22-D-2008 | 22 | Driving | Flexible | 04/17/2009 | Aggregate |  | 8:16:51 | 123650 | Clay | Rutting | Inside | 0.0021 | 0 | 0 | 0 | -3.1247 | 0 |  | 06/16/2008 | 09/27/2016 | MnROAD Mainline - Interstate 94 | 121673 | 305
22-D-2008 | 22 | Driving | Flexible | 04/17/2009 | Aggregate |  | 8:15:18 | 123700 | Clay | Rutting | Outside | 0.0014 | 0 | 0 | 0 | -9.4163 | 0 |  | 06/16/2008 | 09/27/2016 | MnROAD Mainline - Interstate 94 | 121673 | 305
22-D-2008 | 22 | Driving | Flexible | 04/17/2009 | Aggregate |  | 8:15:18 | 123700 | Clay | Rutting | Inside | 0.0034 | 0 | 0 | 0 | -2.7913 | 0 |  | 06/16/2008 | 09/27/2016 | MnROAD Mainline - Interstate 94 | 121673 | 305
22-P-2008 | 22 | Passing | Flexible | 04/17/2009 | Aggregate |  | 8:33:21 | 123950 | Clay | Rutting | Outside | 0.0133 | 0.0008 | 0.001 | 0 | 10.8955 | 11.1872 |  | 06/16/2008 | 09/27/2016 | MnROAD Mainline - Interstate 94 | 25984 | 305
22-P-2008 | 22 | Passing | Flexible | 04/17/2009 | Aggregate |  | 8:22:11 | 123500 | Clay | Rutting | Inside | 0.0226 | 0 | 0.0001 | 0 | 4.4372 | 0 |  | 06/16/2008 | 09/27/2016 | MnROAD Mainline - Interstate 94 | 25984 | 305
22-P-2008 | 22 | Passing | Flexible | 04/17/2009 | Aggregate |  | 8:25:49 | 123650 | Clay | Rutting | Outside | 0.0246 | 0 | 0.0009 | 0 | 9.333 | 0 |  | 06/16/2008 | 09/27/2016 | MnROAD Mainline - Interstate 94 | 25984 | 305
22-P-2008 | 22 | Passing | Flexible | 04/17/2009 | Aggregate |  | 8:26:51 | 123700 | Clay | Rutting | Inside | 0.0002 | 0 | 0 | 0 | 3.0622 | 0 |  | 06/16/2008 | 09/27/2016 | MnROAD Mainline - Interstate 94 | 25984 | 305
22-P-2008 | 22 | Passing | Flexible | 04/17/2009 | Aggregate |  | 8:26:51 | 123700 | Clay | Rutting | Outside | 0.0324 | 0 | 0.0019 | 0 | 9.8747 | 0 |  | 06/16/2008 | 09/27/2016 | MnROAD Mainline - Interstate 94 | 25984 | 305
22-P-2008 | 22 | Passing | Flexible | 04/17/2009 | Aggregate |  | 8:27:51 | 123750 | Clay | Rutting | Inside | 0.0359 | 0 | 0.0017 | 0 | 4.4372 | 0 |  | 06/16/2008 | 09/27/2016 | MnROAD Mainline - Interstate 94 | 25984 | 305
22-P-2008 | 22 | Passing | Flexible | 04/17/2009 | Aggregate |  | 8:27:51 | 123750 | Clay | Rutting | Outside | 0.0414 | 0 | 0.0031 | 0 | 9.583 | 0 |  | 06/16/2008 | 09/27/2016 | MnROAD Mainline - Interstate 94 | 25984 | 305
22-P-2008 | 22 | Passing | Flexible | 04/17/2009 | Aggregate |  | 8:28:55 | 123800 | Clay | Rutting | Inside | 0.0273 | 0 | 0.0001 | 0 | 3.8747 | 0 |  | 06/16/2008 | 09/27/2016 | MnROAD Mainline - Interstate 94 | 25984 | 305
22-P-2008 | 22 | Passing | Flexible | 04/17/2009 | Aggregate |  | 8:28:55 | 123800 | Clay | Rutting | Outside | 0.0021 | 0 | 0 | 0 | 9.458 | 0 |  | 06/16/2008 | 09/27/2016 | MnROAD Mainline - Interstate 94 | 25984 | 305
22-P-2008 | 22 | Passing | Flexible | 04/17/2009 | Aggregate |  | 8:30:47 | 123850 | Clay | Rutting | Inside | 0 | 0 | 0 | 0 | 3.083 | 0 |  | 06/16/2008 | 09/27/2016 | MnROAD Mainline - Interstate 94 | 25984 | 305
22-P-2008 | 22 | Passing | Flexible | 04/17/2009 | Aggregate |  | 8:33:21 | 123950 | Clay | Rutting | Inside | 0.001 | 0 | 0 | 0 | 2.9788 | 0 |  | 06/16/2008 | 09/27/2016 | MnROAD Mainline - Interstate 94 | 25984 | 305
22-P-2008 | 22 | Passing | Flexible | 04/17/2009 | Aggregate |  | 8:32:02 | 123900 | Clay | Rutting | Outside | 0.008 | 0 | 0 | 0 | 9.8747 | 0 |  | 06/16/2008 | 09/27/2016 | MnROAD Mainline - Interstate 94 | 25984 | 305
22-P-2008 | 22 | Passing | Flexible | 04/17/2009 | Aggregate |  | 8:32:02 | 123900 | Clay | Rutting | Inside | 0.0656 | 0 | 0.0003 | 0 | 0.833 | 0 |  | 06/16/2008 | 09/27/2016 | MnROAD Mainline - Interstate 94 | 25984 | 305
22-P-2008 | 22 | Passing | Flexible | 04/17/2009 | Aggregate |  | 8:30:47 | 123850 | Clay | Rutting | Outside | 0.0171 | 0 | 0.0002 | 0 | 8.4372 | 0 |  | 06/16/2008 | 09/27/2016 | MnROAD Mainline - Interstate 94 | 25984 | 305
22-P-2008 | 22 | Passing | Flexible | 04/17/2009 | Aggregate |  | 8:24:41 | 123600 | Clay | Rutting | Outside | 0.0135 | 0 | 0.0005 | 0 | 9.4372 | 0 |  | 06/16/2008 | 09/27/2016 | MnROAD Mainline - Interstate 94 | 25984 | 305
22-P-2008 | 22 | Passing | Flexible | 04/17/2009 | Aggregate |  | 8:24:41 | 123600 | Clay | Rutting | Inside | 0.0192 | 0 | 0.001 | 0 | 4.6455 | 0 |  | 06/16/2008 | 09/27/2016 | MnROAD Mainline - Interstate 94 | 25984 | 305
22-P-2008 | 22 | Passing | Flexible | 04/17/2009 | Aggregate |  | 8:23:32 | 123550 | Clay | Rutting | Outside | 0.0339 | 0 | 0.0013 | 0 | 9.7288 | 0 |  | 06/16/2008 | 09/27/2016 | MnROAD Mainline - Interstate 94 | 25984 | 305
22-P-2008 | 22 | Passing | Flexible | 04/17/2009 | Aggregate |  | 8:23:32 | 123550 | Clay | Rutting | Inside | 0.0276 | 0 | 0.0008 | 0 | 4.6455 | 0 |  | 06/16/2008 | 09/27/2016 | MnROAD Mainline - Interstate 94 | 25984 | 305
22-P-2008 | 22 | Passing | Flexible | 04/17/2009 | Aggregate |  | 8:22:11 | 123500 | Clay | Rutting | Outside | 0.013 | 0 | 0.0001 | 0 | 9.9788 | 0 |  | 06/16/2008 | 09/27/2016 | MnROAD Mainline - Interstate 94 | 25984 | 305
22-P-2008 | 22 | Passing | Flexible | 04/17/2009 | Aggregate |  | 8:25:49 | 123650 | Clay | Rutting | Inside | 0.0004 | 0 | 0 | 0 | 3.0622 | 0 |  | 06/16/2008 | 09/27/2016 | MnROAD Mainline - Interstate 94 | 25984 | 305
22-D-2008 | 22 | Driving | Flexible | 07/20/2009 | Aggregate |  | 14:06:07 | 123950 | Clay | Rutting | Inside | 0 | 0 | 0 | 0 | -3.083 | 0 |  | 06/16/2008 | 09/27/2016 | MnROAD Mainline - Interstate 94 | 335515 | 399
22-D-2008 | 22 | Driving | Flexible | 07/20/2009 | Aggregate |  | 14:07:38 | 123900 | Clay | Rutting | Inside | 0.0825 | 0 | 0.004 | 0 | -4.6038 | 0 |  | 06/16/2008 | 09/27/2016 | MnROAD Mainline - Interstate 94 | 335515 | 399
22-D-2008 | 22 | Driving | Flexible | 07/20/2009 | Aggregate |  | 14:07:38 | 123900 | Clay | Rutting | Outside | 0.0027 | 0 | 0 | 0 | -9.208 | 0 |  | 06/16/2008 | 09/27/2016 | MnROAD Mainline - Interstate 94 | 335515 | 399
22-D-2008 | 22 | Driving | Flexible | 07/20/2009 | Aggregate |  | 14:08:50 | 123850 | Clay | Rutting | Inside | 0.1003 | 0 | 0.0018 | 0 | -4.1455 | 0 |  | 06/16/2008 | 09/27/2016 | MnROAD Mainline - Interstate 94 | 335515 | 399
22-D-2008 | 22 | Driving | Flexible | 07/20/2009 | Aggregate |  | 14:08:50 | 123850 | Clay | Rutting | Outside | 0.0149 | 0 | 0.0001 | 0 | -9.7913 | 0 |  | 06/16/2008 | 09/27/2016 | MnROAD Mainline - Interstate 94 | 335515 | 399
22-D-2008 | 22 | Driving | Flexible | 07/20/2009 | Aggregate |  | 14:10:12 | 123800 | Clay | Rutting | Inside | 0.0948 | 0 | 0.0025 | 0 | -4.2497 | 0 |  | 06/16/2008 | 09/27/2016 | MnROAD Mainline - Interstate 94 | 335515 | 399
22-D-2008 | 22 | Driving | Flexible | 07/20/2009 | Aggregate |  | 14:10:12 | 123800 | Clay | Rutting | Outside | 0.0075 | 0 | 0 | 0 | -9.5205 | 0 |  | 06/16/2008 | 09/27/2016 | MnROAD Mainline - Interstate 94 | 335515 | 399
22-D-2008 | 22 | Driving | Flexible | 07/20/2009 | Aggregate |  | 14:11:19 | 123750 | Clay | Rutting | Inside | 0.1041 | 0 | 0.0085 | 0 | -4.8538 | 0 |  | 06/16/2008 | 09/27/2016 | MnROAD Mainline - Interstate 94 | 335515 | 399
22-D-2008 | 22 | Driving | Flexible | 07/20/2009 | Aggregate |  | 14:11:19 | 123750 | Clay | Rutting | Outside | 0.0055 | 0 | 0.0001 | 0 | -9.3955 | 0 |  | 06/16/2008 | 09/27/2016 | MnROAD Mainline - Interstate 94 | 335515 | 399
22-D-2008 | 22 | Driving | Flexible | 07/20/2009 | Aggregate |  | 14:12:55 | 123700 | Clay | Rutting | Inside | 0.093 | 0 | 0.0094 | 0 | -4.4788 | 0 |  | 06/16/2008 | 09/27/2016 | MnROAD Mainline - Interstate 94 | 335515 | 399
22-D-2008 | 22 | Driving | Flexible | 07/20/2009 | Aggregate |  | 14:12:55 | 123700 | Clay | Rutting | Outside | 0.003 | 0 | 0 | 0 | -9.4163 | 0 |  | 06/16/2008 | 09/27/2016 | MnROAD Mainline - Interstate 94 | 335515 | 399
22-D-2008 | 22 | Driving | Flexible | 07/20/2009 | Aggregate |  | 14:14:16 | 123650 | Clay | Rutting | Inside | 0.1019 | 0 | 0.0067 | 0 | -4.4163 | 0 |  | 06/16/2008 | 09/27/2016 | MnROAD Mainline - Interstate 94 | 335515 | 399
22-D-2008 | 22 | Driving | Flexible | 07/20/2009 | Aggregate |  | 14:14:16 | 123650 | Clay | Rutting | Outside | 0.0288 | 0 | 0.0011 | 0 | -9.3122 | 0 |  | 06/16/2008 | 09/27/2016 | MnROAD Mainline - Interstate 94 | 335515 | 399
22-D-2008 | 22 | Driving | Flexible | 07/20/2009 | Aggregate |  | 14:16:34 | 123600 | Clay | Rutting | Inside | 0.0815 | 0 | 0.0037 | 0 | -3.8955 | 0 |  | 06/16/2008 | 09/27/2016 | MnROAD Mainline - Interstate 94 | 335515 | 399
22-D-2008 | 22 | Driving | Flexible | 07/20/2009 | Aggregate |  | 14:16:34 | 123600 | Clay | Rutting | Outside | 0.0224 | 0 | 0.0004 | 0 | -9.4788 | 0 |  | 06/16/2008 | 09/27/2016 | MnROAD Mainline - Interstate 94 | 335515 | 399
22-D-2008 | 22 | Driving | Flexible | 07/20/2009 | Aggregate |  | 14:17:45 | 123550 | Clay | Rutting | Inside | 0.0798 | 0 | 0.0116 | 0 | -4.0205 | 0 |  | 06/16/2008 | 09/27/2016 | MnROAD Mainline - Interstate 94 | 335515 | 399
22-D-2008 | 22 | Driving | Flexible | 07/20/2009 | Aggregate |  | 14:17:45 | 123550 | Clay | Rutting | Outside | 0.0216 | 0 | 0.0014 | 0 | -8.3955 | 0 |  | 06/16/2008 | 09/27/2016 | MnROAD Mainline - Interstate 94 | 335515 | 399
22-D-2008 | 22 | Driving | Flexible | 07/20/2009 | Aggregate |  | 14:19:20 | 123500 | Clay | Rutting | Inside | 0.0829 | 0 | 0.0134 | 0 | -4.333 | 0 |  | 06/16/2008 | 09/27/2016 | MnROAD Mainline - Interstate 94 | 335515 | 399
22-D-2008 | 22 | Driving | Flexible | 07/20/2009 | Aggregate |  | 14:19:20 | 123500 | Clay | Rutting | Outside | 0 | 0 | 0 | 0 | 0 | 0 |  | 06/16/2008 | 09/27/2016 | MnROAD Mainline - Interstate 94 | 335515 | 399
22-P-2008 | 22 | Passing | Flexible | 07/20/2009 | Aggregate |  | 14:29:50 | 123900 | Clay | Rutting | Outside | 0.0574 | 0 | 0.0002 | 0 | 10.083 | 0 |  | 06/16/2008 | 09/27/2016 | MnROAD Mainline - Interstate 94 | 81300 | 399
22-P-2008 | 22 | Passing | Flexible | 07/20/2009 | Aggregate |  | 14:29:50 | 123900 | Clay | Rutting | Inside | 0.085 | 0 | 0.0002 | 0 | 4.0205 | 0 |  | 06/16/2008 | 09/27/2016 | MnROAD Mainline - Interstate 94 | 81300 | 399
22-P-2008 | 22 | Passing | Flexible | 07/20/2009 | Aggregate |  | 14:21:50 | 123550 | Clay | Rutting | Outside | 0.0792 | 0 | 0.0048 | 0 | 9.6247 | 0 |  | 06/16/2008 | 09/27/2016 | MnROAD Mainline - Interstate 94 | 81300 | 399
22-P-2008 | 22 | Passing | Flexible | 07/20/2009 | Aggregate |  | 14:21:50 | 123550 | Clay | Rutting | Inside | 0.0798 | 0 | 0.004 | 0 | 4.2497 | 0 |  | 06/16/2008 | 09/27/2016 | MnROAD Mainline - Interstate 94 | 81300 | 399
22-P-2008 | 22 | Passing | Flexible | 07/20/2009 | Aggregate |  | 14:20:55 | 123500 | Clay | Rutting | Outside | 0.0458 | 0 | 0.0006 | 0 | 9.6247 | 0 |  | 06/16/2008 | 09/27/2016 | MnROAD Mainline - Interstate 94 | 81300 | 399
22-P-2008 | 22 | Passing | Flexible | 07/20/2009 | Aggregate |  | 14:20:55 | 123500 | Clay | Rutting | Inside | 0.0569 | 0 | 0.0007 | 0 | 4.7497 | 0 |  | 06/16/2008 | 09/27/2016 | MnROAD Mainline - Interstate 94 | 81300 | 399
22-P-2008 | 22 | Passing | Flexible | 07/20/2009 | Aggregate |  | 14:31:45 | 123950 | Clay | Rutting | Outside | 0.0362 | 0 | 0.0002 | 0 | 10.1247 | 0 |  | 06/16/2008 | 09/27/2016 | MnROAD Mainline - Interstate 94 | 81300 | 399
22-P-2008 | 22 | Passing | Flexible | 07/20/2009 | Aggregate |  | 14:31:45 | 123950 | Clay | Rutting | Inside | 0.0567 | 0 | 0.0002 | 0 | 4.0413 | 0 |  | 06/16/2008 | 09/27/2016 | MnROAD Mainline - Interstate 94 | 81300 | 399
22-P-2008 | 22 | Passing | Flexible | 07/20/2009 | Aggregate |  | 14:22:50 | 123600 | Clay | Rutting | Inside | 0.0567 | 0 | 0.0004 | 0 | 4.1872 | 0 |  | 06/16/2008 | 09/27/2016 | MnROAD Mainline - Interstate 94 | 81300 | 399
22-P-2008 | 22 | Passing | Flexible | 07/20/2009 | Aggregate |  | 14:22:50 | 123600 | Clay | Rutting | Outside | 0.068 | 0 | 0.0006 | 0 | 9.8122 | 0 |  | 06/16/2008 | 09/27/2016 | MnROAD Mainline - Interstate 94 | 81300 | 399
22-P-2008 | 22 | Passing | Flexible | 07/20/2009 | Aggregate |  | 14:24:19 | 123650 | Clay | Rutting | Inside | 0.0579 | 0 | 0.0008 | 0 | 4.3955 | 0 |  | 06/16/2008 | 09/27/2016 | MnROAD Mainline - Interstate 94 | 81300 | 399
22-P-2008 | 22 | Passing | Flexible | 07/20/2009 | Aggregate |  | 14:24:19 | 123650 | Clay | Rutting | Outside | 0.0653 | 0 | 0.0013 | 0 | 9.4163 | 0 |  | 06/16/2008 | 09/27/2016 | MnROAD Mainline - Interstate 94 | 81300 | 399
22-P-2008 | 22 | Passing | Flexible | 07/20/2009 | Aggregate |  | 14:25:24 | 123700 | Clay | Rutting | Inside | 0.0567 | 0 | 0.0007 | 0 | 4.583 | 0 |  | 06/16/2008 | 09/27/2016 | MnROAD Mainline - Interstate 94 | 81300 | 399
22-P-2008 | 22 | Passing | Flexible | 07/20/2009 | Aggregate |  | 14:25:24 | 123700 | Clay | Rutting | Outside | 0.0947 | 0 | 0.0016 | 0 | 10.0622 | 0 |  | 06/16/2008 | 09/27/2016 | MnROAD Mainline - Interstate 94 | 81300 | 399
22-P-2008 | 22 | Passing | Flexible | 07/20/2009 | Aggregate |  | 14:26:44 | 123750 | Clay | Rutting | Inside | 0.051 | 0 | 0.0004 | 0 | 4.3747 | 0 |  | 06/16/2008 | 09/27/2016 | MnROAD Mainline - Interstate 94 | 81300 | 399
22-P-2008 | 22 | Passing | Flexible | 07/20/2009 | Aggregate |  | 14:26:44 | 123750 | Clay | Rutting | Outside | 0.0843 | 0 | 0.0007 | 0 | 10.2288 | 0 |  | 06/16/2008 | 09/27/2016 | MnROAD Mainline - Interstate 94 | 81300 | 399
22-P-2008 | 22 | Passing | Flexible | 07/20/2009 | Aggregate |  | 14:27:45 | 123800 | Clay | Rutting | Inside | 0.1161 | 0.1081 | 0.0008 | 0.0002 | 3.8122 | 3.8122 |  | 06/16/2008 | 09/27/2016 | MnROAD Mainline - Interstate 94 | 81300 | 399
22-P-2008 | 22 | Passing | Flexible | 07/20/2009 | Aggregate |  | 14:27:45 | 123800 | Clay | Rutting | Outside | 0.053 | 0 | 0.0007 | 0 | 9.7497 | 0 |  | 06/16/2008 | 09/27/2016 | MnROAD Mainline - Interstate 94 | 81300 | 399
22-P-2008 | 22 | Passing | Flexible | 07/20/2009 | Aggregate |  | 14:28:41 | 123850 | Clay | Rutting | Inside | 0.0714 | 0 | 0.0027 | 0 | 4.3538 | 0 |  | 06/16/2008 | 09/27/2016 | MnROAD Mainline - Interstate 94 | 81300 | 399
22-P-2008 | 22 | Passing | Flexible | 07/20/2009 | Aggregate |  | 14:28:41 | 123850 | Clay | Rutting | Outside | 0.0854 | 0 | 0.0039 | 0 | 9.9372 | 0 |  | 06/16/2008 | 09/27/2016 | MnROAD Mainline - Interstate 94 | 81300 | 399
22-D-2008 | 22 | Driving | Flexible | 09/15/2009 | Aggregate |  | 7:29:59 | 123750 | Clay | Rutting | Inside | 0.1206 | 0 | 0.0125 | 0 | -4.6455 | 0 |  | 06/16/2008 | 09/27/2016 | MnROAD Mainline - Interstate 94 | 457042 | 456
22-D-2008 | 22 | Driving | Flexible | 09/15/2009 | Aggregate |  | 7:33:44 | 123600 | Clay | Rutting | Outside | 0.0239 | 0 | 0.0001 | 0 | -9.3747 | 0 |  | 06/16/2008 | 09/27/2016 | MnROAD Mainline - Interstate 94 | 457042 | 456
22-D-2008 | 22 | Driving | Flexible | 09/15/2009 | Aggregate |  | 7:33:44 | 123600 | Clay | Rutting | Inside | 0.1054 | 0 | 0.0013 | 0 | -3.9372 | 0 |  | 06/16/2008 | 09/27/2016 | MnROAD Mainline - Interstate 94 | 457042 | 456
22-D-2008 | 22 | Driving | Flexible | 09/15/2009 | Aggregate |  | 7:35:31 | 123550 | Clay | Rutting | Outside | 0.0241 | 0 | 0.0004 | 0 | -8.6455 | 0 |  | 06/16/2008 | 09/27/2016 | MnROAD Mainline - Interstate 94 | 457042 | 456
22-D-2008 | 22 | Driving | Flexible | 09/15/2009 | Aggregate |  | 7:35:31 | 123550 | Clay | Rutting | Inside | 0.0925 | 0 | 0.0039 | 0 | -4.0413 | 0 |  | 06/16/2008 | 09/27/2016 | MnROAD Mainline - Interstate 94 | 457042 | 456
22-D-2008 | 22 | Driving | Flexible | 09/15/2009 | Aggregate |  | 7:37:17 | 123500 | Clay | Rutting | Outside | 0.011 | 0 | 0 | 0 | -8.3122 | 0 |  | 06/16/2008 | 09/27/2016 | MnROAD Mainline - Interstate 94 | 457042 | 456
22-D-2008 | 22 | Driving | Flexible | 09/15/2009 | Aggregate |  | 7:37:17 | 123500 | Clay | Rutting | Inside | 0.1005 | 0 | 0.0001 | 0 | -4.1247 | 0 |  | 06/16/2008 | 09/27/2016 | MnROAD Mainline - Interstate 94 | 457042 | 456
22-D-2008 | 22 | Driving | Flexible | 09/15/2009 | Aggregate |  | 7:28:43 | 123800 | Clay | Rutting | Inside | 0.1169 | 0 | 0.0065 | 0 | -4.208 | 0 |  | 06/16/2008 | 09/27/2016 | MnROAD Mainline - Interstate 94 | 457042 | 456
22-D-2008 | 22 | Driving | Flexible | 09/15/2009 | Aggregate |  | 7:28:43 | 123800 | Clay | Rutting | Outside | 0.0154 | 0 | 0.0003 | 0 | -9.458 | 0 |  | 06/16/2008 | 09/27/2016 | MnROAD Mainline - Interstate 94 | 457042 | 456
22-D-2008 | 22 | Driving | Flexible | 09/15/2009 | Aggregate |  | 7:27:27 | 123850 | Clay | Rutting | Inside | 0.102 | 0 | 0.0023 | 0 | -4.1663 | 0 |  | 06/16/2008 | 09/27/2016 | MnROAD Mainline - Interstate 94 | 457042 | 456
22-D-2008 | 22 | Driving | Flexible | 09/15/2009 | Aggregate |  | 7:27:27 | 123850 | Clay | Rutting | Outside | 0.0195 | 0 | 0.0001 | 0 | -9.9372 | 0 |  | 06/16/2008 | 09/27/2016 | MnROAD Mainline - Interstate 94 | 457042 | 456
22-D-2008 | 22 | Driving | Flexible | 09/15/2009 | Aggregate |  | 7:26:29 | 123900 | Clay | Rutting | Inside | 0.1047 | 0 | 0.0088 | 0 | -4.5622 | 0 |  | 06/16/2008 | 09/27/2016 | MnROAD Mainline - Interstate 94 | 457042 | 456
22-D-2008 | 22 | Driving | Flexible | 09/15/2009 | Aggregate |  | 7:26:29 | 123900 | Clay | Rutting | Outside | 0.0013 | 0 | 0 | 0 | -9.4372 | 0 |  | 06/16/2008 | 09/27/2016 | MnROAD Mainline - Interstate 94 | 457042 | 456
22-D-2008 | 22 | Driving | Flexible | 09/15/2009 | Aggregate |  | 7:25:28 | 123950 | Clay | Rutting | Outside | 0.5721 | 1.3891 | 0.0794 | 0.1744 | -10.9372 | -5.5622 |  | 06/16/2008 | 09/27/2016 | MnROAD Mainline - Interstate 94 | 457042 | 456
22-D-2008 | 22 | Driving | Flexible | 09/15/2009 | Aggregate |  | 7:25:28 | 123950 | Clay | Rutting | Inside | 0.165 | 0.0235 | 0.0006 | 0 | -3.083 | -3.083 |  | 06/16/2008 | 09/27/2016 | MnROAD Mainline - Interstate 94 | 457042 | 456
22-D-2008 | 22 | Driving | Flexible | 09/15/2009 | Aggregate |  | 7:32:31 | 123650 | Clay | Rutting | Inside | 0.1094 | 0 | 0.0036 | 0 | -4.458 | 0 |  | 06/16/2008 | 09/27/2016 | MnROAD Mainline - Interstate 94 | 457042 | 456
22-D-2008 | 22 | Driving | Flexible | 09/15/2009 | Aggregate |  | 7:32:31 | 123650 | Clay | Rutting | Outside | 0.0377 | 0 | 0.0006 | 0 | -9.3538 | 0 |  | 06/16/2008 | 09/27/2016 | MnROAD Mainline - Interstate 94 | 457042 | 456
22-D-2008 | 22 | Driving | Flexible | 09/15/2009 | Aggregate |  | 7:31:30 | 123700 | Clay | Rutting | Inside | 0.0972 | 0 | 0.0042 | 0 | -4.4163 | 0 |  | 06/16/2008 | 09/27/2016 | MnROAD Mainline - Interstate 94 | 457042 | 456
22-D-2008 | 22 | Driving | Flexible | 09/15/2009 | Aggregate |  | 7:31:30 | 123700 | Clay | Rutting | Outside | 0.0106 | 0 | 0.0003 | 0 | -8.1872 | 0 |  | 06/16/2008 | 09/27/2016 | MnROAD Mainline - Interstate 94 | 457042 | 456
22-D-2008 | 22 | Driving | Flexible | 09/15/2009 | Aggregate |  | 7:29:59 | 123750 | Clay | Rutting | Outside | 0.0141 | 0 | 0.0005 | 0 | -9.3747 | 0 |  | 06/16/2008 | 09/27/2016 | MnROAD Mainline - Interstate 94 | 457042 | 456
22-P-2008 | 22 | Passing | Flexible | 09/15/2009 | Aggregate |  | 7:45:22 | 123800 | Clay | Rutting | Inside | 0.0893 | 0 | 0.0044 | 0 | 4.1455 | 0 |  | 06/16/2008 | 09/27/2016 | MnROAD Mainline - Interstate 94 | 116116 | 456
22-P-2008 | 22 | Passing | Flexible | 09/15/2009 | Aggregate |  | 7:45:22 | 123800 | Clay | Rutting | Outside | 0.0583 | 0 | 0.0023 | 0 | 10.0413 | 0 |  | 06/16/2008 | 09/27/2016 | MnROAD Mainline - Interstate 94 | 116116 | 456
22-P-2008 | 22 | Passing | Flexible | 09/15/2009 | Aggregate |  | 7:44:19 | 123750 | Clay | Rutting | Outside | 0.092 | 0 | 0.008 | 0 | 10.2705 | 0 |  | 06/16/2008 | 09/27/2016 | MnROAD Mainline - Interstate 94 | 116116 | 456
22-P-2008 | 22 | Passing | Flexible | 09/15/2009 | Aggregate |  | 7:44:19 | 123750 | Clay | Rutting | Inside | 0.0582 | 0 | 0.0043 | 0 | 4.333 | 0 |  | 06/16/2008 | 09/27/2016 | MnROAD Mainline - Interstate 94 | 116116 | 456
22-P-2008 | 22 | Passing | Flexible | 09/15/2009 | Aggregate |  | 7:43:11 | 123700 | Clay | Rutting | Outside | 0.1215 | 0 | 0.0059 | 0 | 10.083 | 0 |  | 06/16/2008 | 09/27/2016 | MnROAD Mainline - Interstate 94 | 116116 | 456
22-P-2008 | 22 | Passing | Flexible | 09/15/2009 | Aggregate |  | 7:43:11 | 123700 | Clay | Rutting | Inside | 0.0678 | 0 | 0.0025 | 0 | 4.5413 | 0 |  | 06/16/2008 | 09/27/2016 | MnROAD Mainline - Interstate 94 | 116116 | 456
22-P-2008 | 22 | Passing | Flexible | 09/15/2009 | Aggregate |  | 7:42:14 | 123650 | Clay | Rutting | Outside | 0.0839 | 0 | 0.0024 | 0 | 9.458 | 0 |  | 06/16/2008 | 09/27/2016 | MnROAD Mainline - Interstate 94 | 116116 | 456
22-P-2008 | 22 | Passing | Flexible | 09/15/2009 | Aggregate |  | 7:42:14 | 123650 | Clay | Rutting | Inside | 0.063 | 0 | 0.0013 | 0 | 4.3747 | 0 |  | 06/16/2008 | 09/27/2016 | MnROAD Mainline - Interstate 94 | 116116 | 456
22-P-2008 | 22 | Passing | Flexible | 09/15/2009 | Aggregate |  | 7:41:13 | 123600 | Clay | Rutting | Outside | 0.0932 | 0 | 0.0073 | 0 | 9.833 | 0 |  | 06/16/2008 | 09/27/2016 | MnROAD Mainline - Interstate 94 | 116116 | 456
22-P-2008 | 22 | Passing | Flexible | 09/15/2009 | Aggregate |  | 7:41:13 | 123600 | Clay | Rutting | Inside | 0.0621 | 0 | 0.0044 | 0 | 4.0622 | 0 |  | 06/16/2008 | 09/27/2016 | MnROAD Mainline - Interstate 94 | 116116 | 456
22-P-2008 | 22 | Passing | Flexible | 09/15/2009 | Aggregate |  | 7:40:06 | 123550 | Clay | Rutting | Outside | 0.0833 | 0 | 0.0016 | 0 | 9.708 | 0 |  | 06/16/2008 | 09/27/2016 | MnROAD Mainline - Interstate 94 | 116116 | 456
22-P-2008 | 22 | Passing | Flexible | 09/15/2009 | Aggregate |  | 7:40:06 | 123550 | Clay | Rutting | Inside | 0.0805 | 0 | 0.0013 | 0 | 4.3955 | 0 |  | 06/16/2008 | 09/27/2016 | MnROAD Mainline - Interstate 94 | 116116 | 456
22-P-2008 | 22 | Passing | Flexible | 09/15/2009 | Aggregate |  | 7:38:56 | 123500 | Clay | Rutting | Inside | 0.0584 | 0 | 0.0026 | 0 | 4.5622 | 0 |  | 06/16/2008 | 09/27/2016 | MnROAD Mainline - Interstate 94 | 116116 | 456
22-P-2008 | 22 | Passing | Flexible | 09/15/2009 | Aggregate |  | 7:38:56 | 123500 | Clay | Rutting | Outside | 0.056 | 0 | 0.0031 | 0 | 9.5205 | 0 |  | 06/16/2008 | 09/27/2016 | MnROAD Mainline - Interstate 94 | 116116 | 456
22-P-2008 | 22 | Passing | Flexible | 09/15/2009 | Aggregate |  | 7:49:00 | 123950 | Clay | Rutting | Inside | 0.0611 | 0 | 0.0016 | 0 | 4.1455 | 0 |  | 06/16/2008 | 09/27/2016 | MnROAD Mainline - Interstate 94 | 116116 | 456
22-P-2008 | 22 | Passing | Flexible | 09/15/2009 | Aggregate |  | 7:49:00 | 123950 | Clay | Rutting | Outside | 0.053 | 0 | 0.0019 | 0 | 10.0413 | 0 |  | 06/16/2008 | 09/27/2016 | MnROAD Mainline - Interstate 94 | 116116 | 456
22-P-2008 | 22 | Passing | Flexible | 09/15/2009 | Aggregate |  | 7:48:05 | 123900 | Clay | Rutting | Inside | 0.1009 | 0 | 0.0027 | 0 | 4.0622 | 0 |  | 06/16/2008 | 09/27/2016 | MnROAD Mainline - Interstate 94 | 116116 | 456
22-P-2008 | 22 | Passing | Flexible | 09/15/2009 | Aggregate |  | 7:46:24 | 123850 | Clay | Rutting | Inside | 0.0792 | 0 | 0.0114 | 0 | 4.2288 | 0 |  | 06/16/2008 | 09/27/2016 | MnROAD Mainline - Interstate 94 | 116116 | 456
22-P-2008 | 22 | Passing | Flexible | 09/15/2009 | Aggregate |  | 7:46:24 | 123850 | Clay | Rutting | Outside | 0.0985 | 0 | 0.0179 | 0 | 9.9163 | 0 |  | 06/16/2008 | 09/27/2016 | MnROAD Mainline - Interstate 94 | 116116 | 456
22-P-2008 | 22 | Passing | Flexible | 09/15/2009 | Aggregate |  | 7:48:05 | 123900 | Clay | Rutting | Outside | 0.0825 | 0 | 0.0029 | 0 | 10.1455 | 0 |  | 06/16/2008 | 09/27/2016 | MnROAD Mainline - Interstate 94 | 116116 | 456
22-D-2008 | 22 | Driving | Flexible | 05/21/2010 | Aggregate |  | 8:54:04 | 123500 | Clay | Rutting | Outside | 0.0189 | 0 | 0.0008 | 0 | -8.1455 | 0 |  | 06/16/2008 | 09/27/2016 | MnROAD Mainline - Interstate 94 | 862354 | 704
22-D-2008 | 22 | Driving | Flexible | 05/21/2010 | Aggregate |  | 8:44:54 | 123950 | Clay | Rutting | Inside | 0 | 0 | 0 | 0 | -4.5205 | 0 |  | 06/16/2008 | 09/27/2016 | MnROAD Mainline - Interstate 94 | 862354 | 704
22-D-2008 | 22 | Driving | Flexible | 05/21/2010 | Aggregate |  | 8:53:18 | 123550 | Clay | Rutting | Outside | 0.0249 | 0 | 0.0001 | 0 | -8.6455 | 0 |  | 06/16/2008 | 09/27/2016 | MnROAD Mainline - Interstate 94 | 862354 | 704
22-D-2008 | 22 | Driving | Flexible | 05/21/2010 | Aggregate |  | 8:53:18 | 123550 | Clay | Rutting | Inside | 0.0959 | 0 | 0.0013 | 0 | -3.6038 | 0 |  | 06/16/2008 | 09/27/2016 | MnROAD Mainline - Interstate 94 | 862354 | 704
22-D-2008 | 22 | Driving | Flexible | 05/21/2010 | Aggregate |  | 8:52:07 | 123600 | Clay | Rutting | Outside | 0.032 | 0 | 0.0008 | 0 | -9.4997 | 0 |  | 06/16/2008 | 09/27/2016 | MnROAD Mainline - Interstate 94 | 862354 | 704
22-D-2008 | 22 | Driving | Flexible | 05/21/2010 | Aggregate |  | 8:52:07 | 123600 | Clay | Rutting | Inside | 0.0984 | 0 | 0.0063 | 0 | -3.958 | 0 |  | 06/16/2008 | 09/27/2016 | MnROAD Mainline - Interstate 94 | 862354 | 704
22-D-2008 | 22 | Driving | Flexible | 05/21/2010 | Aggregate |  | 8:50:54 | 123650 | Clay | Rutting | Outside | 0.0453 | 0 | 0.0018 | 0 | -9.4997 | 0 |  | 06/16/2008 | 09/27/2016 | MnROAD Mainline - Interstate 94 | 862354 | 704
22-D-2008 | 22 | Driving | Flexible | 05/21/2010 | Aggregate |  | 8:50:54 | 123650 | Clay | Rutting | Inside | 0.1187 | 0 | 0.0125 | 0 | -4.4788 | 0 |  | 06/16/2008 | 09/27/2016 | MnROAD Mainline - Interstate 94 | 862354 | 704
22-D-2008 | 22 | Driving | Flexible | 05/21/2010 | Aggregate |  | 8:49:55 | 123700 | Clay | Rutting | Outside | 0.0155 | 0 | 0.0001 | 0 | -8.3747 | 0 |  | 06/16/2008 | 09/27/2016 | MnROAD Mainline - Interstate 94 | 862354 | 704
22-D-2008 | 22 | Driving | Flexible | 05/21/2010 | Aggregate |  | 8:49:55 | 123700 | Clay | Rutting | Inside | 0.1056 | 0 | 0.0017 | 0 | -4.3538 | 0 |  | 06/16/2008 | 09/27/2016 | MnROAD Mainline - Interstate 94 | 862354 | 704
22-D-2008 | 22 | Driving | Flexible | 05/21/2010 | Aggregate |  | 8:48:59 | 123750 | Clay | Rutting | Outside | 0.0096 | 0 | 0.0003 | 0 | -9.4163 | 0 |  | 06/16/2008 | 09/27/2016 | MnROAD Mainline - Interstate 94 | 862354 | 704
22-D-2008 | 22 | Driving | Flexible | 05/21/2010 | Aggregate |  | 8:48:59 | 123750 | Clay | Rutting | Inside | 0.1186 | 0 | 0.0209 | 0 | -4.6455 | 0 |  | 06/16/2008 | 09/27/2016 | MnROAD Mainline - Interstate 94 | 862354 | 704
22-D-2008 | 22 | Driving | Flexible | 05/21/2010 | Aggregate |  | 8:48:01 | 123800 | Clay | Rutting | Outside | 0.0168 | 0 | 0.0004 | 0 | -9.208 | 0 |  | 06/16/2008 | 09/27/2016 | MnROAD Mainline - Interstate 94 | 862354 | 704
22-D-2008 | 22 | Driving | Flexible | 05/21/2010 | Aggregate |  | 8:48:01 | 123800 | Clay | Rutting | Inside | 0.1236 | 0 | 0.0078 | 0 | -4.1247 | 0 |  | 06/16/2008 | 09/27/2016 | MnROAD Mainline - Interstate 94 | 862354 | 704
22-D-2008 | 22 | Driving | Flexible | 05/21/2010 | Aggregate |  | 8:46:51 | 123850 | Clay | Rutting | Outside | 0.0171 | 0 | 0 | 0 | -9.8538 | 0 |  | 06/16/2008 | 09/27/2016 | MnROAD Mainline - Interstate 94 | 862354 | 704
22-D-2008 | 22 | Driving | Flexible | 05/21/2010 | Aggregate |  | 8:46:51 | 123850 | Clay | Rutting | Inside | 0.1126 | 0 | 0.0005 | 0 | -4.1038 | 0 |  | 06/16/2008 | 09/27/2016 | MnROAD Mainline - Interstate 94 | 862354 | 704
22-D-2008 | 22 | Driving | Flexible | 05/21/2010 | Aggregate |  | 8:45:56 | 123900 | Clay | Rutting | Outside | 0.0045 | 0 | 0 | 0 | -9.5205 | 0 |  | 06/16/2008 | 09/27/2016 | MnROAD Mainline - Interstate 94 | 862354 | 704
22-D-2008 | 22 | Driving | Flexible | 05/21/2010 | Aggregate |  | 8:45:56 | 123900 | Clay | Rutting | Inside | 0.1141 | 0 | 0.001 | 0 | -4.5622 | 0 |  | 06/16/2008 | 09/27/2016 | MnROAD Mainline - Interstate 94 | 862354 | 704
22-D-2008 | 22 | Driving | Flexible | 05/21/2010 | Aggregate |  | 8:54:04 | 123500 | Clay | Rutting | Inside | 0.1059 | 0 | 0.0078 | 0 | -4.083 | 0 |  | 06/16/2008 | 09/27/2016 | MnROAD Mainline - Interstate 94 | 862354 | 704
22-P-2008 | 22 | Passing | Flexible | 05/21/2010 | Aggregate |  | 9:04:08 | 123950 | Clay | Rutting | Inside | 0.0602 | 0 | 0.0009 | 0 | 4.2913 | 0 |  | 06/16/2008 | 09/27/2016 | MnROAD Mainline - Interstate 94 | 208644 | 704
22-P-2008 | 22 | Passing | Flexible | 05/21/2010 | Aggregate |  | 9:03:18 | 123900 | Clay | Rutting | Outside | 0.0742 | 0 | 0.0026 | 0 | 10.0413 | 0 |  | 06/16/2008 | 09/27/2016 | MnROAD Mainline - Interstate 94 | 208644 | 704
22-P-2008 | 22 | Passing | Flexible | 05/21/2010 | Aggregate |  | 9:03:18 | 123900 | Clay | Rutting | Inside | 0.105 | 0 | 0.0033 | 0 | 4.1663 | 0 |  | 06/16/2008 | 09/27/2016 | MnROAD Mainline - Interstate 94 | 208644 | 704
22-P-2008 | 22 | Passing | Flexible | 05/21/2010 | Aggregate |  | 9:02:14 | 123850 | Clay | Rutting | Outside | 0.1139 | 0 | 0.0078 | 0 | 9.9997 | 0 |  | 06/16/2008 | 09/27/2016 | MnROAD Mainline - Interstate 94 | 208644 | 704
22-P-2008 | 22 | Passing | Flexible | 05/21/2010 | Aggregate |  | 9:02:14 | 123850 | Clay | Rutting | Inside | 0.0873 | 0 | 0.0042 | 0 | 4.1247 | 0 |  | 06/16/2008 | 09/27/2016 | MnROAD Mainline - Interstate 94 | 208644 | 704
22-P-2008 | 22 | Passing | Flexible | 05/21/2010 | Aggregate |  | 9:01:10 | 123800 | Clay | Rutting | Outside | 0.073 | 0 | 0.0007 | 0 | 9.958 | 0 |  | 06/16/2008 | 09/27/2016 | MnROAD Mainline - Interstate 94 | 208644 | 704
22-P-2008 | 22 | Passing | Flexible | 05/21/2010 | Aggregate |  | 9:01:10 | 123800 | Clay | Rutting | Inside | 0.0919 | 0 | 0.0009 | 0 | 4.2288 | 0 |  | 06/16/2008 | 09/27/2016 | MnROAD Mainline - Interstate 94 | 208644 | 704
22-P-2008 | 22 | Passing | Flexible | 05/21/2010 | Aggregate |  | 9:00:15 | 123750 | Clay | Rutting | Outside | 0.1063 | 0 | 0.0266 | 0 | 10.1663 | 0 |  | 06/16/2008 | 09/27/2016 | MnROAD Mainline - Interstate 94 | 208644 | 704
22-P-2008 | 22 | Passing | Flexible | 05/21/2010 | Aggregate |  | 9:00:15 | 123750 | Clay | Rutting | Inside | 0.0596 | 0 | 0.011 | 0 | 4.0622 | 0 |  | 06/16/2008 | 09/27/2016 | MnROAD Mainline - Interstate 94 | 208644 | 704
22-P-2008 | 22 | Passing | Flexible | 05/21/2010 | Aggregate |  | 8:59:13 | 123700 | Clay | Rutting | Outside | 0.1182 | 0 | 0.0182 | 0 | 9.9997 | 0 |  | 06/16/2008 | 09/27/2016 | MnROAD Mainline - Interstate 94 | 208644 | 704
22-P-2008 | 22 | Passing | Flexible | 05/21/2010 | Aggregate |  | 8:59:13 | 123700 | Clay | Rutting | Inside | 0.0724 | 0 | 0.0084 | 0 | 4.5622 | 0 |  | 06/16/2008 | 09/27/2016 | MnROAD Mainline - Interstate 94 | 208644 | 704
22-P-2008 | 22 | Passing | Flexible | 05/21/2010 | Aggregate |  | 8:58:28 | 123650 | Clay | Rutting | Outside | 0.0986 | 0 | 0.0016 | 0 | 9.458 | 0 |  | 06/16/2008 | 09/27/2016 | MnROAD Mainline - Interstate 94 | 208644 | 704
22-P-2008 | 22 | Passing | Flexible | 05/21/2010 | Aggregate |  | 8:58:28 | 123650 | Clay | Rutting | Inside | 0.0693 | 0 | 0.0007 | 0 | 4.5205 | 0 |  | 06/16/2008 | 09/27/2016 | MnROAD Mainline - Interstate 94 | 208644 | 704
22-P-2008 | 22 | Passing | Flexible | 05/21/2010 | Aggregate |  | 8:57:27 | 123600 | Clay | Rutting | Outside | 0.1035 | 0 | 0.0074 | 0 | 9.7497 | 0 |  | 06/16/2008 | 09/27/2016 | MnROAD Mainline - Interstate 94 | 208644 | 704
22-P-2008 | 22 | Passing | Flexible | 05/21/2010 | Aggregate |  | 8:57:27 | 123600 | Clay | Rutting | Inside | 0.0708 | 0 | 0.0045 | 0 | 4.0205 | 0 |  | 06/16/2008 | 09/27/2016 | MnROAD Mainline - Interstate 94 | 208644 | 704
22-P-2008 | 22 | Passing | Flexible | 05/21/2010 | Aggregate |  | 8:56:37 | 123550 | Clay | Rutting | Outside | 0.0994 | 0 | 0.0049 | 0 | 9.6872 | 0 |  | 06/16/2008 | 09/27/2016 | MnROAD Mainline - Interstate 94 | 208644 | 704
22-P-2008 | 22 | Passing | Flexible | 05/21/2010 | Aggregate |  | 8:56:37 | 123550 | Clay | Rutting | Inside | 0.0872 | 0 | 0.0037 | 0 | 4.1455 | 0 |  | 06/16/2008 | 09/27/2016 | MnROAD Mainline - Interstate 94 | 208644 | 704
22-P-2008 | 22 | Passing | Flexible | 05/21/2010 | Aggregate |  | 8:55:38 | 123500 | Clay | Rutting | Outside | 0.0677 | 0 | 0.0037 | 0 | 9.5205 | 0 |  | 06/16/2008 | 09/27/2016 | MnROAD Mainline - Interstate 94 | 208644 | 704
22-P-2008 | 22 | Passing | Flexible | 05/21/2010 | Aggregate |  | 9:04:08 | 123950 | Clay | Rutting | Outside | 0.0585 | 0 | 0.0011 | 0 | 9.9372 | 0 |  | 06/16/2008 | 09/27/2016 | MnROAD Mainline - Interstate 94 | 208644 | 704
22-P-2008 | 22 | Passing | Flexible | 05/21/2010 | Aggregate |  | 8:55:38 | 123500 | Clay | Rutting | Inside | 0.0693 | 0 | 0.0031 | 0 | 4.6663 | 0 |  | 06/16/2008 | 09/27/2016 | MnROAD Mainline - Interstate 94 | 208644 | 704
22-D-2008 | 22 | Driving | Flexible | 07/22/2010 | Aggregate |  | 12:22:38 | 123900 | Clay | Rutting | Outside | 0.0102 | 0 | 0.0001 | 0 | -9.583 | 0 |  | 06/16/2008 | 09/27/2016 | MnROAD Mainline - Interstate 94 | 952587 | 766
22-D-2008 | 22 | Driving | Flexible | 07/22/2010 | Aggregate |  | 12:23:48 | 123850 | Clay | Rutting | Inside | 0.115 | 0 | 0.005 | 0 | -4.083 | 0 |  | 06/16/2008 | 09/27/2016 | MnROAD Mainline - Interstate 94 | 952587 | 766
22-D-2008 | 22 | Driving | Flexible | 07/22/2010 | Aggregate |  | 12:21:45 | 123950 | Clay | Rutting | Outside | 0.0112 | 0 | 0.0002 | 0 | -9.2705 | 0 |  | 06/16/2008 | 09/27/2016 | MnROAD Mainline - Interstate 94 | 952587 | 766
22-D-2008 | 22 | Driving | Flexible | 07/22/2010 | Aggregate |  | 12:21:45 | 123950 | Clay | Rutting | Inside | 0.1372 | 0 | 0.0065 | 0 | -4.1038 | 0 |  | 06/16/2008 | 09/27/2016 | MnROAD Mainline - Interstate 94 | 952587 | 766
22-D-2008 | 22 | Driving | Flexible | 07/22/2010 | Aggregate |  | 12:30:40 | 123500 | Clay | Rutting | Outside | 0.0195 | 0 | 0.0021 | 0 | -8.6247 | 0 |  | 06/16/2008 | 09/27/2016 | MnROAD Mainline - Interstate 94 | 952587 | 766
22-D-2008 | 22 | Driving | Flexible | 07/22/2010 | Aggregate |  | 12:30:40 | 123500 | Clay | Rutting | Inside | 0.1186 | 0 | 0.0274 | 0 | -4.0205 | 0 |  | 06/16/2008 | 09/27/2016 | MnROAD Mainline - Interstate 94 | 952587 | 766
22-D-2008 | 22 | Driving | Flexible | 07/22/2010 | Aggregate |  | 12:29:43 | 123550 | Clay | Rutting | Outside | 0.0298 | 0 | 0.0009 | 0 | -8.833 | 0 |  | 06/16/2008 | 09/27/2016 | MnROAD Mainline - Interstate 94 | 952587 | 766
22-D-2008 | 22 | Driving | Flexible | 07/22/2010 | Aggregate |  | 12:29:43 | 123550 | Clay | Rutting | Inside | 0.114 | 0 | 0.0086 | 0 | -3.8955 | 0 |  | 06/16/2008 | 09/27/2016 | MnROAD Mainline - Interstate 94 | 952587 | 766
22-D-2008 | 22 | Driving | Flexible | 07/22/2010 | Aggregate |  | 12:28:47 | 123600 | Clay | Rutting | Outside | 0.0292 | 0 | 0.0006 | 0 | -9.4372 | 0 |  | 06/16/2008 | 09/27/2016 | MnROAD Mainline - Interstate 94 | 952587 | 766
22-D-2008 | 22 | Driving | Flexible | 07/22/2010 | Aggregate |  | 12:28:47 | 123600 | Clay | Rutting | Inside | 0.1201 | 0 | 0.0055 | 0 | -3.9372 | 0 |  | 06/16/2008 | 09/27/2016 | MnROAD Mainline - Interstate 94 | 952587 | 766
22-D-2008 | 22 | Driving | Flexible | 07/22/2010 | Aggregate |  | 12:27:31 | 123650 | Clay | Rutting | Outside | 0.0314 | 0 | 0.0007 | 0 | -9.3122 | 0 |  | 06/16/2008 | 09/27/2016 | MnROAD Mainline - Interstate 94 | 952587 | 766
22-D-2008 | 22 | Driving | Flexible | 07/22/2010 | Aggregate |  | 12:27:31 | 123650 | Clay | Rutting | Inside | 0.1329 | 0 | 0.0077 | 0 | -4.4163 | 0 |  | 06/16/2008 | 09/27/2016 | MnROAD Mainline - Interstate 94 | 952587 | 766
22-D-2008 | 22 | Driving | Flexible | 07/22/2010 | Aggregate |  | 12:26:44 | 123700 | Clay | Rutting | Outside | 0.0023 | 0 | 0 | 0 | -9.4997 | 0 |  | 06/16/2008 | 09/27/2016 | MnROAD Mainline - Interstate 94 | 952587 | 766
22-D-2008 | 22 | Driving | Flexible | 07/22/2010 | Aggregate |  | 12:26:44 | 123700 | Clay | Rutting | Inside | 0.1168 | 0 | 0.0147 | 0 | -4.3747 | 0 |  | 06/16/2008 | 09/27/2016 | MnROAD Mainline - Interstate 94 | 952587 | 766
22-D-2008 | 22 | Driving | Flexible | 07/22/2010 | Aggregate |  | 12:25:57 | 123750 | Clay | Rutting | Outside | 0.0105 | 0 | 0.0002 | 0 | -9.7288 | 0 |  | 06/16/2008 | 09/27/2016 | MnROAD Mainline - Interstate 94 | 952587 | 766
22-D-2008 | 22 | Driving | Flexible | 07/22/2010 | Aggregate |  | 12:25:57 | 123750 | Clay | Rutting | Inside | 0.1412 | 0 | 0.0072 | 0 | -4.5205 | 0 |  | 06/16/2008 | 09/27/2016 | MnROAD Mainline - Interstate 94 | 952587 | 766
22-D-2008 | 22 | Driving | Flexible | 07/22/2010 | Aggregate |  | 12:24:37 | 123800 | Clay | Rutting | Outside | 0.0059 | 0 | 0.0001 | 0 | -9.5205 | 0 |  | 06/16/2008 | 09/27/2016 | MnROAD Mainline - Interstate 94 | 952587 | 766
22-D-2008 | 22 | Driving | Flexible | 07/22/2010 | Aggregate |  | 12:24:37 | 123800 | Clay | Rutting | Inside | 0.1222 | 0 | 0.0115 | 0 | -4.3955 | 0 |  | 06/16/2008 | 09/27/2016 | MnROAD Mainline - Interstate 94 | 952587 | 766
22-D-2008 | 22 | Driving | Flexible | 07/22/2010 | Aggregate |  | 12:23:48 | 123850 | Clay | Rutting | Outside | 0.0214 | 0 | 0.0003 | 0 | -9.7288 | 0 |  | 06/16/2008 | 09/27/2016 | MnROAD Mainline - Interstate 94 | 952587 | 766
22-D-2008 | 22 | Driving | Flexible | 07/22/2010 | Aggregate |  | 12:22:38 | 123900 | Clay | Rutting | Inside | 0.1024 | 0 | 0.0083 | 0 | -4.6872 | 0 |  | 06/16/2008 | 09/27/2016 | MnROAD Mainline - Interstate 94 | 952587 | 766
22-P-2008 | 22 | Passing | Flexible | 07/22/2010 | Aggregate |  | 12:32:25 | 123550 | Clay | Rutting | Outside | 0.113 | 0 | 0.0013 | 0 | 9.7497 | 0 |  | 06/16/2008 | 09/27/2016 | MnROAD Mainline - Interstate 94 | 233086 | 766
22-P-2008 | 22 | Passing | Flexible | 07/22/2010 | Aggregate |  | 12:32:25 | 123550 | Clay | Rutting | Inside | 0.1028 | 0 | 0.001 | 0 | 4.2288 | 0 |  | 06/16/2008 | 09/27/2016 | MnROAD Mainline - Interstate 94 | 233086 | 766
22-P-2008 | 22 | Passing | Flexible | 07/22/2010 | Aggregate |  | 12:31:40 | 123500 | Clay | Rutting | Outside | 0.0697 | 0 | 0.0019 | 0 | 9.458 | 0 |  | 06/16/2008 | 09/27/2016 | MnROAD Mainline - Interstate 94 | 233086 | 766
22-P-2008 | 22 | Passing | Flexible | 07/22/2010 | Aggregate |  | 12:31:40 | 123500 | Clay | Rutting | Inside | 0.0691 | 0 | 0.0015 | 0 | 4.5622 | 0 |  | 06/16/2008 | 09/27/2016 | MnROAD Mainline - Interstate 94 | 233086 | 766
22-P-2008 | 22 | Passing | Flexible | 07/22/2010 | Aggregate |  | 12:40:44 | 123950 | Clay | Rutting | Outside | 0.0674 | 0 | 0.0036 | 0 | 10.1455 | 0 |  | 06/16/2008 | 09/27/2016 | MnROAD Mainline - Interstate 94 | 233086 | 766
22-P-2008 | 22 | Passing | Flexible | 07/22/2010 | Aggregate |  | 12:40:44 | 123950 | Clay | Rutting | Inside | 0.0764 | 0 | 0.0032 | 0 | 3.9372 | 0 |  | 06/16/2008 | 09/27/2016 | MnROAD Mainline - Interstate 94 | 233086 | 766
22-P-2008 | 22 | Passing | Flexible | 07/22/2010 | Aggregate |  | 12:40:08 | 123900 | Clay | Rutting | Outside | 0.0909 | 0 | 0.0004 | 0 | 9.8538 | 0 |  | 06/16/2008 | 09/27/2016 | MnROAD Mainline - Interstate 94 | 233086 | 766
22-P-2008 | 22 | Passing | Flexible | 07/22/2010 | Aggregate |  | 12:40:08 | 123900 | Clay | Rutting | Inside | 0.1114 | 0 | 0.0004 | 0 | 4.1872 | 0 |  | 06/16/2008 | 09/27/2016 | MnROAD Mainline - Interstate 94 | 233086 | 766
22-P-2008 | 22 | Passing | Flexible | 07/22/2010 | Aggregate |  | 12:38:39 | 123850 | Clay | Rutting | Outside | 0.1174 | 0 | 0.005 | 0 | 9.9788 | 0 |  | 06/16/2008 | 09/27/2016 | MnROAD Mainline - Interstate 94 | 233086 | 766
22-P-2008 | 22 | Passing | Flexible | 07/22/2010 | Aggregate |  | 12:38:39 | 123850 | Clay | Rutting | Inside | 0.1016 | 0 | 0.0033 | 0 | 4.1455 | 0 |  | 06/16/2008 | 09/27/2016 | MnROAD Mainline - Interstate 94 | 233086 | 766
22-P-2008 | 22 | Passing | Flexible | 07/22/2010 | Aggregate |  | 12:37:49 | 123800 | Clay | Rutting | Outside | 0.0704 | 0 | 0.0034 | 0 | 9.7705 | 0 |  | 06/16/2008 | 09/27/2016 | MnROAD Mainline - Interstate 94 | 233086 | 766
22-P-2008 | 22 | Passing | Flexible | 07/22/2010 | Aggregate |  | 12:37:49 | 123800 | Clay | Rutting | Inside | 0.1078 | 0 | 0.0059 | 0 | 4.1663 | 0 |  | 06/16/2008 | 09/27/2016 | MnROAD Mainline - Interstate 94 | 233086 | 766
22-P-2008 | 22 | Passing | Flexible | 07/22/2010 | Aggregate |  | 12:35:39 | 123750 | Clay | Rutting | Outside | 0.1067 | 0 | 0.008 | 0 | 9.958 | 0 |  | 06/16/2008 | 09/27/2016 | MnROAD Mainline - Interstate 94 | 233086 | 766
22-P-2008 | 22 | Passing | Flexible | 07/22/2010 | Aggregate |  | 12:35:39 | 123750 | Clay | Rutting | Inside | 0.0702 | 0 | 0.0043 | 0 | 4.2497 | 0 |  | 06/16/2008 | 09/27/2016 | MnROAD Mainline - Interstate 94 | 233086 | 766
22-P-2008 | 22 | Passing | Flexible | 07/22/2010 | Aggregate |  | 12:34:58 | 123700 | Clay | Rutting | Outside | 0.1351 | 0 | 0.0005 | 0 | 9.9788 | 0 |  | 06/16/2008 | 09/27/2016 | MnROAD Mainline - Interstate 94 | 233086 | 766
22-P-2008 | 22 | Passing | Flexible | 07/22/2010 | Aggregate |  | 12:34:58 | 123700 | Clay | Rutting | Inside | 0.0878 | 0 | 0.0002 | 0 | 4.7705 | 0 |  | 06/16/2008 | 09/27/2016 | MnROAD Mainline - Interstate 94 | 233086 | 766
22-P-2008 | 22 | Passing | Flexible | 07/22/2010 | Aggregate |  | 12:34:10 | 123650 | Clay | Rutting | Outside | 0.0964 | 0 | 0.001 | 0 | 9.4788 | 0 |  | 06/16/2008 | 09/27/2016 | MnROAD Mainline - Interstate 94 | 233086 | 766
22-P-2008 | 22 | Passing | Flexible | 07/22/2010 | Aggregate |  | 12:33:25 | 123600 | Clay | Rutting | Inside | 0.0786 | 0 | 0.0047 | 0 | 4.0413 | 0 |  | 06/16/2008 | 09/27/2016 | MnROAD Mainline - Interstate 94 | 233086 | 766
22-P-2008 | 22 | Passing | Flexible | 07/22/2010 | Aggregate |  | 12:33:25 | 123600 | Clay | Rutting | Outside | 0.1135 | 0 | 0.0079 | 0 | 10.1455 | 0 |  | 06/16/2008 | 09/27/2016 | MnROAD Mainline - Interstate 94 | 233086 | 766
22-P-2008 | 22 | Passing | Flexible | 07/22/2010 | Aggregate |  | 12:34:10 | 123650 | Clay | Rutting | Inside | 0.0734 | 0 | 0.0005 | 0 | 4.3538 | 0 |  | 06/16/2008 | 09/27/2016 | MnROAD Mainline - Interstate 94 | 233086 | 766
22-D-2008 | 22 | Driving | Flexible | 09/16/2010 | Aggregate |  | 11:27:41 | 123900 | Clay | Rutting | Inside | 0.1491 | 0 | 0.009 | 0 | -3.4372 | 0 |  | 06/16/2008 | 09/27/2016 | MnROAD Mainline - Interstate 94 | 1023005 | 822
22-D-2008 | 22 | Driving | Flexible | 09/16/2010 | Aggregate |  | 11:27:41 | 123900 | Clay | Rutting | Outside | 0.0034 | 0 | 0 | 0 | -9.3955 | 0 |  | 06/16/2008 | 09/27/2016 | MnROAD Mainline - Interstate 94 | 1023005 | 822
22-D-2008 | 22 | Driving | Flexible | 09/16/2010 | Aggregate |  | 11:28:31 | 123850 | Clay | Rutting | Inside | 0.1611 | 0 | 0.0303 | 0 | -3.7288 | 0 |  | 06/16/2008 | 09/27/2016 | MnROAD Mainline - Interstate 94 | 1023005 | 822
22-D-2008 | 22 | Driving | Flexible | 09/16/2010 | Aggregate |  | 11:28:31 | 123850 | Clay | Rutting | Outside | 0.0226 | 0 | 0.0012 | 0 | -9.7288 | 0 |  | 06/16/2008 | 09/27/2016 | MnROAD Mainline - Interstate 94 | 1023005 | 822
22-D-2008 | 22 | Driving | Flexible | 09/16/2010 | Aggregate |  | 11:29:27 | 123800 | Clay | Rutting | Inside | 0.1732 | 0 | 0.004 | 0 | -4.1663 | 0 |  | 06/16/2008 | 09/27/2016 | MnROAD Mainline - Interstate 94 | 1023005 | 822
22-D-2008 | 22 | Driving | Flexible | 09/16/2010 | Aggregate |  | 11:29:27 | 123800 | Clay | Rutting | Outside | 0.0205 | 0 | 0.0002 | 0 | -9.3538 | 0 |  | 06/16/2008 | 09/27/2016 | MnROAD Mainline - Interstate 94 | 1023005 | 822
22-D-2008 | 22 | Driving | Flexible | 09/16/2010 | Aggregate |  | 11:30:17 | 123750 | Clay | Rutting | Inside | 0.1805 | 0 | 0.0104 | 0 | -4.5622 | 0 |  | 06/16/2008 | 09/27/2016 | MnROAD Mainline - Interstate 94 | 1023005 | 822
22-D-2008 | 22 | Driving | Flexible | 09/16/2010 | Aggregate |  | 11:30:17 | 123750 | Clay | Rutting | Outside | 0.0102 | 0 | 0.0001 | 0 | -9.5205 | 0 |  | 06/16/2008 | 09/27/2016 | MnROAD Mainline - Interstate 94 | 1023005 | 822
22-D-2008 | 22 | Driving | Flexible | 09/16/2010 | Aggregate |  | 11:31:55 | 123700 | Clay | Rutting | Inside | 0.1515 | 0 | 0.0261 | 0 | -4.208 | 0 |  | 06/16/2008 | 09/27/2016 | MnROAD Mainline - Interstate 94 | 1023005 | 822
22-D-2008 | 22 | Driving | Flexible | 09/16/2010 | Aggregate |  | 11:31:55 | 123700 | Clay | Rutting | Outside | 0.0016 | 0 | 0 | 0 | -9.6247 | 0 |  | 06/16/2008 | 09/27/2016 | MnROAD Mainline - Interstate 94 | 1023005 | 822
22-D-2008 | 22 | Driving | Flexible | 09/16/2010 | Aggregate |  | 11:33:56 | 123650 | Clay | Rutting | Inside | 0.1595 | 0 | 0.0008 | 0 | -4.4163 | 0 |  | 06/16/2008 | 09/27/2016 | MnROAD Mainline - Interstate 94 | 1023005 | 822
22-D-2008 | 22 | Driving | Flexible | 09/16/2010 | Aggregate |  | 11:33:56 | 123650 | Clay | Rutting | Outside | 0.0308 | 0 | 0.0001 | 0 | -9.333 | 0 |  | 06/16/2008 | 09/27/2016 | MnROAD Mainline - Interstate 94 | 1023005 | 822
22-D-2008 | 22 | Driving | Flexible | 09/16/2010 | Aggregate |  | 11:34:49 | 123600 | Clay | Rutting | Inside | 0.1656 | 0 | 0.0468 | 0 | -4.0622 | 0 |  | 06/16/2008 | 09/27/2016 | MnROAD Mainline - Interstate 94 | 1023005 | 822
22-D-2008 | 22 | Driving | Flexible | 09/16/2010 | Aggregate |  | 11:34:49 | 123600 | Clay | Rutting | Outside | 0.0281 | 0 | 0.0044 | 0 | -9.4163 | 0 |  | 06/16/2008 | 09/27/2016 | MnROAD Mainline - Interstate 94 | 1023005 | 822
22-D-2008 | 22 | Driving | Flexible | 09/16/2010 | Aggregate |  | 11:36:02 | 123550 | Clay | Rutting | Inside | 0.1471 | 0 | 0.0102 | 0 | -4.0622 | 0 |  | 06/16/2008 | 09/27/2016 | MnROAD Mainline - Interstate 94 | 1023005 | 822
22-D-2008 | 22 | Driving | Flexible | 09/16/2010 | Aggregate |  | 11:36:02 | 123550 | Clay | Rutting | Outside | 0.0302 | 0 | 0.0009 | 0 | -8.7497 | 0 |  | 06/16/2008 | 09/27/2016 | MnROAD Mainline - Interstate 94 | 1023005 | 822
22-D-2008 | 22 | Driving | Flexible | 09/16/2010 | Aggregate |  | 11:36:57 | 123500 | Clay | Rutting | Inside | 0.1486 | 0 | 0.0025 | 0 | -3.9163 | 0 |  | 06/16/2008 | 09/27/2016 | MnROAD Mainline - Interstate 94 | 1023005 | 822
22-D-2008 | 22 | Driving | Flexible | 09/16/2010 | Aggregate |  | 11:36:57 | 123500 | Clay | Rutting | Outside | 0.0204 | 0 | 0.0002 | 0 | -8.5622 | 0 |  | 06/16/2008 | 09/27/2016 | MnROAD Mainline - Interstate 94 | 1023005 | 822
22-D-2008 | 22 | Driving | Flexible | 09/16/2010 | Aggregate |  | 11:26:44 | 123950 | Clay | Rutting | Inside | 0.1703 | 0 | 0.0045 | 0 | -4.1247 | 0 |  | 06/16/2008 | 09/27/2016 | MnROAD Mainline - Interstate 94 | 1023005 | 822
22-D-2008 | 22 | Driving | Flexible | 09/16/2010 | Aggregate |  | 11:26:44 | 123950 | Clay | Rutting | Outside | 0.0214 | 0 | 0.0001 | 0 | -9.3747 | 0 |  | 06/16/2008 | 09/27/2016 | MnROAD Mainline - Interstate 94 | 1023005 | 822
22-P-2008 | 22 | Passing | Flexible | 09/16/2010 | Aggregate |  | 11:38:02 | 123500 | Clay | Rutting | Inside | 0.0909 | 0 | 0.0011 | 0 | 4.5413 | 0 |  | 06/16/2008 | 09/27/2016 | MnROAD Mainline - Interstate 94 | 252481 | 822
22-P-2008 | 22 | Passing | Flexible | 09/16/2010 | Aggregate |  | 11:47:00 | 123950 | Clay | Rutting | Outside | 0.1086 | 0 | 0.0035 | 0 | 9.8122 | 0 |  | 06/16/2008 | 09/27/2016 | MnROAD Mainline - Interstate 94 | 252481 | 822
22-P-2008 | 22 | Passing | Flexible | 09/16/2010 | Aggregate |  | 11:39:31 | 123550 | Clay | Rutting | Inside | 0.1206 | 0 | 0.0217 | 0 | 4.208 | 0 |  | 06/16/2008 | 09/27/2016 | MnROAD Mainline - Interstate 94 | 252481 | 822
22-P-2008 | 22 | Passing | Flexible | 09/16/2010 | Aggregate |  | 11:39:31 | 123550 | Clay | Rutting | Outside | 0.1502 | 0 | 0.0297 | 0 | 9.9997 | 0 |  | 06/16/2008 | 09/27/2016 | MnROAD Mainline - Interstate 94 | 252481 | 822
22-P-2008 | 22 | Passing | Flexible | 09/16/2010 | Aggregate |  | 11:40:25 | 123600 | Clay | Rutting | Inside | 0.1083 | 0 | 0.0016 | 0 | 4.0622 | 0 |  | 06/16/2008 | 09/27/2016 | MnROAD Mainline - Interstate 94 | 252481 | 822
22-P-2008 | 22 | Passing | Flexible | 09/16/2010 | Aggregate |  | 11:40:25 | 123600 | Clay | Rutting | Outside | 0.1665 | 0 | 0.0027 | 0 | 10.0205 | 0 |  | 06/16/2008 | 09/27/2016 | MnROAD Mainline - Interstate 94 | 252481 | 822
22-P-2008 | 22 | Passing | Flexible | 09/16/2010 | Aggregate |  | 11:41:26 | 123650 | Clay | Rutting | Inside | 0.101 | 0 | 0.0082 | 0 | 4.1872 | 0 |  | 06/16/2008 | 09/27/2016 | MnROAD Mainline - Interstate 94 | 252481 | 822
22-P-2008 | 22 | Passing | Flexible | 09/16/2010 | Aggregate |  | 11:41:26 | 123650 | Clay | Rutting | Outside | 0.1414 | 0 | 0.0142 | 0 | 9.458 | 0 |  | 06/16/2008 | 09/27/2016 | MnROAD Mainline - Interstate 94 | 252481 | 822
22-P-2008 | 22 | Passing | Flexible | 09/16/2010 | Aggregate |  | 11:42:13 | 123700 | Clay | Rutting | Inside | 0.1097 | 0 | 0.0023 | 0 | 4.6872 | 0 |  | 06/16/2008 | 09/27/2016 | MnROAD Mainline - Interstate 94 | 252481 | 822
22-P-2008 | 22 | Passing | Flexible | 09/16/2010 | Aggregate |  | 11:42:13 | 123700 | Clay | Rutting | Outside | 0.1819 | 0 | 0.0046 | 0 | 9.9372 | 0 |  | 06/16/2008 | 09/27/2016 | MnROAD Mainline - Interstate 94 | 252481 | 822
22-P-2008 | 22 | Passing | Flexible | 09/16/2010 | Aggregate |  | 11:43:16 | 123750 | Clay | Rutting | Inside | 0.0961 | 0 | 0.003 | 0 | 4.208 | 0 |  | 06/16/2008 | 09/27/2016 | MnROAD Mainline - Interstate 94 | 252481 | 822
22-P-2008 | 22 | Passing | Flexible | 09/16/2010 | Aggregate |  | 11:43:16 | 123750 | Clay | Rutting | Outside | 0.1465 | 0 | 0.0053 | 0 | 9.8955 | 0 |  | 06/16/2008 | 09/27/2016 | MnROAD Mainline - Interstate 94 | 252481 | 822
22-P-2008 | 22 | Passing | Flexible | 09/16/2010 | Aggregate |  | 11:44:18 | 123800 | Clay | Rutting | Inside | 0.1332 | 0 | 0.0081 | 0 | 4.1038 | 0 |  | 06/16/2008 | 09/27/2016 | MnROAD Mainline - Interstate 94 | 252481 | 822
22-P-2008 | 22 | Passing | Flexible | 09/16/2010 | Aggregate |  | 11:44:18 | 123800 | Clay | Rutting | Outside | 0.119 | 0 | 0.0066 | 0 | 9.7913 | 0 |  | 06/16/2008 | 09/27/2016 | MnROAD Mainline - Interstate 94 | 252481 | 822
22-P-2008 | 22 | Passing | Flexible | 09/16/2010 | Aggregate |  | 11:45:24 | 123850 | Clay | Rutting | Inside | 0.1402 | 0 | 0.0029 | 0 | 4.1247 | 0 |  | 06/16/2008 | 09/27/2016 | MnROAD Mainline - Interstate 94 | 252481 | 822
22-P-2008 | 22 | Passing | Flexible | 09/16/2010 | Aggregate |  | 11:45:24 | 123850 | Clay | Rutting | Outside | 0.169 | 0 | 0.0041 | 0 | 9.7288 | 0 |  | 06/16/2008 | 09/27/2016 | MnROAD Mainline - Interstate 94 | 252481 | 822
22-P-2008 | 22 | Passing | Flexible | 09/16/2010 | Aggregate |  | 11:46:12 | 123900 | Clay | Rutting | Inside | 0.1543 | 0 | 0.0048 | 0 | 4.0413 | 0 |  | 06/16/2008 | 09/27/2016 | MnROAD Mainline - Interstate 94 | 252481 | 822
22-P-2008 | 22 | Passing | Flexible | 09/16/2010 | Aggregate |  | 11:46:12 | 123900 | Clay | Rutting | Outside | 0.1515 | 0 | 0.0054 | 0 | 9.7705 | 0 |  | 06/16/2008 | 09/27/2016 | MnROAD Mainline - Interstate 94 | 252481 | 822
22-P-2008 | 22 | Passing | Flexible | 09/16/2010 | Aggregate |  | 11:47:00 | 123950 | Clay | Rutting | Inside | 0.1126 | 0 | 0.003 | 0 | 4.1663 | 0 |  | 06/16/2008 | 09/27/2016 | MnROAD Mainline - Interstate 94 | 252481 | 822
22-P-2008 | 22 | Passing | Flexible | 09/16/2010 | Aggregate |  | 11:38:02 | 123500 | Clay | Rutting | Outside | 0.0973 | 0 | 0.0015 | 0 | 10.3747 | 0 |  | 06/16/2008 | 09/27/2016 | MnROAD Mainline - Interstate 94 | 252481 | 822
22-D-2008 | 22 | Driving | Flexible | 04/15/2011 | Aggregate |  | 6:46:41 | 123550 | Clay | Rutting | Outside | 0.0321 | 0 | 0.0005 | 0 | -8.833 | 0 |  | 06/16/2008 | 09/27/2016 | MnROAD Mainline - Interstate 94 | 1409880 | 1033
22-D-2008 | 22 | Driving | Flexible | 04/15/2011 | Aggregate |  | 6:47:49 | 123500 | Clay | Rutting | Inside | 0.1748 | 0 | 0.0229 | 0 | -3.9788 | 0 |  | 06/16/2008 | 09/27/2016 | MnROAD Mainline - Interstate 94 | 1409880 | 1033
22-D-2008 | 22 | Driving | Flexible | 04/15/2011 | Aggregate |  | 6:47:49 | 123500 | Clay | Rutting | Outside | 0.036 | 0 | 0.0029 | 0 | -8.6663 | 0 |  | 06/16/2008 | 09/27/2016 | MnROAD Mainline - Interstate 94 | 1409880 | 1033
22-D-2008 | 22 | Driving | Flexible | 04/15/2011 | Aggregate |  | 6:39:36 | 123950 | Clay | Rutting | Inside | 0.1915 | 0 | 0.0171 | 0 | -4.0622 | 0 |  | 06/16/2008 | 09/27/2016 | MnROAD Mainline - Interstate 94 | 1409880 | 1033
22-D-2008 | 22 | Driving | Flexible | 04/15/2011 | Aggregate |  | 6:39:36 | 123950 | Clay | Rutting | Outside | 0.0264 | 0 | 0.0009 | 0 | -9.6038 | 0 |  | 06/16/2008 | 09/27/2016 | MnROAD Mainline - Interstate 94 | 1409880 | 1033
22-D-2008 | 22 | Driving | Flexible | 04/15/2011 | Aggregate |  | 6:40:30 | 123900 | Clay | Rutting | Inside | 0.1597 | 0 | 0.0002 | 0 | -4.3747 | 0 |  | 06/16/2008 | 09/27/2016 | MnROAD Mainline - Interstate 94 | 1409880 | 1033
22-D-2008 | 22 | Driving | Flexible | 04/15/2011 | Aggregate |  | 6:40:30 | 123900 | Clay | Rutting | Outside | 0.0075 | 0 | 0 | 0 | -9.3955 | 0 |  | 06/16/2008 | 09/27/2016 | MnROAD Mainline - Interstate 94 | 1409880 | 1033
22-D-2008 | 22 | Driving | Flexible | 04/15/2011 | Aggregate |  | 6:41:23 | 123850 | Clay | Rutting | Inside | 0.162 | 0 | 0.0288 | 0 | -3.8122 | 0 |  | 06/16/2008 | 09/27/2016 | MnROAD Mainline - Interstate 94 | 1409880 | 1033
22-D-2008 | 22 | Driving | Flexible | 04/15/2011 | Aggregate |  | 6:41:23 | 123850 | Clay | Rutting | Outside | 0.026 | 0 | 0.0018 | 0 | -9.7288 | 0 |  | 06/16/2008 | 09/27/2016 | MnROAD Mainline - Interstate 94 | 1409880 | 1033
22-D-2008 | 22 | Driving | Flexible | 04/15/2011 | Aggregate |  | 6:42:12 | 123800 | Clay | Rutting | Inside | 0.1732 | 0 | 0.0195 | 0 | -4.208 | 0 |  | 06/16/2008 | 09/27/2016 | MnROAD Mainline - Interstate 94 | 1409880 | 1033
22-D-2008 | 22 | Driving | Flexible | 04/15/2011 | Aggregate |  | 6:42:12 | 123800 | Clay | Rutting | Outside | 0.0274 | 0 | 0.0009 | 0 | -9.3747 | 0 |  | 06/16/2008 | 09/27/2016 | MnROAD Mainline - Interstate 94 | 1409880 | 1033
22-D-2008 | 22 | Driving | Flexible | 04/15/2011 | Aggregate |  | 6:43:04 | 123750 | Clay | Rutting | Inside | 0.1886 | 0 | 0.011 | 0 | -4.5413 | 0 |  | 06/16/2008 | 09/27/2016 | MnROAD Mainline - Interstate 94 | 1409880 | 1033
22-D-2008 | 22 | Driving | Flexible | 04/15/2011 | Aggregate |  | 6:43:04 | 123750 | Clay | Rutting | Outside | 0.0141 | 0 | 0.0002 | 0 | -9.4163 | 0 |  | 06/16/2008 | 09/27/2016 | MnROAD Mainline - Interstate 94 | 1409880 | 1033
22-D-2008 | 22 | Driving | Flexible | 04/15/2011 | Aggregate |  | 6:44:10 | 123700 | Clay | Rutting | Inside | 0.1804 | 0 | 0.0126 | 0 | -4.2288 | 0 |  | 06/16/2008 | 09/27/2016 | MnROAD Mainline - Interstate 94 | 1409880 | 1033
22-D-2008 | 22 | Driving | Flexible | 04/15/2011 | Aggregate |  | 6:44:10 | 123700 | Clay | Rutting | Outside | 0.0162 | 0 | 0.0005 | 0 | -8.333 | 0 |  | 06/16/2008 | 09/27/2016 | MnROAD Mainline - Interstate 94 | 1409880 | 1033
22-D-2008 | 22 | Driving | Flexible | 04/15/2011 | Aggregate |  | 6:44:50 | 123650 | Clay | Rutting | Inside | 0.1805 | 0 | 0.0012 | 0 | -4.3122 | 0 |  | 06/16/2008 | 09/27/2016 | MnROAD Mainline - Interstate 94 | 1409880 | 1033
22-D-2008 | 22 | Driving | Flexible | 04/15/2011 | Aggregate |  | 6:44:50 | 123650 | Clay | Rutting | Outside | 0.0335 | 0 | 0.0001 | 0 | -9.3538 | 0 |  | 06/16/2008 | 09/27/2016 | MnROAD Mainline - Interstate 94 | 1409880 | 1033
22-D-2008 | 22 | Driving | Flexible | 04/15/2011 | Aggregate |  | 6:45:39 | 123600 | Clay | Rutting | Inside | 0.1859 | 0 | 0.0049 | 0 | -3.958 | 0 |  | 06/16/2008 | 09/27/2016 | MnROAD Mainline - Interstate 94 | 1409880 | 1033
22-D-2008 | 22 | Driving | Flexible | 04/15/2011 | Aggregate |  | 6:45:39 | 123600 | Clay | Rutting | Outside | 0.0436 | 0 | 0.0007 | 0 | -9.458 | 0 |  | 06/16/2008 | 09/27/2016 | MnROAD Mainline - Interstate 94 | 1409880 | 1033
22-D-2008 | 22 | Driving | Flexible | 04/15/2011 | Aggregate |  | 6:46:41 | 123550 | Clay | Rutting | Inside | 0.1744 | 0 | 0.0055 | 0 | -3.8538 | 0 |  | 06/16/2008 | 09/27/2016 | MnROAD Mainline - Interstate 94 | 1409880 | 1033
22-P-2008 | 22 | Passing | Flexible | 04/15/2011 | Aggregate |  | 6:49:06 | 123500 | Clay | Rutting | Inside | 0.094 | 0 | 0.0052 | 0 | 4.5622 | 0 |  | 06/16/2008 | 09/27/2016 | MnROAD Mainline - Interstate 94 | 358257 | 1033
22-P-2008 | 22 | Passing | Flexible | 04/15/2011 | Aggregate |  | 6:56:57 | 123950 | Clay | Rutting | Outside | 0.114 | 0 | 0.012 | 0 | 10.083 | 0 |  | 06/16/2008 | 09/27/2016 | MnROAD Mainline - Interstate 94 | 358257 | 1033
22-P-2008 | 22 | Passing | Flexible | 04/15/2011 | Aggregate |  | 6:50:11 | 123550 | Clay | Rutting | Inside | 0.1256 | 0 | 0.0545 | 0 | 4.0413 | 0 |  | 06/16/2008 | 09/27/2016 | MnROAD Mainline - Interstate 94 | 358257 | 1033
22-P-2008 | 22 | Passing | Flexible | 04/15/2011 | Aggregate |  | 6:50:11 | 123550 | Clay | Rutting | Outside | 0.1599 | 0 | 0.0809 | 0 | 9.9163 | 0 |  | 06/16/2008 | 09/27/2016 | MnROAD Mainline - Interstate 94 | 358257 | 1033
22-P-2008 | 22 | Passing | Flexible | 04/15/2011 | Aggregate |  | 6:51:11 | 123600 | Clay | Rutting | Inside | 0.1013 | 0 | 0.003 | 0 | 4.0622 | 0 |  | 06/16/2008 | 09/27/2016 | MnROAD Mainline - Interstate 94 | 358257 | 1033
22-P-2008 | 22 | Passing | Flexible | 04/15/2011 | Aggregate |  | 6:51:11 | 123600 | Clay | Rutting | Outside | 0.1747 | 0 | 0.0061 | 0 | 9.8747 | 0 |  | 06/16/2008 | 09/27/2016 | MnROAD Mainline - Interstate 94 | 358257 | 1033
22-P-2008 | 22 | Passing | Flexible | 04/15/2011 | Aggregate |  | 6:51:55 | 123650 | Clay | Rutting | Inside | 0.1056 | 0 | 0.0018 | 0 | 4.3122 | 0 |  | 06/16/2008 | 09/27/2016 | MnROAD Mainline - Interstate 94 | 358257 | 1033
22-P-2008 | 22 | Passing | Flexible | 04/15/2011 | Aggregate |  | 6:51:55 | 123650 | Clay | Rutting | Outside | 0.1607 | 0 | 0.0038 | 0 | 9.4372 | 0 |  | 06/16/2008 | 09/27/2016 | MnROAD Mainline - Interstate 94 | 358257 | 1033
22-P-2008 | 22 | Passing | Flexible | 04/15/2011 | Aggregate |  | 6:52:45 | 123700 | Clay | Rutting | Inside | 0.1152 | 0 | 0.0013 | 0 | 4.583 | 0 |  | 06/16/2008 | 09/27/2016 | MnROAD Mainline - Interstate 94 | 358257 | 1033
22-P-2008 | 22 | Passing | Flexible | 04/15/2011 | Aggregate |  | 6:52:45 | 123700 | Clay | Rutting | Outside | 0.1824 | 0 | 0.0024 | 0 | 9.9788 | 0 |  | 06/16/2008 | 09/27/2016 | MnROAD Mainline - Interstate 94 | 358257 | 1033
22-P-2008 | 22 | Passing | Flexible | 04/15/2011 | Aggregate |  | 6:53:35 | 123750 | Clay | Rutting | Inside | 0.0966 | 0 | 0.0068 | 0 | 4.3538 | 0 |  | 06/16/2008 | 09/27/2016 | MnROAD Mainline - Interstate 94 | 358257 | 1033
22-P-2008 | 22 | Passing | Flexible | 04/15/2011 | Aggregate |  | 6:53:35 | 123750 | Clay | Rutting | Outside | 0.1617 | 0 | 0.0136 | 0 | 9.8747 | 0 |  | 06/16/2008 | 09/27/2016 | MnROAD Mainline - Interstate 94 | 358257 | 1033
22-P-2008 | 22 | Passing | Flexible | 04/15/2011 | Aggregate |  | 6:54:30 | 123800 | Clay | Rutting | Inside | 0.1381 | 0 | 0.0072 | 0 | 4.0622 | 0 |  | 06/16/2008 | 09/27/2016 | MnROAD Mainline - Interstate 94 | 358257 | 1033
22-P-2008 | 22 | Passing | Flexible | 04/15/2011 | Aggregate |  | 6:49:06 | 123500 | Clay | Rutting | Outside | 0.0955 | 0 | 0.0072 | 0 | 10.2913 | 0 |  | 06/16/2008 | 09/27/2016 | MnROAD Mainline - Interstate 94 | 358257 | 1033
22-P-2008 | 22 | Passing | Flexible | 04/15/2011 | Aggregate |  | 6:56:57 | 123950 | Clay | Rutting | Inside | 0.1023 | 0 | 0.0086 | 0 | 3.9372 | 0 |  | 06/16/2008 | 09/27/2016 | MnROAD Mainline - Interstate 94 | 358257 | 1033
22-P-2008 | 22 | Passing | Flexible | 04/15/2011 | Aggregate |  | 6:56:07 | 123900 | Clay | Rutting | Outside | 0.144 | 0 | 0.0063 | 0 | 9.8747 | 0 |  | 06/16/2008 | 09/27/2016 | MnROAD Mainline - Interstate 94 | 358257 | 1033
22-P-2008 | 22 | Passing | Flexible | 04/15/2011 | Aggregate |  | 6:56:07 | 123900 | Clay | Rutting | Inside | 0.157 | 0 | 0.0063 | 0 | 4.0622 | 0 |  | 06/16/2008 | 09/27/2016 | MnROAD Mainline - Interstate 94 | 358257 | 1033
22-P-2008 | 22 | Passing | Flexible | 04/15/2011 | Aggregate |  | 6:55:31 | 123850 | Clay | Rutting | Outside | 0.1749 | 0 | 0.0056 | 0 | 9.8955 | 0 |  | 06/16/2008 | 09/27/2016 | MnROAD Mainline - Interstate 94 | 358257 | 1033
22-P-2008 | 22 | Passing | Flexible | 04/15/2011 | Aggregate |  | 6:55:31 | 123850 | Clay | Rutting | Inside | 0.1374 | 0 | 0.0038 | 0 | 4.1247 | 0 |  | 06/16/2008 | 09/27/2016 | MnROAD Mainline - Interstate 94 | 358257 | 1033
22-P-2008 | 22 | Passing | Flexible | 04/15/2011 | Aggregate |  | 6:54:30 | 123800 | Clay | Rutting | Outside | 0.1249 | 0 | 0.0059 | 0 | 9.9372 | 0 |  | 06/16/2008 | 09/27/2016 | MnROAD Mainline - Interstate 94 | 358257 | 1033
22-D-2008 | 22 | Driving | Flexible | 07/28/2011 | Aggregate |  | 6:59:40 | 123700 | Clay | Rutting | Outside | 0.0077 | 0 | 0.0002 | 0 | -8.9788 | 0 |  | 06/16/2008 | 09/27/2016 | MnROAD Mainline - Interstate 94 | 1524393 | 1137
22-D-2008 | 22 | Driving | Flexible | 07/28/2011 | Aggregate |  | 7:02:25 | 123500 | Clay | Rutting | Inside | 0.21 | 0 | 0.0036 | 0 | -3.8747 | 0 |  | 06/16/2008 | 09/27/2016 | MnROAD Mainline - Interstate 94 | 1524393 | 1137
22-D-2008 | 22 | Driving | Flexible | 07/28/2011 | Aggregate |  | 6:58:52 | 123750 | Clay | Rutting | Outside | 0.0235 | 0 | 0.002 | 0 | -9.4372 | 0 |  | 06/16/2008 | 09/27/2016 | MnROAD Mainline - Interstate 94 | 1524393 | 1137
22-D-2008 | 22 | Driving | Flexible | 07/28/2011 | Aggregate |  | 6:58:22 | 123800 | Clay | Rutting | Inside | 0.2056 | 0 | 0.0368 | 0 | -4.3122 | 0 |  | 06/16/2008 | 09/27/2016 | MnROAD Mainline - Interstate 94 | 1524393 | 1137
22-D-2008 | 22 | Driving | Flexible | 07/28/2011 | Aggregate |  | 6:58:22 | 123800 | Clay | Rutting | Outside | 0.0295 | 0 | 0.0019 | 0 | -9.333 | 0 |  | 06/16/2008 | 09/27/2016 | MnROAD Mainline - Interstate 94 | 1524393 | 1137
22-D-2008 | 22 | Driving | Flexible | 07/28/2011 | Aggregate |  | 6:57:44 | 123850 | Clay | Rutting | Inside | 0.175 | 0 | 0.0029 | 0 | -3.7288 | 0 |  | 06/16/2008 | 09/27/2016 | MnROAD Mainline - Interstate 94 | 1524393 | 1137
22-D-2008 | 22 | Driving | Flexible | 07/28/2011 | Aggregate |  | 6:57:44 | 123850 | Clay | Rutting | Outside | 0.0227 | 0 | 0.0001 | 0 | -9.7497 | 0 |  | 06/16/2008 | 09/27/2016 | MnROAD Mainline - Interstate 94 | 1524393 | 1137
22-D-2008 | 22 | Driving | Flexible | 07/28/2011 | Aggregate |  | 6:56:59 | 123900 | Clay | Rutting | Inside | 0.2025 | 0 | 0.0007 | 0 | -3.8538 | 0 |  | 06/16/2008 | 09/27/2016 | MnROAD Mainline - Interstate 94 | 1524393 | 1137
22-D-2008 | 22 | Driving | Flexible | 07/28/2011 | Aggregate |  | 6:56:59 | 123900 | Clay | Rutting | Outside | 0.0203 | 0 | 0 | 0 | -9.6872 | 0 |  | 06/16/2008 | 09/27/2016 | MnROAD Mainline - Interstate 94 | 1524393 | 1137
22-D-2008 | 22 | Driving | Flexible | 07/28/2011 | Aggregate |  | 6:56:24 | 123950 | Clay | Rutting | Inside | 0.2226 | 0 | 0.0029 | 0 | -3.958 | 0 |  | 06/16/2008 | 09/27/2016 | MnROAD Mainline - Interstate 94 | 1524393 | 1137
22-D-2008 | 22 | Driving | Flexible | 07/28/2011 | Aggregate |  | 6:56:24 | 123950 | Clay | Rutting | Outside | 0.0774 | 0 | 0.0007 | 0 | -11.333 | 0 |  | 06/16/2008 | 09/27/2016 | MnROAD Mainline - Interstate 94 | 1524393 | 1137
22-D-2008 | 22 | Driving | Flexible | 07/28/2011 | Aggregate |  | 6:58:52 | 123750 | Clay | Rutting | Inside | 0.2531 | 0.0093 | 0.0726 | 0.0002 | -4.5413 | -5.9788 |  | 06/16/2008 | 09/27/2016 | MnROAD Mainline - Interstate 94 | 1524393 | 1137
22-D-2008 | 22 | Driving | Flexible | 07/28/2011 | Aggregate |  | 7:02:25 | 123500 | Clay | Rutting | Outside | 0.0871 | 0 | 0.0011 | 0 | -11.3538 | 0 |  | 06/16/2008 | 09/27/2016 | MnROAD Mainline - Interstate 94 | 1524393 | 1137
22-D-2008 | 22 | Driving | Flexible | 07/28/2011 | Aggregate |  | 7:01:12 | 123600 | Clay | Rutting | Inside | 0.2006 | 0 | 0.011 | 0 | -3.958 | 0 |  | 06/16/2008 | 09/27/2016 | MnROAD Mainline - Interstate 94 | 1524393 | 1137
22-D-2008 | 22 | Driving | Flexible | 07/28/2011 | Aggregate |  | 7:01:12 | 123600 | Clay | Rutting | Outside | 0.0358 | 0 | 0.0011 | 0 | -9.3122 | 0 |  | 06/16/2008 | 09/27/2016 | MnROAD Mainline - Interstate 94 | 1524393 | 1137
22-D-2008 | 22 | Driving | Flexible | 07/28/2011 | Aggregate |  | 7:00:25 | 123650 | Clay | Rutting | Inside | 0.1876 | 0 | 0.0231 | 0 | -4.3538 | 0 |  | 06/16/2008 | 09/27/2016 | MnROAD Mainline - Interstate 94 | 1524393 | 1137
22-D-2008 | 22 | Driving | Flexible | 07/28/2011 | Aggregate |  | 7:00:25 | 123650 | Clay | Rutting | Outside | 0.0311 | 0 | 0.0014 | 0 | -9.4372 | 0 |  | 06/16/2008 | 09/27/2016 | MnROAD Mainline - Interstate 94 | 1524393 | 1137
22-D-2008 | 22 | Driving | Flexible | 07/28/2011 | Aggregate |  | 6:59:40 | 123700 | Clay | Rutting | Inside | 0.2286 | 0 | 0.0123 | 0 | -4.083 | 0 |  | 06/16/2008 | 09/27/2016 | MnROAD Mainline - Interstate 94 | 1524393 | 1137
22-D-2008 | 22 | Driving | Flexible | 07/28/2011 | Aggregate |  | 7:01:53 | 123550 | Clay | Rutting | Outside | 0.0441 | 0 | 0.0027 | 0 | -8.7497 | 0 |  | 06/16/2008 | 09/27/2016 | MnROAD Mainline - Interstate 94 | 1524393 | 1137
22-D-2008 | 22 | Driving | Flexible | 07/28/2011 | Aggregate |  | 7:01:53 | 123550 | Clay | Rutting | Inside | 0.1972 | 0 | 0.0226 | 0 | -4.0622 | 0 |  | 06/16/2008 | 09/27/2016 | MnROAD Mainline - Interstate 94 | 1524393 | 1137
22-P-2008 | 22 | Passing | Flexible | 07/28/2011 | Aggregate |  | 7:06:13 | 123700 | Clay | Rutting | Outside | 0.227 | 0 | 0.0149 | 0 | 9.9997 | 0 |  | 06/16/2008 | 09/27/2016 | MnROAD Mainline - Interstate 94 | 415907 | 1137
22-P-2008 | 22 | Passing | Flexible | 07/28/2011 | Aggregate |  | 7:03:15 | 123500 | Clay | Rutting | Inside | 0.1077 | 0 | 0.0125 | 0 | 4.4997 | 0 |  | 06/16/2008 | 09/27/2016 | MnROAD Mainline - Interstate 94 | 415907 | 1137
22-P-2008 | 22 | Passing | Flexible | 07/28/2011 | Aggregate |  | 7:06:48 | 123750 | Clay | Rutting | Outside | 0.2099 | 0 | 0.0189 | 0 | 10.1038 | 0 |  | 06/16/2008 | 09/27/2016 | MnROAD Mainline - Interstate 94 | 415907 | 1137
22-P-2008 | 22 | Passing | Flexible | 07/28/2011 | Aggregate |  | 7:07:24 | 123800 | Clay | Rutting | Inside | 0.1572 | 0 | 0.0024 | 0 | 4.0622 | 0 |  | 06/16/2008 | 09/27/2016 | MnROAD Mainline - Interstate 94 | 415907 | 1137
22-P-2008 | 22 | Passing | Flexible | 07/28/2011 | Aggregate |  | 7:07:24 | 123800 | Clay | Rutting | Outside | 0.1742 | 0 | 0.003 | 0 | 9.833 | 0 |  | 06/16/2008 | 09/27/2016 | MnROAD Mainline - Interstate 94 | 415907 | 1137
22-P-2008 | 22 | Passing | Flexible | 07/28/2011 | Aggregate |  | 7:08:02 | 123850 | Clay | Rutting | Inside | 0.1603 | 0 | 0.0096 | 0 | 4.1455 | 0 |  | 06/16/2008 | 09/27/2016 | MnROAD Mainline - Interstate 94 | 415907 | 1137
22-P-2008 | 22 | Passing | Flexible | 07/28/2011 | Aggregate |  | 7:08:02 | 123850 | Clay | Rutting | Outside | 0.2242 | 0 | 0.0162 | 0 | 9.6455 | 0 |  | 06/16/2008 | 09/27/2016 | MnROAD Mainline - Interstate 94 | 415907 | 1137
22-P-2008 | 22 | Passing | Flexible | 07/28/2011 | Aggregate |  | 7:08:46 | 123900 | Clay | Rutting | Inside | 0.1597 | 0 | 0.0006 | 0 | 4.083 | 0 |  | 06/16/2008 | 09/27/2016 | MnROAD Mainline - Interstate 94 | 415907 | 1137
22-P-2008 | 22 | Passing | Flexible | 07/28/2011 | Aggregate |  | 7:08:46 | 123900 | Clay | Rutting | Outside | 0.179 | 0 | 0.0008 | 0 | 9.8955 | 0 |  | 06/16/2008 | 09/27/2016 | MnROAD Mainline - Interstate 94 | 415907 | 1137
22-P-2008 | 22 | Passing | Flexible | 07/28/2011 | Aggregate |  | 7:09:19 | 123950 | Clay | Rutting | Inside | 0.1291 | 0 | 0.0098 | 0 | 4.2913 | 0 |  | 06/16/2008 | 09/27/2016 | MnROAD Mainline - Interstate 94 | 415907 | 1137
22-P-2008 | 22 | Passing | Flexible | 07/28/2011 | Aggregate |  | 7:09:19 | 123950 | Clay | Rutting | Outside | 0.1351 | 0 | 0.0118 | 0 | 10.2497 | 0 |  | 06/16/2008 | 09/27/2016 | MnROAD Mainline - Interstate 94 | 415907 | 1137
22-P-2008 | 22 | Passing | Flexible | 07/28/2011 | Aggregate |  | 7:06:13 | 123700 | Clay | Rutting | Inside | 0.1427 | 0 | 0.0075 | 0 | 4.6455 | 0 |  | 06/16/2008 | 09/27/2016 | MnROAD Mainline - Interstate 94 | 415907 | 1137
22-P-2008 | 22 | Passing | Flexible | 07/28/2011 | Aggregate |  | 7:05:29 | 123650 | Clay | Rutting | Outside | 0.2115 | 0 | 0.0008 | 0 | 9.6872 | 0 |  | 06/16/2008 | 09/27/2016 | MnROAD Mainline - Interstate 94 | 415907 | 1137
22-P-2008 | 22 | Passing | Flexible | 07/28/2011 | Aggregate |  | 7:05:29 | 123650 | Clay | Rutting | Inside | 0.1288 | 0 | 0.0004 | 0 | 4.2288 | 0 |  | 06/16/2008 | 09/27/2016 | MnROAD Mainline - Interstate 94 | 415907 | 1137
22-P-2008 | 22 | Passing | Flexible | 07/28/2011 | Aggregate |  | 7:04:50 | 123600 | Clay | Rutting | Outside | 0.21 | 0 | 0.0139 | 0 | 9.9163 | 0 |  | 06/16/2008 | 09/27/2016 | MnROAD Mainline - Interstate 94 | 415907 | 1137
22-P-2008 | 22 | Passing | Flexible | 07/28/2011 | Aggregate |  | 7:04:50 | 123600 | Clay | Rutting | Inside | 0.1272 | 0 | 0.0071 | 0 | 4.0413 | 0 |  | 06/16/2008 | 09/27/2016 | MnROAD Mainline - Interstate 94 | 415907 | 1137
22-P-2008 | 22 | Passing | Flexible | 07/28/2011 | Aggregate |  | 7:03:59 | 123550 | Clay | Rutting | Outside | 0.2201 | 0 | 0.001 | 0 | 9.8747 | 0 |  | 06/16/2008 | 09/27/2016 | MnROAD Mainline - Interstate 94 | 415907 | 1137
22-P-2008 | 22 | Passing | Flexible | 07/28/2011 | Aggregate |  | 7:03:59 | 123550 | Clay | Rutting | Inside | 0.1477 | 0 | 0.0006 | 0 | 4.1038 | 0 |  | 06/16/2008 | 09/27/2016 | MnROAD Mainline - Interstate 94 | 415907 | 1137
22-P-2008 | 22 | Passing | Flexible | 07/28/2011 | Aggregate |  | 7:03:15 | 123500 | Clay | Rutting | Outside | 0.1554 | 0 | 0.0247 | 0 | 10.1038 | 0 |  | 06/16/2008 | 09/27/2016 | MnROAD Mainline - Interstate 94 | 415907 | 1137
22-P-2008 | 22 | Passing | Flexible | 07/28/2011 | Aggregate |  | 7:06:48 | 123750 | Clay | Rutting | Inside | 0.1099 | 0 | 0.0084 | 0 | 4.333 | 0 |  | 06/16/2008 | 09/27/2016 | MnROAD Mainline - Interstate 94 | 415907 | 1137
22-D-2008 | 22 | Driving | Flexible | 09/22/2011 | Aggregate |  | 2:18:42 | 123500 | Clay | Rutting | Inside | 0.2083 | 0 | 0.0308 | 0 | -3.8747 | 0 |  | 06/16/2008 | 09/27/2016 | MnROAD Mainline - Interstate 94 | 1524393 | 1193
22-D-2008 | 22 | Driving | Flexible | 09/22/2011 | Aggregate |  | 2:18:42 | 123500 | Clay | Rutting | Outside | 0.0323 | 0 | 0.0027 | 0 | -8.4163 | 0 |  | 06/16/2008 | 09/27/2016 | MnROAD Mainline - Interstate 94 | 1524393 | 1193
22-D-2008 | 22 | Driving | Flexible | 09/22/2011 | Aggregate |  | 2:17:55 | 123550 | Clay | Rutting | Inside | 0.2133 | 0 | 0.009 | 0 | -4.0205 | 0 |  | 06/16/2008 | 09/27/2016 | MnROAD Mainline - Interstate 94 | 1524393 | 1193
22-D-2008 | 22 | Driving | Flexible | 09/22/2011 | Aggregate |  | 2:17:55 | 123550 | Clay | Rutting | Outside | 0.0553 | 0 | 0.0013 | 0 | -8.8538 | 0 |  | 06/16/2008 | 09/27/2016 | MnROAD Mainline - Interstate 94 | 1524393 | 1193
22-D-2008 | 22 | Driving | Flexible | 09/22/2011 | Aggregate |  | 2:17:09 | 123600 | Clay | Rutting | Inside | 0.2114 | 0 | 0.0519 | 0 | -3.958 | 0 |  | 06/16/2008 | 09/27/2016 | MnROAD Mainline - Interstate 94 | 1524393 | 1193
22-D-2008 | 22 | Driving | Flexible | 09/22/2011 | Aggregate |  | 2:17:09 | 123600 | Clay | Rutting | Outside | 0.0379 | 0 | 0.0058 | 0 | -9.4372 | 0 |  | 06/16/2008 | 09/27/2016 | MnROAD Mainline - Interstate 94 | 1524393 | 1193
22-D-2008 | 22 | Driving | Flexible | 09/22/2011 | Aggregate |  | 2:16:20 | 123650 | Clay | Rutting | Inside | 0.2129 | 0 | 0.0178 | 0 | -4.2497 | 0 |  | 06/16/2008 | 09/27/2016 | MnROAD Mainline - Interstate 94 | 1524393 | 1193
22-D-2008 | 22 | Driving | Flexible | 09/22/2011 | Aggregate |  | 2:16:20 | 123650 | Clay | Rutting | Outside | 0.031 | 0 | 0.0009 | 0 | -9.2913 | 0 |  | 06/16/2008 | 09/27/2016 | MnROAD Mainline - Interstate 94 | 1524393 | 1193
22-D-2008 | 22 | Driving | Flexible | 09/22/2011 | Aggregate |  | 2:15:37 | 123700 | Clay | Rutting | Inside | 0.2112 | 0 | 0.0043 | 0 | -4.1663 | 0 |  | 06/16/2008 | 09/27/2016 | MnROAD Mainline - Interstate 94 | 1524393 | 1193
22-D-2008 | 22 | Driving | Flexible | 09/22/2011 | Aggregate |  | 2:15:37 | 123700 | Clay | Rutting | Outside | 0.0018 | 0 | 0 | 0 | -9.4788 | 0 |  | 06/16/2008 | 09/27/2016 | MnROAD Mainline - Interstate 94 | 1524393 | 1193
22-D-2008 | 22 | Driving | Flexible | 09/22/2011 | Aggregate |  | 2:14:53 | 123750 | Clay | Rutting | Inside | 0.2736 | 0.0125 | 0.0104 | 0.0001 | -4.3747 | -5.8538 |  | 06/16/2008 | 09/27/2016 | MnROAD Mainline - Interstate 94 | 1524393 | 1193
22-D-2008 | 22 | Driving | Flexible | 09/22/2011 | Aggregate |  | 2:14:53 | 123750 | Clay | Rutting | Outside | 0.0215 | 0 | 0.0002 | 0 | -9.2913 | 0 |  | 06/16/2008 | 09/27/2016 | MnROAD Mainline - Interstate 94 | 1524393 | 1193
22-D-2008 | 22 | Driving | Flexible | 09/22/2011 | Aggregate |  | 2:14:10 | 123800 | Clay | Rutting | Inside | 0.1977 | 0 | 0.0051 | 0 | -4.333 | 0 |  | 06/16/2008 | 09/27/2016 | MnROAD Mainline - Interstate 94 | 1524393 | 1193
22-D-2008 | 22 | Driving | Flexible | 09/22/2011 | Aggregate |  | 2:14:10 | 123800 | Clay | Rutting | Outside | 0.0248 | 0 | 0.0002 | 0 | -9.2497 | 0 |  | 06/16/2008 | 09/27/2016 | MnROAD Mainline - Interstate 94 | 1524393 | 1193
22-D-2008 | 22 | Driving | Flexible | 09/22/2011 | Aggregate |  | 2:13:20 | 123850 | Clay | Rutting | Inside | 0.1784 | 0 | 0.0014 | 0 | -3.6038 | 0 |  | 06/16/2008 | 09/27/2016 | MnROAD Mainline - Interstate 94 | 1524393 | 1193
22-D-2008 | 22 | Driving | Flexible | 09/22/2011 | Aggregate |  | 2:13:20 | 123850 | Clay | Rutting | Outside | 0.0322 | 0 | 0.0001 | 0 | -9.8538 | 0 |  | 06/16/2008 | 09/27/2016 | MnROAD Mainline - Interstate 94 | 1524393 | 1193
22-D-2008 | 22 | Driving | Flexible | 09/22/2011 | Aggregate |  | 2:12:35 | 123900 | Clay | Rutting | Inside | 0.197 | 0 | 0.0127 | 0 | -3.6663 | 0 |  | 06/16/2008 | 09/27/2016 | MnROAD Mainline - Interstate 94 | 1524393 | 1193
22-D-2008 | 22 | Driving | Flexible | 09/22/2011 | Aggregate |  | 2:12:35 | 123900 | Clay | Rutting | Outside | 0.0187 | 0 | 0.0004 | 0 | -9.6247 | 0 |  | 06/16/2008 | 09/27/2016 | MnROAD Mainline - Interstate 94 | 1524393 | 1193
22-D-2008 | 22 | Driving | Flexible | 09/22/2011 | Aggregate |  | 2:11:13 | 123950 | Clay | Rutting | Inside | 0.2038 | 0 | 0.0019 | 0 | -3.9372 | 0 |  | 06/16/2008 | 09/27/2016 | MnROAD Mainline - Interstate 94 | 1524393 | 1193
22-D-2008 | 22 | Driving | Flexible | 09/22/2011 | Aggregate |  | 2:11:13 | 123950 | Clay | Rutting | Outside | 0.0731 | 0 | 0.0005 | 0 | -11.2497 | 0 |  | 06/16/2008 | 09/27/2016 | MnROAD Mainline - Interstate 94 | 1524393 | 1193
22-P-2008 | 22 | Passing | Flexible | 09/22/2011 | Aggregate |  | 2:22:21 | 123700 | Clay | Rutting | Inside | 0.1323 | 0 | 0.0061 | 0 | 4.6247 | 0 |  | 06/16/2008 | 09/27/2016 | MnROAD Mainline - Interstate 94 | 415907 | 1193
22-P-2008 | 22 | Passing | Flexible | 09/22/2011 | Aggregate |  | 2:21:44 | 123650 | Clay | Rutting | Outside | 0.209 | 0 | 0.0013 | 0 | 9.4997 | 0 |  | 06/16/2008 | 09/27/2016 | MnROAD Mainline - Interstate 94 | 415907 | 1193
22-P-2008 | 22 | Passing | Flexible | 09/22/2011 | Aggregate |  | 2:23:06 | 123750 | Clay | Rutting | Inside | 0.1199 | 0 | 0.0005 | 0 | 4.2913 | 0 |  | 06/16/2008 | 09/27/2016 | MnROAD Mainline - Interstate 94 | 415907 | 1193
22-P-2008 | 22 | Passing | Flexible | 09/22/2011 | Aggregate |  | 2:23:06 | 123750 | Clay | Rutting | Outside | 0.2019 | 0 | 0.0009 | 0 | 9.9788 | 0 |  | 06/16/2008 | 09/27/2016 | MnROAD Mainline - Interstate 94 | 415907 | 1193
22-P-2008 | 22 | Passing | Flexible | 09/22/2011 | Aggregate |  | 2:23:51 | 123800 | Clay | Rutting | Inside | 0.16 | 0 | 0.0126 | 0 | 4.1455 | 0 |  | 06/16/2008 | 09/27/2016 | MnROAD Mainline - Interstate 94 | 415907 | 1193
22-P-2008 | 22 | Passing | Flexible | 09/22/2011 | Aggregate |  | 2:23:51 | 123800 | Clay | Rutting | Outside | 0.148 | 0 | 0.0112 | 0 | 9.8747 | 0 |  | 06/16/2008 | 09/27/2016 | MnROAD Mainline - Interstate 94 | 415907 | 1193
22-P-2008 | 22 | Passing | Flexible | 09/22/2011 | Aggregate |  | 2:24:47 | 123850 | Clay | Rutting | Inside | 0.1627 | 0 | 0.0061 | 0 | 4.1038 | 0 |  | 06/16/2008 | 09/27/2016 | MnROAD Mainline - Interstate 94 | 415907 | 1193
22-P-2008 | 22 | Passing | Flexible | 09/22/2011 | Aggregate |  | 2:24:47 | 123850 | Clay | Rutting | Outside | 0.2114 | 0 | 0.0092 | 0 | 9.7913 | 0 |  | 06/16/2008 | 09/27/2016 | MnROAD Mainline - Interstate 94 | 415907 | 1193
22-P-2008 | 22 | Passing | Flexible | 09/22/2011 | Aggregate |  | 2:25:32 | 123900 | Clay | Rutting | Inside | 0.1687 | 0 | 0.0073 | 0 | 4.0205 | 0 |  | 06/16/2008 | 09/27/2016 | MnROAD Mainline - Interstate 94 | 415907 | 1193
22-P-2008 | 22 | Passing | Flexible | 09/22/2011 | Aggregate |  | 2:25:32 | 123900 | Clay | Rutting | Outside | 0.1763 | 0 | 0.0087 | 0 | 9.8955 | 0 |  | 06/16/2008 | 09/27/2016 | MnROAD Mainline - Interstate 94 | 415907 | 1193
22-P-2008 | 22 | Passing | Flexible | 09/22/2011 | Aggregate |  | 2:26:20 | 123950 | Clay | Rutting | Inside | 0.1332 | 0 | 0.003 | 0 | 4.208 | 0 |  | 06/16/2008 | 09/27/2016 | MnROAD Mainline - Interstate 94 | 415907 | 1193
22-P-2008 | 22 | Passing | Flexible | 09/22/2011 | Aggregate |  | 2:26:20 | 123950 | Clay | Rutting | Outside | 0.141 | 0 | 0.004 | 0 | 10.1663 | 0 |  | 06/16/2008 | 09/27/2016 | MnROAD Mainline - Interstate 94 | 415907 | 1193
22-P-2008 | 22 | Passing | Flexible | 09/22/2011 | Aggregate |  | 2:19:34 | 123500 | Clay | Rutting | Inside | 0.1163 | 0 | 0.0004 | 0 | 4.4372 | 0 |  | 06/16/2008 | 09/27/2016 | MnROAD Mainline - Interstate 94 | 415907 | 1193
22-P-2008 | 22 | Passing | Flexible | 09/22/2011 | Aggregate |  | 2:19:34 | 123500 | Clay | Rutting | Outside | 0.1428 | 0 | 0.0006 | 0 | 10.208 | 0 |  | 06/16/2008 | 09/27/2016 | MnROAD Mainline - Interstate 94 | 415907 | 1193
22-P-2008 | 22 | Passing | Flexible | 09/22/2011 | Aggregate |  | 2:20:18 | 123550 | Clay | Rutting | Inside | 0.1433 | 0 | 0.0061 | 0 | 4.3122 | 0 |  | 06/16/2008 | 09/27/2016 | MnROAD Mainline - Interstate 94 | 415907 | 1193
22-P-2008 | 22 | Passing | Flexible | 09/22/2011 | Aggregate |  | 2:20:18 | 123550 | Clay | Rutting | Outside | 0.2058 | 0 | 0.0102 | 0 | 10.0413 | 0 |  | 06/16/2008 | 09/27/2016 | MnROAD Mainline - Interstate 94 | 415907 | 1193
22-P-2008 | 22 | Passing | Flexible | 09/22/2011 | Aggregate |  | 2:21:00 | 123600 | Clay | Rutting | Inside | 0.1351 | 0 | 0.0118 | 0 | 4.1455 | 0 |  | 06/16/2008 | 09/27/2016 | MnROAD Mainline - Interstate 94 | 415907 | 1193
22-P-2008 | 22 | Passing | Flexible | 09/22/2011 | Aggregate |  | 2:21:00 | 123600 | Clay | Rutting | Outside | 0.2176 | 0 | 0.022 | 0 | 9.7497 | 0 |  | 06/16/2008 | 09/27/2016 | MnROAD Mainline - Interstate 94 | 415907 | 1193
22-P-2008 | 22 | Passing | Flexible | 09/22/2011 | Aggregate |  | 2:21:44 | 123650 | Clay | Rutting | Inside | 0.1346 | 0 | 0.0006 | 0 | 4.1872 | 0 |  | 06/16/2008 | 09/27/2016 | MnROAD Mainline - Interstate 94 | 415907 | 1193
22-P-2008 | 22 | Passing | Flexible | 09/22/2011 | Aggregate |  | 2:22:21 | 123700 | Clay | Rutting | Outside | 0.2149 | 0 | 0.0118 | 0 | 10.0205 | 0 |  | 06/16/2008 | 09/27/2016 | MnROAD Mainline - Interstate 94 | 415907 | 1193
22-D-2008 | 22 | Driving | Flexible | 04/26/2012 | Aggregate |  | 8:02:45 | 123700 | Clay | Rutting | Inside | 0.2101 | 0 | 0.0027 | 0 | -4.1038 | 0 |  | 06/16/2008 | 09/27/2016 | MnROAD Mainline - Interstate 94 | 1897248 | 1410
22-D-2008 | 22 | Driving | Flexible | 04/26/2012 | Aggregate |  | 8:02:45 | 123700 | Clay | Rutting | Outside | 0.0061 | 0 | 0 | 0 | -9.2913 | 0 |  | 06/16/2008 | 09/27/2016 | MnROAD Mainline - Interstate 94 | 1897248 | 1410
22-D-2008 | 22 | Driving | Flexible | 04/26/2012 | Aggregate |  | 8:03:28 | 123650 | Clay | Rutting | Inside | 0.2157 | 0 | 0.0442 | 0 | -4.458 | 0 |  | 06/16/2008 | 09/27/2016 | MnROAD Mainline - Interstate 94 | 1897248 | 1410
22-D-2008 | 22 | Driving | Flexible | 04/26/2012 | Aggregate |  | 8:03:28 | 123650 | Clay | Rutting | Outside | 0.0315 | 0 | 0.0023 | 0 | -9.3747 | 0 |  | 06/16/2008 | 09/27/2016 | MnROAD Mainline - Interstate 94 | 1897248 | 1410
22-D-2008 | 22 | Driving | Flexible | 04/26/2012 | Aggregate |  | 8:04:16 | 123600 | Clay | Rutting | Inside | 0.2066 | 0 | 0.008 | 0 | -4.0413 | 0 |  | 06/16/2008 | 09/27/2016 | MnROAD Mainline - Interstate 94 | 1897248 | 1410
22-D-2008 | 22 | Driving | Flexible | 04/26/2012 | Aggregate |  | 8:04:16 | 123600 | Clay | Rutting | Outside | 0.038 | 0 | 0.0009 | 0 | -9.2705 | 0 |  | 06/16/2008 | 09/27/2016 | MnROAD Mainline - Interstate 94 | 1897248 | 1410
22-D-2008 | 22 | Driving | Flexible | 04/26/2012 | Aggregate |  | 8:05:05 | 123550 | Clay | Rutting | Inside | 0.198 | 0 | 0.0473 | 0 | -4.0205 | 0 |  | 06/16/2008 | 09/27/2016 | MnROAD Mainline - Interstate 94 | 1897248 | 1410
22-D-2008 | 22 | Driving | Flexible | 04/26/2012 | Aggregate |  | 8:05:05 | 123550 | Clay | Rutting | Outside | 0.0135 | 0 | 0.0007 | 0 | -9.7705 | 0 |  | 06/16/2008 | 09/27/2016 | MnROAD Mainline - Interstate 94 | 1897248 | 1410
22-D-2008 | 22 | Driving | Flexible | 04/26/2012 | Aggregate |  | 8:05:48 | 123500 | Clay | Rutting | Inside | 0.2167 | 0 | 0.0029 | 0 | -4.0413 | 0 |  | 06/16/2008 | 09/27/2016 | MnROAD Mainline - Interstate 94 | 1897248 | 1410
22-D-2008 | 22 | Driving | Flexible | 04/26/2012 | Aggregate |  | 8:05:48 | 123500 | Clay | Rutting | Outside | 0.041 | 0 | 0.0003 | 0 | -8.7288 | 0 |  | 06/16/2008 | 09/27/2016 | MnROAD Mainline - Interstate 94 | 1897248 | 1410
22-D-2008 | 22 | Driving | Flexible | 04/26/2012 | Aggregate |  | 7:58:46 | 123950 | Clay | Rutting | Inside | 0.2359 | 0 | 0.0148 | 0 | -4.0205 | 0 |  | 06/16/2008 | 09/27/2016 | MnROAD Mainline - Interstate 94 | 1897248 | 1410
22-D-2008 | 22 | Driving | Flexible | 04/26/2012 | Aggregate |  | 7:58:46 | 123950 | Clay | Rutting | Outside | 0.0641 | 0 | 0.0028 | 0 | -11.458 | 0 |  | 06/16/2008 | 09/27/2016 | MnROAD Mainline - Interstate 94 | 1897248 | 1410
22-D-2008 | 22 | Driving | Flexible | 04/26/2012 | Aggregate |  | 7:59:33 | 123900 | Clay | Rutting | Inside | 0.1998 | 0 | 0.0106 | 0 | -3.9372 | 0 |  | 06/16/2008 | 09/27/2016 | MnROAD Mainline - Interstate 94 | 1897248 | 1410
22-D-2008 | 22 | Driving | Flexible | 04/26/2012 | Aggregate |  | 7:59:33 | 123900 | Clay | Rutting | Outside | 0.0185 | 0 | 0.0004 | 0 | -9.6663 | 0 |  | 06/16/2008 | 09/27/2016 | MnROAD Mainline - Interstate 94 | 1897248 | 1410
22-D-2008 | 22 | Driving | Flexible | 04/26/2012 | Aggregate |  | 8:00:20 | 123850 | Clay | Rutting | Inside | 0.1687 | 0 | 0.0187 | 0 | -3.6038 | 0 |  | 06/16/2008 | 09/27/2016 | MnROAD Mainline - Interstate 94 | 1897248 | 1410
22-D-2008 | 22 | Driving | Flexible | 04/26/2012 | Aggregate |  | 8:00:20 | 123850 | Clay | Rutting | Outside | 0 | 0 | 0 | 0 | 0 | 0 |  | 06/16/2008 | 09/27/2016 | MnROAD Mainline - Interstate 94 | 1897248 | 1410
22-D-2008 | 22 | Driving | Flexible | 04/26/2012 | Aggregate |  | 8:01:05 | 123800 | Clay | Rutting | Inside | 0.2118 | 0 | 0.0107 | 0 | -4.3122 | 0 |  | 06/16/2008 | 09/27/2016 | MnROAD Mainline - Interstate 94 | 1897248 | 1410
22-D-2008 | 22 | Driving | Flexible | 04/26/2012 | Aggregate |  | 8:01:05 | 123800 | Clay | Rutting | Outside | 0.0273 | 0 | 0.0005 | 0 | -9.3955 | 0 |  | 06/16/2008 | 09/27/2016 | MnROAD Mainline - Interstate 94 | 1897248 | 1410
22-D-2008 | 22 | Driving | Flexible | 04/26/2012 | Aggregate |  | 8:01:49 | 123750 | Clay | Rutting | Inside | 0.2787 | 0.0604 | 0.0156 | 0.0002 | -4.6038 | -7.083 |  | 06/16/2008 | 09/27/2016 | MnROAD Mainline - Interstate 94 | 1897248 | 1410
22-D-2008 | 22 | Driving | Flexible | 04/26/2012 | Aggregate |  | 8:01:49 | 123750 | Clay | Rutting | Outside | 0.0284 | 0 | 0.0005 | 0 | -9.333 | 0 |  | 06/16/2008 | 09/27/2016 | MnROAD Mainline - Interstate 94 | 1897248 | 1410
22-P-2008 | 22 | Passing | Flexible | 04/26/2012 | Aggregate |  | 8:06:34 | 123500 | Clay | Rutting | Inside | 0.1145 | 0 | 0.0027 | 0 | 4.4788 | 0 |  | 06/16/2008 | 09/27/2016 | MnROAD Mainline - Interstate 94 | 501906 | 1410
22-P-2008 | 22 | Passing | Flexible | 04/26/2012 | Aggregate |  | 8:13:19 | 123950 | Clay | Rutting | Outside | 0.1333 | 0 | 0.003 | 0 | 10.1872 | 0 |  | 06/16/2008 | 09/27/2016 | MnROAD Mainline - Interstate 94 | 501906 | 1410
22-P-2008 | 22 | Passing | Flexible | 04/26/2012 | Aggregate |  | 8:07:33 | 123550 | Clay | Rutting | Inside | 0.1353 | 0 | 0.0112 | 0 | 4.1038 | 0 |  | 06/16/2008 | 09/27/2016 | MnROAD Mainline - Interstate 94 | 501906 | 1410
22-P-2008 | 22 | Passing | Flexible | 04/26/2012 | Aggregate |  | 8:07:33 | 123550 | Clay | Rutting | Outside | 0.1951 | 0 | 0.0184 | 0 | 9.9372 | 0 |  | 06/16/2008 | 09/27/2016 | MnROAD Mainline - Interstate 94 | 501906 | 1410
22-P-2008 | 22 | Passing | Flexible | 04/26/2012 | Aggregate |  | 8:08:21 | 123600 | Clay | Rutting | Inside | 0.1214 | 0 | 0.0317 | 0 | 4.0622 | 0 |  | 06/16/2008 | 09/27/2016 | MnROAD Mainline - Interstate 94 | 501906 | 1410
22-P-2008 | 22 | Passing | Flexible | 04/26/2012 | Aggregate |  | 8:08:21 | 123600 | Clay | Rutting | Outside | 0.2142 | 0 | 0.0657 | 0 | 9.7705 | 0 |  | 06/16/2008 | 09/27/2016 | MnROAD Mainline - Interstate 94 | 501906 | 1410
22-P-2008 | 22 | Passing | Flexible | 04/26/2012 | Aggregate |  | 8:09:12 | 123650 | Clay | Rutting | Inside | 0.1322 | 0 | 0.0073 | 0 | 4.2497 | 0 |  | 06/16/2008 | 09/27/2016 | MnROAD Mainline - Interstate 94 | 501906 | 1410
22-P-2008 | 22 | Passing | Flexible | 04/26/2012 | Aggregate |  | 8:09:12 | 123650 | Clay | Rutting | Outside | 0.2047 | 0 | 0.0152 | 0 | 9.5205 | 0 |  | 06/16/2008 | 09/27/2016 | MnROAD Mainline - Interstate 94 | 501906 | 1410
22-P-2008 | 22 | Passing | Flexible | 04/26/2012 | Aggregate |  | 8:09:51 | 123700 | Clay | Rutting | Inside | 0.8163 | 0.5231 | 0.007 | 0.0023 | 4.6455 | 4.833 |  | 06/16/2008 | 09/27/2016 | MnROAD Mainline - Interstate 94 | 501906 | 1410
22-P-2008 | 22 | Passing | Flexible | 04/26/2012 | Aggregate |  | 8:09:51 | 123700 | Clay | Rutting | Outside | 0.2228 | 0 | 0.0076 | 0 | 9.8955 | 0 |  | 06/16/2008 | 09/27/2016 | MnROAD Mainline - Interstate 94 | 501906 | 1410
22-P-2008 | 22 | Passing | Flexible | 04/26/2012 | Aggregate |  | 8:10:33 | 123750 | Clay | Rutting | Inside | 0.1117 | 0 | 0.0029 | 0 | 4.2288 | 0 |  | 06/16/2008 | 09/27/2016 | MnROAD Mainline - Interstate 94 | 501906 | 1410
22-P-2008 | 22 | Passing | Flexible | 04/26/2012 | Aggregate |  | 8:10:33 | 123750 | Clay | Rutting | Outside | 0.1966 | 0 | 0.0062 | 0 | 10.1247 | 0 |  | 06/16/2008 | 09/27/2016 | MnROAD Mainline - Interstate 94 | 501906 | 1410
22-P-2008 | 22 | Passing | Flexible | 04/26/2012 | Aggregate |  | 8:11:16 | 123800 | Clay | Rutting | Inside | 0.1714 | 0 | 0.0103 | 0 | 4.1663 | 0 |  | 06/16/2008 | 09/27/2016 | MnROAD Mainline - Interstate 94 | 501906 | 1410
22-P-2008 | 22 | Passing | Flexible | 04/26/2012 | Aggregate |  | 8:11:16 | 123800 | Clay | Rutting | Outside | 0.1786 | 0 | 0.0114 | 0 | 9.8538 | 0 |  | 06/16/2008 | 09/27/2016 | MnROAD Mainline - Interstate 94 | 501906 | 1410
22-P-2008 | 22 | Passing | Flexible | 04/26/2012 | Aggregate |  | 8:11:53 | 123850 | Clay | Rutting | Inside | 0.1609 | 0 | 0.0227 | 0 | 4.0413 | 0 |  | 06/16/2008 | 09/27/2016 | MnROAD Mainline - Interstate 94 | 501906 | 1410
22-P-2008 | 22 | Passing | Flexible | 04/26/2012 | Aggregate |  | 8:11:53 | 123850 | Clay | Rutting | Outside | 0.2212 | 0 | 0.0361 | 0 | 9.8122 | 0 |  | 06/16/2008 | 09/27/2016 | MnROAD Mainline - Interstate 94 | 501906 | 1410
22-P-2008 | 22 | Passing | Flexible | 04/26/2012 | Aggregate |  | 8:12:37 | 123900 | Clay | Rutting | Inside | 0.1714 | 0 | 0.0003 | 0 | 4.2705 | 0 |  | 06/16/2008 | 09/27/2016 | MnROAD Mainline - Interstate 94 | 501906 | 1410
22-P-2008 | 22 | Passing | Flexible | 04/26/2012 | Aggregate |  | 8:12:37 | 123900 | Clay | Rutting | Outside | 0.1829 | 0 | 0.0004 | 0 | 10.2497 | 0 |  | 06/16/2008 | 09/27/2016 | MnROAD Mainline - Interstate 94 | 501906 | 1410
22-P-2008 | 22 | Passing | Flexible | 04/26/2012 | Aggregate |  | 8:13:19 | 123950 | Clay | Rutting | Inside | 0.1274 | 0 | 0.0023 | 0 | 4.208 | 0 |  | 06/16/2008 | 09/27/2016 | MnROAD Mainline - Interstate 94 | 501906 | 1410
22-P-2008 | 22 | Passing | Flexible | 04/26/2012 | Aggregate |  | 8:06:34 | 123500 | Clay | Rutting | Outside | 0.1424 | 0 | 0.0047 | 0 | 10.2913 | 0 |  | 06/16/2008 | 09/27/2016 | MnROAD Mainline - Interstate 94 | 501906 | 1410
22-D-2008 | 22 | Driving | Flexible | 06/27/2012 | Aggregate |  | 6:59:50 | 123900 | Clay | Rutting | Outside | 0.0154 | 0 | 0.0001 | 0 | -10.1455 | 0 |  | 06/16/2008 | 09/27/2016 | MnROAD Mainline - Interstate 94 | 2007576 | 1472
22-D-2008 | 22 | Driving | Flexible | 06/27/2012 | Aggregate |  | 6:59:05 | 123950 | Clay | Rutting | Inside | 0.2326 | 0 | 0.009 | 0 | -3.8747 | 0 |  | 06/16/2008 | 09/27/2016 | MnROAD Mainline - Interstate 94 | 2007576 | 1472
22-D-2008 | 22 | Driving | Flexible | 06/27/2012 | Aggregate |  | 7:00:34 | 123850 | Clay | Rutting | Outside | 0.0291 | 0 | 0.0018 | 0 | -9.8538 | 0 |  | 06/16/2008 | 09/27/2016 | MnROAD Mainline - Interstate 94 | 2007576 | 1472
22-D-2008 | 22 | Driving | Flexible | 06/27/2012 | Aggregate |  | 7:00:34 | 123850 | Clay | Rutting | Inside | 0.1743 | 0 | 0.0339 | 0 | -3.708 | 0 |  | 06/16/2008 | 09/27/2016 | MnROAD Mainline - Interstate 94 | 2007576 | 1472
22-D-2008 | 22 | Driving | Flexible | 06/27/2012 | Aggregate |  | 7:01:34 | 123800 | Clay | Rutting | Outside | 0.0189 | 0 | 0.001 | 0 | -9.0622 | 0 |  | 06/16/2008 | 09/27/2016 | MnROAD Mainline - Interstate 94 | 2007576 | 1472
22-D-2008 | 22 | Driving | Flexible | 06/27/2012 | Aggregate |  | 7:01:34 | 123800 | Clay | Rutting | Inside | 0.2187 | 0 | 0.0274 | 0 | -4.3122 | 0 |  | 06/16/2008 | 09/27/2016 | MnROAD Mainline - Interstate 94 | 2007576 | 1472
22-D-2008 | 22 | Driving | Flexible | 06/27/2012 | Aggregate |  | 7:02:22 | 123750 | Clay | Rutting | Outside | 0.0251 | 0 | 0.0008 | 0 | -9.2497 | 0 |  | 06/16/2008 | 09/27/2016 | MnROAD Mainline - Interstate 94 | 2007576 | 1472
22-D-2008 | 22 | Driving | Flexible | 06/27/2012 | Aggregate |  | 7:02:22 | 123750 | Clay | Rutting | Inside | 0.2656 | 0.0127 | 0.0229 | 0.0002 | -4.3747 | -5.4788 |  | 06/16/2008 | 09/27/2016 | MnROAD Mainline - Interstate 94 | 2007576 | 1472
22-D-2008 | 22 | Driving | Flexible | 06/27/2012 | Aggregate |  | 7:03:03 | 123700 | Clay | Rutting | Outside | 0.0071 | 0 | 0.0005 | 0 | -8.5205 | 0 |  | 06/16/2008 | 09/27/2016 | MnROAD Mainline - Interstate 94 | 2007576 | 1472
22-D-2008 | 22 | Driving | Flexible | 06/27/2012 | Aggregate |  | 7:03:03 | 123700 | Clay | Rutting | Inside | 0.2321 | 0 | 0.0432 | 0 | -4.0413 | 0 |  | 06/16/2008 | 09/27/2016 | MnROAD Mainline - Interstate 94 | 2007576 | 1472
22-D-2008 | 22 | Driving | Flexible | 06/27/2012 | Aggregate |  | 7:03:38 | 123650 | Clay | Rutting | Outside | 0.0229 | 0 | 0.0003 | 0 | -9.5205 | 0 |  | 06/16/2008 | 09/27/2016 | MnROAD Mainline - Interstate 94 | 2007576 | 1472
22-D-2008 | 22 | Driving | Flexible | 06/27/2012 | Aggregate |  | 7:03:38 | 123650 | Clay | Rutting | Inside | 0.223 | 0 | 0.0095 | 0 | -4.458 | 0 |  | 06/16/2008 | 09/27/2016 | MnROAD Mainline - Interstate 94 | 2007576 | 1472
22-D-2008 | 22 | Driving | Flexible | 06/27/2012 | Aggregate |  | 7:04:19 | 123600 | Clay | Rutting | Outside | 0.0376 | 0 | 0 | 0 | -9.333 | 0 |  | 06/16/2008 | 09/27/2016 | MnROAD Mainline - Interstate 94 | 2007576 | 1472
22-D-2008 | 22 | Driving | Flexible | 06/27/2012 | Aggregate |  | 7:04:19 | 123600 | Clay | Rutting | Inside | 0.2244 | 0 | 0.0003 | 0 | -3.9997 | 0 |  | 06/16/2008 | 09/27/2016 | MnROAD Mainline - Interstate 94 | 2007576 | 1472
22-D-2008 | 22 | Driving | Flexible | 06/27/2012 | Aggregate |  | 7:05:00 | 123550 | Clay | Rutting | Outside | 0.048 | 0 | 0.0021 | 0 | -8.6663 | 0 |  | 06/16/2008 | 09/27/2016 | MnROAD Mainline - Interstate 94 | 2007576 | 1472
22-D-2008 | 22 | Driving | Flexible | 06/27/2012 | Aggregate |  | 7:05:00 | 123550 | Clay | Rutting | Inside | 0.215 | 0 | 0.0196 | 0 | -3.8747 | 0 |  | 06/16/2008 | 09/27/2016 | MnROAD Mainline - Interstate 94 | 2007576 | 1472
22-D-2008 | 22 | Driving | Flexible | 06/27/2012 | Aggregate |  | 7:05:35 | 123500 | Clay | Rutting | Outside | 0.0362 | 0 | 0.0019 | 0 | -8.6872 | 0 |  | 06/16/2008 | 09/27/2016 | MnROAD Mainline - Interstate 94 | 2007576 | 1472
22-D-2008 | 22 | Driving | Flexible | 06/27/2012 | Aggregate |  | 7:05:35 | 123500 | Clay | Rutting | Inside | 0.2217 | 0 | 0.0198 | 0 | -3.9372 | 0 |  | 06/16/2008 | 09/27/2016 | MnROAD Mainline - Interstate 94 | 2007576 | 1472
22-D-2008 | 22 | Driving | Flexible | 06/27/2012 | Aggregate |  | 6:59:05 | 123950 | Clay | Rutting | Outside | 0.1831 | 0.1505 | 0.0022 | 0.0005 | -9.4163 | -9.4163 |  | 06/16/2008 | 09/27/2016 | MnROAD Mainline - Interstate 94 | 2007576 | 1472
22-D-2008 | 22 | Driving | Flexible | 06/27/2012 | Aggregate |  | 6:59:50 | 123900 | Clay | Rutting | Inside | 0.2029 | 0 | 0.0054 | 0 | -3.9997 | 0 |  | 06/16/2008 | 09/27/2016 | MnROAD Mainline - Interstate 94 | 2007576 | 1472
22-P-2008 | 22 | Passing | Flexible | 06/27/2012 | Aggregate |  | 7:12:42 | 123950 | Clay | Rutting | Outside | 0.1509 | 0 | 0.0109 | 0 | 10.0413 | 0 |  | 06/16/2008 | 09/27/2016 | MnROAD Mainline - Interstate 94 | 532150 | 1472
22-P-2008 | 22 | Passing | Flexible | 06/27/2012 | Aggregate |  | 7:12:42 | 123950 | Clay | Rutting | Inside | 0.1462 | 0 | 0.0087 | 0 | 3.9163 | 0 |  | 06/16/2008 | 09/27/2016 | MnROAD Mainline - Interstate 94 | 532150 | 1472
22-P-2008 | 22 | Passing | Flexible | 06/27/2012 | Aggregate |  | 7:11:33 | 123900 | Clay | Rutting | Outside | 0.1926 | 0 | 0.0228 | 0 | 9.8955 | 0 |  | 06/16/2008 | 09/27/2016 | MnROAD Mainline - Interstate 94 | 532150 | 1472
22-P-2008 | 22 | Passing | Flexible | 06/27/2012 | Aggregate |  | 7:11:33 | 123900 | Clay | Rutting | Inside | 0.1768 | 0 | 0.0181 | 0 | 3.9997 | 0 |  | 06/16/2008 | 09/27/2016 | MnROAD Mainline - Interstate 94 | 532150 | 1472
22-P-2008 | 22 | Passing | Flexible | 06/27/2012 | Aggregate |  | 7:10:55 | 123850 | Clay | Rutting | Outside | 0.2154 | 0 | 0.0048 | 0 | 9.8955 | 0 |  | 06/16/2008 | 09/27/2016 | MnROAD Mainline - Interstate 94 | 532150 | 1472
22-P-2008 | 22 | Passing | Flexible | 06/27/2012 | Aggregate |  | 7:10:55 | 123850 | Clay | Rutting | Inside | 0.1516 | 0 | 0.0029 | 0 | 4.1872 | 0 |  | 06/16/2008 | 09/27/2016 | MnROAD Mainline - Interstate 94 | 532150 | 1472
22-P-2008 | 22 | Passing | Flexible | 06/27/2012 | Aggregate |  | 7:10:17 | 123800 | Clay | Rutting | Outside | 0.1743 | 0 | 0.0082 | 0 | 9.9163 | 0 |  | 06/16/2008 | 09/27/2016 | MnROAD Mainline - Interstate 94 | 532150 | 1472
22-P-2008 | 22 | Passing | Flexible | 06/27/2012 | Aggregate |  | 7:10:17 | 123800 | Clay | Rutting | Inside | 0.1586 | 0 | 0.0071 | 0 | 4.1038 | 0 |  | 06/16/2008 | 09/27/2016 | MnROAD Mainline - Interstate 94 | 532150 | 1472
22-P-2008 | 22 | Passing | Flexible | 06/27/2012 | Aggregate |  | 7:09:36 | 123750 | Clay | Rutting | Outside | 0.2081 | 0 | 0.0047 | 0 | 10.083 | 0 |  | 06/16/2008 | 09/27/2016 | MnROAD Mainline - Interstate 94 | 532150 | 1472
22-P-2008 | 22 | Passing | Flexible | 06/27/2012 | Aggregate |  | 7:09:36 | 123750 | Clay | Rutting | Inside | 0.1197 | 0 | 0.0023 | 0 | 4.1663 | 0 |  | 06/16/2008 | 09/27/2016 | MnROAD Mainline - Interstate 94 | 532150 | 1472
22-P-2008 | 22 | Passing | Flexible | 06/27/2012 | Aggregate |  | 7:09:00 | 123700 | Clay | Rutting | Outside | 0.2317 | 0 | 0.0107 | 0 | 9.9372 | 0 |  | 06/16/2008 | 09/27/2016 | MnROAD Mainline - Interstate 94 | 532150 | 1472
22-P-2008 | 22 | Passing | Flexible | 06/27/2012 | Aggregate |  | 7:09:00 | 123700 | Clay | Rutting | Inside | 0.1413 | 0 | 0.0053 | 0 | 4.6455 | 0 |  | 06/16/2008 | 09/27/2016 | MnROAD Mainline - Interstate 94 | 532150 | 1472
22-P-2008 | 22 | Passing | Flexible | 06/27/2012 | Aggregate |  | 7:08:24 | 123650 | Clay | Rutting | Outside | 0.2085 | 0 | 0.0193 | 0 | 9.5622 | 0 |  | 06/16/2008 | 09/27/2016 | MnROAD Mainline - Interstate 94 | 532150 | 1472
23-P-2008 | 23 | Passing | Flexible | 09/14/2009 | Stone |  | 13:31:50 | 124500 | Clay | Rutting | Inside | 0.1422 | 0 | 0.002 | 0 | 3.2913 | 0 |  | 06/23/2008 | 09/27/2016 | MnROAD Mainline - Interstate 94 | 116116 | 448
23-P-2008 | 23 | Passing | Flexible | 09/14/2009 | Stone |  | 13:30:47 | 124450 | Clay | Rutting | Outside | 0.2242 | 0 | 0.0069 | 0 | 9.8747 | 0 |  | 06/23/2008 | 09/27/2016 | MnROAD Mainline - Interstate 94 | 116116 | 448
23-P-2008 | 23 | Passing | Flexible | 09/14/2009 | Stone |  | 13:30:47 | 124450 | Clay | Rutting | Inside | 0.1602 | 0 | 0.0036 | 0 | 3.6247 | 0 |  | 06/23/2008 | 09/27/2016 | MnROAD Mainline - Interstate 94 | 116116 | 448
23-P-2008 | 23 | Passing | Flexible | 09/14/2009 | Stone |  | 13:29:24 | 124400 | Clay | Rutting | Outside | 0.3116 | 0 | 0.0861 | 0 | 9.6247 | 0 |  | 06/23/2008 | 09/27/2016 | MnROAD Mainline - Interstate 94 | 116116 | 448
23-P-2008 | 23 | Passing | Flexible | 09/14/2009 | Stone |  | 13:25:24 | 124200 | Clay | Rutting | Inside | 0.1143 | 0 | 0.0125 | 0 | 3.7913 | 0 |  | 06/23/2008 | 09/27/2016 | MnROAD Mainline - Interstate 94 | 116116 | 448
23-P-2008 | 23 | Passing | Flexible | 09/14/2009 | Stone |  | 13:24:32 | 124150 | Clay | Rutting | Outside | 0.2336 | 0 | 0.0015 | 0 | 10.1038 | 0 |  | 06/23/2008 | 09/27/2016 | MnROAD Mainline - Interstate 94 | 116116 | 448
23-P-2008 | 23 | Passing | Flexible | 09/14/2009 | Stone |  | 13:24:32 | 124150 | Clay | Rutting | Inside | 0.1459 | 0 | 0.0007 | 0 | 4.0205 | 0 |  | 06/23/2008 | 09/27/2016 | MnROAD Mainline - Interstate 94 | 116116 | 448
23-P-2008 | 23 | Passing | Flexible | 04/17/2009 | Stone |  | 7:58:00 | 124200 | Clay | Rutting | Outside | 0.0386 | 0 | 0.0084 | 0 | 8.6247 | 0 |  | 06/23/2008 | 09/27/2016 | MnROAD Mainline - Interstate 94 | 25984 | 298
23-P-2008 | 23 | Passing | Flexible | 04/17/2009 | Stone |  | 7:58:56 | 124250 | Clay | Rutting | Inside | 0.0212 | 0 | 0.0008 | 0 | 4.208 | 0 |  | 06/23/2008 | 09/27/2016 | MnROAD Mainline - Interstate 94 | 25984 | 298
23-P-2008 | 23 | Passing | Flexible | 04/17/2009 | Stone |  | 7:58:56 | 124250 | Clay | Rutting | Outside | 0.0653 | 0 | 0.0055 | 0 | 9.7497 | 0 |  | 06/23/2008 | 09/27/2016 | MnROAD Mainline - Interstate 94 | 25984 | 298
23-P-2008 | 23 | Passing | Flexible | 04/17/2009 | Stone |  | 8:00:04 | 124300 | Clay | Rutting | Inside | 0.0308 | 0 | 0.0028 | 0 | 4.083 | 0 |  | 06/23/2008 | 09/27/2016 | MnROAD Mainline - Interstate 94 | 25984 | 298
23-P-2008 | 23 | Passing | Flexible | 04/17/2009 | Stone |  | 8:00:04 | 124300 | Clay | Rutting | Outside | 0.0319 | 0 | 0.0033 | 0 | 9.6663 | 0 |  | 06/23/2008 | 09/27/2016 | MnROAD Mainline - Interstate 94 | 25984 | 298
23-P-2008 | 23 | Passing | Flexible | 04/17/2009 | Stone |  | 8:00:59 | 124350 | Clay | Rutting | Inside | 0.0243 | 0 | 0.0002 | 0 | 3.9788 | 0 |  | 06/23/2008 | 09/27/2016 | MnROAD Mainline - Interstate 94 | 25984 | 298
23-P-2008 | 23 | Passing | Flexible | 04/17/2009 | Stone |  | 8:00:59 | 124350 | Clay | Rutting | Outside | 0.0908 | 0 | 0.0013 | 0 | 9.2497 | 0 |  | 06/23/2008 | 09/27/2016 | MnROAD Mainline - Interstate 94 | 25984 | 298
23-D-2008 | 23 | Driving | Flexible | 07/20/2009 | Stone |  | 13:48:48 | 124100 | Clay | Rutting | Inside | 0.2599 | 0 | 0.0264 | 0 | -4.833 | 0 |  | 06/23/2008 | 09/27/2016 | MnROAD Mainline - Interstate 94 | 335515 | 392
23-D-2008 | 23 | Driving | Flexible | 07/20/2009 | Stone |  | 13:44:00 | 124250 | Clay | Rutting | Inside | 0.2473 | 0 | 0.0106 | 0 | -4.4997 | 0 |  | 06/23/2008 | 09/27/2016 | MnROAD Mainline - Interstate 94 | 335515 | 392
23-D-2008 | 23 | Driving | Flexible | 07/20/2009 | Stone |  | 13:42:46 | 124300 | Clay | Rutting | Outside | 0.1541 | 0.0152 | 0.0006 | 0 | -11.4163 | -11.6455 |  | 06/23/2008 | 09/27/2016 | MnROAD Mainline - Interstate 94 | 335515 | 392
23-D-2008 | 23 | Driving | Flexible | 07/20/2009 | Stone |  | 13:42:46 | 124300 | Clay | Rutting | Inside | 0.1416 | 0 | 0.0006 | 0 | -4.7288 | 0 |  | 06/23/2008 | 09/27/2016 | MnROAD Mainline - Interstate 94 | 335515 | 392
23-D-2008 | 23 | Driving | Flexible | 07/20/2009 | Stone |  | 13:41:33 | 124350 | Clay | Rutting | Outside | 0.2156 | 0.0162 | 0.0593 | 0.0006 | -11.1038 | -11.8122 |  | 06/23/2008 | 09/27/2016 | MnROAD Mainline - Interstate 94 | 335515 | 392
23-D-2008 | 23 | Driving | Flexible | 07/20/2009 | Stone |  | 13:41:33 | 124350 | Clay | Rutting | Inside | 0.1632 | 0 | 0.0553 | 0 | -4.3955 | 0 |  | 06/23/2008 | 09/27/2016 | MnROAD Mainline - Interstate 94 | 335515 | 392
23-D-2008 | 23 | Driving | Flexible | 07/20/2009 | Stone |  | 13:39:59 | 124400 | Clay | Rutting | Outside | 0.081 | 0 | 0.0061 | 0 | -10.6663 | 0 |  | 06/23/2008 | 09/27/2016 | MnROAD Mainline - Interstate 94 | 335515 | 392
23-D-2008 | 23 | Driving | Flexible | 07/20/2009 | Stone |  | 13:39:59 | 124400 | Clay | Rutting | Inside | 0.1055 | 0 | 0.0077 | 0 | -4.8122 | 0 |  | 06/23/2008 | 09/27/2016 | MnROAD Mainline - Interstate 94 | 335515 | 392
23-D-2008 | 23 | Driving | Flexible | 07/20/2009 | Stone |  | 13:38:41 | 124450 | Clay | Rutting | Outside | 0.0451 | 0 | 0.0042 | 0 | -10.6455 | 0 |  | 06/23/2008 | 09/27/2016 | MnROAD Mainline - Interstate 94 | 335515 | 392
23-D-2008 | 23 | Driving | Flexible | 07/20/2009 | Stone |  | 13:38:41 | 124450 | Clay | Rutting | Inside | 0.1049 | 0 | 0.0087 | 0 | -4.4372 | 0 |  | 06/23/2008 | 09/27/2016 | MnROAD Mainline - Interstate 94 | 335515 | 392
23-D-2008 | 23 | Driving | Flexible | 07/22/2010 | Stone |  | 12:05:52 | 124300 | Clay | Rutting | Inside | 0.1608 | 0 | 0.0125 | 0 | -4.8122 | 0 |  | 06/23/2008 | 09/27/2016 | MnROAD Mainline - Interstate 94 | 952587 | 759
23-D-2008 | 23 | Driving | Flexible | 07/22/2010 | Stone |  | 12:05:08 | 124350 | Clay | Rutting | Outside | 0.2943 | 0.0546 | 0.0387 | 0.002 | -10.8955 | -11.583 |  | 06/23/2008 | 09/27/2016 | MnROAD Mainline - Interstate 94 | 952587 | 759
23-D-2008 | 23 | Driving | Flexible | 07/22/2010 | Stone |  | 12:05:08 | 124350 | Clay | Rutting | Inside | 0.1979 | 0 | 0.0287 | 0 | -3.9788 | 0 |  | 06/23/2008 | 09/27/2016 | MnROAD Mainline - Interstate 94 | 952587 | 759
23-D-2008 | 23 | Driving | Flexible | 07/22/2010 | Stone |  | 12:04:11 | 124400 | Clay | Rutting | Outside | 0.0974 | 0 | 0.0051 | 0 | -10.5622 | 0 |  | 06/23/2008 | 09/27/2016 | MnROAD Mainline - Interstate 94 | 952587 | 759
23-D-2008 | 23 | Driving | Flexible | 07/22/2010 | Stone |  | 12:04:11 | 124400 | Clay | Rutting | Inside | 0.1263 | 0 | 0.0062 | 0 | -4.7705 | 0 |  | 06/23/2008 | 09/27/2016 | MnROAD Mainline - Interstate 94 | 952587 | 759
23-D-2008 | 23 | Driving | Flexible | 07/22/2010 | Stone |  | 12:03:29 | 124450 | Clay | Rutting | Outside | 0.0588 | 0 | 0.003 | 0 | -10.3122 | 0 |  | 06/23/2008 | 09/27/2016 | MnROAD Mainline - Interstate 94 | 952587 | 759
23-D-2008 | 23 | Driving | Flexible | 07/22/2010 | Stone |  | 12:03:29 | 124450 | Clay | Rutting | Inside | 0.1334 | 0 | 0.006 | 0 | -4.0413 | 0 |  | 06/23/2008 | 09/27/2016 | MnROAD Mainline - Interstate 94 | 952587 | 759
23-D-2008 | 23 | Driving | Flexible | 07/20/2009 | Stone |  | 13:37:34 | 124500 | Clay | Rutting | Outside | 0.0965 | 0.006 | 0.0026 | 0 | -10.458 | -11.8747 |  | 06/23/2008 | 09/27/2016 | MnROAD Mainline - Interstate 94 | 335515 | 392
23-D-2008 | 23 | Driving | Flexible | 07/20/2009 | Stone |  | 13:37:34 | 124500 | Clay | Rutting | Inside | 0.0627 | 0 | 0.0011 | 0 | -4.458 | 0 |  | 06/23/2008 | 09/27/2016 | MnROAD Mainline - Interstate 94 | 335515 | 392
23-D-2008 | 23 | Driving | Flexible | 07/20/2009 | Stone |  | 13:36:00 | 124550 | Clay | Rutting | Outside | 0.5676 | 0.0018 | 0.0004 | 0 | -9.9163 | -7.7497 |  | 06/23/2008 | 09/27/2016 | MnROAD Mainline - Interstate 94 | 335515 | 392
23-D-2008 | 23 | Driving | Flexible | 07/20/2009 | Stone |  | 13:48:48 | 124100 | Clay | Rutting | Outside | 0.0024 | 0 | 0 | 0 | -9.1872 | 0 |  | 06/23/2008 | 09/27/2016 | MnROAD Mainline - Interstate 94 | 335515 | 392
23-D-2008 | 23 | Driving | Flexible | 07/20/2009 | Stone |  | 13:44:00 | 124250 | Clay | Rutting | Outside | 0.1795 | 0 | 0.0079 | 0 | -10.8122 | 0 |  | 06/23/2008 | 09/27/2016 | MnROAD Mainline - Interstate 94 | 335515 | 392
23-D-2008 | 23 | Driving | Flexible | 07/20/2009 | Stone |  | 13:47:39 | 124150 | Clay | Rutting | Outside | 0.1905 | 0.0247 | 0.011 | 0.0003 | -11.0622 | -11.6663 |  | 06/23/2008 | 09/27/2016 | MnROAD Mainline - Interstate 94 | 335515 | 392
23-D-2008 | 23 | Driving | Flexible | 07/20/2009 | Stone |  | 13:47:39 | 124150 | Clay | Rutting | Inside | 0.1686 | 0 | 0.0124 | 0 | -4.3747 | 0 |  | 06/23/2008 | 09/27/2016 | MnROAD Mainline - Interstate 94 | 335515 | 392
23-D-2008 | 23 | Driving | Flexible | 07/20/2009 | Stone |  | 13:46:11 | 124200 | Clay | Rutting | Outside | 0.1208 | 0 | 0.0064 | 0 | -10.8955 | 0 |  | 06/23/2008 | 09/27/2016 | MnROAD Mainline - Interstate 94 | 335515 | 392
23-D-2008 | 23 | Driving | Flexible | 07/20/2009 | Stone |  | 13:46:11 | 124200 | Clay | Rutting | Inside | 0.1122 | 0 | 0.0096 | 0 | -4.9997 | 0 |  | 06/23/2008 | 09/27/2016 | MnROAD Mainline - Interstate 94 | 335515 | 392
23-P-2008 | 23 | Passing | Flexible | 07/20/2009 | Stone |  | 13:51:21 | 124150 | Clay | Rutting | Outside | 0.2305 | 0 | 0 | 0 | 9.8538 | 0 |  | 06/23/2008 | 09/27/2016 | MnROAD Mainline - Interstate 94 | 81300 | 392
23-P-2008 | 23 | Passing | Flexible | 07/20/2009 | Stone |  | 13:52:13 | 124200 | Clay | Rutting | Outside | 0.2976 | 0 | 0.0361 | 0 | 9.5413 | 0 |  | 06/23/2008 | 09/27/2016 | MnROAD Mainline - Interstate 94 | 81300 | 392
23-P-2008 | 23 | Passing | Flexible | 07/20/2009 | Stone |  | 13:50:26 | 124100 | Clay | Rutting | Outside | 0.1739 | 0 | 0.0276 | 0 | 10.2497 | 0 |  | 06/23/2008 | 09/27/2016 | MnROAD Mainline - Interstate 94 | 81300 | 392
23-P-2008 | 23 | Passing | Flexible | 07/20/2009 | Stone |  | 13:50:26 | 124100 | Clay | Rutting | Inside | 0.4179 | 0 | 0.0208 | 0 | 3.6038 | 0 |  | 06/23/2008 | 09/27/2016 | MnROAD Mainline - Interstate 94 | 81300 | 392
23-P-2008 | 23 | Passing | Flexible | 07/20/2009 | Stone |  | 13:52:13 | 124200 | Clay | Rutting | Inside | 0.0947 | 0 | 0.0111 | 0 | 3.8955 | 0 |  | 06/23/2008 | 09/27/2016 | MnROAD Mainline - Interstate 94 | 81300 | 392
23-P-2008 | 23 | Passing | Flexible | 07/20/2009 | Stone |  | 14:02:09 | 124550 | Clay | Rutting | Outside | 0.2212 | 0 | 0.1372 | 0 | 9.9163 | 0 |  | 06/23/2008 | 09/27/2016 | MnROAD Mainline - Interstate 94 | 81300 | 392
23-P-2008 | 23 | Passing | Flexible | 07/20/2009 | Stone |  | 14:02:09 | 124550 | Clay | Rutting | Inside | 0.18 | 0 | 0.082 | 0 | 3.6872 | 0 |  | 06/23/2008 | 09/27/2016 | MnROAD Mainline - Interstate 94 | 81300 | 392
23-P-2008 | 23 | Passing | Flexible | 07/20/2009 | Stone |  | 14:00:38 | 124500 | Clay | Rutting | Inside | 0 | 0 | 0 | 0 | 3.458 | 0 |  | 06/23/2008 | 09/27/2016 | MnROAD Mainline - Interstate 94 | 81300 | 392
23-P-2008 | 23 | Passing | Flexible | 07/20/2009 | Stone |  | 14:00:20 | 124450 | Clay | Rutting | Outside | 0.1843 | 0 | 0.0103 | 0 | 9.9788 | 0 |  | 06/23/2008 | 09/27/2016 | MnROAD Mainline - Interstate 94 | 81300 | 392
23-P-2008 | 23 | Passing | Flexible | 07/20/2009 | Stone |  | 14:00:20 | 124450 | Clay | Rutting | Inside | 0.1495 | 0 | 0.0064 | 0 | 3.583 | 0 |  | 06/23/2008 | 09/27/2016 | MnROAD Mainline - Interstate 94 | 81300 | 392
23-P-2008 | 23 | Passing | Flexible | 07/20/2009 | Stone |  | 13:56:48 | 124400 | Clay | Rutting | Outside | 0.2705 | 0 | 0.026 | 0 | 9.6663 | 0 |  | 06/23/2008 | 09/27/2016 | MnROAD Mainline - Interstate 94 | 81300 | 392
23-P-2008 | 23 | Passing | Flexible | 07/20/2009 | Stone |  | 13:56:48 | 124400 | Clay | Rutting | Inside | 0.1025 | 0 | 0.008 | 0 | 3.5205 | 0 |  | 06/23/2008 | 09/27/2016 | MnROAD Mainline - Interstate 94 | 81300 | 392
23-P-2008 | 23 | Passing | Flexible | 07/20/2009 | Stone |  | 13:55:44 | 124350 | Clay | Rutting | Outside | 0.1845 | 0 | 0.0024 | 0 | 9.8955 | 0 |  | 06/23/2008 | 09/27/2016 | MnROAD Mainline - Interstate 94 | 81300 | 392
23-P-2008 | 23 | Passing | Flexible | 07/20/2009 | Stone |  | 13:55:44 | 124350 | Clay | Rutting | Inside | 0.1396 | 0 | 0.0016 | 0 | 3.7913 | 0 |  | 06/23/2008 | 09/27/2016 | MnROAD Mainline - Interstate 94 | 81300 | 392
23-P-2008 | 23 | Passing | Flexible | 07/20/2009 | Stone |  | 13:54:30 | 124300 | Clay | Rutting | Outside | 0.2451 | 0 | 0.0039 | 0 | 9.958 | 0 |  | 06/23/2008 | 09/27/2016 | MnROAD Mainline - Interstate 94 | 81300 | 392
23-P-2008 | 23 | Passing | Flexible | 07/20/2009 | Stone |  | 13:54:30 | 124300 | Clay | Rutting | Inside | 0.0848 | 0 | 0.0012 | 0 | 3.5622 | 0 |  | 06/23/2008 | 09/27/2016 | MnROAD Mainline - Interstate 94 | 81300 | 392
23-P-2008 | 23 | Passing | Flexible | 07/20/2009 | Stone |  | 13:53:27 | 124250 | Clay | Rutting | Outside | 0.1565 | 0 | 0.003 | 0 | 10.4163 | 0 |  | 06/23/2008 | 09/27/2016 | MnROAD Mainline - Interstate 94 | 81300 | 392
23-P-2008 | 23 | Passing | Flexible | 07/20/2009 | Stone |  | 13:53:27 | 124250 | Clay | Rutting | Inside | 0.0935 | 0 | 0.0014 | 0 | 3.6872 | 0 |  | 06/23/2008 | 09/27/2016 | MnROAD Mainline - Interstate 94 | 81300 | 392
23-P-2008 | 23 | Passing | Flexible | 07/20/2009 | Stone |  | 13:51:21 | 124150 | Clay | Rutting | Inside | 0.1434 | 0 | 0 | 0 | 4.0622 | 0 |  | 06/23/2008 | 09/27/2016 | MnROAD Mainline - Interstate 94 | 81300 | 392
23-D-2008 | 23 | Driving | Flexible | 09/14/2009 | Stone |  | 13:21:35 | 124100 | Clay | Rutting | Inside | 0.2651 | 0 | 0.0114 | 0 | -4.9163 | 0 |  | 06/23/2008 | 09/27/2016 | MnROAD Mainline - Interstate 94 | 457042 | 448
23-D-2008 | 23 | Driving | Flexible | 09/14/2009 | Stone |  | 13:10:13 | 124550 | Clay | Rutting | Inside | 0.4497 | 0.1363 | 0.0297 | 0.0026 | -6.583 | -6.8747 |  | 06/23/2008 | 09/27/2016 | MnROAD Mainline - Interstate 94 | 457042 | 448
23-D-2008 | 23 | Driving | Flexible | 09/14/2009 | Stone |  | 13:20:07 | 124150 | Clay | Rutting | Outside | 0.2418 | 0.024 | 0.0031 | 0.0001 | -10.9997 | -11.7288 |  | 06/23/2008 | 09/27/2016 | MnROAD Mainline - Interstate 94 | 457042 | 448
23-D-2008 | 23 | Driving | Flexible | 09/14/2009 | Stone |  | 13:20:07 | 124150 | Clay | Rutting | Inside | 0.1844 | 0 | 0.0028 | 0 | -4.333 | 0 |  | 06/23/2008 | 09/27/2016 | MnROAD Mainline - Interstate 94 | 457042 | 448
23-D-2008 | 23 | Driving | Flexible | 09/14/2009 | Stone |  | 13:18:48 | 124200 | Clay | Rutting | Outside | 0.1793 | 0 | 0.0024 | 0 | -10.8955 | 0 |  | 06/23/2008 | 09/27/2016 | MnROAD Mainline - Interstate 94 | 457042 | 448
23-D-2008 | 23 | Driving | Flexible | 09/14/2009 | Stone |  | 13:18:48 | 124200 | Clay | Rutting | Inside | 0.136 | 0 | 0.0025 | 0 | -4.6455 | 0 |  | 06/23/2008 | 09/27/2016 | MnROAD Mainline - Interstate 94 | 457042 | 448
23-D-2008 | 23 | Driving | Flexible | 09/14/2009 | Stone |  | 13:16:47 | 124250 | Clay | Rutting | Inside | 0.2655 | 0 | 0.0053 | 0 | -4.4372 | 0 |  | 06/23/2008 | 09/27/2016 | MnROAD Mainline - Interstate 94 | 457042 | 448
23-D-2008 | 23 | Driving | Flexible | 09/14/2009 | Stone |  | 13:16:47 | 124250 | Clay | Rutting | Outside | 0.1959 | 0 | 0.0041 | 0 | -10.8538 | 0 |  | 06/23/2008 | 09/27/2016 | MnROAD Mainline - Interstate 94 | 457042 | 448
23-D-2008 | 23 | Driving | Flexible | 09/14/2009 | Stone |  | 13:15:41 | 124300 | Clay | Rutting | Outside | 0.2192 | 0.0367 | 0.0002 | 0 | -11.3747 | -11.458 |  | 06/23/2008 | 09/27/2016 | MnROAD Mainline - Interstate 94 | 457042 | 448
23-D-2008 | 23 | Driving | Flexible | 09/14/2009 | Stone |  | 13:15:41 | 124300 | Clay | Rutting | Inside | 0.1703 | 0 | 0.0002 | 0 | -4.5205 | 0 |  | 06/23/2008 | 09/27/2016 | MnROAD Mainline - Interstate 94 | 457042 | 448
23-D-2008 | 23 | Driving | Flexible | 09/14/2009 | Stone |  | 13:14:52 | 124350 | Clay | Rutting | Outside | 0.2618 | 0.0255 | 0.0051 | 0.0001 | -10.8955 | -11.8538 |  | 06/23/2008 | 09/27/2016 | MnROAD Mainline - Interstate 94 | 457042 | 448
23-D-2008 | 23 | Driving | Flexible | 09/14/2009 | Stone |  | 13:14:52 | 124350 | Clay | Rutting | Inside | 0.187 | 0 | 0.0041 | 0 | -4.0622 | 0 |  | 06/23/2008 | 09/27/2016 | MnROAD Mainline - Interstate 94 | 457042 | 448
23-D-2008 | 23 | Driving | Flexible | 09/14/2009 | Stone |  | 13:13:57 | 124400 | Clay | Rutting | Inside | 0.1151 | 0 | 0.0038 | 0 | -4.833 | 0 |  | 06/23/2008 | 09/27/2016 | MnROAD Mainline - Interstate 94 | 457042 | 448
23-D-2008 | 23 | Driving | Flexible | 09/14/2009 | Stone |  | 13:13:57 | 124400 | Clay | Rutting | Outside | 0.0823 | 0 | 0.0028 | 0 | -10.5205 | 0 |  | 06/23/2008 | 09/27/2016 | MnROAD Mainline - Interstate 94 | 457042 | 448
23-D-2008 | 23 | Driving | Flexible | 09/14/2009 | Stone |  | 13:12:50 | 124450 | Clay | Rutting | Inside | 0.1356 | 0.0005 | 0.0166 | 0 | -4.333 | -6.333 |  | 06/23/2008 | 09/27/2016 | MnROAD Mainline - Interstate 94 | 457042 | 448
23-D-2008 | 23 | Driving | Flexible | 09/14/2009 | Stone |  | 13:12:50 | 124450 | Clay | Rutting | Outside | 0.0565 | 0 | 0.0075 | 0 | -10.5413 | 0 |  | 06/23/2008 | 09/27/2016 | MnROAD Mainline - Interstate 94 | 457042 | 448
23-D-2008 | 23 | Driving | Flexible | 09/14/2009 | Stone |  | 13:11:37 | 124500 | Clay | Rutting | Outside | 0.1276 | 0 | 0.003 | 0 | -10.3747 | 0 |  | 06/23/2008 | 09/27/2016 | MnROAD Mainline - Interstate 94 | 457042 | 448
23-D-2008 | 23 | Driving | Flexible | 09/14/2009 | Stone |  | 13:11:37 | 124500 | Clay | Rutting | Inside | 0.0808 | 0 | 0.0013 | 0 | -4.2705 | 0 |  | 06/23/2008 | 09/27/2016 | MnROAD Mainline - Interstate 94 | 457042 | 448
23-D-2008 | 23 | Driving | Flexible | 09/14/2009 | Stone |  | 13:21:35 | 124100 | Clay | Rutting | Outside | 0.0427 | 0 | 0.0009 | 0 | -10.6247 | 0 |  | 06/23/2008 | 09/27/2016 | MnROAD Mainline - Interstate 94 | 457042 | 448
23-P-2008 | 23 | Passing | Flexible | 09/14/2009 | Stone |  | 13:28:33 | 124350 | Clay | Rutting | Outside | 0.2274 | 0 | 0.0166 | 0 | 9.5205 | 0 |  | 06/23/2008 | 09/27/2016 | MnROAD Mainline - Interstate 94 | 116116 | 448
23-P-2008 | 23 | Passing | Flexible | 09/14/2009 | Stone |  | 13:28:33 | 124350 | Clay | Rutting | Inside | 0.1956 | 0 | 0.0114 | 0 | 3.6663 | 0 |  | 06/23/2008 | 09/27/2016 | MnROAD Mainline - Interstate 94 | 116116 | 448
23-P-2008 | 23 | Passing | Flexible | 09/14/2009 | Stone |  | 13:27:34 | 124300 | Clay | Rutting | Outside | 0.275 | 0 | 0.0167 | 0 | 9.8955 | 0 |  | 06/23/2008 | 09/27/2016 | MnROAD Mainline - Interstate 94 | 116116 | 448
23-P-2008 | 23 | Passing | Flexible | 09/14/2009 | Stone |  | 13:27:34 | 124300 | Clay | Rutting | Inside | 0.1087 | 0 | 0.0055 | 0 | 3.5205 | 0 |  | 06/23/2008 | 09/27/2016 | MnROAD Mainline - Interstate 94 | 116116 | 448
23-P-2008 | 23 | Passing | Flexible | 09/14/2009 | Stone |  | 13:26:32 | 124250 | Clay | Rutting | Outside | 0.1772 | 0 | 0.0248 | 0 | 10.3122 | 0 |  | 06/23/2008 | 09/27/2016 | MnROAD Mainline - Interstate 94 | 116116 | 448
23-P-2008 | 23 | Passing | Flexible | 09/14/2009 | Stone |  | 13:26:32 | 124250 | Clay | Rutting | Inside | 0.1016 | 0 | 0.0112 | 0 | 3.8747 | 0 |  | 06/23/2008 | 09/27/2016 | MnROAD Mainline - Interstate 94 | 116116 | 448
23-P-2008 | 23 | Passing | Flexible | 09/14/2009 | Stone |  | 13:25:24 | 124200 | Clay | Rutting | Outside | 0.3325 | 0 | 0.0401 | 0 | 9.6663 | 0 |  | 06/23/2008 | 09/27/2016 | MnROAD Mainline - Interstate 94 | 116116 | 448
23-P-2008 | 23 | Passing | Flexible | 09/14/2009 | Stone |  | 13:33:11 | 124550 | Clay | Rutting | Outside | 0.2574 | 0 | 0.0166 | 0 | 10.1247 | 0 |  | 06/23/2008 | 09/27/2016 | MnROAD Mainline - Interstate 94 | 116116 | 448
23-P-2008 | 23 | Passing | Flexible | 09/14/2009 | Stone |  | 13:33:11 | 124550 | Clay | Rutting | Inside | 0.2102 | 0 | 0.0098 | 0 | 3.7497 | 0 |  | 06/23/2008 | 09/27/2016 | MnROAD Mainline - Interstate 94 | 116116 | 448
23-P-2008 | 23 | Passing | Flexible | 09/14/2009 | Stone |  | 13:31:50 | 124500 | Clay | Rutting | Outside | 0.331 | 0 | 0.0064 | 0 | 9.5622 | 0 |  | 06/23/2008 | 09/27/2016 | MnROAD Mainline - Interstate 94 | 116116 | 448
23-P-2008 | 23 | Passing | Flexible | 09/27/2012 | Stone |  | 7:45:44 | 124400 | Clay | Rutting | Outside | 0.4573 | 0 | 0.0333 | 0 | 9.7497 | 0 |  | 06/23/2008 | 09/27/2016 | MnROAD Mainline - Interstate 94 | 587509 | 1557
23-D-2008 | 23 | Driving | Flexible | 04/29/2013 | Stone |  | 7:43:38 | 124450 | Clay | Rutting | Inside | 0.2105 | 0 | 0.0571 | 0 | -3.9372 | 0 |  | 06/23/2008 | 09/27/2016 | MnROAD Mainline - Interstate 94 | 2680856 | 1771
23-D-2008 | 23 | Driving | Flexible | 04/29/2013 | Stone |  | 7:51:21 | 124100 | Clay | Rutting | Inside | 0.4257 | 0 | 0.045 | 0 | -4.8955 | 0 |  | 06/23/2008 | 09/27/2016 | MnROAD Mainline - Interstate 94 | 2680856 | 1771
23-D-2008 | 23 | Driving | Flexible | 04/29/2013 | Stone |  | 7:42:36 | 124500 | Clay | Rutting | Inside | 0.1955 | 0 | 0.0308 | 0 | -4.2497 | 0 |  | 06/23/2008 | 09/27/2016 | MnROAD Mainline - Interstate 94 | 2680856 | 1771
23-D-2008 | 23 | Driving | Flexible | 04/29/2013 | Stone |  | 7:41:36 | 124550 | Clay | Rutting | Outside | 0.3204 | 0.0145 | 0.0156 | 0.0001 | -9.0205 | -11.1247 |  | 06/23/2008 | 09/27/2016 | MnROAD Mainline - Interstate 94 | 2680856 | 1771
23-D-2008 | 23 | Driving | Flexible | 04/29/2013 | Stone |  | 7:41:36 | 124550 | Clay | Rutting | Inside | 0.3222 | 0.0157 | 0.0158 | 0.0001 | -3.2497 | -4.708 |  | 06/23/2008 | 09/27/2016 | MnROAD Mainline - Interstate 94 | 2680856 | 1771
23-D-2008 | 23 | Driving | Flexible | 04/29/2013 | Stone |  | 7:44:34 | 124400 | Clay | Rutting | Inside | 0.1942 | 0 | 0.0264 | 0 | -4.5205 | 0 |  | 06/23/2008 | 09/27/2016 | MnROAD Mainline - Interstate 94 | 2680856 | 1771
23-D-2008 | 23 | Driving | Flexible | 04/29/2013 | Stone |  | 7:44:34 | 124400 | Clay | Rutting | Outside | 0.1916 | 0 | 0.0267 | 0 | -10.2288 | 0 |  | 06/23/2008 | 09/27/2016 | MnROAD Mainline - Interstate 94 | 2680856 | 1771
23-D-2008 | 23 | Driving | Flexible | 04/29/2013 | Stone |  | 7:45:27 | 124350 | Clay | Rutting | Inside | 0.2866 | 0 | 0.0241 | 0 | -3.9372 | 0 |  | 06/23/2008 | 09/27/2016 | MnROAD Mainline - Interstate 94 | 2680856 | 1771
23-D-2008 | 23 | Driving | Flexible | 04/29/2013 | Stone |  | 7:51:21 | 124100 | Clay | Rutting | Outside | 0.1362 | 0 | 0.0123 | 0 | -10.333 | 0 |  | 06/23/2008 | 09/27/2016 | MnROAD Mainline - Interstate 94 | 2680856 | 1771
23-D-2008 | 23 | Driving | Flexible | 04/29/2013 | Stone |  | 7:43:38 | 124450 | Clay | Rutting | Outside | 0.1464 | 0 | 0.0397 | 0 | -9.4163 | 0 |  | 06/23/2008 | 09/27/2016 | MnROAD Mainline - Interstate 94 | 2680856 | 1771
23-D-2008 | 23 | Driving | Flexible | 04/29/2013 | Stone |  | 7:45:27 | 124350 | Clay | Rutting | Outside | 0.3654 | 0.0994 | 0.0292 | 0.0024 | -10.8538 | -11.4372 |  | 06/23/2008 | 09/27/2016 | MnROAD Mainline - Interstate 94 | 2680856 | 1771
23-D-2008 | 23 | Driving | Flexible | 04/29/2013 | Stone |  | 7:46:19 | 124300 | Clay | Rutting | Inside | 0.2433 | 0 | 0.0207 | 0 | -4.2913 | 0 |  | 06/23/2008 | 09/27/2016 | MnROAD Mainline - Interstate 94 | 2680856 | 1771
23-D-2008 | 23 | Driving | Flexible | 04/29/2013 | Stone |  | 7:46:19 | 124300 | Clay | Rutting | Outside | 0.2935 | 0.0718 | 0.0256 | 0.0015 | -11.1872 | -11.4997 |  | 06/23/2008 | 09/27/2016 | MnROAD Mainline - Interstate 94 | 2680856 | 1771
23-D-2008 | 23 | Driving | Flexible | 04/29/2013 | Stone |  | 7:47:13 | 124250 | Clay | Rutting | Inside | 0.3907 | 0 | 0.0829 | 0 | -4.333 | 0 |  | 06/23/2008 | 09/27/2016 | MnROAD Mainline - Interstate 94 | 2680856 | 1771
23-D-2008 | 23 | Driving | Flexible | 04/29/2013 | Stone |  | 7:47:13 | 124250 | Clay | Rutting | Outside | 0.3712 | 0.0482 | 0.0725 | 0.0024 | -10.8122 | -11.2288 |  | 06/23/2008 | 09/27/2016 | MnROAD Mainline - Interstate 94 | 2680856 | 1771
23-D-2008 | 23 | Driving | Flexible | 04/29/2013 | Stone |  | 7:49:14 | 124200 | Clay | Rutting | Inside | 0.2076 | 0 | 0.0123 | 0 | -4.0622 | 0 |  | 06/23/2008 | 09/27/2016 | MnROAD Mainline - Interstate 94 | 2680856 | 1771
23-P-2008 | 23 | Passing | Flexible | 09/14/2009 | Stone |  | 13:23:12 | 124100 | Clay | Rutting | Outside | 0.1918 | 0 | 0.0051 | 0 | 10.4372 | 0 |  | 06/23/2008 | 09/27/2016 | MnROAD Mainline - Interstate 94 | 116116 | 448
23-P-2008 | 23 | Passing | Flexible | 09/14/2009 | Stone |  | 13:29:24 | 124400 | Clay | Rutting | Inside | 0.1232 | 0 | 0.0275 | 0 | 3.9372 | 0 |  | 06/23/2008 | 09/27/2016 | MnROAD Mainline - Interstate 94 | 116116 | 448
23-P-2008 | 23 | Passing | Flexible | 09/14/2009 | Stone |  | 13:23:12 | 124100 | Clay | Rutting | Inside | 0.1153 | 0 | 0.0026 | 0 | 4.0622 | 0 |  | 06/23/2008 | 09/27/2016 | MnROAD Mainline - Interstate 94 | 116116 | 448
23-D-2008 | 23 | Driving | Flexible | 05/21/2010 | Stone |  | 9:07:09 | 124550 | Clay | Rutting | Inside | 0.187 | 0 | 0.0146 | 0 | -5.9997 | 0 |  | 06/23/2008 | 09/27/2016 | MnROAD Mainline - Interstate 94 | 862354 | 697
23-D-2008 | 23 | Driving | Flexible | 05/21/2010 | Stone |  | 9:16:25 | 124100 | Clay | Rutting | Outside | 0.0439 | 0 | 0.0002 | 0 | -10.5622 | 0 |  | 06/23/2008 | 09/27/2016 | MnROAD Mainline - Interstate 94 | 862354 | 697
23-D-2008 | 23 | Driving | Flexible | 05/21/2010 | Stone |  | 9:07:58 | 124500 | Clay | Rutting | Inside | 0.0768 | 0 | 0.0019 | 0 | -4.2705 | 0 |  | 06/23/2008 | 09/27/2016 | MnROAD Mainline - Interstate 94 | 862354 | 697
23-D-2008 | 23 | Driving | Flexible | 05/21/2010 | Stone |  | 9:07:58 | 124500 | Clay | Rutting | Outside | 0.1468 | 0 | 0.0056 | 0 | -10.2913 | 0 |  | 06/23/2008 | 09/27/2016 | MnROAD Mainline - Interstate 94 | 862354 | 697
23-D-2008 | 23 | Driving | Flexible | 05/21/2010 | Stone |  | 9:09:01 | 124450 | Clay | Rutting | Inside | 0.1206 | 0 | 0.002 | 0 | -4.2497 | 0 |  | 06/23/2008 | 09/27/2016 | MnROAD Mainline - Interstate 94 | 862354 | 697
23-D-2008 | 23 | Driving | Flexible | 05/21/2010 | Stone |  | 9:09:01 | 124450 | Clay | Rutting | Outside | 0.067 | 0 | 0.0012 | 0 | -10.6038 | 0 |  | 06/23/2008 | 09/27/2016 | MnROAD Mainline - Interstate 94 | 862354 | 697
23-D-2008 | 23 | Driving | Flexible | 05/21/2010 | Stone |  | 9:09:51 | 124400 | Clay | Rutting | Inside | 0.1018 | 0 | 0.0027 | 0 | -4.7705 | 0 |  | 06/23/2008 | 09/27/2016 | MnROAD Mainline - Interstate 94 | 862354 | 697
23-D-2008 | 23 | Driving | Flexible | 05/21/2010 | Stone |  | 9:09:51 | 124400 | Clay | Rutting | Outside | 0.0859 | 0 | 0.0025 | 0 | -11.3122 | 0 |  | 06/23/2008 | 09/27/2016 | MnROAD Mainline - Interstate 94 | 862354 | 697
23-D-2008 | 23 | Driving | Flexible | 05/21/2010 | Stone |  | 9:10:52 | 124350 | Clay | Rutting | Inside | 0.1722 | 0 | 0.0083 | 0 | -4.0413 | 0 |  | 06/23/2008 | 09/27/2016 | MnROAD Mainline - Interstate 94 | 862354 | 697
23-D-2008 | 23 | Driving | Flexible | 05/21/2010 | Stone |  | 9:10:52 | 124350 | Clay | Rutting | Outside | 0.2695 | 0.0198 | 0.0121 | 0.0002 | -10.9997 | -11.458 |  | 06/23/2008 | 09/27/2016 | MnROAD Mainline - Interstate 94 | 862354 | 697
23-D-2008 | 23 | Driving | Flexible | 05/21/2010 | Stone |  | 9:11:48 | 124300 | Clay | Rutting | Inside | 0.1524 | 0 | 0.0012 | 0 | -4.5413 | 0 |  | 06/23/2008 | 09/27/2016 | MnROAD Mainline - Interstate 94 | 862354 | 697
23-D-2008 | 23 | Driving | Flexible | 05/21/2010 | Stone |  | 9:11:48 | 124300 | Clay | Rutting | Outside | 0.2144 | 0.0485 | 0.0015 | 0.0001 | -11.4163 | -11.4997 |  | 06/23/2008 | 09/27/2016 | MnROAD Mainline - Interstate 94 | 862354 | 697
23-D-2008 | 23 | Driving | Flexible | 05/21/2010 | Stone |  | 9:12:48 | 124250 | Clay | Rutting | Inside | 0.2611 | 0 | 0.0354 | 0 | -4.3538 | 0 |  | 06/23/2008 | 09/27/2016 | MnROAD Mainline - Interstate 94 | 862354 | 697
23-D-2008 | 23 | Driving | Flexible | 05/21/2010 | Stone |  | 9:12:48 | 124250 | Clay | Rutting | Outside | 0.2115 | 0 | 0.0295 | 0 | -10.8538 | 0 |  | 06/23/2008 | 09/27/2016 | MnROAD Mainline - Interstate 94 | 862354 | 697
23-D-2008 | 23 | Driving | Flexible | 05/21/2010 | Stone |  | 9:13:36 | 124200 | Clay | Rutting | Inside | 0.1182 | 0 | 0.0138 | 0 | -4.5205 | 0 |  | 06/23/2008 | 09/27/2016 | MnROAD Mainline - Interstate 94 | 862354 | 697
23-D-2008 | 23 | Driving | Flexible | 05/21/2010 | Stone |  | 9:13:36 | 124200 | Clay | Rutting | Outside | 0.1703 | 0.0123 | 0.014 | 0.0001 | -10.9788 | -12.0413 |  | 06/23/2008 | 09/27/2016 | MnROAD Mainline - Interstate 94 | 862354 | 697
23-D-2008 | 23 | Driving | Flexible | 05/21/2010 | Stone |  | 9:15:21 | 124150 | Clay | Rutting | Inside | 0.174 | 0 | 0.0292 | 0 | -4.3747 | 0 |  | 06/23/2008 | 09/27/2016 | MnROAD Mainline - Interstate 94 | 862354 | 697
23-D-2008 | 23 | Driving | Flexible | 05/21/2010 | Stone |  | 9:15:21 | 124150 | Clay | Rutting | Outside | 0.2616 | 0.0329 | 0.0388 | 0.0011 | -10.9372 | -11.5413 |  | 06/23/2008 | 09/27/2016 | MnROAD Mainline - Interstate 94 | 862354 | 697
23-D-2008 | 23 | Driving | Flexible | 05/21/2010 | Stone |  | 9:16:25 | 124100 | Clay | Rutting | Inside | 0.2562 | 0 | 0.0017 | 0 | -4.9997 | 0 |  | 06/23/2008 | 09/27/2016 | MnROAD Mainline - Interstate 94 | 862354 | 697
23-D-2008 | 23 | Driving | Flexible | 05/21/2010 | Stone |  | 9:07:09 | 124550 | Clay | Rutting | Outside | 0.4184 | 0.4146 | 0.0151 | 0.0148 | -8.7913 | -8.7913 |  | 06/23/2008 | 09/27/2016 | MnROAD Mainline - Interstate 94 | 862354 | 697
23-P-2008 | 23 | Passing | Flexible | 05/21/2010 | Stone |  | 9:25:05 | 124450 | Clay | Rutting | Inside | 0.1556 | 0 | 0.0144 | 0 | 3.708 | 0 |  | 06/23/2008 | 09/27/2016 | MnROAD Mainline - Interstate 94 | 208644 | 697
23-P-2008 | 23 | Passing | Flexible | 05/21/2010 | Stone |  | 9:25:05 | 124450 | Clay | Rutting | Outside | 0.2345 | 0 | 0.0296 | 0 | 9.8747 | 0 |  | 06/23/2008 | 09/27/2016 | MnROAD Mainline - Interstate 94 | 208644 | 697
23-P-2008 | 23 | Passing | Flexible | 05/21/2010 | Stone |  | 9:25:56 | 124500 | Clay | Rutting | Inside | 0.1456 | 0 | 0.0016 | 0 | 3.1663 | 0 |  | 06/23/2008 | 09/27/2016 | MnROAD Mainline - Interstate 94 | 208644 | 697
23-P-2008 | 23 | Passing | Flexible | 05/21/2010 | Stone |  | 9:25:56 | 124500 | Clay | Rutting | Outside | 0.3469 | 0 | 0.005 | 0 | 9.5622 | 0 |  | 06/23/2008 | 09/27/2016 | MnROAD Mainline - Interstate 94 | 208644 | 697
23-P-2008 | 23 | Passing | Flexible | 05/21/2010 | Stone |  | 9:26:56 | 124550 | Clay | Rutting | Inside | 0.1867 | 0 | 0.0092 | 0 | 3.5205 | 0 |  | 06/23/2008 | 09/27/2016 | MnROAD Mainline - Interstate 94 | 208644 | 697
23-P-2008 | 23 | Passing | Flexible | 05/21/2010 | Stone |  | 9:26:56 | 124550 | Clay | Rutting | Outside | 0.2752 | 0 | 0.019 | 0 | 9.9372 | 0 |  | 06/23/2008 | 09/27/2016 | MnROAD Mainline - Interstate 94 | 208644 | 697
23-P-2008 | 23 | Passing | Flexible | 05/21/2010 | Stone |  | 9:17:44 | 124100 | Clay | Rutting | Inside | 0.1165 | 0 | 0.0164 | 0 | 4.0413 | 0 |  | 06/23/2008 | 09/27/2016 | MnROAD Mainline - Interstate 94 | 208644 | 697
23-P-2008 | 23 | Passing | Flexible | 05/21/2010 | Stone |  | 9:17:44 | 124100 | Clay | Rutting | Outside | 0.2061 | 0 | 0.0346 | 0 | 10.3122 | 0 |  | 06/23/2008 | 09/27/2016 | MnROAD Mainline - Interstate 94 | 208644 | 697
23-P-2008 | 23 | Passing | Flexible | 05/21/2010 | Stone |  | 9:18:38 | 124150 | Clay | Rutting | Inside | 0.1513 | 0 | 0.0012 | 0 | 3.9997 | 0 |  | 06/23/2008 | 09/27/2016 | MnROAD Mainline - Interstate 94 | 208644 | 697
23-P-2008 | 23 | Passing | Flexible | 05/21/2010 | Stone |  | 9:18:38 | 124150 | Clay | Rutting | Outside | 0.2525 | 0 | 0.0028 | 0 | 9.9997 | 0 |  | 06/23/2008 | 09/27/2016 | MnROAD Mainline - Interstate 94 | 208644 | 697
23-P-2008 | 23 | Passing | Flexible | 05/21/2010 | Stone |  | 9:19:36 | 124200 | Clay | Rutting | Inside | 0.1104 | 0 | 0.0053 | 0 | 3.8955 | 0 |  | 06/23/2008 | 09/27/2016 | MnROAD Mainline - Interstate 94 | 208644 | 697
23-P-2008 | 23 | Passing | Flexible | 05/21/2010 | Stone |  | 9:19:36 | 124200 | Clay | Rutting | Outside | 0.3424 | 0 | 0.0195 | 0 | 9.6247 | 0 |  | 06/23/2008 | 09/27/2016 | MnROAD Mainline - Interstate 94 | 208644 | 697
23-P-2008 | 23 | Passing | Flexible | 05/21/2010 | Stone |  | 9:20:38 | 124250 | Clay | Rutting | Inside | 0.1033 | 0 | 0.0026 | 0 | 3.9163 | 0 |  | 06/23/2008 | 09/27/2016 | MnROAD Mainline - Interstate 94 | 208644 | 697
23-P-2008 | 23 | Passing | Flexible | 05/21/2010 | Stone |  | 9:20:38 | 124250 | Clay | Rutting | Outside | 0.1758 | 0 | 0.0064 | 0 | 10.5205 | 0 |  | 06/23/2008 | 09/27/2016 | MnROAD Mainline - Interstate 94 | 208644 | 697
23-P-2008 | 23 | Passing | Flexible | 05/21/2010 | Stone |  | 9:21:32 | 124300 | Clay | Rutting | Inside | 0.0998 | 0 | 0.0216 | 0 | 3.458 | 0 |  | 06/23/2008 | 09/27/2016 | MnROAD Mainline - Interstate 94 | 208644 | 697
23-P-2008 | 23 | Passing | Flexible | 05/21/2010 | Stone |  | 9:21:32 | 124300 | Clay | Rutting | Outside | 0.2854 | 0 | 0.0806 | 0 | 9.833 | 0 |  | 06/23/2008 | 09/27/2016 | MnROAD Mainline - Interstate 94 | 208644 | 697
23-P-2008 | 23 | Passing | Flexible | 05/21/2010 | Stone |  | 9:22:42 | 124350 | Clay | Rutting | Inside | 0.164 | 0 | 0.0005 | 0 | 3.8747 | 0 |  | 06/23/2008 | 09/27/2016 | MnROAD Mainline - Interstate 94 | 208644 | 697
23-P-2008 | 23 | Passing | Flexible | 05/21/2010 | Stone |  | 9:22:42 | 124350 | Clay | Rutting | Outside | 0.2114 | 0 | 0.0008 | 0 | 9.4997 | 0 |  | 06/23/2008 | 09/27/2016 | MnROAD Mainline - Interstate 94 | 208644 | 697
23-P-2008 | 23 | Passing | Flexible | 05/21/2010 | Stone |  | 9:24:05 | 124400 | Clay | Rutting | Inside | 0.1158 | 0 | 0.0088 | 0 | 3.9372 | 0 |  | 06/23/2008 | 09/27/2016 | MnROAD Mainline - Interstate 94 | 208644 | 697
23-P-2008 | 23 | Passing | Flexible | 05/21/2010 | Stone |  | 9:24:05 | 124400 | Clay | Rutting | Outside | 0.3143 | 0 | 0.0321 | 0 | 9.8122 | 0 |  | 06/23/2008 | 09/27/2016 | MnROAD Mainline - Interstate 94 | 208644 | 697
23-D-2008 | 23 | Driving | Flexible | 07/22/2010 | Stone |  | 12:06:31 | 124250 | Clay | Rutting | Outside | 0.2327 | 0 | 0.0016 | 0 | -10.7705 | 0 |  | 06/23/2008 | 09/27/2016 | MnROAD Mainline - Interstate 94 | 952587 | 759
23-D-2008 | 23 | Driving | Flexible | 07/22/2010 | Stone |  | 12:07:33 | 124200 | Clay | Rutting | Inside | 0.136 | 0 | 0.0041 | 0 | -4.3538 | 0 |  | 06/23/2008 | 09/27/2016 | MnROAD Mainline - Interstate 94 | 952587 | 759
23-D-2008 | 23 | Driving | Flexible | 07/22/2010 | Stone |  | 12:06:31 | 124250 | Clay | Rutting | Inside | 0.2889 | 0 | 0.0019 | 0 | -4.333 | 0 |  | 06/23/2008 | 09/27/2016 | MnROAD Mainline - Interstate 94 | 952587 | 759
23-D-2008 | 23 | Driving | Flexible | 07/22/2010 | Stone |  | 12:05:52 | 124300 | Clay | Rutting | Outside | 0.2323 | 0.0608 | 0.0171 | 0.001 | -11.3747 | -11.583 |  | 06/23/2008 | 09/27/2016 | MnROAD Mainline - Interstate 94 | 952587 | 759
23-P-2008 | 23 | Passing | Flexible | 10/18/2013 | Stone |  | 8:44:22 | 124100 | Clay | Rutting | Inside | 0.1872 | 0 | 0.0142 | 0 | 3.8747 | 0 |  | 06/23/2008 | 09/27/2016 | MnROAD Mainline - Interstate 94 | 751998 | 1943
23-P-2008 | 23 | Passing | Flexible | 10/18/2013 | Stone |  | 8:44:22 | 124100 | Clay | Rutting | Outside | 0.3646 | 0 | 0.0301 | 0 | 10.3747 | 0 |  | 06/23/2008 | 09/27/2016 | MnROAD Mainline - Interstate 94 | 751998 | 1943
23-P-2008 | 23 | Passing | Flexible | 10/18/2013 | Stone |  | 8:45:12 | 124150 | Clay | Rutting | Inside | 0.2727 | 0 | 0.0121 | 0 | 4.0413 | 0 |  | 06/23/2008 | 09/27/2016 | MnROAD Mainline - Interstate 94 | 751998 | 1943
23-P-2008 | 23 | Passing | Flexible | 10/18/2013 | Stone |  | 8:45:12 | 124150 | Clay | Rutting | Outside | 0.3936 | 0 | 0.0234 | 0 | 10.1663 | 0 |  | 06/23/2008 | 09/27/2016 | MnROAD Mainline - Interstate 94 | 751998 | 1943
23-P-2008 | 23 | Passing | Flexible | 10/18/2013 | Stone |  | 8:46:28 | 124200 | Clay | Rutting | Inside | 0.1678 | 0 | 0.024 | 0 | 3.8538 | 0 |  | 06/23/2008 | 09/27/2016 | MnROAD Mainline - Interstate 94 | 751998 | 1943
23-P-2008 | 23 | Passing | Flexible | 10/18/2013 | Stone |  | 8:46:28 | 124200 | Clay | Rutting | Outside | 0.4716 | 0 | 0.0769 | 0 | 9.5622 | 0 |  | 06/23/2008 | 09/27/2016 | MnROAD Mainline - Interstate 94 | 751998 | 1943
23-P-2008 | 23 | Passing | Flexible | 10/18/2013 | Stone |  | 8:47:22 | 124250 | Clay | Rutting | Inside | 0.1726 | 0 | 0.0386 | 0 | 3.9788 | 0 |  | 06/23/2008 | 09/27/2016 | MnROAD Mainline - Interstate 94 | 751998 | 1943
23-P-2008 | 23 | Passing | Flexible | 10/18/2013 | Stone |  | 8:47:22 | 124250 | Clay | Rutting | Outside | 0.2862 | 0 | 0.0767 | 0 | 10.4788 | 0 |  | 06/23/2008 | 09/27/2016 | MnROAD Mainline - Interstate 94 | 751998 | 1943
23-P-2008 | 23 | Passing | Flexible | 10/18/2013 | Stone |  | 8:48:17 | 124300 | Clay | Rutting | Inside | 0.1906 | 0 | 0.0189 | 0 | 3.4997 | 0 |  | 06/23/2008 | 09/27/2016 | MnROAD Mainline - Interstate 94 | 751998 | 1943
23-P-2008 | 23 | Passing | Flexible | 10/18/2013 | Stone |  | 8:48:17 | 124300 | Clay | Rutting | Outside | 0.646 | 0.3729 | 0.0696 | 0.0294 | 9.958 | 10.1872 |  | 06/23/2008 | 09/27/2016 | MnROAD Mainline - Interstate 94 | 751998 | 1943
23-P-2008 | 23 | Passing | Flexible | 10/18/2013 | Stone |  | 8:49:05 | 124350 | Clay | Rutting | Inside | 0.2845 | 0 | 0.0094 | 0 | 3.8122 | 0 |  | 06/23/2008 | 09/27/2016 | MnROAD Mainline - Interstate 94 | 751998 | 1943
23-P-2008 | 23 | Passing | Flexible | 10/18/2013 | Stone |  | 8:49:05 | 124350 | Clay | Rutting | Outside | 0.3903 | 0 | 0.0152 | 0 | 9.9788 | 0 |  | 06/23/2008 | 09/27/2016 | MnROAD Mainline - Interstate 94 | 751998 | 1943
23-P-2008 | 23 | Passing | Flexible | 10/18/2013 | Stone |  | 8:49:57 | 124400 | Clay | Rutting | Inside | 0.2087 | 0 | 0.0004 | 0 | 3.8538 | 0 |  | 06/23/2008 | 09/27/2016 | MnROAD Mainline - Interstate 94 | 751998 | 1943
23-P-2008 | 23 | Passing | Flexible | 10/18/2013 | Stone |  | 8:49:57 | 124400 | Clay | Rutting | Outside | 0.4669 | 0 | 0.0012 | 0 | 9.958 | 0 |  | 06/23/2008 | 09/27/2016 | MnROAD Mainline - Interstate 94 | 751998 | 1943
23-P-2008 | 23 | Passing | Flexible | 10/18/2013 | Stone |  | 8:50:59 | 124450 | Clay | Rutting | Inside | 0.2388 | 0.0264 | 0.0655 | 0.0004 | 3.833 | 6.333 |  | 06/23/2008 | 09/27/2016 | MnROAD Mainline - Interstate 94 | 751998 | 1943
23-P-2008 | 23 | Passing | Flexible | 10/18/2013 | Stone |  | 8:50:59 | 124450 | Clay | Rutting | Outside | 0.3402 | 0.0007 | 0.1206 | 0 | 10.083 | 12.0622 |  | 06/23/2008 | 09/27/2016 | MnROAD Mainline - Interstate 94 | 751998 | 1943
23-P-2008 | 23 | Passing | Flexible | 10/18/2013 | Stone |  | 8:52:02 | 124500 | Clay | Rutting | Inside | 0.2169 | 0 | 0.0118 | 0 | 3.3538 | 0 |  | 06/23/2008 | 09/27/2016 | MnROAD Mainline - Interstate 94 | 751998 | 1943
23-D-2008 | 23 | Driving | Flexible | 07/22/2010 | Stone |  | 12:02:42 | 124500 | Clay | Rutting | Outside | 0.1541 | 0.0016 | 0.0156 | 0 | -10.2497 | -11.6872 |  | 06/23/2008 | 09/27/2016 | MnROAD Mainline - Interstate 94 | 952587 | 759
23-D-2008 | 23 | Driving | Flexible | 07/22/2010 | Stone |  | 12:02:42 | 124500 | Clay | Rutting | Inside | 0.0963 | 0 | 0.0066 | 0 | -4.7288 | 0 |  | 06/23/2008 | 09/27/2016 | MnROAD Mainline - Interstate 94 | 952587 | 759
23-D-2008 | 23 | Driving | Flexible | 07/22/2010 | Stone |  | 12:01:33 | 124550 | Clay | Rutting | Outside | 0.1705 | 0 | 0.0039 | 0 | -10.0205 | 0 |  | 06/23/2008 | 09/27/2016 | MnROAD Mainline - Interstate 94 | 952587 | 759
23-D-2008 | 23 | Driving | Flexible | 07/22/2010 | Stone |  | 12:01:33 | 124550 | Clay | Rutting | Inside | 0.1604 | 0 | 0.0033 | 0 | -3.708 | 0 |  | 06/23/2008 | 09/27/2016 | MnROAD Mainline - Interstate 94 | 952587 | 759
23-D-2008 | 23 | Driving | Flexible | 07/22/2010 | Stone |  | 12:09:17 | 124100 | Clay | Rutting | Outside | 0.0509 | 0 | 0.0013 | 0 | -10.5622 | 0 |  | 06/23/2008 | 09/27/2016 | MnROAD Mainline - Interstate 94 | 952587 | 759
23-D-2008 | 23 | Driving | Flexible | 07/22/2010 | Stone |  | 12:09:17 | 124100 | Clay | Rutting | Inside | 0.2925 | 0 | 0.0096 | 0 | -4.9788 | 0 |  | 06/23/2008 | 09/27/2016 | MnROAD Mainline - Interstate 94 | 952587 | 759
23-D-2008 | 23 | Driving | Flexible | 07/22/2010 | Stone |  | 12:08:24 | 124150 | Clay | Rutting | Outside | 0.2597 | 0.0527 | 0.0151 | 0.0007 | -11.0622 | -11.583 |  | 06/23/2008 | 09/27/2016 | MnROAD Mainline - Interstate 94 | 952587 | 759
23-D-2008 | 23 | Driving | Flexible | 07/22/2010 | Stone |  | 12:08:24 | 124150 | Clay | Rutting | Inside | 0.1879 | 0 | 0.0122 | 0 | -4.2497 | 0 |  | 06/23/2008 | 09/27/2016 | MnROAD Mainline - Interstate 94 | 952587 | 759
23-D-2008 | 23 | Driving | Flexible | 07/22/2010 | Stone |  | 12:07:33 | 124200 | Clay | Rutting | Outside | 0.2107 | 0.014 | 0.005 | 0 | -10.8955 | -11.958 |  | 06/23/2008 | 09/27/2016 | MnROAD Mainline - Interstate 94 | 952587 | 759
23-P-2008 | 23 | Passing | Flexible | 07/22/2010 | Stone |  | 12:17:04 | 124450 | Clay | Rutting | Inside | 0.1727 | 0 | 0.0021 | 0 | 3.7288 | 0 |  | 06/23/2008 | 09/27/2016 | MnROAD Mainline - Interstate 94 | 233086 | 759
23-P-2008 | 23 | Passing | Flexible | 07/22/2010 | Stone |  | 12:19:19 | 124550 | Clay | Rutting | Outside | 0.2946 | 0 | 0.0924 | 0 | 10.083 | 0 |  | 06/23/2008 | 09/27/2016 | MnROAD Mainline - Interstate 94 | 233086 | 759
23-P-2008 | 23 | Passing | Flexible | 07/22/2010 | Stone |  | 12:16:13 | 124400 | Clay | Rutting | Inside | 0.1243 | 0 | 0.0114 | 0 | 3.4163 | 0 |  | 06/23/2008 | 09/27/2016 | MnROAD Mainline - Interstate 94 | 233086 | 759
23-P-2008 | 23 | Passing | Flexible | 07/22/2010 | Stone |  | 12:15:05 | 124350 | Clay | Rutting | Outside | 0.2416 | 0 | 0.0228 | 0 | 9.8955 | 0 |  | 06/23/2008 | 09/27/2016 | MnROAD Mainline - Interstate 94 | 233086 | 759
23-P-2008 | 23 | Passing | Flexible | 07/22/2010 | Stone |  | 12:15:05 | 124350 | Clay | Rutting | Inside | 0.1796 | 0 | 0.0138 | 0 | 3.8538 | 0 |  | 06/23/2008 | 09/27/2016 | MnROAD Mainline - Interstate 94 | 233086 | 759
23-P-2008 | 23 | Passing | Flexible | 07/22/2010 | Stone |  | 12:14:12 | 124300 | Clay | Rutting | Outside | 0.3409 | 0 | 0.0547 | 0 | 9.8955 | 0 |  | 06/23/2008 | 09/27/2016 | MnROAD Mainline - Interstate 94 | 233086 | 759
23-P-2008 | 23 | Passing | Flexible | 07/22/2010 | Stone |  | 12:14:12 | 124300 | Clay | Rutting | Inside | 0.1285 | 0 | 0.0184 | 0 | 3.4163 | 0 |  | 06/23/2008 | 09/27/2016 | MnROAD Mainline - Interstate 94 | 233086 | 759
23-P-2008 | 23 | Passing | Flexible | 07/22/2010 | Stone |  | 12:13:31 | 124250 | Clay | Rutting | Outside | 0.1972 | 0 | 0.0064 | 0 | 10.5205 | 0 |  | 06/23/2008 | 09/27/2016 | MnROAD Mainline - Interstate 94 | 233086 | 759
23-P-2008 | 23 | Passing | Flexible | 07/22/2010 | Stone |  | 12:13:31 | 124250 | Clay | Rutting | Inside | 0.1017 | 0 | 0.0023 | 0 | 3.958 | 0 |  | 06/23/2008 | 09/27/2016 | MnROAD Mainline - Interstate 94 | 233086 | 759
23-P-2008 | 23 | Passing | Flexible | 07/22/2010 | Stone |  | 12:12:13 | 124200 | Clay | Rutting | Inside | 0.1167 | 0 | 0.0142 | 0 | 3.8122 | 0 |  | 06/23/2008 | 09/27/2016 | MnROAD Mainline - Interstate 94 | 233086 | 759
23-P-2008 | 23 | Passing | Flexible | 07/22/2010 | Stone |  | 12:11:24 | 124150 | Clay | Rutting | Outside | 0.2508 | 0 | 0.0032 | 0 | 10.0622 | 0 |  | 06/23/2008 | 09/27/2016 | MnROAD Mainline - Interstate 94 | 233086 | 759
23-P-2008 | 23 | Passing | Flexible | 07/22/2010 | Stone |  | 12:11:24 | 124150 | Clay | Rutting | Inside | 0.1615 | 0 | 0.0015 | 0 | 3.9788 | 0 |  | 06/23/2008 | 09/27/2016 | MnROAD Mainline - Interstate 94 | 233086 | 759
23-P-2008 | 23 | Passing | Flexible | 07/22/2010 | Stone |  | 12:10:33 | 124100 | Clay | Rutting | Outside | 0.2292 | 0 | 0.0785 | 0 | 10.2497 | 0 |  | 06/23/2008 | 09/27/2016 | MnROAD Mainline - Interstate 94 | 233086 | 759
23-P-2008 | 23 | Passing | Flexible | 07/22/2010 | Stone |  | 12:10:33 | 124100 | Clay | Rutting | Inside | 0.1265 | 0 | 0.0382 | 0 | 3.9997 | 0 |  | 06/23/2008 | 09/27/2016 | MnROAD Mainline - Interstate 94 | 233086 | 759
23-P-2008 | 23 | Passing | Flexible | 07/22/2010 | Stone |  | 12:12:13 | 124200 | Clay | Rutting | Outside | 0.3489 | 0 | 0.0457 | 0 | 9.5622 | 0 |  | 06/23/2008 | 09/27/2016 | MnROAD Mainline - Interstate 94 | 233086 | 759
23-P-2008 | 23 | Passing | Flexible | 07/22/2010 | Stone |  | 12:19:19 | 124550 | Clay | Rutting | Inside | 0.207 | 0 | 0.0466 | 0 | 3.6247 | 0 |  | 06/23/2008 | 09/27/2016 | MnROAD Mainline - Interstate 94 | 233086 | 759
23-P-2008 | 23 | Passing | Flexible | 07/22/2010 | Stone |  | 12:18:06 | 124500 | Clay | Rutting | Outside | 0.35 | 0 | 0.0137 | 0 | 9.4372 | 0 |  | 06/23/2008 | 09/27/2016 | MnROAD Mainline - Interstate 94 | 233086 | 759
23-P-2008 | 23 | Passing | Flexible | 07/22/2010 | Stone |  | 12:18:06 | 124500 | Clay | Rutting | Inside | 0.1351 | 0 | 0.004 | 0 | 3.2497 | 0 |  | 06/23/2008 | 09/27/2016 | MnROAD Mainline - Interstate 94 | 233086 | 759
23-P-2008 | 23 | Passing | Flexible | 07/22/2010 | Stone |  | 12:17:04 | 124450 | Clay | Rutting | Outside | 0.2523 | 0 | 0.004 | 0 | 10.083 | 0 |  | 06/23/2008 | 09/27/2016 | MnROAD Mainline - Interstate 94 | 233086 | 759
23-P-2008 | 23 | Passing | Flexible | 07/22/2010 | Stone |  | 12:16:13 | 124400 | Clay | Rutting | Outside | 0.344 | 0 | 0.0407 | 0 | 9.7705 | 0 |  | 06/23/2008 | 09/27/2016 | MnROAD Mainline - Interstate 94 | 233086 | 759
23-D-2008 | 23 | Driving | Flexible | 09/16/2010 | Stone |  | 11:53:08 | 124400 | Clay | Rutting | Inside | 0.1427 | 0 | 0.0094 | 0 | -4.6663 | 0 |  | 06/23/2008 | 09/27/2016 | MnROAD Mainline - Interstate 94 | 1023005 | 815
23-D-2008 | 23 | Driving | Flexible | 09/16/2010 | Stone |  | 11:53:08 | 124400 | Clay | Rutting | Outside | 0.1274 | 0 | 0.0092 | 0 | -10.1872 | 0 |  | 06/23/2008 | 09/27/2016 | MnROAD Mainline - Interstate 94 | 1023005 | 815
23-D-2008 | 23 | Driving | Flexible | 09/16/2010 | Stone |  | 11:52:12 | 124450 | Clay | Rutting | Inside | 0.1607 | 0 | 0.0045 | 0 | -4.1247 | 0 |  | 06/23/2008 | 09/27/2016 | MnROAD Mainline - Interstate 94 | 1023005 | 815
23-D-2008 | 23 | Driving | Flexible | 09/16/2010 | Stone |  | 11:51:16 | 124500 | Clay | Rutting | Outside | 0.1626 | 0.0001 | 0.003 | 0 | -10.2497 | -12.1038 |  | 06/23/2008 | 09/27/2016 | MnROAD Mainline - Interstate 94 | 1023005 | 815
23-D-2008 | 23 | Driving | Flexible | 09/16/2010 | Stone |  | 11:51:16 | 124500 | Clay | Rutting | Inside | 0.1187 | 0 | 0.0017 | 0 | -4.5413 | 0 |  | 06/23/2008 | 09/27/2016 | MnROAD Mainline - Interstate 94 | 1023005 | 815
23-D-2008 | 23 | Driving | Flexible | 09/16/2010 | Stone |  | 11:50:22 | 124550 | Clay | Rutting | Outside | 0.2206 | 0 | 0.0125 | 0 | -9.958 | 0 |  | 06/23/2008 | 09/27/2016 | MnROAD Mainline - Interstate 94 | 1023005 | 815
23-D-2008 | 23 | Driving | Flexible | 09/16/2010 | Stone |  | 12:02:08 | 124100 | Clay | Rutting | Outside | 0.0636 | 0 | 0.0041 | 0 | -10.6872 | 0 |  | 06/23/2008 | 09/27/2016 | MnROAD Mainline - Interstate 94 | 1023005 | 815
23-D-2008 | 23 | Driving | Flexible | 09/16/2010 | Stone |  | 12:02:08 | 124100 | Clay | Rutting | Inside | 0.3255 | 0 | 0.0294 | 0 | -4.9163 | 0 |  | 06/23/2008 | 09/27/2016 | MnROAD Mainline - Interstate 94 | 1023005 | 815
23-D-2008 | 23 | Driving | Flexible | 09/16/2010 | Stone |  | 12:01:12 | 124150 | Clay | Rutting | Outside | 0.289 | 0.0605 | 0.0265 | 0.0015 | -11.0413 | -11.6038 |  | 06/23/2008 | 09/27/2016 | MnROAD Mainline - Interstate 94 | 1023005 | 815
23-D-2008 | 23 | Driving | Flexible | 09/16/2010 | Stone |  | 12:01:12 | 124150 | Clay | Rutting | Inside | 0.2096 | 0 | 0.0214 | 0 | -4.208 | 0 |  | 06/23/2008 | 09/27/2016 | MnROAD Mainline - Interstate 94 | 1023005 | 815
23-D-2008 | 23 | Driving | Flexible | 09/16/2010 | Stone |  | 12:00:14 | 124200 | Clay | Rutting | Outside | 0.2132 | 0.0078 | 0.0097 | 0 | -10.958 | -11.9997 |  | 06/23/2008 | 09/27/2016 | MnROAD Mainline - Interstate 94 | 1023005 | 815
23-D-2008 | 23 | Driving | Flexible | 09/16/2010 | Stone |  | 12:00:14 | 124200 | Clay | Rutting | Inside | 0.1586 | 0 | 0.0095 | 0 | -4.3955 | 0 |  | 06/23/2008 | 09/27/2016 | MnROAD Mainline - Interstate 94 | 1023005 | 815
23-P-2008 | 23 | Passing | Flexible | 09/27/2012 | Stone |  | 7:43:33 | 124250 | Clay | Rutting | Inside | 0.1762 | 0 | 0.0424 | 0 | 3.8955 | 0 |  | 06/23/2008 | 09/27/2016 | MnROAD Mainline - Interstate 94 | 587509 | 1557
23-P-2008 | 23 | Passing | Flexible | 09/27/2012 | Stone |  | 7:42:47 | 124200 | Clay | Rutting | Outside | 0.4532 | 0 | 0.0315 | 0 | 9.7288 | 0 |  | 06/23/2008 | 09/27/2016 | MnROAD Mainline - Interstate 94 | 587509 | 1557
23-P-2008 | 23 | Passing | Flexible | 09/27/2012 | Stone |  | 7:42:47 | 124200 | Clay | Rutting | Inside | 0.1759 | 0 | 0.0106 | 0 | 3.9788 | 0 |  | 06/23/2008 | 09/27/2016 | MnROAD Mainline - Interstate 94 | 587509 | 1557
23-P-2008 | 23 | Passing | Flexible | 09/27/2012 | Stone |  | 7:42:06 | 124150 | Clay | Rutting | Outside | 0.3625 | 0 | 0.0441 | 0 | 10.1247 | 0 |  | 06/23/2008 | 09/27/2016 | MnROAD Mainline - Interstate 94 | 587509 | 1557
23-P-2008 | 23 | Passing | Flexible | 09/27/2012 | Stone |  | 7:42:06 | 124150 | Clay | Rutting | Inside | 0.2643 | 0 | 0.0245 | 0 | 4.1038 | 0 |  | 06/23/2008 | 09/27/2016 | MnROAD Mainline - Interstate 94 | 587509 | 1557
23-P-2008 | 23 | Passing | Flexible | 09/27/2012 | Stone |  | 7:41:24 | 124100 | Clay | Rutting | Outside | 0.3306 | 0 | 0.0113 | 0 | 10.4788 | 0 |  | 06/23/2008 | 09/27/2016 | MnROAD Mainline - Interstate 94 | 587509 | 1557
23-P-2008 | 23 | Passing | Flexible | 09/16/2010 | Stone |  | 12:08:27 | 124400 | Clay | Rutting | Outside | 0.3872 | 0 | 0.0034 | 0 | 9.9163 | 0 |  | 06/23/2008 | 09/27/2016 | MnROAD Mainline - Interstate 94 | 252481 | 815
23-P-2008 | 23 | Passing | Flexible | 09/16/2010 | Stone |  | 12:08:26 | 124400 | Clay | Rutting | Inside | 0.1673 | 0 | 0.0012 | 0 | 3.7913 | 0 |  | 06/23/2008 | 09/27/2016 | MnROAD Mainline - Interstate 94 | 252481 | 815
23-P-2008 | 23 | Passing | Flexible | 09/16/2010 | Stone |  | 12:07:47 | 124350 | Clay | Rutting | Outside | 0.2918 | 0 | 0.0175 | 0 | 9.9997 | 0 |  | 06/23/2008 | 09/27/2016 | MnROAD Mainline - Interstate 94 | 252481 | 815
23-P-2008 | 23 | Passing | Flexible | 09/16/2010 | Stone |  | 12:07:47 | 124350 | Clay | Rutting | Inside | 0.2197 | 0 | 0.0114 | 0 | 3.833 | 0 |  | 06/23/2008 | 09/27/2016 | MnROAD Mainline - Interstate 94 | 252481 | 815
23-P-2008 | 23 | Passing | Flexible | 09/16/2010 | Stone |  | 12:06:50 | 124300 | Clay | Rutting | Outside | 0.3998 | 0 | 0.046 | 0 | 9.8747 | 0 |  | 06/23/2008 | 09/27/2016 | MnROAD Mainline - Interstate 94 | 252481 | 815
23-P-2008 | 23 | Passing | Flexible | 09/16/2010 | Stone |  | 12:06:50 | 124300 | Clay | Rutting | Inside | 0.1484 | 0 | 0.0158 | 0 | 3.3747 | 0 |  | 06/23/2008 | 09/27/2016 | MnROAD Mainline - Interstate 94 | 252481 | 815
23-P-2008 | 23 | Passing | Flexible | 09/16/2010 | Stone |  | 12:06:03 | 124250 | Clay | Rutting | Outside | 0.2301 | 0 | 0.0438 | 0 | 10.2705 | 0 |  | 06/23/2008 | 09/27/2016 | MnROAD Mainline - Interstate 94 | 252481 | 815
23-P-2008 | 23 | Passing | Flexible | 09/16/2010 | Stone |  | 12:09:13 | 124450 | Clay | Rutting | Inside | 0.2071 | 0 | 0.0052 | 0 | 3.583 | 0 |  | 06/23/2008 | 09/27/2016 | MnROAD Mainline - Interstate 94 | 252481 | 815
23-D-2008 | 23 | Driving | Flexible | 04/15/2011 | Stone |  | 6:18:28 | 124550 | Clay | Rutting | Inside | 0.2002 | 0 | 0.0452 | 0 | -3.3122 | 0 |  | 06/23/2008 | 09/27/2016 | MnROAD Mainline - Interstate 94 | 1409880 | 1026
23-D-2008 | 23 | Driving | Flexible | 04/15/2011 | Stone |  | 6:20:28 | 124450 | Clay | Rutting | Outside | 0.0758 | 0 | 0.0072 | 0 | -10.5622 | 0 |  | 06/23/2008 | 09/27/2016 | MnROAD Mainline - Interstate 94 | 1409880 | 1026
23-D-2008 | 23 | Driving | Flexible | 04/15/2011 | Stone |  | 6:19:33 | 124500 | Clay | Rutting | Inside | 0.1211 | 0 | 0.0087 | 0 | -4.4163 | 0 |  | 06/23/2008 | 09/27/2016 | MnROAD Mainline - Interstate 94 | 1409880 | 1026
23-D-2008 | 23 | Driving | Flexible | 04/15/2011 | Stone |  | 6:21:13 | 124400 | Clay | Rutting | Inside | 0.1505 | 0 | 0.0062 | 0 | -4.6455 | 0 |  | 06/23/2008 | 09/27/2016 | MnROAD Mainline - Interstate 94 | 1409880 | 1026
23-D-2008 | 23 | Driving | Flexible | 04/15/2011 | Stone |  | 6:21:13 | 124400 | Clay | Rutting | Outside | 0.1254 | 0 | 0.0059 | 0 | -10.5413 | 0 |  | 06/23/2008 | 09/27/2016 | MnROAD Mainline - Interstate 94 | 1409880 | 1026
23-D-2008 | 23 | Driving | Flexible | 04/15/2011 | Stone |  | 6:21:55 | 124350 | Clay | Rutting | Inside | 0.2182 | 0 | 0.0149 | 0 | -3.958 | 0 |  | 06/23/2008 | 09/27/2016 | MnROAD Mainline - Interstate 94 | 1409880 | 1026
23-D-2008 | 23 | Driving | Flexible | 04/15/2011 | Stone |  | 6:21:55 | 124350 | Clay | Rutting | Outside | 0.3098 | 0.0612 | 0.0199 | 0.0011 | -10.9372 | -11.5622 |  | 06/23/2008 | 09/27/2016 | MnROAD Mainline - Interstate 94 | 1409880 | 1026
23-D-2008 | 23 | Driving | Flexible | 04/15/2011 | Stone |  | 6:22:49 | 124300 | Clay | Rutting | Inside | 0.1854 | 0 | 0.0016 | 0 | -4.3955 | 0 |  | 06/23/2008 | 09/27/2016 | MnROAD Mainline - Interstate 94 | 1409880 | 1026
23-D-2008 | 23 | Driving | Flexible | 04/15/2011 | Stone |  | 6:22:49 | 124300 | Clay | Rutting | Outside | 0.2388 | 0.0638 | 0.0021 | 0.0001 | -11.208 | -11.4788 |  | 06/23/2008 | 09/27/2016 | MnROAD Mainline - Interstate 94 | 1409880 | 1026
23-D-2008 | 23 | Driving | Flexible | 04/29/2013 | Stone |  | 7:49:14 | 124200 | Clay | Rutting | Outside | 0.2853 | 0.0271 | 0.0137 | 0.0003 | -10.9163 | -11.7705 |  | 06/23/2008 | 09/27/2016 | MnROAD Mainline - Interstate 94 | 2680856 | 1771
23-D-2008 | 23 | Driving | Flexible | 04/29/2013 | Stone |  | 7:50:18 | 124150 | Clay | Rutting | Inside | 0.2575 | 0 | 0.0312 | 0 | -4.2497 | 0 |  | 06/23/2008 | 09/27/2016 | MnROAD Mainline - Interstate 94 | 2680856 | 1771
23-D-2008 | 23 | Driving | Flexible | 04/29/2013 | Stone |  | 7:50:18 | 124150 | Clay | Rutting | Outside | 0.357 | 0.1091 | 0.0387 | 0.004 | -10.8747 | -11.4372 |  | 06/23/2008 | 09/27/2016 | MnROAD Mainline - Interstate 94 | 2680856 | 1771
23-D-2008 | 23 | Driving | Flexible | 04/29/2013 | Stone |  | 7:42:36 | 124500 | Clay | Rutting | Outside | 0.2571 | 0.0094 | 0.0496 | 0.0001 | -10.1038 | -11.5205 |  | 06/23/2008 | 09/27/2016 | MnROAD Mainline - Interstate 94 | 2680856 | 1771
23-P-2008 | 23 | Passing | Flexible | 04/29/2013 | Stone |  | 8:00:09 | 124500 | Clay | Rutting | Outside | 0.5167 | 0.0112 | 0.0695 | 0.0002 | 9.4997 | 10.9372 |  | 06/23/2008 | 09/27/2016 | MnROAD Mainline - Interstate 94 | 694256 | 1771
23-P-2008 | 23 | Passing | Flexible | 04/29/2013 | Stone |  | 8:00:09 | 124500 | Clay | Rutting | Inside | 0.2359 | 0 | 0.0256 | 0 | 3.4788 | 0 |  | 06/23/2008 | 09/27/2016 | MnROAD Mainline - Interstate 94 | 694256 | 1771
23-P-2008 | 23 | Passing | Flexible | 04/29/2013 | Stone |  | 7:59:08 | 124450 | Clay | Rutting | Outside | 0.3325 | 0 | 0.0251 | 0 | 10.0205 | 0 |  | 06/23/2008 | 09/27/2016 | MnROAD Mainline - Interstate 94 | 694256 | 1771
23-P-2008 | 23 | Passing | Flexible | 04/29/2013 | Stone |  | 7:59:08 | 124450 | Clay | Rutting | Inside | 0.2565 | 0 | 0.0157 | 0 | 3.8122 | 0 |  | 06/23/2008 | 09/27/2016 | MnROAD Mainline - Interstate 94 | 694256 | 1771
23-P-2008 | 23 | Passing | Flexible | 04/29/2013 | Stone |  | 7:58:18 | 124400 | Clay | Rutting | Outside | 0.4535 | 0 | 0.0275 | 0 | 9.958 | 0 |  | 06/23/2008 | 09/27/2016 | MnROAD Mainline - Interstate 94 | 694256 | 1771
23-P-2008 | 23 | Passing | Flexible | 04/29/2013 | Stone |  | 7:58:18 | 124400 | Clay | Rutting | Inside | 0.2278 | 0 | 0.0113 | 0 | 3.7705 | 0 |  | 06/23/2008 | 09/27/2016 | MnROAD Mainline - Interstate 94 | 694256 | 1771
23-P-2008 | 23 | Passing | Flexible | 04/29/2013 | Stone |  | 7:57:18 | 124350 | Clay | Rutting | Outside | 0.3667 | 0 | 0.0546 | 0 | 10.0205 | 0 |  | 06/23/2008 | 09/27/2016 | MnROAD Mainline - Interstate 94 | 694256 | 1771
23-P-2008 | 23 | Passing | Flexible | 04/29/2013 | Stone |  | 7:57:18 | 124350 | Clay | Rutting | Inside | 0.3106 | 0 | 0.0396 | 0 | 3.9372 | 0 |  | 06/23/2008 | 09/27/2016 | MnROAD Mainline - Interstate 94 | 694256 | 1771
23-P-2008 | 23 | Passing | Flexible | 04/29/2013 | Stone |  | 7:56:28 | 124300 | Clay | Rutting | Outside | 0.4996 | 0.1 | 0.0375 | 0.0037 | 9.8747 | 10.3122 |  | 06/23/2008 | 09/27/2016 | MnROAD Mainline - Interstate 94 | 694256 | 1771
23-P-2008 | 23 | Passing | Flexible | 04/29/2013 | Stone |  | 7:56:28 | 124300 | Clay | Rutting | Inside | 0.1993 | 0 | 0.0154 | 0 | 3.4788 | 0 |  | 06/23/2008 | 09/27/2016 | MnROAD Mainline - Interstate 94 | 694256 | 1771
23-P-2008 | 23 | Passing | Flexible | 04/29/2013 | Stone |  | 7:55:37 | 124250 | Clay | Rutting | Outside | 0.2808 | 0 | 0.0252 | 0 | 10.3955 | 0 |  | 06/23/2008 | 09/27/2016 | MnROAD Mainline - Interstate 94 | 694256 | 1771
23-P-2008 | 23 | Passing | Flexible | 04/29/2013 | Stone |  | 7:55:37 | 124250 | Clay | Rutting | Inside | 0.1863 | 0 | 0.0137 | 0 | 3.958 | 0 |  | 06/23/2008 | 09/27/2016 | MnROAD Mainline - Interstate 94 | 694256 | 1771
23-P-2008 | 23 | Passing | Flexible | 04/29/2013 | Stone |  | 7:54:41 | 124200 | Clay | Rutting | Outside | 0.4583 | 0 | 0.0314 | 0 | 9.708 | 0 |  | 06/23/2008 | 09/27/2016 | MnROAD Mainline - Interstate 94 | 694256 | 1771
23-P-2008 | 23 | Passing | Flexible | 04/29/2013 | Stone |  | 7:54:41 | 124200 | Clay | Rutting | Inside | 0.1881 | 0 | 0.0119 | 0 | 3.9163 | 0 |  | 06/23/2008 | 09/27/2016 | MnROAD Mainline - Interstate 94 | 694256 | 1771
23-P-2008 | 23 | Passing | Flexible | 04/29/2013 | Stone |  | 7:53:47 | 124150 | Clay | Rutting | Outside | 0.3817 | 0 | 0.1164 | 0 | 10.1872 | 0 |  | 06/23/2008 | 09/27/2016 | MnROAD Mainline - Interstate 94 | 694256 | 1771
23-P-2008 | 23 | Passing | Flexible | 04/29/2013 | Stone |  | 8:01:33 | 124550 | Clay | Rutting | Inside | 0.3005 | 0 | 0.1102 | 0 | 3.9163 | 0 |  | 06/23/2008 | 09/27/2016 | MnROAD Mainline - Interstate 94 | 694256 | 1771
23-P-2008 | 23 | Passing | Flexible | 04/29/2013 | Stone |  | 8:01:33 | 124550 | Clay | Rutting | Outside | 0.3797 | 0 | 0.1795 | 0 | 10.0205 | 0 |  | 06/23/2008 | 09/27/2016 | MnROAD Mainline - Interstate 94 | 694256 | 1771
23-P-2008 | 23 | Passing | Flexible | 04/29/2013 | Stone |  | 7:52:53 | 124100 | Clay | Rutting | Inside | 0.2151 | 0 | 0.0124 | 0 | 3.9788 | 0 |  | 06/23/2008 | 09/27/2016 | MnROAD Mainline - Interstate 94 | 694256 | 1771
23-P-2008 | 23 | Passing | Flexible | 04/29/2013 | Stone |  | 7:53:47 | 124150 | Clay | Rutting | Inside | 0.2787 | 0 | 0.0704 | 0 | 3.9997 | 0 |  | 06/23/2008 | 09/27/2016 | MnROAD Mainline - Interstate 94 | 694256 | 1771
23-P-2008 | 23 | Passing | Flexible | 04/29/2013 | Stone |  | 7:52:53 | 124100 | Clay | Rutting | Outside | 0.3353 | 0 | 0.0212 | 0 | 10.2705 | 0 |  | 06/23/2008 | 09/27/2016 | MnROAD Mainline - Interstate 94 | 694256 | 1771
23-D-2008 | 23 | Driving | Flexible | 10/18/2013 | Stone |  | 8:43:28 | 124100 | Clay | Rutting | Inside | 0.4179 | 0.108 | 0.095 | 0.0081 | -4.8747 | -5.3538 |  | 06/23/2008 | 09/27/2016 | MnROAD Mainline - Interstate 94 | 2851563 | 1943
23-D-2008 | 23 | Driving | Flexible | 10/18/2013 | Stone |  | 8:42:36 | 124150 | Clay | Rutting | Outside | 0.3857 | 0.1537 | 0.0353 | 0.0055 | -11.0413 | -11.3122 |  | 06/23/2008 | 09/27/2016 | MnROAD Mainline - Interstate 94 | 2851563 | 1943
23-D-2008 | 23 | Driving | Flexible | 10/18/2013 | Stone |  | 8:42:36 | 124150 | Clay | Rutting | Inside | 0.2486 | 0.0006 | 0.0256 | 0 | -4.3538 | -6.1247 |  | 06/23/2008 | 09/27/2016 | MnROAD Mainline - Interstate 94 | 2851563 | 1943
23-D-2008 | 23 | Driving | Flexible | 10/18/2013 | Stone |  | 8:41:56 | 124200 | Clay | Rutting | Outside | 0.3234 | 0.0561 | 0.001 | 0 | -10.9788 | -11.6455 |  | 06/23/2008 | 09/27/2016 | MnROAD Mainline - Interstate 94 | 2851563 | 1943
23-D-2008 | 23 | Driving | Flexible | 10/18/2013 | Stone |  | 8:41:56 | 124200 | Clay | Rutting | Inside | 0.2183 | 0 | 0.0008 | 0 | -4.2497 | 0 |  | 06/23/2008 | 09/27/2016 | MnROAD Mainline - Interstate 94 | 2851563 | 1943
23-D-2008 | 23 | Driving | Flexible | 10/18/2013 | Stone |  | 8:40:57 | 124250 | Clay | Rutting | Outside | 0.3955 | 0.1257 | 0.0295 | 0.0033 | -10.7913 | -11.1247 |  | 06/23/2008 | 09/27/2016 | MnROAD Mainline - Interstate 94 | 2851563 | 1943
23-D-2008 | 23 | Driving | Flexible | 10/18/2013 | Stone |  | 8:40:57 | 124250 | Clay | Rutting | Inside | 0.3719 | 0 | 0.0275 | 0 | -4.3538 | 0 |  | 06/23/2008 | 09/27/2016 | MnROAD Mainline - Interstate 94 | 2851563 | 1943
23-D-2008 | 23 | Driving | Flexible | 10/18/2013 | Stone |  | 8:40:13 | 124300 | Clay | Rutting | Outside | 0.3135 | 0.1354 | 0.0262 | 0.0034 | -11.0205 | -11.3955 |  | 06/23/2008 | 09/27/2016 | MnROAD Mainline - Interstate 94 | 2851563 | 1943
23-D-2008 | 23 | Driving | Flexible | 10/18/2013 | Stone |  | 8:40:13 | 124300 | Clay | Rutting | Inside | 0.2223 | 0 | 0.0176 | 0 | -4.3538 | 0 |  | 06/23/2008 | 09/27/2016 | MnROAD Mainline - Interstate 94 | 2851563 | 1943
23-D-2008 | 23 | Driving | Flexible | 10/18/2013 | Stone |  | 8:39:26 | 124350 | Clay | Rutting | Outside | 0.3819 | 0.1136 | 0.0107 | 0.0013 | -10.6038 | -11.333 |  | 06/23/2008 | 09/27/2016 | MnROAD Mainline - Interstate 94 | 2851563 | 1943
23-D-2008 | 23 | Driving | Flexible | 10/18/2013 | Stone |  | 8:39:26 | 124350 | Clay | Rutting | Inside | 0.2667 | 0 | 0.0077 | 0 | -3.9372 | 0 |  | 06/23/2008 | 09/27/2016 | MnROAD Mainline - Interstate 94 | 2851563 | 1943
23-D-2008 | 23 | Driving | Flexible | 10/18/2013 | Stone |  | 8:38:38 | 124400 | Clay | Rutting | Outside | 0.2249 | 0.0026 | 0.0188 | 0 | -9.9997 | -11.6872 |  | 06/23/2008 | 09/27/2016 | MnROAD Mainline - Interstate 94 | 2851563 | 1943
23-D-2008 | 23 | Driving | Flexible | 10/18/2013 | Stone |  | 8:38:38 | 124400 | Clay | Rutting | Inside | 0.1748 | 0 | 0.0134 | 0 | -4.4997 | 0 |  | 06/23/2008 | 09/27/2016 | MnROAD Mainline - Interstate 94 | 2851563 | 1943
23-D-2008 | 23 | Driving | Flexible | 10/18/2013 | Stone |  | 8:38:02 | 124450 | Clay | Rutting | Outside | 0.1545 | 0 | 0.0082 | 0 | -9.3122 | 0 |  | 06/23/2008 | 09/27/2016 | MnROAD Mainline - Interstate 94 | 2851563 | 1943
23-D-2008 | 23 | Driving | Flexible | 10/18/2013 | Stone |  | 8:38:02 | 124450 | Clay | Rutting | Inside | 0.185 | 0 | 0.0096 | 0 | -4.0413 | 0 |  | 06/23/2008 | 09/27/2016 | MnROAD Mainline - Interstate 94 | 2851563 | 1943
23-D-2008 | 23 | Driving | Flexible | 10/18/2013 | Stone |  | 8:37:03 | 124500 | Clay | Rutting | Outside | 0.2864 | 0.0593 | 0.0633 | 0.0017 | -10.1247 | -11.5622 |  | 06/23/2008 | 09/27/2016 | MnROAD Mainline - Interstate 94 | 2851563 | 1943
23-D-2008 | 23 | Driving | Flexible | 10/18/2013 | Stone |  | 8:37:03 | 124500 | Clay | Rutting | Inside | 0.2112 | 0 | 0.0377 | 0 | -4.208 | 0 |  | 06/23/2008 | 09/27/2016 | MnROAD Mainline - Interstate 94 | 2851563 | 1943
23-D-2008 | 23 | Driving | Flexible | 10/18/2013 | Stone |  | 8:43:28 | 124100 | Clay | Rutting | Outside | 0.1476 | 0.0035 | 0.0295 | 0 | -10.6038 | -12.0622 |  | 06/23/2008 | 09/27/2016 | MnROAD Mainline - Interstate 94 | 2851563 | 1943
23-D-2008 | 23 | Driving | Flexible | 10/18/2013 | Stone |  | 8:35:46 | 124550 | Clay | Rutting | Inside | 0.2423 | 0.0433 | 0.014 | 0.0005 | -3.333 | -4.4372 |  | 06/23/2008 | 09/27/2016 | MnROAD Mainline - Interstate 94 | 2851563 | 1943
23-D-2008 | 23 | Driving | Flexible | 10/18/2013 | Stone |  | 8:35:46 | 124550 | Clay | Rutting | Outside | 0.3241 | 0.0389 | 0.0218 | 0.0004 | -9.0413 | -11.0622 |  | 06/23/2008 | 09/27/2016 | MnROAD Mainline - Interstate 94 | 2851563 | 1943
23-P-2008 | 23 | Passing | Flexible | 10/18/2013 | Stone |  | 8:52:02 | 124500 | Clay | Rutting | Outside | 0.6907 | 0.2887 | 0.0574 | 0.0157 | 9.6455 | 10.7913 |  | 06/23/2008 | 09/27/2016 | MnROAD Mainline - Interstate 94 | 751998 | 1943
23-P-2008 | 23 | Passing | Flexible | 10/18/2013 | Stone |  | 8:52:58 | 124550 | Clay | Rutting | Inside | 0.2725 | 0 | 0.016 | 0 | 3.8747 | 0 |  | 06/23/2008 | 09/27/2016 | MnROAD Mainline - Interstate 94 | 751998 | 1943
23-P-2008 | 23 | Passing | Flexible | 10/18/2013 | Stone |  | 8:52:58 | 124550 | Clay | Rutting | Outside | 0.4041 | 0.001 | 0.0319 | 0 | 10.0622 | 12.1247 |  | 06/23/2008 | 09/27/2016 | MnROAD Mainline - Interstate 94 | 751998 | 1943
23-P-2008 | 23 | Passing | Flexible | 04/15/2011 | Stone |  | 6:33:44 | 124400 | Clay | Rutting | Inside | 0.156 | 0 | 0.0085 | 0 | 3.8747 | 0 |  | 06/23/2008 | 09/27/2016 | MnROAD Mainline - Interstate 94 | 358257 | 1026
23-P-2008 | 23 | Passing | Flexible | 04/15/2011 | Stone |  | 6:33:44 | 124400 | Clay | Rutting | Outside | 0.3938 | 0 | 0.0271 | 0 | 9.7288 | 0 |  | 06/23/2008 | 09/27/2016 | MnROAD Mainline - Interstate 94 | 358257 | 1026
23-P-2008 | 23 | Passing | Flexible | 04/15/2011 | Stone |  | 6:34:33 | 124450 | Clay | Rutting | Inside | 0.1973 | 0 | 0.01 | 0 | 3.708 | 0 |  | 06/23/2008 | 09/27/2016 | MnROAD Mainline - Interstate 94 | 358257 | 1026
23-P-2008 | 23 | Passing | Flexible | 04/15/2011 | Stone |  | 6:34:33 | 124450 | Clay | Rutting | Outside | 0.2942 | 0 | 0.0196 | 0 | 9.8955 | 0 |  | 06/23/2008 | 09/27/2016 | MnROAD Mainline - Interstate 94 | 358257 | 1026
23-P-2008 | 23 | Passing | Flexible | 04/15/2011 | Stone |  | 6:35:43 | 124500 | Clay | Rutting | Inside | 0.17 | 0 | 0.0045 | 0 | 3.208 | 0 |  | 06/23/2008 | 09/27/2016 | MnROAD Mainline - Interstate 94 | 358257 | 1026
23-P-2008 | 23 | Passing | Flexible | 04/15/2011 | Stone |  | 6:35:43 | 124500 | Clay | Rutting | Outside | 0.4056 | 0 | 0.0141 | 0 | 9.4997 | 0 |  | 06/23/2008 | 09/27/2016 | MnROAD Mainline - Interstate 94 | 358257 | 1026
23-P-2008 | 23 | Passing | Flexible | 04/15/2011 | Stone |  | 6:36:52 | 124550 | Clay | Rutting | Inside | 0.2314 | 0 | 0.0218 | 0 | 3.8538 | 0 |  | 06/23/2008 | 09/27/2016 | MnROAD Mainline - Interstate 94 | 358257 | 1026
23-P-2008 | 23 | Passing | Flexible | 04/15/2011 | Stone |  | 6:36:52 | 124550 | Clay | Rutting | Outside | 0.3167 | 0 | 0.0412 | 0 | 10.1247 | 0 |  | 06/23/2008 | 09/27/2016 | MnROAD Mainline - Interstate 94 | 358257 | 1026
23-P-2008 | 23 | Passing | Flexible | 04/15/2011 | Stone |  | 6:28:49 | 124150 | Clay | Rutting | Inside | 0.1965 | 0 | 0.0165 | 0 | 3.9788 | 0 |  | 06/23/2008 | 09/27/2016 | MnROAD Mainline - Interstate 94 | 358257 | 1026
23-P-2008 | 23 | Passing | Flexible | 04/15/2011 | Stone |  | 6:28:00 | 124100 | Clay | Rutting | Outside | 0.2539 | 0 | 0.0078 | 0 | 10.2913 | 0 |  | 06/23/2008 | 09/27/2016 | MnROAD Mainline - Interstate 94 | 358257 | 1026
23-P-2008 | 23 | Passing | Flexible | 04/15/2011 | Stone |  | 6:29:44 | 124200 | Clay | Rutting | Inside | 0.1371 | 0 | 0.002 | 0 | 3.6038 | 0 |  | 06/23/2008 | 09/27/2016 | MnROAD Mainline - Interstate 94 | 358257 | 1026
23-D-2008 | 23 | Driving | Flexible | 07/28/2011 | Stone |  | 6:39:33 | 124550 | Clay | Rutting | Inside | 0.2605 | 0 | 0.0386 | 0 | -3.4997 | 0 |  | 06/23/2008 | 09/27/2016 | MnROAD Mainline - Interstate 94 | 1524393 | 1130
23-D-2008 | 23 | Driving | Flexible | 07/28/2011 | Stone |  | 6:45:10 | 124150 | Clay | Rutting | Inside | 0.237 | 0 | 0.0196 | 0 | -4.2705 | 0 |  | 06/23/2008 | 09/27/2016 | MnROAD Mainline - Interstate 94 | 1524393 | 1130
23-D-2008 | 23 | Driving | Flexible | 07/28/2011 | Stone |  | 6:40:16 | 124500 | Clay | Rutting | Inside | 0.1511 | 0 | 0.008 | 0 | -4.4372 | 0 |  | 06/23/2008 | 09/27/2016 | MnROAD Mainline - Interstate 94 | 1524393 | 1130
23-D-2008 | 23 | Driving | Flexible | 07/28/2011 | Stone |  | 6:41:00 | 124450 | Clay | Rutting | Outside | 0.1361 | 0 | 0.0085 | 0 | -9.8122 | 0 |  | 06/23/2008 | 09/27/2016 | MnROAD Mainline - Interstate 94 | 1524393 | 1130
23-D-2008 | 23 | Driving | Flexible | 07/28/2011 | Stone |  | 6:41:00 | 124450 | Clay | Rutting | Inside | 0.2043 | 0 | 0.0103 | 0 | -4.083 | 0 |  | 06/23/2008 | 09/27/2016 | MnROAD Mainline - Interstate 94 | 1524393 | 1130
23-D-2008 | 23 | Driving | Flexible | 07/28/2011 | Stone |  | 6:41:40 | 124400 | Clay | Rutting | Outside | 0.1868 | 0 | 0.0343 | 0 | -10.3538 | 0 |  | 06/23/2008 | 09/27/2016 | MnROAD Mainline - Interstate 94 | 1524393 | 1130
23-D-2008 | 23 | Driving | Flexible | 07/28/2011 | Stone |  | 6:41:40 | 124400 | Clay | Rutting | Inside | 0.1755 | 0 | 0.0306 | 0 | -4.6455 | 0 |  | 06/23/2008 | 09/27/2016 | MnROAD Mainline - Interstate 94 | 1524393 | 1130
23-D-2008 | 23 | Driving | Flexible | 07/28/2011 | Stone |  | 6:42:23 | 124350 | Clay | Rutting | Outside | 0.3572 | 0.1007 | 0.0645 | 0.0062 | -10.9372 | -11.333 |  | 06/23/2008 | 09/27/2016 | MnROAD Mainline - Interstate 94 | 1524393 | 1130
23-D-2008 | 23 | Driving | Flexible | 07/28/2011 | Stone |  | 6:43:46 | 124250 | Clay | Rutting | Outside | 0.3319 | 0.0631 | 0.0335 | 0.0018 | -10.833 | -11.2913 |  | 06/23/2008 | 09/27/2016 | MnROAD Mainline - Interstate 94 | 1524393 | 1130
23-D-2008 | 23 | Driving | Flexible | 07/28/2011 | Stone |  | 6:43:46 | 124250 | Clay | Rutting | Inside | 0.3662 | 0 | 0.0347 | 0 | -4.333 | 0 |  | 06/23/2008 | 09/27/2016 | MnROAD Mainline - Interstate 94 | 1524393 | 1130
23-D-2008 | 23 | Driving | Flexible | 07/28/2011 | Stone |  | 6:44:26 | 124200 | Clay | Rutting | Outside | 0.2236 | 0.0183 | 0.0047 | 0.0001 | -11.1663 | -11.8747 |  | 06/23/2008 | 09/27/2016 | MnROAD Mainline - Interstate 94 | 1524393 | 1130
23-D-2008 | 23 | Driving | Flexible | 07/28/2011 | Stone |  | 6:44:26 | 124200 | Clay | Rutting | Inside | 0.194 | 0 | 0.0053 | 0 | -4.2705 | 0 |  | 06/23/2008 | 09/27/2016 | MnROAD Mainline - Interstate 94 | 1524393 | 1130
23-D-2008 | 23 | Driving | Flexible | 07/28/2011 | Stone |  | 6:42:23 | 124350 | Clay | Rutting | Inside | 0.2537 | 0 | 0.0479 | 0 | -3.9997 | 0 |  | 06/23/2008 | 09/27/2016 | MnROAD Mainline - Interstate 94 | 1524393 | 1130
23-D-2008 | 23 | Driving | Flexible | 07/28/2011 | Stone |  | 6:43:02 | 124300 | Clay | Rutting | Outside | 0.2889 | 0.1027 | 0.0165 | 0.0015 | -11.1247 | -11.4372 |  | 06/23/2008 | 09/27/2016 | MnROAD Mainline - Interstate 94 | 1524393 | 1130
23-D-2008 | 23 | Driving | Flexible | 07/28/2011 | Stone |  | 6:43:02 | 124300 | Clay | Rutting | Inside | 0.215 | 0 | 0.0123 | 0 | -4.3955 | 0 |  | 06/23/2008 | 09/27/2016 | MnROAD Mainline - Interstate 94 | 1524393 | 1130
23-D-2008 | 23 | Driving | Flexible | 07/28/2011 | Stone |  | 6:45:53 | 124100 | Clay | Rutting | Outside | 0.1179 | 0 | 0.0089 | 0 | -10.5622 | 0 |  | 06/23/2008 | 09/27/2016 | MnROAD Mainline - Interstate 94 | 1524393 | 1130
23-D-2008 | 23 | Driving | Flexible | 07/28/2011 | Stone |  | 6:45:53 | 124100 | Clay | Rutting | Inside | 0.3699 | 0.0006 | 0.0336 | 0 | -4.8538 | -7.0205 |  | 06/23/2008 | 09/27/2016 | MnROAD Mainline - Interstate 94 | 1524393 | 1130
23-D-2008 | 23 | Driving | Flexible | 07/28/2011 | Stone |  | 6:39:33 | 124550 | Clay | Rutting | Outside | 0.2666 | 0.0331 | 0.0411 | 0.0005 | -9.3122 | -11.1038 |  | 06/23/2008 | 09/27/2016 | MnROAD Mainline - Interstate 94 | 1524393 | 1130
23-D-2008 | 23 | Driving | Flexible | 07/28/2011 | Stone |  | 6:45:10 | 124150 | Clay | Rutting | Outside | 0.3287 | 0.0648 | 0.024 | 0.0012 | -10.9997 | -11.5413 |  | 06/23/2008 | 09/27/2016 | MnROAD Mainline - Interstate 94 | 1524393 | 1130
23-D-2008 | 23 | Driving | Flexible | 05/08/2014 | Stone |  | 10:03:37 | 124150 | Clay | Rutting | Outside | 0.3905 | 0.1536 | 0.0224 | 0.0034 | -10.833 | -11.3747 |  | 06/23/2008 | 09/27/2016 | MnROAD Mainline - Interstate 94 | 3277136 | 2145
23-D-2008 | 23 | Driving | Flexible | 05/08/2014 | Stone |  | 10:04:38 | 124100 | Clay | Rutting | Inside | 0.4266 | 0.1392 | 0.0499 | 0.0065 | -4.7705 | -5.2497 |  | 06/23/2008 | 09/27/2016 | MnROAD Mainline - Interstate 94 | 3277136 | 2145
23-D-2008 | 23 | Driving | Flexible | 05/08/2014 | Stone |  | 10:04:38 | 124100 | Clay | Rutting | Outside | 0.1799 | 0.0098 | 0.0195 | 0.0001 | -10.458 | -11.9372 |  | 06/23/2008 | 09/27/2016 | MnROAD Mainline - Interstate 94 | 3277136 | 2145
23-D-2008 | 23 | Driving | Flexible | 05/08/2014 | Stone |  | 9:52:55 | 124550 | Clay | Rutting | Inside | 0.3028 | 0.0141 | 0.0411 | 0.0002 | -3.1038 | -4.6247 |  | 06/23/2008 | 09/27/2016 | MnROAD Mainline - Interstate 94 | 3277136 | 2145
23-D-2008 | 23 | Driving | Flexible | 05/08/2014 | Stone |  | 9:52:55 | 124550 | Clay | Rutting | Outside | 0.3197 | 0.0062 | 0.0449 | 0 | -9.2288 | -11.2913 |  | 06/23/2008 | 09/27/2016 | MnROAD Mainline - Interstate 94 | 3277136 | 2145
23-D-2008 | 23 | Driving | Flexible | 05/08/2014 | Stone |  | 9:53:49 | 124500 | Clay | Rutting | Inside | 0.1903 | 0 | 0.0404 | 0 | -4.2497 | 0 |  | 06/23/2008 | 09/27/2016 | MnROAD Mainline - Interstate 94 | 3277136 | 2145
23-D-2008 | 23 | Driving | Flexible | 05/08/2014 | Stone |  | 9:53:49 | 124500 | Clay | Rutting | Outside | 0.2796 | 0.0678 | 0.0766 | 0.0029 | -10.1038 | -11.6247 |  | 06/23/2008 | 09/27/2016 | MnROAD Mainline - Interstate 94 | 3277136 | 2145
23-D-2008 | 23 | Driving | Flexible | 05/08/2014 | Stone |  | 9:55:18 | 124450 | Clay | Rutting | Inside | 0.1989 | 0.0088 | 0.0157 | 0 | -4.0413 | -6.2705 |  | 06/23/2008 | 09/27/2016 | MnROAD Mainline - Interstate 94 | 3277136 | 2145
23-D-2008 | 23 | Driving | Flexible | 05/08/2014 | Stone |  | 9:55:18 | 124450 | Clay | Rutting | Outside | 0.1483 | 0 | 0.0113 | 0 | -9.4163 | 0 |  | 06/23/2008 | 09/27/2016 | MnROAD Mainline - Interstate 94 | 3277136 | 2145
23-D-2008 | 23 | Driving | Flexible | 05/08/2014 | Stone |  | 9:56:18 | 124400 | Clay | Rutting | Inside | 0.1676 | 0 | 0.0048 | 0 | -4.4372 | 0 |  | 06/23/2008 | 09/27/2016 | MnROAD Mainline - Interstate 94 | 3277136 | 2145
23-D-2008 | 23 | Driving | Flexible | 05/08/2014 | Stone |  | 9:56:18 | 124400 | Clay | Rutting | Outside | 0.2306 | 0.0333 | 0.0071 | 0.0001 | -10.2288 | -11.583 |  | 06/23/2008 | 09/27/2016 | MnROAD Mainline - Interstate 94 | 3277136 | 2145
23-D-2008 | 23 | Driving | Flexible | 05/08/2014 | Stone |  | 9:57:05 | 124350 | Clay | Rutting | Inside | 0.2624 | 0 | 0.1033 | 0 | -3.9372 | 0 |  | 06/23/2008 | 09/27/2016 | MnROAD Mainline - Interstate 94 | 3277136 | 2145
23-D-2008 | 23 | Driving | Flexible | 05/08/2014 | Stone |  | 9:57:05 | 124350 | Clay | Rutting | Outside | 0.3873 | 0.1425 | 0.1517 | 0.0227 | -10.833 | -11.3747 |  | 06/23/2008 | 09/27/2016 | MnROAD Mainline - Interstate 94 | 3277136 | 2145
23-D-2008 | 23 | Driving | Flexible | 05/08/2014 | Stone |  | 10:00:45 | 124300 | Clay | Rutting | Inside | 0.2392 | 0.0075 | 0.0056 | 0 | -4.3747 | -5.2497 |  | 06/23/2008 | 09/27/2016 | MnROAD Mainline - Interstate 94 | 3277136 | 2145
23-D-2008 | 23 | Driving | Flexible | 09/16/2010 | Stone |  | 11:59:14 | 124250 | Clay | Rutting | Outside | 0.2682 | 0 | 0.0009 | 0 | -10.8122 | 0 |  | 06/23/2008 | 09/27/2016 | MnROAD Mainline - Interstate 94 | 1023005 | 815
23-D-2008 | 23 | Driving | Flexible | 09/16/2010 | Stone |  | 11:59:14 | 124250 | Clay | Rutting | Inside | 0.3101 | 0 | 0.001 | 0 | -4.333 | 0 |  | 06/23/2008 | 09/27/2016 | MnROAD Mainline - Interstate 94 | 1023005 | 815
23-D-2008 | 23 | Driving | Flexible | 09/16/2010 | Stone |  | 11:50:22 | 124550 | Clay | Rutting | Inside | 0.2055 | 0 | 0.0114 | 0 | -3.3747 | 0 |  | 06/23/2008 | 09/27/2016 | MnROAD Mainline - Interstate 94 | 1023005 | 815
23-D-2008 | 23 | Driving | Flexible | 09/16/2010 | Stone |  | 11:56:33 | 124300 | Clay | Rutting | Outside | 0.2321 | 0.0351 | 0.0129 | 0.0004 | -11.2497 | -11.583 |  | 06/23/2008 | 09/27/2016 | MnROAD Mainline - Interstate 94 | 1023005 | 815
23-D-2008 | 23 | Driving | Flexible | 09/16/2010 | Stone |  | 11:56:33 | 124300 | Clay | Rutting | Inside | 0.1746 | 0 | 0.0099 | 0 | -4.3955 | 0 |  | 06/23/2008 | 09/27/2016 | MnROAD Mainline - Interstate 94 | 1023005 | 815
23-D-2008 | 23 | Driving | Flexible | 09/16/2010 | Stone |  | 11:54:56 | 124350 | Clay | Rutting | Outside | 0.325 | 0.0562 | 0.029 | 0.0018 | -10.9372 | -11.4163 |  | 06/23/2008 | 09/27/2016 | MnROAD Mainline - Interstate 94 | 1023005 | 815
23-D-2008 | 23 | Driving | Flexible | 09/16/2010 | Stone |  | 11:54:56 | 124350 | Clay | Rutting | Inside | 0.217 | 0 | 0.0225 | 0 | -4.083 | 0 |  | 06/23/2008 | 09/27/2016 | MnROAD Mainline - Interstate 94 | 1023005 | 815
23-D-2008 | 23 | Driving | Flexible | 09/16/2010 | Stone |  | 11:52:12 | 124450 | Clay | Rutting | Outside | 0.0833 | 0 | 0.0027 | 0 | -9.8955 | 0 |  | 06/23/2008 | 09/27/2016 | MnROAD Mainline - Interstate 94 | 1023005 | 815
23-P-2008 | 23 | Passing | Flexible | 09/16/2010 | Stone |  | 12:05:05 | 124200 | Clay | Rutting | Outside | 0.3752 | 0 | 0.0162 | 0 | 9.4997 | 0 |  | 06/23/2008 | 09/27/2016 | MnROAD Mainline - Interstate 94 | 252481 | 815
23-P-2008 | 23 | Passing | Flexible | 09/16/2010 | Stone |  | 12:05:05 | 124200 | Clay | Rutting | Inside | 0.1499 | 0 | 0.006 | 0 | 3.6663 | 0 |  | 06/23/2008 | 09/27/2016 | MnROAD Mainline - Interstate 94 | 252481 | 815
23-P-2008 | 23 | Passing | Flexible | 09/16/2010 | Stone |  | 12:04:00 | 124150 | Clay | Rutting | Outside | 0.3149 | 0 | 0.078 | 0 | 9.9372 | 0 |  | 06/23/2008 | 09/27/2016 | MnROAD Mainline - Interstate 94 | 252481 | 815
23-P-2008 | 23 | Passing | Flexible | 09/16/2010 | Stone |  | 12:04:00 | 124150 | Clay | Rutting | Inside | 0.2154 | 0 | 0.0403 | 0 | 3.8538 | 0 |  | 06/23/2008 | 09/27/2016 | MnROAD Mainline - Interstate 94 | 252481 | 815
23-P-2008 | 23 | Passing | Flexible | 09/16/2010 | Stone |  | 12:03:02 | 124100 | Clay | Rutting | Outside | 0.2596 | 0 | 0.0615 | 0 | 10.2705 | 0 |  | 06/23/2008 | 09/27/2016 | MnROAD Mainline - Interstate 94 | 252481 | 815
23-P-2008 | 23 | Passing | Flexible | 09/16/2010 | Stone |  | 12:03:02 | 124100 | Clay | Rutting | Inside | 0.1442 | 0 | 0.0317 | 0 | 3.8122 | 0 |  | 06/23/2008 | 09/27/2016 | MnROAD Mainline - Interstate 94 | 252481 | 815
23-P-2008 | 23 | Passing | Flexible | 09/16/2010 | Stone |  | 12:11:01 | 124550 | Clay | Rutting | Outside | 0.3291 | 0.0004 | 0.0217 | 0 | 9.958 | 12.1247 |  | 06/23/2008 | 09/27/2016 | MnROAD Mainline - Interstate 94 | 252481 | 815
23-P-2008 | 23 | Passing | Flexible | 09/16/2010 | Stone |  | 12:11:01 | 124550 | Clay | Rutting | Inside | 0.2366 | 0 | 0.0114 | 0 | 3.7497 | 0 |  | 06/23/2008 | 09/27/2016 | MnROAD Mainline - Interstate 94 | 252481 | 815
23-P-2008 | 23 | Passing | Flexible | 09/16/2010 | Stone |  | 12:10:02 | 124500 | Clay | Rutting | Outside | 0.4065 | 0 | 0.001 | 0 | 9.4997 | 0 |  | 06/23/2008 | 09/27/2016 | MnROAD Mainline - Interstate 94 | 252481 | 815
23-P-2008 | 23 | Passing | Flexible | 09/16/2010 | Stone |  | 12:10:02 | 124500 | Clay | Rutting | Inside | 0.1837 | 0 | 0.0004 | 0 | 3.3747 | 0 |  | 06/23/2008 | 09/27/2016 | MnROAD Mainline - Interstate 94 | 252481 | 815
23-P-2008 | 23 | Passing | Flexible | 09/16/2010 | Stone |  | 12:09:13 | 124450 | Clay | Rutting | Outside | 0.2927 | 0 | 0.0092 | 0 | 9.9372 | 0 |  | 06/23/2008 | 09/27/2016 | MnROAD Mainline - Interstate 94 | 252481 | 815
23-P-2008 | 23 | Passing | Flexible | 09/16/2010 | Stone |  | 12:06:03 | 124250 | Clay | Rutting | Inside | 0.1481 | 0 | 0.0215 | 0 | 3.9163 | 0 |  | 06/23/2008 | 09/27/2016 | MnROAD Mainline - Interstate 94 | 252481 | 815
23-P-2008 | 23 | Passing | Flexible | 05/08/2014 | Stone |  | 10:09:34 | 124300 | Clay | Rutting | Inside | 0.1802 | 0 | 0.0397 | 0 | 3.333 | 0 |  | 06/23/2008 | 09/27/2016 | MnROAD Mainline - Interstate 94 | 858012 | 2145
23-P-2008 | 23 | Passing | Flexible | 05/08/2014 | Stone |  | 10:08:30 | 124250 | Clay | Rutting | Outside | 0.3019 | 0 | 0.0277 | 0 | 10.3122 | 0 |  | 06/23/2008 | 09/27/2016 | MnROAD Mainline - Interstate 94 | 858012 | 2145
23-P-2008 | 23 | Passing | Flexible | 05/08/2014 | Stone |  | 10:08:30 | 124250 | Clay | Rutting | Inside | 0.1731 | 0 | 0.0117 | 0 | 3.7288 | 0 |  | 06/23/2008 | 09/27/2016 | MnROAD Mainline - Interstate 94 | 858012 | 2145
23-P-2008 | 23 | Passing | Flexible | 05/08/2014 | Stone |  | 10:07:31 | 124200 | Clay | Rutting | Outside | 0.4817 | 0 | 0.0289 | 0 | 9.5413 | 0 |  | 06/23/2008 | 09/27/2016 | MnROAD Mainline - Interstate 94 | 858012 | 2145
23-P-2008 | 23 | Passing | Flexible | 05/08/2014 | Stone |  | 10:07:31 | 124200 | Clay | Rutting | Inside | 0.1669 | 0 | 0.0092 | 0 | 3.5622 | 0 |  | 06/23/2008 | 09/27/2016 | MnROAD Mainline - Interstate 94 | 858012 | 2145
23-P-2008 | 23 | Passing | Flexible | 05/08/2014 | Stone |  | 10:14:14 | 124550 | Clay | Rutting | Outside | 0.4402 | 0.0158 | 0.0317 | 0.0001 | 9.9372 | 10.8538 |  | 06/23/2008 | 09/27/2016 | MnROAD Mainline - Interstate 94 | 858012 | 2145
23-D-2008 | 23 | Driving | Flexible | 10/27/2014 | Stone |  | 13:33:01 | 124400 | Clay | Rutting | Inside | 0.1764 | 0 | 0.0197 | 0 | -4.4788 | 0 |  | 06/23/2008 | 09/27/2016 | MnROAD Mainline - Interstate 94 | 3615145 | 2317
23-D-2008 | 23 | Driving | Flexible | 10/27/2014 | Stone |  | 13:35:19 | 124250 | Clay | Rutting | Inside | 0.3865 | 0 | 0.0936 | 0 | -4.3122 | 0 |  | 06/23/2008 | 09/27/2016 | MnROAD Mainline - Interstate 94 | 3615145 | 2317
23-D-2008 | 23 | Driving | Flexible | 10/27/2014 | Stone |  | 13:35:19 | 124250 | Clay | Rutting | Outside | 0.429 | 0.1461 | 0.1059 | 0.0127 | -10.708 | -11.083 |  | 06/23/2008 | 09/27/2016 | MnROAD Mainline - Interstate 94 | 3615145 | 2317
23-D-2008 | 23 | Driving | Flexible | 10/27/2014 | Stone |  | 13:36:01 | 124200 | Clay | Rutting | Inside | 0.2181 | 0 | 0.0328 | 0 | -4.3955 | 0 |  | 06/23/2008 | 09/27/2016 | MnROAD Mainline - Interstate 94 | 3615145 | 2317
23-D-2008 | 23 | Driving | Flexible | 10/27/2014 | Stone |  | 13:36:01 | 124200 | Clay | Rutting | Outside | 0.3672 | 0.0976 | 0.0482 | 0.0038 | -10.958 | -11.6247 |  | 06/23/2008 | 09/27/2016 | MnROAD Mainline - Interstate 94 | 3615145 | 2317
23-D-2008 | 23 | Driving | Flexible | 10/27/2014 | Stone |  | 13:36:53 | 124150 | Clay | Rutting | Inside | 0.2484 | 0 | 0.0579 | 0 | -4.2288 | 0 |  | 06/23/2008 | 09/27/2016 | MnROAD Mainline - Interstate 94 | 3615145 | 2317
23-D-2008 | 23 | Driving | Flexible | 10/27/2014 | Stone |  | 13:36:53 | 124150 | Clay | Rutting | Outside | 0.4297 | 0.1782 | 0.0915 | 0.0146 | -10.8538 | -11.4997 |  | 06/23/2008 | 09/27/2016 | MnROAD Mainline - Interstate 94 | 3615145 | 2317
23-D-2008 | 23 | Driving | Flexible | 10/27/2014 | Stone |  | 13:37:52 | 124100 | Clay | Rutting | Inside | 0.4515 | 0.0215 | 0.0115 | 0.0001 | -4.8955 | -5.333 |  | 06/23/2008 | 09/27/2016 | MnROAD Mainline - Interstate 94 | 3615145 | 2317
23-D-2008 | 23 | Driving | Flexible | 10/27/2014 | Stone |  | 13:37:52 | 124100 | Clay | Rutting | Outside | 0.1799 | 0.0005 | 0.004 | 0 | -10.583 | -12.1247 |  | 06/23/2008 | 09/27/2016 | MnROAD Mainline - Interstate 94 | 3615145 | 2317
23-D-2008 | 23 | Driving | Flexible | 10/27/2014 | Stone |  | 13:34:30 | 124300 | Clay | Rutting | Inside | 0.2364 | 0 | 0.067 | 0 | -4.458 | 0 |  | 06/23/2008 | 09/27/2016 | MnROAD Mainline - Interstate 94 | 3615145 | 2317
23-D-2008 | 23 | Driving | Flexible | 10/27/2014 | Stone |  | 13:33:49 | 124350 | Clay | Rutting | Outside | 0.3701 | 0.1456 | 0.005 | 0.0007 | -11.1247 | -11.4997 |  | 06/23/2008 | 09/27/2016 | MnROAD Mainline - Interstate 94 | 3615145 | 2317
23-D-2008 | 23 | Driving | Flexible | 10/27/2014 | Stone |  | 13:33:49 | 124350 | Clay | Rutting | Inside | 0.2816 | 0 | 0.0039 | 0 | -4.208 | 0 |  | 06/23/2008 | 09/27/2016 | MnROAD Mainline - Interstate 94 | 3615145 | 2317
23-D-2008 | 23 | Driving | Flexible | 10/27/2014 | Stone |  | 13:33:01 | 124400 | Clay | Rutting | Outside | 0.2397 | 0.0157 | 0.0283 | 0.0002 | -10.1663 | -11.6247 |  | 06/23/2008 | 09/27/2016 | MnROAD Mainline - Interstate 94 | 3615145 | 2317
23-D-2008 | 23 | Driving | Flexible | 10/27/2014 | Stone |  | 13:34:30 | 124300 | Clay | Rutting | Outside | 0.3493 | 0.1632 | 0.1033 | 0.0148 | -10.833 | -11.458 |  | 06/23/2008 | 09/27/2016 | MnROAD Mainline - Interstate 94 | 3615145 | 2317
23-D-2008 | 23 | Driving | Flexible | 10/27/2014 | Stone |  | 13:32:20 | 124450 | Clay | Rutting | Outside | 0.153 | 0 | 0.0159 | 0 | -9.2913 | 0 |  | 06/23/2008 | 09/27/2016 | MnROAD Mainline - Interstate 94 | 3615145 | 2317
23-D-2008 | 23 | Driving | Flexible | 10/27/2014 | Stone |  | 13:32:20 | 124450 | Clay | Rutting | Inside | 0.2057 | 0 | 0.0215 | 0 | -3.958 | 0 |  | 06/23/2008 | 09/27/2016 | MnROAD Mainline - Interstate 94 | 3615145 | 2317
23-D-2008 | 23 | Driving | Flexible | 10/27/2014 | Stone |  | 13:31:31 | 124500 | Clay | Rutting | Outside | 0.3137 | 0.0899 | 0.0062 | 0.0003 | -10.1455 | -11.6872 |  | 06/23/2008 | 09/27/2016 | MnROAD Mainline - Interstate 94 | 3615145 | 2317
23-D-2008 | 23 | Driving | Flexible | 10/27/2014 | Stone |  | 13:31:31 | 124500 | Clay | Rutting | Inside | 0.2007 | 0 | 0.0031 | 0 | -4.2705 | 0 |  | 06/23/2008 | 09/27/2016 | MnROAD Mainline - Interstate 94 | 3615145 | 2317
23-D-2008 | 23 | Driving | Flexible | 10/27/2014 | Stone |  | 13:30:50 | 124550 | Clay | Rutting | Outside | 0.3377 | 0.0032 | 0.0482 | 0 | -8.9372 | -11.208 |  | 06/23/2008 | 09/27/2016 | MnROAD Mainline - Interstate 94 | 3615145 | 2317
23-D-2008 | 23 | Driving | Flexible | 10/27/2014 | Stone |  | 13:30:50 | 124550 | Clay | Rutting | Inside | 0.3118 | 0.0445 | 0.0433 | 0.0011 | -3.3955 | -4.4163 |  | 06/23/2008 | 09/27/2016 | MnROAD Mainline - Interstate 94 | 3615145 | 2317
23-P-2008 | 23 | Passing | Flexible | 10/27/2014 | Stone |  | 13:40:20 | 124200 | Clay | Rutting | Inside | 0.177 | 0 | 0.0503 | 0 | 3.6455 | 0 |  | 06/23/2008 | 09/27/2016 | MnROAD Mainline - Interstate 94 | 933886 | 2317
23-P-2008 | 23 | Passing | Flexible | 10/27/2014 | Stone |  | 13:41:12 | 124250 | Clay | Rutting | Outside | 0.3119 | 0 | 0.0586 | 0 | 10.3747 | 0 |  | 06/23/2008 | 09/27/2016 | MnROAD Mainline - Interstate 94 | 933886 | 2317
23-P-2008 | 23 | Passing | Flexible | 10/27/2014 | Stone |  | 13:41:12 | 124250 | Clay | Rutting | Inside | 0.1688 | 0 | 0.0262 | 0 | 3.9788 | 0 |  | 06/23/2008 | 09/27/2016 | MnROAD Mainline - Interstate 94 | 933886 | 2317
23-P-2008 | 23 | Passing | Flexible | 10/27/2014 | Stone |  | 13:38:28 | 124100 | Clay | Rutting | Inside | 0.2109 | 0.0068 | 0.0259 | 0 | 3.8955 | 6.9997 |  | 06/23/2008 | 09/27/2016 | MnROAD Mainline - Interstate 94 | 933886 | 2317
23-P-2008 | 23 | Passing | Flexible | 10/27/2014 | Stone |  | 13:38:28 | 124100 | Clay | Rutting | Outside | 0.4224 | 0.0419 | 0.0565 | 0.0016 | 10.3955 | 10.8955 |  | 06/23/2008 | 09/27/2016 | MnROAD Mainline - Interstate 94 | 933886 | 2317
23-P-2008 | 23 | Passing | Flexible | 10/27/2014 | Stone |  | 13:39:37 | 124150 | Clay | Rutting | Inside | 0.2922 | 0 | 0.0608 | 0 | 4.0205 | 0 |  | 06/23/2008 | 09/27/2016 | MnROAD Mainline - Interstate 94 | 933886 | 2317
23-P-2008 | 23 | Passing | Flexible | 10/27/2014 | Stone |  | 13:39:37 | 124150 | Clay | Rutting | Outside | 0.446 | 0 | 0.1234 | 0 | 10.1663 | 0 |  | 06/23/2008 | 09/27/2016 | MnROAD Mainline - Interstate 94 | 933886 | 2317
23-P-2008 | 23 | Passing | Flexible | 10/27/2014 | Stone |  | 13:46:03 | 124550 | Clay | Rutting | Outside | 0.427 | 0.0001 | 0.0071 | 0 | 10.1247 | 12.1247 |  | 06/23/2008 | 09/27/2016 | MnROAD Mainline - Interstate 94 | 933886 | 2317
23-P-2008 | 23 | Passing | Flexible | 10/27/2014 | Stone |  | 13:46:03 | 124550 | Clay | Rutting | Inside | 0.2865 | 0 | 0.0035 | 0 | 3.9788 | 0 |  | 06/23/2008 | 09/27/2016 | MnROAD Mainline - Interstate 94 | 933886 | 2317
23-P-2008 | 23 | Passing | Flexible | 10/27/2014 | Stone |  | 13:45:21 | 124500 | Clay | Rutting | Outside | 0.5605 | 0 | 0.1325 | 0 | 9.5205 | 0 |  | 06/23/2008 | 09/27/2016 | MnROAD Mainline - Interstate 94 | 933886 | 2317
23-P-2008 | 23 | Passing | Flexible | 10/27/2014 | Stone |  | 13:45:21 | 124500 | Clay | Rutting | Inside | 0.2314 | 0 | 0.0406 | 0 | 3.4788 | 0 |  | 06/23/2008 | 09/27/2016 | MnROAD Mainline - Interstate 94 | 933886 | 2317
23-P-2008 | 23 | Passing | Flexible | 10/27/2014 | Stone |  | 13:44:32 | 124450 | Clay | Rutting | Outside | 0.3782 | 0.007 | 0.471 | 0.0002 | 10.2497 | 11.9997 |  | 06/23/2008 | 09/27/2016 | MnROAD Mainline - Interstate 94 | 933886 | 2317
23-P-2008 | 23 | Passing | Flexible | 10/27/2014 | Stone |  | 13:44:32 | 124450 | Clay | Rutting | Inside | 0.257 | 0 | 0.2339 | 0 | 3.6872 | 0 |  | 06/23/2008 | 09/27/2016 | MnROAD Mainline - Interstate 94 | 933886 | 2317
23-P-2008 | 23 | Passing | Flexible | 10/27/2014 | Stone |  | 13:43:50 | 124400 | Clay | Rutting | Outside | 0.5568 | 0.0326 | 0.0214 | 0.0003 | 9.833 | 10.4997 |  | 06/23/2008 | 09/27/2016 | MnROAD Mainline - Interstate 94 | 933886 | 2317
23-P-2008 | 23 | Passing | Flexible | 10/27/2014 | Stone |  | 13:43:50 | 124400 | Clay | Rutting | Inside | 0.2303 | 0 | 0.007 | 0 | 3.833 | 0 |  | 06/23/2008 | 09/27/2016 | MnROAD Mainline - Interstate 94 | 933886 | 2317
23-P-2008 | 23 | Passing | Flexible | 10/27/2014 | Stone |  | 13:42:57 | 124350 | Clay | Rutting | Outside | 0.4672 | 0.0222 | 0.0783 | 0.0006 | 9.8747 | 10.8538 |  | 06/23/2008 | 09/27/2016 | MnROAD Mainline - Interstate 94 | 933886 | 2317
23-P-2008 | 23 | Passing | Flexible | 10/27/2014 | Stone |  | 13:42:57 | 124350 | Clay | Rutting | Inside | 0.3027 | 0 | 0.0412 | 0 | 3.8538 | 0 |  | 06/23/2008 | 09/27/2016 | MnROAD Mainline - Interstate 94 | 933886 | 2317
23-P-2008 | 23 | Passing | Flexible | 10/27/2014 | Stone |  | 13:41:50 | 124300 | Clay | Rutting | Outside | 0.5585 | 0.0993 | 0.0041 | 0.0004 | 9.8538 | 10.5413 |  | 06/23/2008 | 09/27/2016 | MnROAD Mainline - Interstate 94 | 933886 | 2317
23-D-2008 | 23 | Driving | Flexible | 04/15/2011 | Stone |  | 6:23:55 | 124250 | Clay | Rutting | Inside | 0.3463 | 0 | 0.0134 | 0 | -4.3747 | 0 |  | 06/23/2008 | 09/27/2016 | MnROAD Mainline - Interstate 94 | 1409880 | 1026
23-D-2008 | 23 | Driving | Flexible | 04/15/2011 | Stone |  | 6:23:55 | 124250 | Clay | Rutting | Outside | 0.2739 | 0.014 | 0.0116 | 0.0001 | -10.708 | -11.5205 |  | 06/23/2008 | 09/27/2016 | MnROAD Mainline - Interstate 94 | 1409880 | 1026
23-D-2008 | 23 | Driving | Flexible | 04/15/2011 | Stone |  | 6:24:46 | 124200 | Clay | Rutting | Inside | 0.1655 | 0 | 0.0216 | 0 | -4.3747 | 0 |  | 06/23/2008 | 09/27/2016 | MnROAD Mainline - Interstate 94 | 1409880 | 1026
23-D-2008 | 23 | Driving | Flexible | 04/15/2011 | Stone |  | 6:24:46 | 124200 | Clay | Rutting | Outside | 0.2145 | 0.0175 | 0.0236 | 0.0003 | -10.9372 | -11.8122 |  | 06/23/2008 | 09/27/2016 | MnROAD Mainline - Interstate 94 | 1409880 | 1026
23-D-2008 | 23 | Driving | Flexible | 04/15/2011 | Stone |  | 6:25:46 | 124150 | Clay | Rutting | Inside | 0.197 | 0.0014 | 0.0108 | 0 | -4.2288 | -6.083 |  | 06/23/2008 | 09/27/2016 | MnROAD Mainline - Interstate 94 | 1409880 | 1026
23-D-2008 | 23 | Driving | Flexible | 04/15/2011 | Stone |  | 6:25:46 | 124150 | Clay | Rutting | Outside | 0.2766 | 0.0609 | 0.0135 | 0.0008 | -10.958 | -11.6038 |  | 06/23/2008 | 09/27/2016 | MnROAD Mainline - Interstate 94 | 1409880 | 1026
23-D-2008 | 23 | Driving | Flexible | 04/15/2011 | Stone |  | 6:26:41 | 124100 | Clay | Rutting | Inside | 0.344 | 0.0132 | 0.0142 | 0.0001 | -4.8747 | -5.3747 |  | 06/23/2008 | 09/27/2016 | MnROAD Mainline - Interstate 94 | 1409880 | 1026
23-D-2008 | 23 | Driving | Flexible | 04/15/2011 | Stone |  | 6:26:41 | 124100 | Clay | Rutting | Outside | 0.0676 | 0 | 0.0024 | 0 | -10.5622 | 0 |  | 06/23/2008 | 09/27/2016 | MnROAD Mainline - Interstate 94 | 1409880 | 1026
23-D-2008 | 23 | Driving | Flexible | 04/15/2011 | Stone |  | 6:18:28 | 124550 | Clay | Rutting | Outside | 0.2026 | 0.0016 | 0.049 | 0 | -9.2913 | -11.083 |  | 06/23/2008 | 09/27/2016 | MnROAD Mainline - Interstate 94 | 1409880 | 1026
23-D-2008 | 23 | Driving | Flexible | 04/15/2011 | Stone |  | 6:20:28 | 124450 | Clay | Rutting | Inside | 0.1562 | 0 | 0.0126 | 0 | -4.1455 | 0 |  | 06/23/2008 | 09/27/2016 | MnROAD Mainline - Interstate 94 | 1409880 | 1026
23-D-2008 | 23 | Driving | Flexible | 04/15/2011 | Stone |  | 6:19:33 | 124500 | Clay | Rutting | Outside | 0.1823 | 0.0076 | 0.0184 | 0.0001 | -10.1663 | -11.6455 |  | 06/23/2008 | 09/27/2016 | MnROAD Mainline - Interstate 94 | 1409880 | 1026
23-P-2008 | 23 | Passing | Flexible | 04/15/2011 | Stone |  | 6:28:49 | 124150 | Clay | Rutting | Outside | 0.3038 | 0 | 0.0341 | 0 | 9.9788 | 0 |  | 06/23/2008 | 09/27/2016 | MnROAD Mainline - Interstate 94 | 358257 | 1026
23-P-2008 | 23 | Passing | Flexible | 04/15/2011 | Stone |  | 6:28:00 | 124100 | Clay | Rutting | Inside | 0.1504 | 0 | 0.0042 | 0 | 3.8538 | 0 |  | 06/23/2008 | 09/27/2016 | MnROAD Mainline - Interstate 94 | 358257 | 1026
23-P-2008 | 23 | Passing | Flexible | 04/15/2011 | Stone |  | 6:29:44 | 124200 | Clay | Rutting | Outside | 0.4006 | 0 | 0.0064 | 0 | 9.6455 | 0 |  | 06/23/2008 | 09/27/2016 | MnROAD Mainline - Interstate 94 | 358257 | 1026
23-P-2008 | 23 | Passing | Flexible | 04/15/2011 | Stone |  | 6:30:40 | 124250 | Clay | Rutting | Inside | 0.1429 | 0 | 0.0215 | 0 | 4.0205 | 0 |  | 06/23/2008 | 09/27/2016 | MnROAD Mainline - Interstate 94 | 358257 | 1026
23-P-2008 | 23 | Passing | Flexible | 04/15/2011 | Stone |  | 6:30:41 | 124250 | Clay | Rutting | Outside | 0.2364 | 0 | 0.0482 | 0 | 10.208 | 0 |  | 06/23/2008 | 09/27/2016 | MnROAD Mainline - Interstate 94 | 358257 | 1026
23-P-2008 | 23 | Passing | Flexible | 04/15/2011 | Stone |  | 6:31:26 | 124300 | Clay | Rutting | Inside | 0.1519 | 0 | 0.0027 | 0 | 3.3747 | 0 |  | 06/23/2008 | 09/27/2016 | MnROAD Mainline - Interstate 94 | 358257 | 1026
23-P-2008 | 23 | Passing | Flexible | 04/15/2011 | Stone |  | 6:31:26 | 124300 | Clay | Rutting | Outside | 0.4212 | 0.0241 | 0.0082 | 0.0002 | 9.9163 | 10.083 |  | 06/23/2008 | 09/27/2016 | MnROAD Mainline - Interstate 94 | 358257 | 1026
23-P-2008 | 23 | Passing | Flexible | 04/15/2011 | Stone |  | 6:33:23 | 124350 | Clay | Rutting | Inside | 0.2197 | 0 | 0.0067 | 0 | 3.6872 | 0 |  | 06/23/2008 | 09/27/2016 | MnROAD Mainline - Interstate 94 | 358257 | 1026
23-P-2008 | 23 | Passing | Flexible | 04/15/2011 | Stone |  | 6:33:23 | 124350 | Clay | Rutting | Outside | 0.2905 | 0 | 0.0105 | 0 | 9.8747 | 0 |  | 06/23/2008 | 09/27/2016 | MnROAD Mainline - Interstate 94 | 358257 | 1026
23-P-2008 | 23 | Passing | Flexible | 04/26/2012 | Stone |  | 7:55:23 | 124550 | Clay | Rutting | Outside | 0.3676 | 0.0001 | 0.048 | 0 | 10.0622 | 12.1038 |  | 06/23/2008 | 09/27/2016 | MnROAD Mainline - Interstate 94 | 501906 | 1403
23-P-2008 | 23 | Passing | Flexible | 04/26/2012 | Stone |  | 7:49:17 | 124150 | Clay | Rutting | Inside | 0.2245 | 0 | 0.037 | 0 | 4.0413 | 0 |  | 06/23/2008 | 09/27/2016 | MnROAD Mainline - Interstate 94 | 501906 | 1403
23-P-2008 | 23 | Passing | Flexible | 04/26/2012 | Stone |  | 7:49:17 | 124150 | Clay | Rutting | Outside | 0.3485 | 0 | 0.0731 | 0 | 9.9997 | 0 |  | 06/23/2008 | 09/27/2016 | MnROAD Mainline - Interstate 94 | 501906 | 1403
23-P-2008 | 23 | Passing | Flexible | 04/26/2012 | Stone |  | 7:50:02 | 124200 | Clay | Rutting | Inside | 0.1568 | 0 | 0.0176 | 0 | 3.9372 | 0 |  | 06/23/2008 | 09/27/2016 | MnROAD Mainline - Interstate 94 | 501906 | 1403
23-P-2008 | 23 | Passing | Flexible | 04/26/2012 | Stone |  | 7:50:02 | 124200 | Clay | Rutting | Outside | 0.4281 | 0 | 0.0559 | 0 | 9.5413 | 0 |  | 06/23/2008 | 09/27/2016 | MnROAD Mainline - Interstate 94 | 501906 | 1403
23-D-2008 | 23 | Driving | Flexible | 05/11/2015 | Stone |  | 8:35:41 | 124400 | Clay | Rutting | Inside | 0.1832 | 0 | 0.0317 | 0 | -4.4372 | 0 |  | 06/23/2008 | 09/27/2016 | MnROAD Mainline - Interstate 94 | 4099990 | 2513
23-D-2008 | 23 | Driving | Flexible | 05/11/2015 | Stone |  | 8:35:41 | 124400 | Clay | Rutting | Outside | 0.2433 | 0 | 0.0439 | 0 | -10.1247 | 0 |  | 06/23/2008 | 09/27/2016 | MnROAD Mainline - Interstate 94 | 4099990 | 2513
23-D-2008 | 23 | Driving | Flexible | 05/11/2015 | Stone |  | 8:36:29 | 124350 | Clay | Rutting | Inside | 0.2915 | 0 | 0.0646 | 0 | -3.9997 | 0 |  | 06/23/2008 | 09/27/2016 | MnROAD Mainline - Interstate 94 | 4099990 | 2513
23-D-2008 | 23 | Driving | Flexible | 05/11/2015 | Stone |  | 8:36:29 | 124350 | Clay | Rutting | Outside | 0.41 | 0.1276 | 0.0918 | 0.0093 | -10.6247 | -11.5205 |  | 06/23/2008 | 09/27/2016 | MnROAD Mainline - Interstate 94 | 4099990 | 2513
23-D-2008 | 23 | Driving | Flexible | 07/28/2011 | Stone |  | 6:40:16 | 124500 | Clay | Rutting | Outside | 0.2539 | 0.0568 | 0.0179 | 0.0005 | -10.1872 | -11.6038 |  | 06/23/2008 | 09/27/2016 | MnROAD Mainline - Interstate 94 | 1524393 | 1130
23-P-2008 | 23 | Passing | Flexible | 07/28/2011 | Stone |  | 6:53:25 | 124550 | Clay | Rutting | Outside | 0.3782 | 0 | 0.0753 | 0 | 10.1455 | 0 |  | 06/23/2008 | 09/27/2016 | MnROAD Mainline - Interstate 94 | 415907 | 1130
23-P-2008 | 23 | Passing | Flexible | 07/28/2011 | Stone |  | 6:53:25 | 124550 | Clay | Rutting | Inside | 0.2543 | 0 | 0.0376 | 0 | 3.9163 | 0 |  | 06/23/2008 | 09/27/2016 | MnROAD Mainline - Interstate 94 | 415907 | 1130
23-P-2008 | 23 | Passing | Flexible | 07/28/2011 | Stone |  | 6:52:44 | 124500 | Clay | Rutting | Outside | 0.4793 | 0 | 0.0165 | 0 | 9.5413 | 0 |  | 06/23/2008 | 09/27/2016 | MnROAD Mainline - Interstate 94 | 415907 | 1130
23-P-2008 | 23 | Passing | Flexible | 07/28/2011 | Stone |  | 6:52:44 | 124500 | Clay | Rutting | Inside | 0.1758 | 0 | 0.0048 | 0 | 3.2705 | 0 |  | 06/23/2008 | 09/27/2016 | MnROAD Mainline - Interstate 94 | 415907 | 1130
23-P-2008 | 23 | Passing | Flexible | 07/28/2011 | Stone |  | 6:52:08 | 124450 | Clay | Rutting | Outside | 0.341 | 0 | 0.0303 | 0 | 10.0205 | 0 |  | 06/23/2008 | 09/27/2016 | MnROAD Mainline - Interstate 94 | 415907 | 1130
23-P-2008 | 23 | Passing | Flexible | 07/28/2011 | Stone |  | 6:52:08 | 124450 | Clay | Rutting | Inside | 0.2289 | 0 | 0.0156 | 0 | 3.583 | 0 |  | 06/23/2008 | 09/27/2016 | MnROAD Mainline - Interstate 94 | 415907 | 1130
23-P-2008 | 23 | Passing | Flexible | 07/28/2011 | Stone |  | 6:51:18 | 124400 | Clay | Rutting | Outside | 0.44 | 0 | 0.0096 | 0 | 9.7705 | 0 |  | 06/23/2008 | 09/27/2016 | MnROAD Mainline - Interstate 94 | 415907 | 1130
23-P-2008 | 23 | Passing | Flexible | 07/28/2011 | Stone |  | 6:51:18 | 124400 | Clay | Rutting | Inside | 0.1993 | 0 | 0.0036 | 0 | 3.8747 | 0 |  | 06/23/2008 | 09/27/2016 | MnROAD Mainline - Interstate 94 | 415907 | 1130
23-P-2008 | 23 | Passing | Flexible | 07/28/2011 | Stone |  | 6:50:31 | 124350 | Clay | Rutting | Outside | 0.3322 | 0 | 0.0017 | 0 | 9.958 | 0 |  | 06/23/2008 | 09/27/2016 | MnROAD Mainline - Interstate 94 | 415907 | 1130
23-P-2008 | 23 | Passing | Flexible | 07/28/2011 | Stone |  | 6:50:31 | 124350 | Clay | Rutting | Inside | 0.2594 | 0 | 0.0012 | 0 | 3.9372 | 0 |  | 06/23/2008 | 09/27/2016 | MnROAD Mainline - Interstate 94 | 415907 | 1130
23-P-2008 | 23 | Passing | Flexible | 07/28/2011 | Stone |  | 6:49:46 | 124300 | Clay | Rutting | Outside | 0.4691 | 0.0675 | 0.0376 | 0.0026 | 9.9997 | 10.2913 |  | 06/23/2008 | 09/27/2016 | MnROAD Mainline - Interstate 94 | 415907 | 1130
23-P-2008 | 23 | Passing | Flexible | 07/28/2011 | Stone |  | 6:49:46 | 124300 | Clay | Rutting | Inside | 0.1659 | 0 | 0.0121 | 0 | 3.458 | 0 |  | 06/23/2008 | 09/27/2016 | MnROAD Mainline - Interstate 94 | 415907 | 1130
23-P-2008 | 23 | Passing | Flexible | 07/28/2011 | Stone |  | 6:49:07 | 124250 | Clay | Rutting | Outside | 0.2563 | 0 | 0.0174 | 0 | 10.3955 | 0 |  | 06/23/2008 | 09/27/2016 | MnROAD Mainline - Interstate 94 | 415907 | 1130
23-P-2008 | 23 | Passing | Flexible | 07/28/2011 | Stone |  | 6:49:07 | 124250 | Clay | Rutting | Inside | 0.1607 | 0 | 0.0086 | 0 | 3.9788 | 0 |  | 06/23/2008 | 09/27/2016 | MnROAD Mainline - Interstate 94 | 415907 | 1130
23-P-2008 | 23 | Passing | Flexible | 07/28/2011 | Stone |  | 6:48:24 | 124200 | Clay | Rutting | Outside | 0.4305 | 0 | 0.0452 | 0 | 9.6038 | 0 |  | 06/23/2008 | 09/27/2016 | MnROAD Mainline - Interstate 94 | 415907 | 1130
23-P-2008 | 23 | Passing | Flexible | 07/28/2011 | Stone |  | 6:48:24 | 124200 | Clay | Rutting | Inside | 0.17 | 0 | 0.0158 | 0 | 3.8747 | 0 |  | 06/23/2008 | 09/27/2016 | MnROAD Mainline - Interstate 94 | 415907 | 1130
23-P-2008 | 23 | Passing | Flexible | 07/28/2011 | Stone |  | 6:47:48 | 124150 | Clay | Rutting | Outside | 0.3469 | 0 | 0.0699 | 0 | 9.9997 | 0 |  | 06/23/2008 | 09/27/2016 | MnROAD Mainline - Interstate 94 | 415907 | 1130
23-P-2008 | 23 | Passing | Flexible | 07/28/2011 | Stone |  | 6:47:48 | 124150 | Clay | Rutting | Inside | 0.2302 | 0 | 0.0358 | 0 | 3.958 | 0 |  | 06/23/2008 | 09/27/2016 | MnROAD Mainline - Interstate 94 | 415907 | 1130
23-P-2008 | 23 | Passing | Flexible | 07/28/2011 | Stone |  | 6:46:58 | 124100 | Clay | Rutting | Inside | 0.1756 | 0 | 0.0011 | 0 | 3.9163 | 0 |  | 06/23/2008 | 09/27/2016 | MnROAD Mainline - Interstate 94 | 415907 | 1130
23-P-2008 | 23 | Passing | Flexible | 07/28/2011 | Stone |  | 6:46:58 | 124100 | Clay | Rutting | Outside | 0.3174 | 0.0013 | 0.0021 | 0 | 10.3955 | 11.708 |  | 06/23/2008 | 09/27/2016 | MnROAD Mainline - Interstate 94 | 415907 | 1130
23-D-2008 | 23 | Driving | Flexible | 09/22/2011 | Stone |  | 1:51:29 | 124350 | Clay | Rutting | Outside | 0.3685 | 0.1032 | 0.0638 | 0.0066 | -10.9163 | -11.3122 |  | 06/23/2008 | 09/27/2016 | MnROAD Mainline - Interstate 94 | 1524393 | 1186
23-D-2008 | 23 | Driving | Flexible | 09/22/2011 | Stone |  | 1:50:49 | 124400 | Clay | Rutting | Inside | 0.1668 | 0 | 0.001 | 0 | -4.4997 | 0 |  | 06/23/2008 | 09/27/2016 | MnROAD Mainline - Interstate 94 | 1524393 | 1186
23-D-2008 | 23 | Driving | Flexible | 09/22/2011 | Stone |  | 1:50:49 | 124400 | Clay | Rutting | Outside | 0.1701 | 0 | 0.0011 | 0 | -10.2913 | 0 |  | 06/23/2008 | 09/27/2016 | MnROAD Mainline - Interstate 94 | 1524393 | 1186
23-D-2008 | 23 | Driving | Flexible | 09/22/2011 | Stone |  | 1:50:11 | 124450 | Clay | Rutting | Inside | 0.2015 | 0 | 0.0045 | 0 | -4.0622 | 0 |  | 06/23/2008 | 09/27/2016 | MnROAD Mainline - Interstate 94 | 1524393 | 1186
23-D-2008 | 23 | Driving | Flexible | 09/22/2011 | Stone |  | 1:50:11 | 124450 | Clay | Rutting | Outside | 0.1246 | 0 | 0.0034 | 0 | -9.7705 | 0 |  | 06/23/2008 | 09/27/2016 | MnROAD Mainline - Interstate 94 | 1524393 | 1186
23-D-2008 | 23 | Driving | Flexible | 09/22/2011 | Stone |  | 1:49:03 | 124500 | Clay | Rutting | Inside | 0.1557 | 0 | 0.0114 | 0 | -4.1247 | 0 |  | 06/23/2008 | 09/27/2016 | MnROAD Mainline - Interstate 94 | 1524393 | 1186
23-P-2008 | 23 | Passing | Flexible | 10/27/2014 | Stone |  | 13:41:50 | 124300 | Clay | Rutting | Inside | 0.1907 | 0 | 0.0015 | 0 | 3.3955 | 0 |  | 06/23/2008 | 09/27/2016 | MnROAD Mainline - Interstate 94 | 933886 | 2317
23-P-2008 | 23 | Passing | Flexible | 10/27/2014 | Stone |  | 13:40:20 | 124200 | Clay | Rutting | Outside | 0.4861 | 0 | 0.1585 | 0 | 9.708 | 0 |  | 06/23/2008 | 09/27/2016 | MnROAD Mainline - Interstate 94 | 933886 | 2317
23-D-2008 | 23 | Driving | Flexible | 05/11/2015 | Stone |  | 8:32:46 | 124550 | Clay | Rutting | Inside | 0.3071 | 0 | 0.0241 | 0 | -3.5622 | 0 |  | 06/23/2008 | 09/27/2016 | MnROAD Mainline - Interstate 94 | 4099990 | 2513
23-D-2008 | 23 | Driving | Flexible | 05/11/2015 | Stone |  | 8:40:19 | 124100 | Clay | Rutting | Outside | 0.1638 | 0 | 0.0012 | 0 | -10.7288 | 0 |  | 06/23/2008 | 09/27/2016 | MnROAD Mainline - Interstate 94 | 4099990 | 2513
23-D-2008 | 23 | Driving | Flexible | 05/11/2015 | Stone |  | 8:33:39 | 124500 | Clay | Rutting | Inside | 0.1935 | 0 | 0.0329 | 0 | -4.2913 | 0 |  | 06/23/2008 | 09/27/2016 | MnROAD Mainline - Interstate 94 | 4099990 | 2513
23-D-2008 | 23 | Driving | Flexible | 05/11/2015 | Stone |  | 8:33:39 | 124500 | Clay | Rutting | Outside | 0.2815 | 0.0206 | 0.0609 | 0.0002 | -10.1247 | -11.6455 |  | 06/23/2008 | 09/27/2016 | MnROAD Mainline - Interstate 94 | 4099990 | 2513
23-D-2008 | 23 | Driving | Flexible | 05/11/2015 | Stone |  | 8:34:36 | 124450 | Clay | Rutting | Inside | 0.2183 | 0 | 0.0487 | 0 | -3.9788 | 0 |  | 06/23/2008 | 09/27/2016 | MnROAD Mainline - Interstate 94 | 4099990 | 2513
23-D-2008 | 23 | Driving | Flexible | 05/11/2015 | Stone |  | 8:34:36 | 124450 | Clay | Rutting | Outside | 0.167 | 0 | 0.0373 | 0 | -9.2497 | 0 |  | 06/23/2008 | 09/27/2016 | MnROAD Mainline - Interstate 94 | 4099990 | 2513
23-D-2008 | 23 | Driving | Flexible | 05/08/2014 | Stone |  | 10:00:45 | 124300 | Clay | Rutting | Outside | 0.3216 | 0.1513 | 0.0081 | 0.0012 | -10.6663 | -11.458 |  | 06/23/2008 | 09/27/2016 | MnROAD Mainline - Interstate 94 | 3277136 | 2145
23-D-2008 | 23 | Driving | Flexible | 05/08/2014 | Stone |  | 10:01:43 | 124250 | Clay | Rutting | Inside | 0.3831 | 0.0162 | 0.0031 | 0 | -4.4788 | -4.7497 |  | 06/23/2008 | 09/27/2016 | MnROAD Mainline - Interstate 94 | 3277136 | 2145
23-D-2008 | 23 | Driving | Flexible | 05/08/2014 | Stone |  | 10:01:43 | 124250 | Clay | Rutting | Outside | 0.3903 | 0.1187 | 0.0033 | 0.0004 | -10.7497 | -11.1872 |  | 06/23/2008 | 09/27/2016 | MnROAD Mainline - Interstate 94 | 3277136 | 2145
23-D-2008 | 23 | Driving | Flexible | 05/08/2014 | Stone |  | 10:02:35 | 124200 | Clay | Rutting | Inside | 0.215 | 0 | 0.0506 | 0 | -4.333 | 0 |  | 06/23/2008 | 09/27/2016 | MnROAD Mainline - Interstate 94 | 3277136 | 2145
23-D-2008 | 23 | Driving | Flexible | 05/08/2014 | Stone |  | 10:02:35 | 124200 | Clay | Rutting | Outside | 0.3321 | 0.0449 | 0.0671 | 0.0028 | -10.9997 | -11.7497 |  | 06/23/2008 | 09/27/2016 | MnROAD Mainline - Interstate 94 | 3277136 | 2145
23-D-2008 | 23 | Driving | Flexible | 05/08/2014 | Stone |  | 10:03:37 | 124150 | Clay | Rutting | Inside | 0.2323 | 0 | 0.0148 | 0 | -4.4163 | 0 |  | 06/23/2008 | 09/27/2016 | MnROAD Mainline - Interstate 94 | 3277136 | 2145
23-P-2008 | 23 | Passing | Flexible | 05/08/2014 | Stone |  | 10:05:49 | 124100 | Clay | Rutting | Inside | 0.1987 | 0 | 0.0356 | 0 | 3.8955 | 0 |  | 06/23/2008 | 09/27/2016 | MnROAD Mainline - Interstate 94 | 858012 | 2145
23-P-2008 | 23 | Passing | Flexible | 05/08/2014 | Stone |  | 10:14:14 | 124550 | Clay | Rutting | Inside | 0.2792 | 0 | 0.014 | 0 | 3.7913 | 0 |  | 06/23/2008 | 09/27/2016 | MnROAD Mainline - Interstate 94 | 858012 | 2145
23-P-2008 | 23 | Passing | Flexible | 05/08/2014 | Stone |  | 10:06:45 | 124150 | Clay | Rutting | Inside | 0.272 | 0 | 0.0009 | 0 | 4.1455 | 0 |  | 06/23/2008 | 09/27/2016 | MnROAD Mainline - Interstate 94 | 858012 | 2145
23-P-2008 | 23 | Passing | Flexible | 05/08/2014 | Stone |  | 10:06:45 | 124150 | Clay | Rutting | Outside | 0.38 | 0.002 | 0.0015 | 0 | 10.4788 | 12.1247 |  | 06/23/2008 | 09/27/2016 | MnROAD Mainline - Interstate 94 | 858012 | 2145
23-P-2008 | 23 | Passing | Flexible | 05/08/2014 | Stone |  | 10:05:49 | 124100 | Clay | Rutting | Outside | 0.3933 | 0.0416 | 0.078 | 0.0018 | 10.2497 | 10.8747 |  | 06/23/2008 | 09/27/2016 | MnROAD Mainline - Interstate 94 | 858012 | 2145
23-P-2008 | 23 | Passing | Flexible | 05/08/2014 | Stone |  | 10:13:15 | 124500 | Clay | Rutting | Outside | 0.5134 | 0.0225 | 0.0729 | 0.0006 | 9.4788 | 10.4997 |  | 06/23/2008 | 09/27/2016 | MnROAD Mainline - Interstate 94 | 858012 | 2145
23-P-2008 | 23 | Passing | Flexible | 05/08/2014 | Stone |  | 10:13:15 | 124500 | Clay | Rutting | Inside | 0.2113 | 0 | 0.0241 | 0 | 3.5413 | 0 |  | 06/23/2008 | 09/27/2016 | MnROAD Mainline - Interstate 94 | 858012 | 2145
23-P-2008 | 23 | Passing | Flexible | 05/08/2014 | Stone |  | 10:12:25 | 124450 | Clay | Rutting | Outside | 0.3604 | 0.0064 | 0.0032 | 0 | 10.0622 | 10.9372 |  | 06/23/2008 | 09/27/2016 | MnROAD Mainline - Interstate 94 | 858012 | 2145
23-P-2008 | 23 | Passing | Flexible | 05/08/2014 | Stone |  | 10:12:25 | 124450 | Clay | Rutting | Inside | 0.2417 | 0 | 0.0016 | 0 | 3.7497 | 0 |  | 06/23/2008 | 09/27/2016 | MnROAD Mainline - Interstate 94 | 858012 | 2145
23-P-2008 | 23 | Passing | Flexible | 05/08/2014 | Stone |  | 10:11:16 | 124400 | Clay | Rutting | Outside | 0.5081 | 0.0552 | 0.3549 | 0.009 | 10.0205 | 10.4788 |  | 06/23/2008 | 09/27/2016 | MnROAD Mainline - Interstate 94 | 858012 | 2145
23-P-2008 | 23 | Passing | Flexible | 05/08/2014 | Stone |  | 10:11:16 | 124400 | Clay | Rutting | Inside | 0.2292 | 0 | 0.1208 | 0 | 3.9997 | 0 |  | 06/23/2008 | 09/27/2016 | MnROAD Mainline - Interstate 94 | 858012 | 2145
23-P-2008 | 23 | Passing | Flexible | 05/08/2014 | Stone |  | 10:10:36 | 124350 | Clay | Rutting | Outside | 0.4073 | 0.0059 | 0.0341 | 0 | 10.1247 | 10.7288 |  | 06/23/2008 | 09/27/2016 | MnROAD Mainline - Interstate 94 | 858012 | 2145
23-P-2008 | 23 | Passing | Flexible | 05/08/2014 | Stone |  | 10:10:36 | 124350 | Clay | Rutting | Inside | 0.302 | 0 | 0.021 | 0 | 3.8747 | 0 |  | 06/23/2008 | 09/27/2016 | MnROAD Mainline - Interstate 94 | 858012 | 2145
23-P-2008 | 23 | Passing | Flexible | 05/08/2014 | Stone |  | 10:09:34 | 124300 | Clay | Rutting | Outside | 0.5298 | 0.1351 | 0.118 | 0.0158 | 9.8122 | 10.208 |  | 06/23/2008 | 09/27/2016 | MnROAD Mainline - Interstate 94 | 858012 | 2145
23-P-2008 | 23 | Passing | Flexible | 10/14/2015 | Stone |  | 17:38:17 | 124550 | Clay | Rutting | Outside | 0.4739 | 0.0494 | 0.0587 | 0.0012 | 9.9788 | 10.958 |  | 06/23/2008 | 09/27/2016 | MnROAD Mainline - Interstate 94 | 963462 | 2669
23-P-2008 | 23 | Passing | Flexible | 10/14/2015 | Stone |  | 17:34:10 | 124400 | Clay | Rutting | Outside | 0.5658 | 0.0628 | 0.1638 | 0.0059 | 9.5413 | 9.958 |  | 06/23/2008 | 09/27/2016 | MnROAD Mainline - Interstate 94 | 963462 | 2669
23-P-2008 | 23 | Passing | Flexible | 10/14/2015 | Stone |  | 17:34:10 | 124400 | Clay | Rutting | Inside | 0.2403 | 0 | 0.0558 | 0 | 3.2913 | 0 |  | 06/23/2008 | 09/27/2016 | MnROAD Mainline - Interstate 94 | 963462 | 2669
23-P-2008 | 23 | Passing | Flexible | 10/14/2015 | Stone |  | 17:31:47 | 124350 | Clay | Rutting | Outside | 0.4503 | 0.0565 | 0.0162 | 0.0005 | 10.1663 | 10.7288 |  | 06/23/2008 | 09/27/2016 | MnROAD Mainline - Interstate 94 | 963462 | 2669
23-P-2008 | 23 | Passing | Flexible | 10/14/2015 | Stone |  | 17:31:47 | 124350 | Clay | Rutting | Inside | 0.348 | 0 | 0.0105 | 0 | 3.958 | 0 |  | 06/23/2008 | 09/27/2016 | MnROAD Mainline - Interstate 94 | 963462 | 2669
23-P-2008 | 23 | Passing | Flexible | 10/14/2015 | Stone |  | 17:30:01 | 124300 | Clay | Rutting | Outside | 0.5834 | 0.1843 | 0.0774 | 0.0143 | 9.8122 | 10.208 |  | 06/23/2008 | 09/27/2016 | MnROAD Mainline - Interstate 94 | 963462 | 2669
23-P-2008 | 23 | Passing | Flexible | 10/14/2015 | Stone |  | 17:30:01 | 124300 | Clay | Rutting | Inside | 0.2009 | 0 | 0.0268 | 0 | 3.8122 | 0 |  | 06/23/2008 | 09/27/2016 | MnROAD Mainline - Interstate 94 | 963462 | 2669
23-P-2008 | 23 | Passing | Flexible | 10/14/2015 | Stone |  | 17:28:52 | 124250 | Clay | Rutting | Outside | 0.3203 | 0.0003 | 0.0258 | 0 | 10.4997 | 12.1247 |  | 06/23/2008 | 09/27/2016 | MnROAD Mainline - Interstate 94 | 963462 | 2669
23-P-2008 | 23 | Passing | Flexible | 10/14/2015 | Stone |  | 17:28:52 | 124250 | Clay | Rutting | Inside | 0.1986 | 0 | 0.0123 | 0 | 4.1455 | 0 |  | 06/23/2008 | 09/27/2016 | MnROAD Mainline - Interstate 94 | 963462 | 2669
23-D-2008 | 23 | Driving | Flexible | 09/22/2011 | Stone |  | 1:49:03 | 124500 | Clay | Rutting | Outside | 0.231 | 0.0283 | 0.0221 | 0.0002 | -10.1247 | -11.5205 |  | 06/23/2008 | 09/27/2016 | MnROAD Mainline - Interstate 94 | 1524393 | 1186
23-D-2008 | 23 | Driving | Flexible | 09/22/2011 | Stone |  | 1:48:19 | 124550 | Clay | Rutting | Inside | 0.2621 | 0 | 0.0235 | 0 | -3.4788 | 0 |  | 06/23/2008 | 09/27/2016 | MnROAD Mainline - Interstate 94 | 1524393 | 1186
23-D-2008 | 23 | Driving | Flexible | 09/22/2011 | Stone |  | 1:48:19 | 124550 | Clay | Rutting | Outside | 0.2285 | 0 | 0.0221 | 0 | -9.2913 | 0 |  | 06/23/2008 | 09/27/2016 | MnROAD Mainline - Interstate 94 | 1524393 | 1186
23-D-2008 | 23 | Driving | Flexible | 09/22/2011 | Stone |  | 1:55:23 | 124100 | Clay | Rutting | Inside | 0.3678 | 0 | 0.0241 | 0 | -4.8538 | 0 |  | 06/23/2008 | 09/27/2016 | MnROAD Mainline - Interstate 94 | 1524393 | 1186
23-D-2008 | 23 | Driving | Flexible | 09/22/2011 | Stone |  | 1:55:23 | 124100 | Clay | Rutting | Outside | 0.0993 | 0 | 0.0051 | 0 | -10.5205 | 0 |  | 06/23/2008 | 09/27/2016 | MnROAD Mainline - Interstate 94 | 1524393 | 1186
23-D-2008 | 23 | Driving | Flexible | 09/22/2011 | Stone |  | 1:54:32 | 124150 | Clay | Rutting | Inside | 0.2292 | 0 | 0.0102 | 0 | -4.458 | 0 |  | 06/23/2008 | 09/27/2016 | MnROAD Mainline - Interstate 94 | 1524393 | 1186
23-D-2008 | 23 | Driving | Flexible | 09/22/2011 | Stone |  | 1:54:32 | 124150 | Clay | Rutting | Outside | 0.2933 | 0.0989 | 0.0114 | 0.0012 | -11.1455 | -11.6038 |  | 06/23/2008 | 09/27/2016 | MnROAD Mainline - Interstate 94 | 1524393 | 1186
23-D-2008 | 23 | Driving | Flexible | 09/22/2011 | Stone |  | 1:53:41 | 124200 | Clay | Rutting | Inside | 0.1948 | 0 | 0.0261 | 0 | -4.083 | 0 |  | 06/23/2008 | 09/27/2016 | MnROAD Mainline - Interstate 94 | 1524393 | 1186
23-D-2008 | 23 | Driving | Flexible | 09/22/2011 | Stone |  | 1:53:41 | 124200 | Clay | Rutting | Outside | 0.2491 | 0.0143 | 0.0261 | 0.0003 | -11.0413 | -11.8122 |  | 06/23/2008 | 09/27/2016 | MnROAD Mainline - Interstate 94 | 1524393 | 1186
23-D-2008 | 23 | Driving | Flexible | 09/22/2011 | Stone |  | 1:53:00 | 124250 | Clay | Rutting | Inside | 0.3623 | 0 | 0.0381 | 0 | -4.3538 | 0 |  | 06/23/2008 | 09/27/2016 | MnROAD Mainline - Interstate 94 | 1524393 | 1186
23-D-2008 | 23 | Driving | Flexible | 09/22/2011 | Stone |  | 1:53:00 | 124250 | Clay | Rutting | Outside | 0.3125 | 0.0493 | 0.0336 | 0.0016 | -10.7913 | -11.333 |  | 06/23/2008 | 09/27/2016 | MnROAD Mainline - Interstate 94 | 1524393 | 1186
23-D-2008 | 23 | Driving | Flexible | 09/22/2011 | Stone |  | 1:52:11 | 124300 | Clay | Rutting | Inside | 0.2038 | 0 | 0.044 | 0 | -4.2913 | 0 |  | 06/23/2008 | 09/27/2016 | MnROAD Mainline - Interstate 94 | 1524393 | 1186
23-D-2008 | 23 | Driving | Flexible | 09/22/2011 | Stone |  | 1:52:11 | 124300 | Clay | Rutting | Outside | 0.2664 | 0.0966 | 0.059 | 0.0054 | -11.208 | -11.4997 |  | 06/23/2008 | 09/27/2016 | MnROAD Mainline - Interstate 94 | 1524393 | 1186
23-D-2008 | 23 | Driving | Flexible | 09/22/2011 | Stone |  | 1:51:29 | 124350 | Clay | Rutting | Inside | 0.2499 | 0 | 0.046 | 0 | -3.9788 | 0 |  | 06/23/2008 | 09/27/2016 | MnROAD Mainline - Interstate 94 | 1524393 | 1186
23-P-2008 | 23 | Passing | Flexible | 09/22/2011 | Stone |  | 1:56:20 | 124100 | Clay | Rutting | Inside | 0.1763 | 0 | 0.0683 | 0 | 3.9372 | 0 |  | 06/23/2008 | 09/27/2016 | MnROAD Mainline - Interstate 94 | 415907 | 1186
23-P-2008 | 23 | Passing | Flexible | 09/22/2011 | Stone |  | 1:56:20 | 124100 | Clay | Rutting | Outside | 0.2952 | 0 | 0.125 | 0 | 10.1663 | 0 |  | 06/23/2008 | 09/27/2016 | MnROAD Mainline - Interstate 94 | 415907 | 1186
23-P-2008 | 23 | Passing | Flexible | 09/22/2011 | Stone |  | 1:57:09 | 124150 | Clay | Rutting | Inside | 0.2314 | 0 | 0.0032 | 0 | 4.0205 | 0 |  | 06/23/2008 | 09/27/2016 | MnROAD Mainline - Interstate 94 | 415907 | 1186
23-P-2008 | 23 | Passing | Flexible | 09/22/2011 | Stone |  | 1:57:09 | 124150 | Clay | Rutting | Outside | 0.3474 | 0 | 0.0061 | 0 | 9.9788 | 0 |  | 06/23/2008 | 09/27/2016 | MnROAD Mainline - Interstate 94 | 415907 | 1186
23-P-2008 | 23 | Passing | Flexible | 09/22/2011 | Stone |  | 1:57:58 | 124200 | Clay | Rutting | Inside | 0.1621 | 0 | 0.0327 | 0 | 3.8955 | 0 |  | 06/23/2008 | 09/27/2016 | MnROAD Mainline - Interstate 94 | 415907 | 1186
23-P-2008 | 23 | Passing | Flexible | 09/22/2011 | Stone |  | 1:57:58 | 124200 | Clay | Rutting | Outside | 0.4341 | 0 | 0.0996 | 0 | 9.6663 | 0 |  | 06/23/2008 | 09/27/2016 | MnROAD Mainline - Interstate 94 | 415907 | 1186
23-P-2008 | 23 | Passing | Flexible | 09/22/2011 | Stone |  | 1:58:47 | 124250 | Clay | Rutting | Inside | 0.1612 | 0 | 0.0095 | 0 | 3.8955 | 0 |  | 06/23/2008 | 09/27/2016 | MnROAD Mainline - Interstate 94 | 415907 | 1186
23-P-2008 | 23 | Passing | Flexible | 09/22/2011 | Stone |  | 1:58:47 | 124250 | Clay | Rutting | Outside | 0.2617 | 0 | 0.0212 | 0 | 10.1663 | 0 |  | 06/23/2008 | 09/27/2016 | MnROAD Mainline - Interstate 94 | 415907 | 1186
23-P-2008 | 23 | Passing | Flexible | 09/22/2011 | Stone |  | 1:59:34 | 124300 | Clay | Rutting | Inside | 0.177 | 0 | 0.0004 | 0 | 3.458 | 0 |  | 06/23/2008 | 09/27/2016 | MnROAD Mainline - Interstate 94 | 415907 | 1186
23-P-2008 | 23 | Passing | Flexible | 09/22/2011 | Stone |  | 1:59:34 | 124300 | Clay | Rutting | Outside | 0.4533 | 0.0782 | 0.0011 | 0.0001 | 9.9788 | 10.208 |  | 06/23/2008 | 09/27/2016 | MnROAD Mainline - Interstate 94 | 415907 | 1186
23-P-2008 | 23 | Passing | Flexible | 09/22/2011 | Stone |  | 2:00:35 | 124350 | Clay | Rutting | Inside | 0.2438 | 0 | 0.0177 | 0 | 3.8122 | 0 |  | 06/23/2008 | 09/27/2016 | MnROAD Mainline - Interstate 94 | 415907 | 1186
23-P-2008 | 23 | Passing | Flexible | 09/22/2011 | Stone |  | 2:00:35 | 124350 | Clay | Rutting | Outside | 0.3319 | 0 | 0.0283 | 0 | 9.8955 | 0 |  | 06/23/2008 | 09/27/2016 | MnROAD Mainline - Interstate 94 | 415907 | 1186
23-P-2008 | 23 | Passing | Flexible | 09/22/2011 | Stone |  | 2:01:24 | 124400 | Clay | Rutting | Inside | 0.1713 | 0 | 0.0012 | 0 | 3.3538 | 0 |  | 06/23/2008 | 09/27/2016 | MnROAD Mainline - Interstate 94 | 415907 | 1186
23-P-2008 | 23 | Passing | Flexible | 09/22/2011 | Stone |  | 2:01:24 | 124400 | Clay | Rutting | Outside | 0.4238 | 0 | 0.0038 | 0 | 9.9372 | 0 |  | 06/23/2008 | 09/27/2016 | MnROAD Mainline - Interstate 94 | 415907 | 1186
23-P-2008 | 23 | Passing | Flexible | 09/22/2011 | Stone |  | 2:02:10 | 124450 | Clay | Rutting | Inside | 0.2226 | 0 | 0.0007 | 0 | 3.7288 | 0 |  | 06/23/2008 | 09/27/2016 | MnROAD Mainline - Interstate 94 | 415907 | 1186
23-P-2008 | 23 | Passing | Flexible | 09/22/2011 | Stone |  | 2:02:10 | 124450 | Clay | Rutting | Outside | 0.3295 | 0 | 0.0013 | 0 | 10.0205 | 0 |  | 06/23/2008 | 09/27/2016 | MnROAD Mainline - Interstate 94 | 415907 | 1186
23-P-2008 | 23 | Passing | Flexible | 09/22/2011 | Stone |  | 2:03:02 | 124500 | Clay | Rutting | Inside | 0.185 | 0 | 0.0081 | 0 | 3.2288 | 0 |  | 06/23/2008 | 09/27/2016 | MnROAD Mainline - Interstate 94 | 415907 | 1186
23-P-2008 | 23 | Passing | Flexible | 09/22/2011 | Stone |  | 2:03:02 | 124500 | Clay | Rutting | Outside | 0.4809 | 0 | 0.0266 | 0 | 9.6663 | 0 |  | 06/23/2008 | 09/27/2016 | MnROAD Mainline - Interstate 94 | 415907 | 1186
23-P-2008 | 23 | Passing | Flexible | 09/22/2011 | Stone |  | 2:03:49 | 124550 | Clay | Rutting | Inside | 0.2583 | 0 | 0.0887 | 0 | 3.708 | 0 |  | 06/23/2008 | 09/27/2016 | MnROAD Mainline - Interstate 94 | 415907 | 1186
23-P-2008 | 23 | Passing | Flexible | 09/22/2011 | Stone |  | 2:03:49 | 124550 | Clay | Rutting | Outside | 0.3745 | 0.0007 | 0.1736 | 0 | 9.9788 | 12.1038 |  | 06/23/2008 | 09/27/2016 | MnROAD Mainline - Interstate 94 | 415907 | 1186
23-D-2008 | 23 | Driving | Flexible | 04/26/2012 | Stone |  | 7:45:10 | 124250 | Clay | Rutting | Outside | 0.3065 | 0.0415 | 0.0079 | 0.0003 | -10.8122 | -11.4163 |  | 06/23/2008 | 09/27/2016 | MnROAD Mainline - Interstate 94 | 1897248 | 1403
23-D-2008 | 23 | Driving | Flexible | 04/26/2012 | Stone |  | 7:45:50 | 124200 | Clay | Rutting | Inside | 0.1808 | 0.0014 | 0.0036 | 0 | -4.1455 | -6.8955 |  | 06/23/2008 | 09/27/2016 | MnROAD Mainline - Interstate 94 | 1897248 | 1403
23-D-2008 | 23 | Driving | Flexible | 04/26/2012 | Stone |  | 7:45:50 | 124200 | Clay | Rutting | Outside | 0.2501 | 0.0163 | 0.0039 | 0 | -11.0622 | -11.833 |  | 06/23/2008 | 09/27/2016 | MnROAD Mainline - Interstate 94 | 1897248 | 1403
23-D-2008 | 23 | Driving | Flexible | 04/26/2012 | Stone |  | 7:46:39 | 124150 | Clay | Rutting | Inside | 0.2255 | 0 | 0.0185 | 0 | -4.2705 | 0 |  | 06/23/2008 | 09/27/2016 | MnROAD Mainline - Interstate 94 | 1897248 | 1403
23-D-2008 | 23 | Driving | Flexible | 04/26/2012 | Stone |  | 7:46:39 | 124150 | Clay | Rutting | Outside | 0.3278 | 0.0964 | 0.0238 | 0.0019 | -11.0205 | -11.4163 |  | 06/23/2008 | 09/27/2016 | MnROAD Mainline - Interstate 94 | 1897248 | 1403
23-D-2008 | 23 | Driving | Flexible | 04/26/2012 | Stone |  | 7:47:21 | 124100 | Clay | Rutting | Inside | 0.3922 | 0 | 0.0067 | 0 | -4.8122 | 0 |  | 06/23/2008 | 09/27/2016 | MnROAD Mainline - Interstate 94 | 1897248 | 1403
23-D-2008 | 23 | Driving | Flexible | 04/26/2012 | Stone |  | 7:47:21 | 124100 | Clay | Rutting | Outside | 0.1066 | 0 | 0.0015 | 0 | -10.458 | 0 |  | 06/23/2008 | 09/27/2016 | MnROAD Mainline - Interstate 94 | 1897248 | 1403
23-D-2008 | 23 | Driving | Flexible | 04/26/2012 | Stone |  | 7:40:05 | 124550 | Clay | Rutting | Inside | 0.2614 | 0.0026 | 0.0102 | 0 | -3.4788 | -4.833 |  | 06/23/2008 | 09/27/2016 | MnROAD Mainline - Interstate 94 | 1897248 | 1403
23-D-2008 | 23 | Driving | Flexible | 04/26/2012 | Stone |  | 7:40:05 | 124550 | Clay | Rutting | Outside | 0.2636 | 0.0005 | 0.0109 | 0 | -9.2913 | -11.3122 |  | 06/23/2008 | 09/27/2016 | MnROAD Mainline - Interstate 94 | 1897248 | 1403
23-D-2008 | 23 | Driving | Flexible | 04/26/2012 | Stone |  | 7:40:56 | 124500 | Clay | Rutting | Inside | 0.1521 | 0 | 0.0139 | 0 | -4.1038 | 0 |  | 06/23/2008 | 09/27/2016 | MnROAD Mainline - Interstate 94 | 1897248 | 1403
23-D-2008 | 23 | Driving | Flexible | 04/26/2012 | Stone |  | 7:40:56 | 124500 | Clay | Rutting | Outside | 0.2461 | 0.0643 | 0.0286 | 0.001 | -10.1038 | -11.4788 |  | 06/23/2008 | 09/27/2016 | MnROAD Mainline - Interstate 94 | 1897248 | 1403
23-D-2008 | 23 | Driving | Flexible | 04/26/2012 | Stone |  | 7:41:46 | 124450 | Clay | Rutting | Inside | 0.1742 | 0 | 0.0091 | 0 | -4.083 | 0 |  | 06/23/2008 | 09/27/2016 | MnROAD Mainline - Interstate 94 | 1897248 | 1403
23-D-2008 | 23 | Driving | Flexible | 04/26/2012 | Stone |  | 7:41:46 | 124450 | Clay | Rutting | Outside | 0.1209 | 0 | 0.0076 | 0 | -9.8747 | 0 |  | 06/23/2008 | 09/27/2016 | MnROAD Mainline - Interstate 94 | 1897248 | 1403
23-D-2008 | 23 | Driving | Flexible | 04/26/2012 | Stone |  | 7:42:27 | 124400 | Clay | Rutting | Inside | 0.1656 | 0 | 0.0104 | 0 | -4.6247 | 0 |  | 06/23/2008 | 09/27/2016 | MnROAD Mainline - Interstate 94 | 1897248 | 1403
23-D-2008 | 23 | Driving | Flexible | 04/26/2012 | Stone |  | 7:42:27 | 124400 | Clay | Rutting | Outside | 0.1707 | 0 | 0.0116 | 0 | -10.2497 | 0 |  | 06/23/2008 | 09/27/2016 | MnROAD Mainline - Interstate 94 | 1897248 | 1403
23-D-2008 | 23 | Driving | Flexible | 04/26/2012 | Stone |  | 7:43:08 | 124350 | Clay | Rutting | Inside | 0.2588 | 0 | 0.0367 | 0 | -4.083 | 0 |  | 06/23/2008 | 09/27/2016 | MnROAD Mainline - Interstate 94 | 1897248 | 1403
23-D-2008 | 23 | Driving | Flexible | 04/26/2012 | Stone |  | 7:43:08 | 124350 | Clay | Rutting | Outside | 0.4213 | 0.1074 | 0.0647 | 0.0054 | -10.6247 | -11.4163 |  | 06/23/2008 | 09/27/2016 | MnROAD Mainline - Interstate 94 | 1897248 | 1403
23-D-2008 | 23 | Driving | Flexible | 04/26/2012 | Stone |  | 7:44:05 | 124300 | Clay | Rutting | Inside | 0.211 | 0 | 0.0145 | 0 | -4.2705 | 0 |  | 06/23/2008 | 09/27/2016 | MnROAD Mainline - Interstate 94 | 1897248 | 1403
23-D-2008 | 23 | Driving | Flexible | 04/26/2012 | Stone |  | 7:44:05 | 124300 | Clay | Rutting | Outside | 0.2702 | 0.1001 | 0.0192 | 0.0018 | -11.2497 | -11.458 |  | 06/23/2008 | 09/27/2016 | MnROAD Mainline - Interstate 94 | 1897248 | 1403
23-D-2008 | 23 | Driving | Flexible | 04/26/2012 | Stone |  | 7:45:10 | 124250 | Clay | Rutting | Inside | 0.354 | 0 | 0.0088 | 0 | -4.4372 | 0 |  | 06/23/2008 | 09/27/2016 | MnROAD Mainline - Interstate 94 | 1897248 | 1403
23-P-2008 | 23 | Passing | Flexible | 04/26/2012 | Stone |  | 7:48:30 | 124100 | Clay | Rutting | Inside | 0.1813 | 0 | 0.0091 | 0 | 3.9372 | 0 |  | 06/23/2008 | 09/27/2016 | MnROAD Mainline - Interstate 94 | 501906 | 1403
23-D-2008 | 23 | Driving | Flexible | 04/13/2016 | Stone |  | 9:14:06 | 124450 | Clay | Rutting | Outside | 0.1823 | 0 | 0.0251 | 0 | -9.2705 | 0 |  | 06/23/2008 | 09/27/2016 | MnROAD Mainline - Interstate 94 | 4886000 | 2851
23-D-2008 | 23 | Driving | Flexible | 04/13/2016 | Stone |  | 9:14:39 | 124400 | Clay | Rutting | Inside | 0.1913 | 0 | 0.0192 | 0 | -4.3747 | 0 |  | 06/23/2008 | 09/27/2016 | MnROAD Mainline - Interstate 94 | 4886000 | 2851
23-D-2008 | 23 | Driving | Flexible | 04/13/2016 | Stone |  | 9:14:39 | 124400 | Clay | Rutting | Outside | 0.2429 | 0 | 0.0256 | 0 | -10.1872 | 0 |  | 06/23/2008 | 09/27/2016 | MnROAD Mainline - Interstate 94 | 4886000 | 2851
23-D-2008 | 23 | Driving | Flexible | 04/13/2016 | Stone |  | 9:15:31 | 124350 | Clay | Rutting | Inside | 0.3125 | 0 | 0.0923 | 0 | -3.9372 | 0 |  | 06/23/2008 | 09/27/2016 | MnROAD Mainline - Interstate 94 | 4886000 | 2851
23-D-2008 | 23 | Driving | Flexible | 04/13/2016 | Stone |  | 9:15:31 | 124350 | Clay | Rutting | Outside | 0.4168 | 0.1726 | 0.1231 | 0.0188 | -10.9997 | -11.4372 |  | 06/23/2008 | 09/27/2016 | MnROAD Mainline - Interstate 94 | 4886000 | 2851
23-D-2008 | 23 | Driving | Flexible | 04/13/2016 | Stone |  | 9:16:17 | 124300 | Clay | Rutting | Inside | 0.2566 | 0 | 0.0017 | 0 | -4.333 | 0 |  | 06/23/2008 | 09/27/2016 | MnROAD Mainline - Interstate 94 | 4886000 | 2851
23-D-2008 | 23 | Driving | Flexible | 04/13/2016 | Stone |  | 9:16:17 | 124300 | Clay | Rutting | Outside | 0.3251 | 0.1298 | 0.0021 | 0.0002 | -10.7913 | -11.4997 |  | 06/23/2008 | 09/27/2016 | MnROAD Mainline - Interstate 94 | 4886000 | 2851
23-D-2008 | 23 | Driving | Flexible | 04/13/2016 | Stone |  | 9:17:14 | 124250 | Clay | Rutting | Inside | 0.4035 | 0 | 0.1622 | 0 | -4.2705 | 0 |  | 06/23/2008 | 09/27/2016 | MnROAD Mainline - Interstate 94 | 4886000 | 2851
23-D-2008 | 23 | Driving | Flexible | 04/13/2016 | Stone |  | 9:17:14 | 124250 | Clay | Rutting | Outside | 0.4488 | 0.11 | 0.1809 | 0.0157 | -10.7497 | -11.2497 |  | 06/23/2008 | 09/27/2016 | MnROAD Mainline - Interstate 94 | 4886000 | 2851
23-D-2008 | 23 | Driving | Flexible | 05/11/2015 | Stone |  | 8:37:09 | 124300 | Clay | Rutting | Inside | 0.2449 | 0 | 0.0114 | 0 | -4.3538 | 0 |  | 06/23/2008 | 09/27/2016 | MnROAD Mainline - Interstate 94 | 4099990 | 2513
23-D-2008 | 23 | Driving | Flexible | 05/11/2015 | Stone |  | 8:37:09 | 124300 | Clay | Rutting | Outside | 0.3309 | 0.1066 | 0.017 | 0.0013 | -10.9372 | -11.4788 |  | 06/23/2008 | 09/27/2016 | MnROAD Mainline - Interstate 94 | 4099990 | 2513
23-D-2008 | 23 | Driving | Flexible | 05/11/2015 | Stone |  | 8:38:00 | 124250 | Clay | Rutting | Inside | 0.3913 | 0 | 0.0566 | 0 | -4.2705 | 0 |  | 06/23/2008 | 09/27/2016 | MnROAD Mainline - Interstate 94 | 4099990 | 2513
23-D-2008 | 23 | Driving | Flexible | 05/11/2015 | Stone |  | 8:38:00 | 124250 | Clay | Rutting | Outside | 0.4094 | 0.034 | 0.0596 | 0.001 | -10.7288 | -11.3747 |  | 06/23/2008 | 09/27/2016 | MnROAD Mainline - Interstate 94 | 4099990 | 2513
23-D-2008 | 23 | Driving | Flexible | 05/11/2015 | Stone |  | 8:38:43 | 124200 | Clay | Rutting | Inside | 0.2213 | 0 | 0.0132 | 0 | -4.1455 | 0 |  | 06/23/2008 | 09/27/2016 | MnROAD Mainline - Interstate 94 | 4099990 | 2513
23-D-2008 | 23 | Driving | Flexible | 05/11/2015 | Stone |  | 8:38:43 | 124200 | Clay | Rutting | Outside | 0.316 | 0.0402 | 0.0161 | 0.0004 | -11.0205 | -11.708 |  | 06/23/2008 | 09/27/2016 | MnROAD Mainline - Interstate 94 | 4099990 | 2513
23-D-2008 | 23 | Driving | Flexible | 05/11/2015 | Stone |  | 8:39:28 | 124150 | Clay | Rutting | Inside | 0.249 | 0 | 0.045 | 0 | -4.3538 | 0 |  | 06/23/2008 | 09/27/2016 | MnROAD Mainline - Interstate 94 | 4099990 | 2513
23-D-2008 | 23 | Driving | Flexible | 05/11/2015 | Stone |  | 8:39:28 | 124150 | Clay | Rutting | Outside | 0.4176 | 0.1313 | 0.0665 | 0.0068 | -10.833 | -11.458 |  | 06/23/2008 | 09/27/2016 | MnROAD Mainline - Interstate 94 | 4099990 | 2513
23-D-2008 | 23 | Driving | Flexible | 05/11/2015 | Stone |  | 8:40:19 | 124100 | Clay | Rutting | Inside | 0.4408 | 0 | 0.0037 | 0 | -5.0413 | 0 |  | 06/23/2008 | 09/27/2016 | MnROAD Mainline - Interstate 94 | 4099990 | 2513
23-D-2008 | 23 | Driving | Flexible | 05/11/2015 | Stone |  | 8:32:46 | 124550 | Clay | Rutting | Outside | 0.3213 | 0 | 0.0249 | 0 | -8.9163 | 0 |  | 06/23/2008 | 09/27/2016 | MnROAD Mainline - Interstate 94 | 4099990 | 2513
23-P-2008 | 23 | Passing | Flexible | 05/11/2015 | Stone |  | 8:42:57 | 124200 | Clay | Rutting | Inside | 0.1809 | 0 | 0.0424 | 0 | 3.8122 | 0 |  | 06/23/2008 | 09/27/2016 | MnROAD Mainline - Interstate 94 | 951399 | 2513
23-P-2008 | 23 | Passing | Flexible | 05/11/2015 | Stone |  | 8:42:57 | 124200 | Clay | Rutting | Outside | 0.4898 | 0 | 0.1307 | 0 | 9.5622 | 0 |  | 06/23/2008 | 09/27/2016 | MnROAD Mainline - Interstate 94 | 951399 | 2513
23-P-2008 | 23 | Passing | Flexible | 05/11/2015 | Stone |  | 8:43:43 | 124250 | Clay | Rutting | Inside | 0.18 | 0 | 0.0102 | 0 | 4.083 | 0 |  | 06/23/2008 | 09/27/2016 | MnROAD Mainline - Interstate 94 | 951399 | 2513
23-P-2008 | 23 | Passing | Flexible | 05/11/2015 | Stone |  | 8:43:43 | 124250 | Clay | Rutting | Outside | 0.289 | 0 | 0.0199 | 0 | 10.5622 | 0 |  | 06/23/2008 | 09/27/2016 | MnROAD Mainline - Interstate 94 | 951399 | 2513
23-P-2008 | 23 | Passing | Flexible | 05/11/2015 | Stone |  | 8:44:43 | 124300 | Clay | Rutting | Inside | 0.187 | 0 | 0.0086 | 0 | 3.4372 | 0 |  | 06/23/2008 | 09/27/2016 | MnROAD Mainline - Interstate 94 | 951399 | 2513
23-P-2008 | 23 | Passing | Flexible | 05/11/2015 | Stone |  | 8:44:43 | 124300 | Clay | Rutting | Outside | 0.5334 | 0.0426 | 0.0233 | 0.0005 | 9.9163 | 10.8538 |  | 06/23/2008 | 09/27/2016 | MnROAD Mainline - Interstate 94 | 951399 | 2513
23-P-2008 | 23 | Passing | Flexible | 05/11/2015 | Stone |  | 8:45:32 | 124350 | Clay | Rutting | Inside | 0.3166 | 0 | 0.0021 | 0 | 3.8538 | 0 |  | 06/23/2008 | 09/27/2016 | MnROAD Mainline - Interstate 94 | 951399 | 2513
23-P-2008 | 23 | Passing | Flexible | 05/11/2015 | Stone |  | 8:45:32 | 124350 | Clay | Rutting | Outside | 0.4333 | 0 | 0.0035 | 0 | 9.9788 | 0 |  | 06/23/2008 | 09/27/2016 | MnROAD Mainline - Interstate 94 | 951399 | 2513
23-P-2008 | 23 | Passing | Flexible | 05/11/2015 | Stone |  | 8:46:26 | 124400 | Clay | Rutting | Inside | 0.2407 | 0 | 0.0337 | 0 | 3.8955 | 0 |  | 06/23/2008 | 09/27/2016 | MnROAD Mainline - Interstate 94 | 951399 | 2513
23-P-2008 | 23 | Passing | Flexible | 05/11/2015 | Stone |  | 8:46:26 | 124400 | Clay | Rutting | Outside | 0.5536 | 0 | 0.1023 | 0 | 9.9997 | 0 |  | 06/23/2008 | 09/27/2016 | MnROAD Mainline - Interstate 94 | 951399 | 2513
23-P-2008 | 23 | Passing | Flexible | 05/11/2015 | Stone |  | 8:47:13 | 124450 | Clay | Rutting | Inside | 0.2633 | 0 | 0.1771 | 0 | 3.7497 | 0 |  | 06/23/2008 | 09/27/2016 | MnROAD Mainline - Interstate 94 | 951399 | 2513
23-P-2008 | 23 | Passing | Flexible | 05/11/2015 | Stone |  | 8:47:13 | 124450 | Clay | Rutting | Outside | 0.368 | 0.0003 | 0.334 | 0 | 10.083 | 12.1247 |  | 06/23/2008 | 09/27/2016 | MnROAD Mainline - Interstate 94 | 951399 | 2513
23-P-2008 | 23 | Passing | Flexible | 05/11/2015 | Stone |  | 8:48:04 | 124500 | Clay | Rutting | Inside | 0.2314 | 0 | 0.0597 | 0 | 3.2497 | 0 |  | 06/23/2008 | 09/27/2016 | MnROAD Mainline - Interstate 94 | 951399 | 2513
23-P-2008 | 23 | Passing | Flexible | 05/11/2015 | Stone |  | 8:48:04 | 124500 | Clay | Rutting | Outside | 0.5462 | 0 | 0.1816 | 0 | 9.4997 | 0 |  | 06/23/2008 | 09/27/2016 | MnROAD Mainline - Interstate 94 | 951399 | 2513
23-P-2008 | 23 | Passing | Flexible | 05/11/2015 | Stone |  | 8:49:03 | 124550 | Clay | Rutting | Inside | 0.2871 | 0 | 0.0354 | 0 | 3.7705 | 0 |  | 06/23/2008 | 09/27/2016 | MnROAD Mainline - Interstate 94 | 951399 | 2513
23-P-2008 | 23 | Passing | Flexible | 05/11/2015 | Stone |  | 8:49:03 | 124550 | Clay | Rutting | Outside | 0.4403 | 0.0043 | 0.0747 | 0 | 10.0622 | 12.0622 |  | 06/23/2008 | 09/27/2016 | MnROAD Mainline - Interstate 94 | 951399 | 2513
23-P-2008 | 23 | Passing | Flexible | 05/11/2015 | Stone |  | 8:41:24 | 124100 | Clay | Rutting | Inside | 0.1951 | 0 | 0.0352 | 0 | 3.9163 | 0 |  | 06/23/2008 | 09/27/2016 | MnROAD Mainline - Interstate 94 | 951399 | 2513
23-P-2008 | 23 | Passing | Flexible | 05/11/2015 | Stone |  | 8:41:24 | 124100 | Clay | Rutting | Outside | 0.409 | 0 | 0.0841 | 0 | 10.5205 | 0 |  | 06/23/2008 | 09/27/2016 | MnROAD Mainline - Interstate 94 | 951399 | 2513
23-P-2008 | 23 | Passing | Flexible | 05/11/2015 | Stone |  | 8:42:12 | 124150 | Clay | Rutting | Inside | 0.2876 | 0 | 0.088 | 0 | 3.9997 | 0 |  | 06/23/2008 | 09/27/2016 | MnROAD Mainline - Interstate 94 | 951399 | 2513
23-P-2008 | 23 | Passing | Flexible | 05/11/2015 | Stone |  | 8:42:12 | 124150 | Clay | Rutting | Outside | 0.4239 | 0 | 0.173 | 0 | 10.0413 | 0 |  | 06/23/2008 | 09/27/2016 | MnROAD Mainline - Interstate 94 | 951399 | 2513
23-D-2008 | 23 | Driving | Flexible | 10/14/2015 | Stone |  | 17:18:54 | 124200 | Clay | Rutting | Inside | 0.2469 | 0 | 0.0489 | 0 | -4.4997 | 0 |  | 06/23/2008 | 09/27/2016 | MnROAD Mainline - Interstate 94 | 4416987 | 2669
23-D-2008 | 23 | Driving | Flexible | 10/14/2015 | Stone |  | 17:17:33 | 124250 | Clay | Rutting | Outside | 0.4353 | 0.1236 | 0.0456 | 0.0041 | -10.7497 | -11.1247 |  | 06/23/2008 | 09/27/2016 | MnROAD Mainline - Interstate 94 | 4416987 | 2669
23-D-2008 | 23 | Driving | Flexible | 10/14/2015 | Stone |  | 17:20:59 | 124150 | Clay | Rutting | Inside | 0.2499 | 0 | 0.005 | 0 | -4.4372 | 0 |  | 06/23/2008 | 09/27/2016 | MnROAD Mainline - Interstate 94 | 4416987 | 2669
23-D-2008 | 23 | Driving | Flexible | 10/14/2015 | Stone |  | 17:20:59 | 124150 | Clay | Rutting | Outside | 0.4559 | 0.2108 | 0.0084 | 0.0017 | -10.9997 | -11.2913 |  | 06/23/2008 | 09/27/2016 | MnROAD Mainline - Interstate 94 | 4416987 | 2669
23-D-2008 | 23 | Driving | Flexible | 10/14/2015 | Stone |  | 17:22:40 | 124100 | Clay | Rutting | Inside | 0.4737 | 0.1188 | 0.0124 | 0.0011 | -5.083 | -5.2913 |  | 06/23/2008 | 09/27/2016 | MnROAD Mainline - Interstate 94 | 4416987 | 2669
23-D-2008 | 23 | Driving | Flexible | 10/14/2015 | Stone |  | 17:22:40 | 124100 | Clay | Rutting | Outside | 0.192 | 0.0011 | 0.0043 | 0 | -10.5413 | -12.0413 |  | 06/23/2008 | 09/27/2016 | MnROAD Mainline - Interstate 94 | 4416987 | 2669
23-D-2008 | 23 | Driving | Flexible | 10/14/2015 | Stone |  | 17:18:54 | 124200 | Clay | Rutting | Outside | 0.3622 | 0.1023 | 0.0614 | 0.0052 | -10.9788 | -11.6663 |  | 06/23/2008 | 09/27/2016 | MnROAD Mainline - Interstate 94 | 4416987 | 2669
23-D-2008 | 23 | Driving | Flexible | 10/14/2015 | Stone |  | 17:17:33 | 124250 | Clay | Rutting | Inside | 0.4216 | 0 | 0.0434 | 0 | -4.3538 | 0 |  | 06/23/2008 | 09/27/2016 | MnROAD Mainline - Interstate 94 | 4416987 | 2669
23-D-2008 | 23 | Driving | Flexible | 10/14/2015 | Stone |  | 17:15:51 | 124300 | Clay | Rutting | Outside | 0.3735 | 0.1657 | 0.0345 | 0.0051 | -10.708 | -11.333 |  | 06/23/2008 | 09/27/2016 | MnROAD Mainline - Interstate 94 | 4416987 | 2669
23-D-2008 | 23 | Driving | Flexible | 10/14/2015 | Stone |  | 17:15:51 | 124300 | Clay | Rutting | Inside | 0.2593 | 0.0065 | 0.0232 | 0.0001 | -4.3538 | -4.8122 |  | 06/23/2008 | 09/27/2016 | MnROAD Mainline - Interstate 94 | 4416987 | 2669
23-D-2008 | 23 | Driving | Flexible | 10/14/2015 | Stone |  | 17:14:19 | 124350 | Clay | Rutting | Outside | 0.4276 | 0.1936 | 0.0441 | 0.0081 | -11.0622 | -11.3747 |  | 06/23/2008 | 09/27/2016 | MnROAD Mainline - Interstate 94 | 4416987 | 2669
23-D-2008 | 23 | Driving | Flexible | 10/14/2015 | Stone |  | 17:14:19 | 124350 | Clay | Rutting | Inside | 0.3266 | 0 | 0.0343 | 0 | -4.0622 | 0 |  | 06/23/2008 | 09/27/2016 | MnROAD Mainline - Interstate 94 | 4416987 | 2669
23-D-2008 | 23 | Driving | Flexible | 10/14/2015 | Stone |  | 17:12:31 | 124400 | Clay | Rutting | Outside | 0.2425 | 0 | 0.0016 | 0 | -10.2913 | 0 |  | 06/23/2008 | 09/27/2016 | MnROAD Mainline - Interstate 94 | 4416987 | 2669
23-D-2008 | 23 | Driving | Flexible | 10/14/2015 | Stone |  | 17:12:31 | 124400 | Clay | Rutting | Inside | 0.1994 | 0 | 0.0013 | 0 | -4.4163 | 0 |  | 06/23/2008 | 09/27/2016 | MnROAD Mainline - Interstate 94 | 4416987 | 2669
23-D-2008 | 23 | Driving | Flexible | 10/14/2015 | Stone |  | 17:10:30 | 124450 | Clay | Rutting | Outside | 0.1778 | 0 | 0.0169 | 0 | -9.2705 | 0 |  | 06/23/2008 | 09/27/2016 | MnROAD Mainline - Interstate 94 | 4416987 | 2669
23-D-2008 | 23 | Driving | Flexible | 10/14/2015 | Stone |  | 17:10:30 | 124450 | Clay | Rutting | Inside | 0.2336 | 0 | 0.0233 | 0 | -3.8955 | 0 |  | 06/23/2008 | 09/27/2016 | MnROAD Mainline - Interstate 94 | 4416987 | 2669
23-D-2008 | 23 | Driving | Flexible | 10/14/2015 | Stone |  | 17:08:56 | 124500 | Clay | Rutting | Outside | 0.3004 | 0.0306 | 0.0018 | 0 | -10.1455 | -11.6872 |  | 06/23/2008 | 09/27/2016 | MnROAD Mainline - Interstate 94 | 4416987 | 2669
23-D-2008 | 23 | Driving | Flexible | 10/14/2015 | Stone |  | 17:08:56 | 124500 | Clay | Rutting | Inside | 0.2225 | 0 | 0.0011 | 0 | -4.2705 | 0 |  | 06/23/2008 | 09/27/2016 | MnROAD Mainline - Interstate 94 | 4416987 | 2669
23-D-2008 | 23 | Driving | Flexible | 10/14/2015 | Stone |  | 17:07:06 | 124550 | Clay | Rutting | Outside | 0.3242 | 0.0018 | 0.089 | 0 | -9.0205 | -11.3955 |  | 06/23/2008 | 09/27/2016 | MnROAD Mainline - Interstate 94 | 4416987 | 2669
23-D-2008 | 23 | Driving | Flexible | 10/14/2015 | Stone |  | 17:07:06 | 124550 | Clay | Rutting | Inside | 0.3458 | 0.0455 | 0.1039 | 0.003 | -3.2705 | -4.3747 |  | 06/23/2008 | 09/27/2016 | MnROAD Mainline - Interstate 94 | 4416987 | 2669
23-P-2008 | 23 | Passing | Flexible | 10/14/2015 | Stone |  | 17:35:31 | 124450 | Clay | Rutting | Inside | 0.2776 | 0 | 0.3089 | 0 | 3.7497 | 0 |  | 06/23/2008 | 09/27/2016 | MnROAD Mainline - Interstate 94 | 963462 | 2669
23-P-2008 | 23 | Passing | Flexible | 10/14/2015 | Stone |  | 17:25:03 | 124100 | Clay | Rutting | Inside | 0.2224 | 0 | 0.0233 | 0 | 3.9997 | 0 |  | 06/23/2008 | 09/27/2016 | MnROAD Mainline - Interstate 94 | 963462 | 2669
23-P-2008 | 23 | Passing | Flexible | 10/14/2015 | Stone |  | 17:37:10 | 124500 | Clay | Rutting | Inside | 0.2486 | 0 | 0.0095 | 0 | 3.4997 | 0 |  | 06/23/2008 | 09/27/2016 | MnROAD Mainline - Interstate 94 | 963462 | 2669
23-P-2008 | 23 | Passing | Flexible | 10/14/2015 | Stone |  | 17:37:10 | 124500 | Clay | Rutting | Outside | 0.5564 | 0.0003 | 0.0264 | 0 | 9.4163 | 12.0622 |  | 06/23/2008 | 09/27/2016 | MnROAD Mainline - Interstate 94 | 963462 | 2669
23-P-2008 | 23 | Passing | Flexible | 10/14/2015 | Stone |  | 17:38:17 | 124550 | Clay | Rutting | Inside | 0.3009 | 0 | 0.0269 | 0 | 3.833 | 0 |  | 06/23/2008 | 09/27/2016 | MnROAD Mainline - Interstate 94 | 963462 | 2669
23-P-2008 | 23 | Passing | Flexible | 06/27/2012 | Stone |  | 6:49:58 | 124150 | Clay | Rutting | Outside | 0.3434 | 0 | 0.0041 | 0 | 10.1038 | 0 |  | 06/23/2008 | 09/27/2016 | MnROAD Mainline - Interstate 94 | 532150 | 1465
23-P-2008 | 23 | Passing | Flexible | 06/27/2012 | Stone |  | 6:49:58 | 124150 | Clay | Rutting | Inside | 0.2311 | 0 | 0.0022 | 0 | 4.083 | 0 |  | 06/23/2008 | 09/27/2016 | MnROAD Mainline - Interstate 94 | 532150 | 1465
23-P-2008 | 23 | Passing | Flexible | 06/27/2012 | Stone |  | 6:49:04 | 124100 | Clay | Rutting | Outside | 0.2986 | 0 | 0.0228 | 0 | 10.333 | 0 |  | 06/23/2008 | 09/27/2016 | MnROAD Mainline - Interstate 94 | 532150 | 1465
23-P-2008 | 23 | Passing | Flexible | 06/27/2012 | Stone |  | 6:49:04 | 124100 | Clay | Rutting | Inside | 0.1622 | 0 | 0.0114 | 0 | 3.9372 | 0 |  | 06/23/2008 | 09/27/2016 | MnROAD Mainline - Interstate 94 | 532150 | 1465
23-P-2008 | 23 | Passing | Flexible | 06/27/2012 | Stone |  | 6:55:46 | 124550 | Clay | Rutting | Outside | 0.3697 | 0 | 0.04 | 0 | 9.8955 | 0 |  | 06/23/2008 | 09/27/2016 | MnROAD Mainline - Interstate 94 | 532150 | 1465
23-P-2008 | 23 | Passing | Flexible | 06/27/2012 | Stone |  | 6:55:46 | 124550 | Clay | Rutting | Inside | 0.2735 | 0 | 0.0214 | 0 | 3.7497 | 0 |  | 06/23/2008 | 09/27/2016 | MnROAD Mainline - Interstate 94 | 532150 | 1465
23-P-2008 | 23 | Passing | Flexible | 06/27/2012 | Stone |  | 6:54:55 | 124500 | Clay | Rutting | Outside | 0.4884 | 0 | 0.0967 | 0 | 9.6247 | 0 |  | 06/23/2008 | 09/27/2016 | MnROAD Mainline - Interstate 94 | 532150 | 1465
23-P-2008 | 23 | Passing | Flexible | 06/27/2012 | Stone |  | 6:54:55 | 124500 | Clay | Rutting | Inside | 0.1932 | 0 | 0.0291 | 0 | 3.2288 | 0 |  | 06/23/2008 | 09/27/2016 | MnROAD Mainline - Interstate 94 | 532150 | 1465
23-P-2008 | 23 | Passing | Flexible | 06/27/2012 | Stone |  | 6:54:15 | 124450 | Clay | Rutting | Outside | 0.325 | 0 | 0.0158 | 0 | 10.0205 | 0 |  | 06/23/2008 | 09/27/2016 | MnROAD Mainline - Interstate 94 | 532150 | 1465
23-P-2008 | 23 | Passing | Flexible | 06/27/2012 | Stone |  | 6:53:34 | 124400 | Clay | Rutting | Inside | 0.1797 | 0 | 0.0305 | 0 | 3.7913 | 0 |  | 06/23/2008 | 09/27/2016 | MnROAD Mainline - Interstate 94 | 532150 | 1465
23-P-2008 | 23 | Passing | Flexible | 06/27/2012 | Stone |  | 6:53:34 | 124400 | Clay | Rutting | Outside | 0.4259 | 0 | 0.0892 | 0 | 9.9163 | 0 |  | 06/23/2008 | 09/27/2016 | MnROAD Mainline - Interstate 94 | 532150 | 1465
23-P-2008 | 23 | Passing | Flexible | 06/27/2012 | Stone |  | 6:54:15 | 124450 | Clay | Rutting | Inside | 0.2104 | 0 | 0.008 | 0 | 3.8538 | 0 |  | 06/23/2008 | 09/27/2016 | MnROAD Mainline - Interstate 94 | 532150 | 1465
23-D-2008 | 23 | Driving | Flexible | 09/27/2012 | Stone |  | 7:38:30 | 124250 | Clay | Rutting | Inside | 0.3918 | 0.003 | 0.0109 | 0 | -4.3955 | -4.7913 |  | 06/23/2008 | 09/27/2016 | MnROAD Mainline - Interstate 94 | 2209141 | 1557
23-D-2008 | 23 | Driving | Flexible | 09/27/2012 | Stone |  | 7:33:38 | 124550 | Clay | Rutting | Inside | 0.3121 | 0.0148 | 0.0182 | 0.0001 | -3.4372 | -4.833 |  | 06/23/2008 | 09/27/2016 | MnROAD Mainline - Interstate 94 | 2209141 | 1557
23-D-2008 | 23 | Driving | Flexible | 09/27/2012 | Stone |  | 7:39:10 | 124200 | Clay | Rutting | Inside | 0.2214 | 0 | 0.0225 | 0 | -4.333 | 0 |  | 06/23/2008 | 09/27/2016 | MnROAD Mainline - Interstate 94 | 2209141 | 1557
23-D-2008 | 23 | Driving | Flexible | 09/27/2012 | Stone |  | 7:39:10 | 124200 | Clay | Rutting | Outside | 0.2234 | 0.0326 | 0.0189 | 0.0003 | -11.083 | -11.9372 |  | 06/23/2008 | 09/27/2016 | MnROAD Mainline - Interstate 94 | 2209141 | 1557
23-D-2008 | 23 | Driving | Flexible | 09/27/2012 | Stone |  | 7:39:50 | 124150 | Clay | Rutting | Inside | 0.2599 | 0.0161 | 0.0013 | 0 | -4.2913 | -6.1247 |  | 06/23/2008 | 09/27/2016 | MnROAD Mainline - Interstate 94 | 2209141 | 1557
23-D-2008 | 23 | Driving | Flexible | 09/27/2012 | Stone |  | 7:39:50 | 124150 | Clay | Rutting | Outside | 0.348 | 0.1307 | 0.0016 | 0.0002 | -11.083 | -11.4997 |  | 06/23/2008 | 09/27/2016 | MnROAD Mainline - Interstate 94 | 2209141 | 1557
23-D-2008 | 23 | Driving | Flexible | 09/27/2012 | Stone |  | 7:40:35 | 124100 | Clay | Rutting | Inside | 0.4155 | 0.0625 | 0.0311 | 0.0013 | -4.8747 | -5.3955 |  | 06/23/2008 | 09/27/2016 | MnROAD Mainline - Interstate 94 | 2209141 | 1557
23-D-2008 | 23 | Driving | Flexible | 09/27/2012 | Stone |  | 7:40:35 | 124100 | Clay | Rutting | Outside | 0.1276 | 0.0005 | 0.0079 | 0 | -10.583 | -12.1247 |  | 06/23/2008 | 09/27/2016 | MnROAD Mainline - Interstate 94 | 2209141 | 1557
23-D-2008 | 23 | Driving | Flexible | 09/27/2012 | Stone |  | 7:38:30 | 124250 | Clay | Rutting | Outside | 0.3712 | 0.0747 | 0.01 | 0.0006 | -10.7913 | -11.2705 |  | 06/23/2008 | 09/27/2016 | MnROAD Mainline - Interstate 94 | 2209141 | 1557
23-D-2008 | 23 | Driving | Flexible | 09/27/2012 | Stone |  | 7:36:40 | 124350 | Clay | Rutting | Outside | 0.3753 | 0.134 | 0.0153 | 0.0019 | -10.7497 | -11.3955 |  | 06/23/2008 | 09/27/2016 | MnROAD Mainline - Interstate 94 | 2209141 | 1557
23-D-2008 | 23 | Driving | Flexible | 09/27/2012 | Stone |  | 7:36:40 | 124350 | Clay | Rutting | Inside | 0.2896 | 0 | 0.0123 | 0 | -3.9163 | 0 |  | 06/23/2008 | 09/27/2016 | MnROAD Mainline - Interstate 94 | 2209141 | 1557
23-D-2008 | 23 | Driving | Flexible | 09/27/2012 | Stone |  | 7:36:00 | 124400 | Clay | Rutting | Outside | 0.1964 | 0 | 0.0497 | 0 | -10.1455 | 0 |  | 06/23/2008 | 09/27/2016 | MnROAD Mainline - Interstate 94 | 2209141 | 1557
23-D-2008 | 23 | Driving | Flexible | 09/27/2012 | Stone |  | 7:36:00 | 124400 | Clay | Rutting | Inside | 0.1915 | 0 | 0.0485 | 0 | -4.6663 | 0 |  | 06/23/2008 | 09/27/2016 | MnROAD Mainline - Interstate 94 | 2209141 | 1557
23-D-2008 | 23 | Driving | Flexible | 09/27/2012 | Stone |  | 7:35:16 | 124450 | Clay | Rutting | Outside | 0.1462 | 0 | 0.0135 | 0 | -9.3955 | 0 |  | 06/23/2008 | 09/27/2016 | MnROAD Mainline - Interstate 94 | 2209141 | 1557
23-D-2008 | 23 | Driving | Flexible | 09/27/2012 | Stone |  | 7:35:16 | 124450 | Clay | Rutting | Inside | 0.1939 | 0.0019 | 0.0173 | 0 | -4.1872 | -6.3955 |  | 06/23/2008 | 09/27/2016 | MnROAD Mainline - Interstate 94 | 2209141 | 1557
23-D-2008 | 23 | Driving | Flexible | 09/27/2012 | Stone |  | 7:34:19 | 124500 | Clay | Rutting | Outside | 0.2557 | 0.0368 | 0.0476 | 0.0008 | -10.1872 | -11.6247 |  | 06/23/2008 | 09/27/2016 | MnROAD Mainline - Interstate 94 | 2209141 | 1557
23-D-2008 | 23 | Driving | Flexible | 09/27/2012 | Stone |  | 7:34:19 | 124500 | Clay | Rutting | Inside | 0.2029 | 0 | 0.0294 | 0 | -4.1663 | 0 |  | 06/23/2008 | 09/27/2016 | MnROAD Mainline - Interstate 94 | 2209141 | 1557
23-D-2008 | 23 | Driving | Flexible | 09/27/2012 | Stone |  | 7:33:38 | 124550 | Clay | Rutting | Outside | 0.2859 | 0.0062 | 0.0157 | 0 | -9.3747 | -11.2705 |  | 06/23/2008 | 09/27/2016 | MnROAD Mainline - Interstate 94 | 2209141 | 1557
23-D-2008 | 23 | Driving | Flexible | 09/27/2012 | Stone |  | 7:37:25 | 124300 | Clay | Rutting | Outside | 0.2575 | 0.0941 | 0.0095 | 0.0009 | -11.3122 | -11.5205 |  | 06/23/2008 | 09/27/2016 | MnROAD Mainline - Interstate 94 | 2209141 | 1557
23-D-2008 | 23 | Driving | Flexible | 09/27/2012 | Stone |  | 7:37:25 | 124300 | Clay | Rutting | Inside | 0.2308 | 0 | 0.0082 | 0 | -4.4163 | 0 |  | 06/23/2008 | 09/27/2016 | MnROAD Mainline - Interstate 94 | 2209141 | 1557
23-P-2008 | 23 | Passing | Flexible | 09/27/2012 | Stone |  | 7:45:44 | 124400 | Clay | Rutting | Inside | 0.222 | 0 | 0.013 | 0 | 3.8538 | 0 |  | 06/23/2008 | 09/27/2016 | MnROAD Mainline - Interstate 94 | 587509 | 1557
23-P-2008 | 23 | Passing | Flexible | 09/27/2012 | Stone |  | 7:41:24 | 124100 | Clay | Rutting | Inside | 0.1833 | 0 | 0.0059 | 0 | 3.9372 | 0 |  | 06/23/2008 | 09/27/2016 | MnROAD Mainline - Interstate 94 | 587509 | 1557
23-P-2008 | 23 | Passing | Flexible | 09/27/2012 | Stone |  | 7:46:30 | 124450 | Clay | Rutting | Inside | 0.2535 | 0.0008 | 0.0245 | 0 | 3.7497 | 6.208 |  | 06/23/2008 | 09/27/2016 | MnROAD Mainline - Interstate 94 | 587509 | 1557
23-P-2008 | 23 | Passing | Flexible | 09/27/2012 | Stone |  | 7:46:30 | 124450 | Clay | Rutting | Outside | 0.3408 | 0.0595 | 0.04 | 0.0013 | 10.1038 | 10.7705 |  | 06/23/2008 | 09/27/2016 | MnROAD Mainline - Interstate 94 | 587509 | 1557
23-P-2008 | 23 | Passing | Flexible | 09/27/2012 | Stone |  | 7:47:11 | 124500 | Clay | Rutting | Inside | 0.2341 | 0 | 0.0066 | 0 | 3.458 | 0 |  | 06/23/2008 | 09/27/2016 | MnROAD Mainline - Interstate 94 | 587509 | 1557
23-P-2008 | 23 | Passing | Flexible | 09/27/2012 | Stone |  | 7:47:11 | 124500 | Clay | Rutting | Outside | 0.5318 | 0.0332 | 0.0184 | 0.0004 | 9.5622 | 10.4372 |  | 06/23/2008 | 09/27/2016 | MnROAD Mainline - Interstate 94 | 587509 | 1557
23-P-2008 | 23 | Passing | Flexible | 04/26/2012 | Stone |  | 7:50:52 | 124250 | Clay | Rutting | Inside | 0.146 | 0 | 0.0103 | 0 | 4.0205 | 0 |  | 06/23/2008 | 09/27/2016 | MnROAD Mainline - Interstate 94 | 501906 | 1403
23-P-2008 | 23 | Passing | Flexible | 04/26/2012 | Stone |  | 7:50:52 | 124250 | Clay | Rutting | Outside | 0.2467 | 0 | 0.0223 | 0 | 10.4163 | 0 |  | 06/23/2008 | 09/27/2016 | MnROAD Mainline - Interstate 94 | 501906 | 1403
23-P-2008 | 23 | Passing | Flexible | 04/26/2012 | Stone |  | 7:51:40 | 124300 | Clay | Rutting | Inside | 0.1665 | 0 | 0.0106 | 0 | 3.5413 | 0 |  | 06/23/2008 | 09/27/2016 | MnROAD Mainline - Interstate 94 | 501906 | 1403
23-P-2008 | 23 | Passing | Flexible | 04/26/2012 | Stone |  | 7:51:40 | 124300 | Clay | Rutting | Outside | 0.4457 | 0.0468 | 0.0278 | 0.0012 | 9.8955 | 10.1872 |  | 06/23/2008 | 09/27/2016 | MnROAD Mainline - Interstate 94 | 501906 | 1403
23-P-2008 | 23 | Passing | Flexible | 04/26/2012 | Stone |  | 7:52:29 | 124350 | Clay | Rutting | Inside | 0.2511 | 0 | 0.0087 | 0 | 3.7913 | 0 |  | 06/23/2008 | 09/27/2016 | MnROAD Mainline - Interstate 94 | 501906 | 1403
23-P-2008 | 23 | Passing | Flexible | 04/26/2012 | Stone |  | 7:52:29 | 124350 | Clay | Rutting | Outside | 0.3358 | 0 | 0.0133 | 0 | 9.7705 | 0 |  | 06/23/2008 | 09/27/2016 | MnROAD Mainline - Interstate 94 | 501906 | 1403
23-P-2008 | 23 | Passing | Flexible | 04/26/2012 | Stone |  | 7:53:07 | 124400 | Clay | Rutting | Inside | 0.1726 | 0 | 0.0173 | 0 | 3.4372 | 0 |  | 06/23/2008 | 09/27/2016 | MnROAD Mainline - Interstate 94 | 501906 | 1403
23-P-2008 | 23 | Passing | Flexible | 04/26/2012 | Stone |  | 7:53:07 | 124400 | Clay | Rutting | Outside | 0.4211 | 0 | 0.053 | 0 | 9.958 | 0 |  | 06/23/2008 | 09/27/2016 | MnROAD Mainline - Interstate 94 | 501906 | 1403
23-P-2008 | 23 | Passing | Flexible | 04/26/2012 | Stone |  | 7:53:49 | 124450 | Clay | Rutting | Inside | 0.2053 | 0 | 0.071 | 0 | 3.8538 | 0 |  | 06/23/2008 | 09/27/2016 | MnROAD Mainline - Interstate 94 | 501906 | 1403
23-P-2008 | 23 | Passing | Flexible | 04/26/2012 | Stone |  | 7:53:49 | 124450 | Clay | Rutting | Outside | 0.3089 | 0.0007 | 0.1337 | 0 | 9.958 | 12.1247 |  | 06/23/2008 | 09/27/2016 | MnROAD Mainline - Interstate 94 | 501906 | 1403
23-P-2008 | 23 | Passing | Flexible | 04/26/2012 | Stone |  | 7:54:41 | 124500 | Clay | Rutting | Inside | 0.2004 | 0 | 0.0061 | 0 | 4.1872 | 0 |  | 06/23/2008 | 09/27/2016 | MnROAD Mainline - Interstate 94 | 501906 | 1403
23-P-2008 | 23 | Passing | Flexible | 04/26/2012 | Stone |  | 7:54:41 | 124500 | Clay | Rutting | Outside | 0.4854 | 0 | 0.0189 | 0 | 9.6872 | 0 |  | 06/23/2008 | 09/27/2016 | MnROAD Mainline - Interstate 94 | 501906 | 1403
23-P-2008 | 23 | Passing | Flexible | 04/26/2012 | Stone |  | 7:55:23 | 124550 | Clay | Rutting | Inside | 0.2698 | 0 | 0.0252 | 0 | 3.8538 | 0 |  | 06/23/2008 | 09/27/2016 | MnROAD Mainline - Interstate 94 | 501906 | 1403
23-P-2008 | 23 | Passing | Flexible | 04/26/2012 | Stone |  | 7:48:30 | 124100 | Clay | Rutting | Outside | 0.3024 | 0 | 0.0176 | 0 | 10.0205 | 0 |  | 06/23/2008 | 09/27/2016 | MnROAD Mainline - Interstate 94 | 501906 | 1403
23-D-2008 | 23 | Driving | Flexible | 06/27/2012 | Stone |  | 6:44:13 | 124350 | Clay | Rutting | Outside | 0.3357 | 0.0949 | 0.0805 | 0.0073 | -10.9163 | -11.458 |  | 06/23/2008 | 09/27/2016 | MnROAD Mainline - Interstate 94 | 2007576 | 1465
23-D-2008 | 23 | Driving | Flexible | 06/27/2012 | Stone |  | 6:43:29 | 124400 | Clay | Rutting | Inside | 0.1592 | 0 | 0.0088 | 0 | -4.6872 | 0 |  | 06/23/2008 | 09/27/2016 | MnROAD Mainline - Interstate 94 | 2007576 | 1465
23-P-2008 | 23 | Passing | Flexible | 10/14/2015 | Stone |  | 17:27:47 | 124200 | Clay | Rutting | Outside | 0.5084 | 0 | 0.3354 | 0 | 9.6663 | 0 |  | 06/23/2008 | 09/27/2016 | MnROAD Mainline - Interstate 94 | 963462 | 2669
23-P-2008 | 23 | Passing | Flexible | 10/14/2015 | Stone |  | 17:27:47 | 124200 | Clay | Rutting | Inside | 0.193 | 0 | 0.11 | 0 | 3.9163 | 0 |  | 06/23/2008 | 09/27/2016 | MnROAD Mainline - Interstate 94 | 963462 | 2669
23-P-2008 | 23 | Passing | Flexible | 10/14/2015 | Stone |  | 17:26:24 | 124150 | Clay | Rutting | Outside | 0.4647 | 0.0305 | 0.2339 | 0.003 | 10.208 | 11.458 |  | 06/23/2008 | 09/27/2016 | MnROAD Mainline - Interstate 94 | 963462 | 2669
23-P-2008 | 23 | Passing | Flexible | 10/14/2015 | Stone |  | 17:26:24 | 124150 | Clay | Rutting | Inside | 0.3121 | 0 | 0.1193 | 0 | 4.0205 | 0 |  | 06/23/2008 | 09/27/2016 | MnROAD Mainline - Interstate 94 | 963462 | 2669
23-P-2008 | 23 | Passing | Flexible | 10/14/2015 | Stone |  | 17:25:03 | 124100 | Clay | Rutting | Outside | 0.4381 | 0.0981 | 0.0501 | 0.004 | 10.4163 | 11.0413 |  | 06/23/2008 | 09/27/2016 | MnROAD Mainline - Interstate 94 | 963462 | 2669
23-P-2008 | 23 | Passing | Flexible | 10/14/2015 | Stone |  | 17:35:31 | 124450 | Clay | Rutting | Outside | 0.3962 | 0.0446 | 0.5875 | 0.0138 | 10.2288 | 10.9372 |  | 06/23/2008 | 09/27/2016 | MnROAD Mainline - Interstate 94 | 963462 | 2669
23-D-2008 | 23 | Driving | Flexible | 04/13/2016 | Stone |  | 9:13:25 | 124500 | Clay | Rutting | Inside | 0.2214 | 0 | 0.0021 | 0 | -4.3747 | 0 |  | 06/23/2008 | 09/27/2016 | MnROAD Mainline - Interstate 94 | 4886000 | 2851
23-D-2008 | 23 | Driving | Flexible | 04/13/2016 | Stone |  | 9:13:25 | 124500 | Clay | Rutting | Outside | 0.286 | 0.0242 | 0.0034 | 0 | -10.1455 | -11.5622 |  | 06/23/2008 | 09/27/2016 | MnROAD Mainline - Interstate 94 | 4886000 | 2851
23-D-2008 | 23 | Driving | Flexible | 04/13/2016 | Stone |  | 9:12:12 | 124550 | Clay | Rutting | Inside | 0.3176 | 0.0272 | 0.0087 | 0.0001 | -3.3747 | -4.5622 |  | 06/23/2008 | 09/27/2016 | MnROAD Mainline - Interstate 94 | 4886000 | 2851
23-D-2008 | 23 | Driving | Flexible | 04/13/2016 | Stone |  | 9:14:06 | 124450 | Clay | Rutting | Inside | 0.236 | 0 | 0.0341 | 0 | -3.7913 | 0 |  | 06/23/2008 | 09/27/2016 | MnROAD Mainline - Interstate 94 | 4886000 | 2851
23-P-2008 | 23 | Passing | Flexible | 04/13/2016 | Stone |  | 9:26:03 | 124250 | Clay | Rutting | Outside | 0.3389 | 0.0027 | 0.0203 | 0 | 10.4788 | 12.1038 |  | 06/23/2008 | 09/27/2016 | MnROAD Mainline - Interstate 94 | 1065168 | 2851
23-P-2008 | 23 | Passing | Flexible | 04/13/2016 | Stone |  | 9:26:03 | 124250 | Clay | Rutting | Inside | 0.2018 | 0 | 0.0099 | 0 | 3.8538 | 0 |  | 06/23/2008 | 09/27/2016 | MnROAD Mainline - Interstate 94 | 1065168 | 2851
23-P-2008 | 23 | Passing | Flexible | 04/13/2016 | Stone |  | 9:22:44 | 124200 | Clay | Rutting | Outside | 0.5209 | 0.0188 | 0.0137 | 0 | 9.708 | 11.7497 |  | 06/23/2008 | 09/27/2016 | MnROAD Mainline - Interstate 94 | 1065168 | 2851
23-P-2008 | 23 | Passing | Flexible | 04/13/2016 | Stone |  | 9:22:44 | 124200 | Clay | Rutting | Inside | 0.1924 | 0 | 0.0043 | 0 | 4.0205 | 0 |  | 06/23/2008 | 09/27/2016 | MnROAD Mainline - Interstate 94 | 1065168 | 2851
23-P-2008 | 23 | Passing | Flexible | 04/13/2016 | Stone |  | 9:21:24 | 124150 | Clay | Rutting | Outside | 0.4871 | 0.0273 | 0.1674 | 0.0015 | 10.0622 | 11.3747 |  | 06/23/2008 | 09/27/2016 | MnROAD Mainline - Interstate 94 | 1065168 | 2851
23-P-2008 | 23 | Passing | Flexible | 04/13/2016 | Stone |  | 9:20:38 | 124100 | Clay | Rutting | Inside | 0.2143 | 0 | 0.0332 | 0 | 3.9163 | 0 |  | 06/23/2008 | 09/27/2016 | MnROAD Mainline - Interstate 94 | 1065168 | 2851
23-P-2008 | 23 | Passing | Flexible | 04/13/2016 | Stone |  | 9:21:24 | 124150 | Clay | Rutting | Inside | 0.316 | 0 | 0.0845 | 0 | 3.958 | 0 |  | 06/23/2008 | 09/27/2016 | MnROAD Mainline - Interstate 94 | 1065168 | 2851
23-P-2008 | 23 | Passing | Flexible | 04/13/2016 | Stone |  | 9:20:38 | 124100 | Clay | Rutting | Outside | 0.4363 | 0.0701 | 0.0747 | 0.0037 | 10.4163 | 10.8538 |  | 06/23/2008 | 09/27/2016 | MnROAD Mainline - Interstate 94 | 1065168 | 2851
23-D-2016 | 23 | Driving | Flexible | 10/28/2016 | Aggregate |  | 12:57:35 | 124100 | Clay | Rutting | Inside | 0 | 0 | 0 | 0 | -3.083 | 0 |  | 09/28/2016 |  | MnROAD Mainline - Interstate 94 |  | 30
23-D-2016 | 23 | Driving | Flexible | 10/28/2016 | Aggregate |  | 12:56:59 | 124150 | Clay | Rutting | Outside | 0.0227 | 0 | 0.0018 | 0 | -8.4788 | 0 |  | 09/28/2016 |  | MnROAD Mainline - Interstate 94 |  | 30
23-D-2016 | 23 | Driving | Flexible | 10/28/2016 | Aggregate |  | 12:56:59 | 124150 | Clay | Rutting | Inside | 0 | 0 | 0 | 0 | -3.083 | 0 |  | 09/28/2016 |  | MnROAD Mainline - Interstate 94 |  | 30
23-D-2016 | 23 | Driving | Flexible | 10/28/2016 | Aggregate |  | 12:56:16 | 124200 | Clay | Rutting | Outside | 0.0371 | 0 | 0.0001 | 0 | -9.7705 | 0 |  | 09/28/2016 |  | MnROAD Mainline - Interstate 94 |  | 30
23-D-2016 | 23 | Driving | Flexible | 10/28/2016 | Aggregate |  | 12:56:16 | 124200 | Clay | Rutting | Inside | 0.0211 | 0 | 0.0001 | 0 | -2.6038 | 0 |  | 09/28/2016 |  | MnROAD Mainline - Interstate 94 |  | 30
23-D-2016 | 23 | Driving | Flexible | 10/28/2016 | Aggregate |  | 12:55:34 | 124250 | Clay | Rutting | Outside | 0.0312 | 0 | 0.0005 | 0 | -9.6455 | 0 |  | 09/28/2016 |  | MnROAD Mainline - Interstate 94 |  | 30
23-D-2016 | 23 | Driving | Flexible | 10/28/2016 | Aggregate |  | 12:55:34 | 124250 | Clay | Rutting | Inside | 0.006 | 0 | 0 | 0 | -2.8122 | 0 |  | 09/28/2016 |  | MnROAD Mainline - Interstate 94 |  | 30
23-D-2016 | 23 | Driving | Flexible | 10/28/2016 | Aggregate |  | 12:54:57 | 124300 | Clay | Rutting | Outside | 0.0166 | 0 | 0.0003 | 0 | -8.2288 | 0 |  | 09/28/2016 |  | MnROAD Mainline - Interstate 94 |  | 30
23-D-2016 | 23 | Driving | Flexible | 10/28/2016 | Aggregate |  | 12:54:57 | 124300 | Clay | Rutting | Inside | 0 | 0 | 0 | 0 | -3.083 | 0 |  | 09/28/2016 |  | MnROAD Mainline - Interstate 94 |  | 30
23-D-2016 | 23 | Driving | Flexible | 10/28/2016 | Aggregate |  | 12:54:16 | 124350 | Clay | Rutting | Outside | 0.0608 | 0 | 0.0089 | 0 | -8.4997 | 0 |  | 09/28/2016 |  | MnROAD Mainline - Interstate 94 |  | 30
23-D-2016 | 23 | Driving | Flexible | 10/28/2016 | Aggregate |  | 12:54:16 | 124350 | Clay | Rutting | Inside | 0.0269 | 0 | 0.0036 | 0 | -4.1038 | 0 |  | 09/28/2016 |  | MnROAD Mainline - Interstate 94 |  | 30
23-D-2016 | 23 | Driving | Flexible | 10/28/2016 | Aggregate |  | 12:53:43 | 124400 | Clay | Rutting | Outside | 0.0072 | 0 | 0 | 0 | -9.3955 | 0 |  | 09/28/2016 |  | MnROAD Mainline - Interstate 94 |  | 30
23-D-2016 | 23 | Driving | Flexible | 10/28/2016 | Aggregate |  | 12:53:43 | 124400 | Clay | Rutting | Inside | 0.0246 | 0 | 0.0003 | 0 | -4.3538 | 0 |  | 09/28/2016 |  | MnROAD Mainline - Interstate 94 |  | 30
23-D-2016 | 23 | Driving | Flexible | 10/28/2016 | Aggregate |  | 12:52:46 | 124450 | Clay | Rutting | Outside | 0.0013 | 0 | 0 | 0 | -9.4788 | 0 |  | 09/28/2016 |  | MnROAD Mainline - Interstate 94 |  | 30
23-D-2016 | 23 | Driving | Flexible | 10/28/2016 | Aggregate |  | 12:52:46 | 124450 | Clay | Rutting | Inside | 0.1235 | 0 | 0.0023 | 0 | -5.3747 | 0 |  | 09/28/2016 |  | MnROAD Mainline - Interstate 94 |  | 30
23-D-2016 | 23 | Driving | Flexible | 10/28/2016 | Aggregate |  | 12:52:01 | 124500 | Clay | Rutting | Outside | 0.0261 | 0 | 0.0012 | 0 | -9.2288 | 0 |  | 09/28/2016 |  | MnROAD Mainline - Interstate 94 |  | 30
23-D-2016 | 23 | Driving | Flexible | 10/28/2016 | Aggregate |  | 12:52:01 | 124500 | Clay | Rutting | Inside | 0.0036 | 0 | 0 | 0 | -3.0622 | 0 |  | 09/28/2016 |  | MnROAD Mainline - Interstate 94 |  | 30
23-D-2016 | 23 | Driving | Flexible | 10/28/2016 | Aggregate |  | 12:57:35 | 124100 | Clay | Rutting | Outside | 0.0452 | 0 | 0.0013 | 0 | -7.8538 | 0 |  | 09/28/2016 |  | MnROAD Mainline - Interstate 94 |  | 30
23-D-2016 | 23 | Driving | Flexible | 10/28/2016 | Aggregate |  | 12:51:27 | 124550 | Clay | Rutting | Inside | 0.0247 | 0 | 0.0002 | 0 | -4.7288 | 0 |  | 09/28/2016 |  | MnROAD Mainline - Interstate 94 |  | 30
23-D-2016 | 23 | Driving | Flexible | 10/28/2016 | Aggregate |  | 12:51:27 | 124550 | Clay | Rutting | Outside | 0 | 0 | 0 | 0 | -9.5413 | 0 |  | 09/28/2016 |  | MnROAD Mainline - Interstate 94 |  | 30
23-P-2016 | 23 | Passing | Flexible | 10/28/2016 | Aggregate |  | 13:04:31 | 124500 | Clay | Rutting | Outside | 0.1798 | 0 | 0.0225 | 0 | 7.8538 | 0 |  | 09/28/2016 |  | MnROAD Mainline - Interstate 94 |  | 30
23-P-2016 | 23 | Passing | Flexible | 10/28/2016 | Aggregate |  | 13:05:14 | 124550 | Clay | Rutting | Inside | 0.0454 | 0 | 0.0018 | 0 | 1.1247 | 0 |  | 09/28/2016 |  | MnROAD Mainline - Interstate 94 |  | 30
23-P-2016 | 23 | Passing | Flexible | 10/28/2016 | Aggregate |  | 13:05:14 | 124550 | Clay | Rutting | Outside | 0.1766 | 0 | 0.0164 | 0 | 7.458 | 0 |  | 09/28/2016 |  | MnROAD Mainline - Interstate 94 |  | 30
23-P-2016 | 23 | Passing | Flexible | 10/28/2016 | Aggregate |  | 12:58:41 | 124100 | Clay | Rutting | Inside | 0.0444 | 0 | 0.0002 | 0 | 3.6663 | 0 |  | 09/28/2016 |  | MnROAD Mainline - Interstate 94 |  | 30
23-P-2016 | 23 | Passing | Flexible | 10/28/2016 | Aggregate |  | 12:58:41 | 124100 | Clay | Rutting | Outside | 0.1468 | 0 | 0.0017 | 0 | 5.708 | 0 |  | 09/28/2016 |  | MnROAD Mainline - Interstate 94 |  | 30
23-P-2016 | 23 | Passing | Flexible | 10/28/2016 | Aggregate |  | 12:59:25 | 124150 | Clay | Rutting | Inside | 0 | 0 | 0 | 0 | 3.083 | 0 |  | 09/28/2016 |  | MnROAD Mainline - Interstate 94 |  | 30
23-P-2016 | 23 | Passing | Flexible | 10/28/2016 | Aggregate |  | 12:59:25 | 124150 | Clay | Rutting | Outside | 0.0974 | 0 | 0.0051 | 0 | 7.083 | 0 |  | 09/28/2016 |  | MnROAD Mainline - Interstate 94 |  | 30
23-P-2016 | 23 | Passing | Flexible | 10/28/2016 | Aggregate |  | 13:00:02 | 124200 | Clay | Rutting | Inside | 0.0215 | 0 | 0.0024 | 0 | 1.8747 | 0 |  | 09/28/2016 |  | MnROAD Mainline - Interstate 94 |  | 30
23-P-2016 | 23 | Passing | Flexible | 10/28/2016 | Aggregate |  | 13:00:02 | 124200 | Clay | Rutting | Outside | 0.1217 | 0 | 0.0269 | 0 | 6.0622 | 0 |  | 09/28/2016 |  | MnROAD Mainline - Interstate 94 |  | 30
23-P-2016 | 23 | Passing | Flexible | 10/28/2016 | Aggregate |  | 13:00:34 | 124250 | Clay | Rutting | Inside | 0.0119 | 0 | 0.0012 | 0 | 3.8747 | 0 |  | 09/28/2016 |  | MnROAD Mainline - Interstate 94 |  | 30
23-D-2008 | 23 | Driving | Flexible | 06/27/2012 | Stone |  | 6:44:55 | 124300 | Clay | Rutting | Outside | 0.226 | 0.072 | 0.007 | 0.0005 | -11.3538 | -11.6247 |  | 06/23/2008 | 09/27/2016 | MnROAD Mainline - Interstate 94 | 2007576 | 1465
23-D-2008 | 23 | Driving | Flexible | 06/27/2012 | Stone |  | 6:44:55 | 124300 | Clay | Rutting | Inside | 0.2008 | 0 | 0.0062 | 0 | -4.6038 | 0 |  | 06/23/2008 | 09/27/2016 | MnROAD Mainline - Interstate 94 | 2007576 | 1465
23-D-2008 | 23 | Driving | Flexible | 06/27/2012 | Stone |  | 6:45:49 | 124250 | Clay | Rutting | Outside | 0.334 | 0.0435 | 0.0067 | 0.0002 | -10.7913 | -11.3122 |  | 06/23/2008 | 09/27/2016 | MnROAD Mainline - Interstate 94 | 2007576 | 1465
23-D-2008 | 23 | Driving | Flexible | 06/27/2012 | Stone |  | 6:45:49 | 124250 | Clay | Rutting | Inside | 0.3538 | 0 | 0.007 | 0 | -4.3122 | 0 |  | 06/23/2008 | 09/27/2016 | MnROAD Mainline - Interstate 94 | 2007576 | 1465
23-D-2008 | 23 | Driving | Flexible | 06/27/2012 | Stone |  | 6:46:27 | 124200 | Clay | Rutting | Outside | 0.2406 | 0.0188 | 0.0261 | 0.0004 | -11.1247 | -11.8955 |  | 06/23/2008 | 09/27/2016 | MnROAD Mainline - Interstate 94 | 2007576 | 1465
23-D-2008 | 23 | Driving | Flexible | 06/27/2012 | Stone |  | 6:46:27 | 124200 | Clay | Rutting | Inside | 0.1967 | 0 | 0.027 | 0 | -4.1872 | 0 |  | 06/23/2008 | 09/27/2016 | MnROAD Mainline - Interstate 94 | 2007576 | 1465
23-D-2008 | 23 | Driving | Flexible | 06/27/2012 | Stone |  | 6:47:14 | 124150 | Clay | Rutting | Outside | 0.3299 | 0.0966 | 0.0569 | 0.0054 | -10.9788 | -11.4788 |  | 06/23/2008 | 09/27/2016 | MnROAD Mainline - Interstate 94 | 2007576 | 1465
23-D-2008 | 23 | Driving | Flexible | 06/27/2012 | Stone |  | 6:47:14 | 124150 | Clay | Rutting | Inside | 0.2365 | 0 | 0.0468 | 0 | -4.3538 | -6.7288 |  | 06/23/2008 | 09/27/2016 | MnROAD Mainline - Interstate 94 | 2007576 | 1465
23-D-2008 | 23 | Driving | Flexible | 06/27/2012 | Stone |  | 6:47:58 | 124100 | Clay | Rutting | Outside | 0.1211 | 0 | 0.0087 | 0 | -10.5205 | 0 |  | 06/23/2008 | 09/27/2016 | MnROAD Mainline - Interstate 94 | 2007576 | 1465
23-D-2008 | 23 | Driving | Flexible | 06/27/2012 | Stone |  | 6:47:58 | 124100 | Clay | Rutting | Inside | 0.3781 | 0 | 0.0309 | 0 | -4.833 | 0 |  | 06/23/2008 | 09/27/2016 | MnROAD Mainline - Interstate 94 | 2007576 | 1465
23-D-2008 | 23 | Driving | Flexible | 06/27/2012 | Stone |  | 6:41:13 | 124550 | Clay | Rutting | Outside | 0.2703 | 0.0155 | 0.0512 | 0.0002 | -9.2705 | -11.1247 |  | 06/23/2008 | 09/27/2016 | MnROAD Mainline - Interstate 94 | 2007576 | 1465
23-D-2008 | 23 | Driving | Flexible | 06/27/2012 | Stone |  | 6:41:13 | 124550 | Clay | Rutting | Inside | 0.2774 | 0 | 0.0479 | 0 | -3.3538 | 0 |  | 06/23/2008 | 09/27/2016 | MnROAD Mainline - Interstate 94 | 2007576 | 1465
23-D-2008 | 23 | Driving | Flexible | 06/27/2012 | Stone |  | 6:41:54 | 124500 | Clay | Rutting | Outside | 0.2505 | 0.0335 | 0.0038 | 0.0001 | -10.1663 | -11.583 |  | 06/23/2008 | 09/27/2016 | MnROAD Mainline - Interstate 94 | 2007576 | 1465
23-D-2008 | 23 | Driving | Flexible | 06/27/2012 | Stone |  | 6:41:54 | 124500 | Clay | Rutting | Inside | 0.1748 | 0 | 0.0022 | 0 | -4.2288 | 0 |  | 06/23/2008 | 09/27/2016 | MnROAD Mainline - Interstate 94 | 2007576 | 1465
23-D-2008 | 23 | Driving | Flexible | 06/27/2012 | Stone |  | 6:42:44 | 124450 | Clay | Rutting | Outside | 0.1297 | 0 | 0.003 | 0 | -9.4372 | 0 |  | 06/23/2008 | 09/27/2016 | MnROAD Mainline - Interstate 94 | 2007576 | 1465
23-D-2008 | 23 | Driving | Flexible | 06/27/2012 | Stone |  | 6:42:44 | 124450 | Clay | Rutting | Inside | 0.1774 | 0 | 0.0033 | 0 | -3.9788 | 0 |  | 06/23/2008 | 09/27/2016 | MnROAD Mainline - Interstate 94 | 2007576 | 1465
23-D-2008 | 23 | Driving | Flexible | 06/27/2012 | Stone |  | 6:43:29 | 124400 | Clay | Rutting | Outside | 0.1727 | 0 | 0.0103 | 0 | -10.3122 | 0 |  | 06/23/2008 | 09/27/2016 | MnROAD Mainline - Interstate 94 | 2007576 | 1465
23-D-2008 | 23 | Driving | Flexible | 06/27/2012 | Stone |  | 6:44:13 | 124350 | Clay | Rutting | Inside | 0.2547 | 0 | 0.0663 | 0 | -4.0622 | 0 |  | 06/23/2008 | 09/27/2016 | MnROAD Mainline - Interstate 94 | 2007576 | 1465
23-P-2008 | 23 | Passing | Flexible | 06/27/2012 | Stone |  | 6:52:52 | 124350 | Clay | Rutting | Outside | 0.3357 | 0 | 0.0431 | 0 | 9.9997 | 0 |  | 06/23/2008 | 09/27/2016 | MnROAD Mainline - Interstate 94 | 532150 | 1465
23-P-2008 | 23 | Passing | Flexible | 06/27/2012 | Stone |  | 6:52:52 | 124350 | Clay | Rutting | Inside | 0.2459 | 0 | 0.0266 | 0 | 3.9997 | 0 |  | 06/23/2008 | 09/27/2016 | MnROAD Mainline - Interstate 94 | 532150 | 1465
23-P-2008 | 23 | Passing | Flexible | 06/27/2012 | Stone |  | 6:52:07 | 124300 | Clay | Rutting | Outside | 0.4908 | 0.0972 | 0.0111 | 0.001 | 9.9372 | 10.1247 |  | 06/23/2008 | 09/27/2016 | MnROAD Mainline - Interstate 94 | 532150 | 1465
23-P-2008 | 23 | Passing | Flexible | 06/27/2012 | Stone |  | 6:52:07 | 124300 | Clay | Rutting | Inside | 0.1812 | 0 | 0.0041 | 0 | 3.458 | 0 |  | 06/23/2008 | 09/27/2016 | MnROAD Mainline - Interstate 94 | 532150 | 1465
23-P-2008 | 23 | Passing | Flexible | 06/27/2012 | Stone |  | 6:51:23 | 124250 | Clay | Rutting | Outside | 0.2553 | 0 | 0.0058 | 0 | 10.2497 | 0 |  | 06/23/2008 | 09/27/2016 | MnROAD Mainline - Interstate 94 | 532150 | 1465
23-P-2008 | 23 | Passing | Flexible | 06/27/2012 | Stone |  | 6:51:23 | 124250 | Clay | Rutting | Inside | 0.1721 | 0 | 0.003 | 0 | 3.9163 | 0 |  | 06/23/2008 | 09/27/2016 | MnROAD Mainline - Interstate 94 | 532150 | 1465
23-P-2008 | 23 | Passing | Flexible | 06/27/2012 | Stone |  | 6:50:37 | 124200 | Clay | Rutting | Outside | 0.4407 | 0 | 0.0302 | 0 | 9.5413 | 0 |  | 06/23/2008 | 09/27/2016 | MnROAD Mainline - Interstate 94 | 532150 | 1465
23-P-2008 | 23 | Passing | Flexible | 06/27/2012 | Stone |  | 6:50:37 | 124200 | Clay | Rutting | Inside | 0.163 | 0 | 0.0099 | 0 | 3.8955 | 0 |  | 06/23/2008 | 09/27/2016 | MnROAD Mainline - Interstate 94 | 532150 | 1465
23-D-2016 | 23 | Driving | Flexible | 04/25/2017 | Aggregate |  | 7:11:09 | 124450 | Clay | Rutting | Outside | 0.0342 | 0 | 0.0031 | 0 | -9.333 | 0 |  | 09/28/2016 |  | MnROAD Mainline - Interstate 94 | 462819 | 209
23-D-2016 | 23 | Driving | Flexible | 04/25/2017 | Aggregate |  | 7:11:09 | 124450 | Clay | Rutting | Inside | 0.0873 | 0 | 0.0232 | 0 | -4.5622 | 0 |  | 09/28/2016 |  | MnROAD Mainline - Interstate 94 | 462819 | 209
23-D-2016 | 23 | Driving | Flexible | 04/25/2017 | Aggregate |  | 7:10:22 | 124500 | Clay | Rutting | Outside | 0.0542 | 0 | 0.0186 | 0 | -9.1455 | 0 |  | 09/28/2016 |  | MnROAD Mainline - Interstate 94 | 462819 | 209
23-D-2016 | 23 | Driving | Flexible | 04/25/2017 | Aggregate |  | 7:10:22 | 124500 | Clay | Rutting | Inside | 0.08 | 0.0012 | 0.0349 | 0 | -3.8122 | -5.6038 |  | 09/28/2016 |  | MnROAD Mainline - Interstate 94 | 462819 | 209
23-P-2016 | 23 | Passing | Flexible | 04/25/2017 | Aggregate |  | 7:17:09 | 124100 | Clay | Rutting | Inside | 0.0529 | 0 | 0.0005 | 0 | 3.958 | 0 |  | 09/28/2016 |  | MnROAD Mainline - Interstate 94 | 81851 | 209
23-P-2016 | 23 | Passing | Flexible | 04/25/2017 | Aggregate |  | 7:23:15 | 124550 | Clay | Rutting | Outside | 0.1565 | 0 | 0.0181 | 0 | 9.208 | 0 |  | 09/28/2016 |  | MnROAD Mainline - Interstate 94 | 81851 | 209
23-P-2016 | 23 | Passing | Flexible | 04/25/2017 | Aggregate |  | 7:22:33 | 124500 | Clay | Rutting | Outside | 0.1344 | 0 | 0.0173 | 0 | 8.083 | 0 |  | 09/28/2016 |  | MnROAD Mainline - Interstate 94 | 81851 | 209
23-P-2016 | 23 | Passing | Flexible | 04/25/2017 | Aggregate |  | 7:22:33 | 124500 | Clay | Rutting | Inside | 0.0386 | 0 | 0.0014 | 0 | 4.2913 | 0 |  | 09/28/2016 |  | MnROAD Mainline - Interstate 94 | 81851 | 209
23-P-2016 | 23 | Passing | Flexible | 04/25/2017 | Aggregate |  | 7:21:51 | 124450 | Clay | Rutting | Outside | 0.0928 | 0 | 0.0006 | 0 | 8.9372 | 0 |  | 09/28/2016 |  | MnROAD Mainline - Interstate 94 | 81851 | 209
23-P-2016 | 23 | Passing | Flexible | 04/25/2017 | Aggregate |  | 7:21:51 | 124450 | Clay | Rutting | Inside | 0.0378 | 0 | 0.0002 | 0 | 4.0205 | 0 |  | 09/28/2016 |  | MnROAD Mainline - Interstate 94 | 81851 | 209
23-P-2016 | 23 | Passing | Flexible | 04/25/2017 | Aggregate |  | 7:21:18 | 124400 | Clay | Rutting | Outside | 0.1226 | 0 | 0.0352 | 0 | 9.2288 | 0 |  | 09/28/2016 |  | MnROAD Mainline - Interstate 94 | 81851 | 209
23-P-2016 | 23 | Passing | Flexible | 04/25/2017 | Aggregate |  | 7:21:18 | 124400 | Clay | Rutting | Inside | 0.0264 | 0 | 0.0046 | 0 | 3.8747 | 0 |  | 09/28/2016 |  | MnROAD Mainline - Interstate 94 | 81851 | 209
23-P-2016 | 23 | Passing | Flexible | 04/25/2017 | Aggregate |  | 7:20:24 | 124350 | Clay | Rutting | Outside | 0.2497 | 0 | 0.033 | 0 | 8.7288 | 0 |  | 09/28/2016 |  | MnROAD Mainline - Interstate 94 | 81851 | 209
23-P-2016 | 23 | Passing | Flexible | 04/25/2017 | Aggregate |  | 7:20:24 | 124350 | Clay | Rutting | Inside | 0.0103 | 0 | 0.0004 | 0 | 3.0205 | 0 |  | 09/28/2016 |  | MnROAD Mainline - Interstate 94 | 81851 | 209
23-P-2016 | 23 | Passing | Flexible | 04/25/2017 | Aggregate |  | 7:19:43 | 124300 | Clay | Rutting | Outside | 0.0646 | 0 | 0.007 | 0 | 9.8747 | 0 |  | 09/28/2016 |  | MnROAD Mainline - Interstate 94 | 81851 | 209
23-P-2016 | 23 | Passing | Flexible | 04/25/2017 | Aggregate |  | 7:19:43 | 124300 | Clay | Rutting | Inside | 0.0058 | 0 | 0.0001 | 0 | 3.2705 | 0 |  | 09/28/2016 |  | MnROAD Mainline - Interstate 94 | 81851 | 209
23-P-2016 | 23 | Passing | Flexible | 04/25/2017 | Aggregate |  | 7:18:58 | 124250 | Clay | Rutting | Outside | 0.0601 | 0 | 0.0019 | 0 | 9.3955 | 0 |  | 09/28/2016 |  | MnROAD Mainline - Interstate 94 | 81851 | 209
23-P-2016 | 23 | Passing | Flexible | 04/25/2017 | Aggregate |  | 7:18:58 | 124250 | Clay | Rutting | Inside | 0.0006 | 0 | 0 | 0 | 3.083 | 0 |  | 09/28/2016 |  | MnROAD Mainline - Interstate 94 | 81851 | 209
23-P-2016 | 23 | Passing | Flexible | 04/25/2017 | Aggregate |  | 7:18:22 | 124200 | Clay | Rutting | Outside | 0.0761 | 0 | 0.0072 | 0 | 6.0205 | 0 |  | 09/28/2016 |  | MnROAD Mainline - Interstate 94 | 81851 | 209
23-P-2016 | 23 | Passing | Flexible | 04/25/2017 | Aggregate |  | 7:18:22 | 124200 | Clay | Rutting | Inside | 0.0116 | 0 | 0.0003 | 0 | 2.1247 | 0 |  | 09/28/2016 |  | MnROAD Mainline - Interstate 94 | 81851 | 209
23-P-2016 | 23 | Passing | Flexible | 04/25/2017 | Aggregate |  | 7:17:47 | 124150 | Clay | Rutting | Outside | 0.0643 | 0 | 0.0023 | 0 | 8.5205 | 0 |  | 09/28/2016 |  | MnROAD Mainline - Interstate 94 | 81851 | 209
23-P-2016 | 23 | Passing | Flexible | 04/25/2017 | Aggregate |  | 7:17:47 | 124150 | Clay | Rutting | Inside | 0 | 0 | 0 | 0 | 3.083 | 0 |  | 09/28/2016 |  | MnROAD Mainline - Interstate 94 | 81851 | 209
23-P-2016 | 23 | Passing | Flexible | 04/25/2017 | Aggregate |  | 7:17:09 | 124100 | Clay | Rutting | Outside | 0.114 | 0 | 0.0025 | 0 | 5.7497 | 0 |  | 09/28/2016 |  | MnROAD Mainline - Interstate 94 | 81851 | 209
23-P-2016 | 23 | Passing | Flexible | 04/25/2017 | Aggregate |  | 7:23:15 | 124550 | Clay | Rutting | Inside | 0.0086 | 0 | 0.0001 | 0 | 2.8538 | 0 |  | 09/28/2016 |  | MnROAD Mainline - Interstate 94 | 81851 | 209
23-D-2016 | 23 | Driving | Flexible | 06/26/2018 | Aggregate |  | 12:09:22 | 124100 | Clay | Rutting | Outside | 0.0643 | 0 | 0.007 | 0 | -9.9163 | 0 |  | 09/28/2016 |  | MnROAD Mainline - Interstate 94 | 1267277 | 636
23-D-2016 | 23 | Driving | Flexible | 06/26/2018 | Aggregate |  | 12:02:43 | 124550 | Clay | Rutting | Inside | 0.2314 | 0 | 0.0014 | 0 | -3.0413 | 0 |  | 09/28/2016 |  | MnROAD Mainline - Interstate 94 | 1267277 | 636
23-D-2016 | 23 | Driving | Flexible | 06/26/2018 | Aggregate |  | 12:03:22 | 124500 | Clay | Rutting | Inside | 0.2196 | 0 | 0.0893 | 0 | -3.958 | 0 |  | 09/28/2016 |  | MnROAD Mainline - Interstate 94 | 1267277 | 636
23-D-2016 | 23 | Driving | Flexible | 06/26/2018 | Aggregate |  | 12:03:22 | 124500 | Clay | Rutting | Outside | 0.1317 | 0 | 0.0263 | 0 | -9.2705 | 0 |  | 09/28/2016 |  | MnROAD Mainline - Interstate 94 | 1267277 | 636
23-D-2016 | 23 | Driving | Flexible | 06/26/2018 | Aggregate |  | 12:04:14 | 124450 | Clay | Rutting | Inside | 0.1396 | 0 | 0.0064 | 0 | -3.9788 | 0 |  | 09/28/2016 |  | MnROAD Mainline - Interstate 94 | 1267277 | 636
23-D-2016 | 23 | Driving | Flexible | 06/26/2018 | Aggregate |  | 12:04:14 | 124450 | Clay | Rutting | Outside | 0.0572 | 0 | 0.0019 | 0 | -9.4372 | 0 |  | 09/28/2016 |  | MnROAD Mainline - Interstate 94 | 1267277 | 636
23-D-2016 | 23 | Driving | Flexible | 06/26/2018 | Aggregate |  | 12:04:59 | 124400 | Clay | Rutting | Inside | 0.0871 | 0 | 0.0106 | 0 | -3.9788 | 0 |  | 09/28/2016 |  | MnROAD Mainline - Interstate 94 | 1267277 | 636
23-D-2016 | 23 | Driving | Flexible | 06/26/2018 | Aggregate |  | 12:04:59 | 124400 | Clay | Rutting | Outside | 0.0576 | 0 | 0.0052 | 0 | -9.3538 | 0 |  | 09/28/2016 |  | MnROAD Mainline - Interstate 94 | 1267277 | 636
23-D-2016 | 23 | Driving | Flexible | 06/26/2018 | Aggregate |  | 12:05:43 | 124350 | Clay | Rutting | Inside | 0.1507 | 0 | 0.0067 | 0 | -3.9372 | 0 |  | 09/28/2016 |  | MnROAD Mainline - Interstate 94 | 1267277 | 636
23-D-2016 | 23 | Driving | Flexible | 06/26/2018 | Aggregate |  | 12:05:43 | 124350 | Clay | Rutting | Outside | 0.1266 | 0 | 0.0052 | 0 | -9.8747 | 0 |  | 09/28/2016 |  | MnROAD Mainline - Interstate 94 | 1267277 | 636
23-D-2016 | 23 | Driving | Flexible | 06/26/2018 | Aggregate |  | 12:06:15 | 124300 | Clay | Rutting | Inside | 0.1507 | 0 | 0.0902 | 0 | -4.3955 | 0 |  | 09/28/2016 |  | MnROAD Mainline - Interstate 94 | 1267277 | 636
23-D-2016 | 23 | Driving | Flexible | 06/26/2018 | Aggregate |  | 12:06:15 | 124300 | Clay | Rutting | Outside | 0.1115 | 0 | 0.0664 | 0 | -9.6247 | 0 |  | 09/28/2016 |  | MnROAD Mainline - Interstate 94 | 1267277 | 636
23-D-2016 | 23 | Driving | Flexible | 06/26/2018 | Aggregate |  | 12:06:50 | 124250 | Clay | Rutting | Inside | 0.1241 | 0.0048 | 0.0319 | 0 | -3.8747 | -6.4372 |  | 09/28/2016 |  | MnROAD Mainline - Interstate 94 | 1267277 | 636
23-D-2016 | 23 | Driving | Flexible | 06/26/2018 | Aggregate |  | 12:06:50 | 124250 | Clay | Rutting | Outside | 0.1603 | 0.0203 | 0.0387 | 0.0003 | -10.6455 | -11.5205 |  | 09/28/2016 |  | MnROAD Mainline - Interstate 94 | 1267277 | 636
23-P-2008 | 23 | Passing | Flexible | 09/27/2012 | Stone |  | 7:47:54 | 124550 | Clay | Rutting | Inside | 0.303 | 0 | 0.0112 | 0 | 3.8955 | 0 |  | 06/23/2008 | 09/27/2016 | MnROAD Mainline - Interstate 94 | 587509 | 1557
23-P-2008 | 23 | Passing | Flexible | 09/27/2012 | Stone |  | 7:47:54 | 124550 | Clay | Rutting | Outside | 0.4272 | 0.0251 | 0.0213 | 0.0002 | 9.9788 | 10.958 |  | 06/23/2008 | 09/27/2016 | MnROAD Mainline - Interstate 94 | 587509 | 1557
23-P-2008 | 23 | Passing | Flexible | 09/27/2012 | Stone |  | 7:44:53 | 124350 | Clay | Rutting | Outside | 0.3708 | 0 | 0.0779 | 0 | 9.8747 | 0 |  | 06/23/2008 | 09/27/2016 | MnROAD Mainline - Interstate 94 | 587509 | 1557
23-P-2008 | 23 | Passing | Flexible | 09/27/2012 | Stone |  | 7:44:53 | 124350 | Clay | Rutting | Inside | 0.2936 | 0 | 0.051 | 0 | 3.9163 | 0 |  | 06/23/2008 | 09/27/2016 | MnROAD Mainline - Interstate 94 | 587509 | 1557
23-P-2008 | 23 | Passing | Flexible | 09/27/2012 | Stone |  | 7:44:09 | 124300 | Clay | Rutting | Outside | 0.4918 | 0.0745 | 0.0077 | 0.0005 | 9.9163 | 10.3955 |  | 06/23/2008 | 09/27/2016 | MnROAD Mainline - Interstate 94 | 587509 | 1557
23-P-2008 | 23 | Passing | Flexible | 09/27/2012 | Stone |  | 7:44:09 | 124300 | Clay | Rutting | Inside | 0.2003 | 0 | 0.0032 | 0 | 3.5413 | 0 |  | 06/23/2008 | 09/27/2016 | MnROAD Mainline - Interstate 94 | 587509 | 1557
23-P-2008 | 23 | Passing | Flexible | 09/27/2012 | Stone |  | 7:43:33 | 124250 | Clay | Rutting | Outside | 0.3299 | 0 | 0.1004 | 0 | 10.458 | 0 |  | 06/23/2008 | 09/27/2016 | MnROAD Mainline - Interstate 94 | 587509 | 1557
23-D-2008 | 23 | Driving | Flexible | 04/13/2016 | Stone |  | 9:17:49 | 124200 | Clay | Rutting | Inside | 0.2376 | 0 | 0.0842 | 0 | -4.3955 | 0 |  | 06/23/2008 | 09/27/2016 | MnROAD Mainline - Interstate 94 | 4886000 | 2851
23-D-2008 | 23 | Driving | Flexible | 04/13/2016 | Stone |  | 9:17:49 | 124200 | Clay | Rutting | Outside | 0.3466 | 0.0863 | 0.1068 | 0.0068 | -11.1247 | -11.6872 |  | 06/23/2008 | 09/27/2016 | MnROAD Mainline - Interstate 94 | 4886000 | 2851
23-D-2008 | 23 | Driving | Flexible | 04/13/2016 | Stone |  | 9:18:30 | 124150 | Clay | Rutting | Inside | 0.303 | 0.1685 | 0.0526 | 0.0028 | -4.458 | -7.6872 |  | 06/23/2008 | 09/27/2016 | MnROAD Mainline - Interstate 94 | 4886000 | 2851
23-D-2008 | 23 | Driving | Flexible | 04/13/2016 | Stone |  | 9:18:30 | 124150 | Clay | Rutting | Outside | 0.5008 | 0.2039 | 0.0688 | 0.0098 | -10.708 | -11.4372 |  | 06/23/2008 | 09/27/2016 | MnROAD Mainline - Interstate 94 | 4886000 | 2851
23-D-2008 | 23 | Driving | Flexible | 04/13/2016 | Stone |  | 9:19:11 | 124100 | Clay | Rutting | Inside | 0.4704 | 0.1061 | 0.0676 | 0.0053 | -4.9163 | -5.4372 |  | 06/23/2008 | 09/27/2016 | MnROAD Mainline - Interstate 94 | 4886000 | 2851
23-D-2008 | 23 | Driving | Flexible | 04/13/2016 | Stone |  | 9:19:12 | 124100 | Clay | Rutting | Outside | 0.1939 | 0.0061 | 0.0248 | 0 | -10.6663 | -12.0413 |  | 06/23/2008 | 09/27/2016 | MnROAD Mainline - Interstate 94 | 4886000 | 2851
23-D-2008 | 23 | Driving | Flexible | 04/13/2016 | Stone |  | 9:12:12 | 124550 | Clay | Rutting | Outside | 0.3193 | 0 | 0.0089 | 0 | -8.9997 | 0 |  | 06/23/2008 | 09/27/2016 | MnROAD Mainline - Interstate 94 | 4886000 | 2851
23-P-2008 | 23 | Passing | Flexible | 04/13/2016 | Stone |  | 9:31:44 | 124550 | Clay | Rutting | Outside | 0.4645 | 0.0285 | 0.0712 | 0.0006 | 9.9788 | 10.9372 |  | 06/23/2008 | 09/27/2016 | MnROAD Mainline - Interstate 94 | 1065168 | 2851
23-P-2008 | 23 | Passing | Flexible | 04/13/2016 | Stone |  | 9:31:44 | 124550 | Clay | Rutting | Inside | 0.3048 | 0 | 0.0356 | 0 | 3.958 | 0 |  | 06/23/2008 | 09/27/2016 | MnROAD Mainline - Interstate 94 | 1065168 | 2851
23-P-2008 | 23 | Passing | Flexible | 04/13/2016 | Stone |  | 9:30:55 | 124500 | Clay | Rutting | Outside | 0.5664 | 0.0003 | 0.0458 | 0 | 9.6038 | 12.083 |  | 06/23/2008 | 09/27/2016 | MnROAD Mainline - Interstate 94 | 1065168 | 2851
23-P-2008 | 23 | Passing | Flexible | 04/13/2016 | Stone |  | 9:30:55 | 124500 | Clay | Rutting | Inside | 0.25 | 0 | 0.016 | 0 | 3.4163 | 0 |  | 06/23/2008 | 09/27/2016 | MnROAD Mainline - Interstate 94 | 1065168 | 2851
23-P-2008 | 23 | Passing | Flexible | 04/13/2016 | Stone |  | 9:29:56 | 124450 | Clay | Rutting | Outside | 0.4104 | 0.041 | 0.0886 | 0.0022 | 10.3955 | 10.9788 |  | 06/23/2008 | 09/27/2016 | MnROAD Mainline - Interstate 94 | 1065168 | 2851
23-P-2008 | 23 | Passing | Flexible | 04/13/2016 | Stone |  | 9:29:56 | 124450 | Clay | Rutting | Inside | 0.2691 | 0 | 0.0436 | 0 | 3.6872 | 0 |  | 06/23/2008 | 09/27/2016 | MnROAD Mainline - Interstate 94 | 1065168 | 2851
23-P-2008 | 23 | Passing | Flexible | 04/13/2016 | Stone |  | 9:28:45 | 124400 | Clay | Rutting | Outside | 0.5423 | 0.0593 | 0.0048 | 0.0002 | 9.8538 | 10.7497 |  | 06/23/2008 | 09/27/2016 | MnROAD Mainline - Interstate 94 | 1065168 | 2851
23-P-2008 | 23 | Passing | Flexible | 04/13/2016 | Stone |  | 9:28:45 | 124400 | Clay | Rutting | Inside | 0.2552 | 0 | 0.0019 | 0 | 3.8538 | 0 |  | 06/23/2008 | 09/27/2016 | MnROAD Mainline - Interstate 94 | 1065168 | 2851
23-P-2008 | 23 | Passing | Flexible | 04/13/2016 | Stone |  | 9:27:54 | 124350 | Clay | Rutting | Outside | 0.4787 | 0.0621 | 0.0444 | 0.0015 | 9.9163 | 10.6872 |  | 06/23/2008 | 09/27/2016 | MnROAD Mainline - Interstate 94 | 1065168 | 2851
23-P-2008 | 23 | Passing | Flexible | 04/13/2016 | Stone |  | 9:27:54 | 124350 | Clay | Rutting | Inside | 0.3496 | 0 | 0.0276 | 0 | 3.8747 | 0 |  | 06/23/2008 | 09/27/2016 | MnROAD Mainline - Interstate 94 | 1065168 | 2851
23-P-2008 | 23 | Passing | Flexible | 04/13/2016 | Stone |  | 9:26:57 | 124300 | Clay | Rutting | Outside | 0.5761 | 0.1498 | 0.3735 | 0.0545 | 9.8538 | 10.333 |  | 06/23/2008 | 09/27/2016 | MnROAD Mainline - Interstate 94 | 1065168 | 2851
23-P-2008 | 23 | Passing | Flexible | 04/13/2016 | Stone |  | 9:26:57 | 124300 | Clay | Rutting | Inside | 0.1984 | 0 | 0.1298 | 0 | 3.7913 | 0 |  | 06/23/2008 | 09/27/2016 | MnROAD Mainline - Interstate 94 | 1065168 | 2851
23-D-2016 | 23 | Driving | Flexible | 10/07/2018 | Aggregate |  | 9:28:54 | 124100 | Clay | Rutting | Inside | 0.1149 | 0.0006 | 0.0217 | 0 | -4.1242 | -6.3325 |  | 09/28/2016 |  | MnROAD Mainline - Interstate 94 | 1489907 | 739
23-D-2016 | 23 | Driving | Flexible | 10/07/2018 | Aggregate |  | 9:26:54 | 124150 | Clay | Rutting | Outside | 0.0436 | 0 | 0.0097 | 0 | -8.27 | 0 |  | 09/28/2016 |  | MnROAD Mainline - Interstate 94 | 1489907 | 739
23-D-2016 | 23 | Driving | Flexible | 10/07/2018 | Aggregate |  | 9:26:54 | 124150 | Clay | Rutting | Inside | 0.0876 | 0 | 0.0349 | 0 | -3.9367 | 0 |  | 09/28/2016 |  | MnROAD Mainline - Interstate 94 | 1489907 | 739
23-D-2016 | 23 | Driving | Flexible | 10/07/2018 | Aggregate |  | 9:26:20 | 124200 | Clay | Rutting | Outside | 0.0691 | 0 | 0.0134 | 0 | -11.6034 | 0 |  | 09/28/2016 |  | MnROAD Mainline - Interstate 94 | 1489907 | 739
23-D-2016 | 23 | Driving | Flexible | 10/07/2018 | Aggregate |  | 9:26:20 | 124200 | Clay | Rutting | Inside | 0.1365 | 0.0016 | 0.0345 | 0 | -3.0617 | -6.3534 |  | 09/28/2016 |  | MnROAD Mainline - Interstate 94 | 1489907 | 739
23-D-2016 | 23 | Driving | Flexible | 10/07/2018 | Aggregate |  | 9:25:45 | 124250 | Clay | Rutting | Outside | 0.169 | 0.032 | 0.0135 | 0.0002 | -9.4784 | -11.77 |  | 09/28/2016 |  | MnROAD Mainline - Interstate 94 | 1489907 | 739
23-D-2016 | 23 | Driving | Flexible | 10/07/2018 | Aggregate |  | 9:25:45 | 124250 | Clay | Rutting | Inside | 0.1446 | 0.0023 | 0.0122 | 0 | -3.3325 | -6.5617 |  | 09/28/2016 |  | MnROAD Mainline - Interstate 94 | 1489907 | 739
23-D-2016 | 23 | Driving | Flexible | 10/07/2018 | Aggregate |  | 9:25:00 | 124300 | Clay | Rutting | Outside | 0.1413 | 0.0345 | 0.0166 | 0.0003 | -9.2284 | -11.6659 |  | 09/28/2016 |  | MnROAD Mainline - Interstate 94 | 1489907 | 739
23-D-2016 | 23 | Driving | Flexible | 10/07/2018 | Aggregate |  | 9:25:00 | 124300 | Clay | Rutting | Inside | 0.1566 | 0 | 0.0129 | 0 | -3.5617 | 0 |  | 09/28/2016 |  | MnROAD Mainline - Interstate 94 | 1489907 | 739
23-D-2016 | 23 | Driving | Flexible | 10/07/2018 | Aggregate |  | 9:24:18 | 124350 | Clay | Rutting | Outside | 0.0973 | 0 | 0.0234 | 0 | -9.6867 | 0 |  | 09/28/2016 |  | MnROAD Mainline - Interstate 94 | 1489907 | 739
23-D-2016 | 23 | Driving | Flexible | 10/07/2018 | Aggregate |  | 9:24:18 | 124350 | Clay | Rutting | Inside | 0.1219 | 0.0018 | 0.0359 | 0 | -2.77 | -6.1242 |  | 09/28/2016 |  | MnROAD Mainline - Interstate 94 | 1489907 | 739
23-D-2016 | 23 | Driving | Flexible | 10/07/2018 | Aggregate |  | 9:23:36 | 124400 | Clay | Rutting | Outside | 0.0257 | 0 | 0.0012 | 0 | -9.2909 | 0 |  | 09/28/2016 |  | MnROAD Mainline - Interstate 94 | 1489907 | 739
23-D-2016 | 23 | Driving | Flexible | 10/07/2018 | Aggregate |  | 9:23:36 | 124400 | Clay | Rutting | Inside | 0.1093 | 0 | 0.0075 | 0 | -3.77 | 0 |  | 09/28/2016 |  | MnROAD Mainline - Interstate 94 | 1489907 | 739
23-D-2016 | 23 | Driving | Flexible | 10/07/2018 | Aggregate |  | 9:22:49 | 124450 | Clay | Rutting | Outside | 0.1213 | 0 | 0.0032 | 0 | -9.5409 | 0 |  | 09/28/2016 |  | MnROAD Mainline - Interstate 94 | 1489907 | 739
23-D-2016 | 23 | Driving | Flexible | 10/07/2018 | Aggregate |  | 9:22:49 | 124450 | Clay | Rutting | Inside | 0.1965 | 0 | 0.0102 | 0 | -3.4575 | 0 |  | 09/28/2016 |  | MnROAD Mainline - Interstate 94 | 1489907 | 739
23-D-2016 | 23 | Driving | Flexible | 10/07/2018 | Aggregate |  | 9:22:02 | 124500 | Clay | Rutting | Outside | 0.1255 | 0 | 0.0268 | 0 | -9.27 | 0 |  | 09/28/2016 |  | MnROAD Mainline - Interstate 94 | 1489907 | 739
23-D-2016 | 23 | Driving | Flexible | 10/07/2018 | Aggregate |  | 9:22:02 | 124500 | Clay | Rutting | Inside | 0.2235 | 0.087 | 0.0434 | 0.009 | -2.9575 | -3.7492 |  | 09/28/2016 |  | MnROAD Mainline - Interstate 94 | 1489907 | 739
23-D-2016 | 23 | Driving | Flexible | 10/07/2018 | Aggregate |  | 9:28:54 | 124100 | Clay | Rutting | Outside | 0.039 | 0 | 0.0035 | 0 | -9.0825 | 0 |  | 09/28/2016 |  | MnROAD Mainline - Interstate 94 | 1489907 | 739
23-D-2016 | 23 | Driving | Flexible | 10/07/2018 | Aggregate |  | 9:21:26 | 124550 | Clay | Rutting | Inside | 0.3867 | 0.0654 | 0.4849 | 0.0368 | -3.52 | -3.5617 |  | 09/28/2016 |  | MnROAD Mainline - Interstate 94 | 1489907 | 739
23-D-2016 | 23 | Driving | Flexible | 10/07/2018 | Aggregate |  | 9:21:26 | 124550 | Clay | Rutting | Outside | 0.2136 | 0 | 0.1963 | 0 | -9.4992 | 0 |  | 09/28/2016 |  | MnROAD Mainline - Interstate 94 | 1489907 | 739
23-P-2016 | 23 | Passing | Flexible | 10/07/2018 | Aggregate |  | 9:33:52 | 124400 | Clay | Rutting | Inside | 0.0532 | 0 | 0.002 | 0 | 3.8325 | 0 |  | 09/28/2016 |  | MnROAD Mainline - Interstate 94 | 290470 | 739
23-P-2016 | 23 | Passing | Flexible | 10/07/2018 | Aggregate |  | 9:33:52 | 124400 | Clay | Rutting | Outside | 0.1735 | 0 | 0.0115 | 0 | 8.6034 | 0 |  | 09/28/2016 |  | MnROAD Mainline - Interstate 94 | 290470 | 739
23-P-2016 | 23 | Passing | Flexible | 10/07/2018 | Aggregate |  | 9:34:36 | 124450 | Clay | Rutting | Inside | 0.1185 | 0 | 0.0268 | 0 | 3.9159 | 0 |  | 09/28/2016 |  | MnROAD Mainline - Interstate 94 | 290470 | 739
23-P-2016 | 23 | Passing | Flexible | 10/07/2018 | Aggregate |  | 9:34:36 | 124450 | Clay | Rutting | Outside | 0.1501 | 0 | 0.0562 | 0 | 9.02 | 0 |  | 09/28/2016 |  | MnROAD Mainline - Interstate 94 | 290470 | 739
23-P-2016 | 23 | Passing | Flexible | 10/07/2018 | Aggregate |  | 9:35:13 | 124500 | Clay | Rutting | Inside | 0.2822 | 0 | 0.0011 | 0 | 2.9992 | 0 |  | 09/28/2016 |  | MnROAD Mainline - Interstate 94 | 290470 | 739
23-P-2016 | 23 | Passing | Flexible | 10/07/2018 | Aggregate |  | 9:35:13 | 124500 | Clay | Rutting | Outside | 0.1977 | 0.0007 | 0.1214 | 0 | 9.9367 | 11.9159 |  | 09/28/2016 |  | MnROAD Mainline - Interstate 94 | 290470 | 739
23-P-2016 | 23 | Passing | Flexible | 10/07/2018 | Aggregate |  | 9:29:42 | 124100 | Clay | Rutting | Inside | 0.0323 | 0 | 0.0004 | 0 | 4.1867 | 0 |  | 09/28/2016 |  | MnROAD Mainline - Interstate 94 | 290470 | 739
23-P-2016 | 23 | Passing | Flexible | 10/07/2018 | Aggregate |  | 9:29:42 | 124100 | Clay | Rutting | Outside | 0.1656 | 0.0063 | 0.0064 | 0 | 9.2075 | 11.7492 |  | 09/28/2016 |  | MnROAD Mainline - Interstate 94 | 290470 | 739
23-P-2016 | 23 | Passing | Flexible | 10/07/2018 | Aggregate |  | 9:30:17 | 124150 | Clay | Rutting | Inside | 0.0556 | 0.0002 | 0.0014 | 0 | 3.77 | 4.9992 |  | 09/28/2016 |  | MnROAD Mainline - Interstate 94 | 290470 | 739
23-P-2016 | 23 | Passing | Flexible | 10/07/2018 | Aggregate |  | 9:30:17 | 124150 | Clay | Rutting | Outside | 0.1374 | 0 | 0.006 | 0 | 8.5825 | 0 |  | 09/28/2016 |  | MnROAD Mainline - Interstate 94 | 290470 | 739
23-P-2016 | 23 | Passing | Flexible | 10/07/2018 | Aggregate |  | 9:30:59 | 124200 | Clay | Rutting | Inside | 0.0386 | 0 | 0.0014 | 0 | 4.2284 | 0 |  | 09/28/2016 |  | MnROAD Mainline - Interstate 94 | 290470 | 739
23-P-2016 | 23 | Passing | Flexible | 10/07/2018 | Aggregate |  | 9:30:59 | 124200 | Clay | Rutting | Outside | 0.1188 | 0 | 0.0055 | 0 | 9.3742 | 0 |  | 09/28/2016 |  | MnROAD Mainline - Interstate 94 | 290470 | 739
23-P-2016 | 23 | Passing | Flexible | 10/07/2018 | Aggregate |  | 9:31:43 | 124250 | Clay | Rutting | Inside | 0.0522 | 0 | 0.0019 | 0 | 3.9159 | 0 |  | 09/28/2016 |  | MnROAD Mainline - Interstate 94 | 290470 | 739
23-P-2016 | 23 | Passing | Flexible | 10/07/2018 | Aggregate |  | 9:31:43 | 124250 | Clay | Rutting | Outside | 0.1119 | 0 | 0.0044 | 0 | 9.1659 | 0 |  | 09/28/2016 |  | MnROAD Mainline - Interstate 94 | 290470 | 739
23-P-2016 | 23 | Passing | Flexible | 10/07/2018 | Aggregate |  | 9:32:20 | 124300 | Clay | Rutting | Inside | 0.0375 | 0 | 0.0007 | 0 | 4.4784 | 0 |  | 09/28/2016 |  | MnROAD Mainline - Interstate 94 | 290470 | 739
23-P-2016 | 23 | Passing | Flexible | 10/07/2018 | Aggregate |  | 9:32:20 | 124300 | Clay | Rutting | Outside | 0.1334 | 0 | 0.0045 | 0 | 9.895 | 0 |  | 09/28/2016 |  | MnROAD Mainline - Interstate 94 | 290470 | 739
23-P-2016 | 23 | Passing | Flexible | 10/07/2018 | Aggregate |  | 9:33:05 | 124350 | Clay | Rutting | Inside | 0.0035 | 0 | 0 | 0 | 2.9367 | 0 |  | 09/28/2016 |  | MnROAD Mainline - Interstate 94 | 290470 | 739
23-P-2016 | 23 | Passing | Flexible | 10/07/2018 | Aggregate |  | 9:33:05 | 124350 | Clay | Rutting | Outside | 0.152 | 0 | 0.0234 | 0 | 8.8325 | 0 |  | 09/28/2016 |  | MnROAD Mainline - Interstate 94 | 290470 | 739
23-P-2016 | 23 | Passing | Flexible | 10/28/2016 | Aggregate |  | 13:00:34 | 124250 | Clay | Rutting | Outside | 0.0605 | 0.0004 | 0.0313 | 0 | 6.1038 | 10.2497 |  | 09/28/2016 |  | MnROAD Mainline - Interstate 94 |  | 30
23-P-2016 | 23 | Passing | Flexible | 10/28/2016 | Aggregate |  | 13:01:27 | 124300 | Clay | Rutting | Inside | 0.007 | 0 | 0.0001 | 0 | 3.2288 | 0 |  | 09/28/2016 |  | MnROAD Mainline - Interstate 94 |  | 30
23-P-2016 | 23 | Passing | Flexible | 10/28/2016 | Aggregate |  | 13:01:27 | 124300 | Clay | Rutting | Outside | 0.1024 | 0 | 0.0085 | 0 | 7.2705 | 0 |  | 09/28/2016 |  | MnROAD Mainline - Interstate 94 |  | 30
23-P-2016 | 23 | Passing | Flexible | 10/28/2016 | Aggregate |  | 13:02:04 | 124350 | Clay | Rutting | Inside | 0.0037 | 0 | 0 | 0 | 3.1455 | 0 |  | 09/28/2016 |  | MnROAD Mainline - Interstate 94 |  | 30
23-P-2016 | 23 | Passing | Flexible | 10/28/2016 | Aggregate |  | 13:02:04 | 124350 | Clay | Rutting | Outside | 0.067 | 0 | 0.0052 | 0 | 8.208 | 0 |  | 09/28/2016 |  | MnROAD Mainline - Interstate 94 |  | 30
23-P-2016 | 23 | Passing | Flexible | 10/28/2016 | Aggregate |  | 13:02:46 | 124400 | Clay | Rutting | Inside | 0 | 0 | 0 | 0 | 3.083 | 0 |  | 09/28/2016 |  | MnROAD Mainline - Interstate 94 |  | 30
23-P-2016 | 23 | Passing | Flexible | 10/28/2016 | Aggregate |  | 13:02:46 | 124400 | Clay | Rutting | Outside | 0.1137 | 0 | 0.0083 | 0 | 7.8955 | 0 |  | 09/28/2016 |  | MnROAD Mainline - Interstate 94 |  | 30
23-P-2016 | 23 | Passing | Flexible | 10/28/2016 | Aggregate |  | 13:03:30 | 124450 | Clay | Rutting | Inside | 0.0176 | 0 | 0 | 0 | 2.458 | 0 |  | 09/28/2016 |  | MnROAD Mainline - Interstate 94 |  | 30
23-P-2016 | 23 | Passing | Flexible | 10/28/2016 | Aggregate |  | 13:03:30 | 124450 | Clay | Rutting | Outside | 0.1121 | 0 | 0.0006 | 0 | 8.4997 | 0 |  | 09/28/2016 |  | MnROAD Mainline - Interstate 94 |  | 30
23-P-2016 | 23 | Passing | Flexible | 10/28/2016 | Aggregate |  | 13:04:31 | 124500 | Clay | Rutting | Inside | 0.0068 | 0 | 0.0001 | 0 | 3.2913 | 0 |  | 09/28/2016 |  | MnROAD Mainline - Interstate 94 |  | 30
23-D-2016 | 23 | Driving | Flexible | 04/25/2017 | Aggregate |  | 7:09:39 | 124550 | Clay | Rutting | Inside | 0.1992 | 0 | 0.0327 | 0 | -3.3538 | 0 |  | 09/28/2016 |  | MnROAD Mainline - Interstate 94 | 462819 | 209
23-D-2016 | 23 | Driving | Flexible | 04/25/2017 | Aggregate |  | 7:09:39 | 124550 | Clay | Rutting | Outside | 0.0912 | 0 | 0.0106 | 0 | -10.083 | 0 |  | 09/28/2016 |  | MnROAD Mainline - Interstate 94 | 462819 | 209
23-D-2016 | 23 | Driving | Flexible | 04/25/2017 | Aggregate |  | 7:16:10 | 124100 | Clay | Rutting | Outside | 0.0109 | 0 | 0.0019 | 0 | -9.1663 | 0 |  | 09/28/2016 |  | MnROAD Mainline - Interstate 94 | 462819 | 209
23-D-2016 | 23 | Driving | Flexible | 04/25/2017 | Aggregate |  | 7:16:10 | 124100 | Clay | Rutting | Inside | 0.0547 | 0 | 0.0113 | 0 | -3.9788 | 0 |  | 09/28/2016 |  | MnROAD Mainline - Interstate 94 | 462819 | 209
23-D-2016 | 23 | Driving | Flexible | 04/25/2017 | Aggregate |  | 7:15:27 | 124150 | Clay | Rutting | Outside | 0.0326 | 0 | 0.0001 | 0 | -8.3122 | 0 |  | 09/28/2016 |  | MnROAD Mainline - Interstate 94 | 462819 | 209
23-D-2016 | 23 | Driving | Flexible | 04/25/2017 | Aggregate |  | 7:15:27 | 124150 | Clay | Rutting | Inside | 0.0335 | 0 | 0.0002 | 0 | -3.9372 | 0 |  | 09/28/2016 |  | MnROAD Mainline - Interstate 94 | 462819 | 209
23-D-2016 | 23 | Driving | Flexible | 04/25/2017 | Aggregate |  | 7:14:48 | 124200 | Clay | Rutting | Outside | 0.0269 | 0 | 0.0012 | 0 | -9.2913 | 0 |  | 09/28/2016 |  | MnROAD Mainline - Interstate 94 | 462819 | 209
23-D-2016 | 23 | Driving | Flexible | 04/25/2017 | Aggregate |  | 7:14:48 | 124200 | Clay | Rutting | Inside | 0.0447 | 0 | 0.0038 | 0 | -3.8955 | 0 |  | 09/28/2016 |  | MnROAD Mainline - Interstate 94 | 462819 | 209
23-D-2016 | 23 | Driving | Flexible | 04/25/2017 | Aggregate |  | 7:14:02 | 124250 | Clay | Rutting | Outside | 0.096 | 0.0084 | 0.0105 | 0 | -11.7705 | -12.0413 |  | 09/28/2016 |  | MnROAD Mainline - Interstate 94 | 462819 | 209
23-D-2016 | 23 | Driving | Flexible | 04/25/2017 | Aggregate |  | 7:14:02 | 124250 | Clay | Rutting | Inside | 0.0606 | 0 | 0.0064 | 0 | -4.4788 | 0 |  | 09/28/2016 |  | MnROAD Mainline - Interstate 94 | 462819 | 209
23-D-2016 | 23 | Driving | Flexible | 04/25/2017 | Aggregate |  | 7:13:22 | 124300 | Clay | Rutting | Outside | 0.0448 | 0 | 0.0037 | 0 | -8.5205 | 0 |  | 09/28/2016 |  | MnROAD Mainline - Interstate 94 | 462819 | 209
23-D-2016 | 23 | Driving | Flexible | 04/25/2017 | Aggregate |  | 7:13:22 | 124300 | Clay | Rutting | Inside | 0.0803 | 0 | 0.0067 | 0 | -3.583 | 0 |  | 09/28/2016 |  | MnROAD Mainline - Interstate 94 | 462819 | 209
23-D-2016 | 23 | Driving | Flexible | 04/25/2017 | Aggregate |  | 7:12:45 | 124350 | Clay | Rutting | Outside | 0.0692 | 0 | 0.0062 | 0 | -8.458 | 0 |  | 09/28/2016 |  | MnROAD Mainline - Interstate 94 | 462819 | 209
23-D-2016 | 23 | Driving | Flexible | 04/25/2017 | Aggregate |  | 7:12:45 | 124350 | Clay | Rutting | Inside | 0.0678 | 0 | 0.0072 | 0 | -4.5413 | 0 |  | 09/28/2016 |  | MnROAD Mainline - Interstate 94 | 462819 | 209
23-D-2016 | 23 | Driving | Flexible | 04/25/2017 | Aggregate |  | 7:12:01 | 124400 | Clay | Rutting | Outside | 0.0387 | 0 | 0.0041 | 0 | -9.208 | 0 |  | 09/28/2016 |  | MnROAD Mainline - Interstate 94 | 462819 | 209
23-D-2016 | 23 | Driving | Flexible | 04/25/2017 | Aggregate |  | 7:12:01 | 124400 | Clay | Rutting | Inside | 0.0676 | 0 | 0.013 | 0 | -3.2288 | 0 |  | 09/28/2016 |  | MnROAD Mainline - Interstate 94 | 462819 | 209
23-P-2016 | 23 | Passing | Flexible | 05/20/2019 | Aggregate |  | 10:10:38 | 124350 | Clay | Rutting | Inside | 0.0536 | 0 | 0.0031 | 0 | 4.4575 | 0 |  | 09/28/2016 |  | MnROAD Mainline - Interstate 94 | 417226 | 964
23-P-2016 | 23 | Passing | Flexible | 05/20/2019 | Aggregate |  | 10:09:43 | 124300 | Clay | Rutting | Outside | 0.1624 | 0 | 0.0218 | 0 | 9.6867 | 0 |  | 09/28/2016 |  | MnROAD Mainline - Interstate 94 | 417226 | 964
23-P-2016 | 23 | Passing | Flexible | 05/20/2019 | Aggregate |  | 10:09:43 | 124300 | Clay | Rutting | Inside | 0.0574 | 0 | 0.0042 | 0 | 3.9367 | 0 |  | 09/28/2016 |  | MnROAD Mainline - Interstate 94 | 417226 | 964
23-P-2016 | 23 | Passing | Flexible | 05/20/2019 | Aggregate |  | 10:08:49 | 124250 | Clay | Rutting | Outside | 0.1417 | 0.0062 | 0.0243 | 0 | 8.9159 | 11.8534 |  | 09/28/2016 |  | MnROAD Mainline - Interstate 94 | 417226 | 964
23-P-2016 | 23 | Passing | Flexible | 05/20/2019 | Aggregate |  | 10:08:49 | 124250 | Clay | Rutting | Inside | 0.0448 | 0 | 0.0057 | 0 | 3.895 | 0 |  | 09/28/2016 |  | MnROAD Mainline - Interstate 94 | 417226 | 964
23-P-2016 | 23 | Passing | Flexible | 05/20/2019 | Aggregate |  | 10:08:08 | 124200 | Clay | Rutting | Outside | 0.1424 | 0.0176 | 0.0077 | 0.0001 | 10.0409 | 11.5825 |  | 09/28/2016 |  | MnROAD Mainline - Interstate 94 | 417226 | 964
23-P-2016 | 23 | Passing | Flexible | 05/20/2019 | Aggregate |  | 10:08:08 | 124200 | Clay | Rutting | Inside | 0.0623 | 0.028 | 0.0035 | 0.0001 | 4.02 | 6.6659 |  | 09/28/2016 |  | MnROAD Mainline - Interstate 94 | 417226 | 964
23-P-2016 | 23 | Passing | Flexible | 05/20/2019 | Aggregate |  | 10:07:19 | 124150 | Clay | Rutting | Outside | 0.1593 | 0.0022 | 0.0543 | 0 | 9.0409 | 11.645 |  | 09/28/2016 |  | MnROAD Mainline - Interstate 94 | 417226 | 964
23-P-2016 | 23 | Passing | Flexible | 05/20/2019 | Aggregate |  | 10:07:19 | 124150 | Clay | Rutting | Inside | 0.0504 | 0 | 0.0078 | 0 | 3.4159 | 0 |  | 09/28/2016 |  | MnROAD Mainline - Interstate 94 | 417226 | 964
23-P-2016 | 23 | Passing | Flexible | 05/20/2019 | Aggregate |  | 10:06:34 | 124100 | Clay | Rutting | Outside | 0.1709 | 0.01 | 0.619 | 0.0016 | 8.9784 | 11.7284 |  | 09/28/2016 |  | MnROAD Mainline - Interstate 94 | 417226 | 964
23-P-2016 | 23 | Passing | Flexible | 05/20/2019 | Aggregate |  | 10:06:34 | 124100 | Clay | Rutting | Inside | 0.5201 | 0.2291 | 0.5066 | 0.0776 | 1.2909 | 1.2909 |  | 09/28/2016 |  | MnROAD Mainline - Interstate 94 | 417226 | 964
23-P-2016 | 23 | Passing | Flexible | 05/20/2019 | Aggregate |  | 10:12:55 | 124500 | Clay | Rutting | Outside | 0.2299 | 0.0064 | 0.0172 | 0 | 9.4159 | 11.5617 |  | 09/28/2016 |  | MnROAD Mainline - Interstate 94 | 417226 | 964
23-P-2016 | 23 | Passing | Flexible | 05/20/2019 | Aggregate |  | 10:13:36 | 124550 | Clay | Rutting | Inside | 0.0358 | 0 | 0.0062 | 0 | 4.3742 | 0 |  | 09/28/2016 |  | MnROAD Mainline - Interstate 94 | 417226 | 964
23-P-2016 | 23 | Passing | Flexible | 05/20/2019 | Aggregate |  | 10:13:36 | 124550 | Clay | Rutting | Outside | 0.0439 | 0 | 0.0101 | 0 | 8.395 | 0 |  | 09/28/2016 |  | MnROAD Mainline - Interstate 94 | 417226 | 964
23-D-2016 | 23 | Driving | Flexible | 10/16/2019 | Aggregate |  | 12:16:44 | 124200 | Clay | Rutting | Inside | 0.1998 | 0 | 0.0546 | 0 | -3.0409 | 0 |  | 09/28/2016 |  | MnROAD Mainline - Interstate 94 | 2226525 | 1113
23-D-2016 | 23 | Driving | Flexible | 10/16/2019 | Aggregate |  | 12:16:44 | 124200 | Clay | Rutting | Outside | 0.1269 | 0.0288 | 0.0328 | 0.0004 | -9.2075 | -11.8117 |  | 09/28/2016 |  | MnROAD Mainline - Interstate 94 | 2226525 | 1113
23-D-2016 | 23 | Driving | Flexible | 10/16/2019 | Aggregate |  | 12:17:25 | 124150 | Clay | Rutting | Inside | 0.1028 | 0 | 0.0322 | 0 | -3.9575 | 0 |  | 09/28/2016 |  | MnROAD Mainline - Interstate 94 | 2226525 | 1113
23-D-2016 | 23 | Driving | Flexible | 10/16/2019 | Aggregate |  | 12:17:25 | 124150 | Clay | Rutting | Outside | 0.0803 | 0 | 0.0222 | 0 | -8.6242 | 0 |  | 09/28/2016 |  | MnROAD Mainline - Interstate 94 | 2226525 | 1113
23-D-2016 | 23 | Driving | Flexible | 10/16/2019 | Aggregate |  | 12:18:04 | 124100 | Clay | Rutting | Inside | 0.1443 | 0 | 0.0233 | 0 | -3.3742 | 0 |  | 09/28/2016 |  | MnROAD Mainline - Interstate 94 | 2226525 | 1113
23-D-2016 | 23 | Driving | Flexible | 10/16/2019 | Aggregate |  | 12:18:04 | 124100 | Clay | Rutting | Outside | 0.0545 | 0.0014 | 0.0033 | 0 | -9.4992 | -9.9992 |  | 09/28/2016 |  | MnROAD Mainline - Interstate 94 | 2226525 | 1113
23-D-2016 | 23 | Driving | Flexible | 10/16/2019 | Aggregate |  | 12:10:34 | 124550 | Clay | Rutting | Inside | 0.1533 | 0 | 0.0112 | 0 | -3.9784 | 0 |  | 09/28/2016 |  | MnROAD Mainline - Interstate 94 | 2226525 | 1113
23-D-2016 | 23 | Driving | Flexible | 10/16/2019 | Aggregate |  | 12:10:34 | 124550 | Clay | Rutting | Outside | 0.0909 | 0 | 0.0076 | 0 | -9.3742 | 0 |  | 09/28/2016 |  | MnROAD Mainline - Interstate 94 | 2226525 | 1113
23-D-2016 | 23 | Driving | Flexible | 10/16/2019 | Aggregate |  | 12:11:33 | 124500 | Clay | Rutting | Inside | 0.2974 | 0.0262 | 0.0349 | 0.0008 | -3.0825 | -3.7492 |  | 09/28/2016 |  | MnROAD Mainline - Interstate 94 | 2226525 | 1113
23-D-2016 | 23 | Driving | Flexible | 10/16/2019 | Aggregate |  | 12:11:33 | 124500 | Clay | Rutting | Outside | 0.172 | 0 | 0.0225 | 0 | -10.7075 | 0 |  | 09/28/2016 |  | MnROAD Mainline - Interstate 94 | 2226525 | 1113
23-D-2016 | 23 | Driving | Flexible | 10/16/2019 | Aggregate |  | 12:12:12 | 124450 | Clay | Rutting | Inside | 0.2537 | 0 | 0.0777 | 0 | -3.9159 | 0 |  | 09/28/2016 |  | MnROAD Mainline - Interstate 94 | 2226525 | 1113
23-D-2016 | 23 | Driving | Flexible | 10/16/2019 | Aggregate |  | 12:12:12 | 124450 | Clay | Rutting | Outside | 0.1339 | 0 | 0.0251 | 0 | -9.4159 | 0 |  | 09/28/2016 |  | MnROAD Mainline - Interstate 94 | 2226525 | 1113
23-D-2016 | 23 | Driving | Flexible | 10/16/2019 | Aggregate |  | 12:13:13 | 124400 | Clay | Rutting | Inside | 0.1419 | 0 | 0.0029 | 0 | -3.7492 | 0 |  | 09/28/2016 |  | MnROAD Mainline - Interstate 94 | 2226525 | 1113
23-D-2016 | 23 | Driving | Flexible | 10/16/2019 | Aggregate |  | 12:13:13 | 124400 | Clay | Rutting | Outside | 0.0463 | 0 | 0.0007 | 0 | -9.5409 | 0 |  | 09/28/2016 |  | MnROAD Mainline - Interstate 94 | 2226525 | 1113
23-D-2016 | 23 | Driving | Flexible | 10/16/2019 | Aggregate |  | 12:14:00 | 124350 | Clay | Rutting | Inside | 0.157 | 0 | 0.0015 | 0 | -3.7075 | 0 |  | 09/28/2016 |  | MnROAD Mainline - Interstate 94 | 2226525 | 1113
23-D-2016 | 23 | Driving | Flexible | 10/16/2019 | Aggregate |  | 12:14:00 | 124350 | Clay | Rutting | Outside | 0.1608 | 0 | 0.0015 | 0 | -9.6034 | 0 |  | 09/28/2016 |  | MnROAD Mainline - Interstate 94 | 2226525 | 1113
23-D-2016 | 23 | Driving | Flexible | 10/16/2019 | Aggregate |  | 12:14:42 | 124300 | Clay | Rutting | Inside | 0.2039 | 0 | 0.0016 | 0 | -3.8325 | 0 |  | 09/28/2016 |  | MnROAD Mainline - Interstate 94 | 2226525 | 1113
23-D-2016 | 23 | Driving | Flexible | 10/16/2019 | Aggregate |  | 12:14:42 | 124300 | Clay | Rutting | Outside | 0.1843 | 0.0044 | 0.0016 | 0 | -9.3325 | -11.9784 |  | 09/28/2016 |  | MnROAD Mainline - Interstate 94 | 2226525 | 1113
23-D-2016 | 23 | Driving | Flexible | 10/16/2019 | Aggregate |  | 12:15:30 | 124250 | Clay | Rutting | Inside | 0.1773 | 0.0027 | 0.0502 | 0 | -3.2284 | -6.3534 |  | 09/28/2016 |  | MnROAD Mainline - Interstate 94 | 2226525 | 1113
23-D-2016 | 23 | Driving | Flexible | 10/16/2019 | Aggregate |  | 12:15:30 | 124250 | Clay | Rutting | Outside | 0.1872 | 0.0215 | 0.0437 | 0.0003 | -9.5825 | -11.8325 |  | 09/28/2016 |  | MnROAD Mainline - Interstate 94 | 2226525 | 1113
23-P-2016 | 23 | Passing | Flexible | 10/16/2019 | Aggregate |  | 12:19:01 | 124100 | Clay | Rutting | Inside | 0.0011 | 0 | 0 | 0 | 3.02 | 0 |  | 09/28/2016 |  | MnROAD Mainline - Interstate 94 | 550837 | 1113
23-P-2016 | 23 | Passing | Flexible | 10/16/2019 | Aggregate |  | 12:26:27 | 124550 | Clay | Rutting | Outside | 0.0678 | 0 | 0.008 | 0 | 9.9367 | 0 |  | 09/28/2016 |  | MnROAD Mainline - Interstate 94 | 550837 | 1113
23-P-2016 | 23 | Passing | Flexible | 10/16/2019 | Aggregate |  | 12:19:51 | 124150 | Clay | Rutting | Inside | 0.0517 | 0 | 0.0045 | 0 | 3.7492 | 0 |  | 09/28/2016 |  | MnROAD Mainline - Interstate 94 | 550837 | 1113
23-P-2016 | 23 | Passing | Flexible | 10/16/2019 | Aggregate |  | 12:19:51 | 124150 | Clay | Rutting | Outside | 0.1341 | 0 | 0.021 | 0 | 9.1659 | 0 |  | 09/28/2016 |  | MnROAD Mainline - Interstate 94 | 550837 | 1113
23-D-2016 | 23 | Driving | Flexible | 06/26/2018 | Aggregate |  | 12:07:25 | 124200 | Clay | Rutting | Inside | 0.0956 | 0 | 0.0035 | 0 | -3.7288 | 0 |  | 09/28/2016 |  | MnROAD Mainline - Interstate 94 | 1267277 | 636
23-D-2016 | 23 | Driving | Flexible | 06/26/2018 | Aggregate |  | 12:07:25 | 124200 | Clay | Rutting | Outside | 0.0273 | 0 | 0.0005 | 0 | -9.1038 | 0 |  | 09/28/2016 |  | MnROAD Mainline - Interstate 94 | 1267277 | 636
23-D-2016 | 23 | Driving | Flexible | 06/26/2018 | Aggregate |  | 12:08:09 | 124150 | Clay | Rutting | Inside | 0.1412 | 0 | 0.0441 | 0 | -3.458 | 0 |  | 09/28/2016 |  | MnROAD Mainline - Interstate 94 | 1267277 | 636
23-D-2016 | 23 | Driving | Flexible | 06/26/2018 | Aggregate |  | 12:08:09 | 124150 | Clay | Rutting | Outside | 0.0471 | 0 | 0.0097 | 0 | -8.9372 | 0 |  | 09/28/2016 |  | MnROAD Mainline - Interstate 94 | 1267277 | 636
23-D-2016 | 23 | Driving | Flexible | 06/26/2018 | Aggregate |  | 12:09:22 | 124100 | Clay | Rutting | Inside | 0.0633 | 0 | 0.0081 | 0 | -3.7497 | 0 |  | 09/28/2016 |  | MnROAD Mainline - Interstate 94 | 1267277 | 636
23-D-2016 | 23 | Driving | Flexible | 06/26/2018 | Aggregate |  | 12:02:43 | 124550 | Clay | Rutting | Outside | 0.0854 | 0 | 0.0003 | 0 | -9.4372 | 0 |  | 09/28/2016 |  | MnROAD Mainline - Interstate 94 | 1267277 | 636
23-P-2016 | 23 | Passing | Flexible | 06/26/2018 | Aggregate |  | 12:10:15 | 124100 | Clay | Rutting | Outside | 0.148 | 0.0142 | 0.0007 | 0 | 9.4372 | 11.9163 |  | 09/28/2016 |  | MnROAD Mainline - Interstate 94 | 220920 | 636
23-P-2016 | 23 | Passing | Flexible | 06/26/2018 | Aggregate |  | 12:10:15 | 124100 | Clay | Rutting | Inside | 0.0802 | 0 | 0.0003 | 0 | 4.0205 | 0 |  | 09/28/2016 |  | MnROAD Mainline - Interstate 94 | 220920 | 636
23-P-2016 | 23 | Passing | Flexible | 06/26/2018 | Aggregate |  | 12:16:33 | 124550 | Clay | Rutting | Inside | 0.1121 | 0 | 0.0162 | 0 | 0.7705 | 0 |  | 09/28/2016 |  | MnROAD Mainline - Interstate 94 | 220920 | 636
23-P-2016 | 23 | Passing | Flexible | 06/26/2018 | Aggregate |  | 12:15:55 | 124500 | Clay | Rutting | Outside | 0.1647 | 0.0016 | 0.0027 | 0 | 9.7913 | 12.1038 |  | 09/28/2016 |  | MnROAD Mainline - Interstate 94 | 220920 | 636
23-P-2016 | 23 | Passing | Flexible | 06/26/2018 | Aggregate |  | 12:15:55 | 124500 | Clay | Rutting | Inside | 0.084 | 0 | 0.0008 | 0 | 4.708 | 0 |  | 09/28/2016 |  | MnROAD Mainline - Interstate 94 | 220920 | 636
23-P-2016 | 23 | Passing | Flexible | 06/26/2018 | Aggregate |  | 12:15:21 | 124450 | Clay | Rutting | Outside | 0.1135 | 0.0022 | 0.0043 | 0 | 10.1663 | 12.1038 |  | 09/28/2016 |  | MnROAD Mainline - Interstate 94 | 220920 | 636
23-P-2016 | 23 | Passing | Flexible | 06/26/2018 | Aggregate |  | 12:15:21 | 124450 | Clay | Rutting | Inside | 0.0731 | 0 | 0.0026 | 0 | 4.3955 | 0 |  | 09/28/2016 |  | MnROAD Mainline - Interstate 94 | 220920 | 636
23-P-2016 | 23 | Passing | Flexible | 06/26/2018 | Aggregate |  | 12:14:43 | 124400 | Clay | Rutting | Outside | 0.099 | 0 | 0.0093 | 0 | 9.3122 | 0 |  | 09/28/2016 |  | MnROAD Mainline - Interstate 94 | 220920 | 636
23-P-2016 | 23 | Passing | Flexible | 06/26/2018 | Aggregate |  | 12:14:43 | 124400 | Clay | Rutting | Inside | 0.05 | 0.0007 | 0.003 | 0 | 4.2913 | 5.5622 |  | 09/28/2016 |  | MnROAD Mainline - Interstate 94 | 220920 | 636
23-P-2016 | 23 | Passing | Flexible | 06/26/2018 | Aggregate |  | 12:14:02 | 124350 | Clay | Rutting | Outside | 0.1202 | 0 | 0.043 | 0 | 9.833 | 0 |  | 09/28/2016 |  | MnROAD Mainline - Interstate 94 | 220920 | 636
23-P-2016 | 23 | Passing | Flexible | 06/26/2018 | Aggregate |  | 12:14:02 | 124350 | Clay | Rutting | Inside | 0.0481 | 0.0005 | 0.0172 | 0 | 4.0622 | 5.5205 |  | 09/28/2016 |  | MnROAD Mainline - Interstate 94 | 220920 | 636
23-P-2016 | 23 | Passing | Flexible | 06/26/2018 | Aggregate |  | 12:13:24 | 124300 | Clay | Rutting | Outside | 0.1513 | 0 | 0.007 | 0 | 9.2913 | 0 |  | 09/28/2016 |  | MnROAD Mainline - Interstate 94 | 220920 | 636
23-P-2016 | 23 | Passing | Flexible | 06/26/2018 | Aggregate |  | 12:13:24 | 124300 | Clay | Rutting | Inside | 0.0982 | 0 | 0.0034 | 0 | 3.9997 | 5.6247 |  | 09/28/2016 |  | MnROAD Mainline - Interstate 94 | 220920 | 636
23-P-2016 | 23 | Passing | Flexible | 06/26/2018 | Aggregate |  | 12:12:50 | 124250 | Clay | Rutting | Outside | 0.1441 | 0 | 0.0187 | 0 | 9.7288 | 0 |  | 09/28/2016 |  | MnROAD Mainline - Interstate 94 | 220920 | 636
23-P-2016 | 23 | Passing | Flexible | 06/26/2018 | Aggregate |  | 12:12:50 | 124250 | Clay | Rutting | Inside | 0.082 | 0 | 0.0092 | 0 | 3.7705 | 0 |  | 09/28/2016 |  | MnROAD Mainline - Interstate 94 | 220920 | 636
23-P-2016 | 23 | Passing | Flexible | 06/26/2018 | Aggregate |  | 12:12:08 | 124200 | Clay | Rutting | Outside | 0.1287 | 0 | 0.0263 | 0 | 9.2497 | 0 |  | 09/28/2016 |  | MnROAD Mainline - Interstate 94 | 220920 | 636
23-P-2016 | 23 | Passing | Flexible | 06/26/2018 | Aggregate |  | 12:12:08 | 124200 | Clay | Rutting | Inside | 0.1002 | 0 | 0.0209 | 0 | 4.1247 | 0 |  | 09/28/2016 |  | MnROAD Mainline - Interstate 94 | 220920 | 636
23-P-2016 | 23 | Passing | Flexible | 06/26/2018 | Aggregate |  | 12:10:48 | 124150 | Clay | Rutting | Outside | 0.1535 | 0 | 0.0181 | 0 | 9.7913 | 0 |  | 09/28/2016 |  | MnROAD Mainline - Interstate 94 | 220920 | 636
23-P-2016 | 23 | Passing | Flexible | 06/26/2018 | Aggregate |  | 12:10:48 | 124150 | Clay | Rutting | Inside | 0.0412 | 0 | 0.0045 | 0 | 4.5205 | 0 |  | 09/28/2016 |  | MnROAD Mainline - Interstate 94 | 220920 | 636
23-P-2016 | 23 | Passing | Flexible | 06/26/2018 | Aggregate |  | 12:16:33 | 124550 | Clay | Rutting | Outside | 0.1705 | 0 | 0.0348 | 0 | 8.9997 | 0 |  | 09/28/2016 |  | MnROAD Mainline - Interstate 94 | 220920 | 636
23-D-2016 | 23 | Driving | Flexible | 05/06/2020 | Aggregate |  | 8:48:29 | 124250 | Clay | Rutting | Inside | 0.1385 | 0 | 0.0205 | 0 | -3.9784 | 0 |  | 09/28/2016 |  | MnROAD Mainline - Interstate 94 | 2707516 | 1316
23-D-2016 | 23 | Driving | Flexible | 05/06/2020 | Aggregate |  | 8:48:29 | 124250 | Clay | Rutting | Outside | 0.2543 | 0 | 0.027 | 0 | -10.8534 | 0 |  | 09/28/2016 |  | MnROAD Mainline - Interstate 94 | 2707516 | 1316
23-D-2016 | 23 | Driving | Flexible | 05/06/2020 | Aggregate |  | 8:49:21 | 124200 | Clay | Rutting | Inside | 0.1908 | 0.0012 | 0.0019 | 0 | -3.9784 | -6.9159 |  | 09/28/2016 |  | MnROAD Mainline - Interstate 94 | 2707516 | 1316
23-D-2016 | 23 | Driving | Flexible | 05/06/2020 | Aggregate |  | 8:49:21 | 124200 | Clay | Rutting | Outside | 0.123 | 0 | 0.0008 | 0 | -10.2909 | 0 |  | 09/28/2016 |  | MnROAD Mainline - Interstate 94 | 2707516 | 1316
23-D-2016 | 23 | Driving | Flexible | 05/06/2020 | Aggregate |  | 8:50:12 | 124150 | Clay | Rutting | Inside | 0.0806 | 0 | 0.0041 | 0 | -4.3117 | 0 |  | 09/28/2016 |  | MnROAD Mainline - Interstate 94 | 2707516 | 1316
23-D-2016 | 23 | Driving | Flexible | 05/06/2020 | Aggregate |  | 8:50:12 | 124150 | Clay | Rutting | Outside | 0.1102 | 0.0042 | 0.0036 | 0 | -9.4575 | -11.7492 |  | 09/28/2016 |  | MnROAD Mainline - Interstate 94 | 2707516 | 1316
23-D-2016 | 23 | Driving | Flexible | 05/06/2020 | Aggregate |  | 8:51:10 | 124100 | Clay | Rutting | Inside | 0.1825 | 0 | 0.0196 | 0 | -3.1034 | 0 |  | 09/28/2016 |  | MnROAD Mainline - Interstate 94 | 2707516 | 1316
23-D-2016 | 23 | Driving | Flexible | 05/06/2020 | Aggregate |  | 8:51:10 | 124100 | Clay | Rutting | Outside | 0.0641 | 0 | 0.0041 | 0 | -10.5825 | 0 |  | 09/28/2016 |  | MnROAD Mainline - Interstate 94 | 2707516 | 1316
23-D-2016 | 23 | Driving | Flexible | 05/06/2020 | Aggregate |  | 8:46:45 | 124300 | Clay | Rutting | Outside | 0.1919 | 0 | 0.0022 | 0 | -10.3117 | 0 |  | 09/28/2016 |  | MnROAD Mainline - Interstate 94 | 2707516 | 1316
23-D-2016 | 23 | Driving | Flexible | 05/06/2020 | Aggregate |  | 8:45:24 | 124350 | Clay | Rutting | Inside | 0.1566 | 0 | 0.0004 | 0 | -3.9575 | 0 |  | 09/28/2016 |  | MnROAD Mainline - Interstate 94 | 2707516 | 1316
23-D-2016 | 23 | Driving | Flexible | 05/06/2020 | Aggregate |  | 8:44:12 | 124400 | Clay | Rutting | Outside | 0.0412 | 0 | 0.0053 | 0 | -10.3325 | 0 |  | 09/28/2016 |  | MnROAD Mainline - Interstate 94 | 2707516 | 1316
23-D-2016 | 23 | Driving | Flexible | 05/06/2020 | Aggregate |  | 8:44:12 | 124400 | Clay | Rutting | Inside | 0.2062 | 0 | 0.0003 | 0 | -2.9992 | 0 |  | 09/28/2016 |  | MnROAD Mainline - Interstate 94 | 2707516 | 1316
23-D-2016 | 23 | Driving | Flexible | 05/06/2020 | Aggregate |  | 8:42:55 | 124450 | Clay | Rutting | Outside | 0.1484 | 0 | 0.0334 | 0 | -10.1659 | 0 |  | 09/28/2016 |  | MnROAD Mainline - Interstate 94 | 2707516 | 1316
23-D-2016 | 23 | Driving | Flexible | 05/06/2020 | Aggregate |  | 8:42:55 | 124450 | Clay | Rutting | Inside | 0.1774 | 0.0033 | 0.0574 | 0 | -4.6242 | -7.0409 |  | 09/28/2016 |  | MnROAD Mainline - Interstate 94 | 2707516 | 1316
23-D-2016 | 23 | Driving | Flexible | 05/06/2020 | Aggregate |  | 8:41:15 | 124500 | Clay | Rutting | Outside | 0.1309 | 0 | 0.0169 | 0 | -9.8534 | 0 |  | 09/28/2016 |  | MnROAD Mainline - Interstate 94 | 2707516 | 1316
23-D-2016 | 23 | Driving | Flexible | 05/06/2020 | Aggregate |  | 8:41:15 | 124500 | Clay | Rutting | Inside | 0.3367 | 0.0501 | 0.0413 | 0.0019 | -3.9992 | -4.0825 |  | 09/28/2016 |  | MnROAD Mainline - Interstate 94 | 2707516 | 1316
23-D-2016 | 23 | Driving | Flexible | 05/06/2020 | Aggregate |  | 8:39:56 | 124550 | Clay | Rutting | Outside | 0.0959 | 0 | 0.0059 | 0 | -10.0617 | 0 |  | 09/28/2016 |  | MnROAD Mainline - Interstate 94 | 2707516 | 1316
23-D-2016 | 23 | Driving | Flexible | 05/06/2020 | Aggregate |  | 8:39:56 | 124550 | Clay | Rutting | Inside | 0.2889 | 0 | 0.0294 | 0 | -3.3117 | 0 |  | 09/28/2016 |  | MnROAD Mainline - Interstate 94 | 2707516 | 1316
23-P-2016 | 23 | Passing | Flexible | 05/06/2020 | Aggregate |  | 8:56:37 | 124350 | Clay | Rutting | Inside | 0.6623 | 0 | 0.0019 | 0 | 2.9992 | 0 |  | 09/28/2016 |  | MnROAD Mainline - Interstate 94 | 682285 | 1316
23-P-2016 | 23 | Passing | Flexible | 05/06/2020 | Aggregate |  | 8:52:22 | 124100 | Clay | Rutting | Inside | 0.077 | 0 | 0.001 | 0 | 4.6034 | 0 |  | 09/28/2016 |  | MnROAD Mainline - Interstate 94 | 682285 | 1316
23-P-2016 | 23 | Passing | Flexible | 05/06/2020 | Aggregate |  | 8:57:53 | 124400 | Clay | Rutting | Inside | 0.022 | 0 | 0.0015 | 0 | 4.1242 | 0 |  | 09/28/2016 |  | MnROAD Mainline - Interstate 94 | 682285 | 1316
23-P-2016 | 23 | Passing | Flexible | 05/06/2020 | Aggregate |  | 8:57:53 | 124400 | Clay | Rutting | Outside | 0.2772 | 0.0036 | 0.0572 | 0 | 8.7284 | 11.9367 |  | 09/28/2016 |  | MnROAD Mainline - Interstate 94 | 682285 | 1316
23-P-2016 | 23 | Passing | Flexible | 05/06/2020 | Aggregate |  | 8:58:41 | 124450 | Clay | Rutting | Inside | 0.1207 | 0 | 0.0064 | 0 | 2.9784 | 0 |  | 09/28/2016 |  | MnROAD Mainline - Interstate 94 | 682285 | 1316
23-P-2016 | 23 | Passing | Flexible | 05/06/2020 | Aggregate |  | 8:58:41 | 124450 | Clay | Rutting | Outside | 0.2175 | 0 | 0.0155 | 0 | 8.8742 | 0 |  | 09/28/2016 |  | MnROAD Mainline - Interstate 94 | 682285 | 1316
23-P-2016 | 23 | Passing | Flexible | 05/06/2020 | Aggregate |  | 8:59:39 | 124500 | Clay | Rutting | Inside | 0.0183 | 0 | 0.0002 | 0 | 3.2492 | 0 |  | 09/28/2016 |  | MnROAD Mainline - Interstate 94 | 682285 | 1316
23-P-2016 | 23 | Passing | Flexible | 05/06/2020 | Aggregate |  | 8:59:39 | 124500 | Clay | Rutting | Outside | 0.3113 | 0 | 0.0202 | 0 | 8.5617 | 0 |  | 09/28/2016 |  | MnROAD Mainline - Interstate 94 | 682285 | 1316
23-P-2016 | 23 | Passing | Flexible | 05/06/2020 | Aggregate |  | 9:00:43 | 124550 | Clay | Rutting | Inside | 0 | 0 | 0 | 0 | 2.9992 | 0 |  | 09/28/2016 |  | MnROAD Mainline - Interstate 94 | 682285 | 1316
23-P-2016 | 23 | Passing | Flexible | 05/06/2020 | Aggregate |  | 9:00:43 | 124550 | Clay | Rutting | Outside | 0.2293 | 0.0033 | 0.1166 | 0 | 8.52 | 11.9367 |  | 09/28/2016 |  | MnROAD Mainline - Interstate 94 | 682285 | 1316
23-P-2016 | 23 | Passing | Flexible | 05/06/2020 | Aggregate |  | 8:55:48 | 124300 | Clay | Rutting | Outside | 0.2413 | 0 | 0.0241 | 0 | 8.8117 | 0 |  | 09/28/2016 |  | MnROAD Mainline - Interstate 94 | 682285 | 1316
23-P-2016 | 23 | Passing | Flexible | 05/06/2020 | Aggregate |  | 8:55:48 | 124300 | Clay | Rutting | Inside | 0.059 | 0 | 0.0029 | 0 | 4.2284 | 0 |  | 09/28/2016 |  | MnROAD Mainline - Interstate 94 | 682285 | 1316
23-P-2016 | 23 | Passing | Flexible | 05/06/2020 | Aggregate |  | 8:55:00 | 124250 | Clay | Rutting | Outside | 0.2215 | 0.0182 | 0.0821 | 0.0003 | 8.4159 | 11.7909 |  | 09/28/2016 |  | MnROAD Mainline - Interstate 94 | 682285 | 1316
23-P-2016 | 23 | Passing | Flexible | 05/06/2020 | Aggregate |  | 8:55:00 | 124250 | Clay | Rutting | Inside | 0.0633 | 0 | 0.0172 | 0 | 4.7075 | 0 |  | 09/28/2016 |  | MnROAD Mainline - Interstate 94 | 682285 | 1316
23-P-2016 | 23 | Passing | Flexible | 05/06/2020 | Aggregate |  | 8:54:09 | 124200 | Clay | Rutting | Outside | 0.2536 | 0.0086 | 0.1431 | 0.0003 | 9.2075 | 11.8325 |  | 09/28/2016 |  | MnROAD Mainline - Interstate 94 | 682285 | 1316
23-P-2016 | 23 | Passing | Flexible | 05/06/2020 | Aggregate |  | 8:54:09 | 124200 | Clay | Rutting | Inside | 0.0508 | 0 | 0.0107 | 0 | 4.5825 | 0 |  | 09/28/2016 |  | MnROAD Mainline - Interstate 94 | 682285 | 1316
23-P-2016 | 23 | Passing | Flexible | 05/06/2020 | Aggregate |  | 8:53:20 | 124150 | Clay | Rutting | Outside | 0.2673 | 0.0347 | 0.0135 | 0.0001 | 8.3742 | 11.4992 |  | 09/28/2016 |  | MnROAD Mainline - Interstate 94 | 682285 | 1316
23-P-2016 | 23 | Passing | Flexible | 05/06/2020 | Aggregate |  | 8:53:20 | 124150 | Clay | Rutting | Inside | 0.021 | 0 | 0.0002 | 0 | 2.4784 | 0 |  | 09/28/2016 |  | MnROAD Mainline - Interstate 94 | 682285 | 1316
23-P-2016 | 23 | Passing | Flexible | 05/06/2020 | Aggregate |  | 8:52:22 | 124100 | Clay | Rutting | Outside | 0.2348 | 0 | 0.0095 | 0 | 8.5617 | 0 |  | 09/28/2016 |  | MnROAD Mainline - Interstate 94 | 682285 | 1316
23-P-2016 | 23 | Passing | Flexible | 05/06/2020 | Aggregate |  | 8:56:37 | 124350 | Clay | Rutting | Outside | 0.2853 | 0 | 0.165 | 0 | 8.2492 | 0 |  | 09/28/2016 |  | MnROAD Mainline - Interstate 94 | 682285 | 1316
23-D-2016 | 23 | Driving | Flexible | 05/20/2019 | Aggregate |  | 10:04:32 | 124150 | Clay | Rutting | Inside | 0.0557 | 0 | 0.003 | 0 | -3.9992 | 0 |  | 09/28/2016 |  | MnROAD Mainline - Interstate 94 | 1944150 | 964
23-D-2016 | 23 | Driving | Flexible | 05/20/2019 | Aggregate |  | 10:04:32 | 124150 | Clay | Rutting | Outside | 0.0398 | 0 | 0.0025 | 0 | -8.895 | 0 |  | 09/28/2016 |  | MnROAD Mainline - Interstate 94 | 1944150 | 964
23-D-2016 | 23 | Driving | Flexible | 05/20/2019 | Aggregate |  | 10:03:48 | 124200 | Clay | Rutting | Inside | 0.1539 | 0.0015 | 0.0444 | 0 | -3.3534 | -6.3117 |  | 09/28/2016 |  | MnROAD Mainline - Interstate 94 | 1944150 | 964
23-D-2016 | 23 | Driving | Flexible | 05/20/2019 | Aggregate |  | 10:03:01 | 124250 | Clay | Rutting | Outside | 0.2373 | 0.0218 | 0.0102 | 0.0001 | -9.645 | -11.8534 |  | 09/28/2016 |  | MnROAD Mainline - Interstate 94 | 1944150 | 964
23-D-2016 | 23 | Driving | Flexible | 05/20/2019 | Aggregate |  | 10:03:01 | 124250 | Clay | Rutting | Inside | 0.1668 | 0.0092 | 0.0103 | 0 | -3.4367 | -6.2909 |  | 09/28/2016 |  | MnROAD Mainline - Interstate 94 | 1944150 | 964
23-D-2016 | 23 | Driving | Flexible | 05/20/2019 | Aggregate |  | 10:01:48 | 124300 | Clay | Rutting | Outside | 0.1591 | 0.0107 | 0.0057 | 0 | -9.4784 | -11.9159 |  | 09/28/2016 |  | MnROAD Mainline - Interstate 94 | 1944150 | 964
23-D-2016 | 23 | Driving | Flexible | 05/20/2019 | Aggregate |  | 10:01:48 | 124300 | Clay | Rutting | Inside | 0.5402 | 0.2756 | 0.0069 | 0.0015 | -2.145 | -2.1659 |  | 09/28/2016 |  | MnROAD Mainline - Interstate 94 | 1944150 | 964
23-D-2016 | 23 | Driving | Flexible | 05/20/2019 | Aggregate |  | 9:57:32 | 124350 | Clay | Rutting | Outside | 0.1677 | 0.0503 | 0.0942 | 0.002 | -9.6242 | -11.77 |  | 09/28/2016 |  | MnROAD Mainline - Interstate 94 | 1944150 | 964
23-D-2016 | 23 | Driving | Flexible | 05/20/2019 | Aggregate |  | 9:57:32 | 124350 | Clay | Rutting | Inside | 0.127 | 0.0187 | 0.0573 | 0.0009 | -4.4367 | -4.4784 |  | 09/28/2016 |  | MnROAD Mainline - Interstate 94 | 1944150 | 964
23-D-2016 | 23 | Driving | Flexible | 05/20/2019 | Aggregate |  | 9:56:50 | 124400 | Clay | Rutting | Outside | 0.0462 | 0 | 0.0053 | 0 | -9.2909 | 0 |  | 09/28/2016 |  | MnROAD Mainline - Interstate 94 | 1944150 | 964
23-D-2016 | 23 | Driving | Flexible | 05/20/2019 | Aggregate |  | 9:56:50 | 124400 | Clay | Rutting | Inside | 0.1359 | 0.032 | 0.0228 | 0.0007 | -4.2284 | -4.3742 |  | 09/28/2016 |  | MnROAD Mainline - Interstate 94 | 1944150 | 964
23-D-2016 | 23 | Driving | Flexible | 05/20/2019 | Aggregate |  | 9:55:54 | 124450 | Clay | Rutting | Outside | 0.1075 | 0 | 0.0013 | 0 | -9.4992 | 0 |  | 09/28/2016 |  | MnROAD Mainline - Interstate 94 | 1944150 | 964
23-D-2016 | 23 | Driving | Flexible | 05/20/2019 | Aggregate |  | 9:55:54 | 124450 | Clay | Rutting | Inside | 0.1492 | 0 | 0.0023 | 0 | -3.9159 | 0 |  | 09/28/2016 |  | MnROAD Mainline - Interstate 94 | 1944150 | 964
23-D-2016 | 23 | Driving | Flexible | 05/20/2019 | Aggregate |  | 9:55:00 | 124500 | Clay | Rutting | Outside | 0.1638 | 0.011 | 0.0114 | 0 | -10.7284 | -11.9159 |  | 09/28/2016 |  | MnROAD Mainline - Interstate 94 | 1944150 | 964
23-D-2016 | 23 | Driving | Flexible | 05/20/2019 | Aggregate |  | 9:55:00 | 124500 | Clay | Rutting | Inside | 0.2621 | 0.0844 | 0.015 | 0.0024 | -2.9159 | -3.5409 |  | 09/28/2016 |  | MnROAD Mainline - Interstate 94 | 1944150 | 964
23-D-2016 | 23 | Driving | Flexible | 05/20/2019 | Aggregate |  | 9:53:51 | 124550 | Clay | Rutting | Outside | 0.5031 | 0.4912 | 0.1708 | 0.0911 | -10.6242 | -10.6242 |  | 09/28/2016 |  | MnROAD Mainline - Interstate 94 | 1944150 | 964
23-D-2016 | 23 | Driving | Flexible | 05/20/2019 | Aggregate |  | 9:53:51 | 124550 | Clay | Rutting | Inside | 0.2016 | 0 | 0.0004 | 0 | -2.9992 | 0 |  | 09/28/2016 |  | MnROAD Mainline - Interstate 94 | 1944150 | 964
23-D-2016 | 23 | Driving | Flexible | 05/20/2019 | Aggregate |  | 10:05:31 | 124100 | Clay | Rutting | Outside | 0.0484 | 0 | 0.0015 | 0 | -9.6242 | 0 |  | 09/28/2016 |  | MnROAD Mainline - Interstate 94 | 1944150 | 964
23-D-2016 | 23 | Driving | Flexible | 05/20/2019 | Aggregate |  | 10:05:31 | 124100 | Clay | Rutting | Inside | 0.2548 | 0.0691 | 0.006 | 0.0004 | -4.4992 | -4.7492 |  | 09/28/2016 |  | MnROAD Mainline - Interstate 94 | 1944150 | 964
23-D-2016 | 23 | Driving | Flexible | 05/20/2019 | Aggregate |  | 10:03:48 | 124200 | Clay | Rutting | Outside | 0.0951 | 0 | 0.0226 | 0 | -9.5825 | 0 |  | 09/28/2016 |  | MnROAD Mainline - Interstate 94 | 1944150 | 964
23-P-2016 | 23 | Passing | Flexible | 05/20/2019 | Aggregate |  | 10:12:55 | 124500 | Clay | Rutting | Inside | 0.3036 | 0 | 0.0001 | 0 | 2.9992 | 0 |  | 09/28/2016 |  | MnROAD Mainline - Interstate 94 | 417226 | 964
23-P-2016 | 23 | Passing | Flexible | 05/20/2019 | Aggregate |  | 10:12:11 | 124450 | Clay | Rutting | Outside | 0.1643 | 0 | 0.0351 | 0 | 9.7909 | 0 |  | 09/28/2016 |  | MnROAD Mainline - Interstate 94 | 417226 | 964
23-P-2016 | 23 | Passing | Flexible | 05/20/2019 | Aggregate |  | 10:12:11 | 124450 | Clay | Rutting | Inside | 0.1284 | 0 | 0.0157 | 0 | 3.8534 | 0 |  | 09/28/2016 |  | MnROAD Mainline - Interstate 94 | 417226 | 964
23-P-2016 | 23 | Passing | Flexible | 05/20/2019 | Aggregate |  | 10:11:22 | 124400 | Clay | Rutting | Outside | 0.1895 | 0 | 0.0069 | 0 | 8.5825 | 0 |  | 09/28/2016 |  | MnROAD Mainline - Interstate 94 | 417226 | 964
23-P-2016 | 23 | Passing | Flexible | 05/20/2019 | Aggregate |  | 10:11:22 | 124400 | Clay | Rutting | Inside | 0.0616 | 0 | 0.0011 | 0 | 4.0409 | 0 |  | 09/28/2016 |  | MnROAD Mainline - Interstate 94 | 417226 | 964
23-P-2016 | 23 | Passing | Flexible | 05/20/2019 | Aggregate |  | 10:10:38 | 124350 | Clay | Rutting | Outside | 0.176 | 0.0055 | 0.0161 | 0 | 8.3534 | 11.9159 |  | 09/28/2016 |  | MnROAD Mainline - Interstate 94 | 417226 | 964
23-P-1999 | 23 | Passing | Flexible | 04/21/2004 | Aggregate |  | 16:07:53 | 124550 | Clay | Rutting | Outside | 0.4749 | 0.0952 | 0.1205 | 0.0056 | 10.1038 | 10.6455 |  | 07/18/1999 | 06/22/2008 | MnROAD Mainline - Interstate 94 | 855051 | 1739
23-P-1999 | 23 | Passing | Flexible | 04/21/2004 | Aggregate |  | 16:07:53 | 124550 | Clay | Rutting | Inside | 0.2024 | 0 | 0.0353 | 0 | 3.8122 | 0 |  | 07/18/1999 | 06/22/2008 | MnROAD Mainline - Interstate 94 | 855051 | 1739
23-P-1999 | 23 | Passing | Flexible | 04/21/2004 | Aggregate |  | 16:06:39 | 124500 | Clay | Rutting | Outside | 0.2137 | 0 | 0.0068 | 0 | 10.3747 | 0 |  | 07/18/1999 | 06/22/2008 | MnROAD Mainline - Interstate 94 | 855051 | 1739
23-P-1999 | 23 | Passing | Flexible | 04/21/2004 | Aggregate |  | 16:06:39 | 124500 | Clay | Rutting | Inside | 0.1434 | 0 | 0.0038 | 0 | 4.0622 | 0 |  | 07/18/1999 | 06/22/2008 | MnROAD Mainline - Interstate 94 | 855051 | 1739
23-P-1999 | 23 | Passing | Flexible | 04/21/2004 | Aggregate |  | 16:05:24 | 124450 | Clay | Rutting | Outside | 0.1982 | 0 | 0.0017 | 0 | 10.3955 | 0 |  | 07/18/1999 | 06/22/2008 | MnROAD Mainline - Interstate 94 | 855051 | 1739
23-P-1999 | 23 | Passing | Flexible | 04/21/2004 | Aggregate |  | 16:05:24 | 124450 | Clay | Rutting | Inside | 0.1878 | 0 | 0.0017 | 0 | 4.3122 | 0 |  | 07/18/1999 | 06/22/2008 | MnROAD Mainline - Interstate 94 | 855051 | 1739
23-P-1999 | 23 | Passing | Flexible | 04/21/2004 | Aggregate |  | 16:04:41 | 124400 | Clay | Rutting | Outside | 0.1886 | 0 | 0.0002 | 0 | 10.3538 | 0 |  | 07/18/1999 | 06/22/2008 | MnROAD Mainline - Interstate 94 | 855051 | 1739
23-P-1999 | 23 | Passing | Flexible | 04/21/2004 | Aggregate |  | 16:04:41 | 124400 | Clay | Rutting | Inside | 0.3843 | 0.0315 | 0.0006 | 0 | 4.1247 | 5.208 |  | 07/18/1999 | 06/22/2008 | MnROAD Mainline - Interstate 94 | 855051 | 1739
23-P-1999 | 23 | Passing | Flexible | 04/21/2004 | Aggregate |  | 16:04:03 | 124350 | Clay | Rutting | Outside | 0.2166 | 0.0682 | 0.0236 | 0.0013 | 10.6872 | 11.4788 |  | 07/18/1999 | 06/22/2008 | MnROAD Mainline - Interstate 94 | 855051 | 1739
23-P-1999 | 23 | Passing | Flexible | 04/21/2004 | Aggregate |  | 16:04:03 | 124350 | Clay | Rutting | Inside | 0.1601 | 0 | 0.013 | 0 | 4.6872 | 0 |  | 07/18/1999 | 06/22/2008 | MnROAD Mainline - Interstate 94 | 855051 | 1739
23-D-1999 | 23 | Driving | Flexible | 06/17/2004 | Aggregate |  | 15:38:13 | 124550 | Clay | Rutting | Inside | 0.836 | 0.479 | 0.07 | 0.029 | -2.375 | -2.375 |  | 07/18/1999 | 06/22/2008 | MnROAD Mainline - Interstate 94 | 3277607 | 1796
23-D-1999 | 23 | Driving | Flexible | 06/17/2004 | Aggregate |  | 15:43:41 | 124100 | Clay | Rutting | Outside | 0 | 0 | 0 | 0 | 0 | 0 |  | 07/18/1999 | 06/22/2008 | MnROAD Mainline - Interstate 94 | 3277607 | 1796
23-D-1999 | 23 | Driving | Flexible | 06/17/2004 | Aggregate |  | 15:38:48 | 124500 | Clay | Rutting | Inside | 0.37 | 0.183 | 0.024 | 0.007 | -3.021 | -4.104 |  | 07/18/1999 | 06/22/2008 | MnROAD Mainline - Interstate 94 | 3277607 | 1796
23-D-1999 | 23 | Driving | Flexible | 06/17/2004 | Aggregate |  | 15:38:48 | 124500 | Clay | Rutting | Outside | 0 | 0 | 0 | 0 | 0 | 0 |  | 07/18/1999 | 06/22/2008 | MnROAD Mainline - Interstate 94 | 3277607 | 1796
23-D-1999 | 23 | Driving | Flexible | 06/17/2004 | Aggregate |  | 15:39:28 | 124450 | Clay | Rutting | Inside | 0.369 | 0.144 | 0.017 | 0.003 | -3.604 | -3.604 |  | 07/18/1999 | 06/22/2008 | MnROAD Mainline - Interstate 94 | 3277607 | 1796
23-D-1999 | 23 | Driving | Flexible | 06/17/2004 | Aggregate |  | 15:39:28 | 124450 | Clay | Rutting | Outside | 0 | 0 | 0 | 0 | 0 | 0 |  | 07/18/1999 | 06/22/2008 | MnROAD Mainline - Interstate 94 | 3277607 | 1796
23-D-1999 | 23 | Driving | Flexible | 06/17/2004 | Aggregate |  | 15:40:03 | 124400 | Clay | Rutting | Inside | 0.363 | 0.229 | 0.022 | 0.011 | -2.708 | -3.541 |  | 07/18/1999 | 06/22/2008 | MnROAD Mainline - Interstate 94 | 3277607 | 1796
23-D-1999 | 23 | Driving | Flexible | 06/17/2004 | Aggregate |  | 15:40:03 | 124400 | Clay | Rutting | Outside | 0 | 0 | 0 | 0 | 0 | 0 |  | 07/18/1999 | 06/22/2008 | MnROAD Mainline - Interstate 94 | 3277607 | 1796
23-D-1999 | 23 | Driving | Flexible | 06/17/2004 | Aggregate |  | 15:40:35 | 124350 | Clay | Rutting | Inside | 0.251 | 0.079 | 0.051 | 0.007 | -4.041 | -4.396 |  | 07/18/1999 | 06/22/2008 | MnROAD Mainline - Interstate 94 | 3277607 | 1796
23-D-1999 | 23 | Driving | Flexible | 06/17/2004 | Aggregate |  | 15:43:41 | 124100 | Clay | Rutting | Inside | 0.361 | 0.349 | 0.002 | 0.001 | -5.104 | -5.375 |  | 07/18/1999 | 06/22/2008 | MnROAD Mainline - Interstate 94 | 3277607 | 1796
23-D-1999 | 23 | Driving | Flexible | 06/17/2004 | Aggregate |  | 15:43:03 | 124150 | Clay | Rutting | Outside | 0 | 0 | 0 | 0 | 0 | 0 |  | 07/18/1999 | 06/22/2008 | MnROAD Mainline - Interstate 94 | 3277607 | 1796
23-D-1999 | 23 | Driving | Flexible | 06/17/2004 | Aggregate |  | 15:43:03 | 124150 | Clay | Rutting | Inside | 0.242 | 0.045 | 0.003 | 0 | -2.916 | -4.333 |  | 07/18/1999 | 06/22/2008 | MnROAD Mainline - Interstate 94 | 3277607 | 1796
23-D-1999 | 23 | Driving | Flexible | 06/17/2004 | Aggregate |  | 15:42:21 | 124200 | Clay | Rutting | Outside | 0 | 0 | 0 | 0 | 0 | 0 |  | 07/18/1999 | 06/22/2008 | MnROAD Mainline - Interstate 94 | 3277607 | 1796
23-D-1999 | 23 | Driving | Flexible | 06/17/2004 | Aggregate |  | 15:42:21 | 124200 | Clay | Rutting | Inside | 0.182 | 0.018 | 0.009 | 0 | -2.916 | -3.708 |  | 07/18/1999 | 06/22/2008 | MnROAD Mainline - Interstate 94 | 3277607 | 1796
23-D-1999 | 23 | Driving | Flexible | 06/17/2004 | Aggregate |  | 15:41:50 | 124250 | Clay | Rutting | Outside | 0 | 0 | 0 | 0 | 0 | 0 |  | 07/18/1999 | 06/22/2008 | MnROAD Mainline - Interstate 94 | 3277607 | 1796
23-D-1999 | 23 | Driving | Flexible | 06/17/2004 | Aggregate |  | 15:41:50 | 124250 | Clay | Rutting | Inside | 0.315 | 0.117 | 0.033 | 0.005 | -3.625 | -3.833 |  | 07/18/1999 | 06/22/2008 | MnROAD Mainline - Interstate 94 | 3277607 | 1796
23-D-1999 | 23 | Driving | Flexible | 06/17/2004 | Aggregate |  | 15:41:08 | 124300 | Clay | Rutting | Outside | 0 | 0 | 0 | 0 | 0 | 0 |  | 07/18/1999 | 06/22/2008 | MnROAD Mainline - Interstate 94 | 3277607 | 1796
23-D-1999 | 23 | Driving | Flexible | 06/17/2004 | Aggregate |  | 15:41:07 | 124300 | Clay | Rutting | Inside | 0.129 | 0.04 | 0.009 | 0.001 | -3.791 | -4.166 |  | 07/18/1999 | 06/22/2008 | MnROAD Mainline - Interstate 94 | 3277607 | 1796
23-D-1999 | 23 | Driving | Flexible | 06/17/2004 | Aggregate |  | 15:40:35 | 124350 | Clay | Rutting | Outside | 0 | 0 | 0 | 0 | 0 | 0 |  | 07/18/1999 | 06/22/2008 | MnROAD Mainline - Interstate 94 | 3277607 | 1796
23-D-1999 | 23 | Driving | Flexible | 06/17/2004 | Aggregate |  | 15:38:13 | 124550 | Clay | Rutting | Outside | 0 | 0 | 0 | 0 | 0 | 0 |  | 07/18/1999 | 06/22/2008 | MnROAD Mainline - Interstate 94 | 3277607 | 1796
23-P-1999 | 23 | Passing | Flexible | 06/17/2004 | Aggregate |  | 15:45:22 | 124150 | Clay | Rutting | Outside | 0 | 0 | 0 | 0 | 0 | 0 |  | 07/18/1999 | 06/22/2008 | MnROAD Mainline - Interstate 94 | 887114 | 1796
23-P-1999 | 23 | Passing | Flexible | 06/17/2004 | Aggregate |  | 15:46:00 | 124200 | Clay | Rutting | Inside | 0.066 | 0 | 0.021 | 0 | 4.979 | 0 |  | 07/18/1999 | 06/22/2008 | MnROAD Mainline - Interstate 94 | 887114 | 1796
23-P-1999 | 23 | Passing | Flexible | 06/17/2004 | Aggregate |  | 15:46:00 | 124200 | Clay | Rutting | Outside | 0 | 0 | 0 | 0 | 0 | 0 |  | 07/18/1999 | 06/22/2008 | MnROAD Mainline - Interstate 94 | 887114 | 1796
23-P-1999 | 23 | Passing | Flexible | 06/17/2004 | Aggregate |  | 15:46:46 | 124250 | Clay | Rutting | Inside | 0.12 | 0 | 0.04 | 0 | 4.833 | 0 |  | 07/18/1999 | 06/22/2008 | MnROAD Mainline - Interstate 94 | 887114 | 1796
23-P-1999 | 23 | Passing | Flexible | 06/17/2004 | Aggregate |  | 15:46:46 | 124250 | Clay | Rutting | Outside | 0 | 0 | 0 | 0 | 0 | 0 |  | 07/18/1999 | 06/22/2008 | MnROAD Mainline - Interstate 94 | 887114 | 1796
23-P-1999 | 23 | Passing | Flexible | 06/17/2004 | Aggregate |  | 15:47:31 | 124300 | Clay | Rutting | Inside | 0.15 | 0 | 0.003 | 0 | 4.979 | 0 |  | 07/18/1999 | 06/22/2008 | MnROAD Mainline - Interstate 94 | 887114 | 1796
23-P-1999 | 23 | Passing | Flexible | 06/17/2004 | Aggregate |  | 15:48:39 | 124350 | Clay | Rutting | Inside | 0.14 | 0 | 0.011 | 0 | 4.812 | 0 |  | 07/18/1999 | 06/22/2008 | MnROAD Mainline - Interstate 94 | 887114 | 1796
23-D-1999 | 23 | Driving | Flexible | 04/21/2004 | Aggregate |  | 15:58:12 | 124150 | Clay | Rutting | Inside | 0.3008 | 0.0967 | 0.0024 | 0.0002 | -3.833 | -4.1455 |  | 07/18/1999 | 06/22/2008 | MnROAD Mainline - Interstate 94 | 3162657 | 1739
23-D-1999 | 23 | Driving | Flexible | 04/21/2004 | Aggregate |  | 15:50:34 | 124400 | Clay | Rutting | Outside | 0.4724 | 0.1493 | 0.0118 | 0.0013 | -9.3747 | -10.6247 |  | 07/18/1999 | 06/22/2008 | MnROAD Mainline - Interstate 94 | 3162657 | 1739
23-D-1999 | 23 | Driving | Flexible | 04/21/2004 | Aggregate |  | 15:57:37 | 124200 | Clay | Rutting | Inside | 0.1897 | 0.0235 | 0.0447 | 0.0014 | -3.4788 | -3.958 |  | 07/18/1999 | 06/22/2008 | MnROAD Mainline - Interstate 94 | 3162657 | 1739
23-D-1999 | 23 | Driving | Flexible | 04/21/2004 | Aggregate |  | 15:56:29 | 124250 | Clay | Rutting | Outside | 0.4068 | 0.0542 | 0.0244 | 0.0013 | -9.4372 | -10.2288 |  | 07/18/1999 | 06/22/2008 | MnROAD Mainline - Interstate 94 | 3162657 | 1739
23-D-1999 | 23 | Driving | Flexible | 04/21/2004 | Aggregate |  | 15:56:29 | 124250 | Clay | Rutting | Inside | 0.3356 | 0.1223 | 0.0161 | 0.0025 | -3.5413 | -3.8955 |  | 07/18/1999 | 06/22/2008 | MnROAD Mainline - Interstate 94 | 3162657 | 1739
23-D-1999 | 23 | Driving | Flexible | 04/21/2004 | Aggregate |  | 15:53:03 | 124300 | Clay | Rutting | Outside | 0.1922 | 0.0027 | 0.0025 | 0 | -8.7497 | -11.2913 |  | 07/18/1999 | 06/22/2008 | MnROAD Mainline - Interstate 94 | 3162657 | 1739
23-D-1999 | 23 | Driving | Flexible | 04/21/2004 | Aggregate |  | 15:53:03 | 124300 | Clay | Rutting | Inside | 0.1836 | 0.0562 | 0.0023 | 0.0003 | -3.8955 | -3.9788 |  | 07/18/1999 | 06/22/2008 | MnROAD Mainline - Interstate 94 | 3162657 | 1739
23-D-1999 | 23 | Driving | Flexible | 04/21/2004 | Aggregate |  | 15:52:15 | 124350 | Clay | Rutting | Outside | 0.4431 | 0.0972 | 0.0178 | 0.0016 | -10.1663 | -10.7288 |  | 07/18/1999 | 06/22/2008 | MnROAD Mainline - Interstate 94 | 3162657 | 1739
23-D-1999 | 23 | Driving | Flexible | 04/21/2004 | Aggregate |  | 15:52:15 | 124350 | Clay | Rutting | Inside | 0.2711 | 0.1213 | 0.011 | 0.0025 | -4.1038 | -4.3747 |  | 07/18/1999 | 06/22/2008 | MnROAD Mainline - Interstate 94 | 3162657 | 1739
23-P-2016 | 23 | Passing | Flexible | 10/16/2019 | Aggregate |  | 12:20:29 | 124200 | Clay | Rutting | Inside | 0.0479 | 0 | 0.0038 | 0 | 4.27 | 0 |  | 09/28/2016 |  | MnROAD Mainline - Interstate 94 | 550837 | 1113
23-P-2016 | 23 | Passing | Flexible | 10/16/2019 | Aggregate |  | 12:20:29 | 124200 | Clay | Rutting | Outside | 0.1386 | 0.0016 | 0.0198 | 0 | 9.2909 | 11.9575 |  | 09/28/2016 |  | MnROAD Mainline - Interstate 94 | 550837 | 1113
23-P-2016 | 23 | Passing | Flexible | 10/16/2019 | Aggregate |  | 12:21:07 | 124250 | Clay | Rutting | Inside | 0 | 0 | 0 | 0 | 2.9992 | 0 |  | 09/28/2016 |  | MnROAD Mainline - Interstate 94 | 550837 | 1113
23-P-2016 | 23 | Passing | Flexible | 10/16/2019 | Aggregate |  | 12:21:07 | 124250 | Clay | Rutting | Outside | 0.1424 | 0 | 0.0442 | 0 | 8.9159 | 0 |  | 09/28/2016 |  | MnROAD Mainline - Interstate 94 | 550837 | 1113
23-P-2016 | 23 | Passing | Flexible | 10/16/2019 | Aggregate |  | 12:21:54 | 124300 | Clay | Rutting | Inside | 0.0557 | 0 | 0.0037 | 0 | 4.5617 | 0 |  | 09/28/2016 |  | MnROAD Mainline - Interstate 94 | 550837 | 1113
23-P-2016 | 23 | Passing | Flexible | 10/16/2019 | Aggregate |  | 12:21:54 | 124300 | Clay | Rutting | Outside | 0.1631 | 0 | 0.0164 | 0 | 9.7075 | 0 |  | 09/28/2016 |  | MnROAD Mainline - Interstate 94 | 550837 | 1113
23-P-2016 | 23 | Passing | Flexible | 10/16/2019 | Aggregate |  | 12:22:45 | 124350 | Clay | Rutting | Inside | 0.4189 | 0 | 0.0001 | 0 | 2.9992 | 0 |  | 09/28/2016 |  | MnROAD Mainline - Interstate 94 | 550837 | 1113
23-P-2016 | 23 | Passing | Flexible | 10/16/2019 | Aggregate |  | 12:22:45 | 124350 | Clay | Rutting | Outside | 0.1622 | 0 | 0.0059 | 0 | 9.0409 | 0 |  | 09/28/2016 |  | MnROAD Mainline - Interstate 94 | 550837 | 1113
23-P-2016 | 23 | Passing | Flexible | 10/16/2019 | Aggregate |  | 12:24:13 | 124400 | Clay | Rutting | Inside | 0.0759 | 0 | 0.0034 | 0 | 3.9992 | 0 |  | 09/28/2016 |  | MnROAD Mainline - Interstate 94 | 550837 | 1113
23-P-2016 | 23 | Passing | Flexible | 10/16/2019 | Aggregate |  | 12:24:13 | 124400 | Clay | Rutting | Outside | 0.2027 | 0 | 0.0158 | 0 | 9.5825 | 0 |  | 09/28/2016 |  | MnROAD Mainline - Interstate 94 | 550837 | 1113
23-P-2016 | 23 | Passing | Flexible | 10/16/2019 | Aggregate |  | 12:24:55 | 124450 | Clay | Rutting | Inside | 0.1209 | 0 | 0.0024 | 0 | 3.9367 | 0 |  | 09/28/2016 |  | MnROAD Mainline - Interstate 94 | 550837 | 1113
23-P-2016 | 23 | Passing | Flexible | 10/16/2019 | Aggregate |  | 12:24:55 | 124450 | Clay | Rutting | Outside | 0.1818 | 0 | 0.0071 | 0 | 9.145 | 0 |  | 09/28/2016 |  | MnROAD Mainline - Interstate 94 | 550837 | 1113
23-P-2016 | 23 | Passing | Flexible | 10/16/2019 | Aggregate |  | 12:25:46 | 124500 | Clay | Rutting | Inside | 0.0544 | 0 | 0.0024 | 0 | 4.1659 | 0 |  | 09/28/2016 |  | MnROAD Mainline - Interstate 94 | 550837 | 1113
23-P-2016 | 23 | Passing | Flexible | 10/16/2019 | Aggregate |  | 12:25:46 | 124500 | Clay | Rutting | Outside | 0.2485 | 0 | 0.0241 | 0 | 9.5409 | 0 |  | 09/28/2016 |  | MnROAD Mainline - Interstate 94 | 550837 | 1113
23-P-2016 | 23 | Passing | Flexible | 10/16/2019 | Aggregate |  | 12:26:27 | 124550 | Clay | Rutting | Inside | 0.0761 | 0 | 0.0061 | 0 | 4.4784 | 0 |  | 09/28/2016 |  | MnROAD Mainline - Interstate 94 | 550837 | 1113
23-P-2016 | 23 | Passing | Flexible | 10/16/2019 | Aggregate |  | 12:19:01 | 124100 | Clay | Rutting | Outside | 0.18 | 0.0129 | 0.0265 | 0.0001 | 9.2492 | 11.7284 |  | 09/28/2016 |  | MnROAD Mainline - Interstate 94 | 550837 | 1113
23-D-2016 | 23 | Driving | Flexible | 05/06/2020 | Aggregate |  | 8:46:45 | 124300 | Clay | Rutting | Inside | 0.215 | 0.0323 | 0.0025 | 0.0001 | -4.52 | -4.77 |  | 09/28/2016 |  | MnROAD Mainline - Interstate 94 | 2707516 | 1316
23-D-2016 | 23 | Driving | Flexible | 05/06/2020 | Aggregate |  | 8:45:24 | 124350 | Clay | Rutting | Outside | 0.1838 | 0 | 0.0003 | 0 | -9.8325 | 0 |  | 09/28/2016 |  | MnROAD Mainline - Interstate 94 | 2707516 | 1316
23-D-1999 | 23 | Driving | Flexible | 04/18/2006 | Aggregate |  | 11:30:29 | 124100 | Clay | Rutting | Inside | 0.287 | 0.1557 | 0.0045 | 0.002 | -2.7705 | -3.7288 |  | 07/18/1999 | 06/22/2008 | MnROAD Mainline - Interstate 94 | 4334041 | 2466
23-D-1999 | 23 | Driving | Flexible | 04/18/2006 | Aggregate |  | 11:30:29 | 124100 | Clay | Rutting | Outside | 0.3148 | 0.0549 | 0.0066 | 0.0002 | -9.4788 | -11.1247 |  | 07/18/1999 | 06/22/2008 | MnROAD Mainline - Interstate 94 | 4334041 | 2466
23-D-1999 | 23 | Driving | Flexible | 04/18/2006 | Aggregate |  | 11:29:57 | 124150 | Clay | Rutting | Inside | 0.2739 | 0.0667 | 0.0057 | 0.0005 | -3.1247 | -4.333 |  | 07/18/1999 | 06/22/2008 | MnROAD Mainline - Interstate 94 | 4334041 | 2466
23-D-1999 | 23 | Driving | Flexible | 04/18/2006 | Aggregate |  | 11:29:26 | 124200 | Clay | Rutting | Outside | 0.2589 | 0.022 | 0.0245 | 0.0002 | -9.4997 | -10.958 |  | 07/18/1999 | 06/22/2008 | MnROAD Mainline - Interstate 94 | 4334041 | 2466
23-D-1999 | 23 | Driving | Flexible | 04/18/2006 | Aggregate |  | 11:29:26 | 124200 | Clay | Rutting | Inside | 0.2162 | 0.0416 | 0.0187 | 0.0012 | -3.2913 | -3.833 |  | 07/18/1999 | 06/22/2008 | MnROAD Mainline - Interstate 94 | 4334041 | 2466
23-D-1999 | 23 | Driving | Flexible | 04/18/2006 | Aggregate |  | 11:28:55 | 124250 | Clay | Rutting | Outside | 0.456 | 0.1101 | 0.0377 | 0.0039 | -9.4163 | -10.208 |  | 07/18/1999 | 06/22/2008 | MnROAD Mainline - Interstate 94 | 4334041 | 2466
23-D-1999 | 23 | Driving | Flexible | 04/18/2006 | Aggregate |  | 11:28:55 | 124250 | Clay | Rutting | Inside | 0.3613 | 0.1615 | 0.0247 | 0.0061 | -3.4163 | -3.8122 |  | 07/18/1999 | 06/22/2008 | MnROAD Mainline - Interstate 94 | 4334041 | 2466
23-D-1999 | 23 | Driving | Flexible | 04/14/2005 | Aggregate |  | 9:54:25 | 124200 | Clay | Rutting | Outside | 0.2282 | 0.0171 | 0.0051 | 0 | -9.5205 | -10.9163 |  | 07/18/1999 | 06/22/2008 | MnROAD Mainline - Interstate 94 | 3547928 | 2097
23-D-1999 | 23 | Driving | Flexible | 04/14/2005 | Aggregate |  | 9:55:11 | 124150 | Clay | Rutting | Inside | 0.273 | 0.0804 | 0.0108 | 0.0013 | -3.1038 | -4.3122 |  | 07/18/1999 | 06/22/2008 | MnROAD Mainline - Interstate 94 | 3547928 | 2097
23-D-1999 | 23 | Driving | Flexible | 04/14/2005 | Aggregate |  | 9:55:11 | 124150 | Clay | Rutting | Outside | 0.1876 | 0 | 0.0057 | 0 | -9.1663 | 0 |  | 07/18/1999 | 06/22/2008 | MnROAD Mainline - Interstate 94 | 3547928 | 2097
23-D-1999 | 23 | Driving | Flexible | 04/14/2005 | Aggregate |  | 9:55:46 | 124100 | Clay | Rutting | Inside | 0.2723 | 0.1045 | 0.0067 | 0.0013 | -2.7913 | -3.7497 |  | 07/18/1999 | 06/22/2008 | MnROAD Mainline - Interstate 94 | 3547928 | 2097
23-D-1999 | 23 | Driving | Flexible | 04/14/2005 | Aggregate |  | 9:55:46 | 124100 | Clay | Rutting | Outside | 0.3292 | 0.0297 | 0.0095 | 0.0001 | -9.5413 | -11.1247 |  | 07/18/1999 | 06/22/2008 | MnROAD Mainline - Interstate 94 | 3547928 | 2097
23-D-1999 | 23 | Driving | Flexible | 04/14/2005 | Aggregate |  | 9:50:53 | 124400 | Clay | Rutting | Inside | 0.3203 | 0.2042 | 0.0017 | 0.001 | -2.7288 | -2.7497 |  | 07/18/1999 | 06/22/2008 | MnROAD Mainline - Interstate 94 | 3547928 | 2097
23-P-1999 | 23 | Passing | Flexible | 04/14/2005 | Aggregate |  | 10:03:31 | 124550 | Clay | Rutting | Outside | 0.4903 | 0.0094 | 0.0406 | 0.0001 | 10.083 | 10.7497 |  | 07/18/1999 | 06/22/2008 | MnROAD Mainline - Interstate 94 | 950910 | 2097
23-P-1999 | 23 | Passing | Flexible | 04/14/2005 | Aggregate |  | 10:03:31 | 124550 | Clay | Rutting | Inside | 0.4227 | 0 | 0.0176 | 0 | 1.833 | 0 |  | 07/18/1999 | 06/22/2008 | MnROAD Mainline - Interstate 94 | 950910 | 2097
23-P-1999 | 23 | Passing | Flexible | 04/14/2005 | Aggregate |  | 10:02:31 | 124500 | Clay | Rutting | Outside | 0.1501 | 0 | 0.01 | 0 | 10.6872 | 0 |  | 07/18/1999 | 06/22/2008 | MnROAD Mainline - Interstate 94 | 950910 | 2097
23-P-1999 | 23 | Passing | Flexible | 06/17/2004 | Aggregate |  | 15:48:39 | 124350 | Clay | Rutting | Outside | 0 | 0 | 0 | 0 | 0 | 0 |  | 07/18/1999 | 06/22/2008 | MnROAD Mainline - Interstate 94 | 887114 | 1796
23-P-1999 | 23 | Passing | Flexible | 06/17/2004 | Aggregate |  | 15:49:19 | 124400 | Clay | Rutting | Inside | 0.415 | 0.106 | 0.001 | 0 | 4.146 | 5.187 |  | 07/18/1999 | 06/22/2008 | MnROAD Mainline - Interstate 94 | 887114 | 1796
23-P-1999 | 23 | Passing | Flexible | 06/17/2004 | Aggregate |  | 15:49:19 | 124400 | Clay | Rutting | Outside | 0 | 0 | 0 | 0 | 0 | 0 |  | 07/18/1999 | 06/22/2008 | MnROAD Mainline - Interstate 94 | 887114 | 1796
23-P-1999 | 23 | Passing | Flexible | 06/17/2004 | Aggregate |  | 15:50:02 | 124450 | Clay | Rutting | Inside | 0.159 | 0 | 0.06 | 0 | 4.187 | 0 |  | 07/18/1999 | 06/22/2008 | MnROAD Mainline - Interstate 94 | 887114 | 1796
23-P-1999 | 23 | Passing | Flexible | 06/17/2004 | Aggregate |  | 15:50:02 | 124450 | Clay | Rutting | Outside | 0 | 0 | 0 | 0 | 0 | 0 |  | 07/18/1999 | 06/22/2008 | MnROAD Mainline - Interstate 94 | 887114 | 1796
23-P-1999 | 23 | Passing | Flexible | 06/17/2004 | Aggregate |  | 15:50:39 | 124500 | Clay | Rutting | Inside | 0.149 | 0 | 0.009 | 0 | 4 | 0 |  | 07/18/1999 | 06/22/2008 | MnROAD Mainline - Interstate 94 | 887114 | 1796
23-P-1999 | 23 | Passing | Flexible | 06/17/2004 | Aggregate |  | 15:50:39 | 124500 | Clay | Rutting | Outside | 0 | 0 | 0 | 0 | 0 | 0 |  | 07/18/1999 | 06/22/2008 | MnROAD Mainline - Interstate 94 | 887114 | 1796
23-P-1999 | 23 | Passing | Flexible | 06/17/2004 | Aggregate |  | 15:51:19 | 124550 | Clay | Rutting | Inside | 0.188 | 0 | 0.047 | 0 | 3.875 | 0 |  | 07/18/1999 | 06/22/2008 | MnROAD Mainline - Interstate 94 | 887114 | 1796
23-P-1999 | 23 | Passing | Flexible | 06/17/2004 | Aggregate |  | 15:51:19 | 124550 | Clay | Rutting | Outside | 0 | 0 | 0 | 0 | 0 | 0 |  | 07/18/1999 | 06/22/2008 | MnROAD Mainline - Interstate 94 | 887114 | 1796
23-P-1999 | 23 | Passing | Flexible | 06/17/2004 | Aggregate |  | 15:47:31 | 124300 | Clay | Rutting | Outside | 0 | 0 | 0 | 0 | 0 | 0 |  | 07/18/1999 | 06/22/2008 | MnROAD Mainline - Interstate 94 | 887114 | 1796
23-P-1999 | 23 | Passing | Flexible | 06/17/2004 | Aggregate |  | 15:44:52 | 124100 | Clay | Rutting | Inside | 0.094 | 0 | 0.006 | 0 | 4.875 | 0 |  | 07/18/1999 | 06/22/2008 | MnROAD Mainline - Interstate 94 | 887114 | 1796
23-P-1999 | 23 | Passing | Flexible | 06/17/2004 | Aggregate |  | 15:44:52 | 124100 | Clay | Rutting | Outside | 0 | 0 | 0 | 0 | 0 | 0 |  | 07/18/1999 | 06/22/2008 | MnROAD Mainline - Interstate 94 | 887114 | 1796
23-P-1999 | 23 | Passing | Flexible | 06/17/2004 | Aggregate |  | 15:45:22 | 124150 | Clay | Rutting | Inside | 0.095 | 0 | 0.013 | 0 | 5.229 | 0 |  | 07/18/1999 | 06/22/2008 | MnROAD Mainline - Interstate 94 | 887114 | 1796
23-D-1999 | 23 | Driving | Flexible | 04/14/2005 | Aggregate |  | 9:50:53 | 124400 | Clay | Rutting | Outside | 0.4015 | 0.1063 | 0.0025 | 0.0002 | -9.4372 | -10.708 |  | 07/18/1999 | 06/22/2008 | MnROAD Mainline - Interstate 94 | 3547928 | 2097
23-D-1999 | 23 | Driving | Flexible | 04/14/2005 | Aggregate |  | 9:51:30 | 124350 | Clay | Rutting | Inside | 0.2737 | 0.0725 | 0.0157 | 0.0018 | -4.0413 | -4.333 |  | 07/18/1999 | 06/22/2008 | MnROAD Mainline - Interstate 94 | 3547928 | 2097
23-D-1999 | 23 | Driving | Flexible | 04/14/2005 | Aggregate |  | 9:50:04 | 124450 | Clay | Rutting | Outside | 0.5086 | 0.1541 | 0.0014 | 0.0002 | -9.4163 | -10.2705 |  | 07/18/1999 | 06/22/2008 | MnROAD Mainline - Interstate 94 | 3547928 | 2097
23-D-1999 | 23 | Driving | Flexible | 04/14/2005 | Aggregate |  | 9:50:04 | 124450 | Clay | Rutting | Inside | 0.3405 | 0.0895 | 0.0008 | 0.0001 | -2.8538 | -3.9788 |  | 07/18/1999 | 06/22/2008 | MnROAD Mainline - Interstate 94 | 3547928 | 2097
23-D-1999 | 23 | Driving | Flexible | 04/14/2005 | Aggregate |  | 9:49:03 | 124500 | Clay | Rutting | Outside | 0.5357 | 0.2113 | 0.1373 | 0.02 | -10.1247 | -10.3122 |  | 07/18/1999 | 06/22/2008 | MnROAD Mainline - Interstate 94 | 3547928 | 2097
23-D-1999 | 23 | Driving | Flexible | 04/14/2005 | Aggregate |  | 9:49:03 | 124500 | Clay | Rutting | Inside | 0.3861 | 0.1902 | 0.0785 | 0.0197 | -3.9163 | -4.1663 |  | 07/18/1999 | 06/22/2008 | MnROAD Mainline - Interstate 94 | 3547928 | 2097
23-D-1999 | 23 | Driving | Flexible | 04/14/2005 | Aggregate |  | 9:48:23 | 124550 | Clay | Rutting | Outside | 0.4547 | 0.0428 | 0.0208 | 0.0003 | -9.083 | -10.4788 |  | 07/18/1999 | 06/22/2008 | MnROAD Mainline - Interstate 94 | 3547928 | 2097
23-D-1999 | 23 | Driving | Flexible | 04/14/2005 | Aggregate |  | 9:48:23 | 124550 | Clay | Rutting | Inside | 0.4946 | 0.1934 | 0.0162 | 0.0051 | -2.9163 | -3.7913 |  | 07/18/1999 | 06/22/2008 | MnROAD Mainline - Interstate 94 | 3547928 | 2097
23-D-1999 | 23 | Driving | Flexible | 04/14/2005 | Aggregate |  | 9:51:30 | 124350 | Clay | Rutting | Outside | 0.4489 | 0.0909 | 0.0257 | 0.002 | -10.2288 | -10.7913 |  | 07/18/1999 | 06/22/2008 | MnROAD Mainline - Interstate 94 | 3547928 | 2097
23-D-1999 | 23 | Driving | Flexible | 04/14/2005 | Aggregate |  | 9:52:16 | 124300 | Clay | Rutting | Inside | 0.1545 | 0.0406 | 0.0083 | 0.0009 | -2.8747 | -4.3747 |  | 07/18/1999 | 06/22/2008 | MnROAD Mainline - Interstate 94 | 3547928 | 2097
23-D-1999 | 23 | Driving | Flexible | 04/14/2005 | Aggregate |  | 9:52:16 | 124300 | Clay | Rutting | Outside | 0.1684 | 0 | 0.0075 | 0 | -8.8747 | 0 |  | 07/18/1999 | 06/22/2008 | MnROAD Mainline - Interstate 94 | 3547928 | 2097
23-D-1999 | 23 | Driving | Flexible | 04/14/2005 | Aggregate |  | 9:52:55 | 124250 | Clay | Rutting | Inside | 0.3486 | 0.1468 | 0.0776 | 0.0155 | -3.6455 | -3.8955 |  | 07/18/1999 | 06/22/2008 | MnROAD Mainline - Interstate 94 | 3547928 | 2097
23-D-1999 | 23 | Driving | Flexible | 04/14/2005 | Aggregate |  | 9:52:55 | 124250 | Clay | Rutting | Outside | 0.4255 | 0.0861 | 0.114 | 0.0102 | -9.5205 | -10.208 |  | 07/18/1999 | 06/22/2008 | MnROAD Mainline - Interstate 94 | 3547928 | 2097
23-D-1999 | 23 | Driving | Flexible | 04/14/2005 | Aggregate |  | 9:54:25 | 124200 | Clay | Rutting | Inside | 0.2045 | 0.013 | 0.0042 | 0 | -2.583 | -3.7705 |  | 07/18/1999 | 06/22/2008 | MnROAD Mainline - Interstate 94 | 3547928 | 2097
23-D-1999 | 23 | Driving | Flexible | 04/21/2004 | Aggregate |  | 15:58:12 | 124150 | Clay | Rutting | Outside | 0.1628 | 0 | 0.0013 | 0 | -9.1455 | 0 |  | 07/18/1999 | 06/22/2008 | MnROAD Mainline - Interstate 94 | 3162657 | 1739
23-D-1999 | 23 | Driving | Flexible | 04/21/2004 | Aggregate |  | 15:58:49 | 124100 | Clay | Rutting | Inside | 0.2662 | 0.1085 | 0.0006 | 0.0001 | -2.7913 | -3.6872 |  | 07/18/1999 | 06/22/2008 | MnROAD Mainline - Interstate 94 | 3162657 | 1739
23-D-1999 | 23 | Driving | Flexible | 04/21/2004 | Aggregate |  | 15:58:49 | 124100 | Clay | Rutting | Outside | 0.2977 | 0.0354 | 0.0008 | 0 | -9.4163 | -11.083 |  | 07/18/1999 | 06/22/2008 | MnROAD Mainline - Interstate 94 | 3162657 | 1739
23-D-1999 | 23 | Driving | Flexible | 04/21/2004 | Aggregate |  | 15:47:31 | 124550 | Clay | Rutting | Inside | 0.3908 | 0.1927 | 0.012 | 0.0039 | -3.4997 | -3.7705 |  | 07/18/1999 | 06/22/2008 | MnROAD Mainline - Interstate 94 | 3162657 | 1739
23-D-1999 | 23 | Driving | Flexible | 04/21/2004 | Aggregate |  | 15:47:31 | 124550 | Clay | Rutting | Outside | 0.4398 | 0.0195 | 0.0165 | 0.0001 | -9.0413 | -10.5413 |  | 07/18/1999 | 06/22/2008 | MnROAD Mainline - Interstate 94 | 3162657 | 1739
23-D-1999 | 23 | Driving | Flexible | 04/21/2004 | Aggregate |  | 15:48:43 | 124500 | Clay | Rutting | Inside | 0.3759 | 0.1829 | 0.0034 | 0.0009 | -3.8955 | -4.0413 |  | 07/18/1999 | 06/22/2008 | MnROAD Mainline - Interstate 94 | 3162657 | 1739
23-D-1999 | 23 | Driving | Flexible | 04/21/2004 | Aggregate |  | 15:48:43 | 124500 | Clay | Rutting | Outside | 0.5079 | 0.0564 | 0.0053 | 0.0001 | -9.6038 | -10.3955 |  | 07/18/1999 | 06/22/2008 | MnROAD Mainline - Interstate 94 | 3162657 | 1739
23-D-1999 | 23 | Driving | Flexible | 04/21/2004 | Aggregate |  | 15:49:53 | 124450 | Clay | Rutting | Inside | 0.3427 | 0.1196 | 0.0552 | 0.0077 | -2.8747 | -3.9163 |  | 07/18/1999 | 06/22/2008 | MnROAD Mainline - Interstate 94 | 3162657 | 1739
23-D-1999 | 23 | Driving | Flexible | 04/21/2004 | Aggregate |  | 15:49:53 | 124450 | Clay | Rutting | Outside | 0.4852 | 0.1392 | 0.0945 | 0.0103 | -9.458 | -10.3747 |  | 07/18/1999 | 06/22/2008 | MnROAD Mainline - Interstate 94 | 3162657 | 1739
23-D-1999 | 23 | Driving | Flexible | 04/21/2004 | Aggregate |  | 15:50:34 | 124400 | Clay | Rutting | Inside | 0.3412 | 0.1897 | 0.007 | 0.0031 | -2.833 | -3.708 |  | 07/18/1999 | 06/22/2008 | MnROAD Mainline - Interstate 94 | 3162657 | 1739
23-D-1999 | 23 | Driving | Flexible | 04/21/2004 | Aggregate |  | 15:57:37 | 124200 | Clay | Rutting | Outside | 0.2403 | 0.0021 | 0.0661 | 0 | -9.4997 | -10.8955 |  | 07/18/1999 | 06/22/2008 | MnROAD Mainline - Interstate 94 | 3162657 | 1739
23-P-1999 | 23 | Passing | Flexible | 04/21/2004 | Aggregate |  | 16:02:38 | 124300 | Clay | Rutting | Inside | 0.1471 | 0 | 0.0067 | 0 | 5.0413 | 0 |  | 07/18/1999 | 06/22/2008 | MnROAD Mainline - Interstate 94 | 855051 | 1739
23-P-1999 | 23 | Passing | Flexible | 04/21/2004 | Aggregate |  | 16:01:57 | 124250 | Clay | Rutting | Outside | 0.1323 | 0 | 0.0124 | 0 | 10.333 | 0 |  | 07/18/1999 | 06/22/2008 | MnROAD Mainline - Interstate 94 | 855051 | 1739
23-P-1999 | 23 | Passing | Flexible | 04/21/2004 | Aggregate |  | 16:01:57 | 124250 | Clay | Rutting | Inside | 0.1412 | 0 | 0.02 | 0 | 4.9163 | 0 |  | 07/18/1999 | 06/22/2008 | MnROAD Mainline - Interstate 94 | 855051 | 1739
23-P-1999 | 23 | Passing | Flexible | 04/21/2004 | Aggregate |  | 16:01:21 | 124200 | Clay | Rutting | Outside | 0.0909 | 0 | 0.0005 | 0 | 10.5413 | 0 |  | 07/18/1999 | 06/22/2008 | MnROAD Mainline - Interstate 94 | 855051 | 1739
23-P-1999 | 23 | Passing | Flexible | 04/21/2004 | Aggregate |  | 16:01:21 | 124200 | Clay | Rutting | Inside | 0.0682 | 0 | 0.0005 | 0 | 4.8955 | 0 |  | 07/18/1999 | 06/22/2008 | MnROAD Mainline - Interstate 94 | 855051 | 1739
23-P-1999 | 23 | Passing | Flexible | 04/21/2004 | Aggregate |  | 16:00:10 | 124150 | Clay | Rutting | Outside | 0.1096 | 0.0014 | 0.0041 | 0 | 11.2705 | 11.4788 |  | 07/18/1999 | 06/22/2008 | MnROAD Mainline - Interstate 94 | 855051 | 1739
23-P-1999 | 23 | Passing | Flexible | 04/21/2004 | Aggregate |  | 16:00:10 | 124150 | Clay | Rutting | Inside | 0.0809 | 0 | 0.0029 | 0 | 5.1455 | 0 |  | 07/18/1999 | 06/22/2008 | MnROAD Mainline - Interstate 94 | 855051 | 1739
23-P-1999 | 23 | Passing | Flexible | 04/21/2004 | Aggregate |  | 15:59:29 | 124100 | Clay | Rutting | Outside | 0.1207 | 0 | 0.011 | 0 | 10.5622 | 0 |  | 07/18/1999 | 06/22/2008 | MnROAD Mainline - Interstate 94 | 855051 | 1739
23-P-1999 | 23 | Passing | Flexible | 04/21/2004 | Aggregate |  | 15:59:29 | 124100 | Clay | Rutting | Inside | 0.1122 | 0 | 0.0126 | 0 | 4.7705 | 0 |  | 07/18/1999 | 06/22/2008 | MnROAD Mainline - Interstate 94 | 855051 | 1739
23-P-1999 | 23 | Passing | Flexible | 04/21/2004 | Aggregate |  | 16:02:38 | 124300 | Clay | Rutting | Outside | 0.1447 | 0 | 0.0055 | 0 | 10.2288 | 0 |  | 07/18/1999 | 06/22/2008 | MnROAD Mainline - Interstate 94 | 855051 | 1739
23-D-1999 | 23 | Driving | Flexible | 04/18/2006 | Aggregate |  | 11:26:36 | 124400 | Clay | Rutting | Outside | 0.5332 | 0.1963 | 0.007 | 0.001 | -9.708 | -10.6455 |  | 07/18/1999 | 06/22/2008 | MnROAD Mainline - Interstate 94 | 4334041 | 2466
23-D-1999 | 23 | Driving | Flexible | 04/18/2006 | Aggregate |  | 11:26:36 | 124400 | Clay | Rutting | Inside | 0.5208 | 0.3444 | 0.0054 | 0.0035 | -2.2705 | -2.2705 |  | 07/18/1999 | 06/22/2008 | MnROAD Mainline - Interstate 94 | 4334041 | 2466
23-D-1999 | 23 | Driving | Flexible | 04/18/2006 | Aggregate |  | 11:26:00 | 124450 | Clay | Rutting | Outside | 0.568 | 0.2272 | 0.0344 | 0.0064 | -9.3747 | -10.333 |  | 07/18/1999 | 06/22/2008 | MnROAD Mainline - Interstate 94 | 4334041 | 2466
23-D-1999 | 23 | Driving | Flexible | 04/18/2006 | Aggregate |  | 11:26:00 | 124450 | Clay | Rutting | Inside | 0.3519 | 0.1371 | 0.0181 | 0.0028 | -2.9372 | -3.9997 |  | 07/18/1999 | 06/22/2008 | MnROAD Mainline - Interstate 94 | 4334041 | 2466
23-D-1999 | 23 | Driving | Flexible | 04/18/2006 | Aggregate |  | 11:25:27 | 124500 | Clay | Rutting | Outside | 0.5924 | 0.251 | 0.0996 | 0.0171 | -9.7497 | -10.3747 |  | 07/18/1999 | 06/22/2008 | MnROAD Mainline - Interstate 94 | 4334041 | 2466
23-D-1999 | 23 | Driving | Flexible | 04/18/2006 | Aggregate |  | 11:25:27 | 124500 | Clay | Rutting | Inside | 0.4696 | 0.3095 | 0.0638 | 0.0251 | -4.0413 | -4.1663 |  | 07/18/1999 | 06/22/2008 | MnROAD Mainline - Interstate 94 | 4334041 | 2466
23-D-1999 | 23 | Driving | Flexible | 04/18/2006 | Aggregate |  | 11:24:41 | 124550 | Clay | Rutting | Outside | 0.5336 | 0 | 0.1899 | 0 | -9.0413 | 0 |  | 07/18/1999 | 06/22/2008 | MnROAD Mainline - Interstate 94 | 4334041 | 2466
23-P-1999 | 23 | Passing | Flexible | 04/14/2005 | Aggregate |  | 10:02:31 | 124500 | Clay | Rutting | Inside | 0.0167 | 0 | 0.0002 | 0 | 2.7705 | 0 |  | 07/18/1999 | 06/22/2008 | MnROAD Mainline - Interstate 94 | 950910 | 2097
23-P-1999 | 23 | Passing | Flexible | 04/14/2005 | Aggregate |  | 10:01:48 | 124450 | Clay | Rutting | Outside | 0.2218 | 0 | 0.0104 | 0 | 10.4997 | 0 |  | 07/18/1999 | 06/22/2008 | MnROAD Mainline - Interstate 94 | 950910 | 2097
23-P-1999 | 23 | Passing | Flexible | 04/14/2005 | Aggregate |  | 10:01:48 | 124450 | Clay | Rutting | Inside | 0.2023 | 0 | 0.01 | 0 | 4.083 | 0 |  | 07/18/1999 | 06/22/2008 | MnROAD Mainline - Interstate 94 | 950910 | 2097
23-P-1999 | 23 | Passing | Flexible | 04/14/2005 | Aggregate |  | 10:01:01 | 124400 | Clay | Rutting | Outside | 0.1876 | 0 | 0.0067 | 0 | 9.9997 | 0 |  | 07/18/1999 | 06/22/2008 | MnROAD Mainline - Interstate 94 | 950910 | 2097
23-P-1999 | 23 | Passing | Flexible | 04/14/2005 | Aggregate |  | 10:01:01 | 124400 | Clay | Rutting | Inside | 0.4266 | 0.0614 | 0.0207 | 0.0007 | 4.1872 | 5.2913 |  | 07/18/1999 | 06/22/2008 | MnROAD Mainline - Interstate 94 | 950910 | 2097
23-P-1999 | 23 | Passing | Flexible | 04/14/2005 | Aggregate |  | 10:00:07 | 124350 | Clay | Rutting | Outside | 0.2055 | 0.0629 | 0.0083 | 0.0004 | 10.6247 | 11.5205 |  | 07/18/1999 | 06/22/2008 | MnROAD Mainline - Interstate 94 | 950910 | 2097
23-P-1999 | 23 | Passing | Flexible | 04/14/2005 | Aggregate |  | 10:00:07 | 124350 | Clay | Rutting | Inside | 0.2075 | 0.0237 | 0.0065 | 0 | 4.8747 | 6.4163 |  | 07/18/1999 | 06/22/2008 | MnROAD Mainline - Interstate 94 | 950910 | 2097
23-P-1999 | 23 | Passing | Flexible | 04/14/2005 | Aggregate |  | 9:59:30 | 124300 | Clay | Rutting | Outside | 0.1709 | 0 | 0.0012 | 0 | 10.2497 | 0 |  | 07/18/1999 | 06/22/2008 | MnROAD Mainline - Interstate 94 | 950910 | 2097
23-P-1999 | 23 | Passing | Flexible | 04/14/2005 | Aggregate |  | 9:59:30 | 124300 | Clay | Rutting | Inside | 0.1391 | 0 | 0.0011 | 0 | 5.1872 | 0 |  | 07/18/1999 | 06/22/2008 | MnROAD Mainline - Interstate 94 | 950910 | 2097
23-P-1999 | 23 | Passing | Flexible | 04/14/2005 | Aggregate |  | 9:56:35 | 124100 | Clay | Rutting | Inside | 0.1057 | 0 | 0 | 0 | 4.6038 | 0 |  | 07/18/1999 | 06/22/2008 | MnROAD Mainline - Interstate 94 | 950910 | 2097
23-P-1999 | 23 | Passing | Flexible | 04/14/2005 | Aggregate |  | 9:56:35 | 124100 | Clay | Rutting | Outside | 0.1544 | 0 | 0 | 0 | 10.8747 | 0 |  | 07/18/1999 | 06/22/2008 | MnROAD Mainline - Interstate 94 | 950910 | 2097
23-P-1999 | 23 | Passing | Flexible | 04/14/2005 | Aggregate |  | 9:57:09 | 124150 | Clay | Rutting | Inside | 0.0955 | 0 | 0.006 | 0 | 5.1038 | 0 |  | 07/18/1999 | 06/22/2008 | MnROAD Mainline - Interstate 94 | 950910 | 2097
23-P-1999 | 23 | Passing | Flexible | 04/14/2005 | Aggregate |  | 9:57:09 | 124150 | Clay | Rutting | Outside | 0.1346 | 0.0067 | 0.0094 | 0 | 11.083 | 11.4372 |  | 07/18/1999 | 06/22/2008 | MnROAD Mainline - Interstate 94 | 950910 | 2097
23-P-1999 | 23 | Passing | Flexible | 04/14/2005 | Aggregate |  | 9:58:09 | 124200 | Clay | Rutting | Inside | 0.2139 | 0 | 0.0092 | 0 | 4.8538 | 0 |  | 07/18/1999 | 06/22/2008 | MnROAD Mainline - Interstate 94 | 950910 | 2097
23-P-1999 | 23 | Passing | Flexible | 04/14/2005 | Aggregate |  | 9:58:09 | 124200 | Clay | Rutting | Outside | 0.0945 | 0 | 0.0096 | 0 | 10.9788 | 0 |  | 07/18/1999 | 06/22/2008 | MnROAD Mainline - Interstate 94 | 950910 | 2097
23-P-1999 | 23 | Passing | Flexible | 04/14/2005 | Aggregate |  | 9:58:41 | 124250 | Clay | Rutting | Outside | 0.1496 | 0 | 0.0029 | 0 | 10.2288 | 0 |  | 07/18/1999 | 06/22/2008 | MnROAD Mainline - Interstate 94 | 950910 | 2097
23-P-1999 | 23 | Passing | Flexible | 04/14/2005 | Aggregate |  | 9:58:41 | 124250 | Clay | Rutting | Inside | 0.1359 | 0 | 0.0042 | 0 | 4.7497 | 0 |  | 07/18/1999 | 06/22/2008 | MnROAD Mainline - Interstate 94 | 950910 | 2097
23-D-1999 | 23 | Driving | Flexible | 08/17/2005 | Aggregate |  | 9:23:08 | 124100 | Clay | Rutting | Inside | 0.2849 | 0.1758 | 0.0198 | 0.0094 | -2.7497 | -3.6663 |  | 07/18/1999 | 06/22/2008 | MnROAD Mainline - Interstate 94 | 3840547 | 2222
23-D-1999 | 23 | Driving | Flexible | 08/17/2005 | Aggregate |  | 9:22:20 | 124150 | Clay | Rutting | Outside | 0.1767 | 0 | 0.0069 | 0 | -9.2705 | 0 |  | 07/18/1999 | 06/22/2008 | MnROAD Mainline - Interstate 94 | 3840547 | 2222
23-D-1999 | 23 | Driving | Flexible | 08/17/2005 | Aggregate |  | 9:22:20 | 124150 | Clay | Rutting | Inside | 0.2497 | 0.0701 | 0.0109 | 0.0016 | -2.708 | -4.1038 |  | 07/18/1999 | 06/22/2008 | MnROAD Mainline - Interstate 94 | 3840547 | 2222
23-D-1999 | 23 | Driving | Flexible | 08/17/2005 | Aggregate |  | 9:21:44 | 124200 | Clay | Rutting | Outside | 0.2163 | 0.0092 | 0.0285 | 0.0001 | -9.5205 | -10.9997 |  | 07/18/1999 | 06/22/2008 | MnROAD Mainline - Interstate 94 | 3840547 | 2222
23-D-1999 | 23 | Driving | Flexible | 08/17/2005 | Aggregate |  | 9:21:44 | 124200 | Clay | Rutting | Inside | 0.1912 | 0.0674 | 0.0247 | 0.0041 | -3.1247 | -3.7288 |  | 07/18/1999 | 06/22/2008 | MnROAD Mainline - Interstate 94 | 3840547 | 2222
23-D-1999 | 23 | Driving | Flexible | 08/17/2005 | Aggregate |  | 9:21:04 | 124250 | Clay | Rutting | Outside | 0.4242 | 0.108 | 0.047 | 0.0049 | -9.3955 | -10.208 |  | 07/18/1999 | 06/22/2008 | MnROAD Mainline - Interstate 94 | 3840547 | 2222
23-D-1999 | 23 | Driving | Flexible | 08/17/2005 | Aggregate |  | 9:21:04 | 124250 | Clay | Rutting | Inside | 0.3654 | 0.2108 | 0.0337 | 0.013 | -3.583 | -3.7497 |  | 07/18/1999 | 06/22/2008 | MnROAD Mainline - Interstate 94 | 3840547 | 2222
23-D-1999 | 23 | Driving | Flexible | 08/17/2005 | Aggregate |  | 9:20:23 | 124300 | Clay | Rutting | Outside | 0.1695 | 0.0165 | 0.0062 | 0.0001 | -9.8122 | -11.3538 |  | 07/18/1999 | 06/22/2008 | MnROAD Mainline - Interstate 94 | 3840547 | 2222
23-D-1999 | 23 | Driving | Flexible | 08/17/2005 | Aggregate |  | 9:20:23 | 124300 | Clay | Rutting | Inside | 0.1652 | 0.09 | 0.0054 | 0.0017 | -3.8538 | -3.958 |  | 07/18/1999 | 06/22/2008 | MnROAD Mainline - Interstate 94 | 3840547 | 2222
23-D-1999 | 23 | Driving | Flexible | 08/17/2005 | Aggregate |  | 9:19:34 | 124350 | Clay | Rutting | Outside | 0.4518 | 0.1405 | 0.0286 | 0.0043 | -10.0413 | -10.958 |  | 07/18/1999 | 06/22/2008 | MnROAD Mainline - Interstate 94 | 3840547 | 2222
23-D-1999 | 23 | Driving | Flexible | 08/17/2005 | Aggregate |  | 9:19:34 | 124350 | Clay | Rutting | Inside | 0.2675 | 0.1541 | 0.0155 | 0.0052 | -4.2497 | -4.3122 |  | 07/18/1999 | 06/22/2008 | MnROAD Mainline - Interstate 94 | 3840547 | 2222
23-D-1999 | 23 | Driving | Flexible | 08/17/2005 | Aggregate |  | 9:18:57 | 124400 | Clay | Rutting | Outside | 0.5044 | 0.1841 | 0.0039 | 0.0006 | -9.5413 | -10.5413 |  | 07/18/1999 | 06/22/2008 | MnROAD Mainline - Interstate 94 | 3840547 | 2222
23-D-1999 | 23 | Driving | Flexible | 08/17/2005 | Aggregate |  | 9:18:57 | 124400 | Clay | Rutting | Inside | 0.4529 | 0.3427 | 0.0031 | 0.002 | -2.958 | -2.958 |  | 07/18/1999 | 06/22/2008 | MnROAD Mainline - Interstate 94 | 3840547 | 2222
23-D-1999 | 23 | Driving | Flexible | 08/17/2005 | Aggregate |  | 9:18:07 | 124450 | Clay | Rutting | Outside | 0.5562 | 0.2209 | 0.1132 | 0.0209 | -9.4163 | -10.3747 |  | 07/18/1999 | 06/22/2008 | MnROAD Mainline - Interstate 94 | 3840547 | 2222
23-D-1999 | 23 | Driving | Flexible | 08/17/2005 | Aggregate |  | 9:18:07 | 124450 | Clay | Rutting | Inside | 0.3443 | 0.1689 | 0.0584 | 0.0149 | -2.833 | -4.0413 |  | 07/18/1999 | 06/22/2008 | MnROAD Mainline - Interstate 94 | 3840547 | 2222
23-D-1999 | 23 | Driving | Flexible | 08/17/2005 | Aggregate |  | 9:17:31 | 124500 | Clay | Rutting | Outside | 0.5958 | 0.2821 | 0.1972 | 0.0424 | -9.583 | -10.4163 |  | 07/18/1999 | 06/22/2008 | MnROAD Mainline - Interstate 94 | 3840547 | 2222
23-D-1999 | 23 | Driving | Flexible | 08/17/2005 | Aggregate |  | 9:17:31 | 124500 | Clay | Rutting | Inside | 0.4438 | 0.2897 | 0.1274 | 0.0622 | -3.1247 | -4.208 |  | 07/18/1999 | 06/22/2008 | MnROAD Mainline - Interstate 94 | 3840547 | 2222
23-D-1999 | 23 | Driving | Flexible | 08/17/2005 | Aggregate |  | 9:23:08 | 124100 | Clay | Rutting | Outside | 0.3189 | 0.0385 | 0.0286 | 0.0005 | -9.6455 | -11.1663 |  | 07/18/1999 | 06/22/2008 | MnROAD Mainline - Interstate 94 | 3840547 | 2222
23-D-1999 | 23 | Driving | Flexible | 08/17/2005 | Aggregate |  | 9:16:55 | 124550 | Clay | Rutting | Inside | 0.7027 | 0.4233 | 0.1493 | 0.0828 | -2.9997 | -3.833 |  | 07/18/1999 | 06/22/2008 | MnROAD Mainline - Interstate 94 | 3840547 | 2222
23-D-1999 | 23 | Driving | Flexible | 08/17/2005 | Aggregate |  | 9:16:55 | 124550 | Clay | Rutting | Outside | 0.5622 | 0.1707 | 0.1456 | 0.0171 | -9.1663 | -10.3122 |  | 07/18/1999 | 06/22/2008 | MnROAD Mainline - Interstate 94 | 3840547 | 2222
23-P-1999 | 23 | Passing | Flexible | 08/17/2005 | Aggregate |  | 9:27:30 | 124350 | Clay | Rutting | Outside | 0.2301 | 0.1071 | 0.0096 | 0.001 | 11.0622 | 11.4997 |  | 07/18/1999 | 06/22/2008 | MnROAD Mainline - Interstate 94 | 1034772 | 2222
23-P-1999 | 23 | Passing | Flexible | 08/17/2005 | Aggregate |  | 9:28:06 | 124400 | Clay | Rutting | Inside | 0.4258 | 0.2073 | 0.0091 | 0.0024 | 4.7913 | 5.2913 |  | 07/18/1999 | 06/22/2008 | MnROAD Mainline - Interstate 94 | 1034772 | 2222
23-P-1999 | 23 | Passing | Flexible | 08/17/2005 | Aggregate |  | 9:28:06 | 124400 | Clay | Rutting | Outside | 0.2334 | 0 | 0.0033 | 0 | 10.3122 | 0 |  | 07/18/1999 | 06/22/2008 | MnROAD Mainline - Interstate 94 | 1034772 | 2222
23-P-1999 | 23 | Passing | Flexible | 08/17/2005 | Aggregate |  | 9:28:42 | 124450 | Clay | Rutting | Inside | 0.1881 | 0 | 0.0213 | 0 | 4.3122 | 0 |  | 07/18/1999 | 06/22/2008 | MnROAD Mainline - Interstate 94 | 1034772 | 2222
23-P-1999 | 23 | Passing | Flexible | 08/17/2005 | Aggregate |  | 9:28:42 | 124450 | Clay | Rutting | Outside | 0.1834 | 0 | 0.0199 | 0 | 10.5622 | 0 |  | 07/18/1999 | 06/22/2008 | MnROAD Mainline - Interstate 94 | 1034772 | 2222
23-P-1999 | 23 | Passing | Flexible | 08/17/2005 | Aggregate |  | 9:29:29 | 124500 | Clay | Rutting | Inside | 0.1569 | 0.008 | 0.0385 | 0.0002 | 4.1038 | 5.4997 |  | 07/18/1999 | 06/22/2008 | MnROAD Mainline - Interstate 94 | 1034772 | 2222
23-P-1999 | 23 | Passing | Flexible | 08/17/2005 | Aggregate |  | 9:29:29 | 124500 | Clay | Rutting | Outside | 0.2586 | 0 | 0.0637 | 0 | 10.4788 | 0 |  | 07/18/1999 | 06/22/2008 | MnROAD Mainline - Interstate 94 | 1034772 | 2222
23-P-1999 | 23 | Passing | Flexible | 08/17/2005 | Aggregate |  | 9:30:21 | 124550 | Clay | Rutting | Inside | 0.2291 | 0.0176 | 0.018 | 0.0002 | 4.0205 | 4.833 |  | 07/18/1999 | 06/22/2008 | MnROAD Mainline - Interstate 94 | 1034772 | 2222
23-P-1999 | 23 | Passing | Flexible | 08/17/2005 | Aggregate |  | 9:30:21 | 124550 | Clay | Rutting | Outside | 0.5976 | 0.2333 | 0.0566 | 0.007 | 10.3747 | 10.7288 |  | 07/18/1999 | 06/22/2008 | MnROAD Mainline - Interstate 94 | 1034772 | 2222
23-P-1999 | 23 | Passing | Flexible | 08/17/2005 | Aggregate |  | 9:23:51 | 124100 | Clay | Rutting | Inside | 0.1062 | 0 | 0.0015 | 0 | 4.7705 | 0 |  | 07/18/1999 | 06/22/2008 | MnROAD Mainline - Interstate 94 | 1034772 | 2222
23-P-1999 | 23 | Passing | Flexible | 08/17/2005 | Aggregate |  | 9:23:51 | 124100 | Clay | Rutting | Outside | 0.1377 | 0.0088 | 0.0018 | 0 | 11.0622 | 11.5205 |  | 07/18/1999 | 06/22/2008 | MnROAD Mainline - Interstate 94 | 1034772 | 2222
23-P-1999 | 23 | Passing | Flexible | 08/17/2005 | Aggregate |  | 9:24:25 | 124150 | Clay | Rutting | Inside | 0.0907 | 0 | 0.0036 | 0 | 5.2913 | 0 |  | 07/18/1999 | 06/22/2008 | MnROAD Mainline - Interstate 94 | 1034772 | 2222
23-P-1999 | 23 | Passing | Flexible | 08/17/2005 | Aggregate |  | 9:24:25 | 124150 | Clay | Rutting | Outside | 0.1329 | 0.0089 | 0.0054 | 0 | 11.4372 | 11.4997 |  | 07/18/1999 | 06/22/2008 | MnROAD Mainline - Interstate 94 | 1034772 | 2222
23-P-1999 | 23 | Passing | Flexible | 08/17/2005 | Aggregate |  | 9:25:05 | 124200 | Clay | Rutting | Inside | 0.0664 | 0 | 0.0031 | 0 | 4.9788 | 0 |  | 07/18/1999 | 06/22/2008 | MnROAD Mainline - Interstate 94 | 1034772 | 2222
23-P-1999 | 23 | Passing | Flexible | 08/17/2005 | Aggregate |  | 9:25:05 | 124200 | Clay | Rutting | Outside | 0.0983 | 0 | 0.0048 | 0 | 10.833 | 0 |  | 07/18/1999 | 06/22/2008 | MnROAD Mainline - Interstate 94 | 1034772 | 2222
23-P-1999 | 23 | Passing | Flexible | 08/17/2005 | Aggregate |  | 9:25:49 | 124250 | Clay | Rutting | Inside | 0.1328 | 0 | 0.0305 | 0 | 4.833 | 0 |  | 07/18/1999 | 06/22/2008 | MnROAD Mainline - Interstate 94 | 1034772 | 2222
23-P-1999 | 23 | Passing | Flexible | 08/17/2005 | Aggregate |  | 9:25:49 | 124250 | Clay | Rutting | Outside | 0.1539 | 0.0191 | 0.0255 | 0.0003 | 10.4997 | 11.6455 |  | 07/18/1999 | 06/22/2008 | MnROAD Mainline - Interstate 94 | 1034772 | 2222
23-P-1999 | 23 | Passing | Flexible | 08/17/2005 | Aggregate |  | 9:26:41 | 124300 | Clay | Rutting | Inside | 0.1283 | 0.0025 | 0.0145 | 0 | 4.9788 | 5.583 |  | 07/18/1999 | 06/22/2008 | MnROAD Mainline - Interstate 94 | 1034772 | 2222
23-P-1999 | 23 | Passing | Flexible | 08/17/2005 | Aggregate |  | 9:26:41 | 124300 | Clay | Rutting | Outside | 0.1759 | 0.0263 | 0.0168 | 0.0003 | 10.1247 | 11.5622 |  | 07/18/1999 | 06/22/2008 | MnROAD Mainline - Interstate 94 | 1034772 | 2222
23-P-1999 | 23 | Passing | Flexible | 08/17/2005 | Aggregate |  | 9:27:30 | 124350 | Clay | Rutting | Inside | 0.1416 | 0 | 0.0043 | 0 | 4.8122 | 0 |  | 07/18/1999 | 06/22/2008 | MnROAD Mainline - Interstate 94 | 1034772 | 2222
23-P-1999 | 23 | Passing | Flexible | 08/02/2006 | Aggregate |  | 11:49:10 | 124400 | Clay | Rutting | Inside | 0.4341 | 0.1703 | 0.0417 | 0.0087 | 4.0413 | 5.0413 |  | 07/18/1999 | 06/22/2008 | MnROAD Mainline - Interstate 94 | 1202978 | 2572
23-P-1999 | 23 | Passing | Flexible | 08/02/2006 | Aggregate |  | 11:48:21 | 124350 | Clay | Rutting | Outside | 0.4377 | 0.2568 | 0.0045 | 0.001 | 10.8122 | 11.083 |  | 07/18/1999 | 06/22/2008 | MnROAD Mainline - Interstate 94 | 1202978 | 2572
23-P-1999 | 23 | Passing | Flexible | 08/02/2006 | Aggregate |  | 11:46:38 | 124200 | Clay | Rutting | Inside | 0.0744 | 0 | 0.0024 | 0 | 4.958 | 0 |  | 07/18/1999 | 06/22/2008 | MnROAD Mainline - Interstate 94 | 1202978 | 2572
23-P-1999 | 23 | Passing | Flexible | 08/02/2006 | Aggregate |  | 11:46:05 | 124150 | Clay | Rutting | Outside | 0.1376 | 0.0141 | 0.0001 | 0 | 10.8538 | 11.458 |  | 07/18/1999 | 06/22/2008 | MnROAD Mainline - Interstate 94 | 1202978 | 2572
23-P-1999 | 23 | Passing | Flexible | 08/02/2006 | Aggregate |  | 11:46:05 | 124150 | Clay | Rutting | Inside | 0.0847 | 0 | 0.0001 | 0 | 5.1872 | 0 |  | 07/18/1999 | 06/22/2008 | MnROAD Mainline - Interstate 94 | 1202978 | 2572
23-P-1999 | 23 | Passing | Flexible | 08/02/2006 | Aggregate |  | 11:45:36 | 124100 | Clay | Rutting | Outside | 0.1906 | 0 | 0.0147 | 0 | 10.458 | 0 |  | 07/18/1999 | 06/22/2008 | MnROAD Mainline - Interstate 94 | 1202978 | 2572
23-P-1999 | 23 | Passing | Flexible | 08/02/2006 | Aggregate |  | 11:45:36 | 124100 | Clay | Rutting | Inside | 0.3247 | 0 | 0.0142 | 0 | 2.2288 | 0 |  | 07/18/1999 | 06/22/2008 | MnROAD Mainline - Interstate 94 | 1202978 | 2572
23-P-1999 | 23 | Passing | Flexible | 08/02/2006 | Aggregate |  | 11:51:02 | 124550 | Clay | Rutting | Outside | 0.4814 | 0 | 0.0172 | 0 | 9.6872 | 0 |  | 07/18/1999 | 06/22/2008 | MnROAD Mainline - Interstate 94 | 1202978 | 2572
23-P-1999 | 23 | Passing | Flexible | 08/02/2006 | Aggregate |  | 11:51:02 | 124550 | Clay | Rutting | Inside | 0.2333 | 0.0108 | 0.0076 | 0 | 4.0205 | 4.9163 |  | 07/18/1999 | 06/22/2008 | MnROAD Mainline - Interstate 94 | 1202978 | 2572
23-P-1999 | 23 | Passing | Flexible | 08/02/2006 | Aggregate |  | 11:48:21 | 124350 | Clay | Rutting | Inside | 0.1449 | 0 | 0.0019 | 0 | 4.7913 | 0 |  | 07/18/1999 | 06/22/2008 | MnROAD Mainline - Interstate 94 | 1202978 | 2572
23-P-1999 | 23 | Passing | Flexible | 08/02/2006 | Aggregate |  | 11:49:42 | 124450 | Clay | Rutting | Inside | 0.1805 | 0 | 0.0105 | 0 | 4.1872 | 0 |  | 07/18/1999 | 06/22/2008 | MnROAD Mainline - Interstate 94 | 1202978 | 2572
23-P-1999 | 23 | Passing | Flexible | 08/02/2006 | Aggregate |  | 11:49:42 | 124450 | Clay | Rutting | Outside | 0.1839 | 0 | 0.0099 | 0 | 10.3955 | 0 |  | 07/18/1999 | 06/22/2008 | MnROAD Mainline - Interstate 94 | 1202978 | 2572
23-P-1999 | 23 | Passing | Flexible | 08/02/2006 | Aggregate |  | 11:50:24 | 124500 | Clay | Rutting | Inside | 0.1656 | 0 | 0.0015 | 0 | 4.1663 | 0 |  | 07/18/1999 | 06/22/2008 | MnROAD Mainline - Interstate 94 | 1202978 | 2572
23-P-1999 | 23 | Passing | Flexible | 08/02/2006 | Aggregate |  | 11:50:24 | 124500 | Clay | Rutting | Outside | 0.2494 | 0 | 0.0022 | 0 | 10.3955 | 0 |  | 07/18/1999 | 06/22/2008 | MnROAD Mainline - Interstate 94 | 1202978 | 2572
23-D-1999 | 23 | Driving | Flexible | 10/25/2006 | Aggregate |  | 12:52:02 | 124350 | Clay | Rutting | Inside | 0.2811 | 0.1556 | 0.0341 | 0.0081 | -4.2705 | -4.4997 |  | 07/18/1999 | 06/22/2008 | MnROAD Mainline - Interstate 94 | 4616390 | 2656
23-D-1999 | 23 | Driving | Flexible | 10/25/2006 | Aggregate |  | 12:51:30 | 124400 | Clay | Rutting | Inside | 0.5527 | 0.4712 | 0.019 | 0.0128 | -3.7913 | -3.7913 |  | 07/18/1999 | 06/22/2008 | MnROAD Mainline - Interstate 94 | 4616390 | 2656
23-D-1999 | 23 | Driving | Flexible | 10/25/2006 | Aggregate |  | 12:52:34 | 124300 | Clay | Rutting | Inside | 0.165 | 0.0855 | 0.002 | 0.0006 | -3.7913 | -4.1872 |  | 07/18/1999 | 06/22/2008 | MnROAD Mainline - Interstate 94 | 4616390 | 2656
23-D-1999 | 23 | Driving | Flexible | 10/25/2006 | Aggregate |  | 12:50:55 | 124450 | Clay | Rutting | Outside | 0.5915 | 0.2476 | 0.0844 | 0.0182 | -9.4997 | -10.3747 |  | 07/18/1999 | 06/22/2008 | MnROAD Mainline - Interstate 94 | 4616390 | 2656
23-D-1999 | 23 | Driving | Flexible | 10/25/2006 | Aggregate |  | 12:49:42 | 124550 | Clay | Rutting | Inside | 0.8885 | 0.5923 | 0.057 | 0.0335 | -3.2288 | -3.2913 |  | 07/18/1999 | 06/22/2008 | MnROAD Mainline - Interstate 94 | 4616390 | 2656
23-D-1999 | 23 | Driving | Flexible | 10/25/2006 | Aggregate |  | 12:51:30 | 124400 | Clay | Rutting | Outside | 0.5873 | 0.2382 | 0.0193 | 0.0037 | -9.8122 | -10.5413 |  | 07/18/1999 | 06/22/2008 | MnROAD Mainline - Interstate 94 | 4616390 | 2656
23-D-1999 | 23 | Driving | Flexible | 10/25/2006 | Aggregate |  | 12:50:55 | 124450 | Clay | Rutting | Inside | 0.3713 | 0.1983 | 0.0441 | 0.0144 | -2.9788 | -4.0413 |  | 07/18/1999 | 06/22/2008 | MnROAD Mainline - Interstate 94 | 4616390 | 2656
23-D-1999 | 23 | Driving | Flexible | 10/25/2006 | Aggregate |  | 12:50:17 | 124500 | Clay | Rutting | Outside | 0.6419 | 0.3113 | 0.2001 | 0.0494 | -9.5622 | -10.4372 |  | 07/18/1999 | 06/22/2008 | MnROAD Mainline - Interstate 94 | 4616390 | 2656
23-D-1999 | 23 | Driving | Flexible | 10/25/2006 | Aggregate |  | 12:50:17 | 124500 | Clay | Rutting | Inside | 0.4519 | 0.2713 | 0.1225 | 0.0517 | -3.083 | -4.208 |  | 07/18/1999 | 06/22/2008 | MnROAD Mainline - Interstate 94 | 4616390 | 2656
23-D-1999 | 23 | Driving | Flexible | 10/25/2006 | Aggregate |  | 12:49:42 | 124550 | Clay | Rutting | Outside | 0.5404 | 0 | 0.0525 | 0 | -9.1872 | 0 |  | 07/18/1999 | 06/22/2008 | MnROAD Mainline - Interstate 94 | 4616390 | 2656
23-D-1999 | 23 | Driving | Flexible | 10/25/2006 | Aggregate |  | 12:52:34 | 124300 | Clay | Rutting | Outside | 0.1927 | 0.0115 | 0.0025 | 0 | -9.333 | -11.3538 |  | 07/18/1999 | 06/22/2008 | MnROAD Mainline - Interstate 94 | 4616390 | 2656
23-D-1999 | 23 | Driving | Flexible | 10/25/2006 | Aggregate |  | 12:53:21 | 124250 | Clay | Rutting | Inside | 0.3684 | 0.1935 | 0.0505 | 0.0164 | -3.5622 | -3.8122 |  | 07/18/1999 | 06/22/2008 | MnROAD Mainline - Interstate 94 | 4616390 | 2656
23-D-1999 | 23 | Driving | Flexible | 10/25/2006 | Aggregate |  | 12:53:21 | 124250 | Clay | Rutting | Outside | 0.4479 | 0.0873 | 0.07 | 0.0063 | -9.6455 | -10.333 |  | 07/18/1999 | 06/22/2008 | MnROAD Mainline - Interstate 94 | 4616390 | 2656
23-D-1999 | 23 | Driving | Flexible | 10/25/2006 | Aggregate |  | 12:53:54 | 124200 | Clay | Rutting | Inside | 0.2495 | 0.1456 | 0.0781 | 0.0153 | -4.0413 | -4.0413 |  | 07/18/1999 | 06/22/2008 | MnROAD Mainline - Interstate 94 | 4616390 | 2656
23-D-1999 | 23 | Driving | Flexible | 10/25/2006 | Aggregate |  | 12:53:54 | 124200 | Clay | Rutting | Outside | 0.2363 | 0.0139 | 0.086 | 0.0003 | -9.4788 | -11.0622 |  | 07/18/1999 | 06/22/2008 | MnROAD Mainline - Interstate 94 | 4616390 | 2656
23-D-1999 | 23 | Driving | Flexible | 10/25/2006 | Aggregate |  | 12:54:26 | 124150 | Clay | Rutting | Inside | 0.6333 | 0.4259 | 0.013 | 0.0024 | -3.8122 | -3.8122 |  | 07/18/1999 | 06/22/2008 | MnROAD Mainline - Interstate 94 | 4616390 | 2656
23-D-1999 | 23 | Driving | Flexible | 10/25/2006 | Aggregate |  | 12:54:26 | 124150 | Clay | Rutting | Outside | 0.1761 | 0 | 0.0053 | 0 | -9.1872 | 0 |  | 07/18/1999 | 06/22/2008 | MnROAD Mainline - Interstate 94 | 4616390 | 2656
23-D-1999 | 23 | Driving | Flexible | 10/25/2006 | Aggregate |  | 12:54:59 | 124100 | Clay | Rutting | Inside | 0.2994 | 0.1874 | 0.0302 | 0.0159 | -2.8538 | -3.6455 |  | 07/18/1999 | 06/22/2008 | MnROAD Mainline - Interstate 94 | 4616390 | 2656
23-D-1999 | 23 | Driving | Flexible | 10/25/2006 | Aggregate |  | 12:54:59 | 124100 | Clay | Rutting | Outside | 0.3242 | 0.0354 | 0.0416 | 0.0004 | -9.5413 | -11.1663 |  | 07/18/1999 | 06/22/2008 | MnROAD Mainline - Interstate 94 | 4616390 | 2656
23-D-1999 | 23 | Driving | Flexible | 10/25/2006 | Aggregate |  | 12:52:02 | 124350 | Clay | Rutting | Outside | 0.45 | 0.1184 | 0.051 | 0.0061 | -10.1663 | -10.9163 |  | 07/18/1999 | 06/22/2008 | MnROAD Mainline - Interstate 94 | 4616390 | 2656
23-P-1999 | 23 | Passing | Flexible | 10/25/2006 | Aggregate |  | 12:55:37 | 124100 | Clay | Rutting | Inside | 0.1024 | 0 | 0.0011 | 0 | 4.3538 | 0 |  | 07/18/1999 | 06/22/2008 | MnROAD Mainline - Interstate 94 | 1295736 | 2656
23-P-1999 | 23 | Passing | Flexible | 10/25/2006 | Aggregate |  | 13:00:54 | 124550 | Clay | Rutting | Outside | 0.5047 | 0.0418 | 0.0402 | 0.0003 | 9.8122 | 11.2705 |  | 07/18/1999 | 06/22/2008 | MnROAD Mainline - Interstate 94 | 1295736 | 2656
23-D-1999 | 23 | Driving | Flexible | 04/18/2006 | Aggregate |  | 11:29:57 | 124150 | Clay | Rutting | Outside | 0.195 | 0 | 0.0035 | 0 | -9.1455 | 0 |  | 07/18/1999 | 06/22/2008 | MnROAD Mainline - Interstate 94 | 4334041 | 2466
23-P-1999 | 23 | Passing | Flexible | 04/18/2006 | Aggregate |  | 11:36:39 | 124550 | Clay | Rutting | Outside | 0.7457 | 0.3256 | 0.0384 | 0.0069 | 10.3538 | 10.5205 |  | 07/18/1999 | 06/22/2008 | MnROAD Mainline - Interstate 94 | 1164042 | 2466
23-P-1999 | 23 | Passing | Flexible | 04/18/2006 | Aggregate |  | 11:36:39 | 124550 | Clay | Rutting | Inside | 0.2224 | 0 | 0.0106 | 0 | 4.1038 | 0 |  | 07/18/1999 | 06/22/2008 | MnROAD Mainline - Interstate 94 | 1164042 | 2466
23-P-1999 | 23 | Passing | Flexible | 04/18/2006 | Aggregate |  | 11:36:03 | 124500 | Clay | Rutting | Outside | 0.2531 | 0 | 0.0158 | 0 | 10.2705 | 0 |  | 07/18/1999 | 06/22/2008 | MnROAD Mainline - Interstate 94 | 1164042 | 2466
23-P-1999 | 23 | Passing | Flexible | 04/18/2006 | Aggregate |  | 11:36:03 | 124500 | Clay | Rutting | Inside | 0.1375 | 0 | 0.0092 | 0 | 4.0413 | 0 |  | 07/18/1999 | 06/22/2008 | MnROAD Mainline - Interstate 94 | 1164042 | 2466
23-P-1999 | 23 | Passing | Flexible | 04/18/2006 | Aggregate |  | 11:35:26 | 124450 | Clay | Rutting | Outside | 0.2126 | 0 | 0.0286 | 0 | 10.4997 | 0 |  | 07/18/1999 | 06/22/2008 | MnROAD Mainline - Interstate 94 | 1164042 | 2466
23-P-1999 | 23 | Passing | Flexible | 04/18/2006 | Aggregate |  | 11:35:26 | 124450 | Clay | Rutting | Inside | 0.1875 | 0 | 0.0251 | 0 | 4.1247 | 0 |  | 07/18/1999 | 06/22/2008 | MnROAD Mainline - Interstate 94 | 1164042 | 2466
23-P-1999 | 23 | Passing | Flexible | 04/18/2006 | Aggregate |  | 11:34:56 | 124400 | Clay | Rutting | Outside | 0.219 | 0 | 0.0014 | 0 | 9.9997 | 0 |  | 07/18/1999 | 06/22/2008 | MnROAD Mainline - Interstate 94 | 1164042 | 2466
23-P-1999 | 23 | Passing | Flexible | 04/18/2006 | Aggregate |  | 11:34:56 | 124400 | Clay | Rutting | Inside | 0.4427 | 0.1168 | 0.0038 | 0.0004 | 4.1455 | 5.1247 |  | 07/18/1999 | 06/22/2008 | MnROAD Mainline - Interstate 94 | 1164042 | 2466
23-P-1999 | 23 | Passing | Flexible | 04/18/2006 | Aggregate |  | 11:34:07 | 124350 | Clay | Rutting | Outside | 0.2333 | 0.0588 | 0.0058 | 0.0003 | 10.5413 | 11.4788 |  | 07/18/1999 | 06/22/2008 | MnROAD Mainline - Interstate 94 | 1164042 | 2466
23-P-1999 | 23 | Passing | Flexible | 04/18/2006 | Aggregate |  | 11:34:07 | 124350 | Clay | Rutting | Inside | 0.148 | 0 | 0.0031 | 0 | 4.7288 | 0 |  | 07/18/1999 | 06/22/2008 | MnROAD Mainline - Interstate 94 | 1164042 | 2466
23-P-1999 | 23 | Passing | Flexible | 04/18/2006 | Aggregate |  | 11:33:30 | 124300 | Clay | Rutting | Outside | 0.1791 | 0 | 0.005 | 0 | 10.5622 | 0 |  | 07/18/1999 | 06/22/2008 | MnROAD Mainline - Interstate 94 | 1164042 | 2466
23-P-1999 | 23 | Passing | Flexible | 04/18/2006 | Aggregate |  | 11:33:30 | 124300 | Clay | Rutting | Inside | 0.408 | 0.1203 | 0.0054 | 0.0004 | 4.1038 | 4.333 |  | 07/18/1999 | 06/22/2008 | MnROAD Mainline - Interstate 94 | 1164042 | 2466
23-P-1999 | 23 | Passing | Flexible | 04/18/2006 | Aggregate |  | 11:33:01 | 124250 | Clay | Rutting | Outside | 0.1983 | 0 | 0.0827 | 0 | 10.1247 | 0 |  | 07/18/1999 | 06/22/2008 | MnROAD Mainline - Interstate 94 | 1164042 | 2466
23-P-1999 | 23 | Passing | Flexible | 04/18/2006 | Aggregate |  | 11:33:01 | 124250 | Clay | Rutting | Inside | 0.1376 | 0 | 0.095 | 0 | 4.8747 | 0 |  | 07/18/1999 | 06/22/2008 | MnROAD Mainline - Interstate 94 | 1164042 | 2466
23-P-1999 | 23 | Passing | Flexible | 04/18/2006 | Aggregate |  | 11:32:30 | 124200 | Clay | Rutting | Outside | 0.1022 | 0 | 0.0044 | 0 | 10.4997 | 0 |  | 07/18/1999 | 06/22/2008 | MnROAD Mainline - Interstate 94 | 1164042 | 2466
23-P-1999 | 23 | Passing | Flexible | 04/18/2006 | Aggregate |  | 11:32:30 | 124200 | Clay | Rutting | Inside | 0.0826 | 0 | 0.0038 | 0 | 5.2913 | 0 |  | 07/18/1999 | 06/22/2008 | MnROAD Mainline - Interstate 94 | 1164042 | 2466
23-P-1999 | 23 | Passing | Flexible | 04/18/2006 | Aggregate |  | 11:31:56 | 124150 | Clay | Rutting | Outside | 0.4567 | 0.3162 | 0.0327 | 0.0091 | 11.1663 | 11.3122 |  | 07/18/1999 | 06/22/2008 | MnROAD Mainline - Interstate 94 | 1164042 | 2466
23-P-1999 | 23 | Passing | Flexible | 04/18/2006 | Aggregate |  | 11:31:56 | 124150 | Clay | Rutting | Inside | 0.0857 | 0 | 0.0157 | 0 | 5.1455 | 0 |  | 07/18/1999 | 06/22/2008 | MnROAD Mainline - Interstate 94 | 1164042 | 2466
23-P-1999 | 23 | Passing | Flexible | 04/18/2006 | Aggregate |  | 11:31:21 | 124100 | Clay | Rutting | Inside | 0.1069 | 0 | 0.0003 | 0 | 4.6247 | 0 |  | 07/18/1999 | 06/22/2008 | MnROAD Mainline - Interstate 94 | 1164042 | 2466
23-P-1999 | 23 | Passing | Flexible | 04/18/2006 | Aggregate |  | 11:31:21 | 124100 | Clay | Rutting | Outside | 0.1447 | 0 | 0.0004 | 0 | 10.7497 | 0 |  | 07/18/1999 | 06/22/2008 | MnROAD Mainline - Interstate 94 | 1164042 | 2466
23-D-1999 | 23 | Driving | Flexible | 08/02/2006 | Aggregate |  | 11:40:09 | 124450 | Clay | Rutting | Inside | 0.323 | 0.1611 | 0.0493 | 0.0125 | -2.8538 | -4.0622 |  | 07/18/1999 | 06/22/2008 | MnROAD Mainline - Interstate 94 | 4467378 | 2572
23-D-1999 | 23 | Driving | Flexible | 08/02/2006 | Aggregate |  | 11:40:09 | 124450 | Clay | Rutting | Outside | 0.5555 | 0.2081 | 0.1027 | 0.0178 | -9.5413 | -10.458 |  | 07/18/1999 | 06/22/2008 | MnROAD Mainline - Interstate 94 | 4467378 | 2572
23-D-1999 | 23 | Driving | Flexible | 08/02/2006 | Aggregate |  | 11:40:55 | 124400 | Clay | Rutting | Inside | 0.2131 | 0.1385 | 0.029 | 0.0121 | -3.083 | -3.9372 |  | 07/18/1999 | 06/22/2008 | MnROAD Mainline - Interstate 94 | 4467378 | 2572
23-D-1999 | 23 | Driving | Flexible | 04/18/2006 | Aggregate |  | 11:27:46 | 124300 | Clay | Rutting | Outside | 0.1946 | 0.0095 | 0.0038 | 0 | -9.8122 | -11.3122 |  | 07/18/1999 | 06/22/2008 | MnROAD Mainline - Interstate 94 | 4334041 | 2466
23-D-1999 | 23 | Driving | Flexible | 04/18/2006 | Aggregate |  | 11:27:46 | 124300 | Clay | Rutting | Inside | 0.5594 | 0.4635 | 0.0049 | 0.0019 | -4.2497 | -4.2497 |  | 07/18/1999 | 06/22/2008 | MnROAD Mainline - Interstate 94 | 4334041 | 2466
23-D-1999 | 23 | Driving | Flexible | 04/18/2006 | Aggregate |  | 11:27:09 | 124350 | Clay | Rutting | Outside | 0.4585 | 0.1277 | 0.0502 | 0.0049 | -10.1663 | -10.6247 |  | 07/18/1999 | 06/22/2008 | MnROAD Mainline - Interstate 94 | 4334041 | 2466
23-D-1999 | 23 | Driving | Flexible | 04/18/2006 | Aggregate |  | 11:27:09 | 124350 | Clay | Rutting | Inside | 0.2731 | 0.1487 | 0.0277 | 0.0072 | -4.4163 | -4.4163 |  | 07/18/1999 | 06/22/2008 | MnROAD Mainline - Interstate 94 | 4334041 | 2466
23-P-1999 | 23 | Passing | Flexible | 10/25/2006 | Aggregate |  | 13:00:54 | 124550 | Clay | Rutting | Inside | 0.2482 | 0.0258 | 0.0172 | 0.0003 | 4.0622 | 4.8538 |  | 07/18/1999 | 06/22/2008 | MnROAD Mainline - Interstate 94 | 1295736 | 2656
23-P-1999 | 23 | Passing | Flexible | 10/25/2006 | Aggregate |  | 13:00:26 | 124500 | Clay | Rutting | Outside | 0.2573 | 0 | 0.006 | 0 | 10.4997 | 0 |  | 07/18/1999 | 06/22/2008 | MnROAD Mainline - Interstate 94 | 1295736 | 2656
23-P-1999 | 23 | Passing | Flexible | 10/25/2006 | Aggregate |  | 13:00:26 | 124500 | Clay | Rutting | Inside | 0.1599 | 0 | 0.0038 | 0 | 4.1038 | 0 |  | 07/18/1999 | 06/22/2008 | MnROAD Mainline - Interstate 94 | 1295736 | 2656
23-P-1999 | 23 | Passing | Flexible | 10/25/2006 | Aggregate |  | 12:59:53 | 124450 | Clay | Rutting | Outside | 0.2195 | 0 | 0.01 | 0 | 10.4997 | 0 |  | 07/18/1999 | 06/22/2008 | MnROAD Mainline - Interstate 94 | 1295736 | 2656
23-P-1999 | 23 | Passing | Flexible | 10/25/2006 | Aggregate |  | 12:59:53 | 124450 | Clay | Rutting | Inside | 0.1779 | 0 | 0.0087 | 0 | 4.0413 | 0 |  | 07/18/1999 | 06/22/2008 | MnROAD Mainline - Interstate 94 | 1295736 | 2656
23-P-1999 | 23 | Passing | Flexible | 10/25/2006 | Aggregate |  | 12:59:09 | 124400 | Clay | Rutting | Outside | 0.2575 | 0 | 0.0354 | 0 | 10.2913 | 0 |  | 07/18/1999 | 06/22/2008 | MnROAD Mainline - Interstate 94 | 1295736 | 2656
23-P-1999 | 23 | Passing | Flexible | 10/25/2006 | Aggregate |  | 12:59:09 | 124400 | Clay | Rutting | Inside | 0.4225 | 0.121 | 0.0813 | 0.0097 | 4.2288 | 4.9372 |  | 07/18/1999 | 06/22/2008 | MnROAD Mainline - Interstate 94 | 1295736 | 2656
23-P-1999 | 23 | Passing | Flexible | 10/25/2006 | Aggregate |  | 12:58:30 | 124350 | Clay | Rutting | Outside | 0.2191 | 0.0882 | 0.0183 | 0.0016 | 10.833 | 11.5205 |  | 07/18/1999 | 06/22/2008 | MnROAD Mainline - Interstate 94 | 1295736 | 2656
23-P-1999 | 23 | Passing | Flexible | 10/25/2006 | Aggregate |  | 12:58:30 | 124350 | Clay | Rutting | Inside | 0.1609 | 0 | 0.0103 | 0 | 4.833 | 0 |  | 07/18/1999 | 06/22/2008 | MnROAD Mainline - Interstate 94 | 1295736 | 2656
23-P-1999 | 23 | Passing | Flexible | 10/25/2006 | Aggregate |  | 12:58:02 | 124300 | Clay | Rutting | Outside | 0.1817 | 0.0076 | 0.0221 | 0 | 10.5205 | 11.6038 |  | 07/18/1999 | 06/22/2008 | MnROAD Mainline - Interstate 94 | 1295736 | 2656
23-P-1999 | 23 | Passing | Flexible | 10/25/2006 | Aggregate |  | 12:58:01 | 124300 | Clay | Rutting | Inside | 0.1274 | 0 | 0.0154 | 0 | 5.1038 | 0 |  | 07/18/1999 | 06/22/2008 | MnROAD Mainline - Interstate 94 | 1295736 | 2656
23-P-1999 | 23 | Passing | Flexible | 10/25/2006 | Aggregate |  | 12:57:27 | 124250 | Clay | Rutting | Outside | 0.163 | 0.001 | 0.0139 | 0 | 10.6872 | 11.7705 |  | 07/18/1999 | 06/22/2008 | MnROAD Mainline - Interstate 94 | 1295736 | 2656
23-P-1999 | 23 | Passing | Flexible | 10/25/2006 | Aggregate |  | 12:57:27 | 124250 | Clay | Rutting | Inside | 0.1452 | 0 | 0.0175 | 0 | 3.8122 | 0 |  | 07/18/1999 | 06/22/2008 | MnROAD Mainline - Interstate 94 | 1295736 | 2656
23-P-1999 | 23 | Passing | Flexible | 10/25/2006 | Aggregate |  | 12:56:54 | 124200 | Clay | Rutting | Outside | 0.1378 | 0 | 0.0144 | 0 | 10.3122 | 0 |  | 07/18/1999 | 06/22/2008 | MnROAD Mainline - Interstate 94 | 1295736 | 2656
23-P-1999 | 23 | Passing | Flexible | 10/25/2006 | Aggregate |  | 12:56:54 | 124200 | Clay | Rutting | Inside | 0.0765 | 0 | 0.0119 | 0 | 5.2288 | 0 |  | 07/18/1999 | 06/22/2008 | MnROAD Mainline - Interstate 94 | 1295736 | 2656
23-P-1999 | 23 | Passing | Flexible | 10/25/2006 | Aggregate |  | 12:56:19 | 124150 | Clay | Rutting | Outside | 0.1485 | 0.0223 | 0.0116 | 0.0002 | 11.2497 | 11.4997 |  | 07/18/1999 | 06/22/2008 | MnROAD Mainline - Interstate 94 | 1295736 | 2656
23-P-1999 | 23 | Passing | Flexible | 10/25/2006 | Aggregate |  | 12:55:37 | 124100 | Clay | Rutting | Outside | 0.155 | 0.0101 | 0.0014 | 0 | 10.6872 | 11.5413 |  | 07/18/1999 | 06/22/2008 | MnROAD Mainline - Interstate 94 | 1295736 | 2656
23-P-1999 | 23 | Passing | Flexible | 10/25/2006 | Aggregate |  | 12:56:19 | 124150 | Clay | Rutting | Inside | 0.0755 | 0.0049 | 0.0069 | 0 | 4.6663 | 6.4788 |  | 07/18/1999 | 06/22/2008 | MnROAD Mainline - Interstate 94 | 1295736 | 2656
23-D-1999 | 23 | Driving | Flexible | 05/15/2007 | Aggregate |  | 10:20:44 | 124150 | Clay | Rutting | Outside | 0.1795 | 0 | 0.0049 | 0 | -9.2705 | 0 |  | 07/18/1999 | 06/22/2008 | MnROAD Mainline - Interstate 94 | 5037548 | 2858
23-D-1999 | 23 | Driving | Flexible | 05/15/2007 | Aggregate |  | 10:21:22 | 124100 | Clay | Rutting | Inside | 0.2843 | 0.1348 | 0.0025 | 0.0008 | -2.708 | -3.7288 |  | 07/18/1999 | 06/22/2008 | MnROAD Mainline - Interstate 94 | 5037548 | 2858
23-D-1999 | 23 | Driving | Flexible | 05/15/2007 | Aggregate |  | 10:21:22 | 124100 | Clay | Rutting | Outside | 0.2588 | 0.0104 | 0.0027 | 0 | -10.3122 | -10.3747 |  | 07/18/1999 | 06/22/2008 | MnROAD Mainline - Interstate 94 | 5037548 | 2858
23-D-1999 | 23 | Driving | Flexible | 05/15/2007 | Aggregate |  | 10:15:34 | 124550 | Clay | Rutting | Inside | 0.8257 | 0.5029 | 0.0147 | 0.0078 | -3.083 | -3.333 |  | 07/18/1999 | 06/22/2008 | MnROAD Mainline - Interstate 94 | 5037548 | 2858
23-D-1999 | 23 | Driving | Flexible | 05/15/2007 | Aggregate |  | 10:15:34 | 124550 | Clay | Rutting | Outside | 0.5475 | 0.1118 | 0.0128 | 0.0007 | -9.2288 | -10.4788 |  | 07/18/1999 | 06/22/2008 | MnROAD Mainline - Interstate 94 | 5037548 | 2858
23-D-1999 | 23 | Driving | Flexible | 05/15/2007 | Aggregate |  | 10:16:15 | 124500 | Clay | Rutting | Inside | 0.5304 | 0.3329 | 0.2262 | 0.0894 | -4.1038 | -4.1663 |  | 07/18/1999 | 06/22/2008 | MnROAD Mainline - Interstate 94 | 5037548 | 2858
23-D-1999 | 23 | Driving | Flexible | 05/15/2007 | Aggregate |  | 10:16:15 | 124500 | Clay | Rutting | Outside | 0.5715 | 0.2588 | 0.2802 | 0.0463 | -10.2913 | -10.4997 |  | 07/18/1999 | 06/22/2008 | MnROAD Mainline - Interstate 94 | 5037548 | 2858
23-D-1999 | 23 | Driving | Flexible | 05/15/2007 | Aggregate |  | 10:16:50 | 124450 | Clay | Rutting | Inside | 0.3332 | 0.1558 | 0.0147 | 0.0033 | -2.958 | -4.083 |  | 07/18/1999 | 06/22/2008 | MnROAD Mainline - Interstate 94 | 5037548 | 2858
23-D-1999 | 23 | Driving | Flexible | 05/15/2007 | Aggregate |  | 10:16:50 | 124450 | Clay | Rutting | Outside | 0.5059 | 0.118 | 0.0246 | 0.002 | -9.458 | -10.4163 |  | 07/18/1999 | 06/22/2008 | MnROAD Mainline - Interstate 94 | 5037548 | 2858
23-D-1999 | 23 | Driving | Flexible | 05/15/2007 | Aggregate |  | 10:17:44 | 124400 | Clay | Rutting | Inside | 0.6063 | 0.4972 | 0.011 | 0.0077 | -2.833 | -2.8538 |  | 07/18/1999 | 06/22/2008 | MnROAD Mainline - Interstate 94 | 5037548 | 2858
23-D-1999 | 23 | Driving | Flexible | 05/15/2007 | Aggregate |  | 10:17:44 | 124400 | Clay | Rutting | Outside | 0.5446 | 0.2334 | 0.0117 | 0.0022 | -9.6872 | -10.4163 |  | 07/18/1999 | 06/22/2008 | MnROAD Mainline - Interstate 94 | 5037548 | 2858
23-D-1999 | 23 | Driving | Flexible | 05/15/2007 | Aggregate |  | 10:18:16 | 124350 | Clay | Rutting | Inside | 0.2704 | 0.1125 | 0.0121 | 0.002 | -4.1455 | -4.4997 |  | 07/18/1999 | 06/22/2008 | MnROAD Mainline - Interstate 94 | 5037548 | 2858
23-D-1999 | 23 | Driving | Flexible | 05/15/2007 | Aggregate |  | 10:18:16 | 124350 | Clay | Rutting | Outside | 0.464 | 0.1075 | 0.0196 | 0.0019 | -10.208 | -10.9163 |  | 07/18/1999 | 06/22/2008 | MnROAD Mainline - Interstate 94 | 5037548 | 2858
23-D-1999 | 23 | Driving | Flexible | 05/15/2007 | Aggregate |  | 10:18:51 | 124300 | Clay | Rutting | Inside | 0.1594 | 0.063 | 0.0024 | 0.0005 | -3.833 | -3.833 |  | 07/18/1999 | 06/22/2008 | MnROAD Mainline - Interstate 94 | 5037548 | 2858
23-D-1999 | 23 | Driving | Flexible | 05/15/2007 | Aggregate |  | 10:18:51 | 124300 | Clay | Rutting | Outside | 0.1581 | 0 | 0.0022 | 0 | -9.8538 | 0 |  | 07/18/1999 | 06/22/2008 | MnROAD Mainline - Interstate 94 | 5037548 | 2858
23-D-1999 | 23 | Driving | Flexible | 05/15/2007 | Aggregate |  | 10:19:31 | 124250 | Clay | Rutting | Inside | 0.3669 | 0.1685 | 0.1202 | 0.0303 | -3.583 | -3.7705 |  | 07/18/1999 | 06/22/2008 | MnROAD Mainline - Interstate 94 | 5037548 | 2858
23-D-1999 | 23 | Driving | Flexible | 05/15/2007 | Aggregate |  | 10:19:31 | 124250 | Clay | Rutting | Outside | 0.4136 | 0.0127 | 0.1503 | 0.0001 | -9.3538 | -11.5205 |  | 07/18/1999 | 06/22/2008 | MnROAD Mainline - Interstate 94 | 5037548 | 2858
23-D-1999 | 23 | Driving | Flexible | 05/15/2007 | Aggregate |  | 10:20:10 | 124200 | Clay | Rutting | Inside | 0.2093 | 0.0372 | 0.017 | 0.0009 | -2.6455 | -3.8122 |  | 07/18/1999 | 06/22/2008 | MnROAD Mainline - Interstate 94 | 5037548 | 2858
23-D-1999 | 23 | Driving | Flexible | 05/15/2007 | Aggregate |  | 10:20:10 | 124200 | Clay | Rutting | Outside | 0.2615 | 0.0076 | 0.0232 | 0 | -9.3538 | -10.9372 |  | 07/18/1999 | 06/22/2008 | MnROAD Mainline - Interstate 94 | 5037548 | 2858
23-D-1999 | 23 | Driving | Flexible | 05/15/2007 | Aggregate |  | 10:20:44 | 124150 | Clay | Rutting | Inside | 0.2523 | 0.0626 | 0.0079 | 0.0007 | -2.6872 | -4.0413 |  | 07/18/1999 | 06/22/2008 | MnROAD Mainline - Interstate 94 | 5037548 | 2858
23-P-1999 | 23 | Passing | Flexible | 05/15/2007 | Aggregate |  | 10:22:10 | 124100 | Clay | Rutting | Inside | 0.1132 | 0 | 0.0074 | 0 | 4.8122 | 0 |  | 07/18/1999 | 06/22/2008 | MnROAD Mainline - Interstate 94 | 1395458 | 2858
23-P-1999 | 23 | Passing | Flexible | 05/15/2007 | Aggregate |  | 10:27:30 | 124550 | Clay | Rutting | Outside | 0.5137 | 0 | 0.0422 | 0 | 9.708 | 0 |  | 07/18/1999 | 06/22/2008 | MnROAD Mainline - Interstate 94 | 1395458 | 2858
23-P-1999 | 23 | Passing | Flexible | 05/15/2007 | Aggregate |  | 10:22:41 | 124150 | Clay | Rutting | Inside | 0.0669 | 0 | 0.0138 | 0 | 5.1038 | 0 |  | 07/18/1999 | 06/22/2008 | MnROAD Mainline - Interstate 94 | 1395458 | 2858
23-D-1999 | 23 | Driving | Flexible | 08/02/2006 | Aggregate |  | 11:40:55 | 124400 | Clay | Rutting | Outside | 0.391 | 0.1193 | 0.0605 | 0.0057 | -9.6038 | -10.7288 |  | 07/18/1999 | 06/22/2008 | MnROAD Mainline - Interstate 94 | 4467378 | 2572
23-D-1999 | 23 | Driving | Flexible | 08/02/2006 | Aggregate |  | 11:41:28 | 124350 | Clay | Rutting | Inside | 0.2385 | 0.1092 | 0.0058 | 0.0012 | -4.1038 | -4.4163 |  | 07/18/1999 | 06/22/2008 | MnROAD Mainline - Interstate 94 | 4467378 | 2572
23-D-1999 | 23 | Driving | Flexible | 08/02/2006 | Aggregate |  | 11:41:28 | 124350 | Clay | Rutting | Outside | 0.4156 | 0.077 | 0.0099 | 0.0008 | -10.1872 | -10.9372 |  | 07/18/1999 | 06/22/2008 | MnROAD Mainline - Interstate 94 | 4467378 | 2572
23-D-1999 | 23 | Driving | Flexible | 08/02/2006 | Aggregate |  | 11:42:01 | 124300 | Clay | Rutting | Inside | 0.1504 | 0.0469 | 0.0024 | 0.0004 | -3.9163 | -4.2913 |  | 07/18/1999 | 06/22/2008 | MnROAD Mainline - Interstate 94 | 4467378 | 2572
23-D-1999 | 23 | Driving | Flexible | 08/02/2006 | Aggregate |  | 11:42:01 | 124300 | Clay | Rutting | Outside | 0.1511 | 0 | 0.0025 | 0 | -9.6663 | 0 |  | 07/18/1999 | 06/22/2008 | MnROAD Mainline - Interstate 94 | 4467378 | 2572
23-D-1999 | 23 | Driving | Flexible | 08/02/2006 | Aggregate |  | 11:42:45 | 124250 | Clay | Rutting | Inside | 0.3283 | 0.1408 | 0.0325 | 0.0074 | -3.5622 | -3.833 |  | 07/18/1999 | 06/22/2008 | MnROAD Mainline - Interstate 94 | 4467378 | 2572
23-D-1999 | 23 | Driving | Flexible | 08/02/2006 | Aggregate |  | 11:42:45 | 124250 | Clay | Rutting | Outside | 0.3983 | 0.0485 | 0.0466 | 0.0014 | -9.6872 | -10.2497 |  | 07/18/1999 | 06/22/2008 | MnROAD Mainline - Interstate 94 | 4467378 | 2572
23-D-1999 | 23 | Driving | Flexible | 08/02/2006 | Aggregate |  | 11:43:22 | 124200 | Clay | Rutting | Inside | 0.1933 | 0.0379 | 0.0656 | 0.0046 | -3.3538 | -3.5205 |  | 07/18/1999 | 06/22/2008 | MnROAD Mainline - Interstate 94 | 4467378 | 2572
23-D-1999 | 23 | Driving | Flexible | 08/02/2006 | Aggregate |  | 11:43:22 | 124200 | Clay | Rutting | Outside | 0.2105 | 0.008 | 0.0826 | 0.0002 | -9.3955 | -11.0413 |  | 07/18/1999 | 06/22/2008 | MnROAD Mainline - Interstate 94 | 4467378 | 2572
23-D-1999 | 23 | Driving | Flexible | 08/02/2006 | Aggregate |  | 11:44:07 | 124150 | Clay | Rutting | Inside | 0.2431 | 0.0392 | 0.0013 | 0.0001 | -2.6872 | -4.1038 |  | 07/18/1999 | 06/22/2008 | MnROAD Mainline - Interstate 94 | 4467378 | 2572
23-D-1999 | 23 | Driving | Flexible | 08/02/2006 | Aggregate |  | 11:44:07 | 124150 | Clay | Rutting | Outside | 0.1534 | 0 | 0.0006 | 0 | -8.958 | 0 |  | 07/18/1999 | 06/22/2008 | MnROAD Mainline - Interstate 94 | 4467378 | 2572
23-D-1999 | 23 | Driving | Flexible | 08/02/2006 | Aggregate |  | 11:44:40 | 124100 | Clay | Rutting | Inside | 0.2722 | 0.1616 | 0.0003 | 0.0001 | -2.708 | -3.708 |  | 07/18/1999 | 06/22/2008 | MnROAD Mainline - Interstate 94 | 4467378 | 2572
23-D-1999 | 23 | Driving | Flexible | 08/02/2006 | Aggregate |  | 11:44:40 | 124100 | Clay | Rutting | Outside | 0.5131 | 0.386 | 0.0009 | 0.0003 | -9.6663 | -11.7288 |  | 07/18/1999 | 06/22/2008 | MnROAD Mainline - Interstate 94 | 4467378 | 2572
23-D-1999 | 23 | Driving | Flexible | 08/02/2006 | Aggregate |  | 11:38:46 | 124550 | Clay | Rutting | Inside | 0.8807 | 0.6173 | 0.0217 | 0.0135 | -3.1663 | -3.1872 |  | 07/18/1999 | 06/22/2008 | MnROAD Mainline - Interstate 94 | 4467378 | 2572
23-D-1999 | 23 | Driving | Flexible | 08/02/2006 | Aggregate |  | 11:38:46 | 124550 | Clay | Rutting | Outside | 0.4808 | 0 | 0.0158 | 0 | -9.0622 | 0 |  | 07/18/1999 | 06/22/2008 | MnROAD Mainline - Interstate 94 | 4467378 | 2572
23-D-1999 | 23 | Driving | Flexible | 08/02/2006 | Aggregate |  | 11:39:30 | 124500 | Clay | Rutting | Inside | 0.4199 | 0.2677 | 0.0399 | 0.0179 | -3.0622 | -4.083 |  | 07/18/1999 | 06/22/2008 | MnROAD Mainline - Interstate 94 | 4467378 | 2572
23-D-1999 | 23 | Driving | Flexible | 08/02/2006 | Aggregate |  | 11:39:30 | 124500 | Clay | Rutting | Outside | 0.622 | 0.2936 | 0.0663 | 0.0155 | -9.6247 | -10.3955 |  | 07/18/1999 | 06/22/2008 | MnROAD Mainline - Interstate 94 | 4467378 | 2572
23-P-1999 | 23 | Passing | Flexible | 08/02/2006 | Aggregate |  | 11:47:44 | 124300 | Clay | Rutting | Outside | 0.1647 | 0.0033 | 0.0038 | 0 | 10.2497 | 11.5413 |  | 07/18/1999 | 06/22/2008 | MnROAD Mainline - Interstate 94 | 1202978 | 2572
23-P-1999 | 23 | Passing | Flexible | 08/02/2006 | Aggregate |  | 11:49:10 | 124400 | Clay | Rutting | Outside | 0.473 | 0 | 0.0219 | 0 | 9.5205 | 0 |  | 07/18/1999 | 06/22/2008 | MnROAD Mainline - Interstate 94 | 1202978 | 2572
23-P-1999 | 23 | Passing | Flexible | 08/02/2006 | Aggregate |  | 11:47:12 | 124250 | Clay | Rutting | Outside | 0.1413 | 0 | 0.008 | 0 | 10.4372 | 0 |  | 07/18/1999 | 06/22/2008 | MnROAD Mainline - Interstate 94 | 1202978 | 2572
23-P-1999 | 23 | Passing | Flexible | 08/02/2006 | Aggregate |  | 11:47:12 | 124250 | Clay | Rutting | Inside | 0.1371 | 0 | 0.0123 | 0 | 4.7913 | 0 |  | 07/18/1999 | 06/22/2008 | MnROAD Mainline - Interstate 94 | 1202978 | 2572
23-P-1999 | 23 | Passing | Flexible | 08/02/2006 | Aggregate |  | 11:46:38 | 124200 | Clay | Rutting | Outside | 0.0857 | 0 | 0.0025 | 0 | 10.3747 | 0 |  | 07/18/1999 | 06/22/2008 | MnROAD Mainline - Interstate 94 | 1202978 | 2572
23-P-1999 | 23 | Passing | Flexible | 08/02/2006 | Aggregate |  | 11:47:44 | 124300 | Clay | Rutting | Inside | 0.1178 | 0 | 0.0032 | 0 | 5.1247 | 0 |  | 07/18/1999 | 06/22/2008 | MnROAD Mainline - Interstate 94 | 1202978 | 2572
23-P-1999 | 23 | Passing | Flexible | 04/17/2008 | Aggregate |  | 8:57:46 | 124400 | Clay | Rutting | Outside | 0.2521 | 0 | 0.0579 | 0 | 10.1663 | 0 |  | 07/18/1999 | 06/22/2008 | MnROAD Mainline - Interstate 94 | 1545004 | 3196
23-P-1999 | 23 | Passing | Flexible | 04/17/2008 | Aggregate |  | 8:57:46 | 124400 | Clay | Rutting | Inside | 0.7087 | 0.3886 | 0.162 | 0.0485 | 4.4997 | 4.4997 |  | 07/18/1999 | 06/22/2008 | MnROAD Mainline - Interstate 94 | 1545004 | 3196
23-P-1999 | 23 | Passing | Flexible | 04/17/2008 | Aggregate |  | 8:57:05 | 124350 | Clay | Rutting | Outside | 0.2559 | 0.0913 | 0.0324 | 0.0027 | 10.1247 | 11.3955 |  | 07/18/1999 | 06/22/2008 | MnROAD Mainline - Interstate 94 | 1545004 | 3196
23-P-1999 | 23 | Passing | Flexible | 04/17/2008 | Aggregate |  | 8:57:05 | 124350 | Clay | Rutting | Inside | 0.1436 | 0 | 0.0133 | 0 | 4.8747 | 0 |  | 07/18/1999 | 06/22/2008 | MnROAD Mainline - Interstate 94 | 1545004 | 3196
23-P-1999 | 23 | Passing | Flexible | 04/17/2008 | Aggregate |  | 8:56:32 | 124300 | Clay | Rutting | Outside | 0.2152 | 0.0132 | 0.0057 | 0 | 10.1872 | 11.5205 |  | 07/18/1999 | 06/22/2008 | MnROAD Mainline - Interstate 94 | 1545004 | 3196
23-P-1999 | 23 | Passing | Flexible | 04/17/2008 | Aggregate |  | 8:56:32 | 124300 | Clay | Rutting | Inside | 0.1287 | 0 | 0.0035 | 0 | 5.0413 | 0 |  | 07/18/1999 | 06/22/2008 | MnROAD Mainline - Interstate 94 | 1545004 | 3196
23-P-1999 | 23 | Passing | Flexible | 04/17/2008 | Aggregate |  | 8:55:26 | 124250 | Clay | Rutting | Outside | 0.2039 | 0.0017 | 0.0093 | 0 | 10.6247 | 11.6455 |  | 07/18/1999 | 06/22/2008 | MnROAD Mainline - Interstate 94 | 1545004 | 3196
23-P-1999 | 23 | Passing | Flexible | 04/17/2008 | Aggregate |  | 8:55:26 | 124250 | Clay | Rutting | Inside | 0.1404 | 0 | 0.0092 | 0 | 3.8538 | 0 |  | 07/18/1999 | 06/22/2008 | MnROAD Mainline - Interstate 94 | 1545004 | 3196
23-P-1999 | 23 | Passing | Flexible | 04/17/2008 | Aggregate |  | 8:54:50 | 124200 | Clay | Rutting | Outside | 0.1275 | 0 | 0.0015 | 0 | 10.7497 | 0 |  | 07/18/1999 | 06/22/2008 | MnROAD Mainline - Interstate 94 | 1545004 | 3196
23-P-1999 | 23 | Passing | Flexible | 04/17/2008 | Aggregate |  | 8:54:50 | 124200 | Clay | Rutting | Inside | 0.0587 | 0 | 0.0007 | 0 | 4.8538 | 0 |  | 07/18/1999 | 06/22/2008 | MnROAD Mainline - Interstate 94 | 1545004 | 3196
23-P-1999 | 23 | Passing | Flexible | 04/17/2008 | Aggregate |  | 8:54:01 | 124150 | Clay | Rutting | Outside | 0.1408 | 0.0055 | 0.0008 | 0 | 11.208 | 11.5205 |  | 07/18/1999 | 06/22/2008 | MnROAD Mainline - Interstate 94 | 1545004 | 3196
23-P-1999 | 23 | Passing | Flexible | 04/17/2008 | Aggregate |  | 8:54:01 | 124150 | Clay | Rutting | Inside | 0.0676 | 0 | 0.0004 | 0 | 5.2497 | 0 |  | 07/18/1999 | 06/22/2008 | MnROAD Mainline - Interstate 94 | 1545004 | 3196
23-P-1999 | 23 | Passing | Flexible | 04/17/2008 | Aggregate |  | 8:53:29 | 124100 | Clay | Rutting | Outside | 0.1802 | 0.0273 | 0.0035 | 0 | 10.8538 | 11.5622 |  | 07/18/1999 | 06/22/2008 | MnROAD Mainline - Interstate 94 | 1545004 | 3196
23-P-1999 | 23 | Passing | Flexible | 04/17/2008 | Aggregate |  | 8:53:29 | 124100 | Clay | Rutting | Inside | 0.1036 | 0 | 0.0024 | 0 | 4.6455 | 0 |  | 07/18/1999 | 06/22/2008 | MnROAD Mainline - Interstate 94 | 1545004 | 3196
23-P-1999 | 23 | Passing | Flexible | 04/17/2008 | Aggregate |  | 8:59:16 | 124500 | Clay | Rutting | Outside | 0.2579 | 0 | 0.0101 | 0 | 10.2497 | 0 |  | 07/18/1999 | 06/22/2008 | MnROAD Mainline - Interstate 94 | 1545004 | 3196
23-P-1999 | 23 | Passing | Flexible | 04/17/2008 | Aggregate |  | 8:59:57 | 124550 | Clay | Rutting | Inside | 0.2536 | 0.0339 | 0.0079 | 0.0002 | 4.0413 | 4.7705 |  | 07/18/1999 | 06/22/2008 | MnROAD Mainline - Interstate 94 | 1545004 | 3196
23-P-1999 | 23 | Passing | Flexible | 04/17/2008 | Aggregate |  | 8:59:57 | 124550 | Clay | Rutting | Outside | 0.5446 | 0 | 0.0217 | 0 | 9.6872 | 0 |  | 07/18/1999 | 06/22/2008 | MnROAD Mainline - Interstate 94 | 1545004 | 3196
23-D-2008 | 23 | Driving | Flexible | 04/17/2009 | Stone |  | 7:37:06 | 124550 | Clay | Rutting | Inside | 0.0073 | 0 | 0 | 0 | -2.7288 | 0 |  | 06/23/2008 | 09/27/2016 | MnROAD Mainline - Interstate 94 | 121673 | 298
23-D-2008 | 23 | Driving | Flexible | 04/17/2009 | Stone |  | 7:50:57 | 124100 | Clay | Rutting | Outside | 0.039 | 0 | 0.0025 | 0 | -9.6455 | 0 |  | 06/23/2008 | 09/27/2016 | MnROAD Mainline - Interstate 94 | 121673 | 298
23-D-2008 | 23 | Driving | Flexible | 04/17/2009 | Stone |  | 7:40:06 | 124500 | Clay | Rutting | Inside | 0.0027 | 0 | 0 | 0 | -2.8955 | 0 |  | 06/23/2008 | 09/27/2016 | MnROAD Mainline - Interstate 94 | 121673 | 298
23-D-2008 | 23 | Driving | Flexible | 04/17/2009 | Stone |  | 7:40:06 | 124500 | Clay | Rutting | Outside | 0.0004 | 0 | 0 | 0 | -9.333 | 0 |  | 06/23/2008 | 09/27/2016 | MnROAD Mainline - Interstate 94 | 121673 | 298
23-D-2008 | 23 | Driving | Flexible | 04/17/2009 | Stone |  | 7:40:30 | 124450 | Clay | Rutting | Inside | 0.0001 | 0 | 0 | 0 | -3.083 | 0 |  | 06/23/2008 | 09/27/2016 | MnROAD Mainline - Interstate 94 | 121673 | 298
23-P-1999 | 23 | Passing | Flexible | 05/15/2007 | Aggregate |  | 10:22:41 | 124150 | Clay | Rutting | Outside | 0.1424 | 0 | 0.0246 | 0 | 11.2288 | 0 |  | 07/18/1999 | 06/22/2008 | MnROAD Mainline - Interstate 94 | 1395458 | 2858
23-P-1999 | 23 | Passing | Flexible | 05/15/2007 | Aggregate |  | 10:23:11 | 124200 | Clay | Rutting | Inside | 0.0637 | 0 | 0.0003 | 0 | 4.9163 | 0 |  | 07/18/1999 | 06/22/2008 | MnROAD Mainline - Interstate 94 | 1395458 | 2858
23-P-1999 | 23 | Passing | Flexible | 05/15/2007 | Aggregate |  | 10:23:11 | 124200 | Clay | Rutting | Outside | 0.1236 | 0 | 0.0004 | 0 | 10.333 | 0 |  | 07/18/1999 | 06/22/2008 | MnROAD Mainline - Interstate 94 | 1395458 | 2858
23-P-1999 | 23 | Passing | Flexible | 05/15/2007 | Aggregate |  | 10:23:43 | 124250 | Clay | Rutting | Inside | 0.137 | 0 | 0.0223 | 0 | 4.6872 | 0 |  | 07/18/1999 | 06/22/2008 | MnROAD Mainline - Interstate 94 | 1395458 | 2858
23-P-1999 | 23 | Passing | Flexible | 05/15/2007 | Aggregate |  | 10:23:43 | 124250 | Clay | Rutting | Outside | 0.1701 | 0.0009 | 0.0215 | 0 | 10.3122 | 11.6872 |  | 07/18/1999 | 06/22/2008 | MnROAD Mainline - Interstate 94 | 1395458 | 2858
23-P-1999 | 23 | Passing | Flexible | 05/15/2007 | Aggregate |  | 10:24:11 | 124300 | Clay | Rutting | Inside | 0.1208 | 0 | 0.0106 | 0 | 5.2705 | 0 |  | 07/18/1999 | 06/22/2008 | MnROAD Mainline - Interstate 94 | 1395458 | 2858
23-P-1999 | 23 | Passing | Flexible | 05/15/2007 | Aggregate |  | 10:24:11 | 124300 | Clay | Rutting | Outside | 0.1832 | 0.0128 | 0.0164 | 0 | 10.6038 | 11.6247 |  | 07/18/1999 | 06/22/2008 | MnROAD Mainline - Interstate 94 | 1395458 | 2858
23-P-1999 | 23 | Passing | Flexible | 05/15/2007 | Aggregate |  | 10:24:50 | 124350 | Clay | Rutting | Inside | 0.1529 | 0 | 0.0108 | 0 | 4.7913 | 0 |  | 07/18/1999 | 06/22/2008 | MnROAD Mainline - Interstate 94 | 1395458 | 2858
23-P-1999 | 23 | Passing | Flexible | 05/15/2007 | Aggregate |  | 10:24:50 | 124350 | Clay | Rutting | Outside | 0.2226 | 0.0715 | 0.0231 | 0.0016 | 10.7705 | 11.5205 |  | 07/18/1999 | 06/22/2008 | MnROAD Mainline - Interstate 94 | 1395458 | 2858
23-P-1999 | 23 | Passing | Flexible | 05/15/2007 | Aggregate |  | 10:22:10 | 124100 | Clay | Rutting | Outside | 0.1764 | 0.0091 | 0.0113 | 0 | 10.9372 | 11.583 |  | 07/18/1999 | 06/22/2008 | MnROAD Mainline - Interstate 94 | 1395458 | 2858
23-P-1999 | 23 | Passing | Flexible | 05/15/2007 | Aggregate |  | 10:27:30 | 124550 | Clay | Rutting | Inside | 0.2414 | 0 | 0.017 | 0 | 4.0413 | 0 |  | 07/18/1999 | 06/22/2008 | MnROAD Mainline - Interstate 94 | 1395458 | 2858
23-P-1999 | 23 | Passing | Flexible | 05/15/2007 | Aggregate |  | 10:26:55 | 124500 | Clay | Rutting | Outside | 0.2454 | 0 | 0.018 | 0 | 10.3122 | 0 |  | 07/18/1999 | 06/22/2008 | MnROAD Mainline - Interstate 94 | 1395458 | 2858
23-P-1999 | 23 | Passing | Flexible | 05/15/2007 | Aggregate |  | 10:26:55 | 124500 | Clay | Rutting | Inside | 0.1172 | 0 | 0.0076 | 0 | 3.958 | 0 |  | 07/18/1999 | 06/22/2008 | MnROAD Mainline - Interstate 94 | 1395458 | 2858
23-P-1999 | 23 | Passing | Flexible | 05/15/2007 | Aggregate |  | 10:26:01 | 124450 | Clay | Rutting | Outside | 0.1798 | 0 | 0.0034 | 0 | 10.4372 | 0 |  | 07/18/1999 | 06/22/2008 | MnROAD Mainline - Interstate 94 | 1395458 | 2858
23-P-1999 | 23 | Passing | Flexible | 05/15/2007 | Aggregate |  | 10:26:01 | 124450 | Clay | Rutting | Inside | 0.1857 | 0 | 0.0034 | 0 | 4.3538 | 0 |  | 07/18/1999 | 06/22/2008 | MnROAD Mainline - Interstate 94 | 1395458 | 2858
23-P-1999 | 23 | Passing | Flexible | 05/15/2007 | Aggregate |  | 10:25:25 | 124400 | Clay | Rutting | Outside | 0.299 | 0 | 0.0083 | 0 | 9.833 | 0 |  | 07/18/1999 | 06/22/2008 | MnROAD Mainline - Interstate 94 | 1395458 | 2858
23-P-1999 | 23 | Passing | Flexible | 05/15/2007 | Aggregate |  | 10:25:25 | 124400 | Clay | Rutting | Inside | 0.4413 | 0.093 | 0.0191 | 0.0013 | 4.1872 | 4.9163 |  | 07/18/1999 | 06/22/2008 | MnROAD Mainline - Interstate 94 | 1395458 | 2858
23-D-1999 | 23 | Driving | Flexible | 10/23/2007 | Aggregate |  | 17:46:05 | 124200 | Clay | Rutting | Outside | 0.2693 | 0.0053 | 0.0692 | 0 | -9.4163 | -10.8955 |  | 07/18/1999 | 06/22/2008 | MnROAD Mainline - Interstate 94 | 5343425 | 3019
23-D-1999 | 23 | Driving | Flexible | 10/23/2007 | Aggregate |  | 17:46:38 | 124150 | Clay | Rutting | Inside | 0.2668 | 0.0598 | 0.0067 | 0.0007 | -2.8122 | -3.7705 |  | 07/18/1999 | 06/22/2008 | MnROAD Mainline - Interstate 94 | 5343425 | 3019
23-D-1999 | 23 | Driving | Flexible | 10/23/2007 | Aggregate |  | 17:45:34 | 124250 | Clay | Rutting | Outside | 0.433 | 0.0915 | 0.047 | 0.004 | -9.458 | -10.083 |  | 07/18/1999 | 06/22/2008 | MnROAD Mainline - Interstate 94 | 5343425 | 3019
23-D-1999 | 23 | Driving | Flexible | 10/23/2007 | Aggregate |  | 17:45:34 | 124250 | Clay | Rutting | Inside | 0.4163 | 0.2241 | 0.043 | 0.0147 | -3.5622 | -3.6663 |  | 07/18/1999 | 06/22/2008 | MnROAD Mainline - Interstate 94 | 5343425 | 3019
23-D-1999 | 23 | Driving | Flexible | 10/23/2007 | Aggregate |  | 17:45:00 | 124300 | Clay | Rutting | Outside | 0.1831 | 0.001 | 0.0031 | 0 | -9.8122 | -11.3122 |  | 07/18/1999 | 06/22/2008 | MnROAD Mainline - Interstate 94 | 5343425 | 3019
23-D-1999 | 23 | Driving | Flexible | 10/23/2007 | Aggregate |  | 17:45:00 | 124300 | Clay | Rutting | Inside | 0.1764 | 0.0779 | 0.0033 | 0.0008 | -3.7705 | -3.8122 |  | 07/18/1999 | 06/22/2008 | MnROAD Mainline - Interstate 94 | 5343425 | 3019
23-D-1999 | 23 | Driving | Flexible | 10/23/2007 | Aggregate |  | 17:44:31 | 124350 | Clay | Rutting | Outside | 0.4767 | 0.1376 | 0.009 | 0.0012 | -10.0205 | -10.7497 |  | 07/18/1999 | 06/22/2008 | MnROAD Mainline - Interstate 94 | 5343425 | 3019
23-D-1999 | 23 | Driving | Flexible | 10/23/2007 | Aggregate |  | 17:44:31 | 124350 | Clay | Rutting | Inside | 0.2738 | 0.1663 | 0.0049 | 0.0017 | -4.4163 | -4.4372 |  | 07/18/1999 | 06/22/2008 | MnROAD Mainline - Interstate 94 | 5343425 | 3019
23-D-1999 | 23 | Driving | Flexible | 10/23/2007 | Aggregate |  | 17:43:57 | 124400 | Clay | Rutting | Outside | 0.4971 | 0.1667 | 0.0065 | 0.0009 | -9.583 | -10.6038 |  | 07/18/1999 | 06/22/2008 | MnROAD Mainline - Interstate 94 | 5343425 | 3019
23-D-1999 | 23 | Driving | Flexible | 10/23/2007 | Aggregate |  | 17:43:57 | 124400 | Clay | Rutting | Inside | 0.4824 | 0.3847 | 0.0059 | 0.0041 | -2.9997 | -2.9997 |  | 07/18/1999 | 06/22/2008 | MnROAD Mainline - Interstate 94 | 5343425 | 3019
23-D-1999 | 23 | Driving | Flexible | 10/23/2007 | Aggregate |  | 17:43:27 | 124450 | Clay | Rutting | Outside | 0.5679 | 0.1983 | 0.0176 | 0.0032 | -9.458 | -10.2913 |  | 07/18/1999 | 06/22/2008 | MnROAD Mainline - Interstate 94 | 5343425 | 3019
23-D-1999 | 23 | Driving | Flexible | 10/23/2007 | Aggregate |  | 17:43:27 | 124450 | Clay | Rutting | Inside | 0.3506 | 0.1871 | 0.01 | 0.0031 | -2.8747 | -4.0413 |  | 07/18/1999 | 06/22/2008 | MnROAD Mainline - Interstate 94 | 5343425 | 3019
23-D-1999 | 23 | Driving | Flexible | 10/23/2007 | Aggregate |  | 17:42:54 | 124500 | Clay | Rutting | Outside | 0.7247 | 0.4265 | 0.0401 | 0.0137 | -9.4997 | -10.333 |  | 07/18/1999 | 06/22/2008 | MnROAD Mainline - Interstate 94 | 5343425 | 3019
23-D-1999 | 23 | Driving | Flexible | 10/23/2007 | Aggregate |  | 17:42:54 | 124500 | Clay | Rutting | Inside | 0.5456 | 0.3779 | 0.0243 | 0.0142 | -3.0622 | -4.1247 |  | 07/18/1999 | 06/22/2008 | MnROAD Mainline - Interstate 94 | 5343425 | 3019
23-D-1999 | 23 | Driving | Flexible | 10/23/2007 | Aggregate |  | 17:42:23 | 124550 | Clay | Rutting | Outside | 0.6757 | 0.2118 | 0.055 | 0.008 | -8.1663 | -10.2497 |  | 07/18/1999 | 06/22/2008 | MnROAD Mainline - Interstate 94 | 5343425 | 3019
23-D-1999 | 23 | Driving | Flexible | 10/23/2007 | Aggregate |  | 17:47:08 | 124100 | Clay | Rutting | Outside | 0.2965 | 0 | 0.0078 | 0 | -9.4997 | 0 |  | 07/18/1999 | 06/22/2008 | MnROAD Mainline - Interstate 94 | 5343425 | 3019
23-D-1999 | 23 | Driving | Flexible | 10/23/2007 | Aggregate |  | 17:47:08 | 124100 | Clay | Rutting | Inside | 0.3192 | 0.167 | 0.0068 | 0.0031 | -2.7497 | -2.8747 |  | 07/18/1999 | 06/22/2008 | MnROAD Mainline - Interstate 94 | 5343425 | 3019
23-D-1999 | 23 | Driving | Flexible | 10/23/2007 | Aggregate |  | 17:46:38 | 124150 | Clay | Rutting | Outside | 0.1916 | 0 | 0.0043 | 0 | -8.9372 | 0 |  | 07/18/1999 | 06/22/2008 | MnROAD Mainline - Interstate 94 | 5343425 | 3019
23-D-1999 | 23 | Driving | Flexible | 10/23/2007 | Aggregate |  | 17:46:05 | 124200 | Clay | Rutting | Inside | 0.2211 | 0.0928 | 0.0563 | 0.0138 | -3.083 | -3.6038 |  | 07/18/1999 | 06/22/2008 | MnROAD Mainline - Interstate 94 | 5343425 | 3019
23-P-1999 | 23 | Passing | Flexible | 10/23/2007 | Aggregate |  | 17:50:42 | 124400 | Clay | Rutting | Inside | 0.393 | 0.1108 | 0.0302 | 0.0031 | 4.4163 | 5.2497 |  | 07/18/1999 | 06/22/2008 | MnROAD Mainline - Interstate 94 | 1474309 | 3019
23-P-1999 | 23 | Passing | Flexible | 10/23/2007 | Aggregate |  | 17:50:42 | 124400 | Clay | Rutting | Outside | 0.2588 | 0 | 0.0122 | 0 | 10.1663 | 0 |  | 07/18/1999 | 06/22/2008 | MnROAD Mainline - Interstate 94 | 1474309 | 3019
23-P-1999 | 23 | Passing | Flexible | 10/23/2007 | Aggregate |  | 17:51:12 | 124450 | Clay | Rutting | Inside | 0.1905 | 0 | 0.0089 | 0 | 4.2497 | 0 |  | 07/18/1999 | 06/22/2008 | MnROAD Mainline - Interstate 94 | 1474309 | 3019
23-P-1999 | 23 | Passing | Flexible | 10/23/2007 | Aggregate |  | 17:51:12 | 124450 | Clay | Rutting | Outside | 0.2359 | 0 | 0.011 | 0 | 10.4163 | 0 |  | 07/18/1999 | 06/22/2008 | MnROAD Mainline - Interstate 94 | 1474309 | 3019
23-P-1999 | 23 | Passing | Flexible | 10/23/2007 | Aggregate |  | 17:51:46 | 124500 | Clay | Rutting | Inside | 0.1726 | 0.0091 | 0.0162 | 0 | 4.0413 | 5.458 |  | 07/18/1999 | 06/22/2008 | MnROAD Mainline - Interstate 94 | 1474309 | 3019
23-P-1999 | 23 | Passing | Flexible | 10/23/2007 | Aggregate |  | 17:51:46 | 124500 | Clay | Rutting | Outside | 0.2988 | 0 | 0.0277 | 0 | 10.1455 | 0 |  | 07/18/1999 | 06/22/2008 | MnROAD Mainline - Interstate 94 | 1474309 | 3019
23-D-2008 | 23 | Driving | Flexible | 04/17/2009 | Stone |  | 7:40:30 | 124450 | Clay | Rutting | Outside | 0.0264 | 0 | -0.0002 | 0 | -4.708 | 0 |  | 06/23/2008 | 09/27/2016 | MnROAD Mainline - Interstate 94 | 121673 | 298
23-D-2008 | 23 | Driving | Flexible | 04/17/2009 | Stone |  | 7:41:59 | 124400 | Clay | Rutting | Inside | 0.0384 | 0 | 0.002 | 0 | -4.458 | 0 |  | 06/23/2008 | 09/27/2016 | MnROAD Mainline - Interstate 94 | 121673 | 298
23-D-2008 | 23 | Driving | Flexible | 04/17/2009 | Stone |  | 7:41:59 | 124400 | Clay | Rutting | Outside | 0.0726 | 0 | 0.0029 | 0 | -11.333 | 0 |  | 06/23/2008 | 09/27/2016 | MnROAD Mainline - Interstate 94 | 121673 | 298
23-D-2008 | 23 | Driving | Flexible | 04/17/2009 | Stone |  | 7:43:05 | 124350 | Clay | Rutting | Inside | 0.0025 | 0 | 0 | 0 | -3.1038 | 0 |  | 06/23/2008 | 09/27/2016 | MnROAD Mainline - Interstate 94 | 121673 | 298
23-D-2008 | 23 | Driving | Flexible | 04/17/2009 | Stone |  | 7:43:05 | 124350 | Clay | Rutting | Outside | 0.0049 | 0 | 0 | 0 | -9.3538 | 0 |  | 06/23/2008 | 09/27/2016 | MnROAD Mainline - Interstate 94 | 121673 | 298
23-D-2008 | 23 | Driving | Flexible | 04/17/2009 | Stone |  | 7:44:18 | 124300 | Clay | Rutting | Inside | 0.088 | 0 | 0.0059 | 0 | -4.458 | 0 |  | 06/23/2008 | 09/27/2016 | MnROAD Mainline - Interstate 94 | 121673 | 298
23-D-2008 | 23 | Driving | Flexible | 04/17/2009 | Stone |  | 7:44:18 | 124300 | Clay | Rutting | Outside | 0.0012 | 0 | 0 | 0 | -9.4372 | 0 |  | 06/23/2008 | 09/27/2016 | MnROAD Mainline - Interstate 94 | 121673 | 298
23-D-2008 | 23 | Driving | Flexible | 04/17/2009 | Stone |  | 7:45:38 | 124250 | Clay | Rutting | Inside | 0.0022 | 0 | 0 | 0 | -3.1663 | 0 |  | 06/23/2008 | 09/27/2016 | MnROAD Mainline - Interstate 94 | 121673 | 298
23-D-2008 | 23 | Driving | Flexible | 04/17/2009 | Stone |  | 7:45:38 | 124250 | Clay | Rutting | Outside | 0.0025 | 0 | 0 | 0 | -8.9788 | 0 |  | 06/23/2008 | 09/27/2016 | MnROAD Mainline - Interstate 94 | 121673 | 298
23-D-2008 | 23 | Driving | Flexible | 04/17/2009 | Stone |  | 7:47:22 | 124200 | Clay | Rutting | Inside | 0 | 0 | 0 | 0 | -3.083 | 0 |  | 06/23/2008 | 09/27/2016 | MnROAD Mainline - Interstate 94 | 121673 | 298
23-D-2008 | 23 | Driving | Flexible | 04/17/2009 | Stone |  | 7:47:22 | 124200 | Clay | Rutting | Outside | 0.0504 | 0 | 0.0038 | 0 | -11.2288 | 0 |  | 06/23/2008 | 09/27/2016 | MnROAD Mainline - Interstate 94 | 121673 | 298
23-D-2008 | 23 | Driving | Flexible | 04/17/2009 | Stone |  | 7:49:22 | 124150 | Clay | Rutting | Inside | 0.0742 | 0 | 0.0083 | 0 | -4.7913 | 0 |  | 06/23/2008 | 09/27/2016 | MnROAD Mainline - Interstate 94 | 121673 | 298
23-D-2008 | 23 | Driving | Flexible | 04/17/2009 | Stone |  | 7:49:22 | 124150 | Clay | Rutting | Outside | 0 | 0 | 0 | 0 | 0 | 0 |  | 06/23/2008 | 09/27/2016 | MnROAD Mainline - Interstate 94 | 121673 | 298
23-D-2008 | 23 | Driving | Flexible | 04/17/2009 | Stone |  | 7:50:57 | 124100 | Clay | Rutting | Inside | 0.0249 | 0 | 0.0006 | 0 | -4.0413 | 0 |  | 06/23/2008 | 09/27/2016 | MnROAD Mainline - Interstate 94 | 121673 | 298
23-D-2008 | 23 | Driving | Flexible | 04/17/2009 | Stone |  | 7:37:06 | 124550 | Clay | Rutting | Outside | 0.0132 | 0 | 0 | 0 | -9.4372 | 0 |  | 06/23/2008 | 09/27/2016 | MnROAD Mainline - Interstate 94 | 121673 | 298
23-P-2008 | 23 | Passing | Flexible | 04/17/2009 | Stone |  | 8:01:54 | 124400 | Clay | Rutting | Inside | 0.0503 | 0 | 0.0103 | 0 | 4.2497 | 0 |  | 06/23/2008 | 09/27/2016 | MnROAD Mainline - Interstate 94 | 25984 | 298
23-P-2008 | 23 | Passing | Flexible | 04/17/2009 | Stone |  | 8:01:54 | 124400 | Clay | Rutting | Outside | 0.0381 | 0 | 0.0128 | 0 | 10.0205 | 0 |  | 06/23/2008 | 09/27/2016 | MnROAD Mainline - Interstate 94 | 25984 | 298
23-P-2008 | 23 | Passing | Flexible | 04/17/2009 | Stone |  | 8:02:50 | 124450 | Clay | Rutting | Inside | 0.0128 | 0 | 0.0002 | 0 | 2.9997 | 0 |  | 06/23/2008 | 09/27/2016 | MnROAD Mainline - Interstate 94 | 25984 | 298
23-P-2008 | 23 | Passing | Flexible | 04/17/2009 | Stone |  | 8:02:50 | 124450 | Clay | Rutting | Outside | 0.0851 | 0 | 0.0025 | 0 | 9.6038 | 0 |  | 06/23/2008 | 09/27/2016 | MnROAD Mainline - Interstate 94 | 25984 | 298
23-P-2008 | 23 | Passing | Flexible | 04/17/2009 | Stone |  | 8:05:36 | 124500 | Clay | Rutting | Inside | 0.0743 | 0 | 0.0063 | 0 | 3.833 | 0 |  | 06/23/2008 | 09/27/2016 | MnROAD Mainline - Interstate 94 | 25984 | 298
23-P-2008 | 23 | Passing | Flexible | 04/17/2009 | Stone |  | 8:05:36 | 124500 | Clay | Rutting | Outside | 0.0765 | 0 | 0.0088 | 0 | 8.333 | 0 |  | 06/23/2008 | 09/27/2016 | MnROAD Mainline - Interstate 94 | 25984 | 298
23-P-2008 | 23 | Passing | Flexible | 04/17/2009 | Stone |  | 8:05:57 | 124550 | Clay | Rutting | Inside | 0.0737 | 0 | 0.0099 | 0 | 3.833 | 0 |  | 06/23/2008 | 09/27/2016 | MnROAD Mainline - Interstate 94 | 25984 | 298
23-P-2008 | 23 | Passing | Flexible | 04/17/2009 | Stone |  | 8:05:57 | 124550 | Clay | Rutting | Outside | 0.0779 | 0 | 0.0146 | 0 | 8.3955 | 0 |  | 06/23/2008 | 09/27/2016 | MnROAD Mainline - Interstate 94 | 25984 | 298
23-P-2008 | 23 | Passing | Flexible | 04/17/2009 | Stone |  | 7:55:22 | 124100 | Clay | Rutting | Inside | 0.0405 | 0 | 0.0006 | 0 | 3.9163 | 0 |  | 06/23/2008 | 09/27/2016 | MnROAD Mainline - Interstate 94 | 25984 | 298
23-P-2008 | 23 | Passing | Flexible | 04/17/2009 | Stone |  | 7:55:22 | 124100 | Clay | Rutting | Outside | 0.075 | 0 | 0.0019 | 0 | 8.958 | 0 |  | 06/23/2008 | 09/27/2016 | MnROAD Mainline - Interstate 94 | 25984 | 298
23-P-2008 | 23 | Passing | Flexible | 04/17/2009 | Stone |  | 7:55:38 | 124150 | Clay | Rutting | Inside | 0.0222 | 0 | 0.0008 | 0 | 4.1455 | 0 |  | 06/23/2008 | 09/27/2016 | MnROAD Mainline - Interstate 94 | 25984 | 298
23-P-2008 | 23 | Passing | Flexible | 04/17/2009 | Stone |  | 7:55:38 | 124150 | Clay | Rutting | Outside | 0.0748 | 0 | 0.0031 | 0 | 9.3747 | 0 |  | 06/23/2008 | 09/27/2016 | MnROAD Mainline - Interstate 94 | 25984 | 298
23-P-2008 | 23 | Passing | Flexible | 04/17/2009 | Stone |  | 7:58:00 | 124200 | Clay | Rutting | Inside | 0.0286 | 0 | 0.0028 | 0 | 4.2913 | 0 |  | 06/23/2008 | 09/27/2016 | MnROAD Mainline - Interstate 94 | 25984 | 298
23-P-1999 | 23 | Passing | Flexible | 10/23/2007 | Aggregate |  | 17:52:22 | 124550 | Clay | Rutting | Inside | 0.2848 | 0.0802 | 0.0125 | 0.0011 | 3.9372 | 4.6663 |  | 07/18/1999 | 06/22/2008 | MnROAD Mainline - Interstate 94 | 1474309 | 3019
23-P-1999 | 23 | Passing | Flexible | 10/23/2007 | Aggregate |  | 17:50:11 | 124350 | Clay | Rutting | Inside | 0.1423 | 0 | 0.0131 | 0 | 4.833 | 0 |  | 07/18/1999 | 06/22/2008 | MnROAD Mainline - Interstate 94 | 1474309 | 3019
23-P-1999 | 23 | Passing | Flexible | 10/23/2007 | Aggregate |  | 17:49:40 | 124300 | Clay | Rutting | Outside | 0.2051 | 0.0258 | 0.0051 | 0 | 10.2288 | 11.4163 |  | 07/18/1999 | 06/22/2008 | MnROAD Mainline - Interstate 94 | 1474309 | 3019
23-P-1999 | 23 | Passing | Flexible | 10/23/2007 | Aggregate |  | 17:49:40 | 124300 | Clay | Rutting | Inside | 0.1134 | 0 | 0.0029 | 0 | 5.083 | 0 |  | 07/18/1999 | 06/22/2008 | MnROAD Mainline - Interstate 94 | 1474309 | 3019
23-P-1999 | 23 | Passing | Flexible | 10/23/2007 | Aggregate |  | 17:50:11 | 124350 | Clay | Rutting | Outside | 0.2555 | 0.0919 | 0.0371 | 0.0035 | 10.7497 | 11.4372 |  | 07/18/1999 | 06/22/2008 | MnROAD Mainline - Interstate 94 | 1474309 | 3019
23-P-1999 | 23 | Passing | Flexible | 10/23/2007 | Aggregate |  | 17:49:10 | 124250 | Clay | Rutting | Inside | 0.1429 | 0 | 0.0152 | 0 | 3.7497 | 0 |  | 07/18/1999 | 06/22/2008 | MnROAD Mainline - Interstate 94 | 1474309 | 3019
23-P-1999 | 23 | Passing | Flexible | 10/23/2007 | Aggregate |  | 17:48:44 | 124200 | Clay | Rutting | Outside | 0.1227 | 0 | 0.005 | 0 | 10.2497 | 0 |  | 07/18/1999 | 06/22/2008 | MnROAD Mainline - Interstate 94 | 1474309 | 3019
23-P-1999 | 23 | Passing | Flexible | 10/23/2007 | Aggregate |  | 17:48:44 | 124200 | Clay | Rutting | Inside | 0.0651 | 0 | 0.0024 | 0 | 4.9163 | 0 |  | 07/18/1999 | 06/22/2008 | MnROAD Mainline - Interstate 94 | 1474309 | 3019
23-P-1999 | 23 | Passing | Flexible | 10/23/2007 | Aggregate |  | 17:48:11 | 124150 | Clay | Rutting | Outside | 0.143 | 0.0194 | 0.0563 | 0.0009 | 11.1455 | 11.458 |  | 07/18/1999 | 06/22/2008 | MnROAD Mainline - Interstate 94 | 1474309 | 3019
23-P-1999 | 23 | Passing | Flexible | 10/23/2007 | Aggregate |  | 17:48:11 | 124150 | Clay | Rutting | Inside | 0.0821 | 0 | 0.036 | 0 | 4.5205 | 0 |  | 07/18/1999 | 06/22/2008 | MnROAD Mainline - Interstate 94 | 1474309 | 3019
23-P-1999 | 23 | Passing | Flexible | 10/23/2007 | Aggregate |  | 17:47:43 | 124100 | Clay | Rutting | Outside | 0.1802 | 0.0211 | 0.0224 | 0.0003 | 10.958 | 11.458 |  | 07/18/1999 | 06/22/2008 | MnROAD Mainline - Interstate 94 | 1474309 | 3019
23-P-1999 | 23 | Passing | Flexible | 10/23/2007 | Aggregate |  | 17:47:43 | 124100 | Clay | Rutting | Inside | 0.12 | 0 | 0.017 | 0 | 4.6872 | 0 |  | 07/18/1999 | 06/22/2008 | MnROAD Mainline - Interstate 94 | 1474309 | 3019
23-P-1999 | 23 | Passing | Flexible | 10/23/2007 | Aggregate |  | 17:52:22 | 124550 | Clay | Rutting | Outside | 0.6027 | 0.1957 | 0.0334 | 0.0057 | 9.708 | 10.6455 |  | 07/18/1999 | 06/22/2008 | MnROAD Mainline - Interstate 94 | 1474309 | 3019
23-P-1999 | 23 | Passing | Flexible | 10/23/2007 | Aggregate |  | 17:49:10 | 124250 | Clay | Rutting | Outside | 0.2043 | 0.0136 | 0.0145 | 0 | 10.6247 | 11.708 |  | 07/18/1999 | 06/22/2008 | MnROAD Mainline - Interstate 94 | 1474309 | 3019
23-D-1999 | 23 | Driving | Flexible | 04/17/2008 | Aggregate |  | 8:52:03 | 124150 | Clay | Rutting | Outside | 0.1825 | 0 | 0.0034 | 0 | -9.2913 | 0 |  | 07/18/1999 | 06/22/2008 | MnROAD Mainline - Interstate 94 | 5641767 | 3196
23-D-1999 | 23 | Driving | Flexible | 04/17/2008 | Aggregate |  | 8:52:43 | 124100 | Clay | Rutting | Inside | 0.2982 | 0.1271 | 0.0125 | 0.0035 | -2.6872 | -3.7913 |  | 07/18/1999 | 06/22/2008 | MnROAD Mainline - Interstate 94 | 5641767 | 3196
23-D-1999 | 23 | Driving | Flexible | 04/17/2008 | Aggregate |  | 8:51:25 | 124200 | Clay | Rutting | Outside | 0.2425 | 0 | 0.1297 | 0 | -9.4163 | 0 |  | 07/18/1999 | 06/22/2008 | MnROAD Mainline - Interstate 94 | 5641767 | 3196
23-D-1999 | 23 | Driving | Flexible | 04/17/2008 | Aggregate |  | 8:51:25 | 124200 | Clay | Rutting | Inside | 0.2198 | 0.004 | 0.114 | 0.0001 | -3.3122 | -3.8538 |  | 07/18/1999 | 06/22/2008 | MnROAD Mainline - Interstate 94 | 5641767 | 3196
23-D-1999 | 23 | Driving | Flexible | 04/17/2008 | Aggregate |  | 8:50:53 | 124250 | Clay | Rutting | Outside | 0.393 | 0.0012 | 0.1041 | 0 | -9.6038 | -11.6663 |  | 07/18/1999 | 06/22/2008 | MnROAD Mainline - Interstate 94 | 5641767 | 3196
23-D-1999 | 23 | Driving | Flexible | 04/17/2008 | Aggregate |  | 8:50:53 | 124250 | Clay | Rutting | Inside | 0.4101 | 0.1456 | 0.1042 | 0.0172 | -3.4997 | -3.8538 |  | 07/18/1999 | 06/22/2008 | MnROAD Mainline - Interstate 94 | 5641767 | 3196
23-D-1999 | 23 | Driving | Flexible | 04/17/2008 | Aggregate |  | 8:50:19 | 124300 | Clay | Rutting | Outside | 0.1639 | 0 | 0.0072 | 0 | -9.5622 | 0 |  | 07/18/1999 | 06/22/2008 | MnROAD Mainline - Interstate 94 | 5641767 | 3196
23-D-1999 | 23 | Driving | Flexible | 04/17/2008 | Aggregate |  | 8:50:19 | 124300 | Clay | Rutting | Inside | 0.1796 | 0.0474 | 0.0096 | 0.0013 | -3.7913 | -3.958 |  | 07/18/1999 | 06/22/2008 | MnROAD Mainline - Interstate 94 | 5641767 | 3196
23-D-1999 | 23 | Driving | Flexible | 04/17/2008 | Aggregate |  | 8:49:43 | 124350 | Clay | Rutting | Outside | 0.476 | 0.1462 | 0.0638 | 0.0085 | -10.1247 | -10.8122 |  | 07/18/1999 | 06/22/2008 | MnROAD Mainline - Interstate 94 | 5641767 | 3196
23-D-1999 | 23 | Driving | Flexible | 04/17/2008 | Aggregate |  | 8:49:43 | 124350 | Clay | Rutting | Inside | 0.2926 | 0.1478 | 0.0381 | 0.0084 | -4.208 | -4.4163 |  | 07/18/1999 | 06/22/2008 | MnROAD Mainline - Interstate 94 | 5641767 | 3196
23-D-1999 | 23 | Driving | Flexible | 04/17/2008 | Aggregate |  | 8:49:05 | 124400 | Clay | Rutting | Outside | 0.4417 | 0.0016 | 0.0015 | 0 | -9.5205 | -10.708 |  | 07/18/1999 | 06/22/2008 | MnROAD Mainline - Interstate 94 | 5641767 | 3196
23-D-1999 | 23 | Driving | Flexible | 04/17/2008 | Aggregate |  | 8:49:05 | 124400 | Clay | Rutting | Inside | 0.4968 | 0.3458 | 0.0015 | 0.0008 | -2.7705 | -2.7913 |  | 07/18/1999 | 06/22/2008 | MnROAD Mainline - Interstate 94 | 5641767 | 3196
23-D-1999 | 23 | Driving | Flexible | 04/17/2008 | Aggregate |  | 8:48:24 | 124450 | Clay | Rutting | Outside | 0.5102 | 0.074 | 0.245 | 0.0069 | -9.4788 | -10.4163 |  | 07/18/1999 | 06/22/2008 | MnROAD Mainline - Interstate 94 | 5641767 | 3196
23-D-1999 | 23 | Driving | Flexible | 04/17/2008 | Aggregate |  | 8:48:24 | 124450 | Clay | Rutting | Inside | 0.3625 | 0.1468 | 0.154 | 0.0239 | -2.9163 | -4.0413 |  | 07/18/1999 | 06/22/2008 | MnROAD Mainline - Interstate 94 | 5641767 | 3196
23-D-1999 | 23 | Driving | Flexible | 04/17/2008 | Aggregate |  | 8:47:49 | 124500 | Clay | Rutting | Outside | 0.664 | 0.2146 | 0.0164 | 0.0019 | -9.458 | -10.4997 |  | 07/18/1999 | 06/22/2008 | MnROAD Mainline - Interstate 94 | 5641767 | 3196
23-D-1999 | 23 | Driving | Flexible | 04/17/2008 | Aggregate |  | 8:47:49 | 124500 | Clay | Rutting | Inside | 0.4938 | 0.283 | 0.0104 | 0.0037 | -3.0622 | -4.1872 |  | 07/18/1999 | 06/22/2008 | MnROAD Mainline - Interstate 94 | 5641767 | 3196
23-D-1999 | 23 | Driving | Flexible | 04/17/2008 | Aggregate |  | 8:46:57 | 124550 | Clay | Rutting | Outside | 0.6066 | 0 | 0.1744 | 0 | -9.0413 | 0 |  | 07/18/1999 | 06/22/2008 | MnROAD Mainline - Interstate 94 | 5641767 | 3196
23-D-1999 | 23 | Driving | Flexible | 04/17/2008 | Aggregate |  | 8:52:43 | 124100 | Clay | Rutting | Outside | 0.2666 | 0 | 0.0126 | 0 | -9.4997 | 0 |  | 07/18/1999 | 06/22/2008 | MnROAD Mainline - Interstate 94 | 5641767 | 3196
23-D-1999 | 23 | Driving | Flexible | 04/17/2008 | Aggregate |  | 8:52:03 | 124150 | Clay | Rutting | Inside | 0.2824 | 0.0137 | 0.0074 | 0 | -2.833 | -4.333 |  | 07/18/1999 | 06/22/2008 | MnROAD Mainline - Interstate 94 | 5641767 | 3196
23-P-1999 | 23 | Passing | Flexible | 04/17/2008 | Aggregate |  | 8:59:16 | 124500 | Clay | Rutting | Inside | 0.165 | 0 | 0.0056 | 0 | 4.1455 | 0 |  | 07/18/1999 | 06/22/2008 | MnROAD Mainline - Interstate 94 | 1545004 | 3196
23-P-1999 | 23 | Passing | Flexible | 04/17/2008 | Aggregate |  | 8:58:21 | 124450 | Clay | Rutting | Outside | 0.1893 | 0 | 0.0038 | 0 | 10.4372 | 0 |  | 07/18/1999 | 06/22/2008 | MnROAD Mainline - Interstate 94 | 1545004 | 3196
23-P-1999 | 23 | Passing | Flexible | 04/17/2008 | Aggregate |  | 8:58:21 | 124450 | Clay | Rutting | Inside | 0.1816 | 0 | 0.003 | 0 | 4.2288 | 0 |  | 07/18/1999 | 06/22/2008 | MnROAD Mainline - Interstate 94 | 1545004 | 3196
24-I-2008 | 24 | Inside | Flexible | 10/22/2015 | Aggregate |  | 8:36:48 | 16200 | Sand | Rutting | Inside | 0.1506 | 0 | 0.0042 | 0 | -2.6038 | 0 |  | 06/26/2008 | 06/19/2017 | MnROAD Low Volume Road | 47196 | 2674
24-I-2008 | 24 | Inside | Flexible | 10/22/2015 | Aggregate |  | 8:36:02 | 16250 | Sand | Rutting | Outside | 0.4295 | 0.0487 | 0.0522 | 0.0008 | -6.4788 | -11.7913 |  | 06/26/2008 | 06/19/2017 | MnROAD Low Volume Road | 47196 | 2674
24-I-2008 | 24 | Inside | Flexible | 10/22/2015 | Aggregate |  | 8:36:02 | 16250 | Sand | Rutting | Inside | 0.5019 | 0.3721 | 0.0495 | 0.0078 | -3.0205 | -4.958 |  | 06/26/2008 | 06/19/2017 | MnROAD Low Volume Road | 47196 | 2674
24-I-2008 | 24 | Inside | Flexible | 10/22/2015 | Aggregate |  | 8:41:28 | 15850 | Sand | Rutting | Inside | 0.0936 | 0 | 0.0115 | 0 | -1.9788 | 0 |  | 06/26/2008 | 06/19/2017 | MnROAD Low Volume Road | 47196 | 2674
24-O-2008 | 24 | Outside | Flexible | 10/22/2015 | Aggregate |  | 8:49:20 | 16150 | Sand | Rutting | Inside | 0.1835 | 0.0071 | 0.0019 | 0 | 3.0413 | 6.0622 |  | 06/26/2008 | 06/19/2017 | MnROAD Low Volume Road |  | 2674
24-O-2008 | 24 | Outside | Flexible | 10/22/2015 | Aggregate |  | 8:49:20 | 16150 | Sand | Rutting | Outside | 0.102 | 0.0005 | 0.001 | 0 | 6.4788 | 9.8538 |  | 06/26/2008 | 06/19/2017 | MnROAD Low Volume Road |  | 2674
24-O-2008 | 24 | Outside | Flexible | 10/22/2015 | Aggregate |  | 8:50:07 | 16200 | Sand | Rutting | Inside | 0.1169 | 0.1298 | 0.0021 | 0.0031 | 3.1455 | 2.708 |  | 06/26/2008 | 06/19/2017 | MnROAD Low Volume Road |  | 2674
24-O-2008 | 24 | Outside | Flexible | 10/22/2015 | Aggregate |  | 8:50:07 | 16200 | Sand | Rutting | Outside | 0.085 | 0.0021 | 0.0023 | 0 | 7.9997 | 9.583 |  | 06/26/2008 | 06/19/2017 | MnROAD Low Volume Road |  | 2674
24-O-2008 | 24 | Outside | Flexible | 10/22/2015 | Aggregate |  | 8:50:45 | 16250 | Sand | Rutting | Inside | 0.3617 | 0.258 | 0.0065 | 0.0021 | 2.6038 | 4.3538 |  | 06/26/2008 | 06/19/2017 | MnROAD Low Volume Road |  | 2674
24-O-2008 | 24 | Outside | Flexible | 09/25/2012 | Aggregate |  | 8:12:05 | 16100 | Sand | Rutting | Outside | 0.1093 | 0.0246 | 0.0026 | 0.0001 | 9.0413 | 11.3122 |  | 06/26/2008 | 06/19/2017 | MnROAD Low Volume Road |  | 1552
24-O-2008 | 24 | Outside | Flexible | 09/25/2012 | Aggregate |  | 8:12:40 | 16150 | Sand | Rutting | Inside | 0.0246 | 0 | 0.0019 | 0 | 4.4163 | 0 |  | 06/26/2008 | 06/19/2017 | MnROAD Low Volume Road |  | 1552
24-O-2008 | 24 | Outside | Flexible | 09/25/2012 | Aggregate |  | 8:12:40 | 16150 | Sand | Rutting | Outside | 0.0654 | 0.0006 | 0.0082 | 0 | 10.2497 | 11.6247 |  | 06/26/2008 | 06/19/2017 | MnROAD Low Volume Road |  | 1552
24-O-2008 | 24 | Outside | Flexible | 09/25/2012 | Aggregate |  | 8:13:32 | 16200 | Sand | Rutting | Inside | 0.0255 | 0.0032 | 0.0003 | 0 | 1.6455 | 3.1872 |  | 06/26/2008 | 06/19/2017 | MnROAD Low Volume Road |  | 1552
24-O-2008 | 24 | Outside | Flexible | 09/25/2012 | Aggregate |  | 8:14:19 | 16250 | Sand | Rutting | Inside | 0.4573 | 0.2449 | 0.0067 | 0.0014 | 4.2497 | 4.2497 |  | 06/26/2008 | 06/19/2017 | MnROAD Low Volume Road |  | 1552
24-O-2008 | 24 | Outside | Flexible | 09/25/2012 | Aggregate |  | 8:14:19 | 16250 | Sand | Rutting | Outside | 0.2226 | 0.0135 | 0.0033 | 0 | 7.7705 | 11.5622 |  | 06/26/2008 | 06/19/2017 | MnROAD Low Volume Road |  | 1552
24-O-2008 | 24 | Outside | Flexible | 09/25/2012 | Aggregate |  | 8:14:53 | 16300 | Sand | Rutting | Inside | 0.0519 | 0 | 0.0039 | 0 | 1.5205 | 0 |  | 06/26/2008 | 06/19/2017 | MnROAD Low Volume Road |  | 1552
24-O-2008 | 24 | Outside | Flexible | 09/25/2012 | Aggregate |  | 8:14:53 | 16300 | Sand | Rutting | Outside | 0.0826 | 0 | 0.0054 | 0 | 9.7913 | 0 |  | 06/26/2008 | 06/19/2017 | MnROAD Low Volume Road |  | 1552
24-O-2008 | 24 | Outside | Flexible | 09/25/2012 | Aggregate |  | 8:08:10 | 15850 | Sand | Rutting | Outside | 0.0326 | 0 | 0.0003 | 0 | 9.0413 | 0 |  | 06/26/2008 | 06/19/2017 | MnROAD Low Volume Road |  | 1552
24-I-2008 | 24 | Inside | Flexible | 05/15/2015 | Aggregate |  | 12:45:24 | 16200 | Sand | Rutting | Inside | 0.1806 | 0 | 0.0185 | 0 | -3.7288 | 0 |  | 06/26/2008 | 06/19/2017 | MnROAD Low Volume Road | 45284 | 2514
24-I-2008 | 24 | Inside | Flexible | 03/08/2016 | Aggregate |  | 10:21:38 | 16100 | Sand | Rutting | Outside | 0.0777 | 0 | 0.0044 | 0 | -9.708 | 0 |  | 06/26/2008 | 06/19/2017 | MnROAD Low Volume Road | 50347 | 2812
24-I-2008 | 24 | Inside | Flexible | 03/08/2016 | Aggregate |  | 10:21:38 | 16100 | Sand | Rutting | Inside | 0.1205 | 0 | 0.0088 | 0 | -3.8538 | 0 |  | 06/26/2008 | 06/19/2017 | MnROAD Low Volume Road | 50347 | 2812
24-I-2008 | 24 | Inside | Flexible | 03/08/2016 | Aggregate |  | 10:20:44 | 16150 | Sand | Rutting | Outside | 0.1799 | 0 | 0.026 | 0 | -9.2288 | 0 |  | 06/26/2008 | 06/19/2017 | MnROAD Low Volume Road | 50347 | 2812
24-I-2008 | 24 | Inside | Flexible | 03/08/2016 | Aggregate |  | 10:20:44 | 16150 | Sand | Rutting | Inside | 0.1177 | 0 | 0.0195 | 0 | -2.6038 | 0 |  | 06/26/2008 | 06/19/2017 | MnROAD Low Volume Road | 50347 | 2812
24-I-2008 | 24 | Inside | Flexible | 03/08/2016 | Aggregate |  | 10:19:51 | 16200 | Sand | Rutting | Outside | 0.3687 | 0.0648 | 0.0591 | 0.0029 | -9.6872 | -11.8955 |  | 06/26/2008 | 06/19/2017 | MnROAD Low Volume Road | 50347 | 2812
24-I-2008 | 24 | Inside | Flexible | 03/08/2016 | Aggregate |  | 10:19:51 | 16200 | Sand | Rutting | Inside | 0.1555 | 0 | 0.0341 | 0 | -3.7705 | 0 |  | 06/26/2008 | 06/19/2017 | MnROAD Low Volume Road | 50347 | 2812
24-I-2008 | 24 | Inside | Flexible | 03/08/2016 | Aggregate |  | 10:18:57 | 16250 | Sand | Rutting | Outside | 0.4598 | 0.0511 | 0.0649 | 0.0011 | -6.5413 | -11.833 |  | 06/26/2008 | 06/19/2017 | MnROAD Low Volume Road | 50347 | 2812
24-I-2008 | 24 | Inside | Flexible | 03/08/2016 | Aggregate |  | 10:18:57 | 16250 | Sand | Rutting | Inside | 0.5532 | 0.4131 | 0.06 | 0.0123 | -3.0205 | -4.8955 |  | 06/26/2008 | 06/19/2017 | MnROAD Low Volume Road | 50347 | 2812
24-I-2008 | 24 | Inside | Flexible | 03/08/2016 | Aggregate |  | 10:18:08 | 16300 | Sand | Rutting | Outside | 0.325 | 0 | 0.0096 | 0 | -9.7705 | 0 |  | 06/26/2008 | 06/19/2017 | MnROAD Low Volume Road | 50347 | 2812
24-I-2008 | 24 | Inside | Flexible | 05/15/2015 | Aggregate |  | 12:45:24 | 16200 | Sand | Rutting | Outside | 0.4985 | 0.1421 | 0.0334 | 0.0039 | -9.583 | -9.708 |  | 06/26/2008 | 06/19/2017 | MnROAD Low Volume Road | 45284 | 2514
24-I-2008 | 24 | Inside | Flexible | 05/15/2015 | Aggregate |  | 12:45:59 | 16150 | Sand | Rutting | Inside | 0.1401 | 0 | 0.0981 | 0 | -2.7705 | 0 |  | 06/26/2008 | 06/19/2017 | MnROAD Low Volume Road | 45284 | 2514
24-I-2008 | 24 | Inside | Flexible | 05/15/2015 | Aggregate |  | 12:45:59 | 16150 | Sand | Rutting | Outside | 0.1968 | 0 | 0.1295 | 0 | -8.9372 | 0 |  | 06/26/2008 | 06/19/2017 | MnROAD Low Volume Road | 45284 | 2514
24-I-2008 | 24 | Inside | Flexible | 05/15/2015 | Aggregate |  | 12:46:48 | 16100 | Sand | Rutting | Inside | 0.1426 | 0 | 0.0239 | 0 | -3.8122 | 0 |  | 06/26/2008 | 06/19/2017 | MnROAD Low Volume Road | 45284 | 2514
24-I-2008 | 24 | Inside | Flexible | 05/15/2015 | Aggregate |  | 12:46:48 | 16100 | Sand | Rutting | Outside | 0.0918 | 0 | 0.0112 | 0 | -9.708 | 0 |  | 06/26/2008 | 06/19/2017 | MnROAD Low Volume Road | 45284 | 2514
24-I-2008 | 24 | Inside | Flexible | 05/15/2015 | Aggregate |  | 12:47:42 | 16050 | Sand | Rutting | Inside | 0.1663 | 0 | 0.0002 | 0 | -4.083 | 0 |  | 06/26/2008 | 06/19/2017 | MnROAD Low Volume Road | 45284 | 2514
24-I-2008 | 24 | Inside | Flexible | 05/15/2015 | Aggregate |  | 12:47:42 | 16050 | Sand | Rutting | Outside | 0.1974 | 0 | 0.0003 | 0 | -9.7913 | 0 |  | 06/26/2008 | 06/19/2017 | MnROAD Low Volume Road | 45284 | 2514
24-I-2008 | 24 | Inside | Flexible | 05/15/2015 | Aggregate |  | 12:48:19 | 16000 | Sand | Rutting | Inside | 0.1428 | 0 | 0.0101 | 0 | -3.8747 | 0 |  | 06/26/2008 | 06/19/2017 | MnROAD Low Volume Road | 45284 | 2514
24-I-2008 | 24 | Inside | Flexible | 05/15/2015 | Aggregate |  | 12:48:19 | 16000 | Sand | Rutting | Outside | 0.1278 | 0.0122 | 0.0085 | 0 | -9.4372 | -11.9163 |  | 06/26/2008 | 06/19/2017 | MnROAD Low Volume Road | 45284 | 2514
24-I-2008 | 24 | Inside | Flexible | 05/15/2015 | Aggregate |  | 12:49:02 | 15950 | Sand | Rutting | Inside | 0.1406 | 0 | 0.007 | 0 | -3.2288 | 0 |  | 06/26/2008 | 06/19/2017 | MnROAD Low Volume Road | 45284 | 2514
24-I-2008 | 24 | Inside | Flexible | 05/15/2015 | Aggregate |  | 12:49:02 | 15950 | Sand | Rutting | Outside | 0.1593 | 0 | 0.0076 | 0 | -10.1872 | 0 |  | 06/26/2008 | 06/19/2017 | MnROAD Low Volume Road | 45284 | 2514
24-I-2008 | 24 | Inside | Flexible | 05/15/2015 | Aggregate |  | 12:49:52 | 15900 | Sand | Rutting | Inside | 0.0845 | 0 | 0.0007 | 0 | -1.083 | 0 |  | 06/26/2008 | 06/19/2017 | MnROAD Low Volume Road | 45284 | 2514
24-I-2008 | 24 | Inside | Flexible | 05/15/2015 | Aggregate |  | 12:49:52 | 15900 | Sand | Rutting | Outside | 0.1497 | 0.0422 | 0.0014 | 0 | -10.0413 | -11.7705 |  | 06/26/2008 | 06/19/2017 | MnROAD Low Volume Road | 45284 | 2514
24-I-2008 | 24 | Inside | Flexible | 05/15/2015 | Aggregate |  | 12:50:24 | 15850 | Sand | Rutting | Inside | 0.0945 | 0 | 0.0126 | 0 | -2.1038 | 0 |  | 06/26/2008 | 06/19/2017 | MnROAD Low Volume Road | 45284 | 2514
24-I-2008 | 24 | Inside | Flexible | 05/15/2015 | Aggregate |  | 12:50:24 | 15850 | Sand | Rutting | Outside | 0.1172 | 0.0129 | 0.0171 | 0.0001 | -10.2705 | -11.6663 |  | 06/26/2008 | 06/19/2017 | MnROAD Low Volume Road | 45284 | 2514
24-I-2008 | 24 | Inside | Flexible | 05/15/2015 | Aggregate |  | 12:44:01 | 16300 | Sand | Rutting | Inside | 0.1288 | 0 | 0.0033 | 0 | -2.7288 | 0 |  | 06/26/2008 | 06/19/2017 | MnROAD Low Volume Road | 45284 | 2514
24-I-2008 | 24 | Inside | Flexible | 05/15/2015 | Aggregate |  | 12:44:01 | 16300 | Sand | Rutting | Outside | 0.3394 | 0 | 0.0043 | 0 | -9.6872 | 0 |  | 06/26/2008 | 06/19/2017 | MnROAD Low Volume Road | 45284 | 2514
24-I-2008 | 24 | Inside | Flexible | 05/15/2015 | Aggregate |  | 12:44:41 | 16250 | Sand | Rutting | Inside | 0.511 | 0.2041 | 0.0222 | 0.0014 | -3.2497 | -5.1247 |  | 06/26/2008 | 06/19/2017 | MnROAD Low Volume Road | 45284 | 2514
24-I-2008 | 24 | Inside | Flexible | 05/15/2015 | Aggregate |  | 12:44:41 | 16250 | Sand | Rutting | Outside | 0.2299 | 0.0114 | 0.0159 | 0 | -8.9997 | -12.0205 |  | 06/26/2008 | 06/19/2017 | MnROAD Low Volume Road | 45284 | 2514
24-O-2008 | 24 | Outside | Flexible | 05/15/2015 | Aggregate |  | 12:55:09 | 16100 | Sand | Rutting | Inside | 0.0549 | 0.0145 | 0.0005 | 0 | 3.2913 | 3.583 |  | 06/26/2008 | 06/19/2017 | MnROAD Low Volume Road |  | 2514
24-O-2008 | 24 | Outside | Flexible | 05/15/2015 | Aggregate |  | 12:54:22 | 16050 | Sand | Rutting | Outside | 0.1798 | 0 | 0.0025 | 0 | 7.6663 | 0 |  | 06/26/2008 | 06/19/2017 | MnROAD Low Volume Road |  | 2514
24-O-2008 | 24 | Outside | Flexible | 05/15/2015 | Aggregate |  | 12:55:55 | 16150 | Sand | Rutting | Inside | 0.0527 | 0.015 | 0.001 | 0 | 3.833 | 5.0622 |  | 06/26/2008 | 06/19/2017 | MnROAD Low Volume Road |  | 2514
24-O-2008 | 24 | Outside | Flexible | 05/15/2015 | Aggregate |  | 12:55:55 | 16150 | Sand | Rutting | Outside | 0.1198 | 0.0351 | 0.0042 | 0.0002 | 10.6872 | 11.1247 |  | 06/26/2008 | 06/19/2017 | MnROAD Low Volume Road |  | 2514
24-O-2008 | 24 | Outside | Flexible | 05/15/2015 | Aggregate |  | 12:56:42 | 16200 | Sand | Rutting | Inside | 0.0495 | 0.0133 | 0.0004 | 0 | 2.7288 | 3.1872 |  | 06/26/2008 | 06/19/2017 | MnROAD Low Volume Road |  | 2514
24-O-2008 | 24 | Outside | Flexible | 05/15/2015 | Aggregate |  | 12:56:42 | 16200 | Sand | Rutting | Outside | 0.1066 | 0.0011 | 0.0026 | 0 | 8.0205 | 9.4788 |  | 06/26/2008 | 06/19/2017 | MnROAD Low Volume Road |  | 2514
24-O-2008 | 24 | Outside | Flexible | 05/15/2015 | Aggregate |  | 12:57:18 | 16250 | Sand | Rutting | Inside | 0.3358 | 0.2055 | 0.0035 | 0.0013 | 2.6038 | 2.6038 |  | 06/26/2008 | 06/19/2017 | MnROAD Low Volume Road |  | 2514
24-O-2008 | 24 | Outside | Flexible | 05/15/2015 | Aggregate |  | 12:57:18 | 16250 | Sand | Rutting | Outside | 0.352 | 0.0907 | 0.0075 | 0.0004 | 9.458 | 9.458 |  | 06/26/2008 | 06/19/2017 | MnROAD Low Volume Road |  | 2514
24-O-2008 | 24 | Outside | Flexible | 05/15/2015 | Aggregate |  | 12:58:05 | 16300 | Sand | Rutting | Inside | 0.0162 | 0.0071 | 0 | 0 | 3.0413 | 3.0622 |  | 06/26/2008 | 06/19/2017 | MnROAD Low Volume Road |  | 2514
24-O-2008 | 24 | Outside | Flexible | 05/15/2015 | Aggregate |  | 12:58:05 | 16300 | Sand | Rutting | Outside | 0.0542 | 0.0145 | 0.0005 | 0 | 8.0413 | 9.9997 |  | 06/26/2008 | 06/19/2017 | MnROAD Low Volume Road |  | 2514
24-O-2008 | 24 | Outside | Flexible | 05/15/2015 | Aggregate |  | 12:55:09 | 16100 | Sand | Rutting | Outside | 0.0901 | 0.0158 | 0.0028 | 0 | 8.1038 | 10.1247 |  | 06/26/2008 | 06/19/2017 | MnROAD Low Volume Road |  | 2514
24-O-2008 | 24 | Outside | Flexible | 05/15/2015 | Aggregate |  | 12:54:22 | 16050 | Sand | Rutting | Inside | 0.168 | 0.0619 | 0.0013 | 0.0002 | 2.8747 | 2.8747 |  | 06/26/2008 | 06/19/2017 | MnROAD Low Volume Road |  | 2514
24-O-2008 | 24 | Outside | Flexible | 05/15/2015 | Aggregate |  | 12:53:44 | 16000 | Sand | Rutting | Outside | 0.0808 | 0.007 | 0.0026 | 0 | 7.7288 | 11.1038 |  | 06/26/2008 | 06/19/2017 | MnROAD Low Volume Road |  | 2514
24-O-2008 | 24 | Outside | Flexible | 05/15/2015 | Aggregate |  | 12:53:44 | 16000 | Sand | Rutting | Inside | 0.0516 | 0.0264 | 0.0002 | 0.0001 | 2.9997 | 3.1038 |  | 06/26/2008 | 06/19/2017 | MnROAD Low Volume Road |  | 2514
24-O-2008 | 24 | Outside | Flexible | 05/15/2015 | Aggregate |  | 12:52:58 | 15950 | Sand | Rutting | Outside | 0.064 | 0.0002 | 0.001 | 0 | 8.1872 | 9.5413 |  | 06/26/2008 | 06/19/2017 | MnROAD Low Volume Road |  | 2514
24-O-2008 | 24 | Outside | Flexible | 05/15/2015 | Aggregate |  | 12:52:58 | 15950 | Sand | Rutting | Inside | 0 | 0 | 0 | 0 | 3.083 | 0 |  | 06/26/2008 | 06/19/2017 | MnROAD Low Volume Road |  | 2514
24-O-2008 | 24 | Outside | Flexible | 05/15/2015 | Aggregate |  | 12:52:21 | 15900 | Sand | Rutting | Outside | 0.1035 | 0.0051 | 0.0012 | 0 | 9.1872 | 10.5413 |  | 06/26/2008 | 06/19/2017 | MnROAD Low Volume Road |  | 2514
24-O-2008 | 24 | Outside | Flexible | 05/15/2015 | Aggregate |  | 12:52:21 | 15900 | Sand | Rutting | Inside | 0.0601 | 0.0107 | 0.0002 | 0 | 3.1663 | 4.1663 |  | 06/26/2008 | 06/19/2017 | MnROAD Low Volume Road |  | 2514
24-O-2008 | 24 | Outside | Flexible | 05/15/2015 | Aggregate |  | 12:51:41 | 15850 | Sand | Rutting | Outside | 0.0926 | 0.002 | 0 | 0 | 8.958 | 10.583 |  | 06/26/2008 | 06/19/2017 | MnROAD Low Volume Road |  | 2514
24-O-2008 | 24 | Outside | Flexible | 05/15/2015 | Aggregate |  | 12:51:41 | 15850 | Sand | Rutting | Inside | 0.0432 | 0.0117 | 0 | 0 | 3.9788 | 4.7705 |  | 06/26/2008 | 06/19/2017 | MnROAD Low Volume Road |  | 2514
24-I-2008 | 24 | Inside | Flexible | 10/22/2015 | Aggregate |  | 8:41:28 | 15850 | Sand | Rutting | Outside | 0.1185 | 0 | 0.0137 | 0 | -9.958 | 0 |  | 06/26/2008 | 06/19/2017 | MnROAD Low Volume Road | 47196 | 2674
24-I-2008 | 24 | Inside | Flexible | 10/22/2015 | Aggregate |  | 8:35:23 | 16300 | Sand | Rutting | Outside | 0.2605 | 0 | 0.0008 | 0 | -9.7288 | 0 |  | 06/26/2008 | 06/19/2017 | MnROAD Low Volume Road | 47196 | 2674
24-I-2008 | 24 | Inside | Flexible | 10/22/2015 | Aggregate |  | 8:40:52 | 15900 | Sand | Rutting | Outside | 0.1491 | 0.0253 | 0.0444 | 0.0006 | -10.1247 | -11.6455 |  | 06/26/2008 | 06/19/2017 | MnROAD Low Volume Road | 47196 | 2674
24-I-2008 | 24 | Inside | Flexible | 10/22/2015 | Aggregate |  | 8:40:52 | 15900 | Sand | Rutting | Inside | 0.0895 | 0 | 0.0298 | 0 | -0.9163 | 0 |  | 06/26/2008 | 06/19/2017 | MnROAD Low Volume Road | 47196 | 2674
24-I-2008 | 24 | Inside | Flexible | 10/22/2015 | Aggregate |  | 8:40:11 | 15950 | Sand | Rutting | Outside | 0.1649 | 0 | 0.004 | 0 | -10.208 | 0 |  | 06/26/2008 | 06/19/2017 | MnROAD Low Volume Road | 47196 | 2674
24-I-2008 | 24 | Inside | Flexible | 10/22/2015 | Aggregate |  | 8:40:11 | 15950 | Sand | Rutting | Inside | 0.1394 | 0 | 0.0037 | 0 | -3.1455 | 0 |  | 06/26/2008 | 06/19/2017 | MnROAD Low Volume Road | 47196 | 2674
24-I-2008 | 24 | Inside | Flexible | 10/22/2015 | Aggregate |  | 8:39:26 | 16000 | Sand | Rutting | Outside | 0.13 | 0.0198 | 0.0026 | 0 | -9.4163 | -11.833 |  | 06/26/2008 | 06/19/2017 | MnROAD Low Volume Road | 47196 | 2674
24-I-2008 | 24 | Inside | Flexible | 10/22/2015 | Aggregate |  | 8:39:26 | 16000 | Sand | Rutting | Inside | 0.1192 | 0 | 0.0025 | 0 | -3.8747 | 0 |  | 06/26/2008 | 06/19/2017 | MnROAD Low Volume Road | 47196 | 2674
24-I-2008 | 24 | Inside | Flexible | 10/22/2015 | Aggregate |  | 8:35:23 | 16300 | Sand | Rutting | Inside | 0.1415 | 0 | 0.0008 | 0 | -2.6872 | 0 |  | 06/26/2008 | 06/19/2017 | MnROAD Low Volume Road | 47196 | 2674
24-I-2008 | 24 | Inside | Flexible | 10/22/2015 | Aggregate |  | 8:38:48 | 16050 | Sand | Rutting | Outside | 0.22 | 0.0018 | 0.0153 | 0 | -9.4372 | -11.9163 |  | 06/26/2008 | 06/19/2017 | MnROAD Low Volume Road | 47196 | 2674
24-I-2008 | 24 | Inside | Flexible | 10/22/2015 | Aggregate |  | 8:38:48 | 16050 | Sand | Rutting | Inside | 0.1536 | 0 | 0.0076 | 0 | -3.8538 | 0 |  | 06/26/2008 | 06/19/2017 | MnROAD Low Volume Road | 47196 | 2674
24-I-2008 | 24 | Inside | Flexible | 10/22/2015 | Aggregate |  | 8:38:08 | 16100 | Sand | Rutting | Outside | 0.0847 | 0 | 0.0071 | 0 | -9.5622 | 0 |  | 06/26/2008 | 06/19/2017 | MnROAD Low Volume Road | 47196 | 2674
24-I-2008 | 24 | Inside | Flexible | 10/22/2015 | Aggregate |  | 8:38:08 | 16100 | Sand | Rutting | Inside | 0.138 | 0 | 0.0164 | 0 | -3.6663 | 0 |  | 06/26/2008 | 06/19/2017 | MnROAD Low Volume Road | 47196 | 2674
24-I-2008 | 24 | Inside | Flexible | 10/22/2015 | Aggregate |  | 8:37:21 | 16150 | Sand | Rutting | Outside | 0.1767 | 0.0008 | 0.0623 | 0 | -9.3122 | -11.9163 |  | 06/26/2008 | 06/19/2017 | MnROAD Low Volume Road | 47196 | 2674
24-I-2008 | 24 | Inside | Flexible | 10/22/2015 | Aggregate |  | 8:37:21 | 16150 | Sand | Rutting | Inside | 0.1349 | 0 | 0.0517 | 0 | -2.5622 | 0 |  | 06/26/2008 | 06/19/2017 | MnROAD Low Volume Road | 47196 | 2674
24-I-2008 | 24 | Inside | Flexible | 10/22/2015 | Aggregate |  | 8:36:48 | 16200 | Sand | Rutting | Outside | 0.4693 | 0.1011 | 0.0082 | 0.0007 | -9.6247 | -9.6872 |  | 06/26/2008 | 06/19/2017 | MnROAD Low Volume Road | 47196 | 2674
24-O-2005 | 24 | Outside | Flexible | 09/26/2005 | Aggregate |  | 11:42:42 | 15950 | Sand | Rutting | Outside | 0.1876 | 0.0429 | 0.0569 | 0.0017 | 9.8122 | 10.7288 |  | 09/15/2005 | 06/25/2008 | MnROAD Low Volume Road |  | 11
24-O-2005 | 24 | Outside | Flexible | 09/26/2005 | Aggregate |  | 11:43:31 | 16000 | Sand | Rutting | Inside | 0.2685 | 0.0604 | 0.0543 | 0.0017 | 3.3955 | 6.208 |  | 09/15/2005 | 06/25/2008 | MnROAD Low Volume Road |  | 11
24-O-2005 | 24 | Outside | Flexible | 09/26/2005 | Aggregate |  | 11:43:31 | 16000 | Sand | Rutting | Outside | 0.255 | 0.0778 | 0.0442 | 0.0032 | 9.833 | 10.7497 |  | 09/15/2005 | 06/25/2008 | MnROAD Low Volume Road |  | 11
24-O-2005 | 24 | Outside | Flexible | 09/26/2005 | Aggregate |  | 11:44:31 | 16050 | Sand | Rutting | Inside | 0.242 | 0.0386 | 0.0457 | 0.0008 | 3.0622 | 6.1455 |  | 09/15/2005 | 06/25/2008 | MnROAD Low Volume Road |  | 11
24-O-2005 | 24 | Outside | Flexible | 09/26/2005 | Aggregate |  | 11:44:31 | 16050 | Sand | Rutting | Outside | 0.2017 | 0.0135 | 0.0355 | 0.0001 | 9.9372 | 10.708 |  | 09/15/2005 | 06/25/2008 | MnROAD Low Volume Road |  | 11
24-O-2005 | 24 | Outside | Flexible | 09/26/2005 | Aggregate |  | 11:45:20 | 16100 | Sand | Rutting | Inside | 0.2235 | 0.0493 | 0.0028 | 0.0001 | 3.8538 | 6.0413 |  | 09/15/2005 | 06/25/2008 | MnROAD Low Volume Road |  | 11
24-O-2005 | 24 | Outside | Flexible | 09/26/2005 | Aggregate |  | 11:45:20 | 16100 | Sand | Rutting | Outside | 0.2081 | 0.0399 | 0.0025 | 0.0001 | 9.8747 | 10.7705 |  | 09/15/2005 | 06/25/2008 | MnROAD Low Volume Road |  | 11
24-O-2005 | 24 | Outside | Flexible | 09/26/2005 | Aggregate |  | 11:46:07 | 16150 | Sand | Rutting | Inside | 0.2927 | 0.0421 | 0.0676 | 0.0011 | 3.6663 | 6.2497 |  | 09/15/2005 | 06/25/2008 | MnROAD Low Volume Road |  | 11
24-O-2005 | 24 | Outside | Flexible | 09/26/2005 | Aggregate |  | 11:46:07 | 16150 | Sand | Rutting | Outside | 0.2172 | 0.0368 | 0.0305 | 0.0006 | 9.9372 | 10.5622 |  | 09/15/2005 | 06/25/2008 | MnROAD Low Volume Road |  | 11
24-O-2005 | 24 | Outside | Flexible | 09/26/2005 | Aggregate |  | 11:46:51 | 16200 | Sand | Rutting | Inside | 0.2333 | 0.0667 | 0.0286 | 0.0014 | 3.2705 | 6.1872 |  | 09/15/2005 | 06/25/2008 | MnROAD Low Volume Road |  | 11
24-I-1990 | 24 | Inside | Flexible | 08/17/2005 | Aggregate |  | 14:45:07 | 16300 | Sand | Rutting | Inside | 0.3007 | 0.0668 | 0.027 | 0.0012 | 2.8538 | 4.0205 |  | 10/05/1990 | 09/14/2005 | MnROAD Low Volume Road | 82678 | 5430
24-I-1990 | 24 | Inside | Flexible | 08/17/2005 | Aggregate |  | 14:53:11 | 15850 | Sand | Rutting | Outside | 0.2766 | 0.0405 | 0.0104 | 0.0003 | 9.6247 | 9.7497 |  | 10/05/1990 | 09/14/2005 | MnROAD Low Volume Road | 82678 | 5430
24-I-1990 | 24 | Inside | Flexible | 08/17/2005 | Aggregate |  | 14:46:04 | 16250 | Sand | Rutting | Inside | 0.3162 | 0.175 | 0.0506 | 0.0128 | 3.8747 | 3.958 |  | 10/05/1990 | 09/14/2005 | MnROAD Low Volume Road | 82678 | 5430
24-I-1990 | 24 | Inside | Flexible | 08/17/2005 | Aggregate |  | 14:46:04 | 16250 | Sand | Rutting | Outside | 0.3976 | 0.0564 | 0.0626 | 0.0015 | 9.7913 | 9.958 |  | 10/05/1990 | 09/14/2005 | MnROAD Low Volume Road | 82678 | 5430
24-I-1990 | 24 | Inside | Flexible | 08/17/2005 | Aggregate |  | 14:47:11 | 16200 | Sand | Rutting | Inside | 0.3129 | 0.1947 | 0.004 | 0.0013 | 3.8538 | 3.8955 |  | 10/05/1990 | 09/14/2005 | MnROAD Low Volume Road | 82678 | 5430
24-I-1990 | 24 | Inside | Flexible | 08/17/2005 | Aggregate |  | 14:47:11 | 16200 | Sand | Rutting | Outside | 0.3837 | 0.1598 | 0.0046 | 0.0006 | 9.7288 | 9.833 |  | 10/05/1990 | 09/14/2005 | MnROAD Low Volume Road | 82678 | 5430
24-I-1990 | 24 | Inside | Flexible | 08/17/2005 | Aggregate |  | 14:47:55 | 16150 | Sand | Rutting | Inside | 0.2801 | 0.0826 | 0.064 | 0.0038 | 3.7913 | 3.9163 |  | 10/05/1990 | 09/14/2005 | MnROAD Low Volume Road | 82678 | 5430
24-I-1990 | 24 | Inside | Flexible | 08/17/2005 | Aggregate |  | 14:47:55 | 16150 | Sand | Rutting | Outside | 0.3879 | 0.103 | 0.0896 | 0.0055 | 9.6872 | 9.8955 |  | 10/05/1990 | 09/14/2005 | MnROAD Low Volume Road | 82678 | 5430
24-I-2008 | 24 | Inside | Flexible | 03/08/2016 | Aggregate |  | 10:18:08 | 16300 | Sand | Rutting | Inside | 0.1295 | 0 | 0.0082 | 0 | -2.8538 | 0 |  | 06/26/2008 | 06/19/2017 | MnROAD Low Volume Road | 50347 | 2812
24-I-2008 | 24 | Inside | Flexible | 03/08/2016 | Aggregate |  | 10:25:07 | 15850 | Sand | Rutting | Outside | 0.1233 | 0.0072 | 0.0043 | 0 | -10.2288 | -11.6247 |  | 06/26/2008 | 06/19/2017 | MnROAD Low Volume Road | 50347 | 2812
24-I-2008 | 24 | Inside | Flexible | 03/08/2016 | Aggregate |  | 10:25:07 | 15850 | Sand | Rutting | Inside | 0.1117 | 0 | 0.0035 | 0 | -2.1247 | 0 |  | 06/26/2008 | 06/19/2017 | MnROAD Low Volume Road | 50347 | 2812
24-I-2008 | 24 | Inside | Flexible | 03/08/2016 | Aggregate |  | 10:24:24 | 15900 | Sand | Rutting | Outside | 0.1667 | 0.0646 | 0.0567 | 0.0034 | -10.2497 | -11.6872 |  | 06/26/2008 | 06/19/2017 | MnROAD Low Volume Road | 50347 | 2812
24-I-2008 | 24 | Inside | Flexible | 03/08/2016 | Aggregate |  | 10:24:24 | 15900 | Sand | Rutting | Inside | 0.0949 | 0 | 0.0358 | 0 | -3.0413 | 0 |  | 06/26/2008 | 06/19/2017 | MnROAD Low Volume Road | 50347 | 2812
24-I-2008 | 24 | Inside | Flexible | 03/08/2016 | Aggregate |  | 10:23:38 | 15950 | Sand | Rutting | Outside | 0.1611 | 0 | 0.3926 | 0 | -9.958 | 0 |  | 06/26/2008 | 06/19/2017 | MnROAD Low Volume Road | 50347 | 2812
24-I-2008 | 24 | Inside | Flexible | 03/08/2016 | Aggregate |  | 10:23:38 | 15950 | Sand | Rutting | Inside | 0.1812 | 0 | 0.5495 | 0 | -2.958 | 0 |  | 06/26/2008 | 06/19/2017 | MnROAD Low Volume Road | 50347 | 2812
24-I-2008 | 24 | Inside | Flexible | 03/08/2016 | Aggregate |  | 10:22:15 | 16050 | Sand | Rutting | Outside | 0.1893 | 0.0004 | 0.001 | 0 | -9.458 | -12.0413 |  | 06/26/2008 | 06/19/2017 | MnROAD Low Volume Road | 50347 | 2812
24-O-2008 | 24 | Outside | Flexible | 03/08/2016 | Aggregate |  | 10:31:58 | 16150 | Sand | Rutting | Inside | 0.0386 | 0.0024 | 0.0004 | 0 | 2.958 | 3.8538 |  | 06/26/2008 | 06/19/2017 | MnROAD Low Volume Road |  | 2812
24-O-2008 | 24 | Outside | Flexible | 03/08/2016 | Aggregate |  | 10:30:52 | 16100 | Sand | Rutting | Outside | 0.0723 | 0 | 0.0003 | 0 | 7.1872 | 0 |  | 06/26/2008 | 06/19/2017 | MnROAD Low Volume Road |  | 2812
24-O-2008 | 24 | Outside | Flexible | 03/08/2016 | Aggregate |  | 10:30:52 | 16100 | Sand | Rutting | Inside | 0.062 | 0.0038 | 0.0003 | 0 | 4.9997 | 6.4163 |  | 06/26/2008 | 06/19/2017 | MnROAD Low Volume Road |  | 2812
24-O-2008 | 24 | Outside | Flexible | 03/08/2016 | Aggregate |  | 10:29:31 | 16050 | Sand | Rutting | Outside | 0.0056 | 0 | 0 | 0 | 9.4997 | 0 |  | 06/26/2008 | 06/19/2017 | MnROAD Low Volume Road |  | 2812
24-O-2008 | 24 | Outside | Flexible | 03/08/2016 | Aggregate |  | 10:29:31 | 16050 | Sand | Rutting | Inside | 0.1615 | 0.0942 | 0.0055 | 0.0022 | 2.8747 | 2.9997 |  | 06/26/2008 | 06/19/2017 | MnROAD Low Volume Road |  | 2812
24-O-2008 | 24 | Outside | Flexible | 03/08/2016 | Aggregate |  | 10:28:26 | 16000 | Sand | Rutting | Outside | 0.0599 | 0 | 0.0014 | 0 | 10.0622 | 0 |  | 06/26/2008 | 06/19/2017 | MnROAD Low Volume Road |  | 2812
24-O-2008 | 24 | Outside | Flexible | 03/08/2016 | Aggregate |  | 10:28:26 | 16000 | Sand | Rutting | Inside | 0.0275 | 0.0039 | 0.0002 | 0 | 3.0413 | 3.0413 |  | 06/26/2008 | 06/19/2017 | MnROAD Low Volume Road |  | 2812
24-O-2008 | 24 | Outside | Flexible | 03/08/2016 | Aggregate |  | 10:27:47 | 15950 | Sand | Rutting | Outside | 0.0402 | 0.0037 | 0.0002 | 0 | 9.8955 | 10.2913 |  | 06/26/2008 | 06/19/2017 | MnROAD Low Volume Road |  | 2812
24-O-2008 | 24 | Outside | Flexible | 03/08/2016 | Aggregate |  | 10:27:47 | 15950 | Sand | Rutting | Inside | 0.0489 | 0.0039 | 0.0003 | 0 | 3.1663 | 4.083 |  | 06/26/2008 | 06/19/2017 | MnROAD Low Volume Road |  | 2812
24-O-2008 | 24 | Outside | Flexible | 03/08/2016 | Aggregate |  | 10:27:00 | 15900 | Sand | Rutting | Outside | 0.088 | 0.0273 | 0.0008 | 0 | 9.9372 | 10.0205 |  | 06/26/2008 | 06/19/2017 | MnROAD Low Volume Road |  | 2812
24-O-2008 | 24 | Outside | Flexible | 03/08/2016 | Aggregate |  | 10:27:00 | 15900 | Sand | Rutting | Inside | 0.1041 | 0.0052 | 0.0005 | 0 | 1.2705 | 1.2705 |  | 06/26/2008 | 06/19/2017 | MnROAD Low Volume Road |  | 2812
24-O-2008 | 24 | Outside | Flexible | 03/08/2016 | Aggregate |  | 10:26:18 | 15850 | Sand | Rutting | Outside | 0.0714 | 0.0015 | 0.0016 | 0 | 6.9997 | 9.6247 |  | 06/26/2008 | 06/19/2017 | MnROAD Low Volume Road |  | 2812
24-O-2008 | 24 | Outside | Flexible | 03/08/2016 | Aggregate |  | 10:26:18 | 15850 | Sand | Rutting | Inside | 0.0476 | 0.0083 | 0.0005 | 0 | 4.4788 | 4.4788 |  | 06/26/2008 | 06/19/2017 | MnROAD Low Volume Road |  | 2812
24-O-2008 | 24 | Outside | Flexible | 03/08/2016 | Aggregate |  | 10:34:04 | 16300 | Sand | Rutting | Outside | 0.0258 | 0 | 0.0014 | 0 | 9.3955 | 0 |  | 06/26/2008 | 06/19/2017 | MnROAD Low Volume Road |  | 2812
24-O-2008 | 24 | Outside | Flexible | 03/08/2016 | Aggregate |  | 10:34:04 | 16300 | Sand | Rutting | Inside | 0.0059 | 0.0024 | 0.0001 | 0 | 3.083 | 3.083 |  | 06/26/2008 | 06/19/2017 | MnROAD Low Volume Road |  | 2812
24-O-2008 | 24 | Outside | Flexible | 03/08/2016 | Aggregate |  | 10:33:29 | 16250 | Sand | Rutting | Outside | 0.2884 | 0.1699 | 0.0081 | 0.0014 | 9.3955 | 9.4372 |  | 06/26/2008 | 06/19/2017 | MnROAD Low Volume Road |  | 2812
24-O-2008 | 24 | Outside | Flexible | 03/08/2016 | Aggregate |  | 10:33:29 | 16250 | Sand | Rutting | Inside | 0.3532 | 0.2307 | 0.0049 | 0.0022 | 2.4997 | 2.4997 |  | 06/26/2008 | 06/19/2017 | MnROAD Low Volume Road |  | 2812
24-O-2008 | 24 | Outside | Flexible | 03/08/2016 | Aggregate |  | 10:31:58 | 16150 | Sand | Rutting | Outside | 0.0733 | 0 | 0.0029 | 0 | 8.2288 | 0 |  | 06/26/2008 | 06/19/2017 | MnROAD Low Volume Road |  | 2812
24-O-2008 | 24 | Outside | Flexible | 03/08/2016 | Aggregate |  | 10:32:45 | 16200 | Sand | Rutting | Inside | 0.0413 | 0.0116 | 0.0002 | 0 | 2.833 | 2.833 |  | 06/26/2008 | 06/19/2017 | MnROAD Low Volume Road |  | 2812
24-O-2008 | 24 | Outside | Flexible | 03/08/2016 | Aggregate |  | 10:32:45 | 16200 | Sand | Rutting | Outside | 0.0814 | 0.0085 | 0.0018 | 0 | 5.9788 | 9.5205 |  | 06/26/2008 | 06/19/2017 | MnROAD Low Volume Road |  | 2812
24-O-2008 | 24 | Outside | Flexible | 10/22/2015 | Aggregate |  | 8:50:45 | 16250 | Sand | Rutting | Outside | 0.2838 | 0.2254 | 0.0019 | 0.0013 | 9.4997 | 9.5622 |  | 06/26/2008 | 06/19/2017 | MnROAD Low Volume Road |  | 2674
24-O-2008 | 24 | Outside | Flexible | 10/22/2015 | Aggregate |  | 8:51:36 | 16300 | Sand | Rutting | Inside | 0.0551 | 0.0111 | 0.0049 | 0.0001 | 4.1872 | 4.9163 |  | 06/26/2008 | 06/19/2017 | MnROAD Low Volume Road |  | 2674
24-O-2008 | 24 | Outside | Flexible | 10/22/2015 | Aggregate |  | 8:51:36 | 16300 | Sand | Rutting | Outside | 0.0456 | 0.0061 | 0.0047 | 0 | 7.5205 | 9.9997 |  | 06/26/2008 | 06/19/2017 | MnROAD Low Volume Road |  | 2674
24-O-2008 | 24 | Outside | Flexible | 10/22/2015 | Aggregate |  | 8:48:37 | 16100 | Sand | Rutting | Inside | 0.0495 | 0.0066 | 0.0003 | 0 | 3.333 | 4.1038 |  | 06/26/2008 | 06/19/2017 | MnROAD Low Volume Road |  | 2674
24-O-2008 | 24 | Outside | Flexible | 10/22/2015 | Aggregate |  | 8:45:52 | 16050 | Sand | Rutting | Outside | 0.0492 | 0 | 0.0019 | 0 | 7.0205 | 0 |  | 06/26/2008 | 06/19/2017 | MnROAD Low Volume Road |  | 2674
24-O-2008 | 24 | Outside | Flexible | 10/22/2015 | Aggregate |  | 8:45:52 | 16050 | Sand | Rutting | Inside | 0.0472 | 0.0018 | 0.0006 | 0 | 2.8747 | 3.0413 |  | 06/26/2008 | 06/19/2017 | MnROAD Low Volume Road |  | 2674
24-O-2008 | 24 | Outside | Flexible | 10/22/2015 | Aggregate |  | 8:44:57 | 16000 | Sand | Rutting | Outside | 0.0388 | 0 | 0.0002 | 0 | 9.1872 | 0 |  | 06/26/2008 | 06/19/2017 | MnROAD Low Volume Road |  | 2674
24-O-2008 | 24 | Outside | Flexible | 10/22/2015 | Aggregate |  | 8:44:57 | 16000 | Sand | Rutting | Inside | 0.0696 | 0.0336 | 0.0006 | 0.0001 | 4.2913 | 4.2913 |  | 06/26/2008 | 06/19/2017 | MnROAD Low Volume Road |  | 2674
24-O-2008 | 24 | Outside | Flexible | 10/22/2015 | Aggregate |  | 8:44:07 | 15950 | Sand | Rutting | Outside | 0.0422 | 0 | 0.0006 | 0 | 9.3747 | 0 |  | 06/26/2008 | 06/19/2017 | MnROAD Low Volume Road |  | 2674
24-O-2008 | 24 | Outside | Flexible | 10/22/2015 | Aggregate |  | 8:44:07 | 15950 | Sand | Rutting | Inside | 0.0309 | 0.001 | 0.001 | 0 | 2.9372 | 4.1455 |  | 06/26/2008 | 06/19/2017 | MnROAD Low Volume Road |  | 2674
24-O-2008 | 24 | Outside | Flexible | 10/22/2015 | Aggregate |  | 8:43:25 | 15900 | Sand | Rutting | Outside | 0.0704 | 0.0049 | 0.005 | 0 | 7.6872 | 9.9997 |  | 06/26/2008 | 06/19/2017 | MnROAD Low Volume Road |  | 2674
24-O-2008 | 24 | Outside | Flexible | 10/22/2015 | Aggregate |  | 8:43:25 | 15900 | Sand | Rutting | Inside | 0.0802 | 0.0095 | 0.001 | 0 | 2.458 | 2.458 |  | 06/26/2008 | 06/19/2017 | MnROAD Low Volume Road |  | 2674
24-O-2008 | 24 | Outside | Flexible | 10/22/2015 | Aggregate |  | 8:42:30 | 15850 | Sand | Rutting | Outside | 0.0798 | 0.0077 | 0.0028 | 0 | 8.9997 | 9.5622 |  | 06/26/2008 | 06/19/2017 | MnROAD Low Volume Road |  | 2674
24-O-2008 | 24 | Outside | Flexible | 10/22/2015 | Aggregate |  | 8:48:37 | 16100 | Sand | Rutting | Outside | 0.0743 | 0.0048 | 0.0012 | 0 | 7.4372 | 10.208 |  | 06/26/2008 | 06/19/2017 | MnROAD Low Volume Road |  | 2674
24-O-2008 | 24 | Outside | Flexible | 10/22/2015 | Aggregate |  | 8:42:30 | 15850 | Sand | Rutting | Inside | 0.0845 | 0.0782 | 0.0013 | 0.0007 | 3.208 | 3.583 |  | 06/26/2008 | 06/19/2017 | MnROAD Low Volume Road |  | 2674
24-I-2008 | 24 | Inside | Flexible | 03/08/2016 | Aggregate |  | 10:22:59 | 16000 | Sand | Rutting | Inside | 0.114 | 0 | 0.0091 | 0 | -3.8955 | 0 |  | 06/26/2008 | 06/19/2017 | MnROAD Low Volume Road | 50347 | 2812
24-I-2008 | 24 | Inside | Flexible | 03/08/2016 | Aggregate |  | 10:22:59 | 16000 | Sand | Rutting | Outside | 0.1263 | 0.0219 | 0.0104 | 0.0001 | -9.3747 | -11.833 |  | 06/26/2008 | 06/19/2017 | MnROAD Low Volume Road | 50347 | 2812
24-I-2008 | 24 | Inside | Flexible | 03/08/2016 | Aggregate |  | 10:22:15 | 16050 | Sand | Rutting | Inside | 0.1527 | 0 | 0.0006 | 0 | -3.9788 | 0 |  | 06/26/2008 | 06/19/2017 | MnROAD Low Volume Road | 50347 | 2812
24-I-2005 | 24 | Inside | Flexible | 08/31/2006 | Aggregate |  | 10:21:00 | 16150 | Sand | Rutting | Outside | 0.2879 | 0.0002 | 0.0028 | 0 | 8.6038 | 11.2288 |  | 09/15/2005 | 06/25/2008 | MnROAD Low Volume Road | 5266 | 350
24-I-2005 | 24 | Inside | Flexible | 08/31/2006 | Aggregate |  | 10:21:37 | 16100 | Sand | Rutting | Inside | 0.2306 | 0 | 0.0533 | 0 | 2.2705 | 0 |  | 09/15/2005 | 06/25/2008 | MnROAD Low Volume Road | 5266 | 350
24-I-2005 | 24 | Inside | Flexible | 08/31/2006 | Aggregate |  | 10:21:37 | 16100 | Sand | Rutting | Outside | 0.2507 | 0 | 0.0622 | 0 | 8.8538 | 0 |  | 09/15/2005 | 06/25/2008 | MnROAD Low Volume Road | 5266 | 350
24-I-2005 | 24 | Inside | Flexible | 08/31/2006 | Aggregate |  | 10:22:13 | 16050 | Sand | Rutting | Inside | 0.2153 | 0 | 0.0236 | 0 | 2.2705 | 0 |  | 09/15/2005 | 06/25/2008 | MnROAD Low Volume Road | 5266 | 350
24-I-2005 | 24 | Inside | Flexible | 08/31/2006 | Aggregate |  | 10:22:13 | 16050 | Sand | Rutting | Outside | 0.3139 | 0 | 0.0469 | 0 | 8.9788 | 0 |  | 09/15/2005 | 06/25/2008 | MnROAD Low Volume Road | 5266 | 350
24-I-2005 | 24 | Inside | Flexible | 08/31/2006 | Aggregate |  | 10:23:03 | 16000 | Sand | Rutting | Inside | 0.2053 | 0 | 0.0059 | 0 | 2.3122 | 0 |  | 09/15/2005 | 06/25/2008 | MnROAD Low Volume Road | 5266 | 350
24-I-2005 | 24 | Inside | Flexible | 08/31/2006 | Aggregate |  | 10:23:03 | 16000 | Sand | Rutting | Outside | 0.2869 | 0.0011 | 0.01 | 0 | 9.1247 | 11.1872 |  | 09/15/2005 | 06/25/2008 | MnROAD Low Volume Road | 5266 | 350
24-I-2005 | 24 | Inside | Flexible | 08/31/2006 | Aggregate |  | 10:23:42 | 15950 | Sand | Rutting | Inside | 0.1845 | 0 | 0.0114 | 0 | 2.5205 | 0 |  | 09/15/2005 | 06/25/2008 | MnROAD Low Volume Road | 5266 | 350
24-I-2005 | 24 | Inside | Flexible | 08/31/2006 | Aggregate |  | 10:24:49 | 15850 | Sand | Rutting | Outside | 0.2589 | 0 | 0.0055 | 0 | 8.9163 | 0 |  | 09/15/2005 | 06/25/2008 | MnROAD Low Volume Road | 5266 | 350
24-I-2005 | 24 | Inside | Flexible | 08/31/2006 | Aggregate |  | 10:24:49 | 15850 | Sand | Rutting | Inside | 0.209 | 0 | 0.0033 | 0 | 2.4163 | 0 |  | 09/15/2005 | 06/25/2008 | MnROAD Low Volume Road | 5266 | 350
24-I-1990 | 24 | Inside | Flexible | 08/17/2005 | Aggregate |  | 14:48:41 | 16100 | Sand | Rutting | Inside | 0.3092 | 0.1253 | 0.0336 | 0.0035 | 3.9997 | 4.1247 |  | 10/05/1990 | 09/14/2005 | MnROAD Low Volume Road | 82678 | 5430
24-I-1990 | 24 | Inside | Flexible | 08/17/2005 | Aggregate |  | 14:45:07 | 16300 | Sand | Rutting | Outside | 0.335 | 0.0659 | 0.0275 | 0.001 | 9.7705 | 9.9788 |  | 10/05/1990 | 09/14/2005 | MnROAD Low Volume Road | 82678 | 5430
24-I-1990 | 24 | Inside | Flexible | 08/17/2005 | Aggregate |  | 14:53:11 | 15850 | Sand | Rutting | Inside | 0.2716 | 0.0195 | 0.0111 | 0.0001 | 2.458 | 3.7497 |  | 10/05/1990 | 09/14/2005 | MnROAD Low Volume Road | 82678 | 5430
24-I-1990 | 24 | Inside | Flexible | 08/17/2005 | Aggregate |  | 14:52:20 | 15900 | Sand | Rutting | Outside | 0.3236 | 0.1005 | 0.0119 | 0.001 | 9.833 | 10.1038 |  | 10/05/1990 | 09/14/2005 | MnROAD Low Volume Road | 82678 | 5430
24-I-1990 | 24 | Inside | Flexible | 08/17/2005 | Aggregate |  | 14:52:20 | 15900 | Sand | Rutting | Inside | 0.2845 | 0.1277 | 0.0121 | 0.0016 | 3.9163 | 4.0622 |  | 10/05/1990 | 09/14/2005 | MnROAD Low Volume Road | 82678 | 5430
24-I-1990 | 24 | Inside | Flexible | 08/17/2005 | Aggregate |  | 14:51:41 | 15950 | Sand | Rutting | Outside | 0.3771 | 0 | 0.0261 | 0 | 10.083 | 0 |  | 10/05/1990 | 09/14/2005 | MnROAD Low Volume Road | 82678 | 5430
24-I-1990 | 24 | Inside | Flexible | 08/17/2005 | Aggregate |  | 14:51:41 | 15950 | Sand | Rutting | Inside | 0.3063 | 0.1306 | 0.0214 | 0.0028 | 4.0205 | 4.2288 |  | 10/05/1990 | 09/14/2005 | MnROAD Low Volume Road | 82678 | 5430
24-I-1990 | 24 | Inside | Flexible | 08/17/2005 | Aggregate |  | 14:50:48 | 16000 | Sand | Rutting | Outside | 0.3715 | 0.1341 | 0.0112 | 0.0011 | 9.9788 | 10.208 |  | 10/05/1990 | 09/14/2005 | MnROAD Low Volume Road | 82678 | 5430
24-I-1990 | 24 | Inside | Flexible | 08/17/2005 | Aggregate |  | 14:50:48 | 16000 | Sand | Rutting | Inside | 0.3317 | 0.1603 | 0.0106 | 0.002 | 4.0413 | 4.2288 |  | 10/05/1990 | 09/14/2005 | MnROAD Low Volume Road | 82678 | 5430
24-I-1990 | 24 | Inside | Flexible | 08/17/2005 | Aggregate |  | 14:49:47 | 16050 | Sand | Rutting | Outside | 0.3752 | 0.1189 | 0.1432 | 0.0106 | 9.9163 | 9.9997 |  | 10/05/1990 | 09/14/2005 | MnROAD Low Volume Road | 82678 | 5430
24-I-1990 | 24 | Inside | Flexible | 08/17/2005 | Aggregate |  | 14:49:47 | 16050 | Sand | Rutting | Inside | 0.3129 | 0.1087 | 0.1347 | 0.0105 | 2.958 | 4.083 |  | 10/05/1990 | 09/14/2005 | MnROAD Low Volume Road | 82678 | 5430
24-I-1990 | 24 | Inside | Flexible | 08/17/2005 | Aggregate |  | 14:48:41 | 16100 | Sand | Rutting | Outside | 0.4024 | 0.1452 | 0.0403 | 0.0037 | 9.9997 | 10.1247 |  | 10/05/1990 | 09/14/2005 | MnROAD Low Volume Road | 82678 | 5430
24-O-1990 | 24 | Outside | Flexible | 08/17/2005 | Aggregate |  | 14:58:41 | 16100 | Sand | Rutting | Outside | 0.243 | 0 | 0.0035 | 0 | 9.2497 | 0 |  | 10/05/1990 | 09/14/2005 | MnROAD Low Volume Road | 24353 | 5430
24-O-1990 | 24 | Outside | Flexible | 08/17/2005 | Aggregate |  | 14:54:39 | 15850 | Sand | Rutting | Inside | 0.2185 | 0.0736 | 0.0006 | 0.0001 | 4.4372 | 4.5205 |  | 10/05/1990 | 09/14/2005 | MnROAD Low Volume Road | 24353 | 5430
24-O-1990 | 24 | Outside | Flexible | 08/17/2005 | Aggregate |  | 14:59:43 | 16150 | Sand | Rutting | Outside | 0.3071 | 0.075 | 0.0098 | 0.0007 | 9.9788 | 10.2705 |  | 10/05/1990 | 09/14/2005 | MnROAD Low Volume Road | 24353 | 5430
24-O-1990 | 24 | Outside | Flexible | 08/17/2005 | Aggregate |  | 15:00:35 | 16200 | Sand | Rutting | Inside | 0.2035 | 0.0934 | 0.0761 | 0.0143 | 3.9997 | 4.2705 |  | 10/05/1990 | 09/14/2005 | MnROAD Low Volume Road | 24353 | 5430
24-O-1990 | 24 | Outside | Flexible | 08/17/2005 | Aggregate |  | 15:00:35 | 16200 | Sand | Rutting | Outside | 0.2609 | 0 | 0.1018 | 0 | 9.8955 | 0 |  | 10/05/1990 | 09/14/2005 | MnROAD Low Volume Road | 24353 | 5430
24-O-1990 | 24 | Outside | Flexible | 08/17/2005 | Aggregate |  | 15:01:33 | 16250 | Sand | Rutting | Inside | 0.1887 | 0.1 | 0.004 | 0.0012 | 3.8538 | 4.1663 |  | 10/05/1990 | 09/14/2005 | MnROAD Low Volume Road | 24353 | 5430
24-O-1990 | 24 | Outside | Flexible | 08/17/2005 | Aggregate |  | 15:01:33 | 16250 | Sand | Rutting | Outside | 0.2847 | 0.0648 | 0.0063 | 0.0004 | 9.833 | 10.1455 |  | 10/05/1990 | 09/14/2005 | MnROAD Low Volume Road | 24353 | 5430
24-O-1990 | 24 | Outside | Flexible | 08/17/2005 | Aggregate |  | 15:02:25 | 16300 | Sand | Rutting | Inside | 0.1457 | 0.0416 | 0.0403 | 0.0031 | 4.0205 | 4.083 |  | 10/05/1990 | 09/14/2005 | MnROAD Low Volume Road | 24353 | 5430
24-O-1990 | 24 | Outside | Flexible | 08/17/2005 | Aggregate |  | 15:02:25 | 16300 | Sand | Rutting | Outside | 0.2503 | 0.0105 | 0.0755 | 0.0003 | 9.6455 | 10.083 |  | 10/05/1990 | 09/14/2005 | MnROAD Low Volume Road | 24353 | 5430
24-O-1990 | 24 | Outside | Flexible | 08/17/2005 | Aggregate |  | 14:58:41 | 16100 | Sand | Rutting | Inside | 0.1552 | 0.0593 | 0.0018 | 0.0002 | 4.208 | 4.2288 |  | 10/05/1990 | 09/14/2005 | MnROAD Low Volume Road | 24353 | 5430
24-O-1990 | 24 | Outside | Flexible | 08/17/2005 | Aggregate |  | 14:57:54 | 16050 | Sand | Rutting | Outside | 0.2709 | 0.0262 | 0.0006 | 0 | 10.1455 | 10.5205 |  | 10/05/1990 | 09/14/2005 | MnROAD Low Volume Road | 24353 | 5430
24-O-1990 | 24 | Outside | Flexible | 08/17/2005 | Aggregate |  | 14:57:54 | 16050 | Sand | Rutting | Inside | 0.1893 | 0.0895 | 0.0004 | 0.0001 | 4.3747 | 4.458 |  | 10/05/1990 | 09/14/2005 | MnROAD Low Volume Road | 24353 | 5430
24-O-1990 | 24 | Outside | Flexible | 08/17/2005 | Aggregate |  | 14:56:54 | 16000 | Sand | Rutting | Outside | 0.2789 | 0.0426 | 0.0797 | 0.0028 | 9.2913 | 10.333 |  | 10/05/1990 | 09/14/2005 | MnROAD Low Volume Road | 24353 | 5430
24-O-1990 | 24 | Outside | Flexible | 08/17/2005 | Aggregate |  | 14:56:54 | 16000 | Sand | Rutting | Inside | 0.2103 | 0.0992 | 0.0533 | 0.0112 | 4.2288 | 4.4372 |  | 10/05/1990 | 09/14/2005 | MnROAD Low Volume Road | 24353 | 5430
24-O-1990 | 24 | Outside | Flexible | 08/17/2005 | Aggregate |  | 14:55:58 | 15950 | Sand | Rutting | Outside | 0.2597 | 0.0392 | 0.0139 | 0.0005 | 9.2497 | 10.6038 |  | 10/05/1990 | 09/14/2005 | MnROAD Low Volume Road | 24353 | 5430
24-O-1990 | 24 | Outside | Flexible | 08/17/2005 | Aggregate |  | 14:55:58 | 15950 | Sand | Rutting | Inside | 0.2524 | 0.1093 | 0.0122 | 0.0018 | 4.3538 | 4.458 |  | 10/05/1990 | 09/14/2005 | MnROAD Low Volume Road | 24353 | 5430
24-O-1990 | 24 | Outside | Flexible | 08/17/2005 | Aggregate |  | 14:55:23 | 15900 | Sand | Rutting | Outside | 0.2755 | 0 | 0.0174 | 0 | 9.2913 | 0 |  | 10/05/1990 | 09/14/2005 | MnROAD Low Volume Road | 24353 | 5430
24-O-1990 | 24 | Outside | Flexible | 08/17/2005 | Aggregate |  | 14:55:23 | 15900 | Sand | Rutting | Inside | 0.2173 | 0.059 | 0.0096 | 0.0007 | 4.2913 | 4.4997 |  | 10/05/1990 | 09/14/2005 | MnROAD Low Volume Road | 24353 | 5430
24-O-1990 | 24 | Outside | Flexible | 08/17/2005 | Aggregate |  | 14:54:39 | 15850 | Sand | Rutting | Outside | 0.3122 | 0 | 0.0011 | 0 | 10.2288 | 0 |  | 10/05/1990 | 09/14/2005 | MnROAD Low Volume Road | 24353 | 5430
24-O-1990 | 24 | Outside | Flexible | 08/17/2005 | Aggregate |  | 14:59:43 | 16150 | Sand | Rutting | Inside | 0.1952 | 0.1219 | 0.0057 | 0.0018 | 4.2288 | 4.333 |  | 10/05/1990 | 09/14/2005 | MnROAD Low Volume Road | 24353 | 5430
24-I-2005 | 24 | Inside | Flexible | 09/26/2005 | Aggregate |  | 11:34:09 | 16200 | Sand | Rutting | Inside | 0.2406 | 0 | 0.0109 | 0 | 2.2913 | 0 |  | 09/15/2005 | 06/25/2008 | MnROAD Low Volume Road |  | 11
24-I-2005 | 24 | Inside | Flexible | 09/26/2005 | Aggregate |  | 11:34:09 | 16200 | Sand | Rutting | Outside | 0.3358 | 0.0621 | 0.0235 | 0.0004 | 8.7288 | 11.1455 |  | 09/15/2005 | 06/25/2008 | MnROAD Low Volume Road |  | 11
24-I-2005 | 24 | Inside | Flexible | 09/26/2005 | Aggregate |  | 11:35:04 | 16150 | Sand | Rutting | Inside | 0.2241 | 0 | 0.0163 | 0 | 1.8122 | 0 |  | 09/15/2005 | 06/25/2008 | MnROAD Low Volume Road |  | 11
24-I-2005 | 24 | Inside | Flexible | 09/26/2005 | Aggregate |  | 11:35:04 | 16150 | Sand | Rutting | Outside | 0.3456 | 0.0896 | 0.0396 | 0.0013 | 8.6247 | 11.2288 |  | 09/15/2005 | 06/25/2008 | MnROAD Low Volume Road |  | 11
24-I-2005 | 24 | Inside | Flexible | 09/26/2005 | Aggregate |  | 11:36:12 | 16100 | Sand | Rutting | Inside | 0.2759 | 0 | 0.0561 | 0 | 2.208 | 0 |  | 09/15/2005 | 06/25/2008 | MnROAD Low Volume Road |  | 11
24-I-2005 | 24 | Inside | Flexible | 09/26/2005 | Aggregate |  | 11:36:12 | 16100 | Sand | Rutting | Outside | 0.2617 | 0 | 0.0553 | 0 | 8.7913 | 0 |  | 09/15/2005 | 06/25/2008 | MnROAD Low Volume Road |  | 11
24-I-2005 | 24 | Inside | Flexible | 09/26/2005 | Aggregate |  | 11:36:53 | 16050 | Sand | Rutting | Inside | 0.2198 | 0 | 0.1172 | 0 | 1.7497 | 0 |  | 09/15/2005 | 06/25/2008 | MnROAD Low Volume Road |  | 11
24-I-2005 | 24 | Inside | Flexible | 09/26/2005 | Aggregate |  | 11:36:53 | 16050 | Sand | Rutting | Outside | 0.3198 | 0.0126 | 0.2377 | 0.0005 | 8.9997 | 11.208 |  | 09/15/2005 | 06/25/2008 | MnROAD Low Volume Road |  | 11
24-I-2005 | 24 | Inside | Flexible | 09/26/2005 | Aggregate |  | 11:37:45 | 16000 | Sand | Rutting | Inside | 0.2124 | 0 | 0.0175 | 0 | 2.1247 | 0 |  | 09/15/2005 | 06/25/2008 | MnROAD Low Volume Road |  | 11
24-I-2005 | 24 | Inside | Flexible | 09/26/2005 | Aggregate |  | 11:37:45 | 16000 | Sand | Rutting | Outside | 0.3571 | 0.0603 | 0.04 | 0.0006 | 8.8955 | 11.333 |  | 09/15/2005 | 06/25/2008 | MnROAD Low Volume Road |  | 11
24-I-2005 | 24 | Inside | Flexible | 09/26/2005 | Aggregate |  | 11:38:21 | 15950 | Sand | Rutting | Inside | 0.2247 | 0 | 0.2514 | 0 | 1.7497 | 0 |  | 09/15/2005 | 06/25/2008 | MnROAD Low Volume Road |  | 11
24-I-2005 | 24 | Inside | Flexible | 09/26/2005 | Aggregate |  | 11:38:21 | 15950 | Sand | Rutting | Outside | 0.3205 | 0.012 | 0.5159 | 0.0011 | 8.8747 | 11.208 |  | 09/15/2005 | 06/25/2008 | MnROAD Low Volume Road |  | 11
24-I-2005 | 24 | Inside | Flexible | 09/26/2005 | Aggregate |  | 11:39:17 | 15900 | Sand | Rutting | Inside | 0.2534 | 0 | 0.0118 | 0 | 2.5205 | 0 |  | 09/15/2005 | 06/25/2008 | MnROAD Low Volume Road |  | 11
24-I-2005 | 24 | Inside | Flexible | 09/26/2005 | Aggregate |  | 11:39:17 | 15900 | Sand | Rutting | Outside | 0.3353 | 0.0074 | 0.0212 | 0 | 8.8538 | 11.5413 |  | 09/15/2005 | 06/25/2008 | MnROAD Low Volume Road |  | 11
24-I-2005 | 24 | Inside | Flexible | 09/26/2005 | Aggregate |  | 11:40:07 | 15850 | Sand | Rutting | Inside | 0.2506 | 0 | 0.0192 | 0 | 2.458 | 0 |  | 09/15/2005 | 06/25/2008 | MnROAD Low Volume Road |  | 11
24-I-2005 | 24 | Inside | Flexible | 09/26/2005 | Aggregate |  | 11:40:07 | 15850 | Sand | Rutting | Outside | 0.2948 | 0.0044 | 0.0264 | 0 | 8.8122 | 11.208 |  | 09/15/2005 | 06/25/2008 | MnROAD Low Volume Road |  | 11
24-I-2005 | 24 | Inside | Flexible | 09/26/2005 | Aggregate |  | 11:32:35 | 16300 | Sand | Rutting | Inside | 0.2548 | 0 | 0.0341 | 0 | 2.0205 | 0 |  | 09/15/2005 | 06/25/2008 | MnROAD Low Volume Road |  | 11
24-I-2005 | 24 | Inside | Flexible | 09/26/2005 | Aggregate |  | 11:32:35 | 16300 | Sand | Rutting | Outside | 0.3494 | 0.026 | 0.0687 | 0.0003 | 9.0413 | 11.8122 |  | 09/15/2005 | 06/25/2008 | MnROAD Low Volume Road |  | 11
24-I-2005 | 24 | Inside | Flexible | 09/26/2005 | Aggregate |  | 11:33:22 | 16250 | Sand | Rutting | Inside | 0.2387 | 0.0004 | 0.085 | 0 | 1.833 | 5.0622 |  | 09/15/2005 | 06/25/2008 | MnROAD Low Volume Road |  | 11
24-I-2005 | 24 | Inside | Flexible | 09/26/2005 | Aggregate |  | 11:33:22 | 16250 | Sand | Rutting | Outside | 0.369 | 0.0196 | 0.1769 | 0.0004 | 9.333 | 11.458 |  | 09/15/2005 | 06/25/2008 | MnROAD Low Volume Road |  | 11
24-O-2005 | 24 | Outside | Flexible | 09/26/2005 | Aggregate |  | 11:41:54 | 15900 | Sand | Rutting | Outside | 0.2882 | 0.0672 | 0.0271 | 0.001 | 9.7288 | 10.6247 |  | 09/15/2005 | 06/25/2008 | MnROAD Low Volume Road |  | 11
24-O-2005 | 24 | Outside | Flexible | 09/26/2005 | Aggregate |  | 11:41:54 | 15900 | Sand | Rutting | Inside | 0.3052 | 0.1544 | 0.0405 | 0.003 | 2.6872 | 6.0413 |  | 09/15/2005 | 06/25/2008 | MnROAD Low Volume Road |  | 11
24-O-2005 | 24 | Outside | Flexible | 10/25/2006 | Aggregate |  | 13:23:58 | 16050 | Sand | Rutting | Outside | 0.1782 | 0 | 0.0083 | 0 | 10.1455 | 0 |  | 09/15/2005 | 06/25/2008 | MnROAD Low Volume Road | 2307 | 405
24-O-2005 | 24 | Outside | Flexible | 10/25/2006 | Aggregate |  | 13:24:31 | 16100 | Sand | Rutting | Inside | 0.466 | 0.1254 | 0.005 | 0.0001 | 3.3955 | 3.4997 |  | 09/15/2005 | 06/25/2008 | MnROAD Low Volume Road | 2307 | 405
24-O-2005 | 24 | Outside | Flexible | 10/25/2006 | Aggregate |  | 13:25:23 | 16150 | Sand | Rutting | Outside | 0.2062 | 0 | 0.0071 | 0 | 9.9372 | 0 |  | 09/15/2005 | 06/25/2008 | MnROAD Low Volume Road | 2307 | 405
24-O-2005 | 24 | Outside | Flexible | 10/25/2006 | Aggregate |  | 13:25:23 | 16150 | Sand | Rutting | Inside | 0.264 | 0.0775 | 0.0135 | 0.0008 | 3.7497 | 6.3538 |  | 09/15/2005 | 06/25/2008 | MnROAD Low Volume Road | 2307 | 405
24-O-2005 | 24 | Outside | Flexible | 10/25/2006 | Aggregate |  | 13:24:31 | 16100 | Sand | Rutting | Outside | 0.165 | 0 | 0.0029 | 0 | 10.1663 | 0 |  | 09/15/2005 | 06/25/2008 | MnROAD Low Volume Road | 2307 | 405
24-O-2005 | 24 | Outside | Flexible | 10/25/2006 | Aggregate |  | 13:21:32 | 15900 | Sand | Rutting | Outside | 0.1927 | 0.0002 | 0.0054 | 0 | 10.0205 | 10.6872 |  | 09/15/2005 | 06/25/2008 | MnROAD Low Volume Road | 2307 | 405
24-O-2005 | 24 | Outside | Flexible | 10/25/2006 | Aggregate |  | 13:21:32 | 15900 | Sand | Rutting | Inside | 0.2755 | 0.0534 | 0.0109 | 0.0002 | 3.2497 | 6.1038 |  | 09/15/2005 | 06/25/2008 | MnROAD Low Volume Road | 2307 | 405
24-O-2005 | 24 | Outside | Flexible | 10/25/2006 | Aggregate |  | 13:20:49 | 15850 | Sand | Rutting | Outside | 0.1949 | 0.0171 | 0.0101 | 0.0001 | 9.9997 | 10.8538 |  | 09/15/2005 | 06/25/2008 | MnROAD Low Volume Road | 2307 | 405
24-O-2005 | 24 | Outside | Flexible | 10/25/2006 | Aggregate |  | 13:25:55 | 16200 | Sand | Rutting | Outside | 0.1861 | 0 | 0.0045 | 0 | 10.083 | 0 |  | 09/15/2005 | 06/25/2008 | MnROAD Low Volume Road | 2307 | 405
24-I-2005 | 24 | Inside | Flexible | 05/15/2007 | Aggregate |  | 13:42:15 | 15850 | Sand | Rutting | Inside | 0.2212 | 0 | 0.0046 | 0 | 2.4163 | 0 |  | 09/15/2005 | 06/25/2008 | MnROAD Low Volume Road | 10915 | 607
24-O-2005 | 24 | Outside | Flexible | 09/26/2005 | Aggregate |  | 11:46:51 | 16200 | Sand | Rutting | Outside | 0.2321 | 0.0572 | 0.0269 | 0.0012 | 9.9997 | 10.8122 |  | 09/15/2005 | 06/25/2008 | MnROAD Low Volume Road |  | 11
24-O-2005 | 24 | Outside | Flexible | 09/26/2005 | Aggregate |  | 11:47:35 | 16250 | Sand | Rutting | Inside | 0.3226 | 0.0694 | 0.044 | 0.0013 | 2.8955 | 5.9997 |  | 09/15/2005 | 06/25/2008 | MnROAD Low Volume Road |  | 11
24-O-2005 | 24 | Outside | Flexible | 09/26/2005 | Aggregate |  | 11:47:35 | 16250 | Sand | Rutting | Outside | 0.2545 | 0.0958 | 0.0301 | 0.003 | 9.7288 | 10.6038 |  | 09/15/2005 | 06/25/2008 | MnROAD Low Volume Road |  | 11
24-O-2005 | 24 | Outside | Flexible | 09/26/2005 | Aggregate |  | 11:48:19 | 16300 | Sand | Rutting | Inside | 0.3082 | 0.0511 | 0.0861 | 0.0018 | 3.1663 | 6.0205 |  | 09/15/2005 | 06/25/2008 | MnROAD Low Volume Road |  | 11
24-O-2005 | 24 | Outside | Flexible | 09/26/2005 | Aggregate |  | 11:48:19 | 16300 | Sand | Rutting | Outside | 0.2917 | 0.0813 | 0.0593 | 0.0061 | 9.5413 | 10.5413 |  | 09/15/2005 | 06/25/2008 | MnROAD Low Volume Road |  | 11
24-O-2005 | 24 | Outside | Flexible | 09/26/2005 | Aggregate |  | 11:41:07 | 15850 | Sand | Rutting | Inside | 0.3648 | 0.0288 | 0.0499 | 0.0003 | 3.083 | 6.708 |  | 09/15/2005 | 06/25/2008 | MnROAD Low Volume Road |  | 11
24-O-2005 | 24 | Outside | Flexible | 09/26/2005 | Aggregate |  | 11:41:07 | 15850 | Sand | Rutting | Outside | 0.2411 | 0.0557 | 0.0171 | 0.0012 | 9.958 | 10.8538 |  | 09/15/2005 | 06/25/2008 | MnROAD Low Volume Road |  | 11
24-O-2005 | 24 | Outside | Flexible | 09/26/2005 | Aggregate |  | 11:42:42 | 15950 | Sand | Rutting | Inside | 0.313 | 0.0214 | 0.122 | 0.0007 | 3.4372 | 6.208 |  | 09/15/2005 | 06/25/2008 | MnROAD Low Volume Road |  | 11
24-I-2005 | 24 | Inside | Flexible | 04/25/2006 | Aggregate |  | 14:29:28 | 16100 | Sand | Rutting | Inside | 0.394 | 0.0798 | 0.0325 | 0.0008 | 3.4372 | 3.6663 |  | 09/15/2005 | 06/25/2008 | MnROAD Low Volume Road | 4052 | 222
24-I-2005 | 24 | Inside | Flexible | 04/25/2006 | Aggregate |  | 14:31:21 | 16000 | Sand | Rutting | Outside | 0.2985 | 0.003 | 0.0004 | 0 | 9.1872 | 11.2913 |  | 09/15/2005 | 06/25/2008 | MnROAD Low Volume Road | 4052 | 222
24-I-2005 | 24 | Inside | Flexible | 04/25/2006 | Aggregate |  | 14:30:26 | 16050 | Sand | Rutting | Inside | 0.2406 | 0 | 0.0041 | 0 | 2.333 | 0 |  | 09/15/2005 | 06/25/2008 | MnROAD Low Volume Road | 4052 | 222
24-I-2005 | 24 | Inside | Flexible | 04/25/2006 | Aggregate |  | 14:30:26 | 16050 | Sand | Rutting | Outside | 0.3068 | 0.0042 | 0.0065 | 0 | 9.333 | 11.4163 |  | 09/15/2005 | 06/25/2008 | MnROAD Low Volume Road | 4052 | 222
24-I-2005 | 24 | Inside | Flexible | 04/25/2006 | Aggregate |  | 14:31:21 | 16000 | Sand | Rutting | Inside | 0.2385 | 0 | 0.0003 | 0 | 2.2497 | 0 |  | 09/15/2005 | 06/25/2008 | MnROAD Low Volume Road | 4052 | 222
24-I-2005 | 24 | Inside | Flexible | 04/25/2006 | Aggregate |  | 14:28:10 | 16200 | Sand | Rutting | Outside | 0.3013 | 0.0579 | 0.0283 | 0.0012 | 8.8538 | 9.6872 |  | 09/15/2005 | 06/25/2008 | MnROAD Low Volume Road | 4052 | 222
24-I-2005 | 24 | Inside | Flexible | 04/25/2006 | Aggregate |  | 14:28:39 | 16150 | Sand | Rutting | Inside | 0.2303 | 0 | 0.0256 | 0 | 2.1455 | 0 |  | 09/15/2005 | 06/25/2008 | MnROAD Low Volume Road | 4052 | 222
24-I-2005 | 24 | Inside | Flexible | 04/25/2006 | Aggregate |  | 14:28:39 | 16150 | Sand | Rutting | Outside | 0.3099 | 0 | 0.0459 | 0 | 8.6455 | 0 |  | 09/15/2005 | 06/25/2008 | MnROAD Low Volume Road | 4052 | 222
24-I-2005 | 24 | Inside | Flexible | 04/25/2006 | Aggregate |  | 14:26:34 | 16300 | Sand | Rutting | Inside | 0.2427 | 0 | 0.0373 | 0 | 2.1872 | 0 |  | 09/15/2005 | 06/25/2008 | MnROAD Low Volume Road | 4052 | 222
24-I-2005 | 24 | Inside | Flexible | 04/25/2006 | Aggregate |  | 14:26:34 | 16300 | Sand | Rutting | Outside | 0.299 | 0.0389 | 0.0591 | 0.0014 | 8.9788 | 9.9163 |  | 09/15/2005 | 06/25/2008 | MnROAD Low Volume Road | 4052 | 222
24-I-2005 | 24 | Inside | Flexible | 04/25/2006 | Aggregate |  | 14:27:21 | 16250 | Sand | Rutting | Inside | 0.2484 | 0 | 0.0521 | 0 | 2.3955 | 0 |  | 09/15/2005 | 06/25/2008 | MnROAD Low Volume Road | 4052 | 222
24-I-2005 | 24 | Inside | Flexible | 04/25/2006 | Aggregate |  | 14:27:21 | 16250 | Sand | Rutting | Outside | 0.3499 | 0 | 0.0936 | 0 | 9.3747 | 0 |  | 09/15/2005 | 06/25/2008 | MnROAD Low Volume Road | 4052 | 222
24-I-2005 | 24 | Inside | Flexible | 04/25/2006 | Aggregate |  | 14:28:10 | 16200 | Sand | Rutting | Inside | 0.2369 | 0 | 0.0167 | 0 | 2.2913 | 0 |  | 09/15/2005 | 06/25/2008 | MnROAD Low Volume Road | 4052 | 222
24-I-2005 | 24 | Inside | Flexible | 04/25/2006 | Aggregate |  | 14:33:40 | 15850 | Sand | Rutting | Outside | 0.2815 | 0 | 0.0053 | 0 | 9.3122 | 0 |  | 09/15/2005 | 06/25/2008 | MnROAD Low Volume Road | 4052 | 222
24-I-2005 | 24 | Inside | Flexible | 04/25/2006 | Aggregate |  | 14:33:39 | 15850 | Sand | Rutting | Inside | 0.2395 | 0 | 0.0039 | 0 | 2.458 | 0 |  | 09/15/2005 | 06/25/2008 | MnROAD Low Volume Road | 4052 | 222
24-I-2005 | 24 | Inside | Flexible | 04/25/2006 | Aggregate |  | 14:33:03 | 15900 | Sand | Rutting | Outside | 0.3006 | 0 | 0.0126 | 0 | 8.9788 | 0 |  | 09/15/2005 | 06/25/2008 | MnROAD Low Volume Road | 4052 | 222
24-I-2005 | 24 | Inside | Flexible | 04/25/2006 | Aggregate |  | 14:33:03 | 15900 | Sand | Rutting | Inside | 0.2471 | 0 | 0.0079 | 0 | 2.583 | 0 |  | 09/15/2005 | 06/25/2008 | MnROAD Low Volume Road | 4052 | 222
24-I-2005 | 24 | Inside | Flexible | 04/25/2006 | Aggregate |  | 14:31:58 | 15950 | Sand | Rutting | Outside | 0.3225 | 0.0055 | 0.0926 | 0.0001 | 9.1247 | 11.4997 |  | 09/15/2005 | 06/25/2008 | MnROAD Low Volume Road | 4052 | 222
24-I-2005 | 24 | Inside | Flexible | 04/25/2006 | Aggregate |  | 14:31:58 | 15950 | Sand | Rutting | Inside | 0.2445 | 0 | 0.056 | 0 | 2.4788 | 0 |  | 09/15/2005 | 06/25/2008 | MnROAD Low Volume Road | 4052 | 222
24-I-2005 | 24 | Inside | Flexible | 04/25/2006 | Aggregate |  | 14:29:28 | 16100 | Sand | Rutting | Outside | 0.2552 | 0 | 0.0285 | 0 | 8.8955 | 0 |  | 09/15/2005 | 06/25/2008 | MnROAD Low Volume Road | 4052 | 222
24-O-2005 | 24 | Outside | Flexible | 04/25/2006 | Aggregate |  | 14:36:54 | 15950 | Sand | Rutting | Inside | 0.3406 | 0 | 0.0362 | 0 | 3.0205 | 0 |  | 09/15/2005 | 06/25/2008 | MnROAD Low Volume Road | 1346 | 222
24-O-2005 | 24 | Outside | Flexible | 04/25/2006 | Aggregate |  | 14:36:09 | 15900 | Sand | Rutting | Outside | 0.2186 | 0 | 0.0085 | 0 | 9.9163 | 0 |  | 09/15/2005 | 06/25/2008 | MnROAD Low Volume Road | 1346 | 222
24-O-2005 | 24 | Outside | Flexible | 04/25/2006 | Aggregate |  | 14:36:09 | 15900 | Sand | Rutting | Inside | 0.3154 | 0.1285 | 0.0168 | 0.0008 | 3.6247 | 6.083 |  | 09/15/2005 | 06/25/2008 | MnROAD Low Volume Road | 1346 | 222
24-O-2005 | 24 | Outside | Flexible | 04/25/2006 | Aggregate |  | 14:35:22 | 15850 | Sand | Rutting | Outside | 0.2087 | 0 | 0.0273 | 0 | 9.9788 | 0 |  | 09/15/2005 | 06/25/2008 | MnROAD Low Volume Road | 1346 | 222
24-O-2005 | 24 | Outside | Flexible | 04/25/2006 | Aggregate |  | 14:35:22 | 15850 | Sand | Rutting | Inside | 0.228 | 0.0354 | 0.0415 | 0.0005 | 3.3955 | 6.7705 |  | 09/15/2005 | 06/25/2008 | MnROAD Low Volume Road | 1346 | 222
24-O-2005 | 24 | Outside | Flexible | 04/25/2006 | Aggregate |  | 14:41:56 | 16250 | Sand | Rutting | Outside | 0.2373 | 0.0417 | 0.0099 | 0.0004 | 9.7497 | 10.5622 |  | 09/15/2005 | 06/25/2008 | MnROAD Low Volume Road | 1346 | 222
24-O-2005 | 24 | Outside | Flexible | 04/25/2006 | Aggregate |  | 14:43:14 | 16300 | Sand | Rutting | Outside | 0.2486 | 0.0046 | 0.0415 | 0 | 9.583 | 10.3538 |  | 09/15/2005 | 06/25/2008 | MnROAD Low Volume Road | 1346 | 222
24-O-2005 | 24 | Outside | Flexible | 04/25/2006 | Aggregate |  | 14:41:56 | 16250 | Sand | Rutting | Inside | 0.2806 | 0.0297 | 0.0115 | 0.0001 | 2.7705 | 5.9788 |  | 09/15/2005 | 06/25/2008 | MnROAD Low Volume Road | 1346 | 222
24-O-2005 | 24 | Outside | Flexible | 04/25/2006 | Aggregate |  | 14:40:58 | 16200 | Sand | Rutting | Outside | 0.23 | 0.0035 | 0.0071 | 0 | 9.9372 | 10.6247 |  | 09/15/2005 | 06/25/2008 | MnROAD Low Volume Road | 1346 | 222
24-O-2005 | 24 | Outside | Flexible | 04/25/2006 | Aggregate |  | 14:40:58 | 16200 | Sand | Rutting | Inside | 0.2654 | 0.0332 | 0.0124 | 0.0002 | 3.6247 | 6.1872 |  | 09/15/2005 | 06/25/2008 | MnROAD Low Volume Road | 1346 | 222
24-O-2005 | 24 | Outside | Flexible | 04/25/2006 | Aggregate |  | 14:40:12 | 16150 | Sand | Rutting | Outside | 0.1908 | 0 | 0.0052 | 0 | 9.7288 | 0 |  | 09/15/2005 | 06/25/2008 | MnROAD Low Volume Road | 1346 | 222
24-O-2005 | 24 | Outside | Flexible | 04/25/2006 | Aggregate |  | 14:40:12 | 16150 | Sand | Rutting | Inside | 0.2801 | 0.0346 | 0.0129 | 0.0002 | 3.7913 | 6.2913 |  | 09/15/2005 | 06/25/2008 | MnROAD Low Volume Road | 1346 | 222
24-O-2005 | 24 | Outside | Flexible | 04/25/2006 | Aggregate |  | 14:39:19 | 16100 | Sand | Rutting | Outside | 0.1712 | 0 | 0.039 | 0 | 9.6038 | 0 |  | 09/15/2005 | 06/25/2008 | MnROAD Low Volume Road | 1346 | 222
24-O-2005 | 24 | Outside | Flexible | 04/25/2006 | Aggregate |  | 14:39:19 | 16100 | Sand | Rutting | Inside | 0.225 | 0.0494 | 0.0693 | 0.002 | 3.8122 | 5.9997 |  | 09/15/2005 | 06/25/2008 | MnROAD Low Volume Road | 1346 | 222
24-O-2005 | 24 | Outside | Flexible | 04/25/2006 | Aggregate |  | 14:38:25 | 16050 | Sand | Rutting | Outside | 0.1733 | 0 | 0.0165 | 0 | 10.1663 | 0 |  | 09/15/2005 | 06/25/2008 | MnROAD Low Volume Road | 1346 | 222
24-O-2005 | 24 | Outside | Flexible | 04/25/2006 | Aggregate |  | 14:38:25 | 16050 | Sand | Rutting | Inside | 0.2339 | 0.033 | 0.0243 | 0.0004 | 3.0413 | 6.1455 |  | 09/15/2005 | 06/25/2008 | MnROAD Low Volume Road | 1346 | 222
24-O-2005 | 24 | Outside | Flexible | 04/25/2006 | Aggregate |  | 14:37:34 | 16000 | Sand | Rutting | Outside | 0.2371 | 0.0318 | 0.0209 | 0.0005 | 9.958 | 10.4997 |  | 09/15/2005 | 06/25/2008 | MnROAD Low Volume Road | 1346 | 222
24-O-2005 | 24 | Outside | Flexible | 04/25/2006 | Aggregate |  | 14:37:34 | 16000 | Sand | Rutting | Inside | 0.2779 | 0.0265 | 0.027 | 0.0003 | 3.4788 | 6.1872 |  | 09/15/2005 | 06/25/2008 | MnROAD Low Volume Road | 1346 | 222
24-O-2005 | 24 | Outside | Flexible | 04/25/2006 | Aggregate |  | 14:36:54 | 15950 | Sand | Rutting | Outside | 0.1831 | 0.0081 | 0.0196 | 0.0001 | 9.9997 | 10.6247 |  | 09/15/2005 | 06/25/2008 | MnROAD Low Volume Road | 1346 | 222
24-I-2005 | 24 | Inside | Flexible | 08/31/2006 | Aggregate |  | 10:20:18 | 16200 | Sand | Rutting | Outside | 0.2842 | 0.0028 | 0.0289 | 0 | 9.2913 | 11.2705 |  | 09/15/2005 | 06/25/2008 | MnROAD Low Volume Road | 5266 | 350
24-I-2005 | 24 | Inside | Flexible | 08/31/2006 | Aggregate |  | 10:23:42 | 15950 | Sand | Rutting | Outside | 0.32 | 0 | 0.0269 | 0 | 9.1872 | 0 |  | 09/15/2005 | 06/25/2008 | MnROAD Low Volume Road | 5266 | 350
24-I-2005 | 24 | Inside | Flexible | 08/31/2006 | Aggregate |  | 10:19:26 | 16250 | Sand | Rutting | Outside | 0.3531 | 0 | 0.0963 | 0 | 9.4163 | 0 |  | 09/15/2005 | 06/25/2008 | MnROAD Low Volume Road | 5266 | 350
24-I-2005 | 24 | Inside | Flexible | 08/31/2006 | Aggregate |  | 10:18:50 | 16300 | Sand | Rutting | Inside | 0.2555 | 0 | 0.0183 | 0 | 1.458 | 0 |  | 09/15/2005 | 06/25/2008 | MnROAD Low Volume Road | 5266 | 350
24-I-2005 | 24 | Inside | Flexible | 08/31/2006 | Aggregate |  | 10:18:50 | 16300 | Sand | Rutting | Outside | 0.3079 | 0.0102 | 0.0299 | 0 | 9.3747 | 11.3122 |  | 09/15/2005 | 06/25/2008 | MnROAD Low Volume Road | 5266 | 350
24-I-2005 | 24 | Inside | Flexible | 08/31/2006 | Aggregate |  | 10:19:26 | 16250 | Sand | Rutting | Inside | 0.2267 | 0 | 0.0462 | 0 | 2.4163 | 0 |  | 09/15/2005 | 06/25/2008 | MnROAD Low Volume Road | 5266 | 350
24-I-2005 | 24 | Inside | Flexible | 08/31/2006 | Aggregate |  | 10:21:00 | 16150 | Sand | Rutting | Inside | 0.1954 | 0 | 0.0015 | 0 | 2.208 | 0 |  | 09/15/2005 | 06/25/2008 | MnROAD Low Volume Road | 5266 | 350
24-I-2005 | 24 | Inside | Flexible | 07/03/2007 | Aggregate |  | 9:02:10 | 15950 | Sand | Rutting | Outside | 0.3345 | 0.0009 | 0.0246 | 0 | 9.1872 | 11.4788 |  | 09/15/2005 | 06/25/2008 | MnROAD Low Volume Road | 11256 | 656
24-I-2005 | 24 | Inside | Flexible | 07/03/2007 | Aggregate |  | 9:02:53 | 15900 | Sand | Rutting | Inside | 0.2261 | 0 | 0.0247 | 0 | 2.6663 | 0 |  | 09/15/2005 | 06/25/2008 | MnROAD Low Volume Road | 11256 | 656
24-I-2005 | 24 | Inside | Flexible | 07/03/2007 | Aggregate |  | 9:02:53 | 15900 | Sand | Rutting | Outside | 0.3217 | 0 | 0.0488 | 0 | 8.8955 | 0 |  | 09/15/2005 | 06/25/2008 | MnROAD Low Volume Road | 11256 | 656
24-I-2005 | 24 | Inside | Flexible | 07/03/2007 | Aggregate |  | 9:03:41 | 15850 | Sand | Rutting | Inside | 0.223 | 0 | 0.0028 | 0 | 2.4372 | 0 |  | 09/15/2005 | 06/25/2008 | MnROAD Low Volume Road | 11256 | 656
24-I-2005 | 24 | Inside | Flexible | 07/03/2007 | Aggregate |  | 9:03:41 | 15850 | Sand | Rutting | Outside | 0.2738 | 0 | 0.0047 | 0 | 8.5205 | 0 |  | 09/15/2005 | 06/25/2008 | MnROAD Low Volume Road | 11256 | 656
24-I-2005 | 24 | Inside | Flexible | 07/03/2007 | Aggregate |  | 8:56:29 | 16300 | Sand | Rutting | Inside | 0.2495 | 0 | 0.0206 | 0 | 2.4997 | 0 |  | 09/15/2005 | 06/25/2008 | MnROAD Low Volume Road | 11256 | 656
24-I-2005 | 24 | Inside | Flexible | 07/03/2007 | Aggregate |  | 8:56:29 | 16300 | Sand | Rutting | Outside | 0.3252 | 0.0085 | 0.0354 | 0 | 9.458 | 11.3122 |  | 09/15/2005 | 06/25/2008 | MnROAD Low Volume Road | 11256 | 656
24-I-2005 | 24 | Inside | Flexible | 07/03/2007 | Aggregate |  | 8:57:28 | 16250 | Sand | Rutting | Inside | 0.2529 | 0 | 0.1081 | 0 | 2.4163 | 0 |  | 09/15/2005 | 06/25/2008 | MnROAD Low Volume Road | 11256 | 656
24-I-2005 | 24 | Inside | Flexible | 07/03/2007 | Aggregate |  | 8:57:28 | 16250 | Sand | Rutting | Outside | 0.4046 | 0 | 0.2347 | 0 | 9.3747 | 0 |  | 09/15/2005 | 06/25/2008 | MnROAD Low Volume Road | 11256 | 656
24-I-2005 | 24 | Inside | Flexible | 07/03/2007 | Aggregate |  | 8:58:17 | 16200 | Sand | Rutting | Inside | 0.2194 | 0 | 0.002 | 0 | 2.2288 | 0 |  | 09/15/2005 | 06/25/2008 | MnROAD Low Volume Road | 11256 | 656
24-I-2005 | 24 | Inside | Flexible | 08/31/2006 | Aggregate |  | 10:24:16 | 15900 | Sand | Rutting | Outside | 0.2991 | 0 | 0.0578 | 0 | 8.958 | 0 |  | 09/15/2005 | 06/25/2008 | MnROAD Low Volume Road | 5266 | 350
24-I-2005 | 24 | Inside | Flexible | 08/31/2006 | Aggregate |  | 10:24:16 | 15900 | Sand | Rutting | Inside | 0.2121 | 0 | 0.0299 | 0 | 2.583 | 0 |  | 09/15/2005 | 06/25/2008 | MnROAD Low Volume Road | 5266 | 350
24-I-2005 | 24 | Inside | Flexible | 08/31/2006 | Aggregate |  | 10:20:18 | 16200 | Sand | Rutting | Inside | 0.2053 | 0 | 0.0151 | 0 | 2.2288 | 0 |  | 09/15/2005 | 06/25/2008 | MnROAD Low Volume Road | 5266 | 350
24-O-2005 | 24 | Outside | Flexible | 08/31/2006 | Aggregate |  | 10:34:30 | 16300 | Sand | Rutting | Inside | 0.2134 | 0.0056 | 0.0181 | 0 | 2.958 | 6.0205 |  | 09/15/2005 | 06/25/2008 | MnROAD Low Volume Road | 1831 | 350
24-O-2005 | 24 | Outside | Flexible | 08/31/2006 | Aggregate |  | 10:34:30 | 16300 | Sand | Rutting | Outside | 0.196 | 0 | 0.0132 | 0 | 9.583 | 0 |  | 09/15/2005 | 06/25/2008 | MnROAD Low Volume Road | 1831 | 350
24-O-2005 | 24 | Outside | Flexible | 08/31/2006 | Aggregate |  | 10:25:44 | 15850 | Sand | Rutting | Inside | 0.2515 | 0.0151 | 0.0037 | 0 | 3.1663 | 6.1455 |  | 09/15/2005 | 06/25/2008 | MnROAD Low Volume Road | 1831 | 350
24-O-2005 | 24 | Outside | Flexible | 08/31/2006 | Aggregate |  | 10:25:44 | 15850 | Sand | Rutting | Outside | 0.1792 | 0.063 | 0.0018 | 0.0001 | 9.9997 | 11.583 |  | 09/15/2005 | 06/25/2008 | MnROAD Low Volume Road | 1831 | 350
24-O-2005 | 24 | Outside | Flexible | 08/31/2006 | Aggregate |  | 10:26:30 | 15900 | Sand | Rutting | Inside | 0.2673 | 0.0526 | 0.1766 | 0.0033 | 3.2288 | 6.083 |  | 09/15/2005 | 06/25/2008 | MnROAD Low Volume Road | 1831 | 350
24-O-2005 | 24 | Outside | Flexible | 08/31/2006 | Aggregate |  | 10:26:30 | 15900 | Sand | Rutting | Outside | 0.5855 | 0.1812 | 0.114 | 0.0084 | 9.4788 | 9.4788 |  | 09/15/2005 | 06/25/2008 | MnROAD Low Volume Road | 1831 | 350
24-O-2005 | 24 | Outside | Flexible | 08/31/2006 | Aggregate |  | 10:27:35 | 15950 | Sand | Rutting | Inside | 0.2158 | 0 | 0.015 | 0 | 3.1247 | 0 |  | 09/15/2005 | 06/25/2008 | MnROAD Low Volume Road | 1831 | 350
24-O-2005 | 24 | Outside | Flexible | 08/31/2006 | Aggregate |  | 10:27:35 | 15950 | Sand | Rutting | Outside | 0.1521 | 0 | 0.008 | 0 | 10.5205 | 0 |  | 09/15/2005 | 06/25/2008 | MnROAD Low Volume Road | 1831 | 350
24-O-2005 | 24 | Outside | Flexible | 08/31/2006 | Aggregate |  | 10:28:34 | 16000 | Sand | Rutting | Inside | 0.2169 | 0.0054 | 0.0007 | 0 | 3.4997 | 6.1663 |  | 09/15/2005 | 06/25/2008 | MnROAD Low Volume Road | 1831 | 350
24-O-2005 | 24 | Outside | Flexible | 08/31/2006 | Aggregate |  | 10:28:34 | 16000 | Sand | Rutting | Outside | 0.1872 | 0.0246 | 0.0006 | 0 | 10.208 | 10.8122 |  | 09/15/2005 | 06/25/2008 | MnROAD Low Volume Road | 1831 | 350
24-O-2005 | 24 | Outside | Flexible | 08/31/2006 | Aggregate |  | 10:29:48 | 16050 | Sand | Rutting | Inside | 0.2011 | 0.0962 | 0.0127 | 0.0005 | 3.0622 | 7.5205 |  | 09/15/2005 | 06/25/2008 | MnROAD Low Volume Road | 1831 | 350
24-O-2005 | 24 | Outside | Flexible | 08/31/2006 | Aggregate |  | 10:29:48 | 16050 | Sand | Rutting | Outside | 0.2008 | 0 | 0.0108 | 0 | 9.9163 | 0 |  | 09/15/2005 | 06/25/2008 | MnROAD Low Volume Road | 1831 | 350
24-O-2005 | 24 | Outside | Flexible | 08/31/2006 | Aggregate |  | 10:30:23 | 16100 | Sand | Rutting | Inside | 0.1647 | 0.0005 | 0.0504 | 0 | 3.0413 | 6.0205 |  | 09/15/2005 | 06/25/2008 | MnROAD Low Volume Road | 1831 | 350
24-O-2005 | 24 | Outside | Flexible | 08/31/2006 | Aggregate |  | 10:30:23 | 16100 | Sand | Rutting | Outside | 0.1423 | 0 | 0.0356 | 0 | 10.1872 | 0 |  | 09/15/2005 | 06/25/2008 | MnROAD Low Volume Road | 1831 | 350
24-O-2005 | 24 | Outside | Flexible | 08/31/2006 | Aggregate |  | 10:31:46 | 16150 | Sand | Rutting | Inside | 0.2141 | 0.0173 | 0.027 | 0.0002 | 3.7705 | 6.208 |  | 09/15/2005 | 06/25/2008 | MnROAD Low Volume Road | 1831 | 350
24-O-2005 | 24 | Outside | Flexible | 08/31/2006 | Aggregate |  | 10:31:46 | 16150 | Sand | Rutting | Outside | 0.1813 | 0 | 0.0141 | 0 | 9.9163 | 0 |  | 09/15/2005 | 06/25/2008 | MnROAD Low Volume Road | 1831 | 350
24-O-2005 | 24 | Outside | Flexible | 08/31/2006 | Aggregate |  | 10:32:51 | 16200 | Sand | Rutting | Inside | 0.2078 | 0.0107 | 0.0094 | 0 | 3.208 | 6.208 |  | 09/15/2005 | 06/25/2008 | MnROAD Low Volume Road | 1831 | 350
24-O-2005 | 24 | Outside | Flexible | 08/31/2006 | Aggregate |  | 10:32:51 | 16200 | Sand | Rutting | Outside | 0.185 | 0.0015 | 0.0063 | 0 | 10.208 | 10.5205 |  | 09/15/2005 | 06/25/2008 | MnROAD Low Volume Road | 1831 | 350
24-O-2005 | 24 | Outside | Flexible | 08/31/2006 | Aggregate |  | 10:33:59 | 16250 | Sand | Rutting | Inside | 0.2675 | 0.0055 | 0.044 | 0 | 2.7913 | 5.9788 |  | 09/15/2005 | 06/25/2008 | MnROAD Low Volume Road | 1831 | 350
24-O-2005 | 24 | Outside | Flexible | 08/31/2006 | Aggregate |  | 10:33:59 | 16250 | Sand | Rutting | Outside | 0.191 | 0 | 0.0258 | 0 | 9.7288 | 0 |  | 09/15/2005 | 06/25/2008 | MnROAD Low Volume Road | 1831 | 350
24-I-2005 | 24 | Inside | Flexible | 10/25/2006 | Aggregate |  | 13:15:43 | 16150 | Sand | Rutting | Outside | 0.284 | 0.0007 | 0.0415 | 0 | 8.6247 | 11.2497 |  | 09/15/2005 | 06/25/2008 | MnROAD Low Volume Road | 6145 | 405
24-I-2005 | 24 | Inside | Flexible | 10/25/2006 | Aggregate |  | 13:15:43 | 16150 | Sand | Rutting | Inside | 0.2047 | 0 | 0.0241 | 0 | 2.2288 | 0 |  | 09/15/2005 | 06/25/2008 | MnROAD Low Volume Road | 6145 | 405
24-I-2005 | 24 | Inside | Flexible | 10/25/2006 | Aggregate |  | 13:16:29 | 16100 | Sand | Rutting | Outside | 0.2541 | 0 | 0.0099 | 0 | 8.8955 | 0 |  | 09/15/2005 | 06/25/2008 | MnROAD Low Volume Road | 6145 | 405
24-I-2005 | 24 | Inside | Flexible | 10/25/2006 | Aggregate |  | 13:17:20 | 16050 | Sand | Rutting | Inside | 0.223 | 0 | 0.0108 | 0 | 2.208 | 0 |  | 09/15/2005 | 06/25/2008 | MnROAD Low Volume Road | 6145 | 405
24-I-2005 | 24 | Inside | Flexible | 10/25/2006 | Aggregate |  | 13:17:20 | 16050 | Sand | Rutting | Outside | 0.3187 | 0 | 0.0202 | 0 | 8.9163 | 0 |  | 09/15/2005 | 06/25/2008 | MnROAD Low Volume Road | 6145 | 405
24-I-2005 | 24 | Inside | Flexible | 10/25/2006 | Aggregate |  | 13:17:55 | 16000 | Sand | Rutting | Inside | 0.2139 | 0 | 0.0321 | 0 | 2.3747 | 0 |  | 09/15/2005 | 06/25/2008 | MnROAD Low Volume Road | 6145 | 405
24-I-2005 | 24 | Inside | Flexible | 10/25/2006 | Aggregate |  | 13:17:55 | 16000 | Sand | Rutting | Outside | 0.2924 | 0.0025 | 0.0522 | 0 | 9.2497 | 11.4163 |  | 09/15/2005 | 06/25/2008 | MnROAD Low Volume Road | 6145 | 405
24-I-2005 | 24 | Inside | Flexible | 10/25/2006 | Aggregate |  | 13:18:32 | 15950 | Sand | Rutting | Inside | 0.1775 | 0 | 0.0029 | 0 | 2.4997 | 0 |  | 09/15/2005 | 06/25/2008 | MnROAD Low Volume Road | 6145 | 405
24-I-2005 | 24 | Inside | Flexible | 10/25/2006 | Aggregate |  | 13:18:32 | 15950 | Sand | Rutting | Outside | 0.3217 | 0.0018 | 0.0074 | 0 | 9.1663 | 11.5413 |  | 09/15/2005 | 06/25/2008 | MnROAD Low Volume Road | 6145 | 405
24-I-2005 | 24 | Inside | Flexible | 10/25/2006 | Aggregate |  | 13:19:13 | 15900 | Sand | Rutting | Inside | 0.2219 | 0 | 0.0359 | 0 | 2.6038 | 0 |  | 09/15/2005 | 06/25/2008 | MnROAD Low Volume Road | 6145 | 405
24-I-2005 | 24 | Inside | Flexible | 10/25/2006 | Aggregate |  | 13:19:13 | 15900 | Sand | Rutting | Outside | 0.3001 | 0.0022 | 0.0643 | 0 | 8.9788 | 11.4163 |  | 09/15/2005 | 06/25/2008 | MnROAD Low Volume Road | 6145 | 405
24-I-2005 | 24 | Inside | Flexible | 10/25/2006 | Aggregate |  | 13:19:53 | 15850 | Sand | Rutting | Inside | 0.2163 | 0 | 0.0085 | 0 | 2.3955 | 0 |  | 09/15/2005 | 06/25/2008 | MnROAD Low Volume Road | 6145 | 405
24-I-2005 | 24 | Inside | Flexible | 10/25/2006 | Aggregate |  | 13:19:53 | 15850 | Sand | Rutting | Outside | 0.2658 | 0 | 0.014 | 0 | 8.7913 | 0 |  | 09/15/2005 | 06/25/2008 | MnROAD Low Volume Road | 6145 | 405
24-I-2005 | 24 | Inside | Flexible | 10/25/2006 | Aggregate |  | 13:16:29 | 16100 | Sand | Rutting | Inside | 0.2488 | 0 | 0.0093 | 0 | 2.2705 | 0 |  | 09/15/2005 | 06/25/2008 | MnROAD Low Volume Road | 6145 | 405
24-I-2005 | 24 | Inside | Flexible | 10/25/2006 | Aggregate |  | 13:15:06 | 16200 | Sand | Rutting | Outside | 0.2891 | 0.0153 | 0.0239 | 0 | 9.1247 | 11.0413 |  | 09/15/2005 | 06/25/2008 | MnROAD Low Volume Road | 6145 | 405
24-I-2005 | 24 | Inside | Flexible | 10/25/2006 | Aggregate |  | 13:15:06 | 16200 | Sand | Rutting | Inside | 0.2106 | 0 | 0.0126 | 0 | 2.2497 | 0 |  | 09/15/2005 | 06/25/2008 | MnROAD Low Volume Road | 6145 | 405
24-I-2005 | 24 | Inside | Flexible | 10/25/2006 | Aggregate |  | 13:14:22 | 16250 | Sand | Rutting | Outside | 0.3686 | 0 | 0.0348 | 0 | 9.3955 | 0 |  | 09/15/2005 | 06/25/2008 | MnROAD Low Volume Road | 6145 | 405
24-I-2005 | 24 | Inside | Flexible | 10/25/2006 | Aggregate |  | 13:14:22 | 16250 | Sand | Rutting | Inside | 0.2357 | 0 | 0.0169 | 0 | 2.4163 | 0 |  | 09/15/2005 | 06/25/2008 | MnROAD Low Volume Road | 6145 | 405
24-I-2005 | 24 | Inside | Flexible | 10/25/2006 | Aggregate |  | 13:13:49 | 16300 | Sand | Rutting | Outside | 0.3197 | 0.0023 | 0.0101 | 0 | 9.3122 | 11.3122 |  | 09/15/2005 | 06/25/2008 | MnROAD Low Volume Road | 6145 | 405
24-I-2005 | 24 | Inside | Flexible | 10/25/2006 | Aggregate |  | 13:13:49 | 16300 | Sand | Rutting | Inside | 0.238 | 0 | 0.0057 | 0 | 2.458 | 0 |  | 09/15/2005 | 06/25/2008 | MnROAD Low Volume Road | 6145 | 405
24-O-2005 | 24 | Outside | Flexible | 10/25/2006 | Aggregate |  | 13:25:55 | 16200 | Sand | Rutting | Inside | 0.2328 | 0.0117 | 0.007 | 0 | 3.208 | 6.2288 |  | 09/15/2005 | 06/25/2008 | MnROAD Low Volume Road | 2307 | 405
24-O-2005 | 24 | Outside | Flexible | 10/25/2006 | Aggregate |  | 13:20:49 | 15850 | Sand | Rutting | Inside | 0.279 | 0.0323 | 0.0225 | 0.0002 | 3.1872 | 6.1038 |  | 09/15/2005 | 06/25/2008 | MnROAD Low Volume Road | 2307 | 405
24-O-2005 | 24 | Outside | Flexible | 10/25/2006 | Aggregate |  | 13:26:52 | 16250 | Sand | Rutting | Inside | 0.6562 | 0.2699 | 0.0191 | 0.0016 | 2.6663 | 2.6663 |  | 09/15/2005 | 06/25/2008 | MnROAD Low Volume Road | 2307 | 405
24-O-2005 | 24 | Outside | Flexible | 10/25/2006 | Aggregate |  | 13:26:52 | 16250 | Sand | Rutting | Outside | 0.1984 | 0.0086 | 0.0098 | 0 | 9.7497 | 10.3955 |  | 09/15/2005 | 06/25/2008 | MnROAD Low Volume Road | 2307 | 405
24-O-2005 | 24 | Outside | Flexible | 10/25/2006 | Aggregate |  | 13:27:26 | 16300 | Sand | Rutting | Inside | 0.2253 | 0.0055 | 0.0096 | 0 | 3.0413 | 5.9997 |  | 09/15/2005 | 06/25/2008 | MnROAD Low Volume Road | 2307 | 405
24-O-2005 | 24 | Outside | Flexible | 10/25/2006 | Aggregate |  | 13:27:26 | 16300 | Sand | Rutting | Outside | 0.2043 | 0.0066 | 0.0052 | 0 | 9.7288 | 10.4788 |  | 09/15/2005 | 06/25/2008 | MnROAD Low Volume Road | 2307 | 405
24-O-2005 | 24 | Outside | Flexible | 10/25/2006 | Aggregate |  | 13:22:29 | 15950 | Sand | Rutting | Inside | 0.2282 | 0 | 0.0323 | 0 | 3.1247 | 0 |  | 09/15/2005 | 06/25/2008 | MnROAD Low Volume Road | 2307 | 405
24-O-2005 | 24 | Outside | Flexible | 10/25/2006 | Aggregate |  | 13:22:29 | 15950 | Sand | Rutting | Outside | 0.1618 | 0 | 0.0181 | 0 | 10.458 | 0 |  | 09/15/2005 | 06/25/2008 | MnROAD Low Volume Road | 2307 | 405
24-O-2005 | 24 | Outside | Flexible | 10/25/2006 | Aggregate |  | 13:23:09 | 16000 | Sand | Rutting | Inside | 0.2492 | 0.012 | 0.002 | 0 | 3.458 | 6.1455 |  | 09/15/2005 | 06/25/2008 | MnROAD Low Volume Road | 2307 | 405
24-O-2005 | 24 | Outside | Flexible | 10/25/2006 | Aggregate |  | 13:23:09 | 16000 | Sand | Rutting | Outside | 0.194 | 0.026 | 0.0016 | 0 | 9.958 | 10.6872 |  | 09/15/2005 | 06/25/2008 | MnROAD Low Volume Road | 2307 | 405
24-O-2005 | 24 | Outside | Flexible | 10/25/2006 | Aggregate |  | 13:23:58 | 16050 | Sand | Rutting | Inside | 0.2068 | 0.0015 | 0.0119 | 0 | 3.333 | 6.2288 |  | 09/15/2005 | 06/25/2008 | MnROAD Low Volume Road | 2307 | 405
24-O-2005 | 24 | Outside | Flexible | 10/24/2007 | Aggregate |  | 10:46:55 | 16300 | Sand | Rutting | Inside | 0.2347 | 0.0128 | 0.0193 | 0 | 3.0622 | 6.0205 |  | 09/15/2005 | 06/25/2008 | MnROAD Low Volume Road | 3528 | 769
24-O-2005 | 24 | Outside | Flexible | 10/24/2007 | Aggregate |  | 10:46:55 | 16300 | Sand | Rutting | Outside | 0.2069 | 0.0066 | 0.0137 | 0 | 9.6663 | 10.458 |  | 09/15/2005 | 06/25/2008 | MnROAD Low Volume Road | 3528 | 769
24-O-2005 | 24 | Outside | Flexible | 10/24/2007 | Aggregate |  | 10:45:19 | 16200 | Sand | Rutting | Outside | 0.2098 | 0.005 | 0.0182 | 0 | 9.9997 | 10.6455 |  | 09/15/2005 | 06/25/2008 | MnROAD Low Volume Road | 3528 | 769
24-O-2005 | 24 | Outside | Flexible | 10/24/2007 | Aggregate |  | 10:45:19 | 16200 | Sand | Rutting | Inside | 0.2422 | 0.0166 | 0.0278 | 0.0002 | 3.7497 | 6.208 |  | 09/15/2005 | 06/25/2008 | MnROAD Low Volume Road | 3528 | 769
24-O-2005 | 24 | Outside | Flexible | 10/24/2007 | Aggregate |  | 10:44:29 | 16150 | Sand | Rutting | Outside | 0.2062 | 0.0961 | 0.0277 | 0.0063 | 9.7497 | 10.5205 |  | 09/15/2005 | 06/25/2008 | MnROAD Low Volume Road | 3528 | 769
24-O-2005 | 24 | Outside | Flexible | 10/24/2007 | Aggregate |  | 10:44:29 | 16150 | Sand | Rutting | Inside | 0.1653 | 0.1365 | 0.0217 | 0.0161 | 3.8538 | 3.8538 |  | 09/15/2005 | 06/25/2008 | MnROAD Low Volume Road | 3528 | 769
24-O-2005 | 24 | Outside | Flexible | 10/24/2007 | Aggregate |  | 10:43:19 | 16100 | Sand | Rutting | Outside | 0.1648 | 0 | 0.0015 | 0 | 9.9788 | 0 |  | 09/15/2005 | 06/25/2008 | MnROAD Low Volume Road | 3528 | 769
24-O-2005 | 24 | Outside | Flexible | 10/24/2007 | Aggregate |  | 10:43:19 | 16100 | Sand | Rutting | Inside | 0.1966 | 0 | 0.0022 | 0 | 3.2497 | 0 |  | 09/15/2005 | 06/25/2008 | MnROAD Low Volume Road | 3528 | 769
24-O-2005 | 24 | Outside | Flexible | 10/24/2007 | Aggregate |  | 10:42:28 | 16050 | Sand | Rutting | Outside | 0.1706 | 0 | 0.0036 | 0 | 10.1872 | 0 |  | 09/15/2005 | 06/25/2008 | MnROAD Low Volume Road | 3528 | 769
24-O-2005 | 24 | Outside | Flexible | 10/24/2007 | Aggregate |  | 10:42:28 | 16050 | Sand | Rutting | Inside | 0.2104 | 0.0099 | 0.0053 | 0 | 3.1455 | 6.2497 |  | 09/15/2005 | 06/25/2008 | MnROAD Low Volume Road | 3528 | 769
24-O-2005 | 24 | Outside | Flexible | 10/24/2007 | Aggregate |  | 10:41:46 | 16000 | Sand | Rutting | Outside | 0.1818 | 0.0186 | 0.002 | 0 | 10.1455 | 10.8747 |  | 09/15/2005 | 06/25/2008 | MnROAD Low Volume Road | 3528 | 769
24-O-2005 | 24 | Outside | Flexible | 10/24/2007 | Aggregate |  | 10:41:46 | 16000 | Sand | Rutting | Inside | 0.2531 | 0.0021 | 0.0031 | 0 | 3.4997 | 6.3538 |  | 09/15/2005 | 06/25/2008 | MnROAD Low Volume Road | 3528 | 769
24-O-2005 | 24 | Outside | Flexible | 10/24/2007 | Aggregate |  | 10:40:53 | 15950 | Sand | Rutting | Outside | 0.1604 | 0.0177 | 0.0073 | 0 | 9.9788 | 10.708 |  | 09/15/2005 | 06/25/2008 | MnROAD Low Volume Road | 3528 | 769
24-O-2005 | 24 | Outside | Flexible | 10/24/2007 | Aggregate |  | 10:40:53 | 15950 | Sand | Rutting | Inside | 0.2361 | 0 | 0.0135 | 0 | 3.1872 | 0 |  | 09/15/2005 | 06/25/2008 | MnROAD Low Volume Road | 3528 | 769
24-O-2005 | 24 | Outside | Flexible | 10/24/2007 | Aggregate |  | 10:39:28 | 15900 | Sand | Rutting | Outside | 0.2033 | 0.028 | 0.0004 | 0 | 9.9997 | 10.6038 |  | 09/15/2005 | 06/25/2008 | MnROAD Low Volume Road | 3528 | 769
24-O-2005 | 24 | Outside | Flexible | 10/24/2007 | Aggregate |  | 10:39:28 | 15900 | Sand | Rutting | Inside | 0.2757 | 0.0538 | 0.0009 | 0 | 3.3122 | 6.083 |  | 09/15/2005 | 06/25/2008 | MnROAD Low Volume Road | 3528 | 769
24-O-2005 | 24 | Outside | Flexible | 10/24/2007 | Aggregate |  | 10:38:44 | 15850 | Sand | Rutting | Outside | 0.2005 | 0.0298 | 0.0247 | 0.0008 | 9.958 | 10.6247 |  | 09/15/2005 | 06/25/2008 | MnROAD Low Volume Road | 3528 | 769
24-O-2005 | 24 | Outside | Flexible | 10/24/2007 | Aggregate |  | 10:46:08 | 16250 | Sand | Rutting | Outside | 0.2244 | 0.0209 | 0.0159 | 0.0004 | 9.8122 | 10.333 |  | 09/15/2005 | 06/25/2008 | MnROAD Low Volume Road | 3528 | 769
24-I-2005 | 24 | Inside | Flexible | 04/23/2008 | Aggregate |  | 10:19:15 | 15850 | Sand | Rutting | Inside | 0.2348 | 0 | 0.0052 | 0 | 2.458 | 0 |  | 09/15/2005 | 06/25/2008 | MnROAD Low Volume Road | 15148 | 951
24-I-2005 | 24 | Inside | Flexible | 05/15/2007 | Aggregate |  | 13:42:15 | 15850 | Sand | Rutting | Outside | 0.2787 | 0 | 0.0079 | 0 | 9.2913 | 0 |  | 09/15/2005 | 06/25/2008 | MnROAD Low Volume Road | 10915 | 607
24-I-2005 | 24 | Inside | Flexible | 05/15/2007 | Aggregate |  | 13:41:37 | 15900 | Sand | Rutting | Inside | 0.2235 | 0 | 0.0135 | 0 | 2.583 | 0 |  | 09/15/2005 | 06/25/2008 | MnROAD Low Volume Road | 10915 | 607
24-I-2005 | 24 | Inside | Flexible | 05/15/2007 | Aggregate |  | 13:40:52 | 15950 | Sand | Rutting | Outside | 0.3506 | 0 | 0.0908 | 0 | 9.1663 | 0 |  | 09/15/2005 | 06/25/2008 | MnROAD Low Volume Road | 10915 | 607
24-I-2005 | 24 | Inside | Flexible | 05/15/2007 | Aggregate |  | 13:40:52 | 15950 | Sand | Rutting | Inside | 0.2024 | 0 | 0.0397 | 0 | 2.4997 | 0 |  | 09/15/2005 | 06/25/2008 | MnROAD Low Volume Road | 10915 | 607
24-I-2005 | 24 | Inside | Flexible | 05/15/2007 | Aggregate |  | 13:40:07 | 16000 | Sand | Rutting | Outside | 0.3235 | 0.0022 | 0.0322 | 0 | 9.208 | 11.1872 |  | 09/15/2005 | 06/25/2008 | MnROAD Low Volume Road | 10915 | 607
24-I-2005 | 24 | Inside | Flexible | 05/15/2007 | Aggregate |  | 13:40:07 | 16000 | Sand | Rutting | Inside | 0.2336 | 0 | 0.0192 | 0 | 2.333 | 0 |  | 09/15/2005 | 06/25/2008 | MnROAD Low Volume Road | 10915 | 607
24-I-2005 | 24 | Inside | Flexible | 05/15/2007 | Aggregate |  | 13:38:41 | 16100 | Sand | Rutting | Outside | 0.2781 | 0 | 0.0052 | 0 | 8.9788 | 0 |  | 09/15/2005 | 06/25/2008 | MnROAD Low Volume Road | 10915 | 607
24-I-2005 | 24 | Inside | Flexible | 05/15/2007 | Aggregate |  | 13:38:41 | 16100 | Sand | Rutting | Inside | 0.2439 | 0 | 0.0043 | 0 | 2.2913 | 0 |  | 09/15/2005 | 06/25/2008 | MnROAD Low Volume Road | 10915 | 607
24-I-2005 | 24 | Inside | Flexible | 05/15/2007 | Aggregate |  | 13:37:58 | 16150 | Sand | Rutting | Outside | 0.3245 | 0.0011 | 0.1202 | 0 | 8.6038 | 11.1455 |  | 09/15/2005 | 06/25/2008 | MnROAD Low Volume Road | 10915 | 607
24-I-2005 | 24 | Inside | Flexible | 05/15/2007 | Aggregate |  | 13:37:58 | 16150 | Sand | Rutting | Inside | 0.2191 | 0 | 0.0637 | 0 | 2.1455 | 0 |  | 09/15/2005 | 06/25/2008 | MnROAD Low Volume Road | 10915 | 607
24-I-2005 | 24 | Inside | Flexible | 05/15/2007 | Aggregate |  | 13:37:18 | 16200 | Sand | Rutting | Outside | 0.3151 | 0.0015 | 0.0296 | 0 | 8.7705 | 11.1247 |  | 09/15/2005 | 06/25/2008 | MnROAD Low Volume Road | 10915 | 607
24-I-2005 | 24 | Inside | Flexible | 05/15/2007 | Aggregate |  | 13:37:18 | 16200 | Sand | Rutting | Inside | 0.2197 | 0 | 0.0145 | 0 | 2.3122 | 0 |  | 09/15/2005 | 06/25/2008 | MnROAD Low Volume Road | 10915 | 607
24-I-2005 | 24 | Inside | Flexible | 05/15/2007 | Aggregate |  | 13:36:42 | 16250 | Sand | Rutting | Outside | 0.4045 | 0 | 0.0895 | 0 | 9.3955 | 0 |  | 09/15/2005 | 06/25/2008 | MnROAD Low Volume Road | 10915 | 607
24-I-2005 | 24 | Inside | Flexible | 05/15/2007 | Aggregate |  | 13:36:42 | 16250 | Sand | Rutting | Inside | 0.2553 | 0 | 0.0423 | 0 | 2.3955 | 0 |  | 09/15/2005 | 06/25/2008 | MnROAD Low Volume Road | 10915 | 607
24-I-2005 | 24 | Inside | Flexible | 05/15/2007 | Aggregate |  | 13:35:52 | 16300 | Sand | Rutting | Outside | 0.3308 | 0.0148 | 0.0742 | 0.0002 | 9.3747 | 11.3955 |  | 09/15/2005 | 06/25/2008 | MnROAD Low Volume Road | 10915 | 607
24-I-2005 | 24 | Inside | Flexible | 05/15/2007 | Aggregate |  | 13:35:52 | 16300 | Sand | Rutting | Inside | 0.25 | 0 | 0.042 | 0 | 2.5205 | 0 |  | 09/15/2005 | 06/25/2008 | MnROAD Low Volume Road | 10915 | 607
24-I-2005 | 24 | Inside | Flexible | 05/15/2007 | Aggregate |  | 13:39:34 | 16050 | Sand | Rutting | Outside | 0.3281 | 0 | 0.0283 | 0 | 8.9372 | 0 |  | 09/15/2005 | 06/25/2008 | MnROAD Low Volume Road | 10915 | 607
24-I-2005 | 24 | Inside | Flexible | 05/15/2007 | Aggregate |  | 13:39:34 | 16050 | Sand | Rutting | Inside | 0.2339 | 0 | 0.0161 | 0 | 2.3122 | 0 |  | 09/15/2005 | 06/25/2008 | MnROAD Low Volume Road | 10915 | 607
24-I-2005 | 24 | Inside | Flexible | 05/15/2007 | Aggregate |  | 13:41:37 | 15900 | Sand | Rutting | Outside | 0.3098 | 0 | 0.0255 | 0 | 8.958 | 0 |  | 09/15/2005 | 06/25/2008 | MnROAD Low Volume Road | 10915 | 607
24-O-2005 | 24 | Outside | Flexible | 05/15/2007 | Aggregate |  | 13:49:52 | 16300 | Sand | Rutting | Inside | 0.2372 | 0 | 0.0412 | 0 | 3.083 | 0 |  | 09/15/2005 | 06/25/2008 | MnROAD Low Volume Road | 3511 | 607
24-O-2005 | 24 | Outside | Flexible | 05/15/2007 | Aggregate |  | 13:49:12 | 16250 | Sand | Rutting | Outside | 0.2213 | 0.016 | 0.0077 | 0.0001 | 9.7705 | 10.6038 |  | 09/15/2005 | 06/25/2008 | MnROAD Low Volume Road | 3511 | 607
24-O-2005 | 24 | Outside | Flexible | 05/15/2007 | Aggregate |  | 13:49:12 | 16250 | Sand | Rutting | Inside | 0.2774 | 0.0109 | 0.0111 | 0 | 2.958 | 6.0622 |  | 09/15/2005 | 06/25/2008 | MnROAD Low Volume Road | 3511 | 607
24-O-2005 | 24 | Outside | Flexible | 05/15/2007 | Aggregate |  | 13:48:40 | 16200 | Sand | Rutting | Outside | 0.1859 | 0 | 0.0024 | 0 | 10.1455 | 0 |  | 09/15/2005 | 06/25/2008 | MnROAD Low Volume Road | 3511 | 607
24-O-2005 | 24 | Outside | Flexible | 05/15/2007 | Aggregate |  | 13:48:40 | 16200 | Sand | Rutting | Inside | 0.2215 | 0.006 | 0.0036 | 0 | 3.1663 | 6.2288 |  | 09/15/2005 | 06/25/2008 | MnROAD Low Volume Road | 3511 | 607
24-O-2005 | 24 | Outside | Flexible | 05/15/2007 | Aggregate |  | 13:47:47 | 16150 | Sand | Rutting | Outside | 0.2093 | 0 | 0.0051 | 0 | 9.958 | 0 |  | 09/15/2005 | 06/25/2008 | MnROAD Low Volume Road | 3511 | 607
24-O-2005 | 24 | Outside | Flexible | 05/15/2007 | Aggregate |  | 13:47:47 | 16150 | Sand | Rutting | Inside | 0.7222 | 0.2347 | 0.012 | 0.001 | 2.708 | 2.708 |  | 09/15/2005 | 06/25/2008 | MnROAD Low Volume Road | 3511 | 607
24-O-2005 | 24 | Outside | Flexible | 05/15/2007 | Aggregate |  | 13:46:55 | 16100 | Sand | Rutting | Outside | 0.1826 | 0 | 0.0187 | 0 | 9.7705 | 0 |  | 09/15/2005 | 06/25/2008 | MnROAD Low Volume Road | 3511 | 607
24-O-2005 | 24 | Outside | Flexible | 05/15/2007 | Aggregate |  | 13:46:55 | 16100 | Sand | Rutting | Inside | 0.2003 | 0 | 0.0253 | 0 | 3.8955 | 0 |  | 09/15/2005 | 06/25/2008 | MnROAD Low Volume Road | 3511 | 607
24-O-2005 | 24 | Outside | Flexible | 05/15/2007 | Aggregate |  | 13:49:52 | 16300 | Sand | Rutting | Outside | 0.2136 | 0.0004 | 0.0278 | 0 | 9.6038 | 10.5205 |  | 09/15/2005 | 06/25/2008 | MnROAD Low Volume Road | 3511 | 607
24-O-2005 | 24 | Outside | Flexible | 05/15/2007 | Aggregate |  | 13:46:19 | 16050 | Sand | Rutting | Inside | 0.1968 | 0.0111 | 0.0011 | 0 | 3.083 | 6.1663 |  | 09/15/2005 | 06/25/2008 | MnROAD Low Volume Road | 3511 | 607
24-O-2005 | 24 | Outside | Flexible | 05/15/2007 | Aggregate |  | 13:45:02 | 16000 | Sand | Rutting | Outside | 0.1916 | 0.0195 | 0.0051 | 0 | 9.833 | 10.7497 |  | 09/15/2005 | 06/25/2008 | MnROAD Low Volume Road | 3511 | 607
24-O-2005 | 24 | Outside | Flexible | 05/15/2007 | Aggregate |  | 13:45:02 | 16000 | Sand | Rutting | Inside | 0.2327 | 0 | 0.0072 | 0 | 3.3538 | 0 |  | 09/15/2005 | 06/25/2008 | MnROAD Low Volume Road | 3511 | 607
24-O-2005 | 24 | Outside | Flexible | 05/15/2007 | Aggregate |  | 13:44:29 | 15950 | Sand | Rutting | Outside | 0.1579 | 0 | 0.0418 | 0 | 10.3538 | 0 |  | 09/15/2005 | 06/25/2008 | MnROAD Low Volume Road | 3511 | 607
24-O-2005 | 24 | Outside | Flexible | 05/15/2007 | Aggregate |  | 13:44:29 | 15950 | Sand | Rutting | Inside | 0.2366 | 0 | 0.0737 | 0 | 3.3122 | 0 |  | 09/15/2005 | 06/25/2008 | MnROAD Low Volume Road | 3511 | 607
24-O-2005 | 24 | Outside | Flexible | 05/15/2007 | Aggregate |  | 13:43:50 | 15900 | Sand | Rutting | Outside | 0.2067 | 0 | 0.0172 | 0 | 10.0413 | 0 |  | 09/15/2005 | 06/25/2008 | MnROAD Low Volume Road | 3511 | 607
24-O-2005 | 24 | Outside | Flexible | 05/15/2007 | Aggregate |  | 13:43:50 | 15900 | Sand | Rutting | Inside | 0.2937 | 0.0423 | 0.0327 | 0.0003 | 3.2497 | 6.1247 |  | 09/15/2005 | 06/25/2008 | MnROAD Low Volume Road | 3511 | 607
24-O-2005 | 24 | Outside | Flexible | 05/15/2007 | Aggregate |  | 13:43:10 | 15850 | Sand | Rutting | Outside | 0.2 | 0.0083 | 0.038 | 0.0002 | 9.958 | 10.8122 |  | 09/15/2005 | 06/25/2008 | MnROAD Low Volume Road | 3511 | 607
24-O-2005 | 24 | Outside | Flexible | 05/15/2007 | Aggregate |  | 13:43:10 | 15850 | Sand | Rutting | Inside | 0.2709 | 0 | 0.0766 | 0 | 3.1455 | 0 |  | 09/15/2005 | 06/25/2008 | MnROAD Low Volume Road | 3511 | 607
24-O-2005 | 24 | Outside | Flexible | 05/15/2007 | Aggregate |  | 13:46:19 | 16050 | Sand | Rutting | Outside | 0.1749 | 0 | 0.0009 | 0 | 9.9788 | 0 |  | 09/15/2005 | 06/25/2008 | MnROAD Low Volume Road | 3511 | 607
24-I-2005 | 24 | Inside | Flexible | 07/03/2007 | Aggregate |  | 9:00:00 | 16100 | Sand | Rutting | Outside | 0.2735 | 0.0177 | 0.0031 | 0 | 9.1247 | 9.8955 |  | 09/15/2005 | 06/25/2008 | MnROAD Low Volume Road | 11256 | 656
24-I-2005 | 24 | Inside | Flexible | 07/03/2007 | Aggregate |  | 9:00:41 | 16050 | Sand | Rutting | Inside | 0.2304 | 0 | 0.0376 | 0 | 2.2913 | 0 |  | 09/15/2005 | 06/25/2008 | MnROAD Low Volume Road | 11256 | 656
24-I-2005 | 24 | Inside | Flexible | 07/03/2007 | Aggregate |  | 9:00:41 | 16050 | Sand | Rutting | Outside | 0.3301 | 0 | 0.0696 | 0 | 8.958 | 0 |  | 09/15/2005 | 06/25/2008 | MnROAD Low Volume Road | 11256 | 656
24-I-2005 | 24 | Inside | Flexible | 07/03/2007 | Aggregate |  | 9:01:28 | 16000 | Sand | Rutting | Inside | 0.2284 | 0 | 0.0458 | 0 | 2.5413 | 0 |  | 09/15/2005 | 06/25/2008 | MnROAD Low Volume Road | 11256 | 656
24-I-2005 | 24 | Inside | Flexible | 07/03/2007 | Aggregate |  | 9:01:28 | 16000 | Sand | Rutting | Outside | 0.3095 | 0 | 0.0725 | 0 | 9.2913 | 0 |  | 09/15/2005 | 06/25/2008 | MnROAD Low Volume Road | 11256 | 656
24-I-2005 | 24 | Inside | Flexible | 07/03/2007 | Aggregate |  | 9:02:10 | 15950 | Sand | Rutting | Inside | 0.1981 | 0 | 0.011 | 0 | 2.583 | 0 |  | 09/15/2005 | 06/25/2008 | MnROAD Low Volume Road | 11256 | 656
24-O-2005 | 24 | Outside | Flexible | 04/23/2008 | Aggregate |  | 10:25:10 | 15950 | Sand | Rutting | Outside | 0.156 | 0.0277 | 0.0123 | 0.0003 | 9.9997 | 10.6247 |  | 09/15/2005 | 06/25/2008 | MnROAD Low Volume Road | 3528 | 951
24-O-2005 | 24 | Outside | Flexible | 04/23/2008 | Aggregate |  | 10:25:10 | 15950 | Sand | Rutting | Inside | 0.2307 | 0 | 0.0217 | 0 | 3.0205 | 0 |  | 09/15/2005 | 06/25/2008 | MnROAD Low Volume Road | 3528 | 951
24-O-2005 | 24 | Outside | Flexible | 04/23/2008 | Aggregate |  | 10:23:54 | 15900 | Sand | Rutting | Outside | 0.2151 | 0.0104 | 0.0266 | 0.0001 | 10.0205 | 10.708 |  | 09/15/2005 | 06/25/2008 | MnROAD Low Volume Road | 3528 | 951
24-O-2005 | 24 | Outside | Flexible | 04/23/2008 | Aggregate |  | 10:23:54 | 15900 | Sand | Rutting | Inside | 0.2774 | 0.0333 | 0.0418 | 0.0004 | 3.3538 | 6.1455 |  | 09/15/2005 | 06/25/2008 | MnROAD Low Volume Road | 3528 | 951
24-O-2005 | 24 | Outside | Flexible | 04/23/2008 | Aggregate |  | 10:23:31 | 15850 | Sand | Rutting | Outside | 0.2072 | 0.0106 | 0.0086 | 0 | 10.1455 | 10.9372 |  | 09/15/2005 | 06/25/2008 | MnROAD Low Volume Road | 3528 | 951
24-O-2005 | 24 | Outside | Flexible | 04/23/2008 | Aggregate |  | 10:23:31 | 15850 | Sand | Rutting | Inside | 0.2654 | 0.001 | 0.0156 | 0 | 3.3122 | 6.333 |  | 09/15/2005 | 06/25/2008 | MnROAD Low Volume Road | 3528 | 951
24-O-2005 | 24 | Outside | Flexible | 04/23/2008 | Aggregate |  | 10:31:56 | 16300 | Sand | Rutting | Outside | 0.2111 | 0 | 0.0301 | 0 | 9.6872 | 0 |  | 09/15/2005 | 06/25/2008 | MnROAD Low Volume Road | 3528 | 951
24-O-2005 | 24 | Outside | Flexible | 04/23/2008 | Aggregate |  | 10:30:59 | 16250 | Sand | Rutting | Outside | 0.1983 | 0 | 0.0094 | 0 | 9.708 | 0 |  | 09/15/2005 | 06/25/2008 | MnROAD Low Volume Road | 3528 | 951
24-O-2005 | 24 | Outside | Flexible | 04/23/2008 | Aggregate |  | 10:31:56 | 16300 | Sand | Rutting | Inside | 0.2364 | 0.0033 | 0.0409 | 0 | 3.0205 | 6.1455 |  | 09/15/2005 | 06/25/2008 | MnROAD Low Volume Road | 3528 | 951
24-I-2008 | 24 | Inside | Flexible | 08/04/2009 | Aggregate |  | 9:12:59 | 16200 | Sand | Rutting | Inside | 0.1908 | 0.1694 | 0.0129 | 0.0014 | 7.5413 | 7.5622 |  | 06/26/2008 | 06/19/2017 | MnROAD Low Volume Road | 3723 | 404
24-I-2008 | 24 | Inside | Flexible | 08/04/2009 | Aggregate |  | 9:12:59 | 16200 | Sand | Rutting | Outside | 0.1915 | 0.0008 | 0.0087 | 0 | 8.1455 | 11.958 |  | 06/26/2008 | 06/19/2017 | MnROAD Low Volume Road | 3723 | 404
24-I-2008 | 24 | Inside | Flexible | 08/04/2009 | Aggregate |  | 9:11:17 | 16250 | Sand | Rutting | Inside | 0.0671 | 0 | 0.0211 | 0 | 3.7288 | 0 |  | 06/26/2008 | 06/19/2017 | MnROAD Low Volume Road | 3723 | 404
24-I-2008 | 24 | Inside | Flexible | 08/04/2009 | Aggregate |  | 9:10:07 | 16300 | Sand | Rutting | Outside | 0 | 0.0042 | 0 | 0 | 9.3955 | 9.3955 |  | 06/26/2008 | 06/19/2017 | MnROAD Low Volume Road | 3723 | 404
24-I-2005 | 24 | Inside | Flexible | 04/23/2008 | Aggregate |  | 10:19:15 | 15850 | Sand | Rutting | Outside | 0.2899 | 0 | 0.0083 | 0 | 8.833 | 0 |  | 09/15/2005 | 06/25/2008 | MnROAD Low Volume Road | 15148 | 951
24-I-2005 | 24 | Inside | Flexible | 04/23/2008 | Aggregate |  | 10:18:15 | 15900 | Sand | Rutting | Inside | 0.2321 | 0 | 0.0013 | 0 | 2.5622 | 0 |  | 09/15/2005 | 06/25/2008 | MnROAD Low Volume Road | 15148 | 951
24-I-2005 | 24 | Inside | Flexible | 04/23/2008 | Aggregate |  | 10:16:50 | 15950 | Sand | Rutting | Outside | 0.3556 | 0 | 0.0075 | 0 | 9.2497 | 0 |  | 09/15/2005 | 06/25/2008 | MnROAD Low Volume Road | 15148 | 951
24-I-2005 | 24 | Inside | Flexible | 04/23/2008 | Aggregate |  | 10:16:50 | 15950 | Sand | Rutting | Inside | 0.2233 | 0 | 0.0038 | 0 | 2.6038 | 0 |  | 09/15/2005 | 06/25/2008 | MnROAD Low Volume Road | 15148 | 951
24-I-2005 | 24 | Inside | Flexible | 04/23/2008 | Aggregate |  | 10:15:23 | 16000 | Sand | Rutting | Outside | 0.3224 | 0 | 0.0198 | 0 | 9.2288 | 0 |  | 09/15/2005 | 06/25/2008 | MnROAD Low Volume Road | 15148 | 951
24-I-2005 | 24 | Inside | Flexible | 04/23/2008 | Aggregate |  | 10:15:23 | 16000 | Sand | Rutting | Inside | 0.1631 | 0 | 0.0078 | 0 | 2.6038 | 0 |  | 09/15/2005 | 06/25/2008 | MnROAD Low Volume Road | 15148 | 951
24-I-2005 | 24 | Inside | Flexible | 07/03/2007 | Aggregate |  | 8:58:17 | 16200 | Sand | Rutting | Outside | 0.2951 | 0 | 0.0037 | 0 | 9.2913 | 0 |  | 09/15/2005 | 06/25/2008 | MnROAD Low Volume Road | 11256 | 656
24-I-2005 | 24 | Inside | Flexible | 07/03/2007 | Aggregate |  | 8:59:16 | 16150 | Sand | Rutting | Inside | 0.2136 | 0 | 0.0133 | 0 | 2.1455 | 0 |  | 09/15/2005 | 06/25/2008 | MnROAD Low Volume Road | 11256 | 656
24-I-2005 | 24 | Inside | Flexible | 07/03/2007 | Aggregate |  | 8:59:16 | 16150 | Sand | Rutting | Outside | 0.2907 | 0 | 0.0225 | 0 | 8.6038 | 0 |  | 09/15/2005 | 06/25/2008 | MnROAD Low Volume Road | 11256 | 656
24-I-2005 | 24 | Inside | Flexible | 07/03/2007 | Aggregate |  | 9:00:00 | 16100 | Sand | Rutting | Inside | 0.2556 | 0 | 0.0027 | 0 | 2.2913 | 0 |  | 09/15/2005 | 06/25/2008 | MnROAD Low Volume Road | 11256 | 656
24-O-2005 | 24 | Outside | Flexible | 07/03/2007 | Aggregate |  | 9:04:32 | 15850 | Sand | Rutting | Inside | 0.2695 | 0 | 0.0213 | 0 | 3.1663 | 0 |  | 09/15/2005 | 06/25/2008 | MnROAD Low Volume Road | 3528 | 656
24-O-2005 | 24 | Outside | Flexible | 07/03/2007 | Aggregate |  | 9:12:11 | 16300 | Sand | Rutting | Outside | 0.2026 | 0 | 0.0058 | 0 | 9.5622 | 0 |  | 09/15/2005 | 06/25/2008 | MnROAD Low Volume Road | 3528 | 656
24-O-2005 | 24 | Outside | Flexible | 07/03/2007 | Aggregate |  | 9:05:15 | 15900 | Sand | Rutting | Inside | 0.2801 | 0.0469 | 0.0334 | 0.0005 | 3.2913 | 6.1663 |  | 09/15/2005 | 06/25/2008 | MnROAD Low Volume Road | 3528 | 656
24-O-2005 | 24 | Outside | Flexible | 07/03/2007 | Aggregate |  | 9:05:15 | 15900 | Sand | Rutting | Outside | 0.2005 | 0.0076 | 0.0179 | 0 | 9.9997 | 10.6872 |  | 09/15/2005 | 06/25/2008 | MnROAD Low Volume Road | 3528 | 656
24-O-2005 | 24 | Outside | Flexible | 07/03/2007 | Aggregate |  | 9:04:32 | 15850 | Sand | Rutting | Outside | 0.199 | 0.0123 | 0.0103 | 0 | 10.0205 | 10.7497 |  | 09/15/2005 | 06/25/2008 | MnROAD Low Volume Road | 3528 | 656
24-O-2005 | 24 | Outside | Flexible | 07/03/2007 | Aggregate |  | 9:12:11 | 16300 | Sand | Rutting | Inside | 0.232 | 0.0056 | 0.0084 | 0 | 2.8747 | 6.0622 |  | 09/15/2005 | 06/25/2008 | MnROAD Low Volume Road | 3528 | 656
24-O-2005 | 24 | Outside | Flexible | 07/03/2007 | Aggregate |  | 9:11:24 | 16250 | Sand | Rutting | Outside | 0.2419 | 0.051 | 0.0013 | 0 | 9.7497 | 10.583 |  | 09/15/2005 | 06/25/2008 | MnROAD Low Volume Road | 3528 | 656
24-O-2005 | 24 | Outside | Flexible | 07/03/2007 | Aggregate |  | 9:11:24 | 16250 | Sand | Rutting | Inside | 0.2767 | 0 | 0.0017 | 0 | 2.9372 | 0 |  | 09/15/2005 | 06/25/2008 | MnROAD Low Volume Road | 3528 | 656
24-O-2005 | 24 | Outside | Flexible | 07/03/2007 | Aggregate |  | 9:10:15 | 16200 | Sand | Rutting | Outside | 0.1903 | 0 | 0.001 | 0 | 10.1663 | 0 |  | 09/15/2005 | 06/25/2008 | MnROAD Low Volume Road | 3528 | 656
24-O-2005 | 24 | Outside | Flexible | 07/03/2007 | Aggregate |  | 9:10:15 | 16200 | Sand | Rutting | Inside | 0.2237 | 0.0145 | 0.0015 | 0 | 3.2497 | 6.2705 |  | 09/15/2005 | 06/25/2008 | MnROAD Low Volume Road | 3528 | 656
24-O-2005 | 24 | Outside | Flexible | 07/03/2007 | Aggregate |  | 9:09:28 | 16150 | Sand | Rutting | Outside | 0.1985 | 0 | 0.0122 | 0 | 10.1663 | 0 |  | 09/15/2005 | 06/25/2008 | MnROAD Low Volume Road | 3528 | 656
24-O-2005 | 24 | Outside | Flexible | 07/03/2007 | Aggregate |  | 9:09:28 | 16150 | Sand | Rutting | Inside | 0.2367 | 0 | 0.0215 | 0 | 3.8538 | 0 |  | 09/15/2005 | 06/25/2008 | MnROAD Low Volume Road | 3528 | 656
24-O-2005 | 24 | Outside | Flexible | 07/03/2007 | Aggregate |  | 9:08:42 | 16100 | Sand | Rutting | Outside | 0.1637 | 0 | 0.0077 | 0 | 9.6247 | 0 |  | 09/15/2005 | 06/25/2008 | MnROAD Low Volume Road | 3528 | 656
24-O-2005 | 24 | Outside | Flexible | 07/03/2007 | Aggregate |  | 9:08:42 | 16100 | Sand | Rutting | Inside | 0.1922 | 0 | 0.0114 | 0 | 3.8955 | 0 |  | 09/15/2005 | 06/25/2008 | MnROAD Low Volume Road | 3528 | 656
24-O-2005 | 24 | Outside | Flexible | 07/03/2007 | Aggregate |  | 9:07:55 | 16050 | Sand | Rutting | Outside | 0.1531 | 0 | 0.0008 | 0 | 10.1872 | 0 |  | 09/15/2005 | 06/25/2008 | MnROAD Low Volume Road | 3528 | 656
24-O-2005 | 24 | Outside | Flexible | 07/03/2007 | Aggregate |  | 9:07:55 | 16050 | Sand | Rutting | Inside | 0.2006 | 0 | 0.0015 | 0 | 3.208 | 0 |  | 09/15/2005 | 06/25/2008 | MnROAD Low Volume Road | 3528 | 656
24-O-2005 | 24 | Outside | Flexible | 07/03/2007 | Aggregate |  | 9:07:07 | 16000 | Sand | Rutting | Outside | 0.1868 | 0 | 0.0093 | 0 | 10.1872 | 0 |  | 09/15/2005 | 06/25/2008 | MnROAD Low Volume Road | 3528 | 656
24-O-2005 | 24 | Outside | Flexible | 07/03/2007 | Aggregate |  | 9:07:07 | 16000 | Sand | Rutting | Inside | 0.2295 | 0.0059 | 0.0129 | 0 | 3.3122 | 6.1455 |  | 09/15/2005 | 06/25/2008 | MnROAD Low Volume Road | 3528 | 656
24-O-2005 | 24 | Outside | Flexible | 07/03/2007 | Aggregate |  | 9:06:09 | 15950 | Sand | Rutting | Outside | 0.1629 | 0 | 0.018 | 0 | 9.8955 | 0 |  | 09/15/2005 | 06/25/2008 | MnROAD Low Volume Road | 3528 | 656
24-O-2005 | 24 | Outside | Flexible | 07/03/2007 | Aggregate |  | 9:06:09 | 15950 | Sand | Rutting | Inside | 0.2633 | 0.2096 | 0.0331 | 0.0031 | 6.0413 | 6.2913 |  | 09/15/2005 | 06/25/2008 | MnROAD Low Volume Road | 3528 | 656
24-I-2005 | 24 | Inside | Flexible | 10/24/2007 | Aggregate |  | 10:34:47 | 15900 | Sand | Rutting | Outside | 0.3117 | 0 | 0.0085 | 0 | 8.9788 | 0 |  | 09/15/2005 | 06/25/2008 | MnROAD Low Volume Road | 11256 | 769
24-I-2005 | 24 | Inside | Flexible | 10/24/2007 | Aggregate |  | 10:27:30 | 16300 | Sand | Rutting | Outside | 0.199 | 0.0246 | 0.0024 | 0.0001 | 9.7705 | 9.4788 |  | 09/15/2005 | 06/25/2008 | MnROAD Low Volume Road | 11256 | 769
24-I-2005 | 24 | Inside | Flexible | 10/24/2007 | Aggregate |  | 10:37:57 | 15850 | Sand | Rutting | Outside | 0.2694 | 0 | 0.0618 | 0 | 8.8538 | 0 |  | 09/15/2005 | 06/25/2008 | MnROAD Low Volume Road | 11256 | 769
24-I-2005 | 24 | Inside | Flexible | 10/24/2007 | Aggregate |  | 10:37:57 | 15850 | Sand | Rutting | Inside | 0.2381 | 0 | 0.0431 | 0 | 2.4372 | 0 |  | 09/15/2005 | 06/25/2008 | MnROAD Low Volume Road | 11256 | 769
24-I-2005 | 24 | Inside | Flexible | 10/24/2007 | Aggregate |  | 10:28:20 | 16250 | Sand | Rutting | Inside | 0.2388 | 0 | 0.0024 | 0 | 2.3955 | 0 |  | 09/15/2005 | 06/25/2008 | MnROAD Low Volume Road | 11256 | 769
24-I-2005 | 24 | Inside | Flexible | 10/24/2007 | Aggregate |  | 10:28:20 | 16250 | Sand | Rutting | Outside | 0.4308 | 0.0634 | 0.0063 | 0.0001 | 9.3955 | 9.583 |  | 09/15/2005 | 06/25/2008 | MnROAD Low Volume Road | 11256 | 769
24-I-2005 | 24 | Inside | Flexible | 10/24/2007 | Aggregate |  | 10:29:01 | 16200 | Sand | Rutting | Inside | 0.2119 | 0 | 0.0138 | 0 | 2.2497 | 0 |  | 09/15/2005 | 06/25/2008 | MnROAD Low Volume Road | 11256 | 769
24-I-2005 | 24 | Inside | Flexible | 10/24/2007 | Aggregate |  | 10:29:01 | 16200 | Sand | Rutting | Outside | 0.307 | 0.0039 | 0.0277 | 0 | 9.2497 | 9.5413 |  | 09/15/2005 | 06/25/2008 | MnROAD Low Volume Road | 11256 | 769
24-I-2005 | 24 | Inside | Flexible | 10/24/2007 | Aggregate |  | 10:29:50 | 16150 | Sand | Rutting | Inside | 0.2238 | 0 | 0.0014 | 0 | 2.208 | 0 |  | 09/15/2005 | 06/25/2008 | MnROAD Low Volume Road | 11256 | 769
24-I-2005 | 24 | Inside | Flexible | 10/24/2007 | Aggregate |  | 10:29:50 | 16150 | Sand | Rutting | Outside | 0.3035 | 0.0038 | 0.0025 | 0 | 8.6247 | 11.0622 |  | 09/15/2005 | 06/25/2008 | MnROAD Low Volume Road | 11256 | 769
24-I-2005 | 24 | Inside | Flexible | 10/24/2007 | Aggregate |  | 10:31:18 | 16100 | Sand | Rutting | Inside | 0.2267 | 0.0052 | 0.009 | 0 | 2.2705 | 4.0622 |  | 09/15/2005 | 06/25/2008 | MnROAD Low Volume Road | 11256 | 769
24-I-2005 | 24 | Inside | Flexible | 10/24/2007 | Aggregate |  | 10:31:18 | 16100 | Sand | Rutting | Outside | 0.2844 | 0.0163 | 0.0129 | 0.0001 | 8.8538 | 9.6455 |  | 09/15/2005 | 06/25/2008 | MnROAD Low Volume Road | 11256 | 769
24-I-2005 | 24 | Inside | Flexible | 10/24/2007 | Aggregate |  | 10:31:54 | 16050 | Sand | Rutting | Inside | 0.2322 | 0 | 0.0114 | 0 | 2.333 | 0 |  | 09/15/2005 | 06/25/2008 | MnROAD Low Volume Road | 11256 | 769
24-I-2005 | 24 | Inside | Flexible | 10/24/2007 | Aggregate |  | 10:31:54 | 16050 | Sand | Rutting | Outside | 0.3354 | 0 | 0.021 | 0 | 8.9997 | 0 |  | 09/15/2005 | 06/25/2008 | MnROAD Low Volume Road | 11256 | 769
24-I-2005 | 24 | Inside | Flexible | 10/24/2007 | Aggregate |  | 10:33:44 | 16000 | Sand | Rutting | Inside | 0.2213 | 0 | 0.0156 | 0 | 2.5413 | 0 |  | 09/15/2005 | 06/25/2008 | MnROAD Low Volume Road | 11256 | 769
24-I-2005 | 24 | Inside | Flexible | 10/24/2007 | Aggregate |  | 10:33:44 | 16000 | Sand | Rutting | Outside | 0.303 | 0 | 0.0248 | 0 | 9.3538 | 0 |  | 09/15/2005 | 06/25/2008 | MnROAD Low Volume Road | 11256 | 769
24-I-2005 | 24 | Inside | Flexible | 10/24/2007 | Aggregate |  | 10:34:00 | 15950 | Sand | Rutting | Inside | 0.2167 | 0 | 0.0491 | 0 | 2.6038 | 0 |  | 09/15/2005 | 06/25/2008 | MnROAD Low Volume Road | 11256 | 769
24-I-2005 | 24 | Inside | Flexible | 10/24/2007 | Aggregate |  | 10:34:00 | 15950 | Sand | Rutting | Outside | 0.346 | 0 | 0.0997 | 0 | 9.2913 | 0 |  | 09/15/2005 | 06/25/2008 | MnROAD Low Volume Road | 11256 | 769
24-I-2005 | 24 | Inside | Flexible | 10/24/2007 | Aggregate |  | 10:34:47 | 15900 | Sand | Rutting | Inside | 0.2323 | 0 | 0.0046 | 0 | 2.6038 | 0 |  | 09/15/2005 | 06/25/2008 | MnROAD Low Volume Road | 11256 | 769
24-O-2005 | 24 | Outside | Flexible | 10/24/2007 | Aggregate |  | 10:46:08 | 16250 | Sand | Rutting | Inside | 0.2534 | 0 | 0.0207 | 0 | 2.9788 | 0 |  | 09/15/2005 | 06/25/2008 | MnROAD Low Volume Road | 3528 | 769
24-O-2005 | 24 | Outside | Flexible | 10/24/2007 | Aggregate |  | 10:38:44 | 15850 | Sand | Rutting | Inside | 0.276 | 0.0376 | 0.0537 | 0.0005 | 3.0622 | 6.0205 |  | 09/15/2005 | 06/25/2008 | MnROAD Low Volume Road | 3528 | 769
24-I-2008 | 24 | Inside | Flexible | 08/04/2009 | Aggregate |  | 9:11:17 | 16250 | Sand | Rutting | Outside | 0.0819 | 0 | 0.0238 | 0 | 9.3122 | 0 |  | 06/26/2008 | 06/19/2017 | MnROAD Low Volume Road | 3723 | 404
24-O-2008 | 24 | Outside | Flexible | 08/04/2009 | Aggregate |  | 9:32:47 | 16300 | Sand | Rutting | Outside | 0.0302 | 0 | 0.0005 | 0 | 9.958 | 0 |  | 06/26/2008 | 06/19/2017 | MnROAD Low Volume Road |  | 404
24-O-2008 | 24 | Outside | Flexible | 08/04/2009 | Aggregate |  | 9:32:47 | 16300 | Sand | Rutting | Inside | 0.0426 | 0 | 0.0013 | 0 | 3.9163 | 0 |  | 06/26/2008 | 06/19/2017 | MnROAD Low Volume Road |  | 404
24-O-2008 | 24 | Outside | Flexible | 08/04/2009 | Aggregate |  | 9:31:41 | 16250 | Sand | Rutting | Outside | 0.0412 | 0 | 0.0009 | 0 | 10.083 | 0 |  | 06/26/2008 | 06/19/2017 | MnROAD Low Volume Road |  | 404
24-O-2008 | 24 | Outside | Flexible | 08/04/2009 | Aggregate |  | 9:31:41 | 16250 | Sand | Rutting | Inside | 0.0476 | 0 | 0.0011 | 0 | 1.4372 | 0 |  | 06/26/2008 | 06/19/2017 | MnROAD Low Volume Road |  | 404
24-O-2008 | 24 | Outside | Flexible | 08/04/2009 | Aggregate |  | 9:30:17 | 16200 | Sand | Rutting | Outside | 0.0355 | 0 | 0.0001 | 0 | 9.3122 | 0 |  | 06/26/2008 | 06/19/2017 | MnROAD Low Volume Road |  | 404
24-O-2008 | 24 | Outside | Flexible | 08/04/2009 | Aggregate |  | 9:30:17 | 16200 | Sand | Rutting | Inside | 0.0291 | 0 | 0 | 0 | 1.9788 | 0 |  | 06/26/2008 | 06/19/2017 | MnROAD Low Volume Road |  | 404
24-O-2008 | 24 | Outside | Flexible | 08/04/2009 | Aggregate |  | 9:29:22 | 16150 | Sand | Rutting | Outside | 0.0384 | 0 | 0.0006 | 0 | 9.3955 | 0 |  | 06/26/2008 | 06/19/2017 | MnROAD Low Volume Road |  | 404
24-O-2008 | 24 | Outside | Flexible | 08/04/2009 | Aggregate |  | 9:29:22 | 16150 | Sand | Rutting | Inside | 0.0293 | 0 | 0.0002 | 0 | 1.6455 | 0 |  | 06/26/2008 | 06/19/2017 | MnROAD Low Volume Road |  | 404
24-O-2008 | 24 | Outside | Flexible | 08/04/2009 | Aggregate |  | 9:28:34 | 16100 | Sand | Rutting | Outside | 0.0724 | 0 | 0.0038 | 0 | 9.3747 | 0 |  | 06/26/2008 | 06/19/2017 | MnROAD Low Volume Road |  | 404
24-O-2008 | 24 | Outside | Flexible | 08/04/2009 | Aggregate |  | 9:28:34 | 16100 | Sand | Rutting | Inside | 0.0296 | 0 | 0.0013 | 0 | 1.7913 | 0 |  | 06/26/2008 | 06/19/2017 | MnROAD Low Volume Road |  | 404
24-O-2008 | 24 | Outside | Flexible | 08/04/2009 | Aggregate |  | 9:27:38 | 16050 | Sand | Rutting | Outside | 0.0396 | 0 | 0.0001 | 0 | 9.333 | 0 |  | 06/26/2008 | 06/19/2017 | MnROAD Low Volume Road |  | 404
24-O-2008 | 24 | Outside | Flexible | 08/04/2009 | Aggregate |  | 9:27:38 | 16050 | Sand | Rutting | Inside | 0.0627 | 0 | 0.0002 | 0 | 1.958 | 0 |  | 06/26/2008 | 06/19/2017 | MnROAD Low Volume Road |  | 404
24-O-2008 | 24 | Outside | Flexible | 08/04/2009 | Aggregate |  | 9:26:29 | 16000 | Sand | Rutting | Outside | 0.0283 | 0 | 0.0012 | 0 | 9.8747 | 0 |  | 06/26/2008 | 06/19/2017 | MnROAD Low Volume Road |  | 404
24-O-2008 | 24 | Outside | Flexible | 08/04/2009 | Aggregate |  | 9:26:29 | 16000 | Sand | Rutting | Inside | 0.0335 | 0 | 0.0017 | 0 | 2.5622 | 0 |  | 06/26/2008 | 06/19/2017 | MnROAD Low Volume Road |  | 404
24-O-2008 | 24 | Outside | Flexible | 08/04/2009 | Aggregate |  | 9:25:08 | 15950 | Sand | Rutting | Outside | 0.0203 | 0 | 0.0015 | 0 | 8.1038 | 0 |  | 06/26/2008 | 06/19/2017 | MnROAD Low Volume Road |  | 404
24-O-2008 | 24 | Outside | Flexible | 08/04/2009 | Aggregate |  | 9:23:18 | 15850 | Sand | Rutting | Inside | 0.0002 | 0 | 0 | 0 | 3.083 | 0 |  | 06/26/2008 | 06/19/2017 | MnROAD Low Volume Road |  | 404
24-O-2008 | 24 | Outside | Flexible | 08/04/2009 | Aggregate |  | 9:23:18 | 15850 | Sand | Rutting | Outside | 0.0267 | 0 | 0.0001 | 0 | 8.2288 | 0 |  | 06/26/2008 | 06/19/2017 | MnROAD Low Volume Road |  | 404
24-O-2008 | 24 | Outside | Flexible | 08/04/2009 | Aggregate |  | 9:24:45 | 15900 | Sand | Rutting | Inside | 0.0158 | 0 | 0.0001 | 0 | 2.2288 | 0 |  | 06/26/2008 | 06/19/2017 | MnROAD Low Volume Road |  | 404
24-O-2008 | 24 | Outside | Flexible | 08/04/2009 | Aggregate |  | 9:25:08 | 15950 | Sand | Rutting | Inside | 0.0327 | 0 | 0.0033 | 0 | 2.6038 | 0 |  | 06/26/2008 | 06/19/2017 | MnROAD Low Volume Road |  | 404
24-O-2008 | 24 | Outside | Flexible | 08/04/2009 | Aggregate |  | 9:24:45 | 15900 | Sand | Rutting | Outside | 0.0223 | 0 | 0.0003 | 0 | 9.3122 | 0 |  | 06/26/2008 | 06/19/2017 | MnROAD Low Volume Road |  | 404
24-I-2008 | 24 | Inside | Flexible | 09/16/2009 | Aggregate |  | 10:19:48 | 15850 | Sand | Rutting | Outside | 0.0336 | 0 | 0.0001 | 0 | 8.1247 | 0 |  | 06/26/2008 | 06/19/2017 | MnROAD Low Volume Road | 4218 | 447
24-I-2008 | 24 | Inside | Flexible | 09/16/2009 | Aggregate |  | 10:18:14 | 15900 | Sand | Rutting | Outside | 0.0553 | 0 | 0.002 | 0 | 9.9997 | 0 |  | 06/26/2008 | 06/19/2017 | MnROAD Low Volume Road | 4218 | 447
24-I-2008 | 24 | Inside | Flexible | 09/16/2009 | Aggregate |  | 10:18:14 | 15900 | Sand | Rutting | Inside | 0.0547 | 0 | 0.0015 | 0 | 1.2288 | 0 |  | 06/26/2008 | 06/19/2017 | MnROAD Low Volume Road | 4218 | 447
24-I-2008 | 24 | Inside | Flexible | 09/16/2009 | Aggregate |  | 10:17:09 | 15950 | Sand | Rutting | Inside | 0.0776 | 0 | 0.0235 | 0 | 3.3122 | 0 |  | 06/26/2008 | 06/19/2017 | MnROAD Low Volume Road | 4218 | 447
24-I-2008 | 24 | Inside | Flexible | 09/16/2009 | Aggregate |  | 10:17:09 | 15950 | Sand | Rutting | Outside | 0.0411 | 0 | 0.0078 | 0 | 10.5413 | 0 |  | 06/26/2008 | 06/19/2017 | MnROAD Low Volume Road | 4218 | 447
24-I-2008 | 24 | Inside | Flexible | 09/16/2009 | Aggregate |  | 10:15:36 | 16000 | Sand | Rutting | Inside | 0.0624 | 0 | 0.0011 | 0 | 4.0205 | 0 |  | 06/26/2008 | 06/19/2017 | MnROAD Low Volume Road | 4218 | 447
24-I-2008 | 24 | Inside | Flexible | 09/16/2009 | Aggregate |  | 10:15:36 | 16000 | Sand | Rutting | Outside | 0.0145 | 0 | 0.0002 | 0 | 10.8122 | 0 |  | 06/26/2008 | 06/19/2017 | MnROAD Low Volume Road | 4218 | 447
24-I-2008 | 24 | Inside | Flexible | 09/16/2009 | Aggregate |  | 10:14:18 | 16050 | Sand | Rutting | Outside | 0.0742 | 0 | 0.056 | 0 | 8.0413 | 0 |  | 06/26/2008 | 06/19/2017 | MnROAD Low Volume Road | 4218 | 447
24-I-2008 | 24 | Inside | Flexible | 09/16/2009 | Aggregate |  | 10:14:18 | 16050 | Sand | Rutting | Inside | 0.058 | 0 | 0.0234 | 0 | 4.083 | 0 |  | 06/26/2008 | 06/19/2017 | MnROAD Low Volume Road | 4218 | 447
24-I-2008 | 24 | Inside | Flexible | 09/16/2009 | Aggregate |  | 10:13:26 | 16100 | Sand | Rutting | Inside | 0.0577 | 0 | 0.0046 | 0 | 3.7705 | 0 |  | 06/26/2008 | 06/19/2017 | MnROAD Low Volume Road | 4218 | 447
24-I-2008 | 24 | Inside | Flexible | 09/16/2009 | Aggregate |  | 10:07:35 | 16300 | Sand | Rutting | Outside | 0.0488 | 0 | 0.0034 | 0 | 9.4997 | 0 |  | 06/26/2008 | 06/19/2017 | MnROAD Low Volume Road | 4218 | 447
24-I-2008 | 24 | Inside | Flexible | 09/16/2009 | Aggregate |  | 10:13:26 | 16100 | Sand | Rutting | Outside | 0.0134 | 0 | 0.0002 | 0 | 9.708 | 0 |  | 06/26/2008 | 06/19/2017 | MnROAD Low Volume Road | 4218 | 447
24-I-2008 | 24 | Inside | Flexible | 09/16/2009 | Aggregate |  | 10:11:49 | 16150 | Sand | Rutting | Outside | 0.0705 | 0 | 0.045 | 0 | 8.7705 | 0 |  | 06/26/2008 | 06/19/2017 | MnROAD Low Volume Road | 4218 | 447
24-I-2008 | 24 | Inside | Flexible | 09/16/2009 | Aggregate |  | 10:11:49 | 16150 | Sand | Rutting | Inside | 0.0531 | 0 | 0.0287 | 0 | 3.2705 | 0 |  | 06/26/2008 | 06/19/2017 | MnROAD Low Volume Road | 4218 | 447
24-I-2008 | 24 | Inside | Flexible | 09/16/2009 | Aggregate |  | 10:10:09 | 16200 | Sand | Rutting | Outside | 0.1083 | 0.0156 | 0.0074 | 0.0001 | 9.333 | 11.9788 |  | 06/26/2008 | 06/19/2017 | MnROAD Low Volume Road | 4218 | 447
24-I-2008 | 24 | Inside | Flexible | 09/16/2009 | Aggregate |  | 10:10:09 | 16200 | Sand | Rutting | Inside | 0.072 | 0 | 0.0046 | 0 | 2.5413 | 0 |  | 06/26/2008 | 06/19/2017 | MnROAD Low Volume Road | 4218 | 447
24-I-2008 | 24 | Inside | Flexible | 09/16/2009 | Aggregate |  | 10:08:54 | 16250 | Sand | Rutting | Outside | 0.1085 | 0.002 | 0.0662 | 0 | 9.5413 | 12.0205 |  | 06/26/2008 | 06/19/2017 | MnROAD Low Volume Road | 4218 | 447
24-I-2008 | 24 | Inside | Flexible | 09/16/2009 | Aggregate |  | 10:19:48 | 15850 | Sand | Rutting | Inside | 0.0482 | 0 | 0.0001 | 0 | 1.6455 | 0 |  | 06/26/2008 | 06/19/2017 | MnROAD Low Volume Road | 4218 | 447
24-I-2008 | 24 | Inside | Flexible | 09/16/2009 | Aggregate |  | 10:07:35 | 16300 | Sand | Rutting | Inside | 0.0637 | 0 | 0.0048 | 0 | 3.7705 | 0 |  | 06/26/2008 | 06/19/2017 | MnROAD Low Volume Road | 4218 | 447
24-I-2005 | 24 | Inside | Flexible | 04/23/2008 | Aggregate |  | 10:14:32 | 16050 | Sand | Rutting | Outside | 0.5229 | 0.2713 | 0.1689 | 0.0518 | 9.333 | 11.4997 |  | 09/15/2005 | 06/25/2008 | MnROAD Low Volume Road | 15148 | 951
24-I-2005 | 24 | Inside | Flexible | 04/23/2008 | Aggregate |  | 10:14:32 | 16050 | Sand | Rutting | Inside | 0.2491 | 0 | 0.0538 | 0 | 2.4163 | 0 |  | 09/15/2005 | 06/25/2008 | MnROAD Low Volume Road | 15148 | 951
24-I-2005 | 24 | Inside | Flexible | 04/23/2008 | Aggregate |  | 10:13:35 | 16100 | Sand | Rutting | Outside | 0.2874 | 0.0357 | 0.0067 | 0.0002 | 8.9163 | 9.583 |  | 09/15/2005 | 06/25/2008 | MnROAD Low Volume Road | 15148 | 951
24-I-2005 | 24 | Inside | Flexible | 04/23/2008 | Aggregate |  | 10:13:35 | 16100 | Sand | Rutting | Inside | 0.2654 | 0 | 0.0061 | 0 | 2.2705 | 0 |  | 09/15/2005 | 06/25/2008 | MnROAD Low Volume Road | 15148 | 951
24-I-2005 | 24 | Inside | Flexible | 04/23/2008 | Aggregate |  | 10:11:54 | 16150 | Sand | Rutting | Outside | 0.3254 | 0 | 0.0083 | 0 | 9.1038 | 0 |  | 09/15/2005 | 06/25/2008 | MnROAD Low Volume Road | 15148 | 951
24-I-2005 | 24 | Inside | Flexible | 04/23/2008 | Aggregate |  | 10:11:54 | 16150 | Sand | Rutting | Inside | 0.233 | 0 | 0.0053 | 0 | 2.2913 | 0 |  | 09/15/2005 | 06/25/2008 | MnROAD Low Volume Road | 15148 | 951
24-I-2005 | 24 | Inside | Flexible | 04/23/2008 | Aggregate |  | 10:10:04 | 16200 | Sand | Rutting | Outside | 0.307 | 0.01 | 0.0105 | 0 | 8.8538 | 11.083 |  | 09/15/2005 | 06/25/2008 | MnROAD Low Volume Road | 15148 | 951
24-I-2005 | 24 | Inside | Flexible | 04/23/2008 | Aggregate |  | 10:10:04 | 16200 | Sand | Rutting | Inside | 0.2259 | 0 | 0.0057 | 0 | 2.2913 | 0 |  | 09/15/2005 | 06/25/2008 | MnROAD Low Volume Road | 15148 | 951
24-I-2005 | 24 | Inside | Flexible | 04/23/2008 | Aggregate |  | 10:08:56 | 16250 | Sand | Rutting | Outside | 0.3798 | 0.0362 | 0.0187 | 0.0002 | 9.3955 | 9.5413 |  | 09/15/2005 | 06/25/2008 | MnROAD Low Volume Road | 15148 | 951
24-I-2005 | 24 | Inside | Flexible | 04/23/2008 | Aggregate |  | 10:08:55 | 16250 | Sand | Rutting | Inside | 0.2721 | 0 | 0.0101 | 0 | 2.3747 | 0 |  | 09/15/2005 | 06/25/2008 | MnROAD Low Volume Road | 15148 | 951
24-I-2005 | 24 | Inside | Flexible | 04/23/2008 | Aggregate |  | 10:07:23 | 16300 | Sand | Rutting | Outside | 0.745 | 1.5249 | 0.2363 | 0.3704 | 5.6663 | 5.6247 |  | 09/15/2005 | 06/25/2008 | MnROAD Low Volume Road | 15148 | 951
24-I-2005 | 24 | Inside | Flexible | 04/23/2008 | Aggregate |  | 10:07:23 | 16300 | Sand | Rutting | Inside | 0 | 0.0047 | -0.0128 | 0 | 0 | 4.3122 |  | 09/15/2005 | 06/25/2008 | MnROAD Low Volume Road | 15148 | 951
24-I-2005 | 24 | Inside | Flexible | 04/23/2008 | Aggregate |  | 10:18:15 | 15900 | Sand | Rutting | Outside | 0.3197 | 0 | 0.0023 | 0 | 8.9163 | 0 |  | 09/15/2005 | 06/25/2008 | MnROAD Low Volume Road | 15148 | 951
24-O-2005 | 24 | Outside | Flexible | 04/23/2008 | Aggregate |  | 10:30:59 | 16250 | Sand | Rutting | Inside | 0.2535 | 0.006 | 0.0133 | 0 | 2.9163 | 5.9788 |  | 09/15/2005 | 06/25/2008 | MnROAD Low Volume Road | 3528 | 951
24-O-2005 | 24 | Outside | Flexible | 04/23/2008 | Aggregate |  | 10:29:37 | 16200 | Sand | Rutting | Outside | 0.1797 | 0 | 0.0023 | 0 | 9.958 | 0 |  | 09/15/2005 | 06/25/2008 | MnROAD Low Volume Road | 3528 | 951
24-O-2005 | 24 | Outside | Flexible | 04/23/2008 | Aggregate |  | 10:29:37 | 16200 | Sand | Rutting | Inside | 0.2113 | 0.0022 | 0.0031 | 0 | 3.333 | 6.2705 |  | 09/15/2005 | 06/25/2008 | MnROAD Low Volume Road | 3528 | 951
24-O-2005 | 24 | Outside | Flexible | 04/23/2008 | Aggregate |  | 10:28:39 | 16150 | Sand | Rutting | Outside | 0.1919 | 0 | 0.0163 | 0 | 9.6663 | 0 |  | 09/15/2005 | 06/25/2008 | MnROAD Low Volume Road | 3528 | 951
24-O-2005 | 24 | Outside | Flexible | 04/23/2008 | Aggregate |  | 10:28:39 | 16150 | Sand | Rutting | Inside | 0.2273 | 0.0875 | 0.0283 | 0.001 | 3.3122 | 5.708 |  | 09/15/2005 | 06/25/2008 | MnROAD Low Volume Road | 3528 | 951
24-O-2005 | 24 | Outside | Flexible | 04/23/2008 | Aggregate |  | 10:27:48 | 16100 | Sand | Rutting | Outside | 0.1619 | 0.0173 | 0.001 | 0 | 9.583 | 10.7913 |  | 09/15/2005 | 06/25/2008 | MnROAD Low Volume Road | 3528 | 951
24-O-2005 | 24 | Outside | Flexible | 04/23/2008 | Aggregate |  | 10:27:48 | 16100 | Sand | Rutting | Inside | 0.1995 | 0.0103 | 0.0015 | 0 | 3.9163 | 6.1247 |  | 09/15/2005 | 06/25/2008 | MnROAD Low Volume Road | 3528 | 951
24-O-2005 | 24 | Outside | Flexible | 04/23/2008 | Aggregate |  | 10:27:00 | 16050 | Sand | Rutting | Outside | 0.1599 | 0.0061 | 0.0167 | 0 | 9.9163 | 10.7913 |  | 09/15/2005 | 06/25/2008 | MnROAD Low Volume Road | 3528 | 951
24-O-2005 | 24 | Outside | Flexible | 04/23/2008 | Aggregate |  | 10:27:00 | 16050 | Sand | Rutting | Inside | 0.2136 | 0.0073 | 0.0249 | 0 | 3.1455 | 6.2497 |  | 09/15/2005 | 06/25/2008 | MnROAD Low Volume Road | 3528 | 951
24-O-2005 | 24 | Outside | Flexible | 04/23/2008 | Aggregate |  | 10:26:09 | 16000 | Sand | Rutting | Outside | 0.1594 | 0.0323 | 0.0321 | 0.0012 | 9.7497 | 10.8538 |  | 09/15/2005 | 06/25/2008 | MnROAD Low Volume Road | 3528 | 951
24-O-2005 | 24 | Outside | Flexible | 04/23/2008 | Aggregate |  | 10:26:09 | 16000 | Sand | Rutting | Inside | 0.2386 | 0 | 0.0476 | 0 | 3.4997 | 0 |  | 09/15/2005 | 06/25/2008 | MnROAD Low Volume Road | 3528 | 951
24-O-2008 | 24 | Outside | Flexible | 09/16/2009 | Aggregate |  | 10:27:12 | 16000 | Sand | Rutting | Inside | 0.0294 | 0 | 0.0007 | 0 | 3.958 | 0 |  | 06/26/2008 | 06/19/2017 | MnROAD Low Volume Road |  | 447
24-O-2008 | 24 | Outside | Flexible | 09/16/2009 | Aggregate |  | 10:29:26 | 16050 | Sand | Rutting | Outside | 0.036 | 0 | 0.0007 | 0 | 9.3538 | 0 |  | 06/26/2008 | 06/19/2017 | MnROAD Low Volume Road |  | 447
24-O-2008 | 24 | Outside | Flexible | 09/16/2009 | Aggregate |  | 10:29:26 | 16050 | Sand | Rutting | Inside | 0.0624 | 0 | 0.0013 | 0 | 2.0205 | 0 |  | 06/26/2008 | 06/19/2017 | MnROAD Low Volume Road |  | 447
24-O-2008 | 24 | Outside | Flexible | 09/16/2009 | Aggregate |  | 10:30:43 | 16100 | Sand | Rutting | Inside | 0.026 | 0 | 0.001 | 0 | 2.4997 | 0 |  | 06/26/2008 | 06/19/2017 | MnROAD Low Volume Road |  | 447
24-O-2008 | 24 | Outside | Flexible | 09/16/2009 | Aggregate |  | 10:30:43 | 16100 | Sand | Rutting | Outside | 0.0669 | 0 | 0.0033 | 0 | 9.8955 | 0 |  | 06/26/2008 | 06/19/2017 | MnROAD Low Volume Road |  | 447
24-O-2008 | 24 | Outside | Flexible | 09/16/2009 | Aggregate |  | 10:32:43 | 16150 | Sand | Rutting | Inside | 0.0254 | 0 | 0.0001 | 0 | 1.6455 | 0 |  | 06/26/2008 | 06/19/2017 | MnROAD Low Volume Road |  | 447
24-O-2008 | 24 | Outside | Flexible | 09/16/2009 | Aggregate |  | 10:32:43 | 16150 | Sand | Rutting | Outside | 0.0285 | 0 | 0.0002 | 0 | 8.3955 | 0 |  | 06/26/2008 | 06/19/2017 | MnROAD Low Volume Road |  | 447
24-O-2008 | 24 | Outside | Flexible | 09/16/2009 | Aggregate |  | 10:33:46 | 16200 | Sand | Rutting | Inside | 0.0277 | 0 | 0.0007 | 0 | 2.2288 | 0 |  | 06/26/2008 | 06/19/2017 | MnROAD Low Volume Road |  | 447
24-O-2008 | 24 | Outside | Flexible | 09/16/2009 | Aggregate |  | 10:33:46 | 16200 | Sand | Rutting | Outside | 0.0285 | 0 | 0.0014 | 0 | 9.7497 | 0 |  | 06/26/2008 | 06/19/2017 | MnROAD Low Volume Road |  | 447
24-O-2008 | 24 | Outside | Flexible | 09/16/2009 | Aggregate |  | 10:34:52 | 16250 | Sand | Rutting | Outside | 0.0354 | 0 | 0.0004 | 0 | 9.958 | 0 |  | 06/26/2008 | 06/19/2017 | MnROAD Low Volume Road |  | 447
24-O-2008 | 24 | Outside | Flexible | 09/16/2009 | Aggregate |  | 10:34:52 | 16250 | Sand | Rutting | Inside | 0.0625 | 0 | 0.0007 | 0 | 2.5622 | 0 |  | 06/26/2008 | 06/19/2017 | MnROAD Low Volume Road |  | 447
24-O-2008 | 24 | Outside | Flexible | 09/16/2009 | Aggregate |  | 10:36:05 | 16300 | Sand | Rutting | Outside | 0.0482 | 0 | 0 | 0 | 9.9372 | 0 |  | 06/26/2008 | 06/19/2017 | MnROAD Low Volume Road |  | 447
24-O-2008 | 24 | Outside | Flexible | 09/16/2009 | Aggregate |  | 10:36:05 | 16300 | Sand | Rutting | Inside | 0.0521 | 0 | 0 | 0 | 3.9163 | 0 |  | 06/26/2008 | 06/19/2017 | MnROAD Low Volume Road |  | 447
24-O-2008 | 24 | Outside | Flexible | 09/16/2009 | Aggregate |  | 10:21:19 | 15850 | Sand | Rutting | Inside | 0.0074 | 0 | 0 | 0 | 2.7705 | 0 |  | 06/26/2008 | 06/19/2017 | MnROAD Low Volume Road |  | 447
24-O-2008 | 24 | Outside | Flexible | 09/16/2009 | Aggregate |  | 10:21:19 | 15850 | Sand | Rutting | Outside | 0.0254 | 0 | 0.0003 | 0 | 9.9788 | 0 |  | 06/26/2008 | 06/19/2017 | MnROAD Low Volume Road |  | 447
24-O-2008 | 24 | Outside | Flexible | 09/16/2009 | Aggregate |  | 10:24:10 | 15900 | Sand | Rutting | Inside | 0.0227 | 0 | 0.0003 | 0 | 2.1247 | 0 |  | 06/26/2008 | 06/19/2017 | MnROAD Low Volume Road |  | 447
24-O-2008 | 24 | Outside | Flexible | 09/16/2009 | Aggregate |  | 10:24:10 | 15900 | Sand | Rutting | Outside | 0.0246 | 0 | 0.0006 | 0 | 9.3122 | 0 |  | 06/26/2008 | 06/19/2017 | MnROAD Low Volume Road |  | 447
24-I-2008 | 24 | Inside | Flexible | 05/21/2010 | Aggregate |  | 9:47:20 | 16200 | Sand | Rutting | Inside | 0.1045 | 0 | 0.0046 | 0 | 2.4788 | 0 |  | 06/26/2008 | 06/19/2017 | MnROAD Low Volume Road | 8608 | 694
24-I-2008 | 24 | Inside | Flexible | 05/21/2010 | Aggregate |  | 9:46:39 | 16250 | Sand | Rutting | Outside | 0.1082 | 0 | 0.0011 | 0 | 9.458 | 0 |  | 06/26/2008 | 06/19/2017 | MnROAD Low Volume Road | 8608 | 694
24-I-2008 | 24 | Inside | Flexible | 05/21/2010 | Aggregate |  | 9:48:20 | 16150 | Sand | Rutting | Inside | 0.0718 | 0 | 0.0063 | 0 | 2.583 | 0 |  | 06/26/2008 | 06/19/2017 | MnROAD Low Volume Road | 8608 | 694
24-I-2008 | 24 | Inside | Flexible | 05/21/2010 | Aggregate |  | 9:48:20 | 16150 | Sand | Rutting | Outside | 0.0877 | 0 | 0.0079 | 0 | 8.7913 | 0 |  | 06/26/2008 | 06/19/2017 | MnROAD Low Volume Road | 8608 | 694
24-I-2008 | 24 | Inside | Flexible | 05/21/2010 | Aggregate |  | 9:49:23 | 16100 | Sand | Rutting | Inside | 0.088 | 0 | 0.0059 | 0 | 2.7705 | 0 |  | 06/26/2008 | 06/19/2017 | MnROAD Low Volume Road | 8608 | 694
24-I-2008 | 24 | Inside | Flexible | 05/21/2010 | Aggregate |  | 9:49:23 | 16100 | Sand | Rutting | Outside | 0.0196 | 0 | 0.0003 | 0 | 9.6663 | 0 |  | 06/26/2008 | 06/19/2017 | MnROAD Low Volume Road | 8608 | 694
24-I-2008 | 24 | Inside | Flexible | 05/21/2010 | Aggregate |  | 9:50:15 | 16050 | Sand | Rutting | Inside | 0.0853 | 0 | 0.0049 | 0 | 4.083 | 0 |  | 06/26/2008 | 06/19/2017 | MnROAD Low Volume Road | 8608 | 694
24-I-2008 | 24 | Inside | Flexible | 05/21/2010 | Aggregate |  | 9:50:15 | 16050 | Sand | Rutting | Outside | 0.1129 | 0 | 0.009 | 0 | 8.958 | 0 |  | 06/26/2008 | 06/19/2017 | MnROAD Low Volume Road | 8608 | 694
24-I-2008 | 24 | Inside | Flexible | 05/21/2010 | Aggregate |  | 9:51:05 | 16000 | Sand | Rutting | Inside | 0.0659 | 0 | 0.001 | 0 | 3.8122 | 0 |  | 06/26/2008 | 06/19/2017 | MnROAD Low Volume Road | 8608 | 694
24-I-2008 | 24 | Inside | Flexible | 05/21/2010 | Aggregate |  | 9:51:05 | 16000 | Sand | Rutting | Outside | 0.0251 | 0.0003 | 0.0004 | 0 | 11.708 | 12.083 |  | 06/26/2008 | 06/19/2017 | MnROAD Low Volume Road | 8608 | 694
24-I-2008 | 24 | Inside | Flexible | 05/21/2010 | Aggregate |  | 9:51:48 | 15950 | Sand | Rutting | Inside | 0.1114 | 0 | 0.0046 | 0 | 3.7705 | 0 |  | 06/26/2008 | 06/19/2017 | MnROAD Low Volume Road | 8608 | 694
24-I-2008 | 24 | Inside | Flexible | 05/21/2010 | Aggregate |  | 9:51:48 | 15950 | Sand | Rutting | Outside | 0.0676 | 0 | 0.002 | 0 | 10.6663 | 0 |  | 06/26/2008 | 06/19/2017 | MnROAD Low Volume Road | 8608 | 694
24-I-2008 | 24 | Inside | Flexible | 05/21/2010 | Aggregate |  | 9:52:41 | 15900 | Sand | Rutting | Inside | 0.0664 | 0 | 0.0033 | 0 | 4.3122 | 0 |  | 06/26/2008 | 06/19/2017 | MnROAD Low Volume Road | 8608 | 694
24-I-2008 | 24 | Inside | Flexible | 05/21/2010 | Aggregate |  | 9:52:41 | 15900 | Sand | Rutting | Outside | 0.0881 | 0.0189 | 0.0049 | 0.0001 | 9.958 | 11.7913 |  | 06/26/2008 | 06/19/2017 | MnROAD Low Volume Road | 8608 | 694
24-I-2008 | 24 | Inside | Flexible | 05/21/2010 | Aggregate |  | 9:53:32 | 15850 | Sand | Rutting | Inside | 0.061 | 0 | 0.0018 | 0 | 1.6872 | 0 |  | 06/26/2008 | 06/19/2017 | MnROAD Low Volume Road | 8608 | 694
24-I-2008 | 24 | Inside | Flexible | 05/21/2010 | Aggregate |  | 9:53:32 | 15850 | Sand | Rutting | Outside | 0.0424 | 0 | 0.0013 | 0 | 10.5413 | 0 |  | 06/26/2008 | 06/19/2017 | MnROAD Low Volume Road | 8608 | 694
24-I-2008 | 24 | Inside | Flexible | 05/21/2010 | Aggregate |  | 9:47:20 | 16200 | Sand | Rutting | Outside | 0.1323 | 0.0189 | 0.0065 | 0.0001 | 9.9788 | 11.8955 |  | 06/26/2008 | 06/19/2017 | MnROAD Low Volume Road | 8608 | 694
24-I-2008 | 24 | Inside | Flexible | 05/21/2010 | Aggregate |  | 9:46:39 | 16250 | Sand | Rutting | Inside | 0.0948 | 0 | 0.001 | 0 | 3.708 | 0 |  | 06/26/2008 | 06/19/2017 | MnROAD Low Volume Road | 8608 | 694
24-I-2008 | 24 | Inside | Flexible | 05/21/2010 | Aggregate |  | 9:45:46 | 16300 | Sand | Rutting | Outside | 0.5936 | 0.0147 | 0.0769 | 0.0004 | 9.0622 | 11.833 |  | 06/26/2008 | 06/19/2017 | MnROAD Low Volume Road | 8608 | 694
24-I-2008 | 24 | Inside | Flexible | 05/21/2010 | Aggregate |  | 9:45:46 | 16300 | Sand | Rutting | Inside | 0.0004 | 0 | 0 | 0 | 3.083 | 0 |  | 06/26/2008 | 06/19/2017 | MnROAD Low Volume Road | 8608 | 694
24-O-2008 | 24 | Outside | Flexible | 05/21/2010 | Aggregate |  | 9:56:34 | 15950 | Sand | Rutting | Inside | 0.042 | 0 | 0.0028 | 0 | 2.5413 | 0 |  | 06/26/2008 | 06/19/2017 | MnROAD Low Volume Road |  | 694
24-O-2008 | 24 | Outside | Flexible | 05/21/2010 | Aggregate |  | 9:54:55 | 15850 | Sand | Rutting | Inside | 0.0136 | 0 | 0.0002 | 0 | 2.4788 | 0 |  | 06/26/2008 | 06/19/2017 | MnROAD Low Volume Road |  | 694
24-O-2008 | 24 | Outside | Flexible | 05/21/2010 | Aggregate |  | 9:57:34 | 16000 | Sand | Rutting | Inside | 0.0474 | 0 | 0.0006 | 0 | 2.2913 | 0 |  | 06/26/2008 | 06/19/2017 | MnROAD Low Volume Road |  | 694
24-O-2008 | 24 | Outside | Flexible | 05/21/2010 | Aggregate |  | 9:57:34 | 16000 | Sand | Rutting | Outside | 0.0506 | 0 | 0.0005 | 0 | 9.4997 | 0 |  | 06/26/2008 | 06/19/2017 | MnROAD Low Volume Road |  | 694
24-O-2008 | 24 | Outside | Flexible | 05/21/2010 | Aggregate |  | 9:58:19 | 16050 | Sand | Rutting | Inside | 0.0687 | 0 | 0.0084 | 0 | 1.833 | 0 |  | 06/26/2008 | 06/19/2017 | MnROAD Low Volume Road |  | 694
24-O-2008 | 24 | Outside | Flexible | 05/21/2010 | Aggregate |  | 9:58:19 | 16050 | Sand | Rutting | Outside | 0.0669 | 0 | 0.0092 | 0 | 8.958 | 0 |  | 06/26/2008 | 06/19/2017 | MnROAD Low Volume Road |  | 694
24-O-2008 | 24 | Outside | Flexible | 05/21/2010 | Aggregate |  | 9:59:07 | 16100 | Sand | Rutting | Inside | 0.0447 | 0 | 0.0009 | 0 | 1.8122 | 0 |  | 06/26/2008 | 06/19/2017 | MnROAD Low Volume Road |  | 694
24-O-2008 | 24 | Outside | Flexible | 05/21/2010 | Aggregate |  | 9:59:07 | 16100 | Sand | Rutting | Outside | 0.0992 | 0.0032 | 0.0023 | 0 | 10.1247 | 11.583 |  | 06/26/2008 | 06/19/2017 | MnROAD Low Volume Road |  | 694
24-O-2008 | 24 | Outside | Flexible | 05/21/2010 | Aggregate |  | 9:59:54 | 16150 | Sand | Rutting | Inside | 0 | 0 | 0 | 0 | 3.083 | 0 |  | 06/26/2008 | 06/19/2017 | MnROAD Low Volume Road |  | 694
24-O-2008 | 24 | Outside | Flexible | 05/21/2010 | Aggregate |  | 9:59:54 | 16150 | Sand | Rutting | Outside | 0.0672 | 0 | 0.0011 | 0 | 9.3122 | 0 |  | 06/26/2008 | 06/19/2017 | MnROAD Low Volume Road |  | 694
24-O-2008 | 24 | Outside | Flexible | 05/21/2010 | Aggregate |  | 10:00:45 | 16200 | Sand | Rutting | Inside | 0.0415 | 0 | 0.0005 | 0 | 1.7497 | 0 |  | 06/26/2008 | 06/19/2017 | MnROAD Low Volume Road |  | 694
24-O-2008 | 24 | Outside | Flexible | 05/21/2010 | Aggregate |  | 10:00:45 | 16200 | Sand | Rutting | Outside | 0.0595 | 0.0009 | 0.0012 | 0 | 9.5413 | 11.833 |  | 06/26/2008 | 06/19/2017 | MnROAD Low Volume Road |  | 694
24-I-2008 | 24 | Inside | Flexible | 08/04/2009 | Aggregate |  | 9:10:07 | 16300 | Sand | Rutting | Inside | 0.0817 | 1.1577 | -0.0303 | 0.0942 | 4.1663 | 3.9163 |  | 06/26/2008 | 06/19/2017 | MnROAD Low Volume Road | 3723 | 404
24-I-2008 | 24 | Inside | Flexible | 08/04/2009 | Aggregate |  | 9:14:07 | 16150 | Sand | Rutting | Inside | 0.0527 | 0 | 0.0031 | 0 | 2.5622 | 0 |  | 06/26/2008 | 06/19/2017 | MnROAD Low Volume Road | 3723 | 404
24-I-2008 | 24 | Inside | Flexible | 08/04/2009 | Aggregate |  | 9:14:07 | 16150 | Sand | Rutting | Outside | 0.0256 | 0 | 0.0019 | 0 | 9.333 | 0 |  | 06/26/2008 | 06/19/2017 | MnROAD Low Volume Road | 3723 | 404
24-I-2008 | 24 | Inside | Flexible | 08/04/2009 | Aggregate |  | 9:14:57 | 16100 | Sand | Rutting | Inside | 0.0669 | 0 | 0.0027 | 0 | 3.6038 | 0 |  | 06/26/2008 | 06/19/2017 | MnROAD Low Volume Road | 3723 | 404
24-I-2008 | 24 | Inside | Flexible | 08/04/2009 | Aggregate |  | 9:14:57 | 16100 | Sand | Rutting | Outside | 0.0146 | 0 | 0.0001 | 0 | 9.7913 | 0 |  | 06/26/2008 | 06/19/2017 | MnROAD Low Volume Road | 3723 | 404
24-I-2008 | 24 | Inside | Flexible | 08/04/2009 | Aggregate |  | 9:16:27 | 16050 | Sand | Rutting | Inside | 0.0667 | 0 | 0.0003 | 0 | 4.0622 | 0 |  | 06/26/2008 | 06/19/2017 | MnROAD Low Volume Road | 3723 | 404
24-I-2008 | 24 | Inside | Flexible | 08/04/2009 | Aggregate |  | 9:16:27 | 16050 | Sand | Rutting | Outside | 0.0684 | 0 | 0.0005 | 0 | 8.8538 | 0 |  | 06/26/2008 | 06/19/2017 | MnROAD Low Volume Road | 3723 | 404
24-I-2008 | 24 | Inside | Flexible | 08/04/2009 | Aggregate |  | 9:17:15 | 16000 | Sand | Rutting | Inside | 0.0647 | 0 | 0.005 | 0 | 4.1038 | 0 |  | 06/26/2008 | 06/19/2017 | MnROAD Low Volume Road | 3723 | 404
24-I-2008 | 24 | Inside | Flexible | 08/04/2009 | Aggregate |  | 9:17:15 | 16000 | Sand | Rutting | Outside | 0.0252 | 0 | 0.001 | 0 | 9.333 | 0 |  | 06/26/2008 | 06/19/2017 | MnROAD Low Volume Road | 3723 | 404
24-I-2008 | 24 | Inside | Flexible | 08/04/2009 | Aggregate |  | 9:18:24 | 15950 | Sand | Rutting | Inside | 0.0816 | 0 | 0.0044 | 0 | 3.7913 | 0 |  | 06/26/2008 | 06/19/2017 | MnROAD Low Volume Road | 3723 | 404
24-I-2008 | 24 | Inside | Flexible | 08/04/2009 | Aggregate |  | 9:18:24 | 15950 | Sand | Rutting | Outside | 0.0533 | 0 | 0.0016 | 0 | 9.9163 | 0 |  | 06/26/2008 | 06/19/2017 | MnROAD Low Volume Road | 3723 | 404
24-I-2008 | 24 | Inside | Flexible | 08/04/2009 | Aggregate |  | 9:19:27 | 15900 | Sand | Rutting | Inside | 0.0416 | 0 | 0.0063 | 0 | 4.1038 | 0 |  | 06/26/2008 | 06/19/2017 | MnROAD Low Volume Road | 3723 | 404
24-I-2008 | 24 | Inside | Flexible | 08/04/2009 | Aggregate |  | 9:19:27 | 15900 | Sand | Rutting | Outside | 0.0323 | 0 | 0.0051 | 0 | 11.5205 | 0 |  | 06/26/2008 | 06/19/2017 | MnROAD Low Volume Road | 3723 | 404
24-I-2008 | 24 | Inside | Flexible | 08/04/2009 | Aggregate |  | 9:20:46 | 15850 | Sand | Rutting | Inside | 0.05 | 0 | 0.0002 | 0 | 4.3955 | 0 |  | 06/26/2008 | 06/19/2017 | MnROAD Low Volume Road | 3723 | 404
24-I-2008 | 24 | Inside | Flexible | 08/04/2009 | Aggregate |  | 9:20:46 | 15850 | Sand | Rutting | Outside | 0.0224 | 0 | 0.0001 | 0 | 8.0622 | 0 |  | 06/26/2008 | 06/19/2017 | MnROAD Low Volume Road | 3723 | 404
24-I-2008 | 24 | Inside | Flexible | 04/18/2011 | Aggregate |  | 10:06:20 | 16000 | Sand | Rutting | Outside | 0.0816 | 0.0121 | 0.0041 | 0 | 9.958 | 11.9788 |  | 06/26/2008 | 06/19/2017 | MnROAD Low Volume Road | 15377 | 1026
24-I-2008 | 24 | Inside | Flexible | 04/18/2011 | Aggregate |  | 10:06:20 | 16000 | Sand | Rutting | Inside | 0.1056 | 0 | 0.0052 | 0 | 3.9163 | 0 |  | 06/26/2008 | 06/19/2017 | MnROAD Low Volume Road | 15377 | 1026
24-I-2008 | 24 | Inside | Flexible | 04/18/2011 | Aggregate |  | 10:05:32 | 16050 | Sand | Rutting | Outside | 0.157 | 0.0006 | 0.0014 | 0 | 10.0205 | 12.0622 |  | 06/26/2008 | 06/19/2017 | MnROAD Low Volume Road | 15377 | 1026
24-I-2008 | 24 | Inside | Flexible | 04/18/2011 | Aggregate |  | 10:05:32 | 16050 | Sand | Rutting | Inside | 0.1209 | 0 | 0.0008 | 0 | 4.0413 | 0 |  | 06/26/2008 | 06/19/2017 | MnROAD Low Volume Road | 15377 | 1026
24-I-2008 | 24 | Inside | Flexible | 04/18/2011 | Aggregate |  | 10:05:15 | 16100 | Sand | Rutting | Outside | 0.0569 | 0 | 0.0013 | 0 | 9.7288 | 0 |  | 06/26/2008 | 06/19/2017 | MnROAD Low Volume Road | 15377 | 1026
24-I-2008 | 24 | Inside | Flexible | 04/18/2011 | Aggregate |  | 10:05:15 | 16100 | Sand | Rutting | Inside | 0.1187 | 0 | 0.0046 | 0 | 3.833 | 0 |  | 06/26/2008 | 06/19/2017 | MnROAD Low Volume Road | 15377 | 1026
24-I-2008 | 24 | Inside | Flexible | 04/18/2011 | Aggregate |  | 10:03:21 | 16150 | Sand | Rutting | Outside | 0.1524 | 0 | 0.0071 | 0 | 8.6663 | 0 |  | 06/26/2008 | 06/19/2017 | MnROAD Low Volume Road | 15377 | 1026
24-I-2008 | 24 | Inside | Flexible | 04/18/2011 | Aggregate |  | 10:03:21 | 16150 | Sand | Rutting | Inside | 0.1162 | 0.0193 | 0.0051 | 0 | 3.708 | 5.3538 |  | 06/26/2008 | 06/19/2017 | MnROAD Low Volume Road | 15377 | 1026
24-I-2008 | 24 | Inside | Flexible | 04/18/2011 | Aggregate |  | 10:02:35 | 16200 | Sand | Rutting | Outside | 0.2893 | 0.036 | 0.0321 | 0.0006 | 9.708 | 11.8955 |  | 06/26/2008 | 06/19/2017 | MnROAD Low Volume Road | 15377 | 1026
24-I-2008 | 24 | Inside | Flexible | 04/18/2011 | Aggregate |  | 10:02:35 | 16200 | Sand | Rutting | Inside | 0.1325 | 0 | 0.0213 | 0 | 3.7705 | 0 |  | 06/26/2008 | 06/19/2017 | MnROAD Low Volume Road | 15377 | 1026
24-I-2008 | 24 | Inside | Flexible | 04/18/2011 | Aggregate |  | 10:01:52 | 16250 | Sand | Rutting | Outside | 0.1762 | 0.0132 | 0.0205 | 0.0001 | 9.5205 | 11.958 |  | 06/26/2008 | 06/19/2017 | MnROAD Low Volume Road | 15377 | 1026
24-I-2008 | 24 | Inside | Flexible | 04/18/2011 | Aggregate |  | 10:01:52 | 16250 | Sand | Rutting | Inside | 0.4243 | 0.2192 | 0.0293 | 0.0036 | 3.208 | 4.9788 |  | 06/26/2008 | 06/19/2017 | MnROAD Low Volume Road | 15377 | 1026
24-I-2008 | 24 | Inside | Flexible | 04/18/2011 | Aggregate |  | 10:01:03 | 16300 | Sand | Rutting | Outside | 0.157 | 0 | 0 | 0 | 9.8747 | 0 |  | 06/26/2008 | 06/19/2017 | MnROAD Low Volume Road | 15377 | 1026
24-I-2008 | 24 | Inside | Flexible | 04/18/2011 | Aggregate |  | 10:08:46 | 15850 | Sand | Rutting | Inside | 0.0702 | 0 | 0.0028 | 0 | 1.4163 | 0 |  | 06/26/2008 | 06/19/2017 | MnROAD Low Volume Road | 15377 | 1026
24-O-2008 | 24 | Outside | Flexible | 04/18/2011 | Aggregate |  | 10:18:14 | 16300 | Sand | Rutting | Inside | 0.0449 | 0 | 0.0053 | 0 | 3.9372 | 0 |  | 06/26/2008 | 06/19/2017 | MnROAD Low Volume Road |  | 1026
24-O-2008 | 24 | Outside | Flexible | 07/12/2010 | Aggregate |  | 13:01:00 | 16150 | Sand | Rutting | Outside | 0.0719 | 0 | 0.0023 | 0 | 10.1038 | 0 |  | 06/26/2008 | 06/19/2017 | MnROAD Low Volume Road |  | 746
24-O-2008 | 24 | Outside | Flexible | 07/12/2010 | Aggregate |  | 13:01:00 | 16150 | Sand | Rutting | Inside | 0.0341 | 0 | 0.0007 | 0 | 1.4372 | 0 |  | 06/26/2008 | 06/19/2017 | MnROAD Low Volume Road |  | 746
24-O-2008 | 24 | Outside | Flexible | 07/12/2010 | Aggregate |  | 13:00:07 | 16100 | Sand | Rutting | Outside | 0.0959 | 0.0045 | 0.0087 | 0 | 9.333 | 11.583 |  | 06/26/2008 | 06/19/2017 | MnROAD Low Volume Road |  | 746
24-O-2008 | 24 | Outside | Flexible | 07/12/2010 | Aggregate |  | 13:00:07 | 16100 | Sand | Rutting | Inside | 0.0563 | 0 | 0.0046 | 0 | 2.3538 | 0 |  | 06/26/2008 | 06/19/2017 | MnROAD Low Volume Road |  | 746
24-O-2008 | 24 | Outside | Flexible | 07/12/2010 | Aggregate |  | 12:59:03 | 16050 | Sand | Rutting | Outside | 0.0602 | 0 | 0.0056 | 0 | 9.5413 | 0 |  | 06/26/2008 | 06/19/2017 | MnROAD Low Volume Road |  | 746
24-O-2008 | 24 | Outside | Flexible | 05/21/2010 | Aggregate |  | 10:01:43 | 16250 | Sand | Rutting | Inside | 0.0665 | 0 | 0.0019 | 0 | 2.6247 | 0 |  | 06/26/2008 | 06/19/2017 | MnROAD Low Volume Road |  | 694
24-O-2008 | 24 | Outside | Flexible | 05/21/2010 | Aggregate |  | 10:01:43 | 16250 | Sand | Rutting | Outside | 0.0731 | 0.0006 | 0.0025 | 0 | 10.0205 | 11.9163 |  | 06/26/2008 | 06/19/2017 | MnROAD Low Volume Road |  | 694
24-O-2008 | 24 | Outside | Flexible | 05/21/2010 | Aggregate |  | 10:02:28 | 16300 | Sand | Rutting | Inside | 0.0589 | 0 | 0.0257 | 0 | 3.8747 | 0 |  | 06/26/2008 | 06/19/2017 | MnROAD Low Volume Road |  | 694
24-O-2008 | 24 | Outside | Flexible | 05/21/2010 | Aggregate |  | 10:02:28 | 16300 | Sand | Rutting | Outside | 0.0736 | 0.0012 | 0.0262 | 0 | 9.9163 | 11.8538 |  | 06/26/2008 | 06/19/2017 | MnROAD Low Volume Road |  | 694
24-O-2008 | 24 | Outside | Flexible | 05/21/2010 | Aggregate |  | 9:55:54 | 15900 | Sand | Rutting | Outside | 0.0382 | 0 | 0.0009 | 0 | 9.3538 | 0 |  | 06/26/2008 | 06/19/2017 | MnROAD Low Volume Road |  | 694
24-O-2008 | 24 | Outside | Flexible | 05/21/2010 | Aggregate |  | 9:55:54 | 15900 | Sand | Rutting | Inside | 0.0121 | 0 | 0.0001 | 0 | 2.9788 | 0 |  | 06/26/2008 | 06/19/2017 | MnROAD Low Volume Road |  | 694
24-O-2008 | 24 | Outside | Flexible | 05/21/2010 | Aggregate |  | 9:54:55 | 15850 | Sand | Rutting | Outside | 0.0314 | 0 | 0.0008 | 0 | 8.7497 | 0 |  | 06/26/2008 | 06/19/2017 | MnROAD Low Volume Road |  | 694
24-O-2008 | 24 | Outside | Flexible | 05/21/2010 | Aggregate |  | 9:56:34 | 15950 | Sand | Rutting | Outside | 0.0418 | 0 | 0.0023 | 0 | 9.9788 | 0 |  | 06/26/2008 | 06/19/2017 | MnROAD Low Volume Road |  | 694
24-I-2008 | 24 | Inside | Flexible | 07/12/2010 | Aggregate |  | 12:46:39 | 16200 | Sand | Rutting | Outside | 0.1608 | 0.038 | 0.0091 | 0.0002 | 9.7913 | 11.9163 |  | 06/26/2008 | 06/19/2017 | MnROAD Low Volume Road | 9378 | 746
24-I-2008 | 24 | Inside | Flexible | 07/12/2010 | Aggregate |  | 12:47:35 | 16150 | Sand | Rutting | Inside | 0.0819 | 0 | 0.0058 | 0 | 2.5413 | 0 |  | 06/26/2008 | 06/19/2017 | MnROAD Low Volume Road | 9378 | 746
24-I-2008 | 24 | Inside | Flexible | 07/12/2010 | Aggregate |  | 12:45:35 | 16250 | Sand | Rutting | Outside | 0.1474 | 0.0054 | 0.0393 | 0.0001 | 9.4788 | 11.958 |  | 06/26/2008 | 06/19/2017 | MnROAD Low Volume Road | 9378 | 746
24-I-2008 | 24 | Inside | Flexible | 07/12/2010 | Aggregate |  | 12:45:35 | 16250 | Sand | Rutting | Inside | 0.1201 | 0 | 0.0332 | 0 | 3.6038 | 0 |  | 06/26/2008 | 06/19/2017 | MnROAD Low Volume Road | 9378 | 746
24-I-2008 | 24 | Inside | Flexible | 07/12/2010 | Aggregate |  | 12:44:33 | 16300 | Sand | Rutting | Outside | 0.6238 | 0.0051 | 0.0389 | 0.0003 | 12.2913 | 9.6663 |  | 06/26/2008 | 06/19/2017 | MnROAD Low Volume Road | 9378 | 746
24-I-2008 | 24 | Inside | Flexible | 07/12/2010 | Aggregate |  | 12:44:33 | 16300 | Sand | Rutting | Inside | 0.7098 | 0.629 | 0.0539 | 0.0484 | 2.8538 | 2.8538 |  | 06/26/2008 | 06/19/2017 | MnROAD Low Volume Road | 9378 | 746
24-I-2008 | 24 | Inside | Flexible | 07/12/2010 | Aggregate |  | 12:53:43 | 15850 | Sand | Rutting | Outside | 0.0649 | 0 | 0.013 | 0 | 9.9997 | 0 |  | 06/26/2008 | 06/19/2017 | MnROAD Low Volume Road | 9378 | 746
24-I-2008 | 24 | Inside | Flexible | 07/12/2010 | Aggregate |  | 12:53:43 | 15850 | Sand | Rutting | Inside | 0.077 | 0 | 0.0137 | 0 | 1.6038 | 0 |  | 06/26/2008 | 06/19/2017 | MnROAD Low Volume Road | 9378 | 746
24-I-2008 | 24 | Inside | Flexible | 07/12/2010 | Aggregate |  | 12:52:16 | 15900 | Sand | Rutting | Outside | 0.1184 | 0.0226 | 0.0019 | 0 | 10.1247 | 11.6663 |  | 06/26/2008 | 06/19/2017 | MnROAD Low Volume Road | 9378 | 746
24-I-2008 | 24 | Inside | Flexible | 07/12/2010 | Aggregate |  | 12:52:16 | 15900 | Sand | Rutting | Inside | 0.0756 | 0 | 0.001 | 0 | 3.7913 | 0 |  | 06/26/2008 | 06/19/2017 | MnROAD Low Volume Road | 9378 | 746
24-I-2008 | 24 | Inside | Flexible | 07/12/2010 | Aggregate |  | 12:51:16 | 15950 | Sand | Rutting | Outside | 0.0844 | 0 | 0.0013 | 0 | 10.583 | 0 |  | 06/26/2008 | 06/19/2017 | MnROAD Low Volume Road | 9378 | 746
24-I-2008 | 24 | Inside | Flexible | 07/12/2010 | Aggregate |  | 12:51:16 | 15950 | Sand | Rutting | Inside | 0.1046 | 0 | 0.0026 | 0 | 3.1038 | 0 |  | 06/26/2008 | 06/19/2017 | MnROAD Low Volume Road | 9378 | 746
24-I-2008 | 24 | Inside | Flexible | 07/12/2010 | Aggregate |  | 12:50:17 | 16000 | Sand | Rutting | Outside | 0.0677 | 0.0054 | 0.0146 | 0.0001 | 10.708 | 12.0205 |  | 06/26/2008 | 06/19/2017 | MnROAD Low Volume Road | 9378 | 746
24-I-2008 | 24 | Inside | Flexible | 07/12/2010 | Aggregate |  | 12:50:17 | 16000 | Sand | Rutting | Inside | 0.0992 | 0 | 0.019 | 0 | 3.9163 | 0 |  | 06/26/2008 | 06/19/2017 | MnROAD Low Volume Road | 9378 | 746
24-I-2008 | 24 | Inside | Flexible | 07/12/2010 | Aggregate |  | 12:49:29 | 16050 | Sand | Rutting | Outside | 0.1269 | 0 | 0.0072 | 0 | 9.9788 | 0 |  | 06/26/2008 | 06/19/2017 | MnROAD Low Volume Road | 9378 | 746
24-I-2008 | 24 | Inside | Flexible | 07/12/2010 | Aggregate |  | 12:49:29 | 16050 | Sand | Rutting | Inside | 0.1067 | 0 | 0.004 | 0 | 4.1038 | 0 |  | 06/26/2008 | 06/19/2017 | MnROAD Low Volume Road | 9378 | 746
24-I-2008 | 24 | Inside | Flexible | 07/12/2010 | Aggregate |  | 12:48:34 | 16100 | Sand | Rutting | Outside | 0.0284 | 0 | 0.0016 | 0 | 9.7497 | 0 |  | 06/26/2008 | 06/19/2017 | MnROAD Low Volume Road | 9378 | 746
24-I-2008 | 24 | Inside | Flexible | 07/12/2010 | Aggregate |  | 12:48:34 | 16100 | Sand | Rutting | Inside | 0.1186 | 0 | 0.0115 | 0 | 3.9163 | 0 |  | 06/26/2008 | 06/19/2017 | MnROAD Low Volume Road | 9378 | 746
24-I-2008 | 24 | Inside | Flexible | 07/12/2010 | Aggregate |  | 12:47:35 | 16150 | Sand | Rutting | Outside | 0.1031 | 0 | 0.0077 | 0 | 8.7705 | 0 |  | 06/26/2008 | 06/19/2017 | MnROAD Low Volume Road | 9378 | 746
24-I-2008 | 24 | Inside | Flexible | 07/12/2010 | Aggregate |  | 12:46:39 | 16200 | Sand | Rutting | Inside | 0.1296 | 0 | 0.0067 | 0 | 2.6038 | 0 |  | 06/26/2008 | 06/19/2017 | MnROAD Low Volume Road | 9378 | 746
24-O-2008 | 24 | Outside | Flexible | 07/12/2010 | Aggregate |  | 12:56:42 | 15950 | Sand | Rutting | Outside | 0.0424 | 0 | 0.0021 | 0 | 9.958 | 0 |  | 06/26/2008 | 06/19/2017 | MnROAD Low Volume Road |  | 746
24-O-2008 | 24 | Outside | Flexible | 07/12/2010 | Aggregate |  | 12:56:42 | 15950 | Sand | Rutting | Inside | 0.0485 | 0 | 0.0029 | 0 | 2.0622 | 0 |  | 06/26/2008 | 06/19/2017 | MnROAD Low Volume Road |  | 746
24-O-2008 | 24 | Outside | Flexible | 07/12/2010 | Aggregate |  | 12:55:43 | 15900 | Sand | Rutting | Outside | 0.0359 | 0 | 0.0005 | 0 | 10.083 | 0 |  | 06/26/2008 | 06/19/2017 | MnROAD Low Volume Road |  | 746
24-O-2008 | 24 | Outside | Flexible | 07/12/2010 | Aggregate |  | 12:55:43 | 15900 | Sand | Rutting | Inside | 0.0315 | 0 | 0.0003 | 0 | 2.1663 | 0 |  | 06/26/2008 | 06/19/2017 | MnROAD Low Volume Road |  | 746
24-O-2008 | 24 | Outside | Flexible | 07/12/2010 | Aggregate |  | 12:54:49 | 15850 | Sand | Rutting | Outside | 0.0345 | 0 | 0.0024 | 0 | 10.0205 | 0 |  | 06/26/2008 | 06/19/2017 | MnROAD Low Volume Road |  | 746
24-O-2008 | 24 | Outside | Flexible | 07/12/2010 | Aggregate |  | 12:54:49 | 15850 | Sand | Rutting | Inside | 0.0099 | 0 | 0.0002 | 0 | 2.6038 | 0 |  | 06/26/2008 | 06/19/2017 | MnROAD Low Volume Road |  | 746
24-O-2008 | 24 | Outside | Flexible | 07/12/2010 | Aggregate |  | 13:04:15 | 16300 | Sand | Rutting | Outside | 0.0872 | 0.006 | 0.0002 | 0 | 9.8747 | 11.8955 |  | 06/26/2008 | 06/19/2017 | MnROAD Low Volume Road |  | 746
24-O-2008 | 24 | Outside | Flexible | 07/12/2010 | Aggregate |  | 13:04:15 | 16300 | Sand | Rutting | Inside | 0.0658 | 0 | 0.0002 | 0 | 4.0413 | 0 |  | 06/26/2008 | 06/19/2017 | MnROAD Low Volume Road |  | 746
24-O-2008 | 24 | Outside | Flexible | 07/12/2010 | Aggregate |  | 13:03:20 | 16250 | Sand | Rutting | Outside | 0.0467 | 0 | 0.0016 | 0 | 11.333 | 0 |  | 06/26/2008 | 06/19/2017 | MnROAD Low Volume Road |  | 746
24-O-2008 | 24 | Outside | Flexible | 07/12/2010 | Aggregate |  | 13:03:20 | 16250 | Sand | Rutting | Inside | 0.0466 | 0 | 0.0017 | 0 | 3.3538 | 0 |  | 06/26/2008 | 06/19/2017 | MnROAD Low Volume Road |  | 746
24-O-2008 | 24 | Outside | Flexible | 07/12/2010 | Aggregate |  | 13:02:05 | 16200 | Sand | Rutting | Outside | 0.0772 | 0.0025 | 0.0019 | 0 | 10.9163 | 11.583 |  | 06/26/2008 | 06/19/2017 | MnROAD Low Volume Road |  | 746
24-O-2008 | 24 | Outside | Flexible | 07/12/2010 | Aggregate |  | 13:02:05 | 16200 | Sand | Rutting | Inside | 0.0286 | 0 | 0.0002 | 0 | 2.1038 | 0 |  | 06/26/2008 | 06/19/2017 | MnROAD Low Volume Road |  | 746
24-I-2008 | 24 | Inside | Flexible | 09/16/2009 | Aggregate |  | 10:08:54 | 16250 | Sand | Rutting | Inside | 0.0738 | 0 | 0.0363 | 0 | 3.7497 | 0 |  | 06/26/2008 | 06/19/2017 | MnROAD Low Volume Road | 4218 | 447
24-O-2008 | 24 | Outside | Flexible | 09/16/2009 | Aggregate |  | 10:25:00 | 15950 | Sand | Rutting | Outside | 0.023 | 0 | 0.0004 | 0 | 8.583 | 0 |  | 06/26/2008 | 06/19/2017 | MnROAD Low Volume Road |  | 447
24-O-2008 | 24 | Outside | Flexible | 09/16/2009 | Aggregate |  | 10:25:00 | 15950 | Sand | Rutting | Inside | 0.0298 | 0 | 0.0008 | 0 | 4.8538 | 0 |  | 06/26/2008 | 06/19/2017 | MnROAD Low Volume Road |  | 447
24-O-2008 | 24 | Outside | Flexible | 09/16/2009 | Aggregate |  | 10:27:12 | 16000 | Sand | Rutting | Outside | 0.0236 | 0 | 0.0003 | 0 | 9.9788 | 0 |  | 06/26/2008 | 06/19/2017 | MnROAD Low Volume Road |  | 447
24-O-2008 | 24 | Outside | Flexible | 04/18/2011 | Aggregate |  | 10:14:48 | 16100 | Sand | Rutting | Inside | 0.0492 | 0 | 0.0014 | 0 | 2.5413 | 0 |  | 06/26/2008 | 06/19/2017 | MnROAD Low Volume Road |  | 1026
24-O-2008 | 24 | Outside | Flexible | 04/18/2011 | Aggregate |  | 10:13:24 | 16050 | Sand | Rutting | Outside | 0.0181 | 0 | 0 | 0 | 8.9372 | 0 |  | 06/26/2008 | 06/19/2017 | MnROAD Low Volume Road |  | 1026
24-O-2008 | 24 | Outside | Flexible | 04/18/2011 | Aggregate |  | 10:13:24 | 16050 | Sand | Rutting | Inside | 0.0709 | 0 | 0.0001 | 0 | 1.9788 | 0 |  | 06/26/2008 | 06/19/2017 | MnROAD Low Volume Road |  | 1026
24-O-2008 | 24 | Outside | Flexible | 04/18/2011 | Aggregate |  | 10:12:30 | 16000 | Sand | Rutting | Outside | 0.0274 | 0 | 0.0003 | 0 | 9.1247 | 0 |  | 06/26/2008 | 06/19/2017 | MnROAD Low Volume Road |  | 1026
24-O-2008 | 24 | Outside | Flexible | 04/18/2011 | Aggregate |  | 10:12:30 | 16000 | Sand | Rutting | Inside | 0.0462 | 0 | 0.0013 | 0 | 3.8747 | 0 |  | 06/26/2008 | 06/19/2017 | MnROAD Low Volume Road |  | 1026
24-O-2008 | 24 | Outside | Flexible | 04/18/2011 | Aggregate |  | 10:11:38 | 15950 | Sand | Rutting | Outside | 0.0388 | 0 | 0.0003 | 0 | 9.958 | 0 |  | 06/26/2008 | 06/19/2017 | MnROAD Low Volume Road |  | 1026
24-O-2008 | 24 | Outside | Flexible | 04/18/2011 | Aggregate |  | 10:11:38 | 15950 | Sand | Rutting | Inside | 0.0453 | 0 | 0.0005 | 0 | 2.4997 | 0 |  | 06/26/2008 | 06/19/2017 | MnROAD Low Volume Road |  | 1026
24-O-2008 | 24 | Outside | Flexible | 04/18/2011 | Aggregate |  | 10:10:57 | 15900 | Sand | Rutting | Outside | 0.0626 | 0 | 0.0053 | 0 | 9.4163 | 0 |  | 06/26/2008 | 06/19/2017 | MnROAD Low Volume Road |  | 1026
24-O-2008 | 24 | Outside | Flexible | 04/18/2011 | Aggregate |  | 10:10:57 | 15900 | Sand | Rutting | Inside | 0.0301 | 0 | 0.0029 | 0 | 2.1038 | 0 |  | 06/26/2008 | 06/19/2017 | MnROAD Low Volume Road |  | 1026
24-O-2008 | 24 | Outside | Flexible | 04/18/2011 | Aggregate |  | 10:10:04 | 15850 | Sand | Rutting | Outside | 0.0312 | 0 | 0.0012 | 0 | 10.4788 | 0 |  | 06/26/2008 | 06/19/2017 | MnROAD Low Volume Road |  | 1026
24-O-2008 | 24 | Outside | Flexible | 04/18/2011 | Aggregate |  | 10:10:04 | 15850 | Sand | Rutting | Inside | 0.0146 | 0 | 0.0002 | 0 | 1.6247 | 0 |  | 06/26/2008 | 06/19/2017 | MnROAD Low Volume Road |  | 1026
24-I-2008 | 24 | Inside | Flexible | 07/22/2011 | Aggregate |  | 10:20:48 | 15850 | Sand | Rutting | Inside | 0.1875 | 0 | 0.0088 | 0 | 2.2913 | 0 |  | 06/26/2008 | 06/19/2017 | MnROAD Low Volume Road | 16577 | 1121
24-I-2008 | 24 | Inside | Flexible | 07/22/2011 | Aggregate |  | 10:11:11 | 16300 | Sand | Rutting | Outside | 0.243 | 0.0734 | 0.0083 | 0.0005 | 9.8538 | 9.8955 |  | 06/26/2008 | 06/19/2017 | MnROAD Low Volume Road | 16577 | 1121
24-I-2008 | 24 | Inside | Flexible | 07/22/2011 | Aggregate |  | 10:20:02 | 15900 | Sand | Rutting | Inside | 0.0741 | 0 | 0.0022 | 0 | 4.1247 | 0 |  | 06/26/2008 | 06/19/2017 | MnROAD Low Volume Road | 16577 | 1121
24-I-2008 | 24 | Inside | Flexible | 07/22/2011 | Aggregate |  | 10:20:02 | 15900 | Sand | Rutting | Outside | 0.096 | 0.0004 | 0.003 | 0 | 10.0413 | 12.1247 |  | 06/26/2008 | 06/19/2017 | MnROAD Low Volume Road | 16577 | 1121
24-O-2008 | 24 | Outside | Flexible | 07/12/2010 | Aggregate |  | 12:57:46 | 16000 | Sand | Rutting | Inside | 0.0498 | 0 | 0.0022 | 0 | 2.958 | 0 |  | 06/26/2008 | 06/19/2017 | MnROAD Low Volume Road |  | 746
24-O-2008 | 24 | Outside | Flexible | 07/12/2010 | Aggregate |  | 12:57:46 | 16000 | Sand | Rutting | Outside | 0.0416 | 0 | 0.0012 | 0 | 9.7497 | 0 |  | 06/26/2008 | 06/19/2017 | MnROAD Low Volume Road |  | 746
24-O-2008 | 24 | Outside | Flexible | 07/12/2010 | Aggregate |  | 12:59:03 | 16050 | Sand | Rutting | Inside | 0.0622 | 0 | 0.0062 | 0 | 2.333 | 0 |  | 06/26/2008 | 06/19/2017 | MnROAD Low Volume Road |  | 746
24-I-2008 | 24 | Inside | Flexible | 09/22/2010 | Aggregate |  | 7:11:24 | 15900 | Sand | Rutting | Inside | 0.0542 | 0 | 0.0059 | 0 | 1.4788 | 0 |  | 06/26/2008 | 06/19/2017 | MnROAD Low Volume Road | 10756 | 818
24-I-2008 | 24 | Inside | Flexible | 09/22/2010 | Aggregate |  | 7:11:24 | 15900 | Sand | Rutting | Outside | 0.0748 | 0.0029 | 0.0089 | 0 | 10.2288 | 11.7913 |  | 06/26/2008 | 06/19/2017 | MnROAD Low Volume Road | 10756 | 818
24-I-2008 | 24 | Inside | Flexible | 09/22/2010 | Aggregate |  | 7:12:42 | 15850 | Sand | Rutting | Inside | 0.0662 | 0 | 0.0003 | 0 | 1.5205 | 0 |  | 06/26/2008 | 06/19/2017 | MnROAD Low Volume Road | 10756 | 818
24-I-2008 | 24 | Inside | Flexible | 09/22/2010 | Aggregate |  | 7:12:42 | 15850 | Sand | Rutting | Outside | 0.0362 | 0 | 0.0002 | 0 | 9.958 | 0 |  | 06/26/2008 | 06/19/2017 | MnROAD Low Volume Road | 10756 | 818
24-I-2008 | 24 | Inside | Flexible | 09/22/2010 | Aggregate |  | 7:04:12 | 16300 | Sand | Rutting | Inside | 0.0998 | 0 | 0.0054 | 0 | 2.708 | 0 |  | 06/26/2008 | 06/19/2017 | MnROAD Low Volume Road | 10756 | 818
24-I-2008 | 24 | Inside | Flexible | 09/22/2010 | Aggregate |  | 7:04:12 | 16300 | Sand | Rutting | Outside | 0.0816 | 0 | 0.0038 | 0 | 9.2288 | 0 |  | 06/26/2008 | 06/19/2017 | MnROAD Low Volume Road | 10756 | 818
24-I-2008 | 24 | Inside | Flexible | 09/22/2010 | Aggregate |  | 7:05:15 | 16250 | Sand | Rutting | Inside | 0.1006 | 0 | 0.0012 | 0 | 3.6455 | 0 |  | 06/26/2008 | 06/19/2017 | MnROAD Low Volume Road | 10756 | 818
24-I-2008 | 24 | Inside | Flexible | 09/22/2010 | Aggregate |  | 7:05:15 | 16250 | Sand | Rutting | Outside | 0.1321 | 0.0017 | 0.0016 | 0 | 9.4788 | 12.1038 |  | 06/26/2008 | 06/19/2017 | MnROAD Low Volume Road | 10756 | 818
24-I-2008 | 24 | Inside | Flexible | 09/22/2010 | Aggregate |  | 7:06:12 | 16200 | Sand | Rutting | Inside | 0.1293 | 0 | 0.0012 | 0 | 2.6038 | 0 |  | 06/26/2008 | 06/19/2017 | MnROAD Low Volume Road | 10756 | 818
24-I-2008 | 24 | Inside | Flexible | 09/22/2010 | Aggregate |  | 7:06:12 | 16200 | Sand | Rutting | Outside | 0.1484 | 0.0236 | 0.0014 | 0 | 9.2497 | 11.9163 |  | 06/26/2008 | 06/19/2017 | MnROAD Low Volume Road | 10756 | 818
24-I-2008 | 24 | Inside | Flexible | 09/22/2010 | Aggregate |  | 7:07:01 | 16150 | Sand | Rutting | Inside | 0.0832 | 0 | 0.0135 | 0 | 2.4997 | 0 |  | 06/26/2008 | 06/19/2017 | MnROAD Low Volume Road | 10756 | 818
24-I-2008 | 24 | Inside | Flexible | 09/22/2010 | Aggregate |  | 7:07:01 | 16150 | Sand | Rutting | Outside | 0.1179 | 0 | 0.0197 | 0 | 8.708 | 0 |  | 06/26/2008 | 06/19/2017 | MnROAD Low Volume Road | 10756 | 818
24-I-2008 | 24 | Inside | Flexible | 09/22/2010 | Aggregate |  | 7:08:17 | 16100 | Sand | Rutting | Inside | 0.1138 | 0 | 0.0055 | 0 | 3.6455 | 0 |  | 06/26/2008 | 06/19/2017 | MnROAD Low Volume Road | 10756 | 818
24-I-2008 | 24 | Inside | Flexible | 09/22/2010 | Aggregate |  | 7:08:17 | 16100 | Sand | Rutting | Outside | 0.0505 | 0 | 0.0019 | 0 | 9.8747 | 0 |  | 06/26/2008 | 06/19/2017 | MnROAD Low Volume Road | 10756 | 818
24-I-2008 | 24 | Inside | Flexible | 09/22/2010 | Aggregate |  | 7:09:00 | 16050 | Sand | Rutting | Inside | 0.0996 | 0 | 0.0059 | 0 | 4.1247 | 0 |  | 06/26/2008 | 06/19/2017 | MnROAD Low Volume Road | 10756 | 818
24-I-2008 | 24 | Inside | Flexible | 09/22/2010 | Aggregate |  | 7:09:00 | 16050 | Sand | Rutting | Outside | 0.1487 | 0 | 0.0129 | 0 | 8.8538 | 0 |  | 06/26/2008 | 06/19/2017 | MnROAD Low Volume Road | 10756 | 818
24-I-2008 | 24 | Inside | Flexible | 09/22/2010 | Aggregate |  | 7:09:57 | 16000 | Sand | Rutting | Inside | 0.0805 | 0 | 0.0058 | 0 | 4.1455 | 0 |  | 06/26/2008 | 06/19/2017 | MnROAD Low Volume Road | 10756 | 818
24-I-2008 | 24 | Inside | Flexible | 09/22/2010 | Aggregate |  | 7:09:57 | 16000 | Sand | Rutting | Outside | 0.0328 | 0 | 0.0022 | 0 | 9.8955 | 0 |  | 06/26/2008 | 06/19/2017 | MnROAD Low Volume Road | 10756 | 818
24-I-2008 | 24 | Inside | Flexible | 09/22/2010 | Aggregate |  | 7:10:39 | 15950 | Sand | Rutting | Inside | 0.0927 | 0 | 0.0011 | 0 | 3.3747 | 0 |  | 06/26/2008 | 06/19/2017 | MnROAD Low Volume Road | 10756 | 818
24-I-2008 | 24 | Inside | Flexible | 09/22/2010 | Aggregate |  | 7:10:39 | 15950 | Sand | Rutting | Outside | 0.0667 | 0 | 0.0006 | 0 | 10.3955 | 0 |  | 06/26/2008 | 06/19/2017 | MnROAD Low Volume Road | 10756 | 818
24-O-2008 | 24 | Outside | Flexible | 09/22/2010 | Aggregate |  | 7:19:23 | 16200 | Sand | Rutting | Outside | 0.1353 | 0.0038 | 0.0186 | 0 | 8.1872 | 11.708 |  | 06/26/2008 | 06/19/2017 | MnROAD Low Volume Road |  | 818
24-O-2008 | 24 | Outside | Flexible | 09/22/2010 | Aggregate |  | 7:20:25 | 16250 | Sand | Rutting | Inside | 0.0474 | 0 | 0.0034 | 0 | 2.5413 | 0 |  | 06/26/2008 | 06/19/2017 | MnROAD Low Volume Road |  | 818
24-O-2008 | 24 | Outside | Flexible | 09/22/2010 | Aggregate |  | 7:20:25 | 16250 | Sand | Rutting | Outside | 0.0417 | 0 | 0.0032 | 0 | 10.1663 | 0 |  | 06/26/2008 | 06/19/2017 | MnROAD Low Volume Road |  | 818
24-O-2008 | 24 | Outside | Flexible | 09/22/2010 | Aggregate |  | 7:21:11 | 16300 | Sand | Rutting | Inside | 0.132 | 0.0952 | 0.013 | 0.0025 | 4.8538 | 5.3747 |  | 06/26/2008 | 06/19/2017 | MnROAD Low Volume Road |  | 818
24-O-2008 | 24 | Outside | Flexible | 09/22/2010 | Aggregate |  | 7:21:11 | 16300 | Sand | Rutting | Outside | 0.1132 | 0 | 0.0142 | 0 | 6.2497 | 0 |  | 06/26/2008 | 06/19/2017 | MnROAD Low Volume Road |  | 818
24-O-2008 | 24 | Outside | Flexible | 09/22/2010 | Aggregate |  | 7:13:46 | 15850 | Sand | Rutting | Inside | 0.0104 | 0 | 0.0002 | 0 | 2.7913 | 0 |  | 06/26/2008 | 06/19/2017 | MnROAD Low Volume Road |  | 818
24-O-2008 | 24 | Outside | Flexible | 09/22/2010 | Aggregate |  | 7:13:47 | 15850 | Sand | Rutting | Outside | 0.0202 | 0 | 0.0007 | 0 | 10.3747 | 0 |  | 06/26/2008 | 06/19/2017 | MnROAD Low Volume Road |  | 818
24-O-2008 | 24 | Outside | Flexible | 09/22/2010 | Aggregate |  | 7:14:28 | 15900 | Sand | Rutting | Inside | 0.0306 | 0 | 0.0012 | 0 | 1.958 | 0 |  | 06/26/2008 | 06/19/2017 | MnROAD Low Volume Road |  | 818
24-O-2008 | 24 | Outside | Flexible | 09/22/2010 | Aggregate |  | 7:14:28 | 15900 | Sand | Rutting | Outside | 0.0291 | 0 | 0.0019 | 0 | 9.708 | 0 |  | 06/26/2008 | 06/19/2017 | MnROAD Low Volume Road |  | 818
24-O-2008 | 24 | Outside | Flexible | 09/22/2010 | Aggregate |  | 7:15:22 | 15950 | Sand | Rutting | Inside | 0.0432 | 0.0019 | 0.0013 | 0 | 2.583 | 5.5622 |  | 06/26/2008 | 06/19/2017 | MnROAD Low Volume Road |  | 818
24-O-2008 | 24 | Outside | Flexible | 09/22/2010 | Aggregate |  | 7:15:22 | 15950 | Sand | Rutting | Outside | 0.0396 | 0 | 0.0011 | 0 | 9.9372 | 0 |  | 06/26/2008 | 06/19/2017 | MnROAD Low Volume Road |  | 818
24-O-2008 | 24 | Outside | Flexible | 09/22/2010 | Aggregate |  | 7:16:22 | 16000 | Sand | Rutting | Inside | 0.0466 | 0 | 0.0019 | 0 | 2.5205 | 0 |  | 06/26/2008 | 06/19/2017 | MnROAD Low Volume Road |  | 818
24-O-2008 | 24 | Outside | Flexible | 09/22/2010 | Aggregate |  | 7:16:22 | 16000 | Sand | Rutting | Outside | 0.0445 | 0 | 0.0013 | 0 | 9.2705 | 0 |  | 06/26/2008 | 06/19/2017 | MnROAD Low Volume Road |  | 818
24-O-2008 | 24 | Outside | Flexible | 09/22/2010 | Aggregate |  | 7:17:08 | 16050 | Sand | Rutting | Inside | 0.0568 | 0 | 0.0019 | 0 | 1.958 | 0 |  | 06/26/2008 | 06/19/2017 | MnROAD Low Volume Road |  | 818
24-O-2008 | 24 | Outside | Flexible | 09/22/2010 | Aggregate |  | 7:17:08 | 16050 | Sand | Rutting | Outside | 0.0603 | 0 | 0.0023 | 0 | 9.3747 | 0 |  | 06/26/2008 | 06/19/2017 | MnROAD Low Volume Road |  | 818
24-O-2008 | 24 | Outside | Flexible | 09/22/2010 | Aggregate |  | 7:17:52 | 16100 | Sand | Rutting | Inside | 0.042 | 0 | 0.0006 | 0 | 4.083 | 0 |  | 06/26/2008 | 06/19/2017 | MnROAD Low Volume Road |  | 818
24-O-2008 | 24 | Outside | Flexible | 09/22/2010 | Aggregate |  | 7:17:52 | 16100 | Sand | Rutting | Outside | 0.0823 | 0 | 0.0014 | 0 | 9.1663 | 0 |  | 06/26/2008 | 06/19/2017 | MnROAD Low Volume Road |  | 818
24-O-2008 | 24 | Outside | Flexible | 09/22/2010 | Aggregate |  | 7:18:34 | 16150 | Sand | Rutting | Inside | 0.0065 | 0 | 0.0001 | 0 | 3.2705 | 0 |  | 06/26/2008 | 06/19/2017 | MnROAD Low Volume Road |  | 818
24-O-2008 | 24 | Outside | Flexible | 09/22/2010 | Aggregate |  | 7:18:34 | 16150 | Sand | Rutting | Outside | 0.0551 | 0 | 0.0056 | 0 | 10.1872 | 0 |  | 06/26/2008 | 06/19/2017 | MnROAD Low Volume Road |  | 818
24-O-2008 | 24 | Outside | Flexible | 09/22/2010 | Aggregate |  | 7:19:23 | 16200 | Sand | Rutting | Inside | 0.0937 | 0.0602 | 0.0074 | 0.0007 | 6.3747 | 6.5205 |  | 06/26/2008 | 06/19/2017 | MnROAD Low Volume Road |  | 818
24-I-2008 | 24 | Inside | Flexible | 04/18/2011 | Aggregate |  | 10:08:46 | 15850 | Sand | Rutting | Outside | 0.1144 | 0.0063 | 0.0046 | 0 | 10.5413 | 11.6247 |  | 06/26/2008 | 06/19/2017 | MnROAD Low Volume Road | 15377 | 1026
24-I-2008 | 24 | Inside | Flexible | 04/18/2011 | Aggregate |  | 10:01:03 | 16300 | Sand | Rutting | Inside | 0.1178 | 0 | 0 | 0 | 3.8955 | 0 |  | 06/26/2008 | 06/19/2017 | MnROAD Low Volume Road | 15377 | 1026
24-I-2008 | 24 | Inside | Flexible | 04/18/2011 | Aggregate |  | 10:07:59 | 15900 | Sand | Rutting | Outside | 0.1393 | 0.0403 | 0.0065 | 0.0003 | 10.2288 | 11.7288 |  | 06/26/2008 | 06/19/2017 | MnROAD Low Volume Road | 15377 | 1026
24-I-2008 | 24 | Inside | Flexible | 04/18/2011 | Aggregate |  | 10:07:59 | 15900 | Sand | Rutting | Inside | 0.0702 | 0 | 0.0032 | 0 | 3.9163 | 0 |  | 06/26/2008 | 06/19/2017 | MnROAD Low Volume Road | 15377 | 1026
24-I-2008 | 24 | Inside | Flexible | 04/18/2011 | Aggregate |  | 10:07:16 | 15950 | Sand | Rutting | Outside | 0.1088 | 0 | 0.0266 | 0 | 10.5622 | 0 |  | 06/26/2008 | 06/19/2017 | MnROAD Low Volume Road | 15377 | 1026
24-I-2008 | 24 | Inside | Flexible | 04/18/2011 | Aggregate |  | 10:07:16 | 15950 | Sand | Rutting | Inside | 0.126 | 0 | 0.0371 | 0 | 3.7705 | 0 |  | 06/26/2008 | 06/19/2017 | MnROAD Low Volume Road | 15377 | 1026
24-I-2008 | 24 | Inside | Flexible | 09/30/2011 | Aggregate |  | 11:08:46 | 16150 | Sand | Rutting | Outside | 0.1318 | 0 | 0.0149 | 0 | 8.7705 | 0 |  | 06/26/2008 | 06/19/2017 | MnROAD Low Volume Road | 16774 | 1191
24-I-2008 | 24 | Inside | Flexible | 09/30/2011 | Aggregate |  | 11:08:46 | 16150 | Sand | Rutting | Inside | 0.0962 | 0 | 0.0112 | 0 | 2.6455 | 0 |  | 06/26/2008 | 06/19/2017 | MnROAD Low Volume Road | 16774 | 1191
24-I-2008 | 24 | Inside | Flexible | 09/30/2011 | Aggregate |  | 11:09:31 | 16100 | Sand | Rutting | Outside | 0.0367 | 0 | 0.0013 | 0 | 9.7497 | 0 |  | 06/26/2008 | 06/19/2017 | MnROAD Low Volume Road | 16774 | 1191
24-I-2008 | 24 | Inside | Flexible | 09/30/2011 | Aggregate |  | 11:06:34 | 16300 | Sand | Rutting | Outside | 0.2516 | 0.0975 | 0.0003 | 0 | 9.9372 | 9.9788 |  | 06/26/2008 | 06/19/2017 | MnROAD Low Volume Road | 16774 | 1191
24-O-2008 | 24 | Outside | Flexible | 09/30/2011 | Aggregate |  | 11:20:15 | 16300 | Sand | Rutting | Outside | 0.0695 | 0.0039 | 0.0104 | 0 | 9.8955 | 11.6455 |  | 06/26/2008 | 06/19/2017 | MnROAD Low Volume Road |  | 1191
24-O-2008 | 24 | Outside | Flexible | 09/30/2011 | Aggregate |  | 11:13:34 | 15850 | Sand | Rutting | Inside | 0.0127 | 0 | 0.0001 | 0 | 2.6455 | 0 |  | 06/26/2008 | 06/19/2017 | MnROAD Low Volume Road |  | 1191
24-O-2008 | 24 | Outside | Flexible | 09/30/2011 | Aggregate |  | 11:19:29 | 16250 | Sand | Rutting | Outside | 0.515 | 0.0013 | 0.0086 | 0 | 7.8747 | 11.6872 |  | 06/26/2008 | 06/19/2017 | MnROAD Low Volume Road |  | 1191
24-O-2008 | 24 | Outside | Flexible | 09/30/2011 | Aggregate |  | 11:19:29 | 16250 | Sand | Rutting | Inside | 0.4711 | 0.4143 | 0.0148 | 0.0041 | 5.8955 | 5.9163 |  | 06/26/2008 | 06/19/2017 | MnROAD Low Volume Road |  | 1191
24-O-2008 | 24 | Outside | Flexible | 09/30/2011 | Aggregate |  | 11:18:47 | 16200 | Sand | Rutting | Outside | 0.0498 | 0.0042 | 0.001 | 0 | 11.2497 | 11.7288 |  | 06/26/2008 | 06/19/2017 | MnROAD Low Volume Road |  | 1191
24-O-2008 | 24 | Outside | Flexible | 09/30/2011 | Aggregate |  | 11:18:47 | 16200 | Sand | Rutting | Inside | 0.0315 | 0 | 0.0004 | 0 | 1.7705 | 0 |  | 06/26/2008 | 06/19/2017 | MnROAD Low Volume Road |  | 1191
24-O-2008 | 24 | Outside | Flexible | 09/30/2011 | Aggregate |  | 11:17:54 | 16150 | Sand | Rutting | Outside | 0.0606 | 0.0129 | 0.0024 | 0 | 11.6872 | 11.7913 |  | 06/26/2008 | 06/19/2017 | MnROAD Low Volume Road |  | 1191
24-O-2008 | 24 | Outside | Flexible | 09/30/2011 | Aggregate |  | 11:17:54 | 16150 | Sand | Rutting | Inside | 0.0087 | 0 | 0 | 0 | 3.3122 | 0 |  | 06/26/2008 | 06/19/2017 | MnROAD Low Volume Road |  | 1191
24-O-2008 | 24 | Outside | Flexible | 09/30/2011 | Aggregate |  | 11:17:07 | 16100 | Sand | Rutting | Outside | 0.0953 | 0.0319 | 0.001 | 0 | 11.2497 | 11.583 |  | 06/26/2008 | 06/19/2017 | MnROAD Low Volume Road |  | 1191
24-O-2008 | 24 | Outside | Flexible | 09/30/2011 | Aggregate |  | 11:17:07 | 16100 | Sand | Rutting | Inside | 0.0496 | 0 | 0.0004 | 0 | 1.6455 | 0 |  | 06/26/2008 | 06/19/2017 | MnROAD Low Volume Road |  | 1191
24-O-2008 | 24 | Outside | Flexible | 09/30/2011 | Aggregate |  | 11:16:19 | 16050 | Sand | Rutting | Outside | 0.0491 | 0 | 0.0016 | 0 | 9.2497 | 0 |  | 06/26/2008 | 06/19/2017 | MnROAD Low Volume Road |  | 1191
24-O-2008 | 24 | Outside | Flexible | 09/30/2011 | Aggregate |  | 11:16:19 | 16050 | Sand | Rutting | Inside | 0.0586 | 0 | 0.0018 | 0 | 1.833 | 0 |  | 06/26/2008 | 06/19/2017 | MnROAD Low Volume Road |  | 1191
24-O-2008 | 24 | Outside | Flexible | 09/30/2011 | Aggregate |  | 11:15:36 | 16000 | Sand | Rutting | Outside | 0.0518 | 0 | 0.0012 | 0 | 10.1247 | 0 |  | 06/26/2008 | 06/19/2017 | MnROAD Low Volume Road |  | 1191
24-O-2008 | 24 | Outside | Flexible | 09/30/2011 | Aggregate |  | 11:15:36 | 16000 | Sand | Rutting | Inside | 0.0366 | 0 | 0.0012 | 0 | 2.5413 | 0 |  | 06/26/2008 | 06/19/2017 | MnROAD Low Volume Road |  | 1191
24-O-2008 | 24 | Outside | Flexible | 09/30/2011 | Aggregate |  | 11:14:55 | 15950 | Sand | Rutting | Outside | 0.0385 | 0 | 0.0022 | 0 | 10.2288 | 0 |  | 06/26/2008 | 06/19/2017 | MnROAD Low Volume Road |  | 1191
24-O-2008 | 24 | Outside | Flexible | 09/30/2011 | Aggregate |  | 11:14:55 | 15950 | Sand | Rutting | Inside | 0.0305 | 0 | 0.0018 | 0 | 1.1247 | 0 |  | 06/26/2008 | 06/19/2017 | MnROAD Low Volume Road |  | 1191
24-O-2008 | 24 | Outside | Flexible | 09/30/2011 | Aggregate |  | 11:14:17 | 15900 | Sand | Rutting | Inside | 0.0163 | 0 | 0 | 0 | 2.0205 | 0 |  | 06/26/2008 | 06/19/2017 | MnROAD Low Volume Road |  | 1191
24-O-2008 | 24 | Outside | Flexible | 09/30/2011 | Aggregate |  | 11:13:34 | 15850 | Sand | Rutting | Outside | 0.0548 | 0 | 0.0016 | 0 | 10.958 | 0 |  | 06/26/2008 | 06/19/2017 | MnROAD Low Volume Road |  | 1191
24-O-2008 | 24 | Outside | Flexible | 09/30/2011 | Aggregate |  | 11:20:15 | 16300 | Sand | Rutting | Inside | 0.0021 | 0 | 0 | 0 | 3.2288 | 0 |  | 06/26/2008 | 06/19/2017 | MnROAD Low Volume Road |  | 1191
24-I-2008 | 24 | Inside | Flexible | 04/24/2012 | Aggregate |  | 9:33:18 | 16300 | Sand | Rutting | Inside | 0.1125 | 0 | 0.0017 | 0 | 3.8747 | 0 |  | 06/26/2008 | 06/19/2017 | MnROAD Low Volume Road | 21298 | 1398
24-I-2008 | 24 | Inside | Flexible | 04/24/2012 | Aggregate |  | 9:33:18 | 16300 | Sand | Rutting | Outside | 0.2789 | 0 | 0.0022 | 0 | 9.8538 | 0 |  | 06/26/2008 | 06/19/2017 | MnROAD Low Volume Road | 21298 | 1398
24-I-2008 | 24 | Inside | Flexible | 04/24/2012 | Aggregate |  | 9:41:38 | 15850 | Sand | Rutting | Outside | 0.0719 | 0 | 0.0086 | 0 | 10.3122 | 0 |  | 06/26/2008 | 06/19/2017 | MnROAD Low Volume Road | 21298 | 1398
24-I-2008 | 24 | Inside | Flexible | 04/24/2012 | Aggregate |  | 9:41:38 | 15850 | Sand | Rutting | Inside | 0.0693 | 0 | 0.0081 | 0 | 1.3747 | 0 |  | 06/26/2008 | 06/19/2017 | MnROAD Low Volume Road | 21298 | 1398
24-I-2008 | 24 | Inside | Flexible | 04/24/2012 | Aggregate |  | 9:40:47 | 15900 | Sand | Rutting | Outside | 0.1 | 0.0232 | 0.0295 | 0.0005 | 9.9788 | 11.708 |  | 06/26/2008 | 06/19/2017 | MnROAD Low Volume Road | 21298 | 1398
24-I-2008 | 24 | Inside | Flexible | 04/24/2012 | Aggregate |  | 9:40:47 | 15900 | Sand | Rutting | Inside | 0.0673 | 0 | 0.0194 | 0 | 4.083 | 0 |  | 06/26/2008 | 06/19/2017 | MnROAD Low Volume Road | 21298 | 1398
24-I-2008 | 24 | Inside | Flexible | 04/24/2012 | Aggregate |  | 9:39:59 | 15950 | Sand | Rutting | Outside | 0.1113 | 0 | 0.0027 | 0 | 10.4163 | 0 |  | 06/26/2008 | 06/19/2017 | MnROAD Low Volume Road | 21298 | 1398
24-I-2008 | 24 | Inside | Flexible | 04/24/2012 | Aggregate |  | 9:39:59 | 15950 | Sand | Rutting | Inside | 0.1138 | 0 | 0.0033 | 0 | 3.6455 | 0 |  | 06/26/2008 | 06/19/2017 | MnROAD Low Volume Road | 21298 | 1398
24-I-2008 | 24 | Inside | Flexible | 04/24/2012 | Aggregate |  | 9:39:07 | 16000 | Sand | Rutting | Outside | 0.0797 | 0 | 0.0029 | 0 | 10.1455 | 0 |  | 06/26/2008 | 06/19/2017 | MnROAD Low Volume Road | 21298 | 1398
24-I-2008 | 24 | Inside | Flexible | 04/24/2012 | Aggregate |  | 9:39:07 | 16000 | Sand | Rutting | Inside | 0.1038 | 0 | 0.0036 | 0 | 4.0622 | 0 |  | 06/26/2008 | 06/19/2017 | MnROAD Low Volume Road | 21298 | 1398
24-I-2008 | 24 | Inside | Flexible | 04/24/2012 | Aggregate |  | 9:38:17 | 16050 | Sand | Rutting | Outside | 0.1364 | 0 | 0.0016 | 0 | 9.1247 | 0 |  | 06/26/2008 | 06/19/2017 | MnROAD Low Volume Road | 21298 | 1398
24-I-2008 | 24 | Inside | Flexible | 07/22/2011 | Aggregate |  | 10:19:12 | 15950 | Sand | Rutting | Inside | 0.1156 | 0 | 0.0215 | 0 | 3.8538 | 0 |  | 06/26/2008 | 06/19/2017 | MnROAD Low Volume Road | 16577 | 1121
24-I-2008 | 24 | Inside | Flexible | 07/22/2011 | Aggregate |  | 10:19:12 | 15950 | Sand | Rutting | Outside | 0.0962 | 0 | 0.0137 | 0 | 10.583 | 0 |  | 06/26/2008 | 06/19/2017 | MnROAD Low Volume Road | 16577 | 1121
24-I-2008 | 24 | Inside | Flexible | 07/22/2011 | Aggregate |  | 10:18:28 | 16000 | Sand | Rutting | Inside | 0.1039 | 0 | 0.0025 | 0 | 3.9163 | 0 |  | 06/26/2008 | 06/19/2017 | MnROAD Low Volume Road | 16577 | 1121
24-I-2008 | 24 | Inside | Flexible | 07/22/2011 | Aggregate |  | 10:18:28 | 16000 | Sand | Rutting | Outside | 0.0759 | 0.0021 | 0.0019 | 0 | 9.583 | 12.083 |  | 06/26/2008 | 06/19/2017 | MnROAD Low Volume Road | 16577 | 1121
24-I-2008 | 24 | Inside | Flexible | 07/22/2011 | Aggregate |  | 10:16:04 | 16050 | Sand | Rutting | Inside | 0.0935 | 0 | 0.0003 | 0 | 4.3538 | 0 |  | 06/26/2008 | 06/19/2017 | MnROAD Low Volume Road | 16577 | 1121
24-I-2008 | 24 | Inside | Flexible | 07/22/2011 | Aggregate |  | 10:16:04 | 16050 | Sand | Rutting | Outside | 0.1218 | 0 | 0.0006 | 0 | 9.1872 | 0 |  | 06/26/2008 | 06/19/2017 | MnROAD Low Volume Road | 16577 | 1121
24-I-2008 | 24 | Inside | Flexible | 07/22/2011 | Aggregate |  | 10:15:12 | 16100 | Sand | Rutting | Inside | 0.1108 | 0 | 0.0013 | 0 | 3.8122 | 0 |  | 06/26/2008 | 06/19/2017 | MnROAD Low Volume Road | 16577 | 1121
24-I-2008 | 24 | Inside | Flexible | 07/22/2011 | Aggregate |  | 10:15:12 | 16100 | Sand | Rutting | Outside | 0.0559 | 0 | 0.0006 | 0 | 9.7497 | 0 |  | 06/26/2008 | 06/19/2017 | MnROAD Low Volume Road | 16577 | 1121
24-I-2008 | 24 | Inside | Flexible | 07/22/2011 | Aggregate |  | 10:14:21 | 16150 | Sand | Rutting | Inside | 0.083 | 0 | 0.0003 | 0 | 3.4788 | 0 |  | 06/26/2008 | 06/19/2017 | MnROAD Low Volume Road | 16577 | 1121
24-I-2008 | 24 | Inside | Flexible | 07/22/2011 | Aggregate |  | 10:14:21 | 16150 | Sand | Rutting | Outside | 0.1196 | 0 | 0.0004 | 0 | 8.708 | 0 |  | 06/26/2008 | 06/19/2017 | MnROAD Low Volume Road | 16577 | 1121
24-I-2008 | 24 | Inside | Flexible | 07/22/2011 | Aggregate |  | 10:13:40 | 16200 | Sand | Rutting | Inside | 0.1167 | 0 | 0.0053 | 0 | 2.6247 | 0 |  | 06/26/2008 | 06/19/2017 | MnROAD Low Volume Road | 16577 | 1121
24-I-2008 | 24 | Inside | Flexible | 07/22/2011 | Aggregate |  | 10:13:40 | 16200 | Sand | Rutting | Outside | 0.2717 | 0.0207 | 0.0077 | 0.0001 | 9.7497 | 11.958 |  | 06/26/2008 | 06/19/2017 | MnROAD Low Volume Road | 16577 | 1121
24-I-2008 | 24 | Inside | Flexible | 07/22/2011 | Aggregate |  | 10:12:20 | 16250 | Sand | Rutting | Inside | 0.3941 | 0.3174 | 0.0045 | 0.0007 | 5.1247 | 5.1247 |  | 06/26/2008 | 06/19/2017 | MnROAD Low Volume Road | 16577 | 1121
24-I-2008 | 24 | Inside | Flexible | 07/22/2011 | Aggregate |  | 10:12:20 | 16250 | Sand | Rutting | Outside | 0.2026 | 0 | 0.0035 | 0 | 6.7497 | 0 |  | 06/26/2008 | 06/19/2017 | MnROAD Low Volume Road | 16577 | 1121
24-I-2008 | 24 | Inside | Flexible | 07/22/2011 | Aggregate |  | 10:11:11 | 16300 | Sand | Rutting | Inside | 0.0956 | 0 | 0.0077 | 0 | 3.833 | 0 |  | 06/26/2008 | 06/19/2017 | MnROAD Low Volume Road | 16577 | 1121
24-I-2008 | 24 | Inside | Flexible | 07/22/2011 | Aggregate |  | 10:20:48 | 15850 | Sand | Rutting | Outside | 0.0907 | 0 | 0.0098 | 0 | 9.9163 | 0 |  | 06/26/2008 | 06/19/2017 | MnROAD Low Volume Road | 16577 | 1121
24-O-2008 | 24 | Outside | Flexible | 07/22/2011 | Aggregate |  | 10:25:43 | 16100 | Sand | Rutting | Inside | 0.0244 | 0 | 0.0001 | 0 | 2.4372 | 0 |  | 06/26/2008 | 06/19/2017 | MnROAD Low Volume Road |  | 1121
24-O-2008 | 24 | Outside | Flexible | 07/22/2011 | Aggregate |  | 10:25:43 | 16100 | Sand | Rutting | Outside | 0.0903 | 0.0144 | 0.0012 | 0 | 11.208 | 11.5622 |  | 06/26/2008 | 06/19/2017 | MnROAD Low Volume Road |  | 1121
24-O-2008 | 24 | Outside | Flexible | 07/22/2011 | Aggregate |  | 10:26:25 | 16150 | Sand | Rutting | Inside | 0.0231 | 0 | 0.0001 | 0 | 0.8747 | 0 |  | 06/26/2008 | 06/19/2017 | MnROAD Low Volume Road |  | 1121
24-O-2008 | 24 | Outside | Flexible | 07/22/2011 | Aggregate |  | 10:26:25 | 16150 | Sand | Rutting | Outside | 0.0549 | 0.0003 | 0.0007 | 0 | 11.6038 | 11.7288 |  | 06/26/2008 | 06/19/2017 | MnROAD Low Volume Road |  | 1121
24-O-2008 | 24 | Outside | Flexible | 07/22/2011 | Aggregate |  | 10:27:08 | 16200 | Sand | Rutting | Inside | 0.0237 | 0 | 0.0005 | 0 | 2.583 | 0 |  | 06/26/2008 | 06/19/2017 | MnROAD Low Volume Road |  | 1121
24-O-2008 | 24 | Outside | Flexible | 07/22/2011 | Aggregate |  | 10:27:08 | 16200 | Sand | Rutting | Outside | 0.0543 | 0.0005 | 0.0032 | 0 | 11.083 | 11.7288 |  | 06/26/2008 | 06/19/2017 | MnROAD Low Volume Road |  | 1121
24-O-2008 | 24 | Outside | Flexible | 04/18/2011 | Aggregate |  | 10:18:14 | 16300 | Sand | Rutting | Outside | 0.0431 | 0 | 0.0041 | 0 | 9.7497 | 0 |  | 06/26/2008 | 06/19/2017 | MnROAD Low Volume Road |  | 1026
24-O-2008 | 24 | Outside | Flexible | 04/18/2011 | Aggregate |  | 10:17:10 | 16250 | Sand | Rutting | Outside | 0.3953 | 0.1991 | 0.0034 | 0.0003 | 10.6038 | 10.6038 |  | 06/26/2008 | 06/19/2017 | MnROAD Low Volume Road |  | 1026
24-O-2008 | 24 | Outside | Flexible | 04/18/2011 | Aggregate |  | 10:17:10 | 16250 | Sand | Rutting | Inside | 0.3219 | 0.1071 | 0.0022 | 0.0002 | 2.4788 | 4.2705 |  | 06/26/2008 | 06/19/2017 | MnROAD Low Volume Road |  | 1026
24-O-2008 | 24 | Outside | Flexible | 04/18/2011 | Aggregate |  | 10:16:20 | 16200 | Sand | Rutting | Outside | 0.043 | 0 | 0.0001 | 0 | 9.7497 | 0 |  | 06/26/2008 | 06/19/2017 | MnROAD Low Volume Road |  | 1026
24-O-2008 | 24 | Outside | Flexible | 04/18/2011 | Aggregate |  | 10:16:20 | 16200 | Sand | Rutting | Inside | 0.029 | 0 | 0 | 0 | 2.4372 | 0 |  | 06/26/2008 | 06/19/2017 | MnROAD Low Volume Road |  | 1026
24-O-2008 | 24 | Outside | Flexible | 04/18/2011 | Aggregate |  | 10:15:29 | 16150 | Sand | Rutting | Outside | 0.0406 | 0 | 0.0006 | 0 | 10.1872 | 0 |  | 06/26/2008 | 06/19/2017 | MnROAD Low Volume Road |  | 1026
24-O-2008 | 24 | Outside | Flexible | 04/18/2011 | Aggregate |  | 10:15:29 | 16150 | Sand | Rutting | Inside | 0.0072 | 0 | 0 | 0 | 2.9997 | 0 |  | 06/26/2008 | 06/19/2017 | MnROAD Low Volume Road |  | 1026
24-O-2008 | 24 | Outside | Flexible | 04/18/2011 | Aggregate |  | 10:14:48 | 16100 | Sand | Rutting | Outside | 0.0683 | 0 | 0.0021 | 0 | 9.1038 | 0 |  | 06/26/2008 | 06/19/2017 | MnROAD Low Volume Road |  | 1026
24-O-2008 | 24 | Outside | Flexible | 04/24/2012 | Aggregate |  | 9:49:13 | 16200 | Sand | Rutting | Inside | 0.0237 | 0 | 0.0001 | 0 | 1.7705 | 0 |  | 06/26/2008 | 06/19/2017 | MnROAD Low Volume Road |  | 1398
24-O-2008 | 24 | Outside | Flexible | 04/24/2012 | Aggregate |  | 9:48:12 | 16150 | Sand | Rutting | Outside | 0.0627 | 0.0012 | 0.0014 | 0 | 10.6872 | 11.708 |  | 06/26/2008 | 06/19/2017 | MnROAD Low Volume Road |  | 1398
24-O-2008 | 24 | Outside | Flexible | 04/24/2012 | Aggregate |  | 9:48:12 | 16150 | Sand | Rutting | Inside | 0.0093 | 0 | 0 | 0 | 3.4372 | 0 |  | 06/26/2008 | 06/19/2017 | MnROAD Low Volume Road |  | 1398
24-O-2008 | 24 | Outside | Flexible | 04/24/2012 | Aggregate |  | 9:47:17 | 16100 | Sand | Rutting | Outside | 0.105 | 0.0289 | 0.0033 | 0.0001 | 10.208 | 11.5622 |  | 06/26/2008 | 06/19/2017 | MnROAD Low Volume Road |  | 1398
24-O-2008 | 24 | Outside | Flexible | 04/24/2012 | Aggregate |  | 9:47:17 | 16100 | Sand | Rutting | Inside | 0.0475 | 0 | 0.0011 | 0 | 1.5622 | 0 |  | 06/26/2008 | 06/19/2017 | MnROAD Low Volume Road |  | 1398
24-O-2008 | 24 | Outside | Flexible | 04/24/2012 | Aggregate |  | 9:46:20 | 16050 | Sand | Rutting | Outside | 0.0517 | 0 | 0.0018 | 0 | 9.0413 | 0 |  | 06/26/2008 | 06/19/2017 | MnROAD Low Volume Road |  | 1398
24-O-2008 | 24 | Outside | Flexible | 04/24/2012 | Aggregate |  | 9:46:20 | 16050 | Sand | Rutting | Inside | 0.073 | 0 | 0.0022 | 0 | 1.8122 | 0 |  | 06/26/2008 | 06/19/2017 | MnROAD Low Volume Road |  | 1398
24-O-2008 | 24 | Outside | Flexible | 04/24/2012 | Aggregate |  | 9:45:28 | 16000 | Sand | Rutting | Outside | 0.0429 | 0 | 0.0004 | 0 | 10.4788 | 0 |  | 06/26/2008 | 06/19/2017 | MnROAD Low Volume Road |  | 1398
24-O-2008 | 24 | Outside | Flexible | 04/24/2012 | Aggregate |  | 9:45:28 | 16000 | Sand | Rutting | Inside | 0.0484 | 0 | 0.0005 | 0 | 4.0205 | 0 |  | 06/26/2008 | 06/19/2017 | MnROAD Low Volume Road |  | 1398
24-O-2008 | 24 | Outside | Flexible | 04/24/2012 | Aggregate |  | 9:44:34 | 15950 | Sand | Rutting | Outside | 0.0444 | 0 | 0.0002 | 0 | 10.458 | 0 |  | 06/26/2008 | 06/19/2017 | MnROAD Low Volume Road |  | 1398
24-O-2008 | 24 | Outside | Flexible | 04/24/2012 | Aggregate |  | 9:44:34 | 15950 | Sand | Rutting | Inside | 0.027 | 0 | 0.0001 | 0 | 4.833 | 0 |  | 06/26/2008 | 06/19/2017 | MnROAD Low Volume Road |  | 1398
24-O-2008 | 24 | Outside | Flexible | 04/24/2012 | Aggregate |  | 9:43:39 | 15900 | Sand | Rutting | Outside | 0.4141 | 0 | 0.0074 | 0 | 7.4997 | 0 |  | 06/26/2008 | 06/19/2017 | MnROAD Low Volume Road |  | 1398
24-O-2008 | 24 | Outside | Flexible | 04/24/2012 | Aggregate |  | 9:43:39 | 15900 | Sand | Rutting | Inside | 0.0345 | 0 | 0.001 | 0 | 2.208 | 0 |  | 06/26/2008 | 06/19/2017 | MnROAD Low Volume Road |  | 1398
24-O-2008 | 24 | Outside | Flexible | 04/24/2012 | Aggregate |  | 9:42:48 | 15850 | Sand | Rutting | Outside | 0.0505 | 0 | 0.0028 | 0 | 10.9163 | 0 |  | 06/26/2008 | 06/19/2017 | MnROAD Low Volume Road |  | 1398
24-O-2008 | 24 | Outside | Flexible | 04/24/2012 | Aggregate |  | 9:51:12 | 16300 | Sand | Rutting | Inside | 0.044 | 0 | 0.0051 | 0 | 1.5622 | 0 |  | 06/26/2008 | 06/19/2017 | MnROAD Low Volume Road |  | 1398
24-I-2008 | 24 | Inside | Flexible | 06/27/2012 | Aggregate |  | 10:29:04 | 16200 | Sand | Rutting | Outside | 0.2882 | 0.0639 | 0.0265 | 0.0012 | 9.6872 | 11.8538 |  | 06/26/2008 | 06/19/2017 | MnROAD Low Volume Road | 22099 | 1462
24-I-2008 | 24 | Inside | Flexible | 06/27/2012 | Aggregate |  | 10:29:04 | 16200 | Sand | Rutting | Inside | 0.1382 | 0 | 0.0169 | 0 | 3.6038 | 0 |  | 06/26/2008 | 06/19/2017 | MnROAD Low Volume Road | 22099 | 1462
24-I-2008 | 24 | Inside | Flexible | 06/27/2012 | Aggregate |  | 10:28:16 | 16250 | Sand | Rutting | Outside | 0.4199 | 0.0385 | 0.0084 | 0.0001 | 6.6247 | 11.8747 |  | 06/26/2008 | 06/19/2017 | MnROAD Low Volume Road | 22099 | 1462
24-I-2008 | 24 | Inside | Flexible | 06/27/2012 | Aggregate |  | 10:27:30 | 16300 | Sand | Rutting | Inside | 0.0689 | 0 | 0.0028 | 0 | 3.8538 | 0 |  | 06/26/2008 | 06/19/2017 | MnROAD Low Volume Road | 22099 | 1462
24-I-2008 | 24 | Inside | Flexible | 06/27/2012 | Aggregate |  | 10:27:30 | 16300 | Sand | Rutting | Outside | 0.2782 | 0.108 | 0.0057 | 0.0006 | 9.833 | 9.8747 |  | 06/26/2008 | 06/19/2017 | MnROAD Low Volume Road | 22099 | 1462
24-I-2008 | 24 | Inside | Flexible | 06/27/2012 | Aggregate |  | 10:28:16 | 16250 | Sand | Rutting | Inside | 0.4562 | 0.2362 | 0.0081 | 0.0007 | 3.1247 | 4.9163 |  | 06/26/2008 | 06/19/2017 | MnROAD Low Volume Road | 22099 | 1462
24-I-2008 | 24 | Inside | Flexible | 06/27/2012 | Aggregate |  | 10:29:48 | 16150 | Sand | Rutting | Outside | 0.1494 | 0.0006 | 0.0193 | 0 | 8.833 | 12.1038 |  | 06/26/2008 | 06/19/2017 | MnROAD Low Volume Road | 22099 | 1462
24-I-2008 | 24 | Inside | Flexible | 06/27/2012 | Aggregate |  | 10:29:48 | 16150 | Sand | Rutting | Inside | 0.1034 | 0 | 0.0126 | 0 | 2.6455 | 0 |  | 06/26/2008 | 06/19/2017 | MnROAD Low Volume Road | 22099 | 1462
24-I-2008 | 24 | Inside | Flexible | 06/27/2012 | Aggregate |  | 10:30:30 | 16100 | Sand | Rutting | Outside | 0.0503 | 0 | 0.0018 | 0 | 9.708 | 0 |  | 06/26/2008 | 06/19/2017 | MnROAD Low Volume Road | 22099 | 1462
24-I-2008 | 24 | Inside | Flexible | 06/27/2012 | Aggregate |  | 10:30:30 | 16100 | Sand | Rutting | Inside | 0.1319 | 0 | 0.0073 | 0 | 3.833 | 0 |  | 06/26/2008 | 06/19/2017 | MnROAD Low Volume Road | 22099 | 1462
24-I-2008 | 24 | Inside | Flexible | 06/27/2012 | Aggregate |  | 10:31:19 | 16050 | Sand | Rutting | Outside | 0.1623 | 0.0009 | 0.0006 | 0 | 10.0205 | 12.083 |  | 06/26/2008 | 06/19/2017 | MnROAD Low Volume Road | 22099 | 1462
24-I-2008 | 24 | Inside | Flexible | 06/27/2012 | Aggregate |  | 10:31:19 | 16050 | Sand | Rutting | Inside | 0.1183 | 0 | 0.0003 | 0 | 4.1247 | 0 |  | 06/26/2008 | 06/19/2017 | MnROAD Low Volume Road | 22099 | 1462
24-I-2008 | 24 | Inside | Flexible | 06/27/2012 | Aggregate |  | 10:32:01 | 16000 | Sand | Rutting | Outside | 0.1002 | 0.0162 | 0.0059 | 0.0001 | 10.6455 | 11.8955 |  | 06/26/2008 | 06/19/2017 | MnROAD Low Volume Road | 22099 | 1462
24-I-2008 | 24 | Inside | Flexible | 04/24/2012 | Aggregate |  | 9:38:17 | 16050 | Sand | Rutting | Inside | 0.104 | 0 | 0.0009 | 0 | 4.1663 | 0 |  | 06/26/2008 | 06/19/2017 | MnROAD Low Volume Road | 21298 | 1398
24-I-2008 | 24 | Inside | Flexible | 04/24/2012 | Aggregate |  | 9:37:28 | 16100 | Sand | Rutting | Outside | 0.0371 | 0 | 0.001 | 0 | 9.8122 | 0 |  | 06/26/2008 | 06/19/2017 | MnROAD Low Volume Road | 21298 | 1398
24-I-2008 | 24 | Inside | Flexible | 04/24/2012 | Aggregate |  | 9:37:28 | 16100 | Sand | Rutting | Inside | 0.1066 | 0 | 0.0048 | 0 | 3.8538 | 0 |  | 06/26/2008 | 06/19/2017 | MnROAD Low Volume Road | 21298 | 1398
24-I-2008 | 24 | Inside | Flexible | 04/24/2012 | Aggregate |  | 9:36:38 | 16150 | Sand | Rutting | Outside | 0.1451 | 0 | 0.025 | 0 | 8.6455 | 0 |  | 06/26/2008 | 06/19/2017 | MnROAD Low Volume Road | 21298 | 1398
24-I-2008 | 24 | Inside | Flexible | 04/24/2012 | Aggregate |  | 9:36:38 | 16150 | Sand | Rutting | Inside | 0.0895 | 0 | 0.0148 | 0 | 2.6038 | 0 |  | 06/26/2008 | 06/19/2017 | MnROAD Low Volume Road | 21298 | 1398
24-I-2008 | 24 | Inside | Flexible | 04/24/2012 | Aggregate |  | 9:35:15 | 16200 | Sand | Rutting | Outside | 0.2112 | 0.0496 | 0.0188 | 0.0006 | 9.6247 | 11.8538 |  | 06/26/2008 | 06/19/2017 | MnROAD Low Volume Road | 21298 | 1398
24-O-2008 | 24 | Outside | Flexible | 07/22/2011 | Aggregate |  | 10:27:52 | 16250 | Sand | Rutting | Inside | 0.3715 | 0.0161 | 0.0012 | 0 | 2.5622 | 4.458 |  | 06/26/2008 | 06/19/2017 | MnROAD Low Volume Road |  | 1121
24-O-2008 | 24 | Outside | Flexible | 07/22/2011 | Aggregate |  | 10:27:52 | 16250 | Sand | Rutting | Outside | 0.5212 | 0.3028 | 0.0027 | 0.0006 | 9.5622 | 10.6038 |  | 06/26/2008 | 06/19/2017 | MnROAD Low Volume Road |  | 1121
24-O-2008 | 24 | Outside | Flexible | 07/22/2011 | Aggregate |  | 10:28:37 | 16300 | Sand | Rutting | Inside | 0.0505 | 0 | 0.0036 | 0 | 4.0622 | 0 |  | 06/26/2008 | 06/19/2017 | MnROAD Low Volume Road |  | 1121
24-O-2008 | 24 | Outside | Flexible | 07/22/2011 | Aggregate |  | 10:28:37 | 16300 | Sand | Rutting | Outside | 0.0892 | 0.0174 | 0.0064 | 0.0001 | 9.8955 | 11.8538 |  | 06/26/2008 | 06/19/2017 | MnROAD Low Volume Road |  | 1121
24-O-2008 | 24 | Outside | Flexible | 07/22/2011 | Aggregate |  | 10:21:54 | 15850 | Sand | Rutting | Inside | 0.0141 | 0 | 0 | 0 | 2.7705 | 0 |  | 06/26/2008 | 06/19/2017 | MnROAD Low Volume Road |  | 1121
24-O-2008 | 24 | Outside | Flexible | 07/22/2011 | Aggregate |  | 10:21:54 | 15850 | Sand | Rutting | Outside | 0.0524 | 0 | 0.0006 | 0 | 10.9788 | 0 |  | 06/26/2008 | 06/19/2017 | MnROAD Low Volume Road |  | 1121
24-O-2008 | 24 | Outside | Flexible | 07/22/2011 | Aggregate |  | 10:22:37 | 15900 | Sand | Rutting | Inside | 0.0229 | 0 | 0.0005 | 0 | 2.0622 | 0 |  | 06/26/2008 | 06/19/2017 | MnROAD Low Volume Road |  | 1121
24-O-2008 | 24 | Outside | Flexible | 07/22/2011 | Aggregate |  | 10:22:37 | 15900 | Sand | Rutting | Outside | 0.02 | 0 | 0.0004 | 0 | 9.2705 | 0 |  | 06/26/2008 | 06/19/2017 | MnROAD Low Volume Road |  | 1121
24-O-2008 | 24 | Outside | Flexible | 07/22/2011 | Aggregate |  | 10:23:16 | 15950 | Sand | Rutting | Inside | 0.035 | 0 | 0.0001 | 0 | 4.8955 | 0 |  | 06/26/2008 | 06/19/2017 | MnROAD Low Volume Road |  | 1121
24-O-2008 | 24 | Outside | Flexible | 07/22/2011 | Aggregate |  | 10:23:16 | 15950 | Sand | Rutting | Outside | 0.1191 | 0.0491 | 0.0004 | 0 | 10.6872 | 11.8538 |  | 06/26/2008 | 06/19/2017 | MnROAD Low Volume Road |  | 1121
24-O-2008 | 24 | Outside | Flexible | 07/22/2011 | Aggregate |  | 10:24:10 | 16000 | Sand | Rutting | Inside | 0.0295 | 0 | 0.0009 | 0 | 2.5205 | 0 |  | 06/26/2008 | 06/19/2017 | MnROAD Low Volume Road |  | 1121
24-O-2008 | 24 | Outside | Flexible | 07/22/2011 | Aggregate |  | 10:24:10 | 16000 | Sand | Rutting | Outside | 0.0465 | 0 | 0.0007 | 0 | 10.4163 | 0 |  | 06/26/2008 | 06/19/2017 | MnROAD Low Volume Road |  | 1121
24-O-2008 | 24 | Outside | Flexible | 07/22/2011 | Aggregate |  | 10:25:03 | 16050 | Sand | Rutting | Inside | 0.0536 | 0 | 0.0021 | 0 | 2.1038 | 0 |  | 06/26/2008 | 06/19/2017 | MnROAD Low Volume Road |  | 1121
24-O-2008 | 24 | Outside | Flexible | 07/22/2011 | Aggregate |  | 10:25:03 | 16050 | Sand | Rutting | Outside | 0.0391 | 0 | 0.0014 | 0 | 9.583 | 0 |  | 06/26/2008 | 06/19/2017 | MnROAD Low Volume Road |  | 1121
24-I-2008 | 24 | Inside | Flexible | 09/30/2011 | Aggregate |  | 11:12:45 | 15850 | Sand | Rutting | Inside | 0.0664 | 0 | 0.0009 | 0 | 1.4997 | 0 |  | 06/26/2008 | 06/19/2017 | MnROAD Low Volume Road | 16774 | 1191
24-I-2008 | 24 | Inside | Flexible | 09/30/2011 | Aggregate |  | 11:06:34 | 16300 | Sand | Rutting | Inside | 0.1065 | 0 | 0.0003 | 0 | 2.9163 | 0 |  | 06/26/2008 | 06/19/2017 | MnROAD Low Volume Road | 16774 | 1191
24-I-2008 | 24 | Inside | Flexible | 09/30/2011 | Aggregate |  | 11:07:18 | 16250 | Sand | Rutting | Outside | 0.4091 | 0 | 0.0017 | 0 | 6.8122 | 0 |  | 06/26/2008 | 06/19/2017 | MnROAD Low Volume Road | 16774 | 1191
24-I-2008 | 24 | Inside | Flexible | 09/30/2011 | Aggregate |  | 11:07:18 | 16250 | Sand | Rutting | Inside | 0.4357 | 0.3465 | 0.0022 | 0.0004 | 5.1247 | 5.1247 |  | 06/26/2008 | 06/19/2017 | MnROAD Low Volume Road | 16774 | 1191
24-I-2008 | 24 | Inside | Flexible | 09/30/2011 | Aggregate |  | 11:09:31 | 16100 | Sand | Rutting | Inside | 0.112 | 0 | 0.0066 | 0 | 3.8955 | 0 |  | 06/26/2008 | 06/19/2017 | MnROAD Low Volume Road | 16774 | 1191
24-I-2008 | 24 | Inside | Flexible | 09/30/2011 | Aggregate |  | 11:10:11 | 16050 | Sand | Rutting | Outside | 0.1275 | 0 | 0.0037 | 0 | 9.1872 | 0 |  | 06/26/2008 | 06/19/2017 | MnROAD Low Volume Road | 16774 | 1191
24-I-2008 | 24 | Inside | Flexible | 09/30/2011 | Aggregate |  | 11:10:11 | 16050 | Sand | Rutting | Inside | 0.0997 | 0 | 0.0021 | 0 | 4.1038 | 0 |  | 06/26/2008 | 06/19/2017 | MnROAD Low Volume Road | 16774 | 1191
24-I-2008 | 24 | Inside | Flexible | 09/30/2011 | Aggregate |  | 11:10:47 | 16000 | Sand | Rutting | Outside | 0.0595 | 0.0011 | 0.0057 | 0 | 9.9788 | 12.1038 |  | 06/26/2008 | 06/19/2017 | MnROAD Low Volume Road | 16774 | 1191
24-I-2008 | 24 | Inside | Flexible | 09/30/2011 | Aggregate |  | 11:10:47 | 16000 | Sand | Rutting | Inside | 0.096 | 0 | 0.0088 | 0 | 4.0205 | 0 |  | 06/26/2008 | 06/19/2017 | MnROAD Low Volume Road | 16774 | 1191
24-I-2008 | 24 | Inside | Flexible | 09/30/2011 | Aggregate |  | 11:11:35 | 15950 | Sand | Rutting | Outside | 0.0873 | 0 | 0.0025 | 0 | 10.583 | 0 |  | 06/26/2008 | 06/19/2017 | MnROAD Low Volume Road | 16774 | 1191
24-I-2008 | 24 | Inside | Flexible | 09/30/2011 | Aggregate |  | 11:11:35 | 15950 | Sand | Rutting | Inside | 0.1293 | 0 | 0.0054 | 0 | 3.8538 | 0 |  | 06/26/2008 | 06/19/2017 | MnROAD Low Volume Road | 16774 | 1191
24-I-2008 | 24 | Inside | Flexible | 09/30/2011 | Aggregate |  | 11:12:11 | 15900 | Sand | Rutting | Outside | 0.0908 | 0.0125 | 0.0121 | 0.0001 | 10.1247 | 11.8538 |  | 06/26/2008 | 06/19/2017 | MnROAD Low Volume Road | 16774 | 1191
24-I-2008 | 24 | Inside | Flexible | 09/30/2011 | Aggregate |  | 11:12:11 | 15900 | Sand | Rutting | Inside | 0.0767 | 0 | 0.0099 | 0 | 3.8747 | 0 |  | 06/26/2008 | 06/19/2017 | MnROAD Low Volume Road | 16774 | 1191
24-I-2008 | 24 | Inside | Flexible | 09/30/2011 | Aggregate |  | 11:12:45 | 15850 | Sand | Rutting | Outside | 0.0967 | 0.0082 | 0.0014 | 0 | 10.208 | 11.6247 |  | 06/26/2008 | 06/19/2017 | MnROAD Low Volume Road | 16774 | 1191
24-I-2008 | 24 | Inside | Flexible | 09/30/2011 | Aggregate |  | 11:08:00 | 16200 | Sand | Rutting | Outside | 0.2934 | 0.0218 | 0.002 | 0 | 9.7497 | 11.9372 |  | 06/26/2008 | 06/19/2017 | MnROAD Low Volume Road | 16774 | 1191
24-I-2008 | 24 | Inside | Flexible | 09/30/2011 | Aggregate |  | 11:08:00 | 16200 | Sand | Rutting | Inside | 0.1353 | 0 | 0.0015 | 0 | 3.6872 | 0 |  | 06/26/2008 | 06/19/2017 | MnROAD Low Volume Road | 16774 | 1191
24-I-2008 | 24 | Inside | Flexible | 06/27/2012 | Aggregate |  | 10:32:01 | 16000 | Sand | Rutting | Inside | 0.1262 | 0 | 0.0069 | 0 | 4.0205 | 0 |  | 06/26/2008 | 06/19/2017 | MnROAD Low Volume Road | 22099 | 1462
24-I-2008 | 24 | Inside | Flexible | 06/27/2012 | Aggregate |  | 10:32:47 | 15950 | Sand | Rutting | Outside | 0.1172 | 0 | 0.0035 | 0 | 10.5205 | 0 |  | 06/26/2008 | 06/19/2017 | MnROAD Low Volume Road | 22099 | 1462
24-I-2008 | 24 | Inside | Flexible | 06/27/2012 | Aggregate |  | 10:32:47 | 15950 | Sand | Rutting | Inside | 0.1309 | 0 | 0.0049 | 0 | 3.4997 | 0 |  | 06/26/2008 | 06/19/2017 | MnROAD Low Volume Road | 22099 | 1462
24-I-2008 | 24 | Inside | Flexible | 06/27/2012 | Aggregate |  | 10:33:26 | 15900 | Sand | Rutting | Outside | 0.0927 | 0.0206 | 0.0231 | 0.0004 | 10.2497 | 11.7497 |  | 06/26/2008 | 06/19/2017 | MnROAD Low Volume Road | 22099 | 1462
24-I-2008 | 24 | Inside | Flexible | 06/27/2012 | Aggregate |  | 10:33:26 | 15900 | Sand | Rutting | Inside | 0.0757 | 0 | 0.019 | 0 | 1.0622 | 0 |  | 06/26/2008 | 06/19/2017 | MnROAD Low Volume Road | 22099 | 1462
24-I-2008 | 24 | Inside | Flexible | 06/27/2012 | Aggregate |  | 10:34:02 | 15850 | Sand | Rutting | Outside | 0.0871 | 0 | 0.0041 | 0 | 9.583 | 0 |  | 06/26/2008 | 06/19/2017 | MnROAD Low Volume Road | 22099 | 1462
24-I-2008 | 24 | Inside | Flexible | 06/27/2012 | Aggregate |  | 10:34:02 | 15850 | Sand | Rutting | Inside | 0.0819 | 0 | 0.0033 | 0 | 2.0622 | 0 |  | 06/26/2008 | 06/19/2017 | MnROAD Low Volume Road | 22099 | 1462
24-O-2008 | 24 | Outside | Flexible | 06/27/2012 | Aggregate |  | 10:40:35 | 16250 | Sand | Rutting | Outside | 0.2402 | 0.0122 | 0.0047 | 0 | 9.458 | 11.6247 |  | 06/26/2008 | 06/19/2017 | MnROAD Low Volume Road |  | 1462
24-O-2008 | 24 | Outside | Flexible | 06/27/2012 | Aggregate |  | 10:34:59 | 15850 | Sand | Rutting | Inside | 0.0125 | 0 | 0 | 0 | 2.7288 | 0 |  | 06/26/2008 | 06/19/2017 | MnROAD Low Volume Road |  | 1462
24-O-2008 | 24 | Outside | Flexible | 06/27/2012 | Aggregate |  | 10:41:19 | 16300 | Sand | Rutting | Outside | 0.0973 | 0.0078 | 0.0384 | 0.0002 | 9.8538 | 11.708 |  | 06/26/2008 | 06/19/2017 | MnROAD Low Volume Road |  | 1462
24-O-2008 | 24 | Outside | Flexible | 06/27/2012 | Aggregate |  | 10:40:35 | 16250 | Sand | Rutting | Inside | 0.461 | 0.0556 | 0.0068 | 0.0002 | 2.5622 | 5.9163 |  | 06/26/2008 | 06/19/2017 | MnROAD Low Volume Road |  | 1462
24-O-2008 | 24 | Outside | Flexible | 06/27/2012 | Aggregate |  | 10:39:52 | 16200 | Sand | Rutting | Outside | 0.5158 | 0.0958 | 0.0243 | 0.0012 | 5.5205 | 10.1455 |  | 06/26/2008 | 06/19/2017 | MnROAD Low Volume Road |  | 1462
24-O-2008 | 24 | Outside | Flexible | 06/27/2012 | Aggregate |  | 10:39:52 | 16200 | Sand | Rutting | Inside | 0.0356 | 0 | 0.0022 | 0 | 1.6663 | 0 |  | 06/26/2008 | 06/19/2017 | MnROAD Low Volume Road |  | 1462
24-O-2008 | 24 | Outside | Flexible | 06/27/2012 | Aggregate |  | 10:39:08 | 16150 | Sand | Rutting | Outside | 0.0802 | 0.0092 | 0.0042 | 0 | 8.583 | 11.708 |  | 06/26/2008 | 06/19/2017 | MnROAD Low Volume Road |  | 1462
24-O-2008 | 24 | Outside | Flexible | 06/27/2012 | Aggregate |  | 10:39:08 | 16150 | Sand | Rutting | Inside | 0.0219 | 0 | 0.0003 | 0 | 4.5205 | 0 |  | 06/26/2008 | 06/19/2017 | MnROAD Low Volume Road |  | 1462
24-O-2008 | 24 | Outside | Flexible | 06/27/2012 | Aggregate |  | 10:38:31 | 16100 | Sand | Rutting | Outside | 0.0971 | 0.0223 | 0.0155 | 0.0003 | 10.208 | 11.5622 |  | 06/26/2008 | 06/19/2017 | MnROAD Low Volume Road |  | 1462
24-O-2008 | 24 | Outside | Flexible | 06/27/2012 | Aggregate |  | 10:38:31 | 16100 | Sand | Rutting | Inside | 0.0462 | 0 | 0.0056 | 0 | 1.6455 | 0 |  | 06/26/2008 | 06/19/2017 | MnROAD Low Volume Road |  | 1462
24-O-2008 | 24 | Outside | Flexible | 06/27/2012 | Aggregate |  | 10:37:51 | 16050 | Sand | Rutting | Outside | 0.0657 | 0 | 0.0031 | 0 | 8.6038 | 0 |  | 06/26/2008 | 06/19/2017 | MnROAD Low Volume Road |  | 1462
24-O-2008 | 24 | Outside | Flexible | 06/27/2012 | Aggregate |  | 10:37:51 | 16050 | Sand | Rutting | Inside | 0.0747 | 0 | 0.0044 | 0 | 1.7497 | 0 |  | 06/26/2008 | 06/19/2017 | MnROAD Low Volume Road |  | 1462
24-O-2008 | 24 | Outside | Flexible | 06/27/2012 | Aggregate |  | 10:37:12 | 16000 | Sand | Rutting | Outside | 0.037 | 0 | 0.0006 | 0 | 10.2705 | 0 |  | 06/26/2008 | 06/19/2017 | MnROAD Low Volume Road |  | 1462
24-O-2008 | 24 | Outside | Flexible | 06/27/2012 | Aggregate |  | 10:37:12 | 16000 | Sand | Rutting | Inside | 0.0489 | 0 | 0.0008 | 0 | 4.0205 | 0 |  | 06/26/2008 | 06/19/2017 | MnROAD Low Volume Road |  | 1462
24-O-2008 | 24 | Outside | Flexible | 06/27/2012 | Aggregate |  | 10:36:22 | 15950 | Sand | Rutting | Outside | 0.045 | 0 | 0.0018 | 0 | 10.5413 | 0 |  | 06/26/2008 | 06/19/2017 | MnROAD Low Volume Road |  | 1462
24-O-2008 | 24 | Outside | Flexible | 06/27/2012 | Aggregate |  | 10:36:22 | 15950 | Sand | Rutting | Inside | 0.0392 | 0 | 0.0016 | 0 | 5.0413 | 0 |  | 06/26/2008 | 06/19/2017 | MnROAD Low Volume Road |  | 1462
24-O-2008 | 24 | Outside | Flexible | 06/27/2012 | Aggregate |  | 10:34:59 | 15850 | Sand | Rutting | Outside | 0.054 | 0 | 0.0002 | 0 | 11.0622 | 0 |  | 06/26/2008 | 06/19/2017 | MnROAD Low Volume Road |  | 1462
24-O-2008 | 24 | Outside | Flexible | 06/27/2012 | Aggregate |  | 10:41:19 | 16300 | Sand | Rutting | Inside | 0.063 | 0 | 0.0253 | 0 | 3.9163 | 0 |  | 06/26/2008 | 06/19/2017 | MnROAD Low Volume Road |  | 1462
24-I-2008 | 24 | Inside | Flexible | 09/25/2012 | Aggregate |  | 8:04:36 | 16050 | Sand | Rutting | Inside | 0.1442 | 0 | 0.0032 | 0 | 4.208 | 0 |  | 06/26/2008 | 06/19/2017 | MnROAD Low Volume Road | 24239 | 1552
24-I-2008 | 24 | Inside | Flexible | 09/25/2012 | Aggregate |  | 8:04:36 | 16050 | Sand | Rutting | Outside | 0.128 | 0.0008 | 0.0038 | 0 | 9.2705 | 12.0622 |  | 06/26/2008 | 06/19/2017 | MnROAD Low Volume Road | 24239 | 1552
24-I-2008 | 24 | Inside | Flexible | 09/25/2012 | Aggregate |  | 8:05:17 | 16000 | Sand | Rutting | Inside | 0.1294 | 0 | 0.0002 | 0 | 3.9788 | 0 |  | 06/26/2008 | 06/19/2017 | MnROAD Low Volume Road | 24239 | 1552
24-I-2008 | 24 | Inside | Flexible | 09/25/2012 | Aggregate |  | 8:05:17 | 16000 | Sand | Rutting | Outside | 0.0551 | 0.0039 | 0.0001 | 0 | 9.4163 | 12.083 |  | 06/26/2008 | 06/19/2017 | MnROAD Low Volume Road | 24239 | 1552
24-I-2008 | 24 | Inside | Flexible | 09/25/2012 | Aggregate |  | 8:06:01 | 15950 | Sand | Rutting | Inside | 0.1455 | 0 | 0.0117 | 0 | 3.5622 | 0 |  | 06/26/2008 | 06/19/2017 | MnROAD Low Volume Road | 24239 | 1552
24-I-2008 | 24 | Inside | Flexible | 09/25/2012 | Aggregate |  | 8:06:01 | 15950 | Sand | Rutting | Outside | 0.0996 | 0 | 0.0066 | 0 | 10.5413 | 0 |  | 06/26/2008 | 06/19/2017 | MnROAD Low Volume Road | 24239 | 1552
24-I-2008 | 24 | Inside | Flexible | 09/25/2012 | Aggregate |  | 8:06:47 | 15900 | Sand | Rutting | Inside | 0.0987 | 0 | 0.0027 | 0 | 3.8122 | 0 |  | 06/26/2008 | 06/19/2017 | MnROAD Low Volume Road | 24239 | 1552
24-I-2008 | 24 | Inside | Flexible | 09/25/2012 | Aggregate |  | 8:06:47 | 15900 | Sand | Rutting | Outside | 0.1113 | 0.0413 | 0.0032 | 0.0002 | 10.1455 | 11.6872 |  | 06/26/2008 | 06/19/2017 | MnROAD Low Volume Road | 24239 | 1552
24-I-2008 | 24 | Inside | Flexible | 09/25/2012 | Aggregate |  | 8:07:29 | 15850 | Sand | Rutting | Inside | 0.0824 | 0 | 0.0001 | 0 | 3.9997 | 0 |  | 06/26/2008 | 06/19/2017 | MnROAD Low Volume Road | 24239 | 1552
24-I-2008 | 24 | Inside | Flexible | 09/25/2012 | Aggregate |  | 8:07:29 | 15850 | Sand | Rutting | Outside | 0.0816 | 0 | 0.0002 | 0 | 8.5205 | 0 |  | 06/26/2008 | 06/19/2017 | MnROAD Low Volume Road | 24239 | 1552
24-I-2008 | 24 | Inside | Flexible | 09/25/2012 | Aggregate |  | 8:00:45 | 16300 | Sand | Rutting | Inside | 0.1247 | 0.036 | 0.0148 | 0.0012 | 3.833 | 3.833 |  | 06/26/2008 | 06/19/2017 | MnROAD Low Volume Road | 24239 | 1552
24-I-2008 | 24 | Inside | Flexible | 09/25/2012 | Aggregate |  | 8:00:45 | 16300 | Sand | Rutting | Outside | 0.198 | 0.0235 | 0.0146 | 0.0002 | 9.8122 | 9.8747 |  | 06/26/2008 | 06/19/2017 | MnROAD Low Volume Road | 24239 | 1552
24-I-2008 | 24 | Inside | Flexible | 09/25/2012 | Aggregate |  | 8:01:31 | 16250 | Sand | Rutting | Inside | 0.4555 | 0.3404 | 0.0269 | 0.0044 | 4.9372 | 4.9372 |  | 06/26/2008 | 06/19/2017 | MnROAD Low Volume Road | 24239 | 1552
24-I-2008 | 24 | Inside | Flexible | 09/25/2012 | Aggregate |  | 8:01:31 | 16250 | Sand | Rutting | Outside | 0.4107 | 0.0398 | 0.0284 | 0.0004 | 6.6038 | 11.8538 |  | 06/26/2008 | 06/19/2017 | MnROAD Low Volume Road | 24239 | 1552
24-I-2008 | 24 | Inside | Flexible | 09/25/2012 | Aggregate |  | 8:02:19 | 16200 | Sand | Rutting | Inside | 0.1579 | 0 | 0.0116 | 0 | 2.7913 | 0 |  | 06/26/2008 | 06/19/2017 | MnROAD Low Volume Road | 24239 | 1552
24-I-2008 | 24 | Inside | Flexible | 09/25/2012 | Aggregate |  | 8:02:19 | 16200 | Sand | Rutting | Outside | 0.2675 | 0.0409 | 0.0153 | 0.0005 | 9.6663 | 11.8747 |  | 06/26/2008 | 06/19/2017 | MnROAD Low Volume Road | 24239 | 1552
24-I-2008 | 24 | Inside | Flexible | 09/25/2012 | Aggregate |  | 8:03:03 | 16150 | Sand | Rutting | Inside | 0.1243 | 0 | 0.026 | 0 | 3.6663 | 0 |  | 06/26/2008 | 06/19/2017 | MnROAD Low Volume Road | 24239 | 1552
24-I-2008 | 24 | Inside | Flexible | 09/25/2012 | Aggregate |  | 8:03:03 | 16150 | Sand | Rutting | Outside | 0.1502 | 0 | 0.03 | 0 | 8.833 | 0 |  | 06/26/2008 | 06/19/2017 | MnROAD Low Volume Road | 24239 | 1552
24-I-2008 | 24 | Inside | Flexible | 09/25/2012 | Aggregate |  | 8:03:52 | 16100 | Sand | Rutting | Inside | 0.1342 | 0 | 0.0159 | 0 | 3.958 | 0 |  | 06/26/2008 | 06/19/2017 | MnROAD Low Volume Road | 24239 | 1552
24-I-2008 | 24 | Inside | Flexible | 09/25/2012 | Aggregate |  | 8:03:52 | 16100 | Sand | Rutting | Outside | 0.0498 | 0 | 0.0032 | 0 | 9.8538 | 0 |  | 06/26/2008 | 06/19/2017 | MnROAD Low Volume Road | 24239 | 1552
24-O-2008 | 24 | Outside | Flexible | 09/25/2012 | Aggregate |  | 8:08:10 | 15850 | Sand | Rutting | Inside | 0.0149 | 0 | 0 | 0 | 2.7913 | 0 |  | 06/26/2008 | 06/19/2017 | MnROAD Low Volume Road |  | 1552
24-O-2008 | 24 | Outside | Flexible | 09/25/2012 | Aggregate |  | 8:13:32 | 16200 | Sand | Rutting | Outside | 0.0561 | 0.0235 | 0.0019 | 0.0001 | 11.1455 | 11.583 |  | 06/26/2008 | 06/19/2017 | MnROAD Low Volume Road |  | 1552
24-O-2008 | 24 | Outside | Flexible | 09/25/2012 | Aggregate |  | 8:09:18 | 15900 | Sand | Rutting | Inside | 0.012 | 0 | 0 | 0 | 2.0413 | 0 |  | 06/26/2008 | 06/19/2017 | MnROAD Low Volume Road |  | 1552
24-O-2008 | 24 | Outside | Flexible | 09/25/2012 | Aggregate |  | 8:09:18 | 15900 | Sand | Rutting | Outside | 0.0363 | 0 | 0.0001 | 0 | 9.708 | 0 |  | 06/26/2008 | 06/19/2017 | MnROAD Low Volume Road |  | 1552
24-O-2008 | 24 | Outside | Flexible | 09/25/2012 | Aggregate |  | 8:09:59 | 15950 | Sand | Rutting | Inside | 0.0552 | 0 | 0.0001 | 0 | 3.9372 | 0 |  | 06/26/2008 | 06/19/2017 | MnROAD Low Volume Road |  | 1552
24-O-2008 | 24 | Outside | Flexible | 09/25/2012 | Aggregate |  | 8:09:59 | 15950 | Sand | Rutting | Outside | 0.045 | 0 | 0.0001 | 0 | 8.583 | 0 |  | 06/26/2008 | 06/19/2017 | MnROAD Low Volume Road |  | 1552
24-O-2008 | 24 | Outside | Flexible | 09/25/2012 | Aggregate |  | 8:10:42 | 16000 | Sand | Rutting | Inside | 0.0617 | 0 | 0.0029 | 0 | 4.3538 | 0 |  | 06/26/2008 | 06/19/2017 | MnROAD Low Volume Road |  | 1552
24-O-2008 | 24 | Outside | Flexible | 09/25/2012 | Aggregate |  | 8:10:42 | 16000 | Sand | Rutting | Outside | 0.041 | 0 | 0.0018 | 0 | 10.1872 | 0 |  | 06/26/2008 | 06/19/2017 | MnROAD Low Volume Road |  | 1552
24-O-2008 | 24 | Outside | Flexible | 09/25/2012 | Aggregate |  | 8:11:28 | 16050 | Sand | Rutting | Inside | 0.0642 | 0 | 0.0031 | 0 | 1.7288 | 0 |  | 06/26/2008 | 06/19/2017 | MnROAD Low Volume Road |  | 1552
24-O-2008 | 24 | Outside | Flexible | 09/25/2012 | Aggregate |  | 8:11:28 | 16050 | Sand | Rutting | Outside | 0.0537 | 0 | 0.0024 | 0 | 10.833 | 0 |  | 06/26/2008 | 06/19/2017 | MnROAD Low Volume Road |  | 1552
24-O-2008 | 24 | Outside | Flexible | 09/25/2012 | Aggregate |  | 8:12:05 | 16100 | Sand | Rutting | Inside | 0.0602 | 0 | 0.0012 | 0 | 1.5205 | 0 |  | 06/26/2008 | 06/19/2017 | MnROAD Low Volume Road |  | 1552
24-I-2008 | 24 | Inside | Flexible | 04/24/2012 | Aggregate |  | 9:35:15 | 16200 | Sand | Rutting | Inside | 0.1216 | 0 | 0.0114 | 0 | 2.6038 | 0 |  | 06/26/2008 | 06/19/2017 | MnROAD Low Volume Road | 21298 | 1398
24-I-2008 | 24 | Inside | Flexible | 04/24/2012 | Aggregate |  | 9:34:17 | 16250 | Sand | Rutting | Outside | 0.4072 | 0.0203 | 0.0447 | 0.0003 | 6.6247 | 11.8747 |  | 06/26/2008 | 06/19/2017 | MnROAD Low Volume Road | 21298 | 1398
24-I-2008 | 24 | Inside | Flexible | 04/24/2012 | Aggregate |  | 9:34:17 | 16250 | Sand | Rutting | Inside | 0.4724 | 0.3516 | 0.0421 | 0.0073 | 4.958 | 4.958 |  | 06/26/2008 | 06/19/2017 | MnROAD Low Volume Road | 21298 | 1398
24-O-2008 | 24 | Outside | Flexible | 04/24/2012 | Aggregate |  | 9:42:48 | 15850 | Sand | Rutting | Inside | 0.0098 | 0 | 0.0002 | 0 | 2.708 | 0 |  | 06/26/2008 | 06/19/2017 | MnROAD Low Volume Road |  | 1398
24-O-2008 | 24 | Outside | Flexible | 04/24/2012 | Aggregate |  | 9:51:12 | 16300 | Sand | Rutting | Outside | 0.0872 | 0 | 0.0103 | 0 | 9.9163 | 0 |  | 06/26/2008 | 06/19/2017 | MnROAD Low Volume Road |  | 1398
24-O-2008 | 24 | Outside | Flexible | 04/24/2012 | Aggregate |  | 9:50:26 | 16250 | Sand | Rutting | Outside | 0.4454 | 0.102 | 0.0037 | 0.0002 | 9.4788 | 9.4788 |  | 06/26/2008 | 06/19/2017 | MnROAD Low Volume Road |  | 1398
24-O-2008 | 24 | Outside | Flexible | 04/24/2012 | Aggregate |  | 9:50:26 | 16250 | Sand | Rutting | Inside | 0.428 | 0.2924 | 0.002 | 0.0009 | 2.5413 | 2.6038 |  | 06/26/2008 | 06/19/2017 | MnROAD Low Volume Road |  | 1398
24-O-2008 | 24 | Outside | Flexible | 04/24/2012 | Aggregate |  | 9:49:13 | 16200 | Sand | Rutting | Outside | 0.0565 | 0.0143 | 0.0009 | 0 | 10.1663 | 11.6455 |  | 06/26/2008 | 06/19/2017 | MnROAD Low Volume Road |  | 1398
25-I-2005 | 25 | Inside | Flexible | 09/26/2005 | None |  | 11:17:05 | 16750 | Sand | Rutting | Inside | 0.2447 | 0 | 0.0214 | 0 | 2.3747 | 0 |  | 09/15/2005 | 08/22/2008 | MnROAD Low Volume Road |  | 11
25-I-2005 | 25 | Inside | Flexible | 09/26/2005 | None |  | 11:16:04 | 16800 | Sand | Rutting | Outside | 0.3079 | 0.0057 | 0.2287 | 0.0002 | 8.8747 | 11.5413 |  | 09/15/2005 | 08/22/2008 | MnROAD Low Volume Road |  | 11
25-I-2005 | 25 | Inside | Flexible | 09/26/2005 | None |  | 11:16:04 | 16800 | Sand | Rutting | Inside | 0.2403 | 0 | 0.1122 | 0 | 2.1038 | 0 |  | 09/15/2005 | 08/22/2008 | MnROAD Low Volume Road |  | 11
25-I-2005 | 25 | Inside | Flexible | 09/26/2005 | None |  | 11:15:16 | 16850 | Sand | Rutting | Outside | 0.3892 | 0.0863 | 0.3182 | 0.0186 | 9.5413 | 9.6663 |  | 09/15/2005 | 08/22/2008 | MnROAD Low Volume Road |  | 11
25-I-2005 | 25 | Inside | Flexible | 09/26/2005 | None |  | 11:15:16 | 16850 | Sand | Rutting | Inside | 0.238 | 0 | 0.13 | 0 | 1.8122 | 0 |  | 09/15/2005 | 08/22/2008 | MnROAD Low Volume Road |  | 11
25-I-2005 | 25 | Inside | Flexible | 09/26/2005 | None |  | 11:14:35 | 16900 | Sand | Rutting | Inside | 0.212 | 0 | 0.045 | 0 | 2.8122 | 0 |  | 09/15/2005 | 08/22/2008 | MnROAD Low Volume Road |  | 11
25-I-2005 | 25 | Inside | Flexible | 09/26/2005 | None |  | 11:14:35 | 16900 | Sand | Rutting | Outside | 0.3379 | 0.0323 | 0.1 | 0.001 | 9.6455 | 11.583 |  | 09/15/2005 | 08/22/2008 | MnROAD Low Volume Road |  | 11
25-O-2005 | 25 | Outside | Flexible | 09/26/2005 | None |  | 11:22:46 | 16450 | Sand | Rutting | Inside | 0.33 | 0.0633 | 0.0343 | 0.001 | 2.7288 | 5.8122 |  | 09/15/2005 | 08/22/2008 | MnROAD Low Volume Road |  | 11
25-O-2005 | 25 | Outside | Flexible | 09/26/2005 | None |  | 11:30:36 | 16900 | Sand | Rutting | Outside | 0.2801 | 0.0097 | 0.0572 | 0.0002 | 9.4788 | 10.4372 |  | 09/15/2005 | 08/22/2008 | MnROAD Low Volume Road |  | 11
25-O-2005 | 25 | Outside | Flexible | 09/26/2005 | None |  | 11:24:00 | 16500 | Sand | Rutting | Inside | 0.2582 | 0.0434 | 0.0183 | 0.0006 | 2.5622 | 5.7497 |  | 09/15/2005 | 08/22/2008 | MnROAD Low Volume Road |  | 11
25-O-2005 | 25 | Outside | Flexible | 09/26/2005 | None |  | 11:24:00 | 16500 | Sand | Rutting | Outside | 0.2815 | 0.0189 | 0.0157 | 0.0001 | 9.4372 | 10.3747 |  | 09/15/2005 | 08/22/2008 | MnROAD Low Volume Road |  | 11
25-O-2005 | 25 | Outside | Flexible | 09/26/2005 | None |  | 11:24:54 | 16550 | Sand | Rutting | Inside | 0.2836 | 0.0604 | 0.0291 | 0.001 | 3.0205 | 6.0413 |  | 09/15/2005 | 08/22/2008 | MnROAD Low Volume Road |  | 11
25-I-1991 | 25 | Inside | Flexible | 08/17/2005 | None |  | 14:31:03 | 16600 | Sand | Rutting | Inside | 0.4079 | 0.2684 | 0.0099 | 0.0038 | 3.8747 | 4.0622 |  | 09/24/1991 | 09/14/2005 | MnROAD Low Volume Road | 82678 | 5076
25-I-1991 | 25 | Inside | Flexible | 08/17/2005 | None |  | 14:31:03 | 16600 | Sand | Rutting | Outside | 0.4755 | 0.2241 | 0.012 | 0.0022 | 9.9372 | 10.1038 |  | 09/24/1991 | 09/14/2005 | MnROAD Low Volume Road | 82678 | 5076
25-I-1991 | 25 | Inside | Flexible | 08/17/2005 | None |  | 14:31:51 | 16550 | Sand | Rutting | Inside | 0.4114 | 0.268 | 0.0197 | 0.0073 | 3.9163 | 3.9788 |  | 09/24/1991 | 09/14/2005 | MnROAD Low Volume Road | 82678 | 5076
25-I-1991 | 25 | Inside | Flexible | 08/17/2005 | None |  | 14:31:51 | 16550 | Sand | Rutting | Outside | 0.6242 | 0.3278 | 0.0329 | 0.009 | 9.7497 | 9.9163 |  | 09/24/1991 | 09/14/2005 | MnROAD Low Volume Road | 82678 | 5076
25-I-1991 | 25 | Inside | Flexible | 08/17/2005 | None |  | 14:32:34 | 16500 | Sand | Rutting | Inside | 0.3634 | 0.2073 | 0.0041 | 0.0011 | 3.9372 | 4.0413 |  | 09/24/1991 | 09/14/2005 | MnROAD Low Volume Road | 82678 | 5076
25-I-1991 | 25 | Inside | Flexible | 08/17/2005 | None |  | 14:32:34 | 16500 | Sand | Rutting | Outside | 0.4207 | 0.1746 | 0.0051 | 0.0006 | 8.9997 | 10.0205 |  | 09/24/1991 | 09/14/2005 | MnROAD Low Volume Road | 82678 | 5076
25-I-1991 | 25 | Inside | Flexible | 08/17/2005 | None |  | 14:33:35 | 16450 | Sand | Rutting | Inside | 0.3627 | 0.2591 | 0.0092 | 0.0035 | 4.0413 | 4.0622 |  | 09/24/1991 | 09/14/2005 | MnROAD Low Volume Road | 82678 | 5076
25-I-1991 | 25 | Inside | Flexible | 08/17/2005 | None |  | 14:33:35 | 16450 | Sand | Rutting | Outside | 0.399 | 0.2084 | 0.0105 | 0.0019 | 9.9372 | 10.0205 |  | 09/24/1991 | 09/14/2005 | MnROAD Low Volume Road | 82678 | 5076
25-I-1991 | 25 | Inside | Flexible | 08/17/2005 | None |  | 14:29:29 | 16700 | Sand | Rutting | Inside | 0.416 | 0.2769 | 0.0251 | 0.0096 | 2.9997 | 4.0622 |  | 09/24/1991 | 09/14/2005 | MnROAD Low Volume Road | 82678 | 5076
25-I-1991 | 25 | Inside | Flexible | 08/17/2005 | None |  | 14:25:10 | 16900 | Sand | Rutting | Inside | 0.2796 | 0.0988 | 0.0421 | 0.0041 | 3.8955 | 3.9372 |  | 09/24/1991 | 09/14/2005 | MnROAD Low Volume Road | 82678 | 5076
25-I-1991 | 25 | Inside | Flexible | 08/17/2005 | None |  | 14:25:10 | 16900 | Sand | Rutting | Outside | 0.3431 | 0.0048 | 0.0579 | 0 | 9.8538 | 11.9372 |  | 09/24/1991 | 09/14/2005 | MnROAD Low Volume Road | 82678 | 5076
25-I-1991 | 25 | Inside | Flexible | 08/17/2005 | None |  | 14:26:03 | 16850 | Sand | Rutting | Inside | 0.2877 | 0.1314 | 0.014 | 0.0021 | 3.833 | 3.958 |  | 09/24/1991 | 09/14/2005 | MnROAD Low Volume Road | 82678 | 5076
25-I-1991 | 25 | Inside | Flexible | 08/17/2005 | None |  | 14:26:03 | 16850 | Sand | Rutting | Outside | 0.4106 | 0.0587 | 0.0204 | 0.0007 | 9.7705 | 9.9163 |  | 09/24/1991 | 09/14/2005 | MnROAD Low Volume Road | 82678 | 5076
25-I-1991 | 25 | Inside | Flexible | 08/17/2005 | None |  | 14:26:56 | 16800 | Sand | Rutting | Inside | 0.3506 | 0.1794 | 0.1138 | 0.0225 | 3.958 | 4.083 |  | 09/24/1991 | 09/14/2005 | MnROAD Low Volume Road | 82678 | 5076
25-I-1991 | 25 | Inside | Flexible | 08/17/2005 | None |  | 14:26:56 | 16800 | Sand | Rutting | Outside | 0.4504 | 0.1064 | 0.1595 | 0.009 | 9.958 | 10.1038 |  | 09/24/1991 | 09/14/2005 | MnROAD Low Volume Road | 82678 | 5076
25-I-1991 | 25 | Inside | Flexible | 08/17/2005 | None |  | 14:28:11 | 16750 | Sand | Rutting | Inside | 0.4057 | 0.3058 | 0.0014 | 0.0006 | 4.1038 | 4.208 |  | 09/24/1991 | 09/14/2005 | MnROAD Low Volume Road | 82678 | 5076
25-I-1991 | 25 | Inside | Flexible | 08/17/2005 | None |  | 14:28:11 | 16750 | Sand | Rutting | Outside | 0.5416 | 0.2804 | 0.002 | 0.0005 | 9.1455 | 10.1247 |  | 09/24/1991 | 09/14/2005 | MnROAD Low Volume Road | 82678 | 5076
25-I-1991 | 25 | Inside | Flexible | 08/17/2005 | None |  | 14:29:29 | 16700 | Sand | Rutting | Outside | 0.5444 | 0.2664 | 0.0316 | 0.0081 | 9.0622 | 9.958 |  | 09/24/1991 | 09/14/2005 | MnROAD Low Volume Road | 82678 | 5076
25-I-1991 | 25 | Inside | Flexible | 08/17/2005 | None |  | 14:30:15 | 16650 | Sand | Rutting | Inside | 0.3383 | 0.1925 | 0.124 | 0.037 | 3.0205 | 3.9372 |  | 09/24/1991 | 09/14/2005 | MnROAD Low Volume Road | 82678 | 5076
25-I-1991 | 25 | Inside | Flexible | 08/17/2005 | None |  | 14:30:15 | 16650 | Sand | Rutting | Outside | 0.4851 | 0.2207 | 0.1879 | 0.0344 | 9.7288 | 9.8122 |  | 09/24/1991 | 09/14/2005 | MnROAD Low Volume Road | 82678 | 5076
25-O-1991 | 25 | Outside | Flexible | 08/17/2005 | None |  | 14:42:21 | 16900 | Sand | Rutting | Inside | 0.174 | 0 | 0.0056 | 0 | 3.6247 | 0 |  | 09/24/1991 | 09/14/2005 | MnROAD Low Volume Road | 24353 | 5076
25-O-1991 | 25 | Outside | Flexible | 08/17/2005 | None |  | 14:42:21 | 16900 | Sand | Rutting | Outside | 0.2386 | 0 | 0.0066 | 0 | 8.7288 | 0 |  | 09/24/1991 | 09/14/2005 | MnROAD Low Volume Road | 24353 | 5076
25-O-1991 | 25 | Outside | Flexible | 08/17/2005 | None |  | 14:41:23 | 16850 | Sand | Rutting | Inside | 0.2119 | 0.0589 | 0.0052 | 0.0004 | 4.0205 | 4.1872 |  | 09/24/1991 | 09/14/2005 | MnROAD Low Volume Road | 24353 | 5076
25-O-1991 | 25 | Outside | Flexible | 08/17/2005 | None |  | 14:40:44 | 16800 | Sand | Rutting | Outside | 0.3326 | 0 | 0.0053 | 0 | 8.9788 | 0 |  | 09/24/1991 | 09/14/2005 | MnROAD Low Volume Road | 24353 | 5076
25-O-1991 | 25 | Outside | Flexible | 08/17/2005 | None |  | 14:40:44 | 16800 | Sand | Rutting | Inside | 0.2446 | 0.0833 | 0.0038 | 0.0004 | 3.8955 | 4.083 |  | 09/24/1991 | 09/14/2005 | MnROAD Low Volume Road | 24353 | 5076
25-O-1991 | 25 | Outside | Flexible | 08/17/2005 | None |  | 14:39:57 | 16750 | Sand | Rutting | Outside | 0.3698 | 0 | 0.1283 | 0 | 8.8122 | 0 |  | 09/24/1991 | 09/14/2005 | MnROAD Low Volume Road | 24353 | 5076
25-O-1991 | 25 | Outside | Flexible | 08/17/2005 | None |  | 14:39:57 | 16750 | Sand | Rutting | Inside | 0.2395 | 0.1055 | 0.0894 | 0.0142 | 3.0413 | 3.9163 |  | 09/24/1991 | 09/14/2005 | MnROAD Low Volume Road | 24353 | 5076
25-O-1991 | 25 | Outside | Flexible | 08/17/2005 | None |  | 14:38:57 | 16700 | Sand | Rutting | Outside | 0.3004 | 0.0072 | 0.0095 | 0 | 9.0205 | 10.0205 |  | 09/24/1991 | 09/14/2005 | MnROAD Low Volume Road | 24353 | 5076
25-O-2005 | 25 | Outside | Flexible | 09/26/2005 | None |  | 11:27:13 | 16700 | Sand | Rutting | Outside | 0.2853 | 0.0291 | 0.1095 | 0.0042 | 9.6455 | 10.5622 |  | 09/15/2005 | 08/22/2008 | MnROAD Low Volume Road |  | 11
25-O-2005 | 25 | Outside | Flexible | 09/26/2005 | None |  | 11:28:12 | 16750 | Sand | Rutting | Inside | 0.3745 | 0.1149 | 0.0359 | 0.0017 | 3.083 | 5.9372 |  | 09/15/2005 | 08/22/2008 | MnROAD Low Volume Road |  | 11
25-O-2005 | 25 | Outside | Flexible | 09/26/2005 | None |  | 11:28:12 | 16750 | Sand | Rutting | Outside | 0.3081 | 0.0123 | 0.0211 | 0.0001 | 9.708 | 10.4788 |  | 09/15/2005 | 08/22/2008 | MnROAD Low Volume Road |  | 11
25-O-2005 | 25 | Outside | Flexible | 09/26/2005 | None |  | 11:29:04 | 16800 | Sand | Rutting | Inside | 0.3274 | 0.0902 | 0.0204 | 0.0008 | 2.6455 | 6.0205 |  | 09/15/2005 | 08/22/2008 | MnROAD Low Volume Road |  | 11
25-O-2005 | 25 | Outside | Flexible | 09/26/2005 | None |  | 11:29:04 | 16800 | Sand | Rutting | Outside | 0.2824 | 0.0848 | 0.0127 | 0.0007 | 9.7705 | 10.6872 |  | 09/15/2005 | 08/22/2008 | MnROAD Low Volume Road |  | 11
25-O-2005 | 25 | Outside | Flexible | 09/26/2005 | None |  | 11:30:00 | 16850 | Sand | Rutting | Inside | 0.3666 | 0.1102 | 0.1581 | 0.0075 | 2.7497 | 6.0413 |  | 09/15/2005 | 08/22/2008 | MnROAD Low Volume Road |  | 11
25-O-2005 | 25 | Outside | Flexible | 09/26/2005 | None |  | 11:30:00 | 16850 | Sand | Rutting | Outside | 0.2729 | 0.0276 | 0.0881 | 0.0024 | 9.8538 | 10.583 |  | 09/15/2005 | 08/22/2008 | MnROAD Low Volume Road |  | 11
25-O-2005 | 25 | Outside | Flexible | 09/26/2005 | None |  | 11:30:36 | 16900 | Sand | Rutting | Inside | 0.306 | 0.0408 | 0.0825 | 0.001 | 3.1872 | 5.9163 |  | 09/15/2005 | 08/22/2008 | MnROAD Low Volume Road |  | 11
25-O-2005 | 25 | Outside | Flexible | 09/26/2005 | None |  | 11:22:46 | 16450 | Sand | Rutting | Outside | 0.28 | 0.0219 | 0.0187 | 0.0004 | 9.5205 | 9.7705 |  | 09/15/2005 | 08/22/2008 | MnROAD Low Volume Road |  | 11
25-I-2005 | 25 | Inside | Flexible | 04/25/2006 | None |  | 14:03:03 | 16900 | Sand | Rutting | Inside | 0.2255 | 0 | 0.0092 | 0 | 2.7497 | 0 |  | 09/15/2005 | 08/22/2008 | MnROAD Low Volume Road | 4052 | 222
25-I-2005 | 25 | Inside | Flexible | 04/25/2006 | None |  | 14:10:23 | 16450 | Sand | Rutting | Outside | 0.3817 | 0.0193 | 0.064 | 0.0004 | 9.4788 | 9.7705 |  | 09/15/2005 | 08/22/2008 | MnROAD Low Volume Road | 4052 | 222
25-I-2005 | 25 | Inside | Flexible | 04/25/2006 | None |  | 14:03:53 | 16850 | Sand | Rutting | Inside | 0.2692 | 0 | 0.0259 | 0 | 2.2705 | 0 |  | 09/15/2005 | 08/22/2008 | MnROAD Low Volume Road | 4052 | 222
25-I-2005 | 25 | Inside | Flexible | 04/25/2006 | None |  | 14:03:53 | 16850 | Sand | Rutting | Outside | 0.3684 | 0.0449 | 0.0478 | 0.0011 | 9.4788 | 9.6872 |  | 09/15/2005 | 08/22/2008 | MnROAD Low Volume Road | 4052 | 222
25-I-2005 | 25 | Inside | Flexible | 04/25/2006 | None |  | 14:03:03 | 16900 | Sand | Rutting | Outside | 0.3002 | 0 | 0.0162 | 0 | 9.5205 | 0 |  | 09/15/2005 | 08/22/2008 | MnROAD Low Volume Road | 4052 | 222
25-I-2005 | 25 | Inside | Flexible | 04/25/2006 | None |  | 14:10:23 | 16450 | Sand | Rutting | Inside | 0.2621 | 0 | 0.0316 | 0 | 2.6872 | 0 |  | 09/15/2005 | 08/22/2008 | MnROAD Low Volume Road | 4052 | 222
25-I-2005 | 25 | Inside | Flexible | 04/25/2006 | None |  | 14:09:45 | 16500 | Sand | Rutting | Outside | 0.3727 | 0.0014 | 0.0547 | 0 | 9.583 | 9.7288 |  | 09/15/2005 | 08/22/2008 | MnROAD Low Volume Road | 4052 | 222
25-I-2005 | 25 | Inside | Flexible | 04/25/2006 | None |  | 14:09:45 | 16500 | Sand | Rutting | Inside | 0.2328 | 0 | 0.025 | 0 | 2.6872 | 0 |  | 09/15/2005 | 08/22/2008 | MnROAD Low Volume Road | 4052 | 222
25-I-2005 | 25 | Inside | Flexible | 04/25/2006 | None |  | 14:09:03 | 16550 | Sand | Rutting | Outside | 0.371 | 0 | 0.2218 | 0 | 9.5622 | 0 |  | 09/15/2005 | 08/22/2008 | MnROAD Low Volume Road | 4052 | 222
25-I-2005 | 25 | Inside | Flexible | 04/25/2006 | None |  | 14:09:03 | 16550 | Sand | Rutting | Inside | 0.2478 | 0 | 0.1028 | 0 | 2.4788 | 0 |  | 09/15/2005 | 08/22/2008 | MnROAD Low Volume Road | 4052 | 222
25-I-2005 | 25 | Inside | Flexible | 04/25/2006 | None |  | 14:08:30 | 16600 | Sand | Rutting | Outside | 0.3592 | 0.0143 | 0.089 | 0.0003 | 9.3955 | 9.8122 |  | 09/15/2005 | 08/22/2008 | MnROAD Low Volume Road | 4052 | 222
25-I-2005 | 25 | Inside | Flexible | 04/25/2006 | None |  | 14:08:30 | 16600 | Sand | Rutting | Inside | 0.2862 | 0 | 0.0455 | 0 | 2.4788 | 0 |  | 09/15/2005 | 08/22/2008 | MnROAD Low Volume Road | 4052 | 222
25-I-2005 | 25 | Inside | Flexible | 04/25/2006 | None |  | 14:07:56 | 16650 | Sand | Rutting | Outside | 0.348 | 0 | 0.2159 | 0 | 9.3122 | 0 |  | 09/15/2005 | 08/22/2008 | MnROAD Low Volume Road | 4052 | 222
25-I-2005 | 25 | Inside | Flexible | 04/25/2006 | None |  | 14:07:56 | 16650 | Sand | Rutting | Inside | 0.2522 | 0 | 0.1088 | 0 | 2.3955 | 0 |  | 09/15/2005 | 08/22/2008 | MnROAD Low Volume Road | 4052 | 222
25-I-2005 | 25 | Inside | Flexible | 04/25/2006 | None |  | 14:06:37 | 16700 | Sand | Rutting | Outside | 0.3783 | 0 | 0.0221 | 0 | 9.458 | 0 |  | 09/15/2005 | 08/22/2008 | MnROAD Low Volume Road | 4052 | 222
25-I-2005 | 25 | Inside | Flexible | 04/25/2006 | None |  | 14:06:37 | 16700 | Sand | Rutting | Inside | 0.2597 | 0.0154 | 0.0118 | 0.0001 | 2.5413 | 4.1872 |  | 09/15/2005 | 08/22/2008 | MnROAD Low Volume Road | 4052 | 222
25-I-2005 | 25 | Inside | Flexible | 04/25/2006 | None |  | 14:05:39 | 16750 | Sand | Rutting | Outside | 0.3727 | 0.0144 | 0.0691 | 0.0004 | 9.2497 | 9.9163 |  | 09/15/2005 | 08/22/2008 | MnROAD Low Volume Road | 4052 | 222
25-I-2005 | 25 | Inside | Flexible | 04/25/2006 | None |  | 14:05:39 | 16750 | Sand | Rutting | Inside | 0.2814 | 0 | 0.0398 | 0 | 2.4997 | 0 |  | 09/15/2005 | 08/22/2008 | MnROAD Low Volume Road | 4052 | 222
25-I-2005 | 25 | Inside | Flexible | 04/25/2006 | None |  | 14:04:50 | 16800 | Sand | Rutting | Outside | 0.3009 | 0 | 0.0163 | 0 | 9.1038 | 0 |  | 09/15/2005 | 08/22/2008 | MnROAD Low Volume Road | 4052 | 222
25-I-2005 | 25 | Inside | Flexible | 04/25/2006 | None |  | 14:04:50 | 16800 | Sand | Rutting | Inside | 0.2703 | 0 | 0.0106 | 0 | 2.6247 | 0 |  | 09/15/2005 | 08/22/2008 | MnROAD Low Volume Road | 4052 | 222
25-O-2005 | 25 | Outside | Flexible | 04/25/2006 | None |  | 14:20:18 | 16850 | Sand | Rutting | Inside | 0.2974 | 0.0681 | 0.0251 | 0.0008 | 2.9163 | 6.0205 |  | 09/15/2005 | 08/22/2008 | MnROAD Low Volume Road | 1346 | 222
25-O-2005 | 25 | Outside | Flexible | 04/25/2006 | None |  | 14:11:55 | 16450 | Sand | Rutting | Inside | 0.3083 | 0.0373 | 0.0181 | 0.0002 | 2.7913 | 5.958 |  | 09/15/2005 | 08/22/2008 | MnROAD Low Volume Road | 1346 | 222
25-O-2005 | 25 | Outside | Flexible | 04/25/2006 | None |  | 14:21:11 | 16900 | Sand | Rutting | Inside | 0.3025 | 0.0177 | 0.0299 | 0.0001 | 3.0205 | 5.8955 |  | 09/15/2005 | 08/22/2008 | MnROAD Low Volume Road | 1346 | 222
25-O-2005 | 25 | Outside | Flexible | 04/25/2006 | None |  | 14:21:11 | 16900 | Sand | Rutting | Outside | 0.2648 | 0.029 | 0.0179 | 0.0003 | 9.3955 | 10.5622 |  | 09/15/2005 | 08/22/2008 | MnROAD Low Volume Road | 1346 | 222
25-O-2005 | 25 | Outside | Flexible | 04/25/2006 | None |  | 14:19:23 | 16800 | Sand | Rutting | Outside | 0.291 | 0.0321 | 0.0869 | 0.0015 | 9.6247 | 10.6455 |  | 09/15/2005 | 08/22/2008 | MnROAD Low Volume Road | 1346 | 222
25-O-2005 | 25 | Outside | Flexible | 04/25/2006 | None |  | 14:19:23 | 16800 | Sand | Rutting | Inside | 0.6759 | 0.3796 | 0.143 | 0.0179 | 4.2705 | 4.5413 |  | 09/15/2005 | 08/22/2008 | MnROAD Low Volume Road | 1346 | 222
25-O-2005 | 25 | Outside | Flexible | 04/25/2006 | None |  | 14:18:09 | 16750 | Sand | Rutting | Outside | 0.3054 | 0.0059 | 0.0026 | 0 | 9.6247 | 10.4163 |  | 09/15/2005 | 08/22/2008 | MnROAD Low Volume Road | 1346 | 222
25-O-2005 | 25 | Outside | Flexible | 04/25/2006 | None |  | 14:18:09 | 16750 | Sand | Rutting | Inside | 0.3464 | 0.0742 | 0.0039 | 0.0001 | 2.7705 | 5.958 |  | 09/15/2005 | 08/22/2008 | MnROAD Low Volume Road | 1346 | 222
25-O-2005 | 25 | Outside | Flexible | 04/25/2006 | None |  | 14:16:58 | 16700 | Sand | Rutting | Outside | 0.2857 | 0.0077 | 0.0669 | 0.0002 | 9.6455 | 10.3747 |  | 09/15/2005 | 08/22/2008 | MnROAD Low Volume Road | 1346 | 222
25-O-2005 | 25 | Outside | Flexible | 04/25/2006 | None |  | 14:16:58 | 16700 | Sand | Rutting | Inside | 0.2514 | 0.0406 | 0.0771 | 0.0014 | 3.0622 | 5.9788 |  | 09/15/2005 | 08/22/2008 | MnROAD Low Volume Road | 1346 | 222
25-O-1991 | 25 | Outside | Flexible | 08/17/2005 | None |  | 14:38:57 | 16700 | Sand | Rutting | Inside | 0.1888 | 0.0622 | 0.0057 | 0.0005 | 2.958 | 3.9997 |  | 09/24/1991 | 09/14/2005 | MnROAD Low Volume Road | 24353 | 5076
25-O-1991 | 25 | Outside | Flexible | 08/17/2005 | None |  | 14:38:20 | 16650 | Sand | Rutting | Outside | 0.2956 | 0 | 0.0149 | 0 | 9.1872 | 0 |  | 09/24/1991 | 09/14/2005 | MnROAD Low Volume Road | 24353 | 5076
25-O-1991 | 25 | Outside | Flexible | 08/17/2005 | None |  | 14:38:20 | 16650 | Sand | Rutting | Inside | 0.189 | 0.0813 | 0.0103 | 0.0024 | 3.1872 | 4.083 |  | 09/24/1991 | 09/14/2005 | MnROAD Low Volume Road | 24353 | 5076
25-O-1991 | 25 | Outside | Flexible | 08/17/2005 | None |  | 14:37:37 | 16600 | Sand | Rutting | Outside | 0.2667 | 0 | 0.0435 | 0 | 8.958 | 0 |  | 09/24/1991 | 09/14/2005 | MnROAD Low Volume Road | 24353 | 5076
25-O-1991 | 25 | Outside | Flexible | 08/17/2005 | None |  | 14:37:37 | 16600 | Sand | Rutting | Inside | 0.1693 | 0.0084 | 0.0345 | 0.0001 | 2.8955 | 4.0413 |  | 09/24/1991 | 09/14/2005 | MnROAD Low Volume Road | 24353 | 5076
25-O-1991 | 25 | Outside | Flexible | 08/17/2005 | None |  | 14:36:24 | 16550 | Sand | Rutting | Outside | 0.2584 | 0 | 0.1135 | 0 | 9.0205 | 0 |  | 09/24/1991 | 09/14/2005 | MnROAD Low Volume Road | 24353 | 5076
25-O-1991 | 25 | Outside | Flexible | 08/17/2005 | None |  | 14:36:24 | 16550 | Sand | Rutting | Inside | 0.1536 | 0.0761 | 0.0576 | 0.0147 | 2.958 | 3.9788 |  | 09/24/1991 | 09/14/2005 | MnROAD Low Volume Road | 24353 | 5076
25-O-1991 | 25 | Outside | Flexible | 08/17/2005 | None |  | 14:35:26 | 16500 | Sand | Rutting | Outside | 0.2262 | 0 | 0.006 | 0 | 8.833 | 0 |  | 09/24/1991 | 09/14/2005 | MnROAD Low Volume Road | 24353 | 5076
25-O-1991 | 25 | Outside | Flexible | 08/17/2005 | None |  | 14:35:26 | 16500 | Sand | Rutting | Inside | 0.1439 | 0.0606 | 0.0029 | 0.0006 | 2.8538 | 3.9163 |  | 09/24/1991 | 09/14/2005 | MnROAD Low Volume Road | 24353 | 5076
25-O-1991 | 25 | Outside | Flexible | 08/17/2005 | None |  | 14:34:37 | 16450 | Sand | Rutting | Outside | 0.2511 | 0.0047 | 0.0372 | 0 | 8.5205 | 9.8122 |  | 09/24/1991 | 09/14/2005 | MnROAD Low Volume Road | 24353 | 5076
25-O-1991 | 25 | Outside | Flexible | 08/17/2005 | None |  | 14:34:37 | 16450 | Sand | Rutting | Inside | 0.1462 | 0.0693 | 0.019 | 0.0036 | 2.6038 | 3.8747 |  | 09/24/1991 | 09/14/2005 | MnROAD Low Volume Road | 24353 | 5076
25-O-1991 | 25 | Outside | Flexible | 08/17/2005 | None |  | 14:41:23 | 16850 | Sand | Rutting | Outside | 0.2482 | 0 | 0.0053 | 0 | 8.8747 | 0 |  | 09/24/1991 | 09/14/2005 | MnROAD Low Volume Road | 24353 | 5076
25-I-2005 | 25 | Inside | Flexible | 09/26/2005 | None |  | 11:21:51 | 16450 | Sand | Rutting | Outside | 0.365 | 0.0056 | 0.1353 | 0.0001 | 9.4788 | 11.4372 |  | 09/15/2005 | 08/22/2008 | MnROAD Low Volume Road |  | 11
25-I-2005 | 25 | Inside | Flexible | 09/26/2005 | None |  | 11:21:51 | 16450 | Sand | Rutting | Inside | 0.223 | 0 | 0.057 | 0 | 2.0205 | 0 |  | 09/15/2005 | 08/22/2008 | MnROAD Low Volume Road |  | 11
25-I-2005 | 25 | Inside | Flexible | 09/26/2005 | None |  | 11:21:04 | 16500 | Sand | Rutting | Outside | 0.3708 | 0.014 | 0.1485 | 0.0002 | 9.2913 | 9.708 |  | 09/15/2005 | 08/22/2008 | MnROAD Low Volume Road |  | 11
25-I-2005 | 25 | Inside | Flexible | 09/26/2005 | None |  | 11:21:04 | 16500 | Sand | Rutting | Inside | 0.2338 | 0 | 0.0689 | 0 | 2.1663 | 0 |  | 09/15/2005 | 08/22/2008 | MnROAD Low Volume Road |  | 11
25-I-2005 | 25 | Inside | Flexible | 09/26/2005 | None |  | 11:20:08 | 16550 | Sand | Rutting | Outside | 0.37 | 0.0112 | 0.1022 | 0.0002 | 9.4788 | 9.8955 |  | 09/15/2005 | 08/22/2008 | MnROAD Low Volume Road |  | 11
25-I-2005 | 25 | Inside | Flexible | 09/26/2005 | None |  | 11:20:08 | 16550 | Sand | Rutting | Inside | 0.2378 | 0 | 0.0421 | 0 | 2.0205 | 0 |  | 09/15/2005 | 08/22/2008 | MnROAD Low Volume Road |  | 11
25-I-2005 | 25 | Inside | Flexible | 09/26/2005 | None |  | 11:19:28 | 16600 | Sand | Rutting | Outside | 0.3491 | 0 | 0.1324 | 0 | 9.3747 | 0 |  | 09/15/2005 | 08/22/2008 | MnROAD Low Volume Road |  | 11
25-I-2005 | 25 | Inside | Flexible | 09/26/2005 | None |  | 11:19:28 | 16600 | Sand | Rutting | Inside | 0.2574 | 0 | 0.0615 | 0 | 2.4163 | 0 |  | 09/15/2005 | 08/22/2008 | MnROAD Low Volume Road |  | 11
25-I-2005 | 25 | Inside | Flexible | 09/26/2005 | None |  | 11:18:46 | 16650 | Sand | Rutting | Outside | 0.3285 | 0 | 0.0425 | 0 | 9.1872 | 0 |  | 09/15/2005 | 08/22/2008 | MnROAD Low Volume Road |  | 11
25-I-2005 | 25 | Inside | Flexible | 09/26/2005 | None |  | 11:18:46 | 16650 | Sand | Rutting | Inside | 0.246 | 0 | 0.0236 | 0 | 2.3122 | 0 |  | 09/15/2005 | 08/22/2008 | MnROAD Low Volume Road |  | 11
25-I-2005 | 25 | Inside | Flexible | 09/26/2005 | None |  | 11:17:42 | 16700 | Sand | Rutting | Outside | 0.4159 | 0.0093 | 0.0065 | 0 | 9.458 | 9.6455 |  | 09/15/2005 | 08/22/2008 | MnROAD Low Volume Road |  | 11
25-I-2005 | 25 | Inside | Flexible | 09/26/2005 | None |  | 11:17:42 | 16700 | Sand | Rutting | Inside | 0.228 | 0 | 0.0025 | 0 | 1.9163 | 0 |  | 09/15/2005 | 08/22/2008 | MnROAD Low Volume Road |  | 11
25-I-2005 | 25 | Inside | Flexible | 09/26/2005 | None |  | 11:17:05 | 16750 | Sand | Rutting | Outside | 0.3803 | 0.0157 | 0.0445 | 0.0001 | 9.2288 | 10.1872 |  | 09/15/2005 | 08/22/2008 | MnROAD Low Volume Road |  | 11
25-I-2005 | 25 | Inside | Flexible | 10/25/2006 | None |  | 13:31:17 | 16800 | Sand | Rutting | Inside | 0.2311 | 0 | 0.0251 | 0 | 2.6872 | 0 |  | 09/15/2005 | 08/22/2008 | MnROAD Low Volume Road | 6145 | 405
25-I-2005 | 25 | Inside | Flexible | 10/25/2006 | None |  | 13:30:42 | 16850 | Sand | Rutting | Outside | 0.3365 | 0.0628 | 0.0252 | 0.0012 | 9.458 | 9.7705 |  | 09/15/2005 | 08/22/2008 | MnROAD Low Volume Road | 6145 | 405
25-I-2005 | 25 | Inside | Flexible | 10/25/2006 | None |  | 13:30:42 | 16850 | Sand | Rutting | Inside | 0.2016 | 0 | 0.0109 | 0 | 2.3955 | 0 |  | 09/15/2005 | 08/22/2008 | MnROAD Low Volume Road | 6145 | 405
25-I-2005 | 25 | Inside | Flexible | 10/25/2006 | None |  | 13:30:07 | 16900 | Sand | Rutting | Outside | 0.3062 | 0.0044 | 0.1362 | 0 | 9.6663 | 11.583 |  | 09/15/2005 | 08/22/2008 | MnROAD Low Volume Road | 6145 | 405
25-I-2005 | 25 | Inside | Flexible | 10/25/2006 | None |  | 13:30:07 | 16900 | Sand | Rutting | Inside | 0.1925 | 0 | 0.0615 | 0 | 2.5205 | 0 |  | 09/15/2005 | 08/22/2008 | MnROAD Low Volume Road | 6145 | 405
25-O-2005 | 25 | Outside | Flexible | 10/25/2006 | None |  | 13:39:28 | 16550 | Sand | Rutting | Inside | 0.2403 | 0 | 0.016 | 0 | 2.8955 | 0 |  | 09/15/2005 | 08/22/2008 | MnROAD Low Volume Road | 2307 | 405
25-O-2005 | 25 | Outside | Flexible | 10/25/2006 | None |  | 13:43:02 | 16800 | Sand | Rutting | Inside | 0.254 | 0 | 0.0276 | 0 | 2.8955 | 0 |  | 09/15/2005 | 08/22/2008 | MnROAD Low Volume Road | 2307 | 405
25-O-2005 | 25 | Outside | Flexible | 10/25/2006 | None |  | 13:40:00 | 16600 | Sand | Rutting | Inside | 0.2606 | 0 | 0.0053 | 0 | 3.0622 | 0 |  | 09/15/2005 | 08/22/2008 | MnROAD Low Volume Road | 2307 | 405
25-O-2005 | 25 | Outside | Flexible | 10/25/2006 | None |  | 13:40:00 | 16600 | Sand | Rutting | Outside | 0.2183 | 0 | 0.0039 | 0 | 9.7913 | 0 |  | 09/15/2005 | 08/22/2008 | MnROAD Low Volume Road | 2307 | 405
25-O-2005 | 25 | Outside | Flexible | 10/25/2006 | None |  | 13:41:08 | 16650 | Sand | Rutting | Inside | 0.2413 | 0.0053 | 0.0253 | 0 | 2.6872 | 6.0205 |  | 09/15/2005 | 08/22/2008 | MnROAD Low Volume Road | 2307 | 405
25-O-2005 | 25 | Outside | Flexible | 04/25/2006 | None |  | 14:15:54 | 16650 | Sand | Rutting | Outside | 0.2753 | 0.0166 | 0.0088 | 0.0001 | 9.8122 | 10.583 |  | 09/15/2005 | 08/22/2008 | MnROAD Low Volume Road | 1346 | 222
25-O-2005 | 25 | Outside | Flexible | 04/25/2006 | None |  | 14:15:54 | 16650 | Sand | Rutting | Inside | 0.8157 | 0.3157 | 0.0129 | 0.0012 | 2.7913 | 2.7913 |  | 09/15/2005 | 08/22/2008 | MnROAD Low Volume Road | 1346 | 222
25-O-2005 | 25 | Outside | Flexible | 04/25/2006 | None |  | 14:14:27 | 16600 | Sand | Rutting | Outside | 0.2988 | 0 | 0.0192 | 0 | 9.8538 | 0 |  | 09/15/2005 | 08/22/2008 | MnROAD Low Volume Road | 1346 | 222
25-O-2005 | 25 | Outside | Flexible | 04/25/2006 | None |  | 14:14:27 | 16600 | Sand | Rutting | Inside | 0.2569 | 0.0076 | 0.0262 | 0 | 3.3538 | 6.0413 |  | 09/15/2005 | 08/22/2008 | MnROAD Low Volume Road | 1346 | 222
25-O-2005 | 25 | Outside | Flexible | 04/25/2006 | None |  | 14:13:52 | 16550 | Sand | Rutting | Outside | 0.2438 | 0 | 0.0018 | 0 | 9.6872 | 0 |  | 09/15/2005 | 08/22/2008 | MnROAD Low Volume Road | 1346 | 222
25-O-2005 | 25 | Outside | Flexible | 04/25/2006 | None |  | 14:13:52 | 16550 | Sand | Rutting | Inside | 0.2867 | 0.0231 | 0.0023 | 0 | 3.4163 | 5.9788 |  | 09/15/2005 | 08/22/2008 | MnROAD Low Volume Road | 1346 | 222
25-O-2005 | 25 | Outside | Flexible | 04/25/2006 | None |  | 14:12:50 | 16500 | Sand | Rutting | Outside | 0.2495 | 0 | 0.0671 | 0 | 9.4372 | 0 |  | 09/15/2005 | 08/22/2008 | MnROAD Low Volume Road | 1346 | 222
25-O-2005 | 25 | Outside | Flexible | 04/25/2006 | None |  | 14:12:50 | 16500 | Sand | Rutting | Inside | 0.2374 | 0.0368 | 0.0772 | 0.0013 | 2.6455 | 5.833 |  | 09/15/2005 | 08/22/2008 | MnROAD Low Volume Road | 1346 | 222
25-O-2005 | 25 | Outside | Flexible | 04/25/2006 | None |  | 14:11:55 | 16450 | Sand | Rutting | Outside | 0.2441 | 0 | 0.0103 | 0 | 9.4997 | 0 |  | 09/15/2005 | 08/22/2008 | MnROAD Low Volume Road | 1346 | 222
25-O-2005 | 25 | Outside | Flexible | 04/25/2006 | None |  | 14:20:18 | 16850 | Sand | Rutting | Outside | 0.2864 | 0.0262 | 0.0187 | 0.0003 | 9.8122 | 10.3747 |  | 09/15/2005 | 08/22/2008 | MnROAD Low Volume Road | 1346 | 222
25-I-2005 | 25 | Inside | Flexible | 08/31/2006 | None |  | 10:03:12 | 16700 | Sand | Rutting | Inside | 0.216 | 0 | 0.0205 | 0 | 2.5413 | 0 |  | 09/15/2005 | 08/22/2008 | MnROAD Low Volume Road | 5266 | 350
25-I-2005 | 25 | Inside | Flexible | 08/31/2006 | None |  | 10:03:12 | 16700 | Sand | Rutting | Outside | 0.3824 | 0.0272 | 0.0476 | 0.0004 | 9.3122 | 9.7705 |  | 09/15/2005 | 08/22/2008 | MnROAD Low Volume Road | 5266 | 350
25-I-2005 | 25 | Inside | Flexible | 08/31/2006 | None |  | 10:03:51 | 16650 | Sand | Rutting | Inside | 0.2535 | 0 | 0.032 | 0 | 2.4788 | 0 |  | 09/15/2005 | 08/22/2008 | MnROAD Low Volume Road | 5266 | 350
25-I-2005 | 25 | Inside | Flexible | 08/31/2006 | None |  | 10:03:51 | 16650 | Sand | Rutting | Outside | 0.3587 | 0.0434 | 0.0555 | 0.0015 | 9.333 | 9.9163 |  | 09/15/2005 | 08/22/2008 | MnROAD Low Volume Road | 5266 | 350
25-I-2005 | 25 | Inside | Flexible | 08/31/2006 | None |  | 10:04:25 | 16600 | Sand | Rutting | Inside | 0.2378 | 0 | 0.0005 | 0 | 2.4163 | 0 |  | 09/15/2005 | 08/22/2008 | MnROAD Low Volume Road | 5266 | 350
25-I-2005 | 25 | Inside | Flexible | 08/31/2006 | None |  | 10:04:25 | 16600 | Sand | Rutting | Outside | 0.3544 | 0.0487 | 0.0012 | 0 | 9.4163 | 9.7497 |  | 09/15/2005 | 08/22/2008 | MnROAD Low Volume Road | 5266 | 350
25-I-2005 | 25 | Inside | Flexible | 08/31/2006 | None |  | 10:05:13 | 16550 | Sand | Rutting | Inside | 0.2228 | 0.0054 | 0.0081 | 0 | 2.6455 | 4.208 |  | 09/15/2005 | 08/22/2008 | MnROAD Low Volume Road | 5266 | 350
25-I-2005 | 25 | Inside | Flexible | 08/31/2006 | None |  | 10:05:13 | 16550 | Sand | Rutting | Outside | 0.3949 | 0.0336 | 0.0205 | 0.0002 | 9.6663 | 9.8122 |  | 09/15/2005 | 08/22/2008 | MnROAD Low Volume Road | 5266 | 350
25-I-2005 | 25 | Inside | Flexible | 08/31/2006 | None |  | 10:05:54 | 16500 | Sand | Rutting | Inside | 0.2079 | 0.0084 | 0.003 | 0 | 2.8538 | 4.333 |  | 09/15/2005 | 08/22/2008 | MnROAD Low Volume Road | 5266 | 350
25-I-2005 | 25 | Inside | Flexible | 08/31/2006 | None |  | 10:05:54 | 16500 | Sand | Rutting | Outside | 0.3734 | 0.0674 | 0.0078 | 0.0004 | 9.2913 | 9.9372 |  | 09/15/2005 | 08/22/2008 | MnROAD Low Volume Road | 5266 | 350
25-I-2005 | 25 | Inside | Flexible | 08/31/2006 | None |  | 10:07:05 | 16450 | Sand | Rutting | Inside | 0.228 | 0 | 0.0368 | 0 | 2.6872 | 0 |  | 09/15/2005 | 08/22/2008 | MnROAD Low Volume Road | 5266 | 350
25-I-2005 | 25 | Inside | Flexible | 08/31/2006 | None |  | 10:07:05 | 16450 | Sand | Rutting | Outside | 0.3587 | 0.0487 | 0.0834 | 0.002 | 9.333 | 10.0205 |  | 09/15/2005 | 08/22/2008 | MnROAD Low Volume Road | 5266 | 350
25-I-2005 | 25 | Inside | Flexible | 08/31/2006 | None |  | 9:59:52 | 16900 | Sand | Rutting | Inside | 0.2011 | 0 | 0.0534 | 0 | 2.6038 | 0 |  | 09/15/2005 | 08/22/2008 | MnROAD Low Volume Road | 5266 | 350
25-I-2005 | 25 | Inside | Flexible | 08/31/2006 | None |  | 9:59:52 | 16900 | Sand | Rutting | Outside | 0.304 | 0.0025 | 0.1184 | 0 | 9.5622 | 11.7913 |  | 09/15/2005 | 08/22/2008 | MnROAD Low Volume Road | 5266 | 350
25-I-2005 | 25 | Inside | Flexible | 08/31/2006 | None |  | 10:00:32 | 16850 | Sand | Rutting | Inside | 0.1952 | 0 | 0.0032 | 0 | 2.3538 | 0 |  | 09/15/2005 | 08/22/2008 | MnROAD Low Volume Road | 5266 | 350
25-I-2005 | 25 | Inside | Flexible | 08/31/2006 | None |  | 10:00:32 | 16850 | Sand | Rutting | Outside | 0.3356 | 0.0413 | 0.0077 | 0.0002 | 9.4372 | 9.7497 |  | 09/15/2005 | 08/22/2008 | MnROAD Low Volume Road | 5266 | 350
25-I-2005 | 25 | Inside | Flexible | 08/31/2006 | None |  | 10:01:28 | 16800 | Sand | Rutting | Inside | 0.2177 | 0 | 0.0245 | 0 | 2.5622 | 0 |  | 09/15/2005 | 08/22/2008 | MnROAD Low Volume Road | 5266 | 350
25-I-2005 | 25 | Inside | Flexible | 08/31/2006 | None |  | 10:01:28 | 16800 | Sand | Rutting | Outside | 0.3256 | 0.002 | 0.0533 | 0 | 8.958 | 9.958 |  | 09/15/2005 | 08/22/2008 | MnROAD Low Volume Road | 5266 | 350
25-I-2005 | 25 | Inside | Flexible | 08/31/2006 | None |  | 10:02:25 | 16750 | Sand | Rutting | Inside | 0.2322 | 0 | 0.0265 | 0 | 2.5413 | 0 |  | 09/15/2005 | 08/22/2008 | MnROAD Low Volume Road | 5266 | 350
25-I-2005 | 25 | Inside | Flexible | 08/31/2006 | None |  | 10:02:25 | 16750 | Sand | Rutting | Outside | 0.389 | 0.0876 | 0.0609 | 0.0052 | 9.3747 | 9.9788 |  | 09/15/2005 | 08/22/2008 | MnROAD Low Volume Road | 5266 | 350
25-O-2005 | 25 | Outside | Flexible | 08/31/2006 | None |  | 10:08:24 | 16450 | Sand | Rutting | Inside | 0.2534 | 0 | 0.0319 | 0 | 2.7288 | 0 |  | 09/15/2005 | 08/22/2008 | MnROAD Low Volume Road | 1831 | 350
25-O-2005 | 25 | Outside | Flexible | 08/31/2006 | None |  | 10:16:36 | 16900 | Sand | Rutting | Outside | 0.2055 | 0 | 0.0016 | 0 | 9.4997 | 0 |  | 09/15/2005 | 08/22/2008 | MnROAD Low Volume Road | 1831 | 350
25-O-2005 | 25 | Outside | Flexible | 08/31/2006 | None |  | 10:09:32 | 16500 | Sand | Rutting | Inside | 0.2166 | 0 | 0.0119 | 0 | 2.5622 | 0 |  | 09/15/2005 | 08/22/2008 | MnROAD Low Volume Road | 1831 | 350
25-O-2005 | 25 | Outside | Flexible | 08/31/2006 | None |  | 10:09:32 | 16500 | Sand | Rutting | Outside | 0.2117 | 0 | 0.0091 | 0 | 9.3538 | 0 |  | 09/15/2005 | 08/22/2008 | MnROAD Low Volume Road | 1831 | 350
25-O-2005 | 25 | Outside | Flexible | 08/31/2006 | None |  | 10:08:24 | 16450 | Sand | Rutting | Outside | 0.2023 | 0 | 0.0164 | 0 | 9.6247 | 0 |  | 09/15/2005 | 08/22/2008 | MnROAD Low Volume Road | 1831 | 350
25-O-2005 | 25 | Outside | Flexible | 08/31/2006 | None |  | 10:16:36 | 16900 | Sand | Rutting | Inside | 0.2543 | 0 | 0.0027 | 0 | 2.7913 | 0 |  | 09/15/2005 | 08/22/2008 | MnROAD Low Volume Road | 1831 | 350
25-O-2005 | 25 | Outside | Flexible | 08/31/2006 | None |  | 10:15:56 | 16850 | Sand | Rutting | Outside | 0.2014 | 0 | 0.0174 | 0 | 9.9163 | 0 |  | 09/15/2005 | 08/22/2008 | MnROAD Low Volume Road | 1831 | 350
25-O-2005 | 25 | Outside | Flexible | 08/31/2006 | None |  | 10:15:56 | 16850 | Sand | Rutting | Inside | 0.2515 | 0.0154 | 0.0283 | 0.0001 | 2.9163 | 6.0413 |  | 09/15/2005 | 08/22/2008 | MnROAD Low Volume Road | 1831 | 350
25-O-2005 | 25 | Outside | Flexible | 08/31/2006 | None |  | 10:14:54 | 16800 | Sand | Rutting | Outside | 0.2002 | 0 | 0.0075 | 0 | 9.6247 | 0 |  | 09/15/2005 | 08/22/2008 | MnROAD Low Volume Road | 1831 | 350
25-O-2005 | 25 | Outside | Flexible | 08/31/2006 | None |  | 10:14:54 | 16800 | Sand | Rutting | Inside | 0.2425 | 0.0102 | 0.0125 | 0 | 3.083 | 6.0622 |  | 09/15/2005 | 08/22/2008 | MnROAD Low Volume Road | 1831 | 350
25-O-2005 | 25 | Outside | Flexible | 08/31/2006 | None |  | 10:13:45 | 16750 | Sand | Rutting | Outside | 0.2366 | 0 | 0.0208 | 0 | 9.5205 | 0 |  | 09/15/2005 | 08/22/2008 | MnROAD Low Volume Road | 1831 | 350
25-O-2005 | 25 | Outside | Flexible | 08/31/2006 | None |  | 10:13:45 | 16750 | Sand | Rutting | Inside | 0.2788 | 0.0254 | 0.0352 | 0.0003 | 3.0622 | 5.9372 |  | 09/15/2005 | 08/22/2008 | MnROAD Low Volume Road | 1831 | 350
25-O-2005 | 25 | Outside | Flexible | 08/31/2006 | None |  | 10:12:56 | 16700 | Sand | Rutting | Outside | 0.2199 | 0 | 0.0017 | 0 | 9.7288 | 0 |  | 09/15/2005 | 08/22/2008 | MnROAD Low Volume Road | 1831 | 350
25-O-2005 | 25 | Outside | Flexible | 08/31/2006 | None |  | 10:12:56 | 16700 | Sand | Rutting | Inside | 0.2623 | 0.0214 | 0.0033 | 0 | 3.0205 | 5.9788 |  | 09/15/2005 | 08/22/2008 | MnROAD Low Volume Road | 1831 | 350
25-O-2005 | 25 | Outside | Flexible | 08/31/2006 | None |  | 10:12:20 | 16650 | Sand | Rutting | Outside | 0.2393 | 0 | 0.0185 | 0 | 9.8955 | 0 |  | 09/15/2005 | 08/22/2008 | MnROAD Low Volume Road | 1831 | 350
25-O-2005 | 25 | Outside | Flexible | 08/31/2006 | None |  | 10:12:20 | 16650 | Sand | Rutting | Inside | 0.2163 | 0.0044 | 0.0202 | 0 | 2.8122 | 6.1663 |  | 09/15/2005 | 08/22/2008 | MnROAD Low Volume Road | 1831 | 350
25-O-2005 | 25 | Outside | Flexible | 08/31/2006 | None |  | 10:11:16 | 16600 | Sand | Rutting | Outside | 0.2124 | 0 | 0.0044 | 0 | 9.833 | 0 |  | 09/15/2005 | 08/22/2008 | MnROAD Low Volume Road | 1831 | 350
25-O-2005 | 25 | Outside | Flexible | 08/31/2006 | None |  | 10:11:16 | 16600 | Sand | Rutting | Inside | 0.3561 | 0.0005 | 0.0061 | 0 | 3.0622 | 6.1038 |  | 09/15/2005 | 08/22/2008 | MnROAD Low Volume Road | 1831 | 350
25-O-2005 | 25 | Outside | Flexible | 09/26/2005 | None |  | 11:24:54 | 16550 | Sand | Rutting | Outside | 0.2799 | 0.0085 | 0.0259 | 0 | 9.6872 | 10.9997 |  | 09/15/2005 | 08/22/2008 | MnROAD Low Volume Road |  | 11
25-O-2005 | 25 | Outside | Flexible | 09/26/2005 | None |  | 11:25:39 | 16600 | Sand | Rutting | Inside | 0.2501 | 0.0372 | 0.0488 | 0.0008 | 3.5413 | 6.0413 |  | 09/15/2005 | 08/22/2008 | MnROAD Low Volume Road |  | 11
25-O-2005 | 25 | Outside | Flexible | 09/26/2005 | None |  | 11:25:39 | 16600 | Sand | Rutting | Outside | 0.2945 | 0.0096 | 0.0531 | 0.0001 | 9.7705 | 11.6455 |  | 09/15/2005 | 08/22/2008 | MnROAD Low Volume Road |  | 11
25-O-2005 | 25 | Outside | Flexible | 09/26/2005 | None |  | 11:26:23 | 16650 | Sand | Rutting | Inside | 0.3294 | 0.0326 | 0.0766 | 0.0012 | 2.8955 | 5.8747 |  | 09/15/2005 | 08/22/2008 | MnROAD Low Volume Road |  | 11
25-O-2005 | 25 | Outside | Flexible | 09/26/2005 | None |  | 11:26:23 | 16650 | Sand | Rutting | Outside | 0.2823 | 0.0401 | 0.0483 | 0.0013 | 9.6663 | 10.583 |  | 09/15/2005 | 08/22/2008 | MnROAD Low Volume Road |  | 11
25-O-2005 | 25 | Outside | Flexible | 09/26/2005 | None |  | 11:27:13 | 16700 | Sand | Rutting | Inside | 0.3107 | 0.0511 | 0.1777 | 0.0027 | 3.0205 | 5.958 |  | 09/15/2005 | 08/22/2008 | MnROAD Low Volume Road |  | 11
25-I-2005 | 25 | Inside | Flexible | 05/15/2007 | None |  | 13:52:53 | 16850 | Sand | Rutting | Inside | 0.2147 | 0 | 0.0018 | 0 | 2.3747 | 0 |  | 09/15/2005 | 08/22/2008 | MnROAD Low Volume Road | 10915 | 607
25-I-2005 | 25 | Inside | Flexible | 05/15/2007 | None |  | 13:52:53 | 16850 | Sand | Rutting | Outside | 0.3562 | 0.061 | 0.0042 | 0.0001 | 9.3122 | 9.7497 |  | 09/15/2005 | 08/22/2008 | MnROAD Low Volume Road | 10915 | 607
25-I-2005 | 25 | Inside | Flexible | 05/15/2007 | None |  | 13:53:37 | 16800 | Sand | Rutting | Inside | 0.243 | 0 | 0.0079 | 0 | 2.5413 | 0 |  | 09/15/2005 | 08/22/2008 | MnROAD Low Volume Road | 10915 | 607
25-I-2005 | 25 | Inside | Flexible | 05/15/2007 | None |  | 13:53:37 | 16800 | Sand | Rutting | Outside | 0.3436 | 0 | 0.0148 | 0 | 8.9372 | 0 |  | 09/15/2005 | 08/22/2008 | MnROAD Low Volume Road | 10915 | 607
25-I-2005 | 25 | Inside | Flexible | 05/15/2007 | None |  | 13:54:31 | 16750 | Sand | Rutting | Inside | 0.2581 | 0 | 0.1128 | 0 | 2.5205 | 0 |  | 09/15/2005 | 08/22/2008 | MnROAD Low Volume Road | 10915 | 607
25-I-2005 | 25 | Inside | Flexible | 05/15/2007 | None |  | 13:54:31 | 16750 | Sand | Rutting | Outside | 0.422 | 0.0732 | 0.2332 | 0.0122 | 9.2705 | 9.8955 |  | 09/15/2005 | 08/22/2008 | MnROAD Low Volume Road | 10915 | 607
25-I-2005 | 25 | Inside | Flexible | 05/15/2007 | None |  | 13:55:13 | 16700 | Sand | Rutting | Inside | 0.2354 | 0.0008 | 0.0208 | 0 | 2.4997 | 4.1663 |  | 09/15/2005 | 08/22/2008 | MnROAD Low Volume Road | 10915 | 607
25-I-2005 | 25 | Inside | Flexible | 05/15/2007 | None |  | 13:55:13 | 16700 | Sand | Rutting | Outside | 0.4147 | 0.0434 | 0.0468 | 0.0008 | 9.208 | 9.8122 |  | 09/15/2005 | 08/22/2008 | MnROAD Low Volume Road | 10915 | 607
25-I-2005 | 25 | Inside | Flexible | 05/15/2007 | None |  | 13:55:52 | 16650 | Sand | Rutting | Inside | 0.2462 | 0 | 0.0092 | 0 | 2.4997 | 0 |  | 09/15/2005 | 08/22/2008 | MnROAD Low Volume Road | 10915 | 607
25-I-2005 | 25 | Inside | Flexible | 05/15/2007 | None |  | 13:55:52 | 16650 | Sand | Rutting | Outside | 0.4252 | 0.076 | 0.0222 | 0.0011 | 9.2497 | 9.7705 |  | 09/15/2005 | 08/22/2008 | MnROAD Low Volume Road | 10915 | 607
25-I-2005 | 25 | Inside | Flexible | 05/15/2007 | None |  | 13:56:27 | 16600 | Sand | Rutting | Inside | 0.2654 | 0 | 0.0067 | 0 | 2.4163 | 0 |  | 09/15/2005 | 08/22/2008 | MnROAD Low Volume Road | 10915 | 607
25-I-2005 | 25 | Inside | Flexible | 05/15/2007 | None |  | 13:56:27 | 16600 | Sand | Rutting | Outside | 0.3985 | 0.0672 | 0.0152 | 0.0005 | 9.333 | 9.7913 |  | 09/15/2005 | 08/22/2008 | MnROAD Low Volume Road | 10915 | 607
25-I-2005 | 25 | Inside | Flexible | 05/15/2007 | None |  | 13:57:37 | 16550 | Sand | Rutting | Inside | 0.2527 | 0.0262 | 0.0014 | 0 | 2.5622 | 4.208 |  | 09/15/2005 | 08/22/2008 | MnROAD Low Volume Road | 10915 | 607
25-I-2005 | 25 | Inside | Flexible | 05/15/2007 | None |  | 13:57:37 | 16550 | Sand | Rutting | Outside | 0.4117 | 0.0094 | 0.0032 | 0 | 9.4997 | 9.8955 |  | 09/15/2005 | 08/22/2008 | MnROAD Low Volume Road | 10915 | 607
25-I-2005 | 25 | Inside | Flexible | 05/15/2007 | None |  | 13:58:11 | 16500 | Sand | Rutting | Inside | 0.2282 | 0.0146 | 0.0052 | 0 | 2.8538 | 4.2913 |  | 09/15/2005 | 08/22/2008 | MnROAD Low Volume Road | 10915 | 607
25-I-2005 | 25 | Inside | Flexible | 05/15/2007 | None |  | 13:58:11 | 16500 | Sand | Rutting | Outside | 0.3945 | 0.0474 | 0.0127 | 0.0002 | 9.4372 | 9.9372 |  | 09/15/2005 | 08/22/2008 | MnROAD Low Volume Road | 10915 | 607
25-I-2005 | 25 | Inside | Flexible | 05/15/2007 | None |  | 13:59:39 | 16450 | Sand | Rutting | Inside | 0.2421 | 0 | 0.0126 | 0 | 2.7288 | 0 |  | 09/15/2005 | 08/22/2008 | MnROAD Low Volume Road | 10915 | 607
25-I-2005 | 25 | Inside | Flexible | 05/15/2007 | None |  | 13:52:17 | 16900 | Sand | Rutting | Outside | 0.3125 | 0 | 0.037 | 0 | 9.6038 | 0 |  | 09/15/2005 | 08/22/2008 | MnROAD Low Volume Road | 10915 | 607
25-O-2005 | 25 | Outside | Flexible | 05/15/2007 | None |  | 14:04:57 | 16650 | Sand | Rutting | Inside | 0.2504 | 0.0006 | 0.0496 | 0 | 2.9788 | 6.2288 |  | 09/15/2005 | 08/22/2008 | MnROAD Low Volume Road | 3511 | 607
25-O-2005 | 25 | Outside | Flexible | 05/15/2007 | None |  | 14:04:57 | 16650 | Sand | Rutting | Outside | 0.2953 | 0 | 0.0473 | 0 | 9.8747 | 0 |  | 09/15/2005 | 08/22/2008 | MnROAD Low Volume Road | 3511 | 607
25-O-2005 | 25 | Outside | Flexible | 05/15/2007 | None |  | 14:05:40 | 16700 | Sand | Rutting | Inside | 0.2933 | 0 | 0.0212 | 0 | 3.0622 | 0 |  | 09/15/2005 | 08/22/2008 | MnROAD Low Volume Road | 3511 | 607
25-O-2005 | 25 | Outside | Flexible | 05/15/2007 | None |  | 14:05:40 | 16700 | Sand | Rutting | Outside | 0.2902 | 0 | 0.0143 | 0 | 9.708 | 0 |  | 09/15/2005 | 08/22/2008 | MnROAD Low Volume Road | 3511 | 607
25-O-2005 | 25 | Outside | Flexible | 05/15/2007 | None |  | 14:06:17 | 16750 | Sand | Rutting | Inside | 0.3327 | 0.0283 | 0.023 | 0.0001 | 3.083 | 5.9372 |  | 09/15/2005 | 08/22/2008 | MnROAD Low Volume Road | 3511 | 607
25-O-2005 | 25 | Outside | Flexible | 05/15/2007 | None |  | 14:06:17 | 16750 | Sand | Rutting | Outside | 0.3073 | 0.0048 | 0.0168 | 0 | 9.708 | 10.5413 |  | 09/15/2005 | 08/22/2008 | MnROAD Low Volume Road | 3511 | 607
25-O-2005 | 25 | Outside | Flexible | 05/15/2007 | None |  | 14:06:51 | 16800 | Sand | Rutting | Inside | 0.2744 | 0.0054 | 0.0719 | 0 | 3.5205 | 5.9997 |  | 09/15/2005 | 08/22/2008 | MnROAD Low Volume Road | 3511 | 607
25-O-2005 | 25 | Outside | Flexible | 05/15/2007 | None |  | 14:06:51 | 16800 | Sand | Rutting | Outside | 0.2635 | 0 | 0.0506 | 0 | 9.7497 | 0 |  | 09/15/2005 | 08/22/2008 | MnROAD Low Volume Road | 3511 | 607
25-O-2005 | 25 | Outside | Flexible | 05/15/2007 | None |  | 14:08:05 | 16850 | Sand | Rutting | Inside | 0.2842 | 0.0131 | 0.0382 | 0.0001 | 2.9372 | 6.0413 |  | 09/15/2005 | 08/22/2008 | MnROAD Low Volume Road | 3511 | 607
25-O-2005 | 25 | Outside | Flexible | 05/15/2007 | None |  | 14:08:05 | 16850 | Sand | Rutting | Outside | 0.2414 | 0 | 0.0258 | 0 | 9.8747 | 0 |  | 09/15/2005 | 08/22/2008 | MnROAD Low Volume Road | 3511 | 607
25-O-2005 | 25 | Outside | Flexible | 05/15/2007 | None |  | 14:08:51 | 16900 | Sand | Rutting | Inside | 0.2701 | 0 | 0.0297 | 0 | 2.8747 | 0 |  | 09/15/2005 | 08/22/2008 | MnROAD Low Volume Road | 3511 | 607
25-O-2005 | 25 | Outside | Flexible | 05/15/2007 | None |  | 14:08:51 | 16900 | Sand | Rutting | Outside | 0.2321 | 0 | 0.0187 | 0 | 9.5413 | 0 |  | 09/15/2005 | 08/22/2008 | MnROAD Low Volume Road | 3511 | 607
25-O-2005 | 25 | Outside | Flexible | 05/15/2007 | None |  | 14:00:40 | 16450 | Sand | Rutting | Inside | 0.2548 | 0 | 0.1435 | 0 | 2.7497 | 0 |  | 09/15/2005 | 08/22/2008 | MnROAD Low Volume Road | 3511 | 607
25-O-2005 | 25 | Outside | Flexible | 05/15/2007 | None |  | 14:00:40 | 16450 | Sand | Rutting | Outside | 0.2245 | 0 | 0.0856 | 0 | 9.4788 | 0 |  | 09/15/2005 | 08/22/2008 | MnROAD Low Volume Road | 3511 | 607
25-O-2005 | 25 | Outside | Flexible | 05/15/2007 | None |  | 14:01:23 | 16500 | Sand | Rutting | Inside | 0.2238 | 0 | 0.0167 | 0 | 2.583 | 0 |  | 09/15/2005 | 08/22/2008 | MnROAD Low Volume Road | 3511 | 607
25-O-2005 | 25 | Outside | Flexible | 05/15/2007 | None |  | 14:01:23 | 16500 | Sand | Rutting | Outside | 0.2529 | 0 | 0.0153 | 0 | 9.458 | 0 |  | 09/15/2005 | 08/22/2008 | MnROAD Low Volume Road | 3511 | 607
25-O-2005 | 25 | Outside | Flexible | 05/15/2007 | None |  | 14:02:18 | 16550 | Sand | Rutting | Inside | 0.2548 | 0 | 0.1044 | 0 | 2.958 | 0 |  | 09/15/2005 | 08/22/2008 | MnROAD Low Volume Road | 3511 | 607
25-O-2005 | 25 | Outside | Flexible | 05/15/2007 | None |  | 14:02:18 | 16550 | Sand | Rutting | Outside | 0.2412 | 0 | 0.0778 | 0 | 9.6247 | 0 |  | 09/15/2005 | 08/22/2008 | MnROAD Low Volume Road | 3511 | 607
25-O-2005 | 25 | Outside | Flexible | 05/15/2007 | None |  | 14:03:36 | 16600 | Sand | Rutting | Inside | 0.2369 | 0 | 0.0077 | 0 | 3.7705 | 0 |  | 09/15/2005 | 08/22/2008 | MnROAD Low Volume Road | 3511 | 607
25-O-2005 | 25 | Outside | Flexible | 05/15/2007 | None |  | 14:03:36 | 16600 | Sand | Rutting | Outside | 0.2515 | 0 | 0.0066 | 0 | 9.8122 | 0 |  | 09/15/2005 | 08/22/2008 | MnROAD Low Volume Road | 3511 | 607
25-I-2005 | 25 | Inside | Flexible | 07/02/2007 | None |  | 9:06:32 | 16500 | Sand | Rutting | Outside | 0.3973 | 0.103 | 0.0409 | 0.003 | 9.2913 | 9.9163 |  | 09/15/2005 | 08/22/2008 | MnROAD Low Volume Road | 11256 | 655
25-I-2005 | 25 | Inside | Flexible | 07/02/2007 | None |  | 9:07:09 | 16450 | Sand | Rutting | Inside | 0.2322 | 0.0571 | 0.0099 | 0.001 | 2.7288 | 4.1663 |  | 09/15/2005 | 08/22/2008 | MnROAD Low Volume Road | 11256 | 655
25-I-2005 | 25 | Inside | Flexible | 07/02/2007 | None |  | 9:07:09 | 16450 | Sand | Rutting | Outside | 0.2852 | 0 | 0.0149 | 0 | 9.6455 | 0 |  | 09/15/2005 | 08/22/2008 | MnROAD Low Volume Road | 11256 | 655
25-I-2005 | 25 | Inside | Flexible | 07/02/2007 | None |  | 8:58:31 | 16900 | Sand | Rutting | Inside | 0.2126 | 0 | 0.0078 | 0 | 2.6872 | 0 |  | 09/15/2005 | 08/22/2008 | MnROAD Low Volume Road | 11256 | 655
25-I-2005 | 25 | Inside | Flexible | 07/02/2007 | None |  | 8:58:31 | 16900 | Sand | Rutting | Outside | 0.3003 | 0 | 0.0144 | 0 | 9.7288 | 0 |  | 09/15/2005 | 08/22/2008 | MnROAD Low Volume Road | 11256 | 655
25-I-2005 | 25 | Inside | Flexible | 07/02/2007 | None |  | 8:59:15 | 16850 | Sand | Rutting | Inside | 0.2232 | 0 | 0.0054 | 0 | 2.3538 | 0 |  | 09/15/2005 | 08/22/2008 | MnROAD Low Volume Road | 11256 | 655
25-I-2005 | 25 | Inside | Flexible | 07/02/2007 | None |  | 8:59:15 | 16850 | Sand | Rutting | Outside | 0.3574 | 0.0725 | 0.0113 | 0.0006 | 9.2705 | 9.6872 |  | 09/15/2005 | 08/22/2008 | MnROAD Low Volume Road | 11256 | 655
25-I-2005 | 25 | Inside | Flexible | 07/02/2007 | None |  | 9:00:15 | 16800 | Sand | Rutting | Inside | 0.2405 | 0 | 0.004 | 0 | 2.6663 | 0 |  | 09/15/2005 | 08/22/2008 | MnROAD Low Volume Road | 11256 | 655
25-I-2005 | 25 | Inside | Flexible | 07/02/2007 | None |  | 9:00:15 | 16800 | Sand | Rutting | Outside | 0.3163 | 0 | 0.0071 | 0 | 9.0205 | 0 |  | 09/15/2005 | 08/22/2008 | MnROAD Low Volume Road | 11256 | 655
25-O-2005 | 25 | Outside | Flexible | 08/31/2006 | None |  | 10:10:26 | 16550 | Sand | Rutting | Outside | 0.2134 | 0 | 0.0637 | 0 | 9.7288 | 0 |  | 09/15/2005 | 08/22/2008 | MnROAD Low Volume Road | 1831 | 350
25-O-2005 | 25 | Outside | Flexible | 08/31/2006 | None |  | 10:10:26 | 16550 | Sand | Rutting | Inside | 0.2303 | 0 | 0.0908 | 0 | 2.8538 | 0 |  | 09/15/2005 | 08/22/2008 | MnROAD Low Volume Road | 1831 | 350
25-I-2005 | 25 | Inside | Flexible | 10/25/2006 | None |  | 13:34:26 | 16600 | Sand | Rutting | Outside | 0.3648 | 0.0486 | 0.0465 | 0.001 | 9.333 | 9.7913 |  | 09/15/2005 | 08/22/2008 | MnROAD Low Volume Road | 6145 | 405
25-I-2005 | 25 | Inside | Flexible | 10/25/2006 | None |  | 13:36:54 | 16450 | Sand | Rutting | Outside | 0.3676 | 0.0806 | 0.064 | 0.0033 | 9.2913 | 9.9372 |  | 09/15/2005 | 08/22/2008 | MnROAD Low Volume Road | 6145 | 405
25-I-2005 | 25 | Inside | Flexible | 10/25/2006 | None |  | 13:35:58 | 16500 | Sand | Rutting | Outside | 0.3828 | 0.0801 | 0.0054 | 0.0003 | 9.458 | 9.958 |  | 09/15/2005 | 08/22/2008 | MnROAD Low Volume Road | 6145 | 405
25-I-2005 | 25 | Inside | Flexible | 10/25/2006 | None |  | 13:35:58 | 16500 | Sand | Rutting | Inside | 0.2186 | 0.0169 | 0.0022 | 0 | 2.833 | 4.3747 |  | 09/15/2005 | 08/22/2008 | MnROAD Low Volume Road | 6145 | 405
25-I-2005 | 25 | Inside | Flexible | 10/25/2006 | None |  | 13:35:18 | 16550 | Sand | Rutting | Outside | 0.4008 | 0.0399 | 0.0322 | 0.0004 | 9.583 | 9.8538 |  | 09/15/2005 | 08/22/2008 | MnROAD Low Volume Road | 6145 | 405
25-I-2005 | 25 | Inside | Flexible | 10/25/2006 | None |  | 13:35:18 | 16550 | Sand | Rutting | Inside | 0.2285 | 0.019 | 0.0127 | 0.0001 | 2.6247 | 4.208 |  | 09/15/2005 | 08/22/2008 | MnROAD Low Volume Road | 6145 | 405
25-I-2005 | 25 | Inside | Flexible | 10/25/2006 | None |  | 13:36:54 | 16450 | Sand | Rutting | Inside | 0.235 | 0 | 0.029 | 0 | 2.6872 | 0 |  | 09/15/2005 | 08/22/2008 | MnROAD Low Volume Road | 6145 | 405
25-I-2005 | 25 | Inside | Flexible | 10/25/2006 | None |  | 13:34:26 | 16600 | Sand | Rutting | Inside | 0.2404 | 0.0028 | 0.0198 | 0 | 2.4163 | 4.0205 |  | 09/15/2005 | 08/22/2008 | MnROAD Low Volume Road | 6145 | 405
25-I-2005 | 25 | Inside | Flexible | 10/25/2006 | None |  | 13:33:47 | 16650 | Sand | Rutting | Outside | 0.3812 | 0.0703 | 0.0036 | 0.0001 | 9.1872 | 9.833 |  | 09/15/2005 | 08/22/2008 | MnROAD Low Volume Road | 6145 | 405
25-I-2005 | 25 | Inside | Flexible | 10/25/2006 | None |  | 13:33:47 | 16650 | Sand | Rutting | Inside | 0.2332 | 0 | 0.0015 | 0 | 2.5205 | 0 |  | 09/15/2005 | 08/22/2008 | MnROAD Low Volume Road | 6145 | 405
25-I-2005 | 25 | Inside | Flexible | 10/25/2006 | None |  | 13:33:12 | 16700 | Sand | Rutting | Outside | 0.4005 | 0.0338 | 0.0311 | 0.0003 | 9.2497 | 9.7913 |  | 09/15/2005 | 08/22/2008 | MnROAD Low Volume Road | 6145 | 405
25-I-2005 | 25 | Inside | Flexible | 10/25/2006 | None |  | 13:33:12 | 16700 | Sand | Rutting | Inside | 0.2242 | 0 | 0.0133 | 0 | 2.5205 | 0 |  | 09/15/2005 | 08/22/2008 | MnROAD Low Volume Road | 6145 | 405
25-I-2005 | 25 | Inside | Flexible | 10/25/2006 | None |  | 13:32:27 | 16750 | Sand | Rutting | Outside | 0.3966 | 0.0865 | 0.0342 | 0.0023 | 9.4163 | 9.9788 |  | 09/15/2005 | 08/22/2008 | MnROAD Low Volume Road | 6145 | 405
25-I-2005 | 25 | Inside | Flexible | 10/25/2006 | None |  | 13:32:27 | 16750 | Sand | Rutting | Inside | 0.2349 | 0 | 0.0148 | 0 | 2.5622 | 0 |  | 09/15/2005 | 08/22/2008 | MnROAD Low Volume Road | 6145 | 405
25-I-2005 | 25 | Inside | Flexible | 10/25/2006 | None |  | 13:31:17 | 16800 | Sand | Rutting | Outside | 0.3252 | 0.0112 | 0.0484 | 0.0001 | 9.0205 | 10.0622 |  | 09/15/2005 | 08/22/2008 | MnROAD Low Volume Road | 6145 | 405
25-I-2005 | 25 | Inside | Flexible | 07/02/2007 | None |  | 9:05:01 | 16600 | Sand | Rutting | Inside | 0.2534 | 0.0232 | 0.0404 | 0.0007 | 2.5413 | 4.083 |  | 09/15/2005 | 08/22/2008 | MnROAD Low Volume Road | 11256 | 655
25-I-2005 | 25 | Inside | Flexible | 07/02/2007 | None |  | 9:05:01 | 16600 | Sand | Rutting | Outside | 0.3907 | 0.0676 | 0.0968 | 0.0028 | 9.4997 | 9.8122 |  | 09/15/2005 | 08/22/2008 | MnROAD Low Volume Road | 11256 | 655
25-I-2005 | 25 | Inside | Flexible | 07/02/2007 | None |  | 9:05:48 | 16550 | Sand | Rutting | Inside | 0.2419 | 0.0323 | 0.0189 | 0.0006 | 2.6663 | 4.083 |  | 09/15/2005 | 08/22/2008 | MnROAD Low Volume Road | 11256 | 655
25-I-2005 | 25 | Inside | Flexible | 07/02/2007 | None |  | 9:05:48 | 16550 | Sand | Rutting | Outside | 0.3881 | 0.086 | 0.0409 | 0.0021 | 9.6872 | 9.9163 |  | 09/15/2005 | 08/22/2008 | MnROAD Low Volume Road | 11256 | 655
25-I-2005 | 25 | Inside | Flexible | 07/02/2007 | None |  | 9:06:32 | 16500 | Sand | Rutting | Inside | 0.2278 | 0.0516 | 0.0158 | 0.0009 | 2.7288 | 4.1455 |  | 09/15/2005 | 08/22/2008 | MnROAD Low Volume Road | 11256 | 655
25-O-2005 | 25 | Outside | Flexible | 07/02/2007 | None |  | 9:13:46 | 16900 | Sand | Rutting | Inside | 0.2576 | 0 | 0.023 | 0 | 2.7497 | 0 |  | 09/15/2005 | 08/22/2008 | MnROAD Low Volume Road | 3528 | 655
25-O-2005 | 25 | Outside | Flexible | 07/02/2007 | None |  | 9:09:58 | 16600 | Sand | Rutting | Inside | 0.1906 | 0.0004 | 0.0431 | 0 | 2.8538 | 6.083 |  | 09/15/2005 | 08/22/2008 | MnROAD Low Volume Road | 3528 | 655
25-O-2005 | 25 | Outside | Flexible | 07/02/2007 | None |  | 9:13:03 | 16850 | Sand | Rutting | Inside | 0.2657 | 0.0149 | 0.0225 | 0.0001 | 3.208 | 6.1247 |  | 09/15/2005 | 08/22/2008 | MnROAD Low Volume Road | 3528 | 655
25-O-2005 | 25 | Outside | Flexible | 07/02/2007 | None |  | 9:12:25 | 16800 | Sand | Rutting | Outside | 0.2413 | 0 | 0.0121 | 0 | 9.708 | 0 |  | 09/15/2005 | 08/22/2008 | MnROAD Low Volume Road | 3528 | 655
25-O-2005 | 25 | Outside | Flexible | 07/02/2007 | None |  | 9:12:25 | 16800 | Sand | Rutting | Inside | 0.2555 | 0 | 0.0166 | 0 | 3.0622 | 0 |  | 09/15/2005 | 08/22/2008 | MnROAD Low Volume Road | 3528 | 655
25-O-2005 | 25 | Outside | Flexible | 07/02/2007 | None |  | 9:11:41 | 16750 | Sand | Rutting | Outside | 0.2969 | 0.0154 | 0.0115 | 0 | 9.7288 | 10.6247 |  | 09/15/2005 | 08/22/2008 | MnROAD Low Volume Road | 3528 | 655
25-O-2005 | 25 | Outside | Flexible | 07/02/2007 | None |  | 9:08:45 | 16500 | Sand | Rutting | Outside | 0.1901 | 0 | 0.0011 | 0 | 9.4997 | 0 |  | 09/15/2005 | 08/22/2008 | MnROAD Low Volume Road | 3528 | 655
25-O-2005 | 25 | Outside | Flexible | 07/02/2007 | None |  | 9:13:46 | 16900 | Sand | Rutting | Outside | 0.2327 | 0 | 0.0159 | 0 | 9.583 | 0 |  | 09/15/2005 | 08/22/2008 | MnROAD Low Volume Road | 3528 | 655
25-O-2005 | 25 | Outside | Flexible | 07/02/2007 | None |  | 9:08:45 | 16500 | Sand | Rutting | Inside | 0.2192 | 0.0049 | 0.0017 | 0 | 2.5413 | 5.9163 |  | 09/15/2005 | 08/22/2008 | MnROAD Low Volume Road | 3528 | 655
25-O-2005 | 25 | Outside | Flexible | 07/02/2007 | None |  | 9:08:09 | 16450 | Sand | Rutting | Outside | 0.2283 | 0 | 0.0061 | 0 | 9.583 | 0 |  | 09/15/2005 | 08/22/2008 | MnROAD Low Volume Road | 3528 | 655
25-O-2005 | 25 | Outside | Flexible | 07/02/2007 | None |  | 9:08:09 | 16450 | Sand | Rutting | Inside | 0.2376 | 0.014 | 0.0087 | 0 | 2.7705 | 5.8538 |  | 09/15/2005 | 08/22/2008 | MnROAD Low Volume Road | 3528 | 655
25-O-2005 | 25 | Outside | Flexible | 07/02/2007 | None |  | 9:11:41 | 16750 | Sand | Rutting | Inside | 0.3149 | 0.0065 | 0.015 | 0 | 3.0622 | 5.9997 |  | 09/15/2005 | 08/22/2008 | MnROAD Low Volume Road | 3528 | 655
25-O-2005 | 25 | Outside | Flexible | 07/02/2007 | None |  | 9:11:08 | 16700 | Sand | Rutting | Outside | 0.2762 | 0 | 0.0035 | 0 | 9.7288 | 0 |  | 09/15/2005 | 08/22/2008 | MnROAD Low Volume Road | 3528 | 655
25-O-2005 | 25 | Outside | Flexible | 07/02/2007 | None |  | 9:11:08 | 16700 | Sand | Rutting | Inside | 0.2675 | 0.0263 | 0.0049 | 0 | 2.9997 | 6.0205 |  | 09/15/2005 | 08/22/2008 | MnROAD Low Volume Road | 3528 | 655
25-O-2005 | 25 | Outside | Flexible | 07/02/2007 | None |  | 9:10:37 | 16650 | Sand | Rutting | Outside | 0.395 | 0.0347 | 0.0134 | 0.0003 | 9.6663 | 9.9163 |  | 09/15/2005 | 08/22/2008 | MnROAD Low Volume Road | 3528 | 655
25-O-2005 | 25 | Outside | Flexible | 07/02/2007 | None |  | 9:10:37 | 16650 | Sand | Rutting | Inside | 0.2267 | 0 | 0.0096 | 0 | 3.083 | 0 |  | 09/15/2005 | 08/22/2008 | MnROAD Low Volume Road | 3528 | 655
25-O-2005 | 25 | Outside | Flexible | 07/02/2007 | None |  | 9:09:58 | 16600 | Sand | Rutting | Outside | 0.1939 | 0 | 0.0316 | 0 | 9.8747 | 0 |  | 09/15/2005 | 08/22/2008 | MnROAD Low Volume Road | 3528 | 655
25-O-2005 | 25 | Outside | Flexible | 07/02/2007 | None |  | 9:09:21 | 16550 | Sand | Rutting | Inside | 0.2334 | 0 | 0.0203 | 0 | 3.0205 | 0 |  | 09/15/2005 | 08/22/2008 | MnROAD Low Volume Road | 3528 | 655
25-O-2005 | 25 | Outside | Flexible | 07/02/2007 | None |  | 9:09:21 | 16550 | Sand | Rutting | Outside | 0.2364 | 0 | 0.0173 | 0 | 9.7497 | 0 |  | 09/15/2005 | 08/22/2008 | MnROAD Low Volume Road | 3528 | 655
25-O-2005 | 25 | Outside | Flexible | 07/02/2007 | None |  | 9:13:03 | 16850 | Sand | Rutting | Outside | 0.2198 | 0 | 0.0148 | 0 | 9.8955 | 0 |  | 09/15/2005 | 08/22/2008 | MnROAD Low Volume Road | 3528 | 655
25-I-2005 | 25 | Inside | Flexible | 10/24/2007 | None |  | 10:11:58 | 16500 | Sand | Rutting | Outside | 0.3938 | 0.0644 | 0.0175 | 0.0006 | 9.3955 | 9.9372 |  | 09/15/2005 | 08/22/2008 | MnROAD Low Volume Road | 11256 | 769
25-I-2005 | 25 | Inside | Flexible | 10/24/2007 | None |  | 10:10:47 | 16550 | Sand | Rutting | Outside | 0.3934 | 0.0584 | 0.0097 | 0.0002 | 9.4997 | 9.8122 |  | 09/15/2005 | 08/22/2008 | MnROAD Low Volume Road | 11256 | 769
25-I-2005 | 25 | Inside | Flexible | 10/24/2007 | None |  | 10:10:47 | 16550 | Sand | Rutting | Inside | 0.2374 | 0.0343 | 0.0041 | 0.0002 | 2.5622 | 4.0622 |  | 09/15/2005 | 08/22/2008 | MnROAD Low Volume Road | 11256 | 769
25-I-2005 | 25 | Inside | Flexible | 10/24/2007 | None |  | 10:09:58 | 16600 | Sand | Rutting | Outside | 0.3711 | 0.0755 | 0.0164 | 0.0006 | 9.4788 | 9.8538 |  | 09/15/2005 | 08/22/2008 | MnROAD Low Volume Road | 11256 | 769
25-I-2005 | 25 | Inside | Flexible | 10/24/2007 | None |  | 10:09:58 | 16600 | Sand | Rutting | Inside | 0.2523 | 0.0222 | 0.0074 | 0.0001 | 2.4997 | 4.083 |  | 09/15/2005 | 08/22/2008 | MnROAD Low Volume Road | 11256 | 769
25-I-2005 | 25 | Inside | Flexible | 10/24/2007 | None |  | 10:09:45 | 16650 | Sand | Rutting | Outside | 0.3993 | 0.0827 | 0.0202 | 0.0011 | 8.9997 | 9.8538 |  | 09/15/2005 | 08/22/2008 | MnROAD Low Volume Road | 11256 | 769
25-I-2005 | 25 | Inside | Flexible | 10/24/2007 | None |  | 10:09:45 | 16650 | Sand | Rutting | Inside | 0.2514 | 0.0064 | 0.0092 | 0 | 2.5622 | 4.0413 |  | 09/15/2005 | 08/22/2008 | MnROAD Low Volume Road | 11256 | 769
25-I-2005 | 25 | Inside | Flexible | 10/24/2007 | None |  | 10:07:41 | 16700 | Sand | Rutting | Outside | 0.3895 | 0.0679 | 0.0547 | 0.0021 | 9.3122 | 9.8122 |  | 09/15/2005 | 08/22/2008 | MnROAD Low Volume Road | 11256 | 769
25-I-2005 | 25 | Inside | Flexible | 10/24/2007 | None |  | 10:07:41 | 16700 | Sand | Rutting | Inside | 0.2298 | 0.0175 | 0.0253 | 0.0003 | 2.583 | 4.1872 |  | 09/15/2005 | 08/22/2008 | MnROAD Low Volume Road | 11256 | 769
25-I-2005 | 25 | Inside | Flexible | 10/24/2007 | None |  | 10:06:49 | 16750 | Sand | Rutting | Outside | 0.4018 | 0.0898 | 0.1977 | 0.013 | 9.4163 | 9.958 |  | 09/15/2005 | 08/22/2008 | MnROAD Low Volume Road | 11256 | 769
25-I-2005 | 25 | Inside | Flexible | 10/24/2007 | None |  | 10:06:49 | 16750 | Sand | Rutting | Inside | 0.2541 | 0 | 0.0969 | 0 | 2.6872 | 0 |  | 09/15/2005 | 08/22/2008 | MnROAD Low Volume Road | 11256 | 769
25-I-2005 | 25 | Inside | Flexible | 10/24/2007 | None |  | 10:06:03 | 16800 | Sand | Rutting | Outside | 0.3237 | 0.0088 | 0.0079 | 0 | 8.9163 | 9.9788 |  | 09/15/2005 | 08/22/2008 | MnROAD Low Volume Road | 11256 | 769
25-I-2005 | 25 | Inside | Flexible | 10/24/2007 | None |  | 10:06:03 | 16800 | Sand | Rutting | Inside | 0.2418 | 0 | 0.0042 | 0 | 2.6663 | 0 |  | 09/15/2005 | 08/22/2008 | MnROAD Low Volume Road | 11256 | 769
25-I-2005 | 25 | Inside | Flexible | 10/24/2007 | None |  | 10:04:50 | 16850 | Sand | Rutting | Outside | 0.3536 | 0.0816 | 0.0107 | 0.0007 | 9.458 | 9.7497 |  | 09/15/2005 | 08/22/2008 | MnROAD Low Volume Road | 11256 | 769
25-I-2005 | 25 | Inside | Flexible | 10/24/2007 | None |  | 10:04:50 | 16850 | Sand | Rutting | Inside | 0.216 | 0 | 0.0048 | 0 | 2.4788 | 0 |  | 09/15/2005 | 08/22/2008 | MnROAD Low Volume Road | 11256 | 769
25-I-2005 | 25 | Inside | Flexible | 10/24/2007 | None |  | 10:04:13 | 16900 | Sand | Rutting | Outside | 0.6831 | 0.0145 | 0.0223 | 0.0001 | 11.4788 | 8.8538 |  | 09/15/2005 | 08/22/2008 | MnROAD Low Volume Road | 11256 | 769
25-I-2005 | 25 | Inside | Flexible | 10/24/2007 | None |  | 10:04:13 | 16900 | Sand | Rutting | Inside | 0.9729 | 0.7282 | 0.0457 | 0.0354 | 3.0413 | 3.0413 |  | 09/15/2005 | 08/22/2008 | MnROAD Low Volume Road | 11256 | 769
25-I-2005 | 25 | Inside | Flexible | 10/24/2007 | None |  | 10:11:58 | 16500 | Sand | Rutting | Inside | 0.1936 | 0.0208 | 0.0056 | 0 | 2.958 | 4.333 |  | 09/15/2005 | 08/22/2008 | MnROAD Low Volume Road | 11256 | 769
25-I-2005 | 25 | Inside | Flexible | 10/24/2007 | None |  | 10:12:40 | 16450 | Sand | Rutting | Outside | 0.3563 | 0.0678 | 0.0718 | 0.0033 | 9.4788 | 9.7288 |  | 09/15/2005 | 08/22/2008 | MnROAD Low Volume Road | 11256 | 769
25-I-2005 | 25 | Inside | Flexible | 07/02/2007 | None |  | 9:01:10 | 16750 | Sand | Rutting | Inside | 0.2565 | 0 | 0.0295 | 0 | 2.583 | 0 |  | 09/15/2005 | 08/22/2008 | MnROAD Low Volume Road | 11256 | 655
25-I-2005 | 25 | Inside | Flexible | 07/02/2007 | None |  | 9:01:10 | 16750 | Sand | Rutting | Outside | 0.3851 | 0.0518 | 0.0571 | 0.0017 | 9.458 | 9.8122 |  | 09/15/2005 | 08/22/2008 | MnROAD Low Volume Road | 11256 | 655
25-I-2005 | 25 | Inside | Flexible | 07/02/2007 | None |  | 9:02:12 | 16700 | Sand | Rutting | Inside | 0.2362 | 0.0095 | 0.0188 | 0 | 2.6455 | 4.1872 |  | 09/15/2005 | 08/22/2008 | MnROAD Low Volume Road | 11256 | 655
25-O-2005 | 25 | Outside | Flexible | 10/25/2006 | None |  | 13:41:08 | 16650 | Sand | Rutting | Outside | 0.252 | 0.0053 | 0.0228 | 0 | 9.8747 | 10.4997 |  | 09/15/2005 | 08/22/2008 | MnROAD Low Volume Road | 2307 | 405
25-O-2005 | 25 | Outside | Flexible | 10/25/2006 | None |  | 13:41:49 | 16700 | Sand | Rutting | Inside | 0.2708 | 0.0173 | 0.0008 | 0 | 3.0622 | 5.9788 |  | 09/15/2005 | 08/22/2008 | MnROAD Low Volume Road | 2307 | 405
25-O-2005 | 25 | Outside | Flexible | 10/25/2006 | None |  | 13:41:49 | 16700 | Sand | Rutting | Outside | 0.2456 | 0 | 0.0005 | 0 | 9.708 | 0 |  | 09/15/2005 | 08/22/2008 | MnROAD Low Volume Road | 2307 | 405
25-O-2005 | 25 | Outside | Flexible | 10/25/2006 | None |  | 13:42:31 | 16750 | Sand | Rutting | Inside | 0.2911 | 0.0266 | 0.021 | 0.0001 | 3.0622 | 5.9372 |  | 09/15/2005 | 08/22/2008 | MnROAD Low Volume Road | 2307 | 405
25-O-2005 | 25 | Outside | Flexible | 10/25/2006 | None |  | 13:42:31 | 16750 | Sand | Rutting | Outside | 0.2388 | 0 | 0.0127 | 0 | 9.708 | 0 |  | 09/15/2005 | 08/22/2008 | MnROAD Low Volume Road | 2307 | 405
25-O-2005 | 25 | Outside | Flexible | 10/25/2006 | None |  | 13:37:38 | 16450 | Sand | Rutting | Inside | 0.2596 | 0.0084 | 0.0032 | 0 | 2.6872 | 5.9163 |  | 09/15/2005 | 08/22/2008 | MnROAD Low Volume Road | 2307 | 405
25-O-2005 | 25 | Outside | Flexible | 10/25/2006 | None |  | 13:37:38 | 16450 | Sand | Rutting | Outside | 0.214 | 0 | 0.0017 | 0 | 9.6455 | 0 |  | 09/15/2005 | 08/22/2008 | MnROAD Low Volume Road | 2307 | 405
25-O-2005 | 25 | Outside | Flexible | 10/25/2006 | None |  | 13:38:35 | 16500 | Sand | Rutting | Inside | 0.2317 | 0 | 0.016 | 0 | 2.583 | 0 |  | 09/15/2005 | 08/22/2008 | MnROAD Low Volume Road | 2307 | 405
25-O-2005 | 25 | Outside | Flexible | 10/25/2006 | None |  | 13:38:35 | 16500 | Sand | Rutting | Outside | 0.2214 | 0 | 0.0113 | 0 | 9.4163 | 0 |  | 09/15/2005 | 08/22/2008 | MnROAD Low Volume Road | 2307 | 405
25-O-2005 | 25 | Outside | Flexible | 10/25/2006 | None |  | 13:44:33 | 16900 | Sand | Rutting | Outside | 0.2015 | 0 | 0.022 | 0 | 9.3955 | 0 |  | 09/15/2005 | 08/22/2008 | MnROAD Low Volume Road | 2307 | 405
25-O-2005 | 25 | Outside | Flexible | 10/25/2006 | None |  | 13:44:33 | 16900 | Sand | Rutting | Inside | 0.253 | 0 | 0.0382 | 0 | 2.7705 | 0 |  | 09/15/2005 | 08/22/2008 | MnROAD Low Volume Road | 2307 | 405
25-O-2005 | 25 | Outside | Flexible | 10/25/2006 | None |  | 13:43:53 | 16850 | Sand | Rutting | Outside | 0.2183 | 0 | 0.0398 | 0 | 9.8955 | 0 |  | 09/15/2005 | 08/22/2008 | MnROAD Low Volume Road | 2307 | 405
25-O-2005 | 25 | Outside | Flexible | 10/25/2006 | None |  | 13:43:53 | 16850 | Sand | Rutting | Inside | 0.2626 | 0.0165 | 0.0593 | 0.0002 | 3.0413 | 6.0205 |  | 09/15/2005 | 08/22/2008 | MnROAD Low Volume Road | 2307 | 405
25-O-2005 | 25 | Outside | Flexible | 10/25/2006 | None |  | 13:43:02 | 16800 | Sand | Rutting | Outside | 0.2204 | 0 | 0.0165 | 0 | 9.8747 | 0 |  | 09/15/2005 | 08/22/2008 | MnROAD Low Volume Road | 2307 | 405
25-O-2005 | 25 | Outside | Flexible | 10/25/2006 | None |  | 13:39:28 | 16550 | Sand | Rutting | Outside | 0.2166 | 0 | 0.0114 | 0 | 9.7497 | 0 |  | 09/15/2005 | 08/22/2008 | MnROAD Low Volume Road | 2307 | 405
25-I-2005 | 25 | Inside | Flexible | 05/15/2007 | None |  | 13:52:17 | 16900 | Sand | Rutting | Inside | 0.2167 | 0 | 0.0193 | 0 | 2.6455 | 0 |  | 09/15/2005 | 08/22/2008 | MnROAD Low Volume Road | 10915 | 607
25-I-2005 | 25 | Inside | Flexible | 05/15/2007 | None |  | 13:59:39 | 16450 | Sand | Rutting | Outside | 0.38 | 0.0551 | 0.0285 | 0.0007 | 9.4163 | 9.9788 |  | 09/15/2005 | 08/22/2008 | MnROAD Low Volume Road | 10915 | 607
25-O-2005 | 25 | Outside | Flexible | 04/23/2008 | None |  | 10:52:42 | 16600 | Sand | Rutting | Inside | 0.1911 | 0 | 0.0051 | 0 | 3.1663 | 0 |  | 09/15/2005 | 08/22/2008 | MnROAD Low Volume Road | 3528 | 951
25-O-2005 | 25 | Outside | Flexible | 04/23/2008 | None |  | 10:51:54 | 16550 | Sand | Rutting | Outside | 0.1826 | 0 | 0.0025 | 0 | 9.7705 | 0 |  | 09/15/2005 | 08/22/2008 | MnROAD Low Volume Road | 3528 | 951
25-O-2005 | 25 | Outside | Flexible | 04/23/2008 | None |  | 10:51:54 | 16550 | Sand | Rutting | Inside | 0.2088 | 0.0063 | 0.0033 | 0 | 3.0413 | 5.9372 |  | 09/15/2005 | 08/22/2008 | MnROAD Low Volume Road | 3528 | 951
25-O-2005 | 25 | Outside | Flexible | 04/23/2008 | None |  | 10:51:02 | 16500 | Sand | Rutting | Outside | 0.2085 | 0 | 0.0083 | 0 | 9.5205 | 0 |  | 09/15/2005 | 08/22/2008 | MnROAD Low Volume Road | 3528 | 951
25-O-2005 | 25 | Outside | Flexible | 04/23/2008 | None |  | 10:51:02 | 16500 | Sand | Rutting | Inside | 0.1941 | 0 | 0.0094 | 0 | 2.6247 | 0 |  | 09/15/2005 | 08/22/2008 | MnROAD Low Volume Road | 3528 | 951
25-O-2005 | 25 | Outside | Flexible | 04/23/2008 | None |  | 10:49:00 | 16450 | Sand | Rutting | Outside | 0.1954 | 0 | 0.0089 | 0 | 9.5413 | 0 |  | 09/15/2005 | 08/22/2008 | MnROAD Low Volume Road | 3528 | 951
25-O-2005 | 25 | Outside | Flexible | 04/23/2008 | None |  | 10:49:00 | 16450 | Sand | Rutting | Inside | 0.2437 | 0.0061 | 0.0181 | 0 | 2.7705 | 5.9788 |  | 09/15/2005 | 08/22/2008 | MnROAD Low Volume Road | 3528 | 951
25-O-2005 | 25 | Outside | Flexible | 04/23/2008 | None |  | 10:59:20 | 16900 | Sand | Rutting | Outside | 0.2397 | 0 | 0.033 | 0 | 7.2497 | 0 |  | 09/15/2005 | 08/22/2008 | MnROAD Low Volume Road | 3528 | 951
25-O-2005 | 25 | Outside | Flexible | 04/23/2008 | None |  | 10:59:20 | 16900 | Sand | Rutting | Inside | 0.2491 | 0 | 0.0464 | 0 | 3.0205 | 0 |  | 09/15/2005 | 08/22/2008 | MnROAD Low Volume Road | 3528 | 951
25-O-2005 | 25 | Outside | Flexible | 04/23/2008 | None |  | 10:58:09 | 16850 | Sand | Rutting | Outside | 0.2334 | 0 | 0.0015 | 0 | 9.8747 | 0 |  | 09/15/2005 | 08/22/2008 | MnROAD Low Volume Road | 3528 | 951
25-O-2005 | 25 | Outside | Flexible | 04/23/2008 | None |  | 10:56:59 | 16800 | Sand | Rutting | Inside | 0.433 | 0.3658 | 0.0118 | 0.0017 | 5.9372 | 5.958 |  | 09/15/2005 | 08/22/2008 | MnROAD Low Volume Road | 3528 | 951
25-O-2005 | 25 | Outside | Flexible | 04/23/2008 | None |  | 10:56:59 | 16800 | Sand | Rutting | Outside | 0.2128 | 0 | 0.0062 | 0 | 9.7705 | 0 |  | 09/15/2005 | 08/22/2008 | MnROAD Low Volume Road | 3528 | 951
25-O-2005 | 25 | Outside | Flexible | 04/23/2008 | None |  | 10:58:09 | 16850 | Sand | Rutting | Inside | 0.2601 | 0.0307 | 0.002 | 0 | 3.083 | 6.083 |  | 09/15/2005 | 08/22/2008 | MnROAD Low Volume Road | 3528 | 951
25-O-2005 | 25 | Outside | Flexible | 04/23/2008 | None |  | 10:53:59 | 16650 | Sand | Rutting | Inside | 0.1955 | 0 | 0.0074 | 0 | 2.9788 | 0 |  | 09/15/2005 | 08/22/2008 | MnROAD Low Volume Road | 3528 | 951
25-O-2005 | 25 | Outside | Flexible | 04/23/2008 | None |  | 10:52:42 | 16600 | Sand | Rutting | Outside | 0.213 | 0 | 0.0048 | 0 | 9.9163 | 0 |  | 09/15/2005 | 08/22/2008 | MnROAD Low Volume Road | 3528 | 951
25-I-2005 | 25 | Inside | Flexible | 10/24/2007 | None |  | 10:12:40 | 16450 | Sand | Rutting | Inside | 0.2403 | 0.0388 | 0.0335 | 0.0011 | 2.583 | 4.0413 |  | 09/15/2005 | 08/22/2008 | MnROAD Low Volume Road | 11256 | 769
25-O-2005 | 25 | Outside | Flexible | 10/24/2007 | None |  | 10:15:13 | 16450 | Sand | Rutting | Inside | 0.272 | 0.0141 | 0.0047 | 0 | 2.7913 | 5.958 |  | 09/15/2005 | 08/22/2008 | MnROAD Low Volume Road | 3528 | 769
25-O-2005 | 25 | Outside | Flexible | 10/24/2007 | None |  | 10:24:02 | 16900 | Sand | Rutting | Outside | 0.2145 | 0 | 0.0127 | 0 | 9.4372 | 0 |  | 09/15/2005 | 08/22/2008 | MnROAD Low Volume Road | 3528 | 769
25-O-2005 | 25 | Outside | Flexible | 10/24/2007 | None |  | 10:16:19 | 16500 | Sand | Rutting | Inside | 0.2107 | 0 | 0.015 | 0 | 2.583 | 0 |  | 09/15/2005 | 08/22/2008 | MnROAD Low Volume Road | 3528 | 769
25-O-2005 | 25 | Outside | Flexible | 10/24/2007 | None |  | 10:16:19 | 16500 | Sand | Rutting | Outside | 0.2237 | 0 | 0.0126 | 0 | 9.4788 | 0 |  | 09/15/2005 | 08/22/2008 | MnROAD Low Volume Road | 3528 | 769
25-O-2005 | 25 | Outside | Flexible | 10/24/2007 | None |  | 10:17:19 | 16550 | Sand | Rutting | Inside | 0.2288 | 0.0121 | 0.0208 | 0.0001 | 2.8955 | 5.8538 |  | 09/15/2005 | 08/22/2008 | MnROAD Low Volume Road | 3528 | 769
25-O-2005 | 25 | Outside | Flexible | 10/24/2007 | None |  | 10:17:19 | 16550 | Sand | Rutting | Outside | 0.2173 | 0 | 0.0161 | 0 | 9.6872 | 0 |  | 09/15/2005 | 08/22/2008 | MnROAD Low Volume Road | 3528 | 769
25-O-2005 | 25 | Outside | Flexible | 10/24/2007 | None |  | 10:18:04 | 16600 | Sand | Rutting | Inside | 0.2139 | 0 | 0.0364 | 0 | 2.833 | 0 |  | 09/15/2005 | 08/22/2008 | MnROAD Low Volume Road | 3528 | 769
25-O-2005 | 25 | Outside | Flexible | 10/24/2007 | None |  | 10:18:04 | 16600 | Sand | Rutting | Outside | 0.2182 | 0 | 0.0289 | 0 | 9.7497 | 0 |  | 09/15/2005 | 08/22/2008 | MnROAD Low Volume Road | 3528 | 769
25-O-2005 | 25 | Outside | Flexible | 10/24/2007 | None |  | 10:18:52 | 16650 | Sand | Rutting | Inside | 0.2291 | 0.0044 | 0.0164 | 0 | 3.1038 | 6.1038 |  | 09/15/2005 | 08/22/2008 | MnROAD Low Volume Road | 3528 | 769
25-O-2005 | 25 | Outside | Flexible | 10/24/2007 | None |  | 10:18:52 | 16650 | Sand | Rutting | Outside | 0.3073 | 0.036 | 0.0181 | 0.0005 | 9.8538 | 10.2913 |  | 09/15/2005 | 08/22/2008 | MnROAD Low Volume Road | 3528 | 769
25-O-2005 | 25 | Outside | Flexible | 10/24/2007 | None |  | 10:20:39 | 16700 | Sand | Rutting | Inside | 0.2837 | 0.0366 | 0.003 | 0 | 3.0413 | 5.9788 |  | 09/15/2005 | 08/22/2008 | MnROAD Low Volume Road | 3528 | 769
25-O-2005 | 25 | Outside | Flexible | 10/24/2007 | None |  | 10:20:39 | 16700 | Sand | Rutting | Outside | 0.2487 | 0 | 0.0017 | 0 | 9.8122 | 0 |  | 09/15/2005 | 08/22/2008 | MnROAD Low Volume Road | 3528 | 769
25-O-2005 | 25 | Outside | Flexible | 10/24/2007 | None |  | 10:21:27 | 16750 | Sand | Rutting | Inside | 0.2774 | 0.0364 | 0.0295 | 0.0003 | 3.2913 | 6.0205 |  | 09/15/2005 | 08/22/2008 | MnROAD Low Volume Road | 3528 | 769
25-O-2005 | 25 | Outside | Flexible | 10/24/2007 | None |  | 10:21:27 | 16750 | Sand | Rutting | Outside | 0.2524 | 0.0054 | 0.0201 | 0 | 9.7497 | 10.6872 |  | 09/15/2005 | 08/22/2008 | MnROAD Low Volume Road | 3528 | 769
25-O-2005 | 25 | Outside | Flexible | 10/24/2007 | None |  | 10:22:15 | 16800 | Sand | Rutting | Inside | 0.266 | 0.0194 | 0.0885 | 0.0005 | 3.833 | 5.958 |  | 09/15/2005 | 08/22/2008 | MnROAD Low Volume Road | 3528 | 769
25-O-2005 | 25 | Outside | Flexible | 10/24/2007 | None |  | 10:22:15 | 16800 | Sand | Rutting | Outside | 0.2367 | 0 | 0.0538 | 0 | 9.6663 | 0 |  | 09/15/2005 | 08/22/2008 | MnROAD Low Volume Road | 3528 | 769
25-O-2005 | 25 | Outside | Flexible | 10/24/2007 | None |  | 10:23:19 | 16850 | Sand | Rutting | Inside | 0.3026 | 0.0181 | 0.0179 | 0 | 2.9997 | 5.9788 |  | 09/15/2005 | 08/22/2008 | MnROAD Low Volume Road | 3528 | 769
25-O-2005 | 25 | Outside | Flexible | 10/24/2007 | None |  | 10:24:02 | 16900 | Sand | Rutting | Inside | 0.257 | 0 | 0.021 | 0 | 2.8955 | 0 |  | 09/15/2005 | 08/22/2008 | MnROAD Low Volume Road | 3528 | 769
25-O-2005 | 25 | Outside | Flexible | 10/24/2007 | None |  | 10:23:19 | 16850 | Sand | Rutting | Outside | 0.2309 | 0 | 0.0105 | 0 | 9.833 | 0 |  | 09/15/2005 | 08/22/2008 | MnROAD Low Volume Road | 3528 | 769
25-O-2005 | 25 | Outside | Flexible | 10/24/2007 | None |  | 10:15:13 | 16450 | Sand | Rutting | Outside | 0.2053 | 0 | 0.0022 | 0 | 9.4788 | 0 |  | 09/15/2005 | 08/22/2008 | MnROAD Low Volume Road | 3528 | 769
25-I-2005 | 25 | Inside | Flexible | 04/23/2008 | None |  | 10:44:51 | 16600 | Sand | Rutting | Outside | 0.3847 | 0.0921 | 0.0335 | 0.0019 | 9.4788 | 9.7497 |  | 09/15/2005 | 08/22/2008 | MnROAD Low Volume Road | 15148 | 951
25-I-2005 | 25 | Inside | Flexible | 04/23/2008 | None |  | 10:45:35 | 16550 | Sand | Rutting | Inside | 0.2447 | 0.0284 | 0.0173 | 0.0005 | 2.6038 | 4.0413 |  | 09/15/2005 | 08/22/2008 | MnROAD Low Volume Road | 15148 | 951
25-I-2005 | 25 | Inside | Flexible | 04/23/2008 | None |  | 10:42:40 | 16650 | Sand | Rutting | Outside | 0.4948 | 0.1479 | 0.0332 | 0.0034 | 9.0622 | 9.2288 |  | 09/15/2005 | 08/22/2008 | MnROAD Low Volume Road | 15148 | 951
25-I-2005 | 25 | Inside | Flexible | 04/23/2008 | None |  | 10:42:40 | 16650 | Sand | Rutting | Inside | 0.2512 | 0.0796 | 0.0143 | 0.0033 | 2.5622 | 2.833 |  | 09/15/2005 | 08/22/2008 | MnROAD Low Volume Road | 15148 | 951
25-I-2005 | 25 | Inside | Flexible | 04/23/2008 | None |  | 10:41:23 | 16700 | Sand | Rutting | Outside | 0.4062 | 0.1064 | 0.0632 | 0.0051 | 9.3538 | 9.7497 |  | 09/15/2005 | 08/22/2008 | MnROAD Low Volume Road | 15148 | 951
25-I-2005 | 25 | Inside | Flexible | 04/23/2008 | None |  | 10:41:23 | 16700 | Sand | Rutting | Inside | 0.2324 | 0.0401 | 0.0279 | 0.0014 | 2.5413 | 4.1247 |  | 09/15/2005 | 08/22/2008 | MnROAD Low Volume Road | 15148 | 951
25-I-2005 | 25 | Inside | Flexible | 04/23/2008 | None |  | 10:40:35 | 16750 | Sand | Rutting | Outside | 0.4045 | 0.0896 | 0.0148 | 0.001 | 9.4163 | 9.8955 |  | 09/15/2005 | 08/22/2008 | MnROAD Low Volume Road | 15148 | 951
25-I-2005 | 25 | Inside | Flexible | 04/23/2008 | None |  | 10:40:35 | 16750 | Sand | Rutting | Inside | 0.2601 | 0.0248 | 0.0073 | 0.0001 | 2.5622 | 4.0205 |  | 09/15/2005 | 08/22/2008 | MnROAD Low Volume Road | 15148 | 951
25-I-2005 | 25 | Inside | Flexible | 04/23/2008 | None |  | 10:39:45 | 16800 | Sand | Rutting | Outside | 0.3333 | 0.0098 | 0.0659 | 0.0001 | 8.9997 | 9.958 |  | 09/15/2005 | 08/22/2008 | MnROAD Low Volume Road | 15148 | 951
25-I-2005 | 25 | Inside | Flexible | 04/23/2008 | None |  | 10:39:45 | 16800 | Sand | Rutting | Inside | 0.252 | 0.0048 | 0.0362 | 0 | 2.583 | 4.1247 |  | 09/15/2005 | 08/22/2008 | MnROAD Low Volume Road | 15148 | 951
25-I-2005 | 25 | Inside | Flexible | 04/23/2008 | None |  | 10:38:30 | 16850 | Sand | Rutting | Outside | 0.3657 | 0.0829 | 0.0459 | 0.0035 | 9.4163 | 9.6872 |  | 09/15/2005 | 08/22/2008 | MnROAD Low Volume Road | 15148 | 951
25-I-2005 | 25 | Inside | Flexible | 04/23/2008 | None |  | 10:38:30 | 16850 | Sand | Rutting | Inside | 0.2189 | 0 | 0.0207 | 0 | 2.3955 | 0 |  | 09/15/2005 | 08/22/2008 | MnROAD Low Volume Road | 15148 | 951
25-I-2005 | 25 | Inside | Flexible | 04/23/2008 | None |  | 10:35:50 | 16900 | Sand | Rutting | Outside | 0.6662 | 1.6378 | 0.2379 | 0.4637 | 5.333 | 5.2497 |  | 09/15/2005 | 08/22/2008 | MnROAD Low Volume Road | 15148 | 951
25-I-2005 | 25 | Inside | Flexible | 04/23/2008 | None |  | 10:35:50 | 16900 | Sand | Rutting | Inside | 0 | 0 | -0.0736 | 0 | 0 | 0 |  | 09/15/2005 | 08/22/2008 | MnROAD Low Volume Road | 15148 | 951
25-I-2005 | 25 | Inside | Flexible | 04/23/2008 | None |  | 10:47:18 | 16450 | Sand | Rutting | Outside | 0.3959 | 0.1327 | 0.0506 | 0.0056 | 9.333 | 9.8122 |  | 09/15/2005 | 08/22/2008 | MnROAD Low Volume Road | 15148 | 951
25-I-2005 | 25 | Inside | Flexible | 04/23/2008 | None |  | 10:47:18 | 16450 | Sand | Rutting | Inside | 0.2437 | 0 | 0.022 | 0 | 2.6872 | 0 |  | 09/15/2005 | 08/22/2008 | MnROAD Low Volume Road | 15148 | 951
25-I-2005 | 25 | Inside | Flexible | 04/23/2008 | None |  | 10:46:16 | 16500 | Sand | Rutting | Outside | 0.4123 | 0.0842 | 0.0514 | 0.0028 | 9.3955 | 9.7705 |  | 09/15/2005 | 08/22/2008 | MnROAD Low Volume Road | 15148 | 951
25-I-2005 | 25 | Inside | Flexible | 04/23/2008 | None |  | 10:46:16 | 16500 | Sand | Rutting | Inside | 0.2322 | 0.029 | 0.02 | 0.0003 | 2.708 | 4.2288 |  | 09/15/2005 | 08/22/2008 | MnROAD Low Volume Road | 15148 | 951
25-I-2005 | 25 | Inside | Flexible | 04/23/2008 | None |  | 10:45:35 | 16550 | Sand | Rutting | Outside | 0.4174 | 0.075 | 0.0421 | 0.0015 | 9.4997 | 9.7497 |  | 09/15/2005 | 08/22/2008 | MnROAD Low Volume Road | 15148 | 951
25-I-2005 | 25 | Inside | Flexible | 04/23/2008 | None |  | 10:44:51 | 16600 | Sand | Rutting | Inside | 0.2474 | 0.0294 | 0.0142 | 0.0003 | 2.4372 | 4.0413 |  | 09/15/2005 | 08/22/2008 | MnROAD Low Volume Road | 15148 | 951
25-O-2005 | 25 | Outside | Flexible | 04/23/2008 | None |  | 10:55:58 | 16750 | Sand | Rutting | Outside | 0.2432 | 0.0053 | 0.0027 | 0 | 9.6663 | 10.583 |  | 09/15/2005 | 08/22/2008 | MnROAD Low Volume Road | 3528 | 951
25-O-2005 | 25 | Outside | Flexible | 04/23/2008 | None |  | 10:55:58 | 16750 | Sand | Rutting | Inside | 0.2819 | 0.0375 | 0.004 | 0 | 2.833 | 5.9997 |  | 09/15/2005 | 08/22/2008 | MnROAD Low Volume Road | 3528 | 951
25-O-2005 | 25 | Outside | Flexible | 04/23/2008 | None |  | 10:54:46 | 16700 | Sand | Rutting | Outside | 0.246 | 0 | 0.0048 | 0 | 9.7497 | 0 |  | 09/15/2005 | 08/22/2008 | MnROAD Low Volume Road | 3528 | 951
25-O-2005 | 25 | Outside | Flexible | 04/23/2008 | None |  | 10:54:46 | 16700 | Sand | Rutting | Inside | 0.2439 | 0.0235 | 0.0069 | 0.0001 | 3.1038 | 5.9788 |  | 09/15/2005 | 08/22/2008 | MnROAD Low Volume Road | 3528 | 951
25-O-2005 | 25 | Outside | Flexible | 04/23/2008 | None |  | 10:53:59 | 16650 | Sand | Rutting | Outside | 0.2393 | 0 | 0.0078 | 0 | 9.9372 | 0 |  | 09/15/2005 | 08/22/2008 | MnROAD Low Volume Road | 3528 | 951
25-I-2005 | 25 | Inside | Flexible | 07/02/2007 | None |  | 9:02:12 | 16700 | Sand | Rutting | Outside | 0.3924 | 0.0353 | 0.041 | 0.0005 | 9.2288 | 9.8538 |  | 09/15/2005 | 08/22/2008 | MnROAD Low Volume Road | 11256 | 655
25-I-2005 | 25 | Inside | Flexible | 07/02/2007 | None |  | 9:04:05 | 16650 | Sand | Rutting | Inside | 0.2511 | 0.0592 | 0.0609 | 0.0058 | 2.6872 | 4.0205 |  | 09/15/2005 | 08/22/2008 | MnROAD Low Volume Road | 11256 | 655
25-I-2005 | 25 | Inside | Flexible | 07/02/2007 | None |  | 9:04:05 | 16650 | Sand | Rutting | Outside | 0.4089 | 0.0792 | 0.1412 | 0.0073 | 9.1455 | 9.7705 |  | 09/15/2005 | 08/22/2008 | MnROAD Low Volume Road | 11256 | 655
26-O-2004 | 26 | Outside | Flexible | 04/26/2006 | Aggregate |  | 14:05:27 | 17250 | Clay | Rutting | Inside | 0.1596 | 0 | 0.0053 | 0 | 2.9788 | 0 |  | 05/01/2004 | 09/09/2008 | MnROAD Low Volume Road | 3386 | 725
26-O-2004 | 26 | Outside | Flexible | 04/26/2006 | Aggregate |  | 14:04:54 | 17200 | Clay | Rutting | Outside | 0.451 | 0.0032 | 0.0142 | 0 | 9.2913 | 10.0205 |  | 05/01/2004 | 09/09/2008 | MnROAD Low Volume Road | 3386 | 725
26-O-2004 | 26 | Outside | Flexible | 04/26/2006 | Aggregate |  | 14:04:54 | 17200 | Clay | Rutting | Inside | 0.234 | 0 | 0.0053 | 0 | 2.7913 | 0 |  | 05/01/2004 | 09/09/2008 | MnROAD Low Volume Road | 3386 | 725
26-O-2004 | 26 | Outside | Flexible | 04/26/2006 | Aggregate |  | 14:04:18 | 17150 | Clay | Rutting | Outside | 0.4901 | 0 | 0.0088 | 0 | 8.833 | 0 |  | 05/01/2004 | 09/09/2008 | MnROAD Low Volume Road | 3386 | 725
26-O-2004 | 26 | Outside | Flexible | 04/26/2006 | Aggregate |  | 14:04:18 | 17150 | Clay | Rutting | Inside | 0.2121 | 0 | 0.0031 | 0 | 2.9163 | 0 |  | 05/01/2004 | 09/09/2008 | MnROAD Low Volume Road | 3386 | 725
26-O-2004 | 26 | Outside | Flexible | 04/26/2006 | Aggregate |  | 14:03:38 | 17100 | Clay | Rutting | Outside | 0.5158 | 0 | 0.0522 | 0 | 8.4997 | 0 |  | 05/01/2004 | 09/09/2008 | MnROAD Low Volume Road | 3386 | 725
26-O-2004 | 26 | Outside | Flexible | 04/26/2006 | Aggregate |  | 14:03:38 | 17100 | Clay | Rutting | Inside | 0.2194 | 0 | 0.0207 | 0 | 2.7497 | 0 |  | 05/01/2004 | 09/09/2008 | MnROAD Low Volume Road | 3386 | 725
26-O-2004 | 26 | Outside | Flexible | 04/26/2006 | Aggregate |  | 14:02:47 | 17050 | Clay | Rutting | Outside | 0.2212 | 0.0363 | 0.0242 | 0.0009 | 8.8122 | 9.5205 |  | 05/01/2004 | 09/09/2008 | MnROAD Low Volume Road | 3386 | 725
26-O-2004 | 26 | Outside | Flexible | 04/26/2006 | Aggregate |  | 14:02:47 | 17050 | Clay | Rutting | Inside | 0.2236 | 0 | 0.0251 | 0 | 2.9788 | 0 |  | 05/01/2004 | 09/09/2008 | MnROAD Low Volume Road | 3386 | 725
26-O-2004 | 26 | Outside | Flexible | 04/26/2006 | Aggregate |  | 14:02:06 | 17000 | Clay | Rutting | Outside | 0.6089 | 0.2113 | 0.0956 | 0.0141 | 8.3747 | 9.333 |  | 05/01/2004 | 09/09/2008 | MnROAD Low Volume Road | 3386 | 725
26-O-2004 | 26 | Outside | Flexible | 04/26/2006 | Aggregate |  | 14:02:06 | 17000 | Clay | Rutting | Inside | 0.1874 | 0 | 0.0214 | 0 | 3.208 | 0 |  | 05/01/2004 | 09/09/2008 | MnROAD Low Volume Road | 3386 | 725
26-I-2004 | 26 | Inside | Flexible | 08/31/2006 | Aggregate |  | 9:45:13 | 17400 | Clay | Rutting | Inside | 0.144 | 0 | 0.0021 | 0 | 2.4788 | 0 |  | 05/01/2004 | 09/09/2008 | MnROAD Low Volume Road | 11059 | 852
26-I-2004 | 26 | Inside | Flexible | 08/31/2006 | Aggregate |  | 9:50:12 | 17050 | Clay | Rutting | Outside | 0.573 | 0.2097 | 0.0543 | 0.0064 | 8.4372 | 9.5622 |  | 05/01/2004 | 09/09/2008 | MnROAD Low Volume Road | 11059 | 852
26-I-2004 | 26 | Inside | Flexible | 08/31/2006 | Aggregate |  | 9:42:31 | 17450 | Clay | Rutting | Outside | 0.2442 | 0 | 0.0037 | 0 | 8.6663 | 0 |  | 05/01/2004 | 09/09/2008 | MnROAD Low Volume Road | 11059 | 852
26-I-2004 | 26 | Inside | Flexible | 08/31/2006 | Aggregate |  | 9:45:13 | 17400 | Clay | Rutting | Outside | 0.2732 | 0 | 0.0053 | 0 | 8.6038 | 0 |  | 05/01/2004 | 09/09/2008 | MnROAD Low Volume Road | 11059 | 852
26-I-2004 | 26 | Inside | Flexible | 08/31/2006 | Aggregate |  | 9:45:55 | 17350 | Clay | Rutting | Inside | 0.1777 | 0 | 0.0003 | 0 | 2.3747 | 0 |  | 05/01/2004 | 09/09/2008 | MnROAD Low Volume Road | 11059 | 852
26-I-2004 | 26 | Inside | Flexible | 08/31/2006 | Aggregate |  | 9:45:55 | 17350 | Clay | Rutting | Outside | 0.2125 | 0 | 0.0002 | 0 | 8.6038 | 0 |  | 05/01/2004 | 09/09/2008 | MnROAD Low Volume Road | 11059 | 852
26-I-2004 | 26 | Inside | Flexible | 08/31/2006 | Aggregate |  | 9:46:40 | 17300 | Clay | Rutting | Inside | 0.1588 | 0 | 0.0074 | 0 | 2.2913 | 0 |  | 05/01/2004 | 09/09/2008 | MnROAD Low Volume Road | 11059 | 852
26-I-2004 | 26 | Inside | Flexible | 08/31/2006 | Aggregate |  | 9:46:40 | 17300 | Clay | Rutting | Outside | 0.3128 | 0 | 0.0119 | 0 | 8.3538 | 0 |  | 05/01/2004 | 09/09/2008 | MnROAD Low Volume Road | 11059 | 852
26-I-2004 | 26 | Inside | Flexible | 08/31/2006 | Aggregate |  | 9:47:16 | 17250 | Clay | Rutting | Inside | 0.1503 | 0 | 0.0019 | 0 | 3.1455 | 0 |  | 05/01/2004 | 09/09/2008 | MnROAD Low Volume Road | 11059 | 852
26-I-2004 | 26 | Inside | Flexible | 08/31/2006 | Aggregate |  | 9:47:16 | 17250 | Clay | Rutting | Outside | 0.3161 | 0 | 0.004 | 0 | 9.0413 | 0 |  | 05/01/2004 | 09/09/2008 | MnROAD Low Volume Road | 11059 | 852
26-I-2004 | 26 | Inside | Flexible | 08/31/2006 | Aggregate |  | 9:47:58 | 17200 | Clay | Rutting | Inside | 0.2629 | 0 | 0.0154 | 0 | 3.3538 | 0 |  | 05/01/2004 | 09/09/2008 | MnROAD Low Volume Road | 11059 | 852
26-I-2004 | 26 | Inside | Flexible | 08/31/2006 | Aggregate |  | 9:47:58 | 17200 | Clay | Rutting | Outside | 0.376 | 0 | 0.0185 | 0 | 8.7913 | 0 |  | 05/01/2004 | 09/09/2008 | MnROAD Low Volume Road | 11059 | 852
26-I-2004 | 26 | Inside | Flexible | 08/31/2006 | Aggregate |  | 9:48:48 | 17150 | Clay | Rutting | Inside | 0.1589 | 0 | 0.0367 | 0 | 2.5622 | 0 |  | 05/01/2004 | 09/09/2008 | MnROAD Low Volume Road | 11059 | 852
26-I-2004 | 26 | Inside | Flexible | 08/31/2006 | Aggregate |  | 9:48:48 | 17150 | Clay | Rutting | Outside | 0.4758 | 0 | 0.1424 | 0 | 8.4163 | 0 |  | 05/01/2004 | 09/09/2008 | MnROAD Low Volume Road | 11059 | 852
26-I-2004 | 26 | Inside | Flexible | 08/31/2006 | Aggregate |  | 9:50:57 | 17000 | Clay | Rutting | Inside | 0.2904 | 0 | 0.0153 | 0 | 2.7913 | 0 |  | 05/01/2004 | 09/09/2008 | MnROAD Low Volume Road | 11059 | 852
26-I-2004 | 26 | Inside | Flexible | 07/18/2005 | Aggregate |  | 9:06:34 | 17350 | Clay | Rutting | Inside | 0.206 | 0 | 0.0107 | 0 | 2.708 | 0 |  | 05/01/2004 | 09/09/2008 | MnROAD Low Volume Road | 4937 | 443
26-I-2004 | 26 | Inside | Flexible | 07/18/2005 | Aggregate |  | 9:06:34 | 17350 | Clay | Rutting | Outside | 0.2272 | 0 | 0.0107 | 0 | 8.3538 | 0 |  | 05/01/2004 | 09/09/2008 | MnROAD Low Volume Road | 4937 | 443
26-I-2004 | 26 | Inside | Flexible | 07/18/2005 | Aggregate |  | 9:07:18 | 17300 | Clay | Rutting | Inside | 0.183 | 0 | 0.0021 | 0 | 2.2705 | 0 |  | 05/01/2004 | 09/09/2008 | MnROAD Low Volume Road | 4937 | 443
26-I-2004 | 26 | Inside | Flexible | 07/18/2005 | Aggregate |  | 9:07:18 | 17300 | Clay | Rutting | Outside | 0.2994 | 0 | 0.0026 | 0 | 8.333 | 0 |  | 05/01/2004 | 09/09/2008 | MnROAD Low Volume Road | 4937 | 443
26-I-2004 | 26 | Inside | Flexible | 07/18/2005 | Aggregate |  | 9:08:49 | 17250 | Clay | Rutting | Inside | 0.1661 | 0 | 0.0184 | 0 | 2.8955 | 0 |  | 05/01/2004 | 09/09/2008 | MnROAD Low Volume Road | 4937 | 443
26-I-2004 | 26 | Inside | Flexible | 07/18/2005 | Aggregate |  | 9:08:49 | 17250 | Clay | Rutting | Outside | 0.3401 | 0 | 0.0384 | 0 | 7.9372 | 0 |  | 05/01/2004 | 09/09/2008 | MnROAD Low Volume Road | 4937 | 443
26-I-2004 | 26 | Inside | Flexible | 07/18/2005 | Aggregate |  | 9:09:50 | 17200 | Clay | Rutting | Inside | 0.2626 | 0 | 0.0149 | 0 | 3.1663 | 0 |  | 05/01/2004 | 09/09/2008 | MnROAD Low Volume Road | 4937 | 443
26-I-2004 | 26 | Inside | Flexible | 07/18/2005 | Aggregate |  | 9:09:50 | 17200 | Clay | Rutting | Outside | 0.4111 | 0 | 0.0197 | 0 | 8.8122 | 0 |  | 05/01/2004 | 09/09/2008 | MnROAD Low Volume Road | 4937 | 443
26-I-2004 | 26 | Inside | Flexible | 07/18/2005 | Aggregate |  | 9:10:47 | 17150 | Clay | Rutting | Inside | 0.1703 | 0 | 0.003 | 0 | 2.458 | 0 |  | 05/01/2004 | 09/09/2008 | MnROAD Low Volume Road | 4937 | 443
26-I-2004 | 26 | Inside | Flexible | 07/18/2005 | Aggregate |  | 9:10:47 | 17150 | Clay | Rutting | Outside | 0.4856 | 0 | 0.0109 | 0 | 8.1872 | 0 |  | 05/01/2004 | 09/09/2008 | MnROAD Low Volume Road | 4937 | 443
26-I-2004 | 26 | Inside | Flexible | 07/18/2005 | Aggregate |  | 9:11:37 | 17100 | Clay | Rutting | Inside | 0.197 | 0 | 0.03 | 0 | 2.7497 | 0 |  | 05/01/2004 | 09/09/2008 | MnROAD Low Volume Road | 4937 | 443
26-I-2004 | 26 | Inside | Flexible | 07/18/2005 | Aggregate |  | 9:11:37 | 17100 | Clay | Rutting | Outside | 0.3428 | 0.0306 | 0.0515 | 0.0008 | 8.708 | 9.958 |  | 05/01/2004 | 09/09/2008 | MnROAD Low Volume Road | 4937 | 443
26-I-2004 | 26 | Inside | Flexible | 07/18/2005 | Aggregate |  | 9:12:32 | 17050 | Clay | Rutting | Inside | 0.1285 | 0 | 0.0071 | 0 | 2.4163 | 0 |  | 05/01/2004 | 09/09/2008 | MnROAD Low Volume Road | 4937 | 443
26-I-2004 | 26 | Inside | Flexible | 07/18/2005 | Aggregate |  | 9:12:32 | 17050 | Clay | Rutting | Outside | 0.4849 | 0.1222 | 0.0532 | 0.0031 | 8.3122 | 9.5413 |  | 05/01/2004 | 09/09/2008 | MnROAD Low Volume Road | 4937 | 443
26-I-2004 | 26 | Inside | Flexible | 07/18/2005 | Aggregate |  | 9:13:36 | 17000 | Clay | Rutting | Inside | 0.2611 | 0 | 0.0051 | 0 | 2.833 | 0 |  | 05/01/2004 | 09/09/2008 | MnROAD Low Volume Road | 4937 | 443
26-I-2004 | 26 | Inside | Flexible | 07/18/2005 | Aggregate |  | 9:13:36 | 17000 | Clay | Rutting | Outside | 0.2247 | 0 | 0.0042 | 0 | 8.6038 | 0 |  | 05/01/2004 | 09/09/2008 | MnROAD Low Volume Road | 4937 | 443
26-I-2004 | 26 | Inside | Flexible | 07/18/2005 | Aggregate |  | 9:04:58 | 17450 | Clay | Rutting | Inside | 0.209 | 0 | 0.0369 | 0 | 4.083 | 0 |  | 05/01/2004 | 09/09/2008 | MnROAD Low Volume Road | 4937 | 443
26-I-2004 | 26 | Inside | Flexible | 07/18/2005 | Aggregate |  | 9:04:58 | 17450 | Clay | Rutting | Outside | 0.3032 | 0 | 0.0485 | 0 | 8.6038 | 0 |  | 05/01/2004 | 09/09/2008 | MnROAD Low Volume Road | 4937 | 443
26-I-2004 | 26 | Inside | Flexible | 07/18/2005 | Aggregate |  | 9:05:43 | 17400 | Clay | Rutting | Inside | 0.1642 | 0 | 0.0042 | 0 | 2.5205 | 0 |  | 05/01/2004 | 09/09/2008 | MnROAD Low Volume Road | 4937 | 443
26-I-2004 | 26 | Inside | Flexible | 07/18/2005 | Aggregate |  | 9:05:43 | 17400 | Clay | Rutting | Outside | 0.2839 | 0 | 0.008 | 0 | 8.4372 | 0 |  | 05/01/2004 | 09/09/2008 | MnROAD Low Volume Road | 4937 | 443
26-O-2004 | 26 | Outside | Flexible | 07/18/2005 | Aggregate |  | 9:14:37 | 17000 | Clay | Rutting | Inside | 0.1765 | 0 | 0.0091 | 0 | 2.2497 | 0 |  | 05/01/2004 | 09/09/2008 | MnROAD Low Volume Road | 1610 | 443
26-O-2004 | 26 | Outside | Flexible | 07/18/2005 | Aggregate |  | 9:31:59 | 17450 | Clay | Rutting | Outside | 0.4856 | 0 | 0.017 | 0 | 8.9163 | 0 |  | 05/01/2004 | 09/09/2008 | MnROAD Low Volume Road | 1610 | 443
26-O-2004 | 26 | Outside | Flexible | 07/18/2005 | Aggregate |  | 9:16:03 | 17050 | Clay | Rutting | Inside | 0.1699 | 0.0496 | 0.0047 | 0.001 | 2.3122 | 3.1455 |  | 05/01/2004 | 09/09/2008 | MnROAD Low Volume Road | 1610 | 443
26-O-2004 | 26 | Outside | Flexible | 07/18/2005 | Aggregate |  | 9:16:03 | 17050 | Clay | Rutting | Outside | 0.2605 | 0.0237 | 0.0061 | 0.0002 | 6.1247 | 9.4788 |  | 05/01/2004 | 09/09/2008 | MnROAD Low Volume Road | 1610 | 443
26-O-2004 | 26 | Outside | Flexible | 07/18/2005 | Aggregate |  | 9:18:12 | 17100 | Clay | Rutting | Inside | 0.1941 | 0 | 0.0027 | 0 | 2.5413 | 0 |  | 05/01/2004 | 09/09/2008 | MnROAD Low Volume Road | 1610 | 443
26-O-2004 | 26 | Outside | Flexible | 07/18/2005 | Aggregate |  | 9:18:12 | 17100 | Clay | Rutting | Outside | 0.4892 | 0 | 0.0075 | 0 | 8.4163 | 0 |  | 05/01/2004 | 09/09/2008 | MnROAD Low Volume Road | 1610 | 443
26-O-2004 | 26 | Outside | Flexible | 07/18/2005 | Aggregate |  | 9:20:51 | 17150 | Clay | Rutting | Inside | 0.1688 | 0 | 0.0017 | 0 | 3.1247 | 0 |  | 05/01/2004 | 09/09/2008 | MnROAD Low Volume Road | 1610 | 443
26-O-2004 | 26 | Outside | Flexible | 07/18/2005 | Aggregate |  | 9:20:51 | 17150 | Clay | Rutting | Outside | 0.4182 | 0 | 0.0054 | 0 | 9.1247 | 0 |  | 05/01/2004 | 09/09/2008 | MnROAD Low Volume Road | 1610 | 443
26-O-2004 | 26 | Outside | Flexible | 07/18/2005 | Aggregate |  | 9:22:40 | 17200 | Clay | Rutting | Inside | 0.2077 | 0 | 0.0306 | 0 | 2.8955 | 0 |  | 05/01/2004 | 09/09/2008 | MnROAD Low Volume Road | 1610 | 443
26-O-2004 | 26 | Outside | Flexible | 07/18/2005 | Aggregate |  | 9:22:40 | 17200 | Clay | Rutting | Outside | 0.409 | 0 | 0.0782 | 0 | 9.2913 | 0 |  | 05/01/2004 | 09/09/2008 | MnROAD Low Volume Road | 1610 | 443
26-O-2004 | 26 | Outside | Flexible | 07/18/2005 | Aggregate |  | 9:24:37 | 17250 | Clay | Rutting | Inside | 0.1437 | 0 | 0.004 | 0 | 3.833 | 0 |  | 05/01/2004 | 09/09/2008 | MnROAD Low Volume Road | 1610 | 443
26-O-2004 | 26 | Outside | Flexible | 07/18/2005 | Aggregate |  | 9:24:37 | 17250 | Clay | Rutting | Outside | 0.3413 | 0 | 0.01 | 0 | 8.9788 | 0 |  | 05/01/2004 | 09/09/2008 | MnROAD Low Volume Road | 1610 | 443
26-O-2004 | 26 | Outside | Flexible | 07/18/2005 | Aggregate |  | 9:28:42 | 17300 | Clay | Rutting | Inside | 0.1326 | 0 | 0.0014 | 0 | 2.6038 | 0 |  | 05/01/2004 | 09/09/2008 | MnROAD Low Volume Road | 1610 | 443
26-O-2004 | 26 | Outside | Flexible | 07/18/2005 | Aggregate |  | 9:28:42 | 17300 | Clay | Rutting | Outside | 0.3163 | 0 | 0.0034 | 0 | 8.7497 | 0 |  | 05/01/2004 | 09/09/2008 | MnROAD Low Volume Road | 1610 | 443
26-O-2004 | 26 | Outside | Flexible | 07/18/2005 | Aggregate |  | 9:29:27 | 17350 | Clay | Rutting | Inside | 0.1162 | 0 | 0.0172 | 0 | 3.5413 | 0 |  | 05/01/2004 | 09/09/2008 | MnROAD Low Volume Road | 1610 | 443
26-O-2004 | 26 | Outside | Flexible | 07/18/2005 | Aggregate |  | 9:29:27 | 17350 | Clay | Rutting | Outside | 0.3869 | 0 | 0.0626 | 0 | 9.3538 | 0 |  | 05/01/2004 | 09/09/2008 | MnROAD Low Volume Road | 1610 | 443
26-O-2004 | 26 | Outside | Flexible | 07/18/2005 | Aggregate |  | 9:31:01 | 17400 | Clay | Rutting | Inside | 0.1576 | 0 | 0.0079 | 0 | 3.1663 | 0 |  | 05/01/2004 | 09/09/2008 | MnROAD Low Volume Road | 1610 | 443
26-O-2004 | 26 | Outside | Flexible | 07/18/2005 | Aggregate |  | 9:31:01 | 17400 | Clay | Rutting | Outside | 0.2925 | 0 | 0.0132 | 0 | 8.9997 | 0 |  | 05/01/2004 | 09/09/2008 | MnROAD Low Volume Road | 1610 | 443
26-I-2004 | 26 | Inside | Flexible | 08/31/2006 | Aggregate |  | 9:49:34 | 17100 | Clay | Rutting | Outside | 0.3424 | 0 | 0.0105 | 0 | 8.708 | 0 |  | 05/01/2004 | 09/09/2008 | MnROAD Low Volume Road | 11059 | 852
26-I-2004 | 26 | Inside | Flexible | 08/31/2006 | Aggregate |  | 9:50:12 | 17050 | Clay | Rutting | Inside | 0.1597 | 0 | 0.0076 | 0 | 2.5205 | 0 |  | 05/01/2004 | 09/09/2008 | MnROAD Low Volume Road | 11059 | 852
26-I-2004 | 26 | Inside | Flexible | 08/31/2006 | Aggregate |  | 9:42:31 | 17450 | Clay | Rutting | Inside | 0.2011 | 0 | 0.0038 | 0 | 4.2705 | 0 |  | 05/01/2004 | 09/09/2008 | MnROAD Low Volume Road | 11059 | 852
26-O-2004 | 26 | Outside | Flexible | 08/31/2006 | Aggregate |  | 9:56:04 | 17350 | Clay | Rutting | Inside | 0.0787 | 0 | 0.0001 | 0 | 3.3747 | 0 |  | 05/01/2004 | 09/09/2008 | MnROAD Low Volume Road | 3792 | 852
26-O-2004 | 26 | Outside | Flexible | 08/31/2006 | Aggregate |  | 9:56:04 | 17350 | Clay | Rutting | Outside | 0.3496 | 0.0119 | 0.0005 | 0 | 9.3538 | 9.958 |  | 05/01/2004 | 09/09/2008 | MnROAD Low Volume Road | 3792 | 852
26-O-2004 | 26 | Outside | Flexible | 08/31/2006 | Aggregate |  | 9:56:42 | 17400 | Clay | Rutting | Inside | 0.1354 | 0 | 0.0022 | 0 | 3.2497 | 0 |  | 05/01/2004 | 09/09/2008 | MnROAD Low Volume Road | 3792 | 852
26-O-2004 | 26 | Outside | Flexible | 08/31/2006 | Aggregate |  | 9:56:42 | 17400 | Clay | Rutting | Outside | 0.3199 | 0 | 0.0055 | 0 | 8.9788 | 0 |  | 05/01/2004 | 09/09/2008 | MnROAD Low Volume Road | 3792 | 852
26-O-2004 | 26 | Outside | Flexible | 08/31/2006 | Aggregate |  | 9:57:19 | 17450 | Clay | Rutting | Inside | 0.0896 | 0 | 0.0017 | 0 | 2.8955 | 0 |  | 05/01/2004 | 09/09/2008 | MnROAD Low Volume Road | 3792 | 852
26-O-2004 | 26 | Outside | Flexible | 08/31/2006 | Aggregate |  | 9:57:19 | 17450 | Clay | Rutting | Outside | 0.4946 | 0 | 0.0138 | 0 | 8.8955 | 0 |  | 05/01/2004 | 09/09/2008 | MnROAD Low Volume Road | 3792 | 852
26-O-2004 | 26 | Outside | Flexible | 08/31/2006 | Aggregate |  | 9:51:31 | 17000 | Clay | Rutting | Inside | 0.1749 | 0 | 0.0142 | 0 | 3.208 | 0 |  | 05/01/2004 | 09/09/2008 | MnROAD Low Volume Road | 3792 | 852
26-O-2004 | 26 | Outside | Flexible | 08/31/2006 | Aggregate |  | 9:51:31 | 17000 | Clay | Rutting | Outside | 0.6418 | 0.2376 | 0.0708 | 0.0134 | 8.4788 | 9.2705 |  | 05/01/2004 | 09/09/2008 | MnROAD Low Volume Road | 3792 | 852
26-O-2004 | 26 | Outside | Flexible | 08/31/2006 | Aggregate |  | 9:52:12 | 17050 | Clay | Rutting | Inside | 0.1935 | 0.0374 | 0.0117 | 0.0009 | 2.5622 | 3.333 |  | 05/01/2004 | 09/09/2008 | MnROAD Low Volume Road | 3792 | 852
26-O-2004 | 26 | Outside | Flexible | 08/31/2006 | Aggregate |  | 9:52:12 | 17050 | Clay | Rutting | Outside | 0.2021 | 0.0503 | 0.0115 | 0.0008 | 9.4372 | 9.6247 |  | 05/01/2004 | 09/09/2008 | MnROAD Low Volume Road | 3792 | 852
26-O-2004 | 26 | Outside | Flexible | 08/31/2006 | Aggregate |  | 9:52:56 | 17100 | Clay | Rutting | Inside | 0.2089 | 0 | 0.0462 | 0 | 2.6247 | 0 |  | 05/01/2004 | 09/09/2008 | MnROAD Low Volume Road | 3792 | 852
26-O-2004 | 26 | Outside | Flexible | 08/31/2006 | Aggregate |  | 9:52:56 | 17100 | Clay | Rutting | Outside | 0.5226 | 0 | 0.1197 | 0 | 8.458 | 0 |  | 05/01/2004 | 09/09/2008 | MnROAD Low Volume Road | 3792 | 852
26-O-2004 | 26 | Outside | Flexible | 08/31/2006 | Aggregate |  | 9:53:35 | 17150 | Clay | Rutting | Inside | 0.1948 | 0 | 0.0018 | 0 | 3.0413 | 0 |  | 05/01/2004 | 09/09/2008 | MnROAD Low Volume Road | 3792 | 852
26-O-2004 | 26 | Outside | Flexible | 08/31/2006 | Aggregate |  | 9:53:35 | 17150 | Clay | Rutting | Outside | 0.4472 | 0 | 0.0049 | 0 | 9.208 | 0 |  | 05/01/2004 | 09/09/2008 | MnROAD Low Volume Road | 3792 | 852
26-O-2004 | 26 | Outside | Flexible | 08/31/2006 | Aggregate |  | 9:54:06 | 17200 | Clay | Rutting | Inside | 0.2091 | 0 | 0.0004 | 0 | 2.8747 | 0 |  | 05/01/2004 | 09/09/2008 | MnROAD Low Volume Road | 3792 | 852
26-O-2004 | 26 | Outside | Flexible | 08/31/2006 | Aggregate |  | 9:54:06 | 17200 | Clay | Rutting | Outside | 0.44 | 0 | 0.0011 | 0 | 9.2705 | 0 |  | 05/01/2004 | 09/09/2008 | MnROAD Low Volume Road | 3792 | 852
26-O-2004 | 26 | Outside | Flexible | 08/31/2006 | Aggregate |  | 9:54:47 | 17250 | Clay | Rutting | Inside | 0.1575 | 0 | 0.0031 | 0 | 3.1247 | 0 |  | 05/01/2004 | 09/09/2008 | MnROAD Low Volume Road | 3792 | 852
26-O-2004 | 26 | Outside | Flexible | 08/31/2006 | Aggregate |  | 9:54:47 | 17250 | Clay | Rutting | Outside | 0.3707 | 0 | 0.0076 | 0 | 8.9997 | 0 |  | 05/01/2004 | 09/09/2008 | MnROAD Low Volume Road | 3792 | 852
26-O-2004 | 26 | Outside | Flexible | 08/31/2006 | Aggregate |  | 9:55:27 | 17300 | Clay | Rutting | Inside | 0.1318 | 0 | 0.0021 | 0 | 3.1038 | 0 |  | 05/01/2004 | 09/09/2008 | MnROAD Low Volume Road | 3792 | 852
26-O-2004 | 26 | Outside | Flexible | 08/31/2006 | Aggregate |  | 9:55:27 | 17300 | Clay | Rutting | Outside | 0.3376 | 0.0553 | 0.0066 | 0.0001 | 8.8955 | 10.1038 |  | 05/01/2004 | 09/09/2008 | MnROAD Low Volume Road | 3792 | 852
26-I-2004 | 26 | Inside | Flexible | 10/25/2006 | Aggregate |  | 13:51:32 | 17150 | Clay | Rutting | Outside | 0.5148 | 0 | 0.0443 | 0 | 8.6038 | 0 |  | 05/01/2004 | 09/09/2008 | MnROAD Low Volume Road | 11938 | 907
26-I-2004 | 26 | Inside | Flexible | 10/25/2006 | Aggregate |  | 13:52:10 | 17100 | Clay | Rutting | Inside | 0.1938 | 0 | 0.0134 | 0 | 2.7913 | 0 |  | 05/01/2004 | 09/09/2008 | MnROAD Low Volume Road | 11938 | 907
26-I-2004 | 26 | Inside | Flexible | 10/25/2006 | Aggregate |  | 13:50:25 | 17200 | Clay | Rutting | Outside | 0.4083 | 0 | 0.0299 | 0 | 8.7497 | 0 |  | 05/01/2004 | 09/09/2008 | MnROAD Low Volume Road | 11938 | 907
26-I-2004 | 26 | Inside | Flexible | 10/25/2006 | Aggregate |  | 13:50:25 | 17200 | Clay | Rutting | Inside | 0.2765 | 0 | 0.025 | 0 | 3.3747 | 0 |  | 05/01/2004 | 09/09/2008 | MnROAD Low Volume Road | 11938 | 907
26-I-2004 | 26 | Inside | Flexible | 10/25/2006 | Aggregate |  | 13:49:52 | 17250 | Clay | Rutting | Outside | 0.341 | 0.0038 | 0.0089 | 0 | 9.1455 | 9.458 |  | 05/01/2004 | 09/09/2008 | MnROAD Low Volume Road | 11938 | 907
26-I-2004 | 26 | Inside | Flexible | 10/25/2006 | Aggregate |  | 13:49:52 | 17250 | Clay | Rutting | Inside | 0.1553 | 0 | 0.004 | 0 | 3.1872 | 0 |  | 05/01/2004 | 09/09/2008 | MnROAD Low Volume Road | 11938 | 907
26-I-2004 | 26 | Inside | Flexible | 10/25/2006 | Aggregate |  | 13:49:16 | 17300 | Clay | Rutting | Outside | 0.3175 | 0 | 0.0017 | 0 | 8.4163 | 0 |  | 05/01/2004 | 09/09/2008 | MnROAD Low Volume Road | 11938 | 907
26-I-2004 | 26 | Inside | Flexible | 10/25/2006 | Aggregate |  | 13:49:16 | 17300 | Clay | Rutting | Inside | 0.1679 | 0 | 0.0011 | 0 | 2.2705 | 0 |  | 05/01/2004 | 09/09/2008 | MnROAD Low Volume Road | 11938 | 907
26-I-2004 | 26 | Inside | Flexible | 10/25/2006 | Aggregate |  | 13:48:40 | 17350 | Clay | Rutting | Outside | 0.2058 | 0 | 0.0108 | 0 | 8.6455 | 0 |  | 05/01/2004 | 09/09/2008 | MnROAD Low Volume Road | 11938 | 907
26-I-2004 | 26 | Inside | Flexible | 10/25/2006 | Aggregate |  | 13:48:40 | 17350 | Clay | Rutting | Inside | 0.1757 | 0 | 0.0121 | 0 | 2.6247 | 0 |  | 05/01/2004 | 09/09/2008 | MnROAD Low Volume Road | 11938 | 907
26-O-2004 | 26 | Outside | Flexible | 07/18/2005 | Aggregate |  | 9:31:59 | 17450 | Clay | Rutting | Inside | 0.133 | 0 | 0.0037 | 0 | 2.5205 | 0 |  | 05/01/2004 | 09/09/2008 | MnROAD Low Volume Road | 1610 | 443
26-O-2004 | 26 | Outside | Flexible | 07/18/2005 | Aggregate |  | 9:14:37 | 17000 | Clay | Rutting | Outside | 0.5458 | 0.0971 | 0.0412 | 0.0017 | 8.333 | 9.2497 |  | 05/01/2004 | 09/09/2008 | MnROAD Low Volume Road | 1610 | 443
26-I-2004 | 26 | Inside | Flexible | 04/26/2006 | Aggregate |  | 13:55:30 | 17400 | Clay | Rutting | Inside | 0.2103 | 0 | 0.0946 | 0 | 2.6455 | 0 |  | 05/01/2004 | 09/09/2008 | MnROAD Low Volume Road | 9845 | 725
26-I-2004 | 26 | Inside | Flexible | 04/26/2006 | Aggregate |  | 13:55:30 | 17400 | Clay | Rutting | Outside | 0.3253 | 0 | 0.1516 | 0 | 8.083 | 0 |  | 05/01/2004 | 09/09/2008 | MnROAD Low Volume Road | 9845 | 725
26-I-2004 | 26 | Inside | Flexible | 04/26/2006 | Aggregate |  | 13:54:46 | 17450 | Clay | Rutting | Inside | 0.2753 | 0 | 0.0429 | 0 | 4.2705 | 0 |  | 05/01/2004 | 09/09/2008 | MnROAD Low Volume Road | 9845 | 725
26-I-2004 | 26 | Inside | Flexible | 04/26/2006 | Aggregate |  | 14:01:13 | 17000 | Clay | Rutting | Outside | 0.2696 | 0.0166 | 0.0204 | 0.0002 | 8.5413 | 9.8955 |  | 05/01/2004 | 09/09/2008 | MnROAD Low Volume Road | 9845 | 725
26-I-2004 | 26 | Inside | Flexible | 04/26/2006 | Aggregate |  | 14:01:13 | 17000 | Clay | Rutting | Inside | 0.3172 | 0 | 0.0266 | 0 | 2.7288 | 0 |  | 05/01/2004 | 09/09/2008 | MnROAD Low Volume Road | 9845 | 725
26-I-2004 | 26 | Inside | Flexible | 04/26/2006 | Aggregate |  | 14:00:38 | 17050 | Clay | Rutting | Outside | 0.5456 | 0.1876 | 0.0207 | 0.0026 | 8.3538 | 9.4788 |  | 05/01/2004 | 09/09/2008 | MnROAD Low Volume Road | 9845 | 725
26-I-2004 | 26 | Inside | Flexible | 04/26/2006 | Aggregate |  | 14:00:38 | 17050 | Clay | Rutting | Inside | 0.1799 | 0 | 0.0046 | 0 | 2.458 | 0 |  | 05/01/2004 | 09/09/2008 | MnROAD Low Volume Road | 9845 | 725
26-I-2004 | 26 | Inside | Flexible | 04/26/2006 | Aggregate |  | 14:00:00 | 17100 | Clay | Rutting | Outside | 0.3686 | 0.0445 | 0.018 | 0.0004 | 8.6872 | 9.9788 |  | 05/01/2004 | 09/09/2008 | MnROAD Low Volume Road | 9845 | 725
26-I-2004 | 26 | Inside | Flexible | 04/26/2006 | Aggregate |  | 14:00:00 | 17100 | Clay | Rutting | Inside | 0.2328 | 0 | 0.0115 | 0 | 2.6872 | 0 |  | 05/01/2004 | 09/09/2008 | MnROAD Low Volume Road | 9845 | 725
26-I-2004 | 26 | Inside | Flexible | 04/26/2006 | Aggregate |  | 13:59:21 | 17150 | Clay | Rutting | Outside | 0.4981 | 0 | 0.0202 | 0 | 8.4372 | 0 |  | 05/01/2004 | 09/09/2008 | MnROAD Low Volume Road | 9845 | 725
26-I-2004 | 26 | Inside | Flexible | 04/26/2006 | Aggregate |  | 13:59:21 | 17150 | Clay | Rutting | Inside | 0.2081 | 0 | 0.0076 | 0 | 2.6455 | 0 |  | 05/01/2004 | 09/09/2008 | MnROAD Low Volume Road | 9845 | 725
26-I-2004 | 26 | Inside | Flexible | 04/26/2006 | Aggregate |  | 13:58:25 | 17200 | Clay | Rutting | Outside | 0.4292 | 0 | 0.231 | 0 | 8.6038 | 0 |  | 05/01/2004 | 09/09/2008 | MnROAD Low Volume Road | 9845 | 725
26-I-2004 | 26 | Inside | Flexible | 04/26/2006 | Aggregate |  | 13:58:25 | 17200 | Clay | Rutting | Inside | 0.3215 | 0 | 0.215 | 0 | 3.2913 | 0 |  | 05/01/2004 | 09/09/2008 | MnROAD Low Volume Road | 9845 | 725
26-I-2004 | 26 | Inside | Flexible | 04/26/2006 | Aggregate |  | 13:57:46 | 17250 | Clay | Rutting | Outside | 0.3554 | 0 | 0.0137 | 0 | 8.1247 | 0 |  | 05/01/2004 | 09/09/2008 | MnROAD Low Volume Road | 9845 | 725
26-I-2004 | 26 | Inside | Flexible | 04/26/2006 | Aggregate |  | 13:57:46 | 17250 | Clay | Rutting | Inside | 0.1988 | 0 | 0.008 | 0 | 3.083 | 0 |  | 05/01/2004 | 09/09/2008 | MnROAD Low Volume Road | 9845 | 725
26-I-2004 | 26 | Inside | Flexible | 04/26/2006 | Aggregate |  | 13:57:04 | 17300 | Clay | Rutting | Outside | 0.355 | 0 | 0.0105 | 0 | 8.1663 | 0 |  | 05/01/2004 | 09/09/2008 | MnROAD Low Volume Road | 9845 | 725
26-I-2004 | 26 | Inside | Flexible | 04/26/2006 | Aggregate |  | 13:57:04 | 17300 | Clay | Rutting | Inside | 0.2186 | 0 | 0.009 | 0 | 2.2497 | 0 |  | 05/01/2004 | 09/09/2008 | MnROAD Low Volume Road | 9845 | 725
26-I-2004 | 26 | Inside | Flexible | 04/26/2006 | Aggregate |  | 13:56:21 | 17350 | Clay | Rutting | Outside | 0.2204 | 0 | 0.0151 | 0 | 8.2497 | 0 |  | 05/01/2004 | 09/09/2008 | MnROAD Low Volume Road | 9845 | 725
26-I-2004 | 26 | Inside | Flexible | 04/26/2006 | Aggregate |  | 13:56:21 | 17350 | Clay | Rutting | Inside | 0.2276 | 0 | 0.0184 | 0 | 2.6455 | 0 |  | 05/01/2004 | 09/09/2008 | MnROAD Low Volume Road | 9845 | 725
26-I-2004 | 26 | Inside | Flexible | 04/26/2006 | Aggregate |  | 13:54:46 | 17450 | Clay | Rutting | Outside | 0.3118 | 0 | 0.04 | 0 | 8.6247 | 0 |  | 05/01/2004 | 09/09/2008 | MnROAD Low Volume Road | 9845 | 725
26-O-2004 | 26 | Outside | Flexible | 04/26/2006 | Aggregate |  | 14:08:03 | 17450 | Clay | Rutting | Inside | 0.1346 | 0 | 0.0121 | 0 | 2.8122 | 0 |  | 05/01/2004 | 09/09/2008 | MnROAD Low Volume Road | 3386 | 725
26-O-2004 | 26 | Outside | Flexible | 04/26/2006 | Aggregate |  | 14:08:03 | 17450 | Clay | Rutting | Outside | 0.5283 | 0.0408 | 0.0642 | 0.0011 | 8.8747 | 9.7288 |  | 05/01/2004 | 09/09/2008 | MnROAD Low Volume Road | 3386 | 725
26-O-2004 | 26 | Outside | Flexible | 04/26/2006 | Aggregate |  | 14:07:23 | 17400 | Clay | Rutting | Outside | 0.3305 | 0 | 0.0121 | 0 | 8.958 | 0 |  | 05/01/2004 | 09/09/2008 | MnROAD Low Volume Road | 3386 | 725
26-O-2004 | 26 | Outside | Flexible | 04/26/2006 | Aggregate |  | 14:07:23 | 17400 | Clay | Rutting | Inside | 0.2073 | 0 | 0.0089 | 0 | 3.2288 | 0 |  | 05/01/2004 | 09/09/2008 | MnROAD Low Volume Road | 3386 | 725
26-O-2004 | 26 | Outside | Flexible | 04/26/2006 | Aggregate |  | 14:06:45 | 17350 | Clay | Rutting | Outside | 0.4095 | 0 | 0.0193 | 0 | 9.2497 | 0 |  | 05/01/2004 | 09/09/2008 | MnROAD Low Volume Road | 3386 | 725
26-O-2004 | 26 | Outside | Flexible | 04/26/2006 | Aggregate |  | 14:06:45 | 17350 | Clay | Rutting | Inside | 0.1215 | 0 | 0.0049 | 0 | 3.458 | 0 |  | 05/01/2004 | 09/09/2008 | MnROAD Low Volume Road | 3386 | 725
26-O-2004 | 26 | Outside | Flexible | 04/26/2006 | Aggregate |  | 14:06:08 | 17300 | Clay | Rutting | Outside | 0.3966 | 0.017 | 0.0282 | 0.0001 | 8.9372 | 10.1038 |  | 05/01/2004 | 09/09/2008 | MnROAD Low Volume Road | 3386 | 725
26-O-2004 | 26 | Outside | Flexible | 04/26/2006 | Aggregate |  | 14:06:08 | 17300 | Clay | Rutting | Inside | 0.1754 | 0 | 0.0132 | 0 | 3.0413 | 0 |  | 05/01/2004 | 09/09/2008 | MnROAD Low Volume Road | 3386 | 725
26-O-2004 | 26 | Outside | Flexible | 04/26/2006 | Aggregate |  | 14:05:27 | 17250 | Clay | Rutting | Outside | 0.3445 | 0 | 0.0126 | 0 | 8.8538 | 0 |  | 05/01/2004 | 09/09/2008 | MnROAD Low Volume Road | 3386 | 725
26-O-2004 | 26 | Outside | Flexible | 10/25/2006 | Aggregate |  | 13:55:46 | 17150 | Clay | Rutting | Outside | 0.4542 | 0 | 0.0221 | 0 | 8.9372 | 0 |  | 05/01/2004 | 09/09/2008 | MnROAD Low Volume Road | 4268 | 907
26-O-2004 | 26 | Outside | Flexible | 10/25/2006 | Aggregate |  | 13:55:46 | 17150 | Clay | Rutting | Inside | 0.193 | 0 | 0.0084 | 0 | 2.8538 | 0 |  | 05/01/2004 | 09/09/2008 | MnROAD Low Volume Road | 4268 | 907
26-O-2004 | 26 | Outside | Flexible | 10/25/2006 | Aggregate |  | 13:55:09 | 17100 | Clay | Rutting | Outside | 0.5315 | 0 | 0.0092 | 0 | 8.5413 | 0 |  | 05/01/2004 | 09/09/2008 | MnROAD Low Volume Road | 4268 | 907
26-O-2004 | 26 | Outside | Flexible | 10/25/2006 | Aggregate |  | 13:55:09 | 17100 | Clay | Rutting | Inside | 0.2149 | 0 | 0.0037 | 0 | 2.6872 | 0 |  | 05/01/2004 | 09/09/2008 | MnROAD Low Volume Road | 4268 | 907
26-O-2004 | 26 | Outside | Flexible | 10/25/2006 | Aggregate |  | 13:54:29 | 17050 | Clay | Rutting | Outside | 0.206 | 0.0555 | 0.0074 | 0.0004 | 9.3747 | 9.5413 |  | 05/01/2004 | 09/09/2008 | MnROAD Low Volume Road | 4268 | 907
26-O-2004 | 26 | Outside | Flexible | 10/25/2006 | Aggregate |  | 13:54:29 | 17050 | Clay | Rutting | Inside | 0.2044 | 0.0318 | 0.0072 | 0.0003 | 2.4788 | 3.4997 |  | 05/01/2004 | 09/09/2008 | MnROAD Low Volume Road | 4268 | 907
26-O-2004 | 26 | Outside | Flexible | 10/25/2006 | Aggregate |  | 13:54:00 | 17000 | Clay | Rutting | Outside | 0.6382 | 0.21 | 0.0694 | 0.0104 | 8.5205 | 9.333 |  | 05/01/2004 | 09/09/2008 | MnROAD Low Volume Road | 4268 | 907
26-O-2004 | 26 | Outside | Flexible | 10/25/2006 | Aggregate |  | 13:54:00 | 17000 | Clay | Rutting | Inside | 0.1659 | 0 | 0.0134 | 0 | 2.8747 | 0 |  | 05/01/2004 | 09/09/2008 | MnROAD Low Volume Road | 4268 | 907
26-I-2004 | 26 | Inside | Flexible | 05/15/2007 | Aggregate |  | 14:17:10 | 17000 | Clay | Rutting | Inside | 0.3573 | 0 | 0.0109 | 0 | 2.7913 | 0 |  | 05/01/2004 | 09/09/2008 | MnROAD Low Volume Road | 16708 | 1109
26-I-2004 | 26 | Inside | Flexible | 05/15/2007 | Aggregate |  | 14:17:10 | 17000 | Clay | Rutting | Outside | 0.3406 | 0.0322 | 0.0095 | 0.0001 | 8.6038 | 9.8955 |  | 05/01/2004 | 09/09/2008 | MnROAD Low Volume Road | 16708 | 1109
26-I-2004 | 26 | Inside | Flexible | 05/15/2007 | Aggregate |  | 14:16:25 | 17050 | Clay | Rutting | Inside | 0.2163 | 0 | 0.0038 | 0 | 2.6038 | 0 |  | 05/01/2004 | 09/09/2008 | MnROAD Low Volume Road | 16708 | 1109
26-I-2004 | 26 | Inside | Flexible | 05/15/2007 | Aggregate |  | 14:15:52 | 17100 | Clay | Rutting | Outside | 0.3592 | 0.0257 | 0.0134 | 0.0001 | 8.7288 | 10.1455 |  | 05/01/2004 | 09/09/2008 | MnROAD Low Volume Road | 16708 | 1109
26-I-2004 | 26 | Inside | Flexible | 05/15/2007 | Aggregate |  | 14:15:52 | 17100 | Clay | Rutting | Inside | 0.2357 | 0 | 0.009 | 0 | 2.7913 | 0 |  | 05/01/2004 | 09/09/2008 | MnROAD Low Volume Road | 16708 | 1109
26-I-2004 | 26 | Inside | Flexible | 05/15/2007 | Aggregate |  | 14:15:12 | 17150 | Clay | Rutting | Outside | 0.5195 | 0.006 | 0.0045 | 0 | 8.4163 | 9.6872 |  | 05/01/2004 | 09/09/2008 | MnROAD Low Volume Road | 16708 | 1109
26-I-2004 | 26 | Inside | Flexible | 05/15/2007 | Aggregate |  | 14:15:12 | 17150 | Clay | Rutting | Inside | 0.2324 | 0 | 0.0017 | 0 | 2.5622 | 0 |  | 05/01/2004 | 09/09/2008 | MnROAD Low Volume Road | 16708 | 1109
26-I-2004 | 26 | Inside | Flexible | 05/15/2007 | Aggregate |  | 14:14:29 | 17200 | Clay | Rutting | Outside | 0.4684 | 0 | 0.0211 | 0 | 8.6038 | 0 |  | 05/01/2004 | 09/09/2008 | MnROAD Low Volume Road | 16708 | 1109
26-I-2004 | 26 | Inside | Flexible | 05/15/2007 | Aggregate |  | 14:14:29 | 17200 | Clay | Rutting | Inside | 0.3632 | 0 | 0.0196 | 0 | 3.3955 | 0 |  | 05/01/2004 | 09/09/2008 | MnROAD Low Volume Road | 16708 | 1109
26-I-2004 | 26 | Inside | Flexible | 05/15/2007 | Aggregate |  | 14:13:54 | 17250 | Clay | Rutting | Outside | 0.3479 | 0 | 0.0042 | 0 | 9.1872 | 0 |  | 05/01/2004 | 09/09/2008 | MnROAD Low Volume Road | 16708 | 1109
26-I-2004 | 26 | Inside | Flexible | 05/15/2007 | Aggregate |  | 14:13:54 | 17250 | Clay | Rutting | Inside | 0.2008 | 0 | 0.0026 | 0 | 3.1663 | 0 |  | 05/01/2004 | 09/09/2008 | MnROAD Low Volume Road | 16708 | 1109
26-I-2004 | 26 | Inside | Flexible | 05/15/2007 | Aggregate |  | 14:13:17 | 17300 | Clay | Rutting | Outside | 0.3645 | 0 | 0.0329 | 0 | 8.2497 | 0 |  | 05/01/2004 | 09/09/2008 | MnROAD Low Volume Road | 16708 | 1109
26-I-2004 | 26 | Inside | Flexible | 05/15/2007 | Aggregate |  | 14:13:17 | 17300 | Clay | Rutting | Inside | 0.2175 | 0 | 0.0246 | 0 | 2.5622 | 0 |  | 05/01/2004 | 09/09/2008 | MnROAD Low Volume Road | 16708 | 1109
26-I-2004 | 26 | Inside | Flexible | 05/15/2007 | Aggregate |  | 14:12:32 | 17350 | Clay | Rutting | Outside | 0.2491 | 0 | 0.0089 | 0 | 8.5413 | 0 |  | 05/01/2004 | 09/09/2008 | MnROAD Low Volume Road | 16708 | 1109
26-I-2004 | 26 | Inside | Flexible | 05/15/2007 | Aggregate |  | 14:12:32 | 17350 | Clay | Rutting | Inside | 0.2217 | 0 | 0.0106 | 0 | 2.4997 | 0 |  | 05/01/2004 | 09/09/2008 | MnROAD Low Volume Road | 16708 | 1109
26-I-2004 | 26 | Inside | Flexible | 05/15/2007 | Aggregate |  | 14:11:49 | 17400 | Clay | Rutting | Outside | 0.3455 | 0 | 0.0301 | 0 | 8.5622 | 0 |  | 05/01/2004 | 09/09/2008 | MnROAD Low Volume Road | 16708 | 1109
26-I-2004 | 26 | Inside | Flexible | 05/15/2007 | Aggregate |  | 14:11:49 | 17400 | Clay | Rutting | Inside | 0.2015 | 0 | 0.015 | 0 | 2.458 | 0 |  | 05/01/2004 | 09/09/2008 | MnROAD Low Volume Road | 16708 | 1109
26-I-2004 | 26 | Inside | Flexible | 05/15/2007 | Aggregate |  | 14:11:16 | 17450 | Clay | Rutting | Outside | 0.2624 | 0 | 0.0098 | 0 | 8.6247 | 0 |  | 05/01/2004 | 09/09/2008 | MnROAD Low Volume Road | 16708 | 1109
26-I-2004 | 26 | Inside | Flexible | 05/15/2007 | Aggregate |  | 14:11:16 | 17450 | Clay | Rutting | Inside | 0.2397 | 0 | 0.0122 | 0 | 4.3538 | 0 |  | 05/01/2004 | 09/09/2008 | MnROAD Low Volume Road | 16708 | 1109
26-I-2004 | 26 | Inside | Flexible | 05/15/2007 | Aggregate |  | 14:16:25 | 17050 | Clay | Rutting | Outside | 0.5756 | 0.2309 | 0.0142 | 0.0021 | 9.3122 | 9.5413 |  | 05/01/2004 | 09/09/2008 | MnROAD Low Volume Road | 16708 | 1109
26-O-2004 | 26 | Outside | Flexible | 05/15/2007 | Aggregate |  | 14:24:05 | 17450 | Clay | Rutting | Outside | 0.5752 | 0.0752 | 0.0044 | 0.0001 | 8.8538 | 9.7497 |  | 05/01/2004 | 09/09/2008 | MnROAD Low Volume Road | 5472 | 1109
26-O-2004 | 26 | Outside | Flexible | 05/15/2007 | Aggregate |  | 14:24:05 | 17450 | Clay | Rutting | Inside | 0.1391 | 0 | 0.0008 | 0 | 2.9163 | 0 |  | 05/01/2004 | 09/09/2008 | MnROAD Low Volume Road | 5472 | 1109
26-O-2004 | 26 | Outside | Flexible | 05/15/2007 | Aggregate |  | 14:23:24 | 17400 | Clay | Rutting | Outside | 0.3987 | 0 | 0.0108 | 0 | 8.958 | 0 |  | 05/01/2004 | 09/09/2008 | MnROAD Low Volume Road | 5472 | 1109
26-O-2004 | 26 | Outside | Flexible | 05/15/2007 | Aggregate |  | 14:23:24 | 17400 | Clay | Rutting | Inside | 0.1998 | 0 | 0.0055 | 0 | 3.7497 | 0 |  | 05/01/2004 | 09/09/2008 | MnROAD Low Volume Road | 5472 | 1109
26-O-2004 | 26 | Outside | Flexible | 05/15/2007 | Aggregate |  | 14:22:36 | 17350 | Clay | Rutting | Outside | 0.484 | 0.0357 | 0.0025 | 0 | 9.333 | 9.8747 |  | 05/01/2004 | 09/09/2008 | MnROAD Low Volume Road | 5472 | 1109
26-O-2004 | 26 | Outside | Flexible | 05/15/2007 | Aggregate |  | 14:22:36 | 17350 | Clay | Rutting | Inside | 0.1487 | 0 | 0.0006 | 0 | 3.1038 | 0 |  | 05/01/2004 | 09/09/2008 | MnROAD Low Volume Road | 5472 | 1109
26-O-2004 | 26 | Outside | Flexible | 05/15/2007 | Aggregate |  | 14:21:56 | 17300 | Clay | Rutting | Outside | 0.4151 | 0.0852 | 0.0118 | 0.0004 | 8.8955 | 10.083 |  | 05/01/2004 | 09/09/2008 | MnROAD Low Volume Road | 5472 | 1109
26-O-2004 | 26 | Outside | Flexible | 05/15/2007 | Aggregate |  | 14:21:56 | 17300 | Clay | Rutting | Inside | 0.2005 | 0 | 0.0049 | 0 | 3.0205 | 0 |  | 05/01/2004 | 09/09/2008 | MnROAD Low Volume Road | 5472 | 1109
26-O-2004 | 26 | Outside | Flexible | 05/15/2007 | Aggregate |  | 14:21:17 | 17250 | Clay | Rutting | Outside | 0.4529 | 0 | 0.0278 | 0 | 9.083 | 0 |  | 05/01/2004 | 09/09/2008 | MnROAD Low Volume Road | 5472 | 1109
26-O-2004 | 26 | Outside | Flexible | 05/15/2007 | Aggregate |  | 14:21:17 | 17250 | Clay | Rutting | Inside | 0.2501 | 0 | 0.0157 | 0 | 3.0205 | 0 |  | 05/01/2004 | 09/09/2008 | MnROAD Low Volume Road | 5472 | 1109
26-O-2004 | 26 | Outside | Flexible | 05/15/2007 | Aggregate |  | 14:20:41 | 17200 | Clay | Rutting | Outside | 0.5479 | 0.063 | 0.0051 | 0.0001 | 9.2497 | 9.9372 |  | 05/01/2004 | 09/09/2008 | MnROAD Low Volume Road | 5472 | 1109
26-O-2004 | 26 | Outside | Flexible | 05/15/2007 | Aggregate |  | 14:20:41 | 17200 | Clay | Rutting | Inside | 0.3006 | 0 | 0.0022 | 0 | 2.9163 | 0 |  | 05/01/2004 | 09/09/2008 | MnROAD Low Volume Road | 5472 | 1109
26-O-2004 | 26 | Outside | Flexible | 05/15/2007 | Aggregate |  | 14:20:01 | 17150 | Clay | Rutting | Outside | 0.5328 | 0.034 | 0.0241 | 0.0002 | 9.1663 | 10.1038 |  | 05/01/2004 | 09/09/2008 | MnROAD Low Volume Road | 5472 | 1109
26-O-2004 | 26 | Outside | Flexible | 05/15/2007 | Aggregate |  | 14:20:01 | 17150 | Clay | Rutting | Inside | 0.267 | 0 | 0.0108 | 0 | 3.1247 | 0 |  | 05/01/2004 | 09/09/2008 | MnROAD Low Volume Road | 5472 | 1109
26-O-2004 | 26 | Outside | Flexible | 05/15/2007 | Aggregate |  | 14:19:18 | 17100 | Clay | Rutting | Outside | 0.6121 | 0.0806 | 0.0685 | 0.0022 | 8.5205 | 9.333 |  | 05/01/2004 | 09/09/2008 | MnROAD Low Volume Road | 5472 | 1109
26-O-2004 | 26 | Outside | Flexible | 05/15/2007 | Aggregate |  | 14:19:18 | 17100 | Clay | Rutting | Inside | 0.2877 | 0 | 0.0331 | 0 | 2.6038 | 0 |  | 05/01/2004 | 09/09/2008 | MnROAD Low Volume Road | 5472 | 1109
26-O-2004 | 26 | Outside | Flexible | 05/15/2007 | Aggregate |  | 14:18:31 | 17050 | Clay | Rutting | Outside | 0.3562 | 0.148 | 0.0067 | 0.0013 | 9.2497 | 9.5413 |  | 05/01/2004 | 09/09/2008 | MnROAD Low Volume Road | 5472 | 1109
26-O-2004 | 26 | Outside | Flexible | 05/15/2007 | Aggregate |  | 14:18:31 | 17050 | Clay | Rutting | Inside | 0.3006 | 0.0839 | 0.0059 | 0.0008 | 2.6663 | 3.5622 |  | 05/01/2004 | 09/09/2008 | MnROAD Low Volume Road | 5472 | 1109
26-O-2004 | 26 | Outside | Flexible | 05/15/2007 | Aggregate |  | 14:17:52 | 17000 | Clay | Rutting | Inside | 0.2454 | 0 | 0.0061 | 0 | 3.1247 | 0 |  | 05/01/2004 | 09/09/2008 | MnROAD Low Volume Road | 5472 | 1109
26-O-2004 | 26 | Outside | Flexible | 05/15/2007 | Aggregate |  | 14:17:52 | 17000 | Clay | Rutting | Outside | 0.7351 | 0.3436 | 0.0231 | 0.006 | 8.9372 | 9.333 |  | 05/01/2004 | 09/09/2008 | MnROAD Low Volume Road | 5472 | 1109
26-I-2004 | 26 | Inside | Flexible | 07/03/2007 | Aggregate |  | 8:37:27 | 17150 | Clay | Rutting | Inside | 0.2032 | 0 | 0.005 | 0 | 2.583 | 0 |  | 05/01/2004 | 09/09/2008 | MnROAD Low Volume Road | 17049 | 1158
26-I-2004 | 26 | Inside | Flexible | 07/03/2007 | Aggregate |  | 8:30:41 | 17450 | Clay | Rutting | Inside | 0.2694 | 0 | 0.0032 | 0 | 4.2705 | 0 |  | 05/01/2004 | 09/09/2008 | MnROAD Low Volume Road | 17049 | 1158
26-I-2004 | 26 | Inside | Flexible | 07/03/2007 | Aggregate |  | 8:42:24 | 17000 | Clay | Rutting | Outside | 0.32 | 0.0392 | 0 | 0 | 8.6872 | 9.958 |  | 05/01/2004 | 09/09/2008 | MnROAD Low Volume Road | 17049 | 1158
26-I-2004 | 26 | Inside | Flexible | 07/03/2007 | Aggregate |  | 8:42:24 | 17000 | Clay | Rutting | Inside | 0.3639 | 0 | 0 | 0 | 2.8538 | 0 |  | 05/01/2004 | 09/09/2008 | MnROAD Low Volume Road | 17049 | 1158
26-I-2004 | 26 | Inside | Flexible | 10/25/2006 | Aggregate |  | 13:48:07 | 17400 | Clay | Rutting | Outside | 0.2631 | 0 | 0.0043 | 0 | 8.6247 | 0 |  | 05/01/2004 | 09/09/2008 | MnROAD Low Volume Road | 11938 | 907
26-I-2004 | 26 | Inside | Flexible | 10/25/2006 | Aggregate |  | 13:48:07 | 17400 | Clay | Rutting | Inside | 0.1591 | 0 | 0.0021 | 0 | 2.4997 | 0 |  | 05/01/2004 | 09/09/2008 | MnROAD Low Volume Road | 11938 | 907
26-I-2004 | 26 | Inside | Flexible | 10/25/2006 | Aggregate |  | 13:47:37 | 17450 | Clay | Rutting | Outside | 0.2368 | 0 | 0.0035 | 0 | 8.6247 | 0 |  | 05/01/2004 | 09/09/2008 | MnROAD Low Volume Road | 11938 | 907
26-I-2004 | 26 | Inside | Flexible | 10/25/2006 | Aggregate |  | 13:47:37 | 17450 | Clay | Rutting | Inside | 0.213 | 0 | 0.0041 | 0 | 4.3955 | 0 |  | 05/01/2004 | 09/09/2008 | MnROAD Low Volume Road | 11938 | 907
26-I-2004 | 26 | Inside | Flexible | 10/25/2006 | Aggregate |  | 13:53:14 | 17000 | Clay | Rutting | Inside | 0.2806 | 0 | 0.0072 | 0 | 2.833 | 0 |  | 05/01/2004 | 09/09/2008 | MnROAD Low Volume Road | 11938 | 907
26-I-2004 | 26 | Inside | Flexible | 10/25/2006 | Aggregate |  | 13:52:37 | 17050 | Clay | Rutting | Outside | 0.5609 | 0.2181 | 0.0107 | 0.0014 | 8.4788 | 9.583 |  | 05/01/2004 | 09/09/2008 | MnROAD Low Volume Road | 11938 | 907
26-I-2004 | 26 | Inside | Flexible | 10/25/2006 | Aggregate |  | 13:52:37 | 17050 | Clay | Rutting | Inside | 0.1569 | 0 | 0.0015 | 0 | 2.5622 | 0 |  | 05/01/2004 | 09/09/2008 | MnROAD Low Volume Road | 11938 | 907
26-I-2004 | 26 | Inside | Flexible | 10/25/2006 | Aggregate |  | 13:52:11 | 17100 | Clay | Rutting | Outside | 0.3382 | 0.0142 | 0.025 | 0.0001 | 8.7288 | 9.9372 |  | 05/01/2004 | 09/09/2008 | MnROAD Low Volume Road | 11938 | 907
26-I-2004 | 26 | Inside | Flexible | 10/25/2006 | Aggregate |  | 13:53:14 | 17000 | Clay | Rutting | Outside | 0.2801 | 0.0313 | 0.0069 | 0.0001 | 8.6038 | 9.9372 |  | 05/01/2004 | 09/09/2008 | MnROAD Low Volume Road | 11938 | 907
26-I-2004 | 26 | Inside | Flexible | 10/25/2006 | Aggregate |  | 13:51:32 | 17150 | Clay | Rutting | Inside | 0.16 | 0 | 0.0105 | 0 | 2.7497 | 0 |  | 05/01/2004 | 09/09/2008 | MnROAD Low Volume Road | 11938 | 907
26-I-2004 | 26 | Inside | Flexible | 08/31/2006 | Aggregate |  | 9:50:57 | 17000 | Clay | Rutting | Outside | 0.2802 | 0.0175 | 0.0145 | 0.0001 | 8.6663 | 9.9163 |  | 05/01/2004 | 09/09/2008 | MnROAD Low Volume Road | 11059 | 852
26-I-2004 | 26 | Inside | Flexible | 08/31/2006 | Aggregate |  | 9:49:34 | 17100 | Clay | Rutting | Inside | 0.1881 | 0 | 0.0051 | 0 | 2.7497 | 0 |  | 05/01/2004 | 09/09/2008 | MnROAD Low Volume Road | 11059 | 852
26-I-2004 | 26 | Inside | Flexible | 10/24/2007 | Aggregate |  | 9:31:23 | 17200 | Clay | Rutting | Inside | 0.3016 | 0 | 0.1154 | 0 | 3.4372 | 0 |  | 05/01/2004 | 09/09/2008 | MnROAD Low Volume Road | 17049 | 1271
26-I-2004 | 26 | Inside | Flexible | 10/24/2007 | Aggregate |  | 9:31:23 | 17200 | Clay | Rutting | Outside | 0.4519 | 0 | 0.1344 | 0 | 8.6663 | 0 |  | 05/01/2004 | 09/09/2008 | MnROAD Low Volume Road | 17049 | 1271
26-I-2004 | 26 | Inside | Flexible | 10/24/2007 | Aggregate |  | 9:36:12 | 17150 | Clay | Rutting | Inside | 0.1619 | 0 | 0.0273 | 0 | 2.4788 | 0 |  | 05/01/2004 | 09/09/2008 | MnROAD Low Volume Road | 17049 | 1271
26-I-2004 | 26 | Inside | Flexible | 10/24/2007 | Aggregate |  | 9:36:12 | 17150 | Clay | Rutting | Outside | 0.5178 | 0.0277 | 0.1186 | 0.0006 | 8.3747 | 9.6038 |  | 05/01/2004 | 09/09/2008 | MnROAD Low Volume Road | 17049 | 1271
26-O-2004 | 26 | Outside | Flexible | 10/24/2007 | Aggregate |  | 9:46:23 | 17000 | Clay | Rutting | Inside | 0.2161 | 0 | 0.0172 | 0 | 3.0413 | 0 |  | 05/01/2004 | 09/09/2008 | MnROAD Low Volume Road | 5489 | 1271
26-O-2004 | 26 | Outside | Flexible | 10/24/2007 | Aggregate |  | 9:55:14 | 17450 | Clay | Rutting | Outside | 0.5508 | 0.0791 | 0.0762 | 0.004 | 8.7497 | 9.6872 |  | 05/01/2004 | 09/09/2008 | MnROAD Low Volume Road | 5489 | 1271
26-O-2004 | 26 | Outside | Flexible | 10/24/2007 | Aggregate |  | 9:47:25 | 17050 | Clay | Rutting | Inside | 0.2745 | 0.1195 | 0.0123 | 0.0039 | 2.458 | 3.0205 |  | 05/01/2004 | 09/09/2008 | MnROAD Low Volume Road | 5489 | 1271
26-O-2004 | 26 | Outside | Flexible | 10/24/2007 | Aggregate |  | 9:47:25 | 17050 | Clay | Rutting | Outside | 0.3302 | 0.1917 | 0.0163 | 0.0055 | 9.0413 | 9.3122 |  | 05/01/2004 | 09/09/2008 | MnROAD Low Volume Road | 5489 | 1271
26-O-2004 | 26 | Outside | Flexible | 10/24/2007 | Aggregate |  | 9:48:43 | 17100 | Clay | Rutting | Inside | 0.2523 | 0 | 0.0079 | 0 | 2.4997 | 0 |  | 05/01/2004 | 09/09/2008 | MnROAD Low Volume Road | 5489 | 1271
26-O-2004 | 26 | Outside | Flexible | 10/24/2007 | Aggregate |  | 9:48:43 | 17100 | Clay | Rutting | Outside | 0.6049 | 0.0786 | 0.0207 | 0.0006 | 8.4372 | 9.2705 |  | 05/01/2004 | 09/09/2008 | MnROAD Low Volume Road | 5489 | 1271
26-O-2004 | 26 | Outside | Flexible | 10/24/2007 | Aggregate |  | 9:50:01 | 17150 | Clay | Rutting | Inside | 0.2288 | 0 | 0.0103 | 0 | 2.7497 | 0 |  | 05/01/2004 | 09/09/2008 | MnROAD Low Volume Road | 5489 | 1271
26-O-2004 | 26 | Outside | Flexible | 10/24/2007 | Aggregate |  | 9:50:01 | 17150 | Clay | Rutting | Outside | 0.5248 | 0.076 | 0.0281 | 0.0011 | 8.8747 | 9.7288 |  | 05/01/2004 | 09/09/2008 | MnROAD Low Volume Road | 5489 | 1271
26-O-2004 | 26 | Outside | Flexible | 10/24/2007 | Aggregate |  | 9:50:55 | 17200 | Clay | Rutting | Inside | 0.2608 | 0 | 0.0182 | 0 | 2.7705 | 0 |  | 05/01/2004 | 09/09/2008 | MnROAD Low Volume Road | 5489 | 1271
26-O-2004 | 26 | Outside | Flexible | 10/24/2007 | Aggregate |  | 9:50:55 | 17200 | Clay | Rutting | Outside | 0.5246 | 0.0894 | 0.0507 | 0.0025 | 8.9788 | 9.8538 |  | 05/01/2004 | 09/09/2008 | MnROAD Low Volume Road | 5489 | 1271
26-O-2004 | 26 | Outside | Flexible | 10/24/2007 | Aggregate |  | 9:51:54 | 17250 | Clay | Rutting | Inside | 0.2176 | 0 | 0.0144 | 0 | 2.708 | 0 |  | 05/01/2004 | 09/09/2008 | MnROAD Low Volume Road | 5489 | 1271
26-O-2004 | 26 | Outside | Flexible | 10/24/2007 | Aggregate |  | 9:51:54 | 17250 | Clay | Rutting | Outside | 0.4539 | 0.036 | 0.0345 | 0.0003 | 9.5205 | 9.8955 |  | 05/01/2004 | 09/09/2008 | MnROAD Low Volume Road | 5489 | 1271
26-O-2004 | 26 | Outside | Flexible | 10/24/2007 | Aggregate |  | 9:52:39 | 17300 | Clay | Rutting | Inside | 0.18 | 0 | 0.0277 | 0 | 2.9997 | 0 |  | 05/01/2004 | 09/09/2008 | MnROAD Low Volume Road | 5489 | 1271
26-O-2004 | 26 | Outside | Flexible | 10/24/2007 | Aggregate |  | 9:52:39 | 17300 | Clay | Rutting | Outside | 0.4263 | 0.1219 | 0.0796 | 0.0053 | 8.8122 | 9.9372 |  | 05/01/2004 | 09/09/2008 | MnROAD Low Volume Road | 5489 | 1271
26-O-2004 | 26 | Outside | Flexible | 10/24/2007 | Aggregate |  | 9:53:49 | 17350 | Clay | Rutting | Inside | 0.1201 | 0 | 0.0065 | 0 | 2.8122 | 0 |  | 05/01/2004 | 09/09/2008 | MnROAD Low Volume Road | 5489 | 1271
26-O-2004 | 26 | Outside | Flexible | 10/24/2007 | Aggregate |  | 9:53:49 | 17350 | Clay | Rutting | Outside | 0.4765 | 0.0231 | 0.0318 | 0.0002 | 8.958 | 9.4997 |  | 05/01/2004 | 09/09/2008 | MnROAD Low Volume Road | 5489 | 1271
26-O-2004 | 26 | Outside | Flexible | 10/24/2007 | Aggregate |  | 9:54:28 | 17400 | Clay | Rutting | Inside | 0.1735 | 0 | 0.0253 | 0 | 3.3122 | 0 |  | 05/01/2004 | 09/09/2008 | MnROAD Low Volume Road | 5489 | 1271
26-O-2004 | 26 | Outside | Flexible | 10/24/2007 | Aggregate |  | 9:54:28 | 17400 | Clay | Rutting | Outside | 0.3717 | 0 | 0.0591 | 0 | 8.8538 | 0 |  | 05/01/2004 | 09/09/2008 | MnROAD Low Volume Road | 5489 | 1271
26-O-2004 | 26 | Outside | Flexible | 10/24/2007 | Aggregate |  | 9:55:14 | 17450 | Clay | Rutting | Inside | 0.1087 | 0 | 0.011 | 0 | 2.6455 | 0 |  | 05/01/2004 | 09/09/2008 | MnROAD Low Volume Road | 5489 | 1271
26-O-2004 | 26 | Outside | Flexible | 10/24/2007 | Aggregate |  | 9:46:23 | 17000 | Clay | Rutting | Outside | 0.7163 | 0.3737 | 0.0745 | 0.0248 | 8.708 | 9.1247 |  | 05/01/2004 | 09/09/2008 | MnROAD Low Volume Road | 5489 | 1271
26-I-2004 | 26 | Inside | Flexible | 04/29/2008 | Aggregate |  | 9:35:36 | 17400 | Clay | Rutting | Inside | 0.2049 | 0 | 0.014 | 0 | 2.4788 | 0 |  | 05/01/2004 | 09/09/2008 | MnROAD Low Volume Road | 20941 | 1459
26-I-2004 | 26 | Inside | Flexible | 04/29/2008 | Aggregate |  | 9:35:36 | 17400 | Clay | Rutting | Outside | 0.3425 | 0 | 0.0274 | 0 | 8.583 | 0 |  | 05/01/2004 | 09/09/2008 | MnROAD Low Volume Road | 20941 | 1459
26-I-2004 | 26 | Inside | Flexible | 04/29/2008 | Aggregate |  | 9:34:34 | 17450 | Clay | Rutting | Inside | 0.253 | 0 | 0.0854 | 0 | 4.1038 | 0 |  | 05/01/2004 | 09/09/2008 | MnROAD Low Volume Road | 20941 | 1459
26-I-2004 | 26 | Inside | Flexible | 04/29/2008 | Aggregate |  | 9:46:08 | 17000 | Clay | Rutting | Outside | 0.3308 | 0.0702 | 0.0011 | 0 | 8.583 | 9.7705 |  | 05/01/2004 | 09/09/2008 | MnROAD Low Volume Road | 20941 | 1459
26-I-2004 | 26 | Inside | Flexible | 04/29/2008 | Aggregate |  | 9:46:08 | 17000 | Clay | Rutting | Inside | 0.3829 | 0 | 0.0015 | 0 | 2.8955 | 0 |  | 05/01/2004 | 09/09/2008 | MnROAD Low Volume Road | 20941 | 1459
26-I-2004 | 26 | Inside | Flexible | 04/29/2008 | Aggregate |  | 9:44:10 | 17050 | Clay | Rutting | Outside | 0.4522 | 0 | 0.0306 | 0 | 9.0413 | 0 |  | 05/01/2004 | 09/09/2008 | MnROAD Low Volume Road | 20941 | 1459
26-I-2004 | 26 | Inside | Flexible | 04/29/2008 | Aggregate |  | 9:44:10 | 17050 | Clay | Rutting | Inside | 0.2001 | 0 | 0.0116 | 0 | 3.0622 | 0 |  | 05/01/2004 | 09/09/2008 | MnROAD Low Volume Road | 20941 | 1459
26-I-2004 | 26 | Inside | Flexible | 04/29/2008 | Aggregate |  | 9:42:06 | 17100 | Clay | Rutting | Outside | 0.3354 | 0.0535 | 0.0015 | 0 | 8.6872 | 9.9788 |  | 05/01/2004 | 09/09/2008 | MnROAD Low Volume Road | 20941 | 1459
26-O-2004 | 26 | Outside | Flexible | 07/03/2007 | Aggregate |  | 8:43:18 | 17000 | Clay | Rutting | Inside | 0.2338 | 0 | 0.0145 | 0 | 3.1872 | 0 |  | 05/01/2004 | 09/09/2008 | MnROAD Low Volume Road | 5489 | 1158
26-O-2004 | 26 | Outside | Flexible | 07/03/2007 | Aggregate |  | 8:51:57 | 17450 | Clay | Rutting | Outside | 0.5597 | 0 | 0.0356 | 0 | 8.9372 | 0 |  | 05/01/2004 | 09/09/2008 | MnROAD Low Volume Road | 5489 | 1158
26-O-2004 | 26 | Outside | Flexible | 07/03/2007 | Aggregate |  | 8:51:57 | 17450 | Clay | Rutting | Inside | 0.1204 | 0 | 0.0059 | 0 | 2.9163 | 0 |  | 05/01/2004 | 09/09/2008 | MnROAD Low Volume Road | 5489 | 1158
26-I-2004 | 26 | Inside | Flexible | 07/03/2007 | Aggregate |  | 8:41:31 | 17050 | Clay | Rutting | Outside | 0.5888 | 0.2671 | 0.0141 | 0.0028 | 8.5205 | 9.583 |  | 05/01/2004 | 09/09/2008 | MnROAD Low Volume Road | 17049 | 1158
26-I-2004 | 26 | Inside | Flexible | 07/03/2007 | Aggregate |  | 8:41:31 | 17050 | Clay | Rutting | Inside | 0.2276 | 0 | 0.004 | 0 | 2.5413 | 0 |  | 05/01/2004 | 09/09/2008 | MnROAD Low Volume Road | 17049 | 1158
26-I-2004 | 26 | Inside | Flexible | 07/03/2007 | Aggregate |  | 8:38:21 | 17100 | Clay | Rutting | Outside | 0.3794 | 0.0254 | 0.0081 | 0 | 8.8122 | 10.1247 |  | 05/01/2004 | 09/09/2008 | MnROAD Low Volume Road | 17049 | 1158
26-I-2004 | 26 | Inside | Flexible | 07/03/2007 | Aggregate |  | 8:38:21 | 17100 | Clay | Rutting | Inside | 0.245 | 0 | 0.0053 | 0 | 2.8747 | 0 |  | 05/01/2004 | 09/09/2008 | MnROAD Low Volume Road | 17049 | 1158
26-I-2004 | 26 | Inside | Flexible | 07/03/2007 | Aggregate |  | 8:37:27 | 17150 | Clay | Rutting | Outside | 0.4627 | 0 | 0.0133 | 0 | 8.3955 | 0 |  | 05/01/2004 | 09/09/2008 | MnROAD Low Volume Road | 17049 | 1158
26-I-2004 | 26 | Inside | Flexible | 07/03/2007 | Aggregate |  | 8:35:48 | 17200 | Clay | Rutting | Inside | 0.3503 | 0 | 0.0349 | 0 | 3.5205 | 0 |  | 05/01/2004 | 09/09/2008 | MnROAD Low Volume Road | 17049 | 1158
26-I-2004 | 26 | Inside | Flexible | 07/03/2007 | Aggregate |  | 8:34:57 | 17250 | Clay | Rutting | Outside | 0.3455 | 0 | 0.0004 | 0 | 8.5622 | 0 |  | 05/01/2004 | 09/09/2008 | MnROAD Low Volume Road | 17049 | 1158
26-I-2004 | 26 | Inside | Flexible | 07/03/2007 | Aggregate |  | 8:34:57 | 17250 | Clay | Rutting | Inside | 0.1981 | 0 | 0.0002 | 0 | 3.083 | 0 |  | 05/01/2004 | 09/09/2008 | MnROAD Low Volume Road | 17049 | 1158
26-I-2004 | 26 | Inside | Flexible | 07/03/2007 | Aggregate |  | 8:34:01 | 17300 | Clay | Rutting | Outside | 0.3527 | 0 | 0.004 | 0 | 8.4788 | 0 |  | 05/01/2004 | 09/09/2008 | MnROAD Low Volume Road | 17049 | 1158
26-I-2004 | 26 | Inside | Flexible | 07/03/2007 | Aggregate |  | 8:34:01 | 17300 | Clay | Rutting | Inside | 0.2203 | 0 | 0.0032 | 0 | 2.708 | 0 |  | 05/01/2004 | 09/09/2008 | MnROAD Low Volume Road | 17049 | 1158
26-I-2004 | 26 | Inside | Flexible | 07/03/2007 | Aggregate |  | 8:32:58 | 17350 | Clay | Rutting | Outside | 0.2214 | 0 | 0.0042 | 0 | 8.5622 | 0 |  | 05/01/2004 | 09/09/2008 | MnROAD Low Volume Road | 17049 | 1158
26-I-2004 | 26 | Inside | Flexible | 07/03/2007 | Aggregate |  | 8:32:58 | 17350 | Clay | Rutting | Inside | 0.2227 | 0 | 0.0059 | 0 | 2.4372 | 0 |  | 05/01/2004 | 09/09/2008 | MnROAD Low Volume Road | 17049 | 1158
26-I-2004 | 26 | Inside | Flexible | 07/03/2007 | Aggregate |  | 8:32:01 | 17400 | Clay | Rutting | Outside | 0.3009 | 0 | 0.0177 | 0 | 8.5413 | 0 |  | 05/01/2004 | 09/09/2008 | MnROAD Low Volume Road | 17049 | 1158
26-I-2004 | 26 | Inside | Flexible | 07/03/2007 | Aggregate |  | 8:32:01 | 17400 | Clay | Rutting | Inside | 0.2109 | 0 | 0.0105 | 0 | 2.3955 | 0 |  | 05/01/2004 | 09/09/2008 | MnROAD Low Volume Road | 17049 | 1158
26-I-2004 | 26 | Inside | Flexible | 07/03/2007 | Aggregate |  | 8:30:41 | 17450 | Clay | Rutting | Outside | 0.2609 | 0 | 0.0025 | 0 | 8.6455 | 0 |  | 05/01/2004 | 09/09/2008 | MnROAD Low Volume Road | 17049 | 1158
26-I-2004 | 26 | Inside | Flexible | 07/03/2007 | Aggregate |  | 8:35:48 | 17200 | Clay | Rutting | Outside | 0.4661 | 0 | 0.0393 | 0 | 8.708 | 0 |  | 05/01/2004 | 09/09/2008 | MnROAD Low Volume Road | 17049 | 1158
26-O-2004 | 26 | Outside | Flexible | 07/03/2007 | Aggregate |  | 8:43:18 | 17000 | Clay | Rutting | Outside | 0.7095 | 0.2764 | 0.0561 | 0.0111 | 8.9997 | 9.4372 |  | 05/01/2004 | 09/09/2008 | MnROAD Low Volume Road | 5489 | 1158
26-O-2004 | 26 | Outside | Flexible | 10/25/2006 | Aggregate |  | 13:59:33 | 17450 | Clay | Rutting | Outside | 0.492 | 0.0545 | 0.0095 | 0.0002 | 8.8538 | 9.8955 |  | 05/01/2004 | 09/09/2008 | MnROAD Low Volume Road | 4268 | 907
26-O-2004 | 26 | Outside | Flexible | 10/25/2006 | Aggregate |  | 13:59:33 | 17450 | Clay | Rutting | Inside | 0.091 | 0 | 0.0011 | 0 | 3.0205 | 0 |  | 05/01/2004 | 09/09/2008 | MnROAD Low Volume Road | 4268 | 907
26-O-2004 | 26 | Outside | Flexible | 10/25/2006 | Aggregate |  | 13:58:50 | 17400 | Clay | Rutting | Outside | 0.3463 | 0 | 0.0216 | 0 | 9.0622 | 0 |  | 05/01/2004 | 09/09/2008 | MnROAD Low Volume Road | 4268 | 907
26-O-2004 | 26 | Outside | Flexible | 10/25/2006 | Aggregate |  | 13:58:50 | 17400 | Clay | Rutting | Inside | 0.1564 | 0 | 0.0094 | 0 | 3.083 | 0 |  | 05/01/2004 | 09/09/2008 | MnROAD Low Volume Road | 4268 | 907
26-O-2004 | 26 | Outside | Flexible | 10/25/2006 | Aggregate |  | 13:58:18 | 17350 | Clay | Rutting | Outside | 0.3907 | 0.012 | 0.0094 | 0 | 9.2705 | 9.958 |  | 05/01/2004 | 09/09/2008 | MnROAD Low Volume Road | 4268 | 907
26-O-2004 | 26 | Outside | Flexible | 10/25/2006 | Aggregate |  | 13:58:18 | 17350 | Clay | Rutting | Inside | 0.0814 | 0 | 0.0016 | 0 | 3.1872 | 0 |  | 05/01/2004 | 09/09/2008 | MnROAD Low Volume Road | 4268 | 907
26-O-2004 | 26 | Outside | Flexible | 10/25/2006 | Aggregate |  | 13:57:39 | 17300 | Clay | Rutting | Outside | 0.3391 | 0.0076 | 0.0054 | 0 | 8.9372 | 10.1038 |  | 05/01/2004 | 09/09/2008 | MnROAD Low Volume Road | 4268 | 907
26-O-2004 | 26 | Outside | Flexible | 10/25/2006 | Aggregate |  | 13:57:39 | 17300 | Clay | Rutting | Inside | 0.1377 | 0 | 0.0017 | 0 | 3.0413 | 0 |  | 05/01/2004 | 09/09/2008 | MnROAD Low Volume Road | 4268 | 907
26-O-2004 | 26 | Outside | Flexible | 10/25/2006 | Aggregate |  | 13:57:01 | 17250 | Clay | Rutting | Outside | 0.3851 | 0 | 0.1117 | 0 | 9.1663 | 0 |  | 05/01/2004 | 09/09/2008 | MnROAD Low Volume Road | 4268 | 907
26-O-2004 | 26 | Outside | Flexible | 10/25/2006 | Aggregate |  | 13:57:01 | 17250 | Clay | Rutting | Inside | 0.1685 | 0 | 0.0457 | 0 | 3.0205 | 0 |  | 05/01/2004 | 09/09/2008 | MnROAD Low Volume Road | 4268 | 907
26-O-2004 | 26 | Outside | Flexible | 10/25/2006 | Aggregate |  | 13:56:28 | 17200 | Clay | Rutting | Outside | 0.4424 | 0.024 | 0.0091 | 0 | 9.3538 | 9.9788 |  | 05/01/2004 | 09/09/2008 | MnROAD Low Volume Road | 4268 | 907
26-O-2004 | 26 | Outside | Flexible | 10/25/2006 | Aggregate |  | 13:56:28 | 17200 | Clay | Rutting | Inside | 0.2143 | 0 | 0.003 | 0 | 2.9163 | 0 |  | 05/01/2004 | 09/09/2008 | MnROAD Low Volume Road | 4268 | 907
26-O-2004 | 26 | Outside | Flexible | 04/29/2008 | Aggregate |  | 9:52:02 | 17250 | Clay | Rutting | Inside | 0.2074 | 0 | 0.0004 | 0 | 2.7705 | 0 |  | 05/01/2004 | 09/09/2008 | MnROAD Low Volume Road | 5489 | 1459
26-O-2004 | 26 | Outside | Flexible | 04/29/2008 | Aggregate |  | 9:51:13 | 17200 | Clay | Rutting | Outside | 0.4747 | 0.0542 | 0.0145 | 0.0003 | 8.8122 | 10.0413 |  | 05/01/2004 | 09/09/2008 | MnROAD Low Volume Road | 5489 | 1459
26-O-2004 | 26 | Outside | Flexible | 04/29/2008 | Aggregate |  | 9:51:13 | 17200 | Clay | Rutting | Inside | 0.2316 | 0 | 0.0045 | 0 | 2.8955 | 0 |  | 05/01/2004 | 09/09/2008 | MnROAD Low Volume Road | 5489 | 1459
26-O-2004 | 26 | Outside | Flexible | 04/29/2008 | Aggregate |  | 9:50:29 | 17150 | Clay | Rutting | Outside | 0.4725 | 0 | 0.0059 | 0 | 9.1872 | 0 |  | 05/01/2004 | 09/09/2008 | MnROAD Low Volume Road | 5489 | 1459
26-O-2004 | 26 | Outside | Flexible | 04/29/2008 | Aggregate |  | 9:50:29 | 17150 | Clay | Rutting | Inside | 0.2104 | 0 | 0.0021 | 0 | 3.083 | 0 |  | 05/01/2004 | 09/09/2008 | MnROAD Low Volume Road | 5489 | 1459
26-O-2004 | 26 | Outside | Flexible | 04/29/2008 | Aggregate |  | 9:48:49 | 17050 | Clay | Rutting | Outside | 0.3481 | 0.225 | 0.0123 | 0.0054 | 8.8538 | 9.3122 |  | 05/01/2004 | 09/09/2008 | MnROAD Low Volume Road | 5489 | 1459
26-O-2004 | 26 | Outside | Flexible | 04/29/2008 | Aggregate |  | 9:49:06 | 17100 | Clay | Rutting | Inside | 0.2225 | 0 | 0.0074 | 0 | 2.6038 | 0 |  | 05/01/2004 | 09/09/2008 | MnROAD Low Volume Road | 5489 | 1459
26-O-2004 | 26 | Outside | Flexible | 04/29/2008 | Aggregate |  | 9:49:06 | 17100 | Clay | Rutting | Outside | 0.5311 | 0.0587 | 0.0178 | 0.0004 | 8.4997 | 9.333 |  | 05/01/2004 | 09/09/2008 | MnROAD Low Volume Road | 5489 | 1459
26-I-2004 | 26 | Inside | Flexible | 04/29/2008 | Aggregate |  | 9:42:06 | 17100 | Clay | Rutting | Inside | 0.25 | 0 | 0.0012 | 0 | 2.7913 | 0 |  | 05/01/2004 | 09/09/2008 | MnROAD Low Volume Road | 20941 | 1459
26-I-2004 | 26 | Inside | Flexible | 04/29/2008 | Aggregate |  | 9:41:26 | 17150 | Clay | Rutting | Outside | 0.4928 | 0.0183 | 0.0617 | 0.0002 | 8.4163 | 9.6038 |  | 05/01/2004 | 09/09/2008 | MnROAD Low Volume Road | 20941 | 1459
26-I-2004 | 26 | Inside | Flexible | 04/29/2008 | Aggregate |  | 9:41:26 | 17150 | Clay | Rutting | Inside | 0.2178 | 0 | 0.0238 | 0 | 2.4997 | 0 |  | 05/01/2004 | 09/09/2008 | MnROAD Low Volume Road | 20941 | 1459
26-I-2004 | 26 | Inside | Flexible | 04/29/2008 | Aggregate |  | 9:39:29 | 17200 | Clay | Rutting | Outside | 0.4722 | 0 | 0.0971 | 0 | 8.7497 | 0 |  | 05/01/2004 | 09/09/2008 | MnROAD Low Volume Road | 20941 | 1459
26-I-2004 | 26 | Inside | Flexible | 04/29/2008 | Aggregate |  | 9:39:29 | 17200 | Clay | Rutting | Inside | 0.3418 | 0 | 0.0882 | 0 | 3.4997 | 0 |  | 05/01/2004 | 09/09/2008 | MnROAD Low Volume Road | 20941 | 1459
26-I-2004 | 26 | Inside | Flexible | 04/29/2008 | Aggregate |  | 9:38:14 | 17250 | Clay | Rutting | Outside | 0.3695 | 0 | 0.0065 | 0 | 8.833 | 0 |  | 05/01/2004 | 09/09/2008 | MnROAD Low Volume Road | 20941 | 1459
26-I-2004 | 26 | Inside | Flexible | 04/29/2008 | Aggregate |  | 9:38:14 | 17250 | Clay | Rutting | Inside | 0.2146 | 0 | 0.0041 | 0 | 3.0622 | 0 |  | 05/01/2004 | 09/09/2008 | MnROAD Low Volume Road | 20941 | 1459
26-I-2004 | 26 | Inside | Flexible | 04/29/2008 | Aggregate |  | 9:37:21 | 17300 | Clay | Rutting | Outside | 0.3536 | 0 | 0 | 0 | 8.333 | 0 |  | 05/01/2004 | 09/09/2008 | MnROAD Low Volume Road | 20941 | 1459
26-I-2004 | 26 | Inside | Flexible | 04/29/2008 | Aggregate |  | 9:37:21 | 17300 | Clay | Rutting | Inside | 0.2345 | 0 | 0 | 0 | 2.8955 | 0 |  | 05/01/2004 | 09/09/2008 | MnROAD Low Volume Road | 20941 | 1459
26-I-2004 | 26 | Inside | Flexible | 04/29/2008 | Aggregate |  | 9:36:26 | 17350 | Clay | Rutting | Outside | 0.2395 | 0 | 0.0224 | 0 | 8.583 | 0 |  | 05/01/2004 | 09/09/2008 | MnROAD Low Volume Road | 20941 | 1459
26-I-2004 | 26 | Inside | Flexible | 04/29/2008 | Aggregate |  | 9:36:26 | 17350 | Clay | Rutting | Inside | 0.212 | 0 | 0.0234 | 0 | 2.5622 | 0 |  | 05/01/2004 | 09/09/2008 | MnROAD Low Volume Road | 20941 | 1459
26-I-2004 | 26 | Inside | Flexible | 04/29/2008 | Aggregate |  | 9:34:34 | 17450 | Clay | Rutting | Outside | 0.682 | 0.6779 | 0.1903 | 0.1879 | 8.1247 | 8.1247 |  | 05/01/2004 | 09/09/2008 | MnROAD Low Volume Road | 20941 | 1459
26-O-2004 | 26 | Outside | Flexible | 04/29/2008 | Aggregate |  | 9:48:49 | 17050 | Clay | Rutting | Inside | 0.2432 | 0.1274 | 0.0083 | 0.0031 | 2.4997 | 2.5205 |  | 05/01/2004 | 09/09/2008 | MnROAD Low Volume Road | 5489 | 1459
26-O-2004 | 26 | Outside | Flexible | 04/29/2008 | Aggregate |  | 9:47:06 | 17000 | Clay | Rutting | Outside | 0.5912 | 0.1913 | 0.1343 | 0.0187 | 9.0205 | 9.3955 |  | 05/01/2004 | 09/09/2008 | MnROAD Low Volume Road | 5489 | 1459
26-O-2004 | 26 | Outside | Flexible | 04/29/2008 | Aggregate |  | 9:47:06 | 17000 | Clay | Rutting | Inside | 0.2014 | 0 | 0.0361 | 0 | 2.5413 | 0 |  | 05/01/2004 | 09/09/2008 | MnROAD Low Volume Road | 5489 | 1459
26-O-2004 | 26 | Outside | Flexible | 04/29/2008 | Aggregate |  | 9:56:24 | 17450 | Clay | Rutting | Outside | 0.5208 | 0.1067 | 0.0103 | 0.001 | 8.7705 | 9.6872 |  | 05/01/2004 | 09/09/2008 | MnROAD Low Volume Road | 5489 | 1459
26-O-2004 | 26 | Outside | Flexible | 04/29/2008 | Aggregate |  | 9:56:24 | 17450 | Clay | Rutting | Inside | 0.0939 | 0 | 0.0012 | 0 | 2.7913 | 0 |  | 05/01/2004 | 09/09/2008 | MnROAD Low Volume Road | 5489 | 1459
26-O-2004 | 26 | Outside | Flexible | 04/29/2008 | Aggregate |  | 9:54:42 | 17400 | Clay | Rutting | Outside | 0.3319 | 0 | 0.0034 | 0 | 8.8747 | 0 |  | 05/01/2004 | 09/09/2008 | MnROAD Low Volume Road | 5489 | 1459
26-O-2004 | 26 | Outside | Flexible | 04/29/2008 | Aggregate |  | 9:54:42 | 17400 | Clay | Rutting | Inside | 0.1508 | 0 | 0.0014 | 0 | 3.6872 | 0 |  | 05/01/2004 | 09/09/2008 | MnROAD Low Volume Road | 5489 | 1459
26-O-2004 | 26 | Outside | Flexible | 04/29/2008 | Aggregate |  | 9:53:52 | 17350 | Clay | Rutting | Outside | 0.4215 | 0.0253 | 0.0092 | 0.0001 | 9.1663 | 9.7497 |  | 05/01/2004 | 09/09/2008 | MnROAD Low Volume Road | 5489 | 1459
26-O-2004 | 26 | Outside | Flexible | 04/29/2008 | Aggregate |  | 9:53:52 | 17350 | Clay | Rutting | Inside | 0.0968 | 0 | 0.0014 | 0 | 3.4163 | 0 |  | 05/01/2004 | 09/09/2008 | MnROAD Low Volume Road | 5489 | 1459
26-O-2004 | 26 | Outside | Flexible | 04/29/2008 | Aggregate |  | 9:53:03 | 17300 | Clay | Rutting | Outside | 0.3813 | 0.0725 | 0.0397 | 0.0013 | 8.9372 | 10.0622 |  | 05/01/2004 | 09/09/2008 | MnROAD Low Volume Road | 5489 | 1459
26-O-2004 | 26 | Outside | Flexible | 04/29/2008 | Aggregate |  | 9:53:03 | 17300 | Clay | Rutting | Inside | 0.134 | 0 | 0.0122 | 0 | 3.5622 | 0 |  | 05/01/2004 | 09/09/2008 | MnROAD Low Volume Road | 5489 | 1459
26-O-2004 | 26 | Outside | Flexible | 04/29/2008 | Aggregate |  | 9:52:02 | 17250 | Clay | Rutting | Outside | 0.3883 | 0 | 0.0009 | 0 | 8.958 | 0 |  | 05/01/2004 | 09/09/2008 | MnROAD Low Volume Road | 5489 | 1459
26-O-2004 | 26 | Outside | Flexible | 07/03/2007 | Aggregate |  | 8:51:04 | 17400 | Clay | Rutting | Outside | 0.3764 | 0 | 0.0063 | 0 | 8.9997 | 0 |  | 05/01/2004 | 09/09/2008 | MnROAD Low Volume Road | 5489 | 1158
26-O-2004 | 26 | Outside | Flexible | 07/03/2007 | Aggregate |  | 8:51:04 | 17400 | Clay | Rutting | Inside | 0.185 | 0 | 0.0031 | 0 | 3.708 | 0 |  | 05/01/2004 | 09/09/2008 | MnROAD Low Volume Road | 5489 | 1158
26-O-2004 | 26 | Outside | Flexible | 07/03/2007 | Aggregate |  | 8:49:15 | 17350 | Clay | Rutting | Outside | 0.4426 | 0.0226 | 0.0083 | 0 | 9.208 | 9.9788 |  | 05/01/2004 | 09/09/2008 | MnROAD Low Volume Road | 5489 | 1158
26-O-2004 | 26 | Outside | Flexible | 07/03/2007 | Aggregate |  | 8:49:15 | 17350 | Clay | Rutting | Inside | 0.1249 | 0 | 0.002 | 0 | 3.0205 | 0 |  | 05/01/2004 | 09/09/2008 | MnROAD Low Volume Road | 5489 | 1158
26-O-2004 | 26 | Outside | Flexible | 07/03/2007 | Aggregate |  | 8:48:33 | 17300 | Clay | Rutting | Outside | 0.396 | 0.0888 | 0.0005 | 0 | 8.958 | 10.1038 |  | 05/01/2004 | 09/09/2008 | MnROAD Low Volume Road | 5489 | 1158
26-O-2004 | 26 | Outside | Flexible | 07/03/2007 | Aggregate |  | 8:48:33 | 17300 | Clay | Rutting | Inside | 0.1928 | 0 | 0.0002 | 0 | 3.208 | 0 |  | 05/01/2004 | 09/09/2008 | MnROAD Low Volume Road | 5489 | 1158
26-O-2004 | 26 | Outside | Flexible | 07/03/2007 | Aggregate |  | 8:47:46 | 17250 | Clay | Rutting | Outside | 0.4481 | 0 | 0.0066 | 0 | 9.083 | 0 |  | 05/01/2004 | 09/09/2008 | MnROAD Low Volume Road | 5489 | 1158
26-O-2004 | 26 | Outside | Flexible | 07/03/2007 | Aggregate |  | 8:47:46 | 17250 | Clay | Rutting | Inside | 0.2251 | 0 | 0.0032 | 0 | 3.1455 | 0 |  | 05/01/2004 | 09/09/2008 | MnROAD Low Volume Road | 5489 | 1158
26-O-2004 | 26 | Outside | Flexible | 07/03/2007 | Aggregate |  | 8:44:06 | 17050 | Clay | Rutting | Inside | 0.2801 | 0.1322 | 0.0109 | 0.0035 | 2.7705 | 3.2913 |  | 05/01/2004 | 09/09/2008 | MnROAD Low Volume Road | 5489 | 1158
26-O-2004 | 26 | Outside | Flexible | 07/03/2007 | Aggregate |  | 8:47:01 | 17200 | Clay | Rutting | Inside | 0.2712 | 0 | 0.0036 | 0 | 2.9163 | 0 |  | 05/01/2004 | 09/09/2008 | MnROAD Low Volume Road | 5489 | 1158
26-O-2004 | 26 | Outside | Flexible | 07/03/2007 | Aggregate |  | 8:45:59 | 17150 | Clay | Rutting | Outside | 0.4563 | 0 | 0.0133 | 0 | 9.2913 | 0 |  | 05/01/2004 | 09/09/2008 | MnROAD Low Volume Road | 5489 | 1158
26-O-2004 | 26 | Outside | Flexible | 07/03/2007 | Aggregate |  | 8:45:59 | 17150 | Clay | Rutting | Inside | 0.2254 | 0 | 0.0058 | 0 | 3.1663 | 0 |  | 05/01/2004 | 09/09/2008 | MnROAD Low Volume Road | 5489 | 1158
26-O-2004 | 26 | Outside | Flexible | 07/03/2007 | Aggregate |  | 8:44:59 | 17100 | Clay | Rutting | Outside | 0.5953 | 0.0706 | 0.029 | 0.0008 | 8.5413 | 9.3955 |  | 05/01/2004 | 09/09/2008 | MnROAD Low Volume Road | 5489 | 1158
26-O-2004 | 26 | Outside | Flexible | 07/03/2007 | Aggregate |  | 8:44:59 | 17100 | Clay | Rutting | Inside | 0.2608 | 0 | 0.0126 | 0 | 2.7705 | 0 |  | 05/01/2004 | 09/09/2008 | MnROAD Low Volume Road | 5489 | 1158
26-O-2004 | 26 | Outside | Flexible | 07/03/2007 | Aggregate |  | 8:44:06 | 17050 | Clay | Rutting | Outside | 0.321 | 0.1575 | 0.0122 | 0.0031 | 9.3747 | 9.458 |  | 05/01/2004 | 09/09/2008 | MnROAD Low Volume Road | 5489 | 1158
26-O-2004 | 26 | Outside | Flexible | 07/03/2007 | Aggregate |  | 8:47:01 | 17200 | Clay | Rutting | Outside | 0.497 | 0.0571 | 0.0089 | 0.0002 | 9.2705 | 10.0413 |  | 05/01/2004 | 09/09/2008 | MnROAD Low Volume Road | 5489 | 1158
26-I-2004 | 26 | Inside | Flexible | 10/24/2007 | Aggregate |  | 9:37:15 | 17100 | Clay | Rutting | Inside | 0.2237 | 0 | 0.0022 | 0 | 2.708 | 0 |  | 05/01/2004 | 09/09/2008 | MnROAD Low Volume Road | 17049 | 1271
26-I-2004 | 26 | Inside | Flexible | 10/24/2007 | Aggregate |  | 9:37:15 | 17100 | Clay | Rutting | Outside | 0.3904 | 0.061 | 0.0045 | 0.0001 | 8.6872 | 9.9163 |  | 05/01/2004 | 09/09/2008 | MnROAD Low Volume Road | 17049 | 1271
26-I-2004 | 26 | Inside | Flexible | 10/24/2007 | Aggregate |  | 9:37:51 | 17050 | Clay | Rutting | Inside | 0.1916 | 0 | 0.0143 | 0 | 2.5205 | 0 |  | 05/01/2004 | 09/09/2008 | MnROAD Low Volume Road | 17049 | 1271
26-I-2004 | 26 | Inside | Flexible | 10/24/2007 | Aggregate |  | 9:37:51 | 17050 | Clay | Rutting | Outside | 0.6031 | 0.2807 | 0.0599 | 0.013 | 8.458 | 9.4372 |  | 05/01/2004 | 09/09/2008 | MnROAD Low Volume Road | 17049 | 1271
26-I-2004 | 26 | Inside | Flexible | 10/24/2007 | Aggregate |  | 9:38:39 | 17000 | Clay | Rutting | Inside | 0.3207 | 0 | 0.0052 | 0 | 2.833 | 0 |  | 05/01/2004 | 09/09/2008 | MnROAD Low Volume Road | 17049 | 1271
26-I-2004 | 26 | Inside | Flexible | 10/24/2007 | Aggregate |  | 9:38:39 | 17000 | Clay | Rutting | Outside | 0.3188 | 0.0251 | 0.0044 | 0 | 8.6247 | 9.8538 |  | 05/01/2004 | 09/09/2008 | MnROAD Low Volume Road | 17049 | 1271
26-I-2004 | 26 | Inside | Flexible | 10/24/2007 | Aggregate |  | 9:28:29 | 17400 | Clay | Rutting | Outside | 0.3131 | 0 | 0.0181 | 0 | 8.3538 | 0 |  | 05/01/2004 | 09/09/2008 | MnROAD Low Volume Road | 17049 | 1271
26-I-2004 | 26 | Inside | Flexible | 10/24/2007 | Aggregate |  | 9:29:14 | 17350 | Clay | Rutting | Inside | 0.2146 | 0 | 0.0089 | 0 | 2.3747 | 0 |  | 05/01/2004 | 09/09/2008 | MnROAD Low Volume Road | 17049 | 1271
26-I-2004 | 26 | Inside | Flexible | 10/24/2007 | Aggregate |  | 9:29:14 | 17350 | Clay | Rutting | Outside | 0.2469 | 0 | 0.0089 | 0 | 8.4997 | 0 |  | 05/01/2004 | 09/09/2008 | MnROAD Low Volume Road | 17049 | 1271
26-I-2004 | 26 | Inside | Flexible | 10/24/2007 | Aggregate |  | 9:29:58 | 17300 | Clay | Rutting | Inside | 0.2131 | 0 | 0.0178 | 0 | 2.2705 | 0 |  | 05/01/2004 | 09/09/2008 | MnROAD Low Volume Road | 17049 | 1271
26-I-2004 | 26 | Inside | Flexible | 10/24/2007 | Aggregate |  | 9:29:58 | 17300 | Clay | Rutting | Outside | 0.3267 | 0 | 0.0202 | 0 | 8.583 | 0 |  | 05/01/2004 | 09/09/2008 | MnROAD Low Volume Road | 17049 | 1271
26-I-2004 | 26 | Inside | Flexible | 10/24/2007 | Aggregate |  | 9:30:46 | 17250 | Clay | Rutting | Inside | 0.2214 | 0 | 0.0011 | 0 | 3.0205 | 0 |  | 05/01/2004 | 09/09/2008 | MnROAD Low Volume Road | 17049 | 1271
26-I-2004 | 26 | Inside | Flexible | 10/24/2007 | Aggregate |  | 9:27:55 | 17450 | Clay | Rutting | Inside | 0.0496 | 0.8668 | -0.0006 | 0.0267 | 1.9997 | 0.5413 |  | 05/01/2004 | 09/09/2008 | MnROAD Low Volume Road | 17049 | 1271
26-I-2004 | 26 | Inside | Flexible | 10/24/2007 | Aggregate |  | 9:27:55 | 17450 | Clay | Rutting | Outside | 0.1585 | 1.6104 | 0.0003 | 0.072 | 5.7288 | 4.4163 |  | 05/01/2004 | 09/09/2008 | MnROAD Low Volume Road | 17049 | 1271
26-I-2004 | 26 | Inside | Flexible | 10/24/2007 | Aggregate |  | 9:28:29 | 17400 | Clay | Rutting | Inside | 0.1873 | 0 | 0.0098 | 0 | 2.3747 | 0 |  | 05/01/2004 | 09/09/2008 | MnROAD Low Volume Road | 17049 | 1271
26-I-2004 | 26 | Inside | Flexible | 10/24/2007 | Aggregate |  | 9:30:46 | 17250 | Clay | Rutting | Outside | 0.4023 | 0.0097 | 0.0019 | 0 | 8.9372 | 9.458 |  | 05/01/2004 | 09/09/2008 | MnROAD Low Volume Road | 17049 | 1271
27-O-2009 | 27 | Outside | Flexible | 07/22/2011 | Aggregate |  | 9:30:49 | 17700 | Clay | Rutting | Outside | 0.1204 | 0 | 0.0038 | 0 | 9.3747 | 0 |  | 09/16/2009 | 08/09/2017 | MnROAD Low Volume Road |  | 674
27-O-2009 | 27 | Outside | Flexible | 07/22/2011 | Aggregate |  | 9:31:54 | 17750 | Clay | Rutting | Inside | 0 | 0 | 0 | 0 | 3.083 | 0 |  | 09/16/2009 | 08/09/2017 | MnROAD Low Volume Road |  | 674
27-O-2009 | 27 | Outside | Flexible | 07/22/2011 | Aggregate |  | 9:31:54 | 17750 | Clay | Rutting | Outside | 0.1667 | 0 | 0.0356 | 0 | 10.7913 | 0 |  | 09/16/2009 | 08/09/2017 | MnROAD Low Volume Road |  | 674
27-O-2009 | 27 | Outside | Flexible | 07/22/2011 | Aggregate |  | 9:32:35 | 17800 | Clay | Rutting | Inside | 0.1029 | 0.0198 | 0.0067 | 0.0002 | 2.3122 | 4.083 |  | 09/16/2009 | 08/09/2017 | MnROAD Low Volume Road |  | 674
27-O-2009 | 27 | Outside | Flexible | 07/22/2011 | Aggregate |  | 9:32:35 | 17800 | Clay | Rutting | Outside | 0.3246 | 0 | 0.0413 | 0 | 9.2288 | 0 |  | 09/16/2009 | 08/09/2017 | MnROAD Low Volume Road |  | 674
27-O-2009 | 27 | Outside | Flexible | 07/22/2011 | Aggregate |  | 9:33:27 | 17850 | Clay | Rutting | Inside | 0.1665 | 0.0084 | 0.0139 | 0 | 2.208 | 4.2497 |  | 09/16/2009 | 08/09/2017 | MnROAD Low Volume Road |  | 674
27-I-2009 | 27 | Inside | Flexible | 09/30/2011 | Aggregate |  | 10:22:09 | 18000 | Clay | Rutting | Inside | 0.1079 | 0 | 0.0087 | 0 | 4.2497 | 0 |  | 09/16/2009 | 08/09/2017 | MnROAD Low Volume Road | 12556 | 744
27-I-2009 | 27 | Inside | Flexible | 09/30/2011 | Aggregate |  | 10:22:09 | 18000 | Clay | Rutting | Outside | 0.3658 | 0 | 0.049 | 0 | 9.2913 | 0 |  | 09/16/2009 | 08/09/2017 | MnROAD Low Volume Road | 12556 | 744
27-I-2009 | 27 | Inside | Flexible | 09/30/2011 | Aggregate |  | 10:22:53 | 17950 | Clay | Rutting | Inside | 0.17 | 0.0697 | 0.0043 | 0.0005 | 3.958 | 3.958 |  | 09/16/2009 | 08/09/2017 | MnROAD Low Volume Road | 12556 | 744
27-I-2009 | 27 | Inside | Flexible | 09/30/2011 | Aggregate |  | 10:23:42 | 17900 | Clay | Rutting | Outside | 0.3517 | 0 | 0.1257 | 0 | 9.7288 | 0 |  | 09/16/2009 | 08/09/2017 | MnROAD Low Volume Road | 12556 | 744
27-I-2009 | 27 | Inside | Flexible | 09/30/2011 | Aggregate |  | 10:23:42 | 17900 | Clay | Rutting | Inside | 0 | 0 | 0 | 0 | 3.083 | 0 |  | 09/16/2009 | 08/09/2017 | MnROAD Low Volume Road | 12556 | 744
27-I-2009 | 27 | Inside | Flexible | 09/30/2011 | Aggregate |  | 10:24:32 | 17850 | Clay | Rutting | Outside | 0.3885 | 0 | 0.0299 | 0 | 9.8538 | 0 |  | 09/16/2009 | 08/09/2017 | MnROAD Low Volume Road | 12556 | 744
27-I-2009 | 27 | Inside | Flexible | 09/30/2011 | Aggregate |  | 10:24:32 | 17850 | Clay | Rutting | Inside | 0.0494 | 0 | 0.002 | 0 | 4.2288 | 0 |  | 09/16/2009 | 08/09/2017 | MnROAD Low Volume Road | 12556 | 744
27-I-2009 | 27 | Inside | Flexible | 09/30/2011 | Aggregate |  | 10:25:12 | 17800 | Clay | Rutting | Outside | 0.5347 | 0 | 0.0068 | 0 | 9.6455 | 0 |  | 09/16/2009 | 08/09/2017 | MnROAD Low Volume Road | 12556 | 744
27-I-2009 | 27 | Inside | Flexible | 09/30/2011 | Aggregate |  | 10:25:12 | 17800 | Clay | Rutting | Inside | 0.046 | 0 | 0.0002 | 0 | 4.1247 | 0 |  | 09/16/2009 | 08/09/2017 | MnROAD Low Volume Road | 12556 | 744
27-I-2009 | 27 | Inside | Flexible | 09/30/2011 | Aggregate |  | 10:25:57 | 17750 | Clay | Rutting | Outside | 0.2696 | 0 | 0.0035 | 0 | 9.7288 | 0 |  | 09/16/2009 | 08/09/2017 | MnROAD Low Volume Road | 12556 | 744
27-I-2009 | 27 | Inside | Flexible | 09/30/2011 | Aggregate |  | 10:25:57 | 17750 | Clay | Rutting | Inside | 0.096 | 0 | 0.0011 | 0 | 4.2497 | 0 |  | 09/16/2009 | 08/09/2017 | MnROAD Low Volume Road | 12556 | 744
27-I-2009 | 27 | Inside | Flexible | 09/30/2011 | Aggregate |  | 10:26:47 | 17700 | Clay | Rutting | Outside | 0.1741 | 0 | 0.0966 | 0 | 10.1247 | 0 |  | 09/16/2009 | 08/09/2017 | MnROAD Low Volume Road | 12556 | 744
27-I-2009 | 27 | Inside | Flexible | 09/30/2011 | Aggregate |  | 10:26:46 | 17700 | Clay | Rutting | Inside | 0.0697 | 0.0002 | 0.0374 | 0 | 4.0205 | 5.6663 |  | 09/16/2009 | 08/09/2017 | MnROAD Low Volume Road | 12556 | 744
27-I-2009 | 27 | Inside | Flexible | 09/30/2011 | Aggregate |  | 10:27:29 | 17650 | Clay | Rutting | Outside | 0.2868 | 0 | 0.0508 | 0 | 9.9163 | 0 |  | 09/16/2009 | 08/09/2017 | MnROAD Low Volume Road | 12556 | 744
27-I-2009 | 27 | Inside | Flexible | 09/30/2011 | Aggregate |  | 10:27:29 | 17650 | Clay | Rutting | Inside | 0.102 | 0.0003 | 0.0164 | 0 | 4.0205 | 5.7705 |  | 09/16/2009 | 08/09/2017 | MnROAD Low Volume Road | 12556 | 744
27-I-2009 | 27 | Inside | Flexible | 09/30/2011 | Aggregate |  | 10:28:15 | 17600 | Clay | Rutting | Outside | 0.3293 | 0 | 0.2253 | 0 | 9.7913 | 0 |  | 09/16/2009 | 08/09/2017 | MnROAD Low Volume Road | 12556 | 744
27-I-2009 | 27 | Inside | Flexible | 09/30/2011 | Aggregate |  | 10:28:15 | 17600 | Clay | Rutting | Inside | 0.1569 | 0 | 0.1208 | 0 | 4.1247 | 0 |  | 09/16/2009 | 08/09/2017 | MnROAD Low Volume Road | 12556 | 744
27-I-2009 | 27 | Inside | Flexible | 09/30/2011 | Aggregate |  | 10:29:04 | 17550 | Clay | Rutting | Outside | 0.3517 | 0 | 0.1252 | 0 | 9.6247 | 0 |  | 09/16/2009 | 08/09/2017 | MnROAD Low Volume Road | 12556 | 744
27-I-2009 | 27 | Inside | Flexible | 09/30/2011 | Aggregate |  | 10:29:04 | 17550 | Clay | Rutting | Inside | 0.3928 | 0.3497 | 0.1377 | 0.1121 | 3.7705 | 3.7705 |  | 09/16/2009 | 08/09/2017 | MnROAD Low Volume Road | 12556 | 744
27-I-2009 | 27 | Inside | Flexible | 09/30/2011 | Aggregate |  | 10:22:53 | 17950 | Clay | Rutting | Outside | 0.3097 | 0 | 0.0143 | 0 | 9.583 | 0 |  | 09/16/2009 | 08/09/2017 | MnROAD Low Volume Road | 12556 | 744
27-O-2009 | 27 | Outside | Flexible | 09/30/2011 | Aggregate |  | 10:37:04 | 18000 | Clay | Rutting | Outside | 0.5778 | 0.1025 | 0.0742 | 0.0024 | 9.0413 | 11.583 |  | 09/16/2009 | 08/09/2017 | MnROAD Low Volume Road |  | 744
27-O-2009 | 27 | Outside | Flexible | 09/30/2011 | Aggregate |  | 10:37:04 | 18000 | Clay | Rutting | Inside | 0.0748 | 0.0023 | 0.0074 | 0 | 2.9788 | 4.3955 |  | 09/16/2009 | 08/09/2017 | MnROAD Low Volume Road |  | 744
27-O-2009 | 27 | Outside | Flexible | 09/30/2011 | Aggregate |  | 10:36:12 | 17950 | Clay | Rutting | Outside | 0.1437 | 0 | 0.0256 | 0 | 8.333 | 0 |  | 09/16/2009 | 08/09/2017 | MnROAD Low Volume Road |  | 744
27-O-2009 | 27 | Outside | Flexible | 09/30/2011 | Aggregate |  | 10:36:12 | 17950 | Clay | Rutting | Inside | 0.3242 | 0.2964 | 0.024 | 0.0142 | 3.583 | 3.833 |  | 09/16/2009 | 08/09/2017 | MnROAD Low Volume Road |  | 744
27-O-2009 | 27 | Outside | Flexible | 09/30/2011 | Aggregate |  | 10:35:30 | 17900 | Clay | Rutting | Outside | 0.081 | 0 | 0.006 | 0 | 8.458 | 0 |  | 09/16/2009 | 08/09/2017 | MnROAD Low Volume Road |  | 744
27-O-2009 | 27 | Outside | Flexible | 09/30/2011 | Aggregate |  | 10:35:30 | 17900 | Clay | Rutting | Inside | 0.0626 | 0.0345 | 0.0034 | 0.0012 | 2.8538 | 2.8538 |  | 09/16/2009 | 08/09/2017 | MnROAD Low Volume Road |  | 744
27-O-2009 | 27 | Outside | Flexible | 09/30/2011 | Aggregate |  | 10:34:41 | 17850 | Clay | Rutting | Outside | 0.1939 | 0 | 0.0321 | 0 | 8.958 | 0 |  | 09/16/2009 | 08/09/2017 | MnROAD Low Volume Road |  | 744
27-O-2009 | 27 | Outside | Flexible | 09/30/2011 | Aggregate |  | 10:34:41 | 17850 | Clay | Rutting | Inside | 0.1304 | 0.0461 | 0.0217 | 0.0041 | 2.2705 | 3.7705 |  | 09/16/2009 | 08/09/2017 | MnROAD Low Volume Road |  | 744
27-O-2009 | 27 | Outside | Flexible | 09/30/2011 | Aggregate |  | 10:33:53 | 17800 | Clay | Rutting | Outside | 0.3591 | 0 | 0.0089 | 0 | 9.6872 | 0 |  | 09/16/2009 | 08/09/2017 | MnROAD Low Volume Road |  | 744
27-O-2009 | 27 | Outside | Flexible | 09/30/2011 | Aggregate |  | 10:33:53 | 17800 | Clay | Rutting | Inside | 0.0825 | 0.0265 | 0.0012 | 0.0001 | 2.333 | 3.958 |  | 09/16/2009 | 08/09/2017 | MnROAD Low Volume Road |  | 744
27-O-2009 | 27 | Outside | Flexible | 09/30/2011 | Aggregate |  | 10:33:03 | 17750 | Clay | Rutting | Outside | 0.1637 | 0 | 0.0407 | 0 | 9.2705 | 0 |  | 09/16/2009 | 08/09/2017 | MnROAD Low Volume Road |  | 744
27-O-2009 | 27 | Outside | Flexible | 09/30/2011 | Aggregate |  | 10:33:03 | 17750 | Clay | Rutting | Inside | 0.0039 | 0.001 | 0 | 0 | 3.0413 | 3.0622 |  | 09/16/2009 | 08/09/2017 | MnROAD Low Volume Road |  | 744
27-O-2009 | 27 | Outside | Flexible | 09/30/2011 | Aggregate |  | 10:32:18 | 17700 | Clay | Rutting | Outside | 0.098 | 0 | 0.0005 | 0 | 9.3538 | 0 |  | 09/16/2009 | 08/09/2017 | MnROAD Low Volume Road |  | 744
27-O-2009 | 27 | Outside | Flexible | 09/30/2011 | Aggregate |  | 10:32:18 | 17700 | Clay | Rutting | Inside | 0.0283 | 0.0066 | 0 | 0 | 3.0622 | 3.4788 |  | 09/16/2009 | 08/09/2017 | MnROAD Low Volume Road |  | 744
27-O-2009 | 27 | Outside | Flexible | 09/30/2011 | Aggregate |  | 10:31:26 | 17650 | Clay | Rutting | Outside | 0.1651 | 0 | 0.0236 | 0 | 10.208 | 0 |  | 09/16/2009 | 08/09/2017 | MnROAD Low Volume Road |  | 744
27-O-2009 | 27 | Outside | Flexible | 09/30/2011 | Aggregate |  | 10:31:26 | 17650 | Clay | Rutting | Inside | 0.0701 | 0.0045 | 0.0051 | 0 | 1.4997 | 3.4788 |  | 09/16/2009 | 08/09/2017 | MnROAD Low Volume Road |  | 744
27-O-2009 | 27 | Outside | Flexible | 09/30/2011 | Aggregate |  | 10:30:48 | 17600 | Clay | Rutting | Outside | 0.3687 | 0 | 0.0222 | 0 | 9.6663 | 0 |  | 09/16/2009 | 08/09/2017 | MnROAD Low Volume Road |  | 744
27-O-2009 | 27 | Outside | Flexible | 09/30/2011 | Aggregate |  | 10:30:48 | 17600 | Clay | Rutting | Inside | 0.0656 | 0.0056 | 0.0024 | 0 | 1.9163 | 3.8538 |  | 09/16/2009 | 08/09/2017 | MnROAD Low Volume Road |  | 744
27-O-2009 | 27 | Outside | Flexible | 09/30/2011 | Aggregate |  | 10:29:58 | 17550 | Clay | Rutting | Inside | 0.0646 | 0.0141 | 0.0023 | 0.0001 | 2.9788 | 3.7288 |  | 09/16/2009 | 08/09/2017 | MnROAD Low Volume Road |  | 744
27-O-2009 | 27 | Outside | Flexible | 09/30/2011 | Aggregate |  | 10:29:58 | 17550 | Clay | Rutting | Outside | 0.5946 | 0.1345 | 0.0539 | 0.006 | 9.5622 | 10.1247 |  | 09/16/2009 | 08/09/2017 | MnROAD Low Volume Road |  | 744
27-I-2009 | 27 | Inside | Flexible | 09/25/2012 | Aggregate |  | 7:23:44 | 17650 | Clay | Rutting | Outside | 0.3842 | 0 | 0.0457 | 0 | 9.6872 | 0 |  | 09/16/2009 | 08/09/2017 | MnROAD Low Volume Road | 20021 | 1105
27-I-2009 | 27 | Inside | Flexible | 09/25/2012 | Aggregate |  | 7:23:44 | 17650 | Clay | Rutting | Inside | 0.1542 | 0 | 0.0179 | 0 | 3.9163 | 0 |  | 09/16/2009 | 08/09/2017 | MnROAD Low Volume Road | 20021 | 1105
27-I-2009 | 27 | Inside | Flexible | 09/25/2012 | Aggregate |  | 7:23:10 | 17700 | Clay | Rutting | Outside | 0.2237 | 0 | 0.0047 | 0 | 9.9372 | 0 |  | 09/16/2009 | 08/09/2017 | MnROAD Low Volume Road | 20021 | 1105
27-I-2009 | 27 | Inside | Flexible | 09/25/2012 | Aggregate |  | 7:23:10 | 17700 | Clay | Rutting | Inside | 0.1143 | 0.0124 | 0.0025 | 0 | 3.9163 | 4.9372 |  | 09/16/2009 | 08/09/2017 | MnROAD Low Volume Road | 20021 | 1105
27-I-2009 | 27 | Inside | Flexible | 09/25/2012 | Aggregate |  | 7:22:33 | 17750 | Clay | Rutting | Outside | 0.3699 | 0 | 0.0411 | 0 | 9.583 | 0 |  | 09/16/2009 | 08/09/2017 | MnROAD Low Volume Road | 20021 | 1105
27-I-2009 | 27 | Inside | Flexible | 09/25/2012 | Aggregate |  | 7:22:33 | 17750 | Clay | Rutting | Inside | 0.1441 | 0 | 0.016 | 0 | 4.1038 | 0 |  | 09/16/2009 | 08/09/2017 | MnROAD Low Volume Road | 20021 | 1105
27-I-2009 | 27 | Inside | Flexible | 09/25/2012 | Aggregate |  | 7:21:56 | 17800 | Clay | Rutting | Outside | 0.615 | 0 | 0.0149 | 0 | 9.9163 | 0 |  | 09/16/2009 | 08/09/2017 | MnROAD Low Volume Road | 20021 | 1105
27-I-2009 | 27 | Inside | Flexible | 09/25/2012 | Aggregate |  | 7:21:56 | 17800 | Clay | Rutting | Inside | 0.0785 | 0 | 0.0011 | 0 | 4.1247 | 0 |  | 09/16/2009 | 08/09/2017 | MnROAD Low Volume Road | 20021 | 1105
27-I-2009 | 27 | Inside | Flexible | 09/25/2012 | Aggregate |  | 7:21:16 | 17850 | Clay | Rutting | Outside | 0.4984 | 0 | 0.0846 | 0 | 9.9788 | 0 |  | 09/16/2009 | 08/09/2017 | MnROAD Low Volume Road | 20021 | 1105
27-I-2009 | 27 | Inside | Flexible | 09/25/2012 | Aggregate |  | 7:21:16 | 17850 | Clay | Rutting | Inside | 0.0801 | 0 | 0.0083 | 0 | 4.208 | 0 |  | 09/16/2009 | 08/09/2017 | MnROAD Low Volume Road | 20021 | 1105
27-I-2009 | 27 | Inside | Flexible | 09/25/2012 | Aggregate |  | 7:20:36 | 17900 | Clay | Rutting | Outside | 0.3807 | 0 | 0.0411 | 0 | 9.7288 | 0 |  | 09/16/2009 | 08/09/2017 | MnROAD Low Volume Road | 20021 | 1105
27-I-2009 | 27 | Inside | Flexible | 09/25/2012 | Aggregate |  | 7:20:36 | 17900 | Clay | Rutting | Inside | 0.0958 | 0 | 0.0095 | 0 | 3.8747 | 0 |  | 09/16/2009 | 08/09/2017 | MnROAD Low Volume Road | 20021 | 1105
27-I-2009 | 27 | Inside | Flexible | 09/25/2012 | Aggregate |  | 7:19:51 | 17950 | Clay | Rutting | Outside | 0.3873 | 0 | 0.043 | 0 | 9.583 | 0 |  | 09/16/2009 | 08/09/2017 | MnROAD Low Volume Road | 20021 | 1105
27-I-2009 | 27 | Inside | Flexible | 09/25/2012 | Aggregate |  | 7:19:51 | 17950 | Clay | Rutting | Inside | 0.1325 | 0.0306 | 0.0183 | 0.0016 | 3.7913 | 4.6872 |  | 09/16/2009 | 08/09/2017 | MnROAD Low Volume Road | 20021 | 1105
27-I-2009 | 27 | Inside | Flexible | 09/25/2012 | Aggregate |  | 7:19:06 | 18000 | Clay | Rutting | Outside | 0.3917 | 0 | 0.0703 | 0 | 9.4997 | 0 |  | 09/16/2009 | 08/09/2017 | MnROAD Low Volume Road | 20021 | 1105
27-I-2009 | 27 | Inside | Flexible | 09/25/2012 | Aggregate |  | 7:19:06 | 18000 | Clay | Rutting | Inside | 0.0999 | 0 | 0.0148 | 0 | 3.5205 | 0 |  | 09/16/2009 | 08/09/2017 | MnROAD Low Volume Road | 20021 | 1105
27-O-2009 | 27 | Outside | Flexible | 09/25/2012 | Aggregate |  | 7:32:02 | 17950 | Clay | Rutting | Outside | 0 | 0 | 0 | 0 | 0 | 0 |  | 09/16/2009 | 08/09/2017 | MnROAD Low Volume Road |  | 1105
27-O-2009 | 27 | Outside | Flexible | 09/25/2012 | Aggregate |  | 7:28:55 | 17750 | Clay | Rutting | Inside | 0.0271 | 0.0018 | 0.0001 | 0 | 3.3122 | 3.6663 |  | 09/16/2009 | 08/09/2017 | MnROAD Low Volume Road |  | 1105
27-I-2009 | 27 | Inside | Flexible | 04/24/2012 | Aggregate |  | 10:46:23 | 18000 | Clay | Rutting | Inside | 0.107 | 0 | 0.0049 | 0 | 4.1663 | 0 |  | 09/16/2009 | 08/09/2017 | MnROAD Low Volume Road | 17080 | 951
27-I-2009 | 27 | Inside | Flexible | 04/24/2012 | Aggregate |  | 10:46:23 | 18000 | Clay | Rutting | Outside | 0.4119 | 0 | 0.0249 | 0 | 9.4788 | 0 |  | 09/16/2009 | 08/09/2017 | MnROAD Low Volume Road | 17080 | 951
27-I-2009 | 27 | Inside | Flexible | 04/24/2012 | Aggregate |  | 10:54:04 | 17550 | Clay | Rutting | Outside | 0.4204 | 0.0512 | 0.0271 | 0.0007 | 9.0622 | 10.0205 |  | 09/16/2009 | 08/09/2017 | MnROAD Low Volume Road | 17080 | 951
27-I-2009 | 27 | Inside | Flexible | 04/24/2012 | Aggregate |  | 10:54:04 | 17550 | Clay | Rutting | Inside | 0.5402 | 0.3678 | 0.0374 | 0.018 | 3.9788 | 3.9997 |  | 09/16/2009 | 08/09/2017 | MnROAD Low Volume Road | 17080 | 951
27-I-2009 | 27 | Inside | Flexible | 04/24/2012 | Aggregate |  | 10:53:13 | 17600 | Clay | Rutting | Outside | 0.3498 | 0 | 0.0313 | 0 | 9.8122 | 0 |  | 09/16/2009 | 08/09/2017 | MnROAD Low Volume Road | 17080 | 951
27-I-2009 | 27 | Inside | Flexible | 04/24/2012 | Aggregate |  | 10:53:13 | 17600 | Clay | Rutting | Inside | 0.1654 | 0.0009 | 0.0159 | 0 | 4.0622 | 6.083 |  | 09/16/2009 | 08/09/2017 | MnROAD Low Volume Road | 17080 | 951
27-I-2009 | 27 | Inside | Flexible | 04/24/2012 | Aggregate |  | 10:52:24 | 17650 | Clay | Rutting | Outside | 0.339 | 0 | 0.0564 | 0 | 10.1038 | 0 |  | 09/16/2009 | 08/09/2017 | MnROAD Low Volume Road | 17080 | 951
27-I-2009 | 27 | Inside | Flexible | 04/24/2012 | Aggregate |  | 10:52:24 | 17650 | Clay | Rutting | Inside | 0.1117 | 0 | 0.0163 | 0 | 4.4997 | 0 |  | 09/16/2009 | 08/09/2017 | MnROAD Low Volume Road | 17080 | 951
27-I-2009 | 27 | Inside | Flexible | 04/24/2012 | Aggregate |  | 10:51:31 | 17700 | Clay | Rutting | Outside | 0.2072 | 0 | 0.0695 | 0 | 10.0413 | 0 |  | 09/16/2009 | 08/09/2017 | MnROAD Low Volume Road | 17080 | 951
27-I-2009 | 27 | Inside | Flexible | 04/24/2012 | Aggregate |  | 10:51:31 | 17700 | Clay | Rutting | Inside | 0.0883 | 0.0078 | 0.0246 | 0.0001 | 4.1455 | 5.4372 |  | 09/16/2009 | 08/09/2017 | MnROAD Low Volume Road | 17080 | 951
27-I-2009 | 27 | Inside | Flexible | 04/24/2012 | Aggregate |  | 10:50:43 | 17750 | Clay | Rutting | Outside | 0.3095 | 0 | 0.0241 | 0 | 9.833 | 0 |  | 09/16/2009 | 08/09/2017 | MnROAD Low Volume Road | 17080 | 951
27-I-2009 | 27 | Inside | Flexible | 04/24/2012 | Aggregate |  | 10:50:43 | 17750 | Clay | Rutting | Inside | 0.104 | 0 | 0.0071 | 0 | 4.1663 | 0 |  | 09/16/2009 | 08/09/2017 | MnROAD Low Volume Road | 17080 | 951
27-I-2009 | 27 | Inside | Flexible | 04/24/2012 | Aggregate |  | 10:49:51 | 17800 | Clay | Rutting | Outside | 0.5778 | 0 | 0.0024 | 0 | 9.7705 | 0 |  | 09/16/2009 | 08/09/2017 | MnROAD Low Volume Road | 17080 | 951
27-I-2009 | 27 | Inside | Flexible | 04/24/2012 | Aggregate |  | 10:49:51 | 17800 | Clay | Rutting | Inside | 0.3026 | 0.0651 | 0.0006 | 0 | 1.083 | 1.083 |  | 09/16/2009 | 08/09/2017 | MnROAD Low Volume Road | 17080 | 951
27-I-2009 | 27 | Inside | Flexible | 04/24/2012 | Aggregate |  | 10:49:06 | 17850 | Clay | Rutting | Outside | 0.4791 | 0 | 0.0742 | 0 | 9.8747 | 0 |  | 09/16/2009 | 08/09/2017 | MnROAD Low Volume Road | 17080 | 951
27-I-2009 | 27 | Inside | Flexible | 04/24/2012 | Aggregate |  | 10:49:06 | 17850 | Clay | Rutting | Inside | 0.0512 | 0 | 0.0044 | 0 | 4.2497 | 0 |  | 09/16/2009 | 08/09/2017 | MnROAD Low Volume Road | 17080 | 951
27-I-2009 | 27 | Inside | Flexible | 04/24/2012 | Aggregate |  | 10:48:17 | 17900 | Clay | Rutting | Outside | 0.3547 | 0 | 0.0295 | 0 | 10.0205 | 0 |  | 09/16/2009 | 08/09/2017 | MnROAD Low Volume Road | 17080 | 951
27-I-2009 | 27 | Inside | Flexible | 04/24/2012 | Aggregate |  | 10:48:17 | 17900 | Clay | Rutting | Inside | 0.0876 | 0 | 0.0053 | 0 | 4.208 | 0 |  | 09/16/2009 | 08/09/2017 | MnROAD Low Volume Road | 17080 | 951
27-I-2009 | 27 | Inside | Flexible | 04/24/2012 | Aggregate |  | 10:47:30 | 17950 | Clay | Rutting | Outside | 0.3677 | 0 | 0.0438 | 0 | 9.4372 | 0 |  | 09/16/2009 | 08/09/2017 | MnROAD Low Volume Road | 17080 | 951
27-I-2009 | 27 | Inside | Flexible | 04/24/2012 | Aggregate |  | 10:47:30 | 17950 | Clay | Rutting | Inside | 0.1774 | 0.0675 | 0.0195 | 0.0012 | 4.0413 | 4.333 |  | 09/16/2009 | 08/09/2017 | MnROAD Low Volume Road | 17080 | 951
27-O-2009 | 27 | Outside | Flexible | 04/24/2012 | Aggregate |  | 10:55:03 | 17550 | Clay | Rutting | Inside | 0.0737 | 0.009 | 0.0002 | 0 | 2.6663 | 3.6872 |  | 09/16/2009 | 08/09/2017 | MnROAD Low Volume Road |  | 951
27-O-2009 | 27 | Outside | Flexible | 04/24/2012 | Aggregate |  | 11:01:39 | 18000 | Clay | Rutting | Outside | 0.6185 | 0.0883 | 0.008 | 0.0001 | 8.8122 | 11.5413 |  | 09/16/2009 | 08/09/2017 | MnROAD Low Volume Road |  | 951
27-O-2009 | 27 | Outside | Flexible | 04/24/2012 | Aggregate |  | 11:01:03 | 17950 | Clay | Rutting | Outside | 0.1334 | 0 | 0.0022 | 0 | 8.583 | 0 |  | 09/16/2009 | 08/09/2017 | MnROAD Low Volume Road |  | 951
27-O-2009 | 27 | Outside | Flexible | 04/24/2012 | Aggregate |  | 11:01:03 | 17950 | Clay | Rutting | Inside | 0.0886 | 0.0671 | 0.0008 | 0.0005 | 2.6872 | 2.6872 |  | 09/16/2009 | 08/09/2017 | MnROAD Low Volume Road |  | 951
27-O-2009 | 27 | Outside | Flexible | 04/24/2012 | Aggregate |  | 11:00:16 | 17900 | Clay | Rutting | Outside | 0.0641 | 0.0115 | 0.0056 | 0 | 8.3747 | 9.8747 |  | 09/16/2009 | 08/09/2017 | MnROAD Low Volume Road |  | 951
27-O-2009 | 27 | Outside | Flexible | 04/24/2012 | Aggregate |  | 11:00:16 | 17900 | Clay | Rutting | Inside | 0.0569 | 0.0172 | 0.0027 | 0.0004 | 2.4372 | 3.083 |  | 09/16/2009 | 08/09/2017 | MnROAD Low Volume Road |  | 951
27-O-2009 | 27 | Outside | Flexible | 04/24/2012 | Aggregate |  | 10:59:29 | 17850 | Clay | Rutting | Outside | 0.1884 | 0 | 0.0235 | 0 | 8.8538 | 0 |  | 09/16/2009 | 08/09/2017 | MnROAD Low Volume Road |  | 951
27-O-2009 | 27 | Outside | Flexible | 04/24/2012 | Aggregate |  | 10:59:29 | 17850 | Clay | Rutting | Inside | 0.0771 | 0.0062 | 0.0079 | 0.0001 | 2.5622 | 3.5205 |  | 09/16/2009 | 08/09/2017 | MnROAD Low Volume Road |  | 951
27-O-2009 | 27 | Outside | Flexible | 04/24/2012 | Aggregate |  | 10:58:43 | 17800 | Clay | Rutting | Outside | 0.3147 | 0 | 0.0815 | 0 | 9.333 | 0 |  | 09/16/2009 | 08/09/2017 | MnROAD Low Volume Road |  | 951
27-O-2009 | 27 | Outside | Flexible | 04/24/2012 | Aggregate |  | 10:58:43 | 17800 | Clay | Rutting | Inside | 0.1306 | 0.1244 | 0.0127 | 0.0074 | 3.2913 | 3.333 |  | 09/16/2009 | 08/09/2017 | MnROAD Low Volume Road |  | 951
27-O-2009 | 27 | Outside | Flexible | 04/24/2012 | Aggregate |  | 10:58:00 | 17750 | Clay | Rutting | Outside | 0.1883 | 0 | 0.0104 | 0 | 10.8122 | 0 |  | 09/16/2009 | 08/09/2017 | MnROAD Low Volume Road |  | 951
27-O-2009 | 27 | Outside | Flexible | 04/24/2012 | Aggregate |  | 10:58:00 | 17750 | Clay | Rutting | Inside | 0.0815 | 0.0133 | 0.0026 | 0 | 1.8955 | 2.9997 |  | 09/16/2009 | 08/09/2017 | MnROAD Low Volume Road |  | 951
27-O-2009 | 27 | Outside | Flexible | 04/24/2012 | Aggregate |  | 10:57:13 | 17700 | Clay | Rutting | Outside | 0.1198 | 0 | 0.0054 | 0 | 10.7288 | 0 |  | 09/16/2009 | 08/09/2017 | MnROAD Low Volume Road |  | 951
27-O-2009 | 27 | Outside | Flexible | 04/24/2012 | Aggregate |  | 10:57:13 | 17700 | Clay | Rutting | Inside | 0.0365 | 0 | 0.0003 | 0 | 3.1663 | 0 |  | 09/16/2009 | 08/09/2017 | MnROAD Low Volume Road |  | 951
27-O-2009 | 27 | Outside | Flexible | 04/24/2012 | Aggregate |  | 10:56:35 | 17650 | Clay | Rutting | Outside | 0.164 | 0 | 0.0208 | 0 | 11.0413 | 0 |  | 09/16/2009 | 08/09/2017 | MnROAD Low Volume Road |  | 951
27-O-2009 | 27 | Outside | Flexible | 04/24/2012 | Aggregate |  | 10:56:35 | 17650 | Clay | Rutting | Inside | 0.1135 | 0.0068 | 0.0108 | 0 | 1.1663 | 3.1038 |  | 09/16/2009 | 08/09/2017 | MnROAD Low Volume Road |  | 951
27-O-2009 | 27 | Outside | Flexible | 04/24/2012 | Aggregate |  | 10:55:46 | 17600 | Clay | Rutting | Outside | 0.4882 | 0.2197 | 0.0341 | 0.0051 | 9.7497 | 11.2497 |  | 09/16/2009 | 08/09/2017 | MnROAD Low Volume Road |  | 951
27-O-2009 | 27 | Outside | Flexible | 04/24/2012 | Aggregate |  | 10:55:46 | 17600 | Clay | Rutting | Inside | 0.1605 | 0.0835 | 0.0021 | 0.0006 | 3.3538 | 3.4372 |  | 09/16/2009 | 08/09/2017 | MnROAD Low Volume Road |  | 951
27-O-2009 | 27 | Outside | Flexible | 04/24/2012 | Aggregate |  | 10:55:03 | 17550 | Clay | Rutting | Outside | 0.6286 | 0.1788 | 0.0047 | 0.0007 | 9.7497 | 9.7497 |  | 09/16/2009 | 08/09/2017 | MnROAD Low Volume Road |  | 951
27-O-2009 | 27 | Outside | Flexible | 04/24/2012 | Aggregate |  | 11:01:39 | 18000 | Clay | Rutting | Inside | 0.0318 | 0.0019 | 0.0001 | 0 | 2.5205 | 3.6247 |  | 09/16/2009 | 08/09/2017 | MnROAD Low Volume Road |  | 951
27-I-2009 | 27 | Inside | Flexible | 06/27/2012 | Aggregate |  | 13:04:19 | 17950 | Clay | Rutting | Outside | 0.4231 | 0 | 0.0017 | 0 | 9.6247 | 0 |  | 09/16/2009 | 08/09/2017 | MnROAD Low Volume Road | 17881 | 1015
27-I-2009 | 27 | Inside | Flexible | 06/27/2012 | Aggregate |  | 13:03:37 | 18000 | Clay | Rutting | Inside | 0.1564 | 0 | 0.0049 | 0 | 3.6663 | 0 |  | 09/16/2009 | 08/09/2017 | MnROAD Low Volume Road | 17881 | 1015
27-O-2009 | 27 | Outside | Flexible | 07/22/2011 | Aggregate |  | 9:28:34 | 17600 | Clay | Rutting | Outside | 0.3437 | 0 | 0.0986 | 0 | 9.8538 | 0 |  | 09/16/2009 | 08/09/2017 | MnROAD Low Volume Road |  | 674
27-O-2009 | 27 | Outside | Flexible | 07/22/2011 | Aggregate |  | 9:29:40 | 17650 | Clay | Rutting | Inside | 0.0728 | 0.0023 | 0.0108 | 0 | 1.7705 | 3.4997 |  | 09/16/2009 | 08/09/2017 | MnROAD Low Volume Road |  | 674
27-O-2009 | 27 | Outside | Flexible | 07/22/2011 | Aggregate |  | 9:29:40 | 17650 | Clay | Rutting | Outside | 0.2293 | 0 | 0.0561 | 0 | 10.9163 | 0 |  | 09/16/2009 | 08/09/2017 | MnROAD Low Volume Road |  | 674
27-O-2009 | 27 | Outside | Flexible | 07/22/2011 | Aggregate |  | 9:30:49 | 17700 | Clay | Rutting | Inside | 0.0353 | 0.0089 | 0.0002 | 0 | 2.8955 | 3.0622 |  | 09/16/2009 | 08/09/2017 | MnROAD Low Volume Road |  | 674
27-I-2009 | 27 | Inside | Flexible | 05/15/2015 | Aggregate |  | 10:41:02 | 17600 | Clay | Rutting | Outside | 0.5481 | 0 | 0.2105 | 0 | -9.9163 | 0 |  | 09/16/2009 | 08/09/2017 | MnROAD Low Volume Road | 41066 | 2067
27-I-2009 | 27 | Inside | Flexible | 05/15/2015 | Aggregate |  | 10:41:38 | 17550 | Clay | Rutting | Inside | 0.892 | 0.8131 | 0.2053 | 0.1699 | -4.1663 | -4.1663 |  | 09/16/2009 | 08/09/2017 | MnROAD Low Volume Road | 41066 | 2067
27-I-2009 | 27 | Inside | Flexible | 05/15/2015 | Aggregate |  | 10:35:29 | 18000 | Clay | Rutting | Outside | 0.6081 | 0.0216 | 0.098 | 0.0004 | -9.4788 | -10.1455 |  | 09/16/2009 | 08/09/2017 | MnROAD Low Volume Road | 41066 | 2067
27-O-2009 | 27 | Outside | Flexible | 05/15/2015 | Aggregate |  | 10:42:27 | 17550 | Clay | Rutting | Inside | 0.0969 | 0.0026 | 0.0401 | 0 | 2.7705 | 4.1663 |  | 09/16/2009 | 08/09/2017 | MnROAD Low Volume Road |  | 2067
27-O-2009 | 27 | Outside | Flexible | 09/25/2012 | Aggregate |  | 7:32:48 | 18000 | Clay | Rutting | Outside | 0.4787 | 0.0343 | 0.0681 | 0.0004 | 8.708 | 11.4788 |  | 09/16/2009 | 08/09/2017 | MnROAD Low Volume Road |  | 1105
27-O-2009 | 27 | Outside | Flexible | 09/25/2012 | Aggregate |  | 7:32:02 | 17950 | Clay | Rutting | Inside | 0.105 | 0.0819 | 0.0043 | 0.0019 | 3.708 | 3.708 |  | 09/16/2009 | 08/09/2017 | MnROAD Low Volume Road |  | 1105
27-O-2009 | 27 | Outside | Flexible | 09/25/2012 | Aggregate |  | 7:31:22 | 17900 | Clay | Rutting | Outside | 0.057 | 0.0013 | 0.0146 | 0 | 9.4163 | 11.6663 |  | 09/16/2009 | 08/09/2017 | MnROAD Low Volume Road |  | 1105
27-O-2009 | 27 | Outside | Flexible | 09/25/2012 | Aggregate |  | 7:31:22 | 17900 | Clay | Rutting | Inside | 0.0629 | 0.0444 | 0.0052 | 0.0018 | 3.0413 | 3.0413 |  | 09/16/2009 | 08/09/2017 | MnROAD Low Volume Road |  | 1105
27-O-2009 | 27 | Outside | Flexible | 09/25/2012 | Aggregate |  | 7:30:32 | 17850 | Clay | Rutting | Outside | 0.2168 | 0 | 0.0213 | 0 | 8.8747 | 0 |  | 09/16/2009 | 08/09/2017 | MnROAD Low Volume Road |  | 1105
27-O-2009 | 27 | Outside | Flexible | 09/25/2012 | Aggregate |  | 7:30:32 | 17850 | Clay | Rutting | Inside | 0.0642 | 0.0383 | 0.0068 | 0.0016 | 3.3747 | 3.3747 |  | 09/16/2009 | 08/09/2017 | MnROAD Low Volume Road |  | 1105
27-O-2009 | 27 | Outside | Flexible | 09/25/2012 | Aggregate |  | 7:29:46 | 17800 | Clay | Rutting | Outside | 0.3043 | 0 | 0.0141 | 0 | 9.833 | 0 |  | 09/16/2009 | 08/09/2017 | MnROAD Low Volume Road |  | 1105
27-O-2009 | 27 | Outside | Flexible | 09/25/2012 | Aggregate |  | 7:29:46 | 17800 | Clay | Rutting | Inside | 0.0801 | 0.023 | 0.0033 | 0.0001 | 3.2288 | 4.8538 |  | 09/16/2009 | 08/09/2017 | MnROAD Low Volume Road |  | 1105
27-O-2009 | 27 | Outside | Flexible | 09/25/2012 | Aggregate |  | 7:28:55 | 17750 | Clay | Rutting | Outside | 0.1793 | 0 | 0.0056 | 0 | 10.0413 | 0 |  | 09/16/2009 | 08/09/2017 | MnROAD Low Volume Road |  | 1105
27-O-2009 | 27 | Outside | Flexible | 09/25/2012 | Aggregate |  | 7:26:14 | 17550 | Clay | Rutting | Inside | 0.084 | 0.0233 | 0.0015 | 0.0001 | 2.6872 | 3.833 |  | 09/16/2009 | 08/09/2017 | MnROAD Low Volume Road |  | 1105
27-O-2009 | 27 | Outside | Flexible | 09/25/2012 | Aggregate |  | 7:26:14 | 17550 | Clay | Rutting | Outside | 0.5563 | 0.0325 | 0.0169 | 0.0003 | 9.4372 | 9.8122 |  | 09/16/2009 | 08/09/2017 | MnROAD Low Volume Road |  | 1105
27-O-2009 | 27 | Outside | Flexible | 09/25/2012 | Aggregate |  | 7:26:51 | 17600 | Clay | Rutting | Inside | 0.1 | 0.0003 | 0.0045 | 0 | 0.8122 | 3.8538 |  | 09/16/2009 | 08/09/2017 | MnROAD Low Volume Road |  | 1105
27-O-2009 | 27 | Outside | Flexible | 09/25/2012 | Aggregate |  | 7:26:51 | 17600 | Clay | Rutting | Outside | 0.2799 | 0.0022 | 0.0173 | 0 | 9.583 | 11.708 |  | 09/16/2009 | 08/09/2017 | MnROAD Low Volume Road |  | 1105
27-O-2009 | 27 | Outside | Flexible | 09/25/2012 | Aggregate |  | 7:27:34 | 17650 | Clay | Rutting | Inside | 0.0672 | 0.0202 | 0 | 0 | 1.083 | 3.2288 |  | 09/16/2009 | 08/09/2017 | MnROAD Low Volume Road |  | 1105
27-O-2009 | 27 | Outside | Flexible | 09/25/2012 | Aggregate |  | 7:27:34 | 17650 | Clay | Rutting | Outside | 0.1169 | 0 | 0 | 0 | 10.1038 | 0 |  | 09/16/2009 | 08/09/2017 | MnROAD Low Volume Road |  | 1105
27-O-2009 | 27 | Outside | Flexible | 09/25/2012 | Aggregate |  | 7:28:09 | 17700 | Clay | Rutting | Inside | 0.0422 | 0.0081 | 0.0032 | 0.0001 | 3.1247 | 3.6247 |  | 09/16/2009 | 08/09/2017 | MnROAD Low Volume Road |  | 1105
27-O-2009 | 27 | Outside | Flexible | 09/25/2012 | Aggregate |  | 7:28:09 | 17700 | Clay | Rutting | Outside | 0.097 | 0 | 0.023 | 0 | 10.5413 | 0 |  | 09/16/2009 | 08/09/2017 | MnROAD Low Volume Road |  | 1105
27-O-2009 | 27 | Outside | Flexible | 09/25/2012 | Aggregate |  | 7:32:48 | 18000 | Clay | Rutting | Inside | 0.04 | 0.0042 | 0.0013 | 0 | 2.6872 | 3.8538 |  | 09/16/2009 | 08/09/2017 | MnROAD Low Volume Road |  | 1105
27-I-2009 | 27 | Inside | Flexible | 06/27/2012 | Aggregate |  | 13:03:37 | 18000 | Clay | Rutting | Outside | 0.4432 | 0 | 0.0177 | 0 | 9.5622 | 0 |  | 09/16/2009 | 08/09/2017 | MnROAD Low Volume Road | 17881 | 1015
27-I-2009 | 27 | Inside | Flexible | 06/27/2012 | Aggregate |  | 13:10:44 | 17550 | Clay | Rutting | Inside | 0.4547 | 0.3884 | 0.0064 | 0.0047 | 3.958 | 3.958 |  | 09/16/2009 | 08/09/2017 | MnROAD Low Volume Road | 17881 | 1015
27-I-2009 | 27 | Inside | Flexible | 06/27/2012 | Aggregate |  | 13:10:44 | 17550 | Clay | Rutting | Outside | 0.3866 | 0 | 0.0054 | 0 | 9.2705 | 0 |  | 09/16/2009 | 08/09/2017 | MnROAD Low Volume Road | 17881 | 1015
27-I-2009 | 27 | Inside | Flexible | 06/27/2012 | Aggregate |  | 13:10:01 | 17600 | Clay | Rutting | Inside | 0.1645 | 0.0209 | 0.0147 | 0.0002 | 3.958 | 4.7705 |  | 09/16/2009 | 08/09/2017 | MnROAD Low Volume Road | 17881 | 1015
27-I-2009 | 27 | Inside | Flexible | 06/27/2012 | Aggregate |  | 13:10:01 | 17600 | Clay | Rutting | Outside | 0.3431 | 0 | 0.0283 | 0 | 9.7497 | 0 |  | 09/16/2009 | 08/09/2017 | MnROAD Low Volume Road | 17881 | 1015
27-I-2009 | 27 | Inside | Flexible | 06/27/2012 | Aggregate |  | 13:09:15 | 17650 | Clay | Rutting | Inside | 0.1183 | 0 | 0.0158 | 0 | 4.1038 | 0 |  | 09/16/2009 | 08/09/2017 | MnROAD Low Volume Road | 17881 | 1015
27-I-2009 | 27 | Inside | Flexible | 06/27/2012 | Aggregate |  | 13:09:15 | 17650 | Clay | Rutting | Outside | 0.3437 | 0 | 0.0577 | 0 | 10.1038 | 0 |  | 09/16/2009 | 08/09/2017 | MnROAD Low Volume Road | 17881 | 1015
27-I-2009 | 27 | Inside | Flexible | 06/27/2012 | Aggregate |  | 13:08:29 | 17700 | Clay | Rutting | Inside | 0.0846 | 0 | 0.0131 | 0 | 3.8747 | 0 |  | 09/16/2009 | 08/09/2017 | MnROAD Low Volume Road | 17881 | 1015
27-I-2009 | 27 | Inside | Flexible | 06/27/2012 | Aggregate |  | 13:08:29 | 17700 | Clay | Rutting | Outside | 0.2158 | 0 | 0.0332 | 0 | 10.1663 | 0 |  | 09/16/2009 | 08/09/2017 | MnROAD Low Volume Road | 17881 | 1015
27-I-2009 | 27 | Inside | Flexible | 06/27/2012 | Aggregate |  | 13:07:35 | 17750 | Clay | Rutting | Inside | 0.1465 | 0 | 0.0212 | 0 | 4.4163 | 0 |  | 09/16/2009 | 08/09/2017 | MnROAD Low Volume Road | 17881 | 1015
27-I-2009 | 27 | Inside | Flexible | 06/27/2012 | Aggregate |  | 13:07:35 | 17750 | Clay | Rutting | Outside | 0.3474 | 0 | 0.0503 | 0 | 9.7288 | 0 |  | 09/16/2009 | 08/09/2017 | MnROAD Low Volume Road | 17881 | 1015
27-I-2009 | 27 | Inside | Flexible | 06/27/2012 | Aggregate |  | 13:06:47 | 17800 | Clay | Rutting | Inside | 0.0858 | 0 | 0.0109 | 0 | 3.9997 | 0 |  | 09/16/2009 | 08/09/2017 | MnROAD Low Volume Road | 17881 | 1015
27-I-2009 | 27 | Inside | Flexible | 06/27/2012 | Aggregate |  | 13:06:47 | 17800 | Clay | Rutting | Outside | 0.6006 | 0 | 0.1341 | 0 | 9.7705 | 0 |  | 09/16/2009 | 08/09/2017 | MnROAD Low Volume Road | 17881 | 1015
27-I-2009 | 27 | Inside | Flexible | 06/27/2012 | Aggregate |  | 13:05:56 | 17850 | Clay | Rutting | Inside | 0.0693 | 0 | 0.0049 | 0 | 4.0205 | 0 |  | 09/16/2009 | 08/09/2017 | MnROAD Low Volume Road | 17881 | 1015
27-I-2009 | 27 | Inside | Flexible | 06/27/2012 | Aggregate |  | 13:05:56 | 17850 | Clay | Rutting | Outside | 0.5068 | 0 | 0.0446 | 0 | 10.0622 | 0 |  | 09/16/2009 | 08/09/2017 | MnROAD Low Volume Road | 17881 | 1015
27-I-2009 | 27 | Inside | Flexible | 06/27/2012 | Aggregate |  | 13:05:09 | 17900 | Clay | Rutting | Inside | 0.1216 | 0 | 0.0318 | 0 | 4.2497 | 0 |  | 09/16/2009 | 08/09/2017 | MnROAD Low Volume Road | 17881 | 1015
27-I-2009 | 27 | Inside | Flexible | 06/27/2012 | Aggregate |  | 13:05:09 | 17900 | Clay | Rutting | Outside | 0.7807 | 0.4866 | 0.3347 | 0.0916 | 9.9997 | 11.6455 |  | 09/16/2009 | 08/09/2017 | MnROAD Low Volume Road | 17881 | 1015
27-I-2009 | 27 | Inside | Flexible | 06/27/2012 | Aggregate |  | 13:04:19 | 17950 | Clay | Rutting | Inside | 0.1794 | 0.0199 | 0.0008 | 0 | 3.7288 | 4.7705 |  | 09/16/2009 | 08/09/2017 | MnROAD Low Volume Road | 17881 | 1015
27-O-2009 | 27 | Outside | Flexible | 06/27/2012 | Aggregate |  | 13:12:26 | 17600 | Clay | Rutting | Inside | 0.242 | 0.2305 | 0.0409 | 0.0079 | 7.1038 | 7.1038 |  | 09/16/2009 | 08/09/2017 | MnROAD Low Volume Road |  | 1015
27-O-2009 | 27 | Outside | Flexible | 06/27/2012 | Aggregate |  | 13:18:15 | 18000 | Clay | Rutting | Outside | 0.5972 | 0.1205 | 0.3178 | 0.014 | 8.9163 | 11.6247 |  | 09/16/2009 | 08/09/2017 | MnROAD Low Volume Road |  | 1015
27-O-2009 | 27 | Outside | Flexible | 06/27/2012 | Aggregate |  | 13:11:38 | 17550 | Clay | Rutting | Inside | 0.1735 | 0.0631 | 0.0092 | 0.0023 | 2.7913 | 3.5413 |  | 09/16/2009 | 08/09/2017 | MnROAD Low Volume Road |  | 1015
27-O-2009 | 27 | Outside | Flexible | 06/27/2012 | Aggregate |  | 13:15:29 | 17800 | Clay | Rutting | Outside | 0.3278 | 0.0599 | 0.0447 | 0.0003 | 9.583 | 12.0205 |  | 09/16/2009 | 08/09/2017 | MnROAD Low Volume Road |  | 1015
27-O-2009 | 27 | Outside | Flexible | 06/27/2012 | Aggregate |  | 13:15:29 | 17800 | Clay | Rutting | Inside | 0.0986 | 0.0132 | 0.0082 | 0.0001 | 2.3747 | 4.9372 |  | 09/16/2009 | 08/09/2017 | MnROAD Low Volume Road |  | 1015
27-O-2009 | 27 | Outside | Flexible | 06/27/2012 | Aggregate |  | 13:14:42 | 17750 | Clay | Rutting | Outside | 0.2089 | 0 | 0.0198 | 0 | 8.2497 | 0 |  | 09/16/2009 | 08/09/2017 | MnROAD Low Volume Road |  | 1015
27-O-2009 | 27 | Outside | Flexible | 06/27/2012 | Aggregate |  | 13:14:42 | 17750 | Clay | Rutting | Inside | 0.0347 | 0.0139 | 0.0005 | 0 | 3.4372 | 3.7288 |  | 09/16/2009 | 08/09/2017 | MnROAD Low Volume Road |  | 1015
27-O-2009 | 27 | Outside | Flexible | 06/27/2012 | Aggregate |  | 13:13:48 | 17700 | Clay | Rutting | Outside | 0.2861 | 0 | 0.057 | 0 | 9.208 | 0 |  | 09/16/2009 | 08/09/2017 | MnROAD Low Volume Road |  | 1015
27-O-2009 | 27 | Outside | Flexible | 06/27/2012 | Aggregate |  | 13:13:48 | 17700 | Clay | Rutting | Inside | 0.0609 | 0.0057 | 0.0049 | 0.0001 | 2.9788 | 3.6038 |  | 09/16/2009 | 08/09/2017 | MnROAD Low Volume Road |  | 1015
27-O-2009 | 27 | Outside | Flexible | 06/27/2012 | Aggregate |  | 13:13:11 | 17650 | Clay | Rutting | Outside | 0.1476 | 0 | 0.0728 | 0 | 11.083 | 0 |  | 09/16/2009 | 08/09/2017 | MnROAD Low Volume Road |  | 1015
27-O-2009 | 27 | Outside | Flexible | 06/27/2012 | Aggregate |  | 13:13:11 | 17650 | Clay | Rutting | Inside | 0.0383 | 0.0084 | 0.0105 | 0.0003 | 2.4372 | 3.3955 |  | 09/16/2009 | 08/09/2017 | MnROAD Low Volume Road |  | 1015
27-O-2009 | 27 | Outside | Flexible | 06/27/2012 | Aggregate |  | 13:12:26 | 17600 | Clay | Rutting | Outside | 0.4234 | 0 | 0.0913 | 0 | 9.5622 | 0 |  | 09/16/2009 | 08/09/2017 | MnROAD Low Volume Road |  | 1015
27-O-2009 | 27 | Outside | Flexible | 06/27/2012 | Aggregate |  | 13:16:11 | 17850 | Clay | Rutting | Inside | 0.2401 | 0.0875 | 0.0556 | 0.0087 | 2.7497 | 4.1455 |  | 09/16/2009 | 08/09/2017 | MnROAD Low Volume Road |  | 1015
27-O-2009 | 27 | Outside | Flexible | 06/27/2012 | Aggregate |  | 13:16:11 | 17850 | Clay | Rutting | Outside | 0.2467 | 0 | 0.1202 | 0 | 8.333 | 0 |  | 09/16/2009 | 08/09/2017 | MnROAD Low Volume Road |  | 1015
27-O-2009 | 27 | Outside | Flexible | 06/27/2012 | Aggregate |  | 13:16:51 | 17900 | Clay | Rutting | Inside | 0.0572 | 0.0236 | 0.0021 | 0.0002 | 2.2497 | 2.9997 |  | 09/16/2009 | 08/09/2017 | MnROAD Low Volume Road |  | 1015
27-O-2009 | 27 | Outside | Flexible | 06/27/2012 | Aggregate |  | 13:16:51 | 17900 | Clay | Rutting | Outside | 1.0526 | 1.0366 | 0.1075 | 0.0748 | 9.5413 | 9.5413 |  | 09/16/2009 | 08/09/2017 | MnROAD Low Volume Road |  | 1015
27-O-2009 | 27 | Outside | Flexible | 06/27/2012 | Aggregate |  | 13:17:31 | 17950 | Clay | Rutting | Inside | 0.0301 | 0.019 | 0.0001 | 0.0001 | 2.7497 | 2.7497 |  | 09/16/2009 | 08/09/2017 | MnROAD Low Volume Road |  | 1015
27-O-2009 | 27 | Outside | Flexible | 06/27/2012 | Aggregate |  | 13:17:31 | 17950 | Clay | Rutting | Outside | 0.4105 | 0.3769 | 0.0055 | 0.001 | 11.2705 | 11.333 |  | 09/16/2009 | 08/09/2017 | MnROAD Low Volume Road |  | 1015
27-O-2009 | 27 | Outside | Flexible | 06/27/2012 | Aggregate |  | 13:18:15 | 18000 | Clay | Rutting | Inside | 0.0626 | 0.0129 | 0.0229 | 0.0004 | 1.1247 | 3.4788 |  | 09/16/2009 | 08/09/2017 | MnROAD Low Volume Road |  | 1015
27-O-2009 | 27 | Outside | Flexible | 06/27/2012 | Aggregate |  | 13:11:38 | 17550 | Clay | Rutting | Outside | 0.5512 | 0.0278 | 0.0632 | 0.0005 | 9.6038 | 11.1872 |  | 09/16/2009 | 08/09/2017 | MnROAD Low Volume Road |  | 1015
27-I-2009 | 27 | Inside | Flexible | 09/25/2012 | Aggregate |  | 7:25:08 | 17550 | Clay | Rutting | Outside | 0.4933 | 0.0792 | 0.0167 | 0.001 | 9.2497 | 9.958 |  | 09/16/2009 | 08/09/2017 | MnROAD Low Volume Road | 20021 | 1105
27-I-2009 | 27 | Inside | Flexible | 09/25/2012 | Aggregate |  | 7:24:27 | 17600 | Clay | Rutting | Inside | 0.2211 | 0.0371 | 0.0229 | 0.0013 | 4.0205 | 4.2288 |  | 09/16/2009 | 08/09/2017 | MnROAD Low Volume Road | 20021 | 1105
27-I-2009 | 27 | Inside | Flexible | 09/25/2012 | Aggregate |  | 7:24:27 | 17600 | Clay | Rutting | Outside | 0.4042 | 0 | 0.0367 | 0 | 9.7497 | 0 |  | 09/16/2009 | 08/09/2017 | MnROAD Low Volume Road | 20021 | 1105
27-I-2009 | 27 | Inside | Flexible | 09/25/2012 | Aggregate |  | 7:25:08 | 17550 | Clay | Rutting | Inside | 0.5973 | 0.5485 | 0.0197 | 0.0165 | 3.8538 | 3.8955 |  | 09/16/2009 | 08/09/2017 | MnROAD Low Volume Road | 20021 | 1105
27-O-2009 | 27 | Outside | Flexible | 03/08/2016 | Aggregate |  | 9:31:32 | 17800 | Clay | Rutting | Inside | 0.0671 | 0.0028 | 0.0071 | 0 | 2.3955 | 4.1455 |  | 09/16/2009 | 08/09/2017 | MnROAD Low Volume Road |  | 2365
27-O-2009 | 27 | Outside | Flexible | 03/08/2016 | Aggregate |  | 9:30:50 | 17750 | Clay | Rutting | Outside | 0.2248 | 0 | 0.0636 | 0 | 9.6247 | 0 |  | 09/16/2009 | 08/09/2017 | MnROAD Low Volume Road |  | 2365
27-O-2009 | 27 | Outside | Flexible | 03/08/2016 | Aggregate |  | 9:30:50 | 17750 | Clay | Rutting | Inside | 0.0744 | 0.0047 | 0.0125 | 0.0001 | 0.9788 | 3.3538 |  | 09/16/2009 | 08/09/2017 | MnROAD Low Volume Road |  | 2365
27-O-2009 | 27 | Outside | Flexible | 05/15/2015 | Aggregate |  | 10:42:27 | 17550 | Clay | Rutting | Outside | 0.589 | 0.0686 | 0.4952 | 0.0157 | 9.5413 | 9.7288 |  | 09/16/2009 | 08/09/2017 | MnROAD Low Volume Road |  | 2067
27-O-2009 | 27 | Outside | Flexible | 05/15/2015 | Aggregate |  | 10:43:01 | 17600 | Clay | Rutting | Inside | 0.0443 | 0 | 0.0004 | 0 | 3.8955 | 0 |  | 09/16/2009 | 08/09/2017 | MnROAD Low Volume Road |  | 2067
27-O-2009 | 27 | Outside | Flexible | 05/15/2015 | Aggregate |  | 10:43:01 | 17600 | Clay | Rutting | Outside | 0.3303 | 0 | 0.0044 | 0 | 9.7497 | 0 |  | 09/16/2009 | 08/09/2017 | MnROAD Low Volume Road |  | 2067
27-O-2009 | 27 | Outside | Flexible | 05/15/2015 | Aggregate |  | 10:43:36 | 17650 | Clay | Rutting | Inside | 0.0904 | 0.0041 | 0.0361 | 0.0001 | 1.208 | 3.3122 |  | 09/16/2009 | 08/09/2017 | MnROAD Low Volume Road |  | 2067
27-O-2009 | 27 | Outside | Flexible | 05/15/2015 | Aggregate |  | 10:43:36 | 17650 | Clay | Rutting | Outside | 0.1022 | 0 | 0.0447 | 0 | 9.1455 | 0 |  | 09/16/2009 | 08/09/2017 | MnROAD Low Volume Road |  | 2067
27-O-2009 | 27 | Outside | Flexible | 05/15/2015 | Aggregate |  | 10:44:16 | 17700 | Clay | Rutting | Inside | 0.0369 | 0 | 0.0012 | 0 | 3.1663 | 0 |  | 09/16/2009 | 08/09/2017 | MnROAD Low Volume Road |  | 2067
27-O-2009 | 27 | Outside | Flexible | 05/15/2015 | Aggregate |  | 10:44:16 | 17700 | Clay | Rutting | Outside | 0.1403 | 0 | 0.0109 | 0 | 9.4372 | 0 |  | 09/16/2009 | 08/09/2017 | MnROAD Low Volume Road |  | 2067
27-O-2009 | 27 | Outside | Flexible | 05/15/2015 | Aggregate |  | 10:45:06 | 17750 | Clay | Rutting | Inside | 0.0238 | 0 | 0.0005 | 0 | 3.2705 | 0 |  | 09/16/2009 | 08/09/2017 | MnROAD Low Volume Road |  | 2067
27-O-2009 | 27 | Outside | Flexible | 05/15/2015 | Aggregate |  | 10:45:06 | 17750 | Clay | Rutting | Outside | 0.2045 | 0 | 0.0348 | 0 | 9.3747 | 0 |  | 09/16/2009 | 08/09/2017 | MnROAD Low Volume Road |  | 2067
27-O-2009 | 27 | Outside | Flexible | 05/15/2015 | Aggregate |  | 10:45:39 | 17800 | Clay | Rutting | Inside | 0.0658 | 0.003 | 0.0153 | 0 | 3.2288 | 4.1455 |  | 09/16/2009 | 08/09/2017 | MnROAD Low Volume Road |  | 2067
27-O-2009 | 27 | Outside | Flexible | 05/15/2015 | Aggregate |  | 10:45:39 | 17800 | Clay | Rutting | Outside | 0.3784 | 0 | 0.1494 | 0 | 9.5622 | 0 |  | 09/16/2009 | 08/09/2017 | MnROAD Low Volume Road |  | 2067
27-O-2009 | 27 | Outside | Flexible | 05/15/2015 | Aggregate |  | 10:46:22 | 17850 | Clay | Rutting | Inside | 0.1153 | 0.018 | 0.0058 | 0.0001 | 2.2288 | 3.3955 |  | 09/16/2009 | 08/09/2017 | MnROAD Low Volume Road |  | 2067
27-O-2009 | 27 | Outside | Flexible | 05/15/2015 | Aggregate |  | 10:46:22 | 17850 | Clay | Rutting | Outside | 0.2267 | 0 | 0.015 | 0 | 9.208 | 0 |  | 09/16/2009 | 08/09/2017 | MnROAD Low Volume Road |  | 2067
27-O-2009 | 27 | Outside | Flexible | 05/15/2015 | Aggregate |  | 10:46:54 | 17900 | Clay | Rutting | Inside | 0.1749 | 0.0284 | 0.0027 | 0.0001 | 2.6038 | 2.6038 |  | 09/16/2009 | 08/09/2017 | MnROAD Low Volume Road |  | 2067
27-O-2009 | 27 | Outside | Flexible | 05/15/2015 | Aggregate |  | 10:46:54 | 17900 | Clay | Rutting | Outside | 0.121 | 0 | 0.0087 | 0 | 8.6455 | 0 |  | 09/16/2009 | 08/09/2017 | MnROAD Low Volume Road |  | 2067
27-O-2009 | 27 | Outside | Flexible | 05/15/2015 | Aggregate |  | 10:47:40 | 17950 | Clay | Rutting | Inside | 0.0823 | 0.0126 | 0.0019 | 0.0001 | 2.708 | 3.458 |  | 09/16/2009 | 08/09/2017 | MnROAD Low Volume Road |  | 2067
27-O-2009 | 27 | Outside | Flexible | 05/15/2015 | Aggregate |  | 10:47:40 | 17950 | Clay | Rutting | Outside | 0.1523 | 0 | 0.0044 | 0 | 8.5413 | 0 |  | 09/16/2009 | 08/09/2017 | MnROAD Low Volume Road |  | 2067
27-O-2009 | 27 | Outside | Flexible | 05/15/2015 | Aggregate |  | 10:48:15 | 18000 | Clay | Rutting | Inside | 0.0588 | 0.0053 | 0.0068 | 0 | 0.7913 | 3.2913 |  | 09/16/2009 | 08/09/2017 | MnROAD Low Volume Road |  | 2067
27-O-2009 | 27 | Outside | Flexible | 05/15/2015 | Aggregate |  | 10:48:15 | 18000 | Clay | Rutting | Outside | 0.5554 | 0.0516 | 0.1474 | 0.0017 | 8.958 | 11.6455 |  | 09/16/2009 | 08/09/2017 | MnROAD Low Volume Road |  | 2067
27-I-2009 | 27 | Inside | Flexible | 10/22/2015 | Aggregate |  | 13:10:20 | 18000 | Clay | Rutting | Inside | 0.2155 | 0 | 0.0108 | 0 | -3.708 | 0 |  | 09/16/2009 | 08/09/2017 | MnROAD Low Volume Road | 42978 | 2227
27-I-2009 | 27 | Inside | Flexible | 10/22/2015 | Aggregate |  | 13:15:12 | 17650 | Clay | Rutting | Outside | 0.6352 | 0.1441 | 0.0202 | 0.0015 | -10.2497 | -10.7705 |  | 09/16/2009 | 08/09/2017 | MnROAD Low Volume Road | 42978 | 2227
27-I-2009 | 27 | Inside | Flexible | 10/22/2015 | Aggregate |  | 13:10:56 | 17950 | Clay | Rutting | Inside | 0.2411 | 0.1268 | 0.0041 | 0.0011 | -3.708 | -3.7913 |  | 09/16/2009 | 08/09/2017 | MnROAD Low Volume Road | 42978 | 2227
27-I-2009 | 27 | Inside | Flexible | 10/22/2015 | Aggregate |  | 13:10:56 | 17950 | Clay | Rutting | Outside | 0.6683 | 0 | 0.0091 | 0 | -9.4997 | 0 |  | 09/16/2009 | 08/09/2017 | MnROAD Low Volume Road | 42978 | 2227
27-I-2009 | 27 | Inside | Flexible | 10/22/2015 | Aggregate |  | 13:10:20 | 18000 | Clay | Rutting | Outside | 0.6256 | 0.0577 | 0.0383 | 0.0007 | -9.4788 | -10.1455 |  | 09/16/2009 | 08/09/2017 | MnROAD Low Volume Road | 42978 | 2227
27-I-2009 | 27 | Inside | Flexible | 10/22/2015 | Aggregate |  | 13:15:12 | 17650 | Clay | Rutting | Inside | 0.2079 | 0.0642 | 0.0064 | 0.0007 | -3.9372 | -4.7288 |  | 09/16/2009 | 08/09/2017 | MnROAD Low Volume Road | 42978 | 2227
27-I-2009 | 27 | Inside | Flexible | 10/22/2015 | Aggregate |  | 13:14:29 | 17700 | Clay | Rutting | Outside | 0.4022 | 0 | 0.0719 | 0 | -10.2497 | 0 |  | 09/16/2009 | 08/09/2017 | MnROAD Low Volume Road | 42978 | 2227
27-I-2009 | 27 | Inside | Flexible | 10/22/2015 | Aggregate |  | 13:14:29 | 17700 | Clay | Rutting | Inside | 0.1741 | 0.0268 | 0.035 | 0.0011 | -3.3955 | -4.6247 |  | 09/16/2009 | 08/09/2017 | MnROAD Low Volume Road | 42978 | 2227
27-I-2009 | 27 | Inside | Flexible | 10/22/2015 | Aggregate |  | 13:13:44 | 17750 | Clay | Rutting | Outside | 0.619 | 0 | 0.0637 | 0 | -9.9163 | 0 |  | 09/16/2009 | 08/09/2017 | MnROAD Low Volume Road | 42978 | 2227
27-I-2009 | 27 | Inside | Flexible | 10/22/2015 | Aggregate |  | 13:13:44 | 17750 | Clay | Rutting | Inside | 0.1896 | 0 | 0.0184 | 0 | -4.4163 | 0 |  | 09/16/2009 | 08/09/2017 | MnROAD Low Volume Road | 42978 | 2227
27-I-2009 | 27 | Inside | Flexible | 10/22/2015 | Aggregate |  | 13:13:02 | 17800 | Clay | Rutting | Outside | 0.9306 | 0.1839 | 0.0643 | 0.0058 | -9.8955 | -10.4372 |  | 09/16/2009 | 08/09/2017 | MnROAD Low Volume Road | 42978 | 2227
27-I-2009 | 27 | Inside | Flexible | 10/22/2015 | Aggregate |  | 13:13:02 | 17800 | Clay | Rutting | Inside | 0.1467 | 0 | 0.0069 | 0 | -4.083 | 0 |  | 09/16/2009 | 08/09/2017 | MnROAD Low Volume Road | 42978 | 2227
27-I-2009 | 27 | Inside | Flexible | 10/22/2015 | Aggregate |  | 13:12:17 | 17850 | Clay | Rutting | Outside | 0.8192 | 0.1371 | 0.1836 | 0.0106 | -9.8747 | -10.333 |  | 09/16/2009 | 08/09/2017 | MnROAD Low Volume Road | 42978 | 2227
27-I-2009 | 27 | Inside | Flexible | 10/22/2015 | Aggregate |  | 13:12:17 | 17850 | Clay | Rutting | Inside | 0.1903 | 0 | 0.0336 | 0 | -2.8747 | 0 |  | 09/16/2009 | 08/09/2017 | MnROAD Low Volume Road | 42978 | 2227
27-I-2009 | 27 | Inside | Flexible | 10/22/2015 | Aggregate |  | 13:11:38 | 17900 | Clay | Rutting | Outside | 0.6448 | 0 | 0.0007 | 0 | -9.5622 | 0 |  | 09/16/2009 | 08/09/2017 | MnROAD Low Volume Road | 42978 | 2227
27-I-2009 | 27 | Inside | Flexible | 10/22/2015 | Aggregate |  | 13:11:38 | 17900 | Clay | Rutting | Inside | 0.2206 | 0 | 0.0002 | 0 | -3.958 | 0 |  | 09/16/2009 | 08/09/2017 | MnROAD Low Volume Road | 42978 | 2227
27-I-2009 | 27 | Inside | Flexible | 10/22/2015 | Aggregate |  | 13:17:14 | 17550 | Clay | Rutting | Outside | 0.6807 | 0.1414 | 0.1009 | 0.0109 | -9.708 | -10.5205 |  | 09/16/2009 | 08/09/2017 | MnROAD Low Volume Road | 42978 | 2227
27-I-2009 | 27 | Inside | Flexible | 10/22/2015 | Aggregate |  | 13:17:14 | 17550 | Clay | Rutting | Inside | 0.9097 | 0.8347 | 0.1494 | 0.1317 | -3.6247 | -4.0413 |  | 09/16/2009 | 08/09/2017 | MnROAD Low Volume Road | 42978 | 2227
27-I-2009 | 27 | Inside | Flexible | 10/22/2015 | Aggregate |  | 13:16:20 | 17600 | Clay | Rutting | Outside | 0.5734 | 0 | 0.2341 | 0 | -9.9163 | 0 |  | 09/16/2009 | 08/09/2017 | MnROAD Low Volume Road | 42978 | 2227
27-I-2009 | 27 | Inside | Flexible | 10/22/2015 | Aggregate |  | 13:16:20 | 17600 | Clay | Rutting | Inside | 0.3151 | 0.0654 | 0.1421 | 0.0116 | -3.8122 | -4.6247 |  | 09/16/2009 | 08/09/2017 | MnROAD Low Volume Road | 42978 | 2227
27-O-2009 | 27 | Outside | Flexible | 10/22/2015 | Aggregate |  | 13:18:50 | 17600 | Clay | Rutting | Outside | 0.4037 | 0 | 0.0571 | 0 | 9.6455 | 0 |  | 09/16/2009 | 08/09/2017 | MnROAD Low Volume Road |  | 2227
27-O-2009 | 27 | Outside | Flexible | 10/22/2015 | Aggregate |  | 13:22:16 | 17800 | Clay | Rutting | Outside | 0.4061 | 0 | 0.0421 | 0 | 9.4788 | 0 |  | 09/16/2009 | 08/09/2017 | MnROAD Low Volume Road |  | 2227
27-O-2009 | 27 | Outside | Flexible | 10/22/2015 | Aggregate |  | 13:19:37 | 17650 | Clay | Rutting | Outside | 0.2041 | 0 | 0.0335 | 0 | 9.4163 | 0 |  | 09/16/2009 | 08/09/2017 | MnROAD Low Volume Road |  | 2227
27-O-2009 | 27 | Outside | Flexible | 10/22/2015 | Aggregate |  | 13:20:11 | 17700 | Clay | Rutting | Inside | 1.1568 | 1.034 | 0.0315 | 0.0248 | 4.3538 | 4.4163 |  | 09/16/2009 | 08/09/2017 | MnROAD Low Volume Road |  | 2227
27-O-2009 | 27 | Outside | Flexible | 10/22/2015 | Aggregate |  | 13:18:50 | 17600 | Clay | Rutting | Inside | 0.4686 | 0.2057 | 0.0654 | 0.0037 | 0.5622 | 5.6872 |  | 09/16/2009 | 08/09/2017 | MnROAD Low Volume Road |  | 2227
27-I-2009 | 27 | Inside | Flexible | 05/15/2015 | Aggregate |  | 10:35:29 | 18000 | Clay | Rutting | Inside | 0.1671 | 0 | 0.022 | 0 | -3.7497 | 0 |  | 09/16/2009 | 08/09/2017 | MnROAD Low Volume Road | 41066 | 2067
27-I-2009 | 27 | Inside | Flexible | 05/15/2015 | Aggregate |  | 10:41:38 | 17550 | Clay | Rutting | Outside | 0.644 | 0.1532 | 0.1353 | 0.0152 | -9.5622 | -10.5205 |  | 09/16/2009 | 08/09/2017 | MnROAD Low Volume Road | 41066 | 2067
27-I-2009 | 27 | Inside | Flexible | 05/15/2015 | Aggregate |  | 10:36:04 | 17950 | Clay | Rutting | Inside | 0.2301 | 0.0644 | 0.0928 | 0.0061 | -3.7913 | -3.833 |  | 09/16/2009 | 08/09/2017 | MnROAD Low Volume Road | 41066 | 2067
27-I-2009 | 27 | Inside | Flexible | 05/15/2015 | Aggregate |  | 10:36:04 | 17950 | Clay | Rutting | Outside | 0.6415 | 0 | 0.2103 | 0 | -9.4163 | 0 |  | 09/16/2009 | 08/09/2017 | MnROAD Low Volume Road | 41066 | 2067
27-I-2009 | 27 | Inside | Flexible | 05/15/2015 | Aggregate |  | 10:37:12 | 17900 | Clay | Rutting | Inside | 0.1478 | 0 | 0.0264 | 0 | -4.2288 | 0 |  | 09/16/2009 | 08/09/2017 | MnROAD Low Volume Road | 41066 | 2067
27-I-2009 | 27 | Inside | Flexible | 05/15/2015 | Aggregate |  | 10:37:12 | 17900 | Clay | Rutting | Outside | 0.5983 | 0 | 0.0858 | 0 | -9.6455 | 0 |  | 09/16/2009 | 08/09/2017 | MnROAD Low Volume Road | 41066 | 2067
27-I-2009 | 27 | Inside | Flexible | 05/15/2015 | Aggregate |  | 10:37:56 | 17850 | Clay | Rutting | Inside | 0.142 | 0 | 0.0184 | 0 | -4.3747 | 0 |  | 09/16/2009 | 08/09/2017 | MnROAD Low Volume Road | 41066 | 2067
27-I-2009 | 27 | Inside | Flexible | 05/15/2015 | Aggregate |  | 10:37:56 | 17850 | Clay | Rutting | Outside | 0.7935 | 0.1292 | 0.1359 | 0.0074 | -9.8122 | -10.333 |  | 09/16/2009 | 08/09/2017 | MnROAD Low Volume Road | 41066 | 2067
27-I-2009 | 27 | Inside | Flexible | 05/15/2015 | Aggregate |  | 10:38:34 | 17800 | Clay | Rutting | Inside | 0.1359 | 0 | 0.0015 | 0 | -4.0205 | 0 |  | 09/16/2009 | 08/09/2017 | MnROAD Low Volume Road | 41066 | 2067
27-I-2009 | 27 | Inside | Flexible | 05/15/2015 | Aggregate |  | 10:38:34 | 17800 | Clay | Rutting | Outside | 0.8895 | 0.1863 | 0.0148 | 0.0015 | -9.8955 | -10.5205 |  | 09/16/2009 | 08/09/2017 | MnROAD Low Volume Road | 41066 | 2067
27-I-2009 | 27 | Inside | Flexible | 05/15/2015 | Aggregate |  | 10:39:17 | 17750 | Clay | Rutting | Inside | 0.1792 | 0.002 | 0.0045 | 0 | -4.2497 | -5.708 |  | 09/16/2009 | 08/09/2017 | MnROAD Low Volume Road | 41066 | 2067
27-I-2009 | 27 | Inside | Flexible | 05/15/2015 | Aggregate |  | 10:39:17 | 17750 | Clay | Rutting | Outside | 0.584 | 0 | 0.0144 | 0 | -10.0413 | 0 |  | 09/16/2009 | 08/09/2017 | MnROAD Low Volume Road | 41066 | 2067
27-I-2009 | 27 | Inside | Flexible | 05/15/2015 | Aggregate |  | 10:40:01 | 17700 | Clay | Rutting | Inside | 0.1456 | 0.0343 | 0.0212 | 0.001 | -3.7288 | -5.0205 |  | 09/16/2009 | 08/09/2017 | MnROAD Low Volume Road | 41066 | 2067
27-I-2009 | 27 | Inside | Flexible | 05/15/2015 | Aggregate |  | 10:40:01 | 17700 | Clay | Rutting | Outside | 0.3697 | 0 | 0.0411 | 0 | -10.208 | 0 |  | 09/16/2009 | 08/09/2017 | MnROAD Low Volume Road | 41066 | 2067
27-I-2009 | 27 | Inside | Flexible | 05/15/2015 | Aggregate |  | 10:40:29 | 17650 | Clay | Rutting | Inside | 0.2082 | 0.0327 | 0.0629 | 0.0025 | -4.2705 | -4.5205 |  | 09/16/2009 | 08/09/2017 | MnROAD Low Volume Road | 41066 | 2067
27-I-2009 | 27 | Inside | Flexible | 05/15/2015 | Aggregate |  | 10:40:29 | 17650 | Clay | Rutting | Outside | 0.6353 | 0.1125 | 0.1945 | 0.0109 | -10.0205 | -10.6872 |  | 09/16/2009 | 08/09/2017 | MnROAD Low Volume Road | 41066 | 2067
27-I-2009 | 27 | Inside | Flexible | 05/15/2015 | Aggregate |  | 10:41:02 | 17600 | Clay | Rutting | Inside | 0.3016 | 0.0183 | 0.1286 | 0.0016 | -4.0413 | -4.6455 |  | 09/16/2009 | 08/09/2017 | MnROAD Low Volume Road | 41066 | 2067
27-O-2009 | 27 | Outside | Flexible | 08/04/2016 | Aggregate |  | 13:20:07 | 17550 | Clay | Rutting | Inside | 0.0147 | 0.0037 | 0.0005 | 0 | 2.9163 | 3.0413 |  | 09/16/2009 | 08/09/2017 | MnROAD Low Volume Road |  | 2514
27-O-2009 | 27 | Outside | Flexible | 08/04/2016 | Aggregate |  | 13:26:13 | 18000 | Clay | Rutting | Outside | 0.5971 | 0.1271 | 0.008 | 0.0003 | 8.958 | 11.5413 |  | 09/16/2009 | 08/09/2017 | MnROAD Low Volume Road |  | 2514
27-O-2009 | 27 | Outside | Flexible | 08/04/2016 | Aggregate |  | 13:20:40 | 17600 | Clay | Rutting | Inside | 0.0177 | 0.0069 | 0.0001 | 0 | 3.083 | 3.1038 |  | 09/16/2009 | 08/09/2017 | MnROAD Low Volume Road |  | 2514
27-O-2009 | 27 | Outside | Flexible | 08/04/2016 | Aggregate |  | 13:20:40 | 17600 | Clay | Rutting | Outside | 0.7419 | 0 | 0.0311 | 0 | 9.2288 | 0 |  | 09/16/2009 | 08/09/2017 | MnROAD Low Volume Road |  | 2514
27-O-2009 | 27 | Outside | Flexible | 08/04/2016 | Aggregate |  | 13:21:25 | 17650 | Clay | Rutting | Inside | 0.0115 | 0 | 0.0009 | 0 | 3.3122 | 0 |  | 09/16/2009 | 08/09/2017 | MnROAD Low Volume Road |  | 2514
27-O-2009 | 27 | Outside | Flexible | 08/04/2016 | Aggregate |  | 13:21:25 | 17650 | Clay | Rutting | Outside | 0.2573 | 0 | 0.1046 | 0 | 7.5205 | 0 |  | 09/16/2009 | 08/09/2017 | MnROAD Low Volume Road |  | 2514
27-O-2009 | 27 | Outside | Flexible | 08/04/2016 | Aggregate |  | 13:22:17 | 17700 | Clay | Rutting | Inside | 0.1932 | 0.1763 | 0.0123 | 0.0045 | 5.0622 | 5.3538 |  | 09/16/2009 | 08/09/2017 | MnROAD Low Volume Road |  | 2514
27-O-2009 | 27 | Outside | Flexible | 08/04/2016 | Aggregate |  | 13:22:17 | 17700 | Clay | Rutting | Outside | 0.2806 | 0.0612 | 0.0224 | 0.0002 | 5.7913 | 11.0413 |  | 09/16/2009 | 08/09/2017 | MnROAD Low Volume Road |  | 2514
27-O-2009 | 27 | Outside | Flexible | 08/04/2016 | Aggregate |  | 13:23:05 | 17750 | Clay | Rutting | Inside | 0.0454 | 0.0236 | 0.0009 | 0.0001 | 3.6247 | 3.6247 |  | 09/16/2009 | 08/09/2017 | MnROAD Low Volume Road |  | 2514
27-O-2009 | 27 | Outside | Flexible | 08/04/2016 | Aggregate |  | 13:23:05 | 17750 | Clay | Rutting | Outside | 0.1995 | 0 | 0.0282 | 0 | 9.3538 | 0 |  | 09/16/2009 | 08/09/2017 | MnROAD Low Volume Road |  | 2514
27-O-2009 | 27 | Outside | Flexible | 08/04/2016 | Aggregate |  | 13:23:39 | 17800 | Clay | Rutting | Inside | 0.0581 | 0.0052 | 0.0079 | 0.0001 | 3.083 | 3.4372 |  | 09/16/2009 | 08/09/2017 | MnROAD Low Volume Road |  | 2514
27-O-2009 | 27 | Outside | Flexible | 08/04/2016 | Aggregate |  | 13:23:39 | 17800 | Clay | Rutting | Outside | 0.3475 | 0 | 0.1169 | 0 | 8.7705 | 0 |  | 09/16/2009 | 08/09/2017 | MnROAD Low Volume Road |  | 2514
27-O-2009 | 27 | Outside | Flexible | 08/04/2016 | Aggregate |  | 13:24:14 | 17850 | Clay | Rutting | Inside | 0.0988 | 0.0053 | 0.0278 | 0.0001 | 2.2705 | 3.9163 |  | 09/16/2009 | 08/09/2017 | MnROAD Low Volume Road |  | 2514
27-O-2009 | 27 | Outside | Flexible | 08/04/2016 | Aggregate |  | 13:24:14 | 17850 | Clay | Rutting | Outside | 0.2072 | 0 | 0.088 | 0 | 8.8747 | 0 |  | 09/16/2009 | 08/09/2017 | MnROAD Low Volume Road |  | 2514
27-O-2009 | 27 | Outside | Flexible | 08/04/2016 | Aggregate |  | 13:24:58 | 17900 | Clay | Rutting | Inside | 0.4533 | 0.272 | 0.0471 | 0.0224 | 2.708 | 2.708 |  | 09/16/2009 | 08/09/2017 | MnROAD Low Volume Road |  | 2514
27-O-2009 | 27 | Outside | Flexible | 08/04/2016 | Aggregate |  | 13:24:58 | 17900 | Clay | Rutting | Outside | 0.1283 | 0 | 0.0933 | 0 | 8.7288 | 0 |  | 09/16/2009 | 08/09/2017 | MnROAD Low Volume Road |  | 2514
27-O-2009 | 27 | Outside | Flexible | 08/04/2016 | Aggregate |  | 13:25:33 | 17950 | Clay | Rutting | Inside | 0.0868 | 0.0271 | 0.0148 | 0.0012 | 2.6872 | 3.458 |  | 09/16/2009 | 08/09/2017 | MnROAD Low Volume Road |  | 2514
27-O-2009 | 27 | Outside | Flexible | 08/04/2016 | Aggregate |  | 13:25:33 | 17950 | Clay | Rutting | Outside | 0.1293 | 0 | 0.0293 | 0 | 8.6872 | 0 |  | 09/16/2009 | 08/09/2017 | MnROAD Low Volume Road |  | 2514
27-O-2009 | 27 | Outside | Flexible | 08/04/2016 | Aggregate |  | 13:26:13 | 18000 | Clay | Rutting | Inside | 0.0586 | 0.0026 | 0.0001 | 0 | 2.5622 | 3.2913 |  | 09/16/2009 | 08/09/2017 | MnROAD Low Volume Road |  | 2514
27-O-2009 | 27 | Outside | Flexible | 08/04/2016 | Aggregate |  | 13:20:07 | 17550 | Clay | Rutting | Outside | 0.4447 | 0 | 0.1607 | 0 | 9.6038 | 0 |  | 09/16/2009 | 08/09/2017 | MnROAD Low Volume Road |  | 2514
27-O-2009 | 27 | Outside | Flexible | 10/22/2015 | Aggregate |  | 13:18:07 | 17550 | Clay | Rutting | Outside | 0.6057 | 0.0879 | 0.0766 | 0.005 | 9.4788 | 10.0622 |  | 09/16/2009 | 08/09/2017 | MnROAD Low Volume Road |  | 2227
27-O-2009 | 27 | Outside | Flexible | 10/22/2015 | Aggregate |  | 13:18:07 | 17550 | Clay | Rutting | Inside | 0.2516 | 0.2029 | 0.0104 | 0.0032 | 3.7497 | 4.0205 |  | 09/16/2009 | 08/09/2017 | MnROAD Low Volume Road |  | 2227
27-O-2009 | 27 | Outside | Flexible | 10/22/2015 | Aggregate |  | 13:22:16 | 17800 | Clay | Rutting | Inside | 0.0756 | 0.002 | 0.0039 | 0 | 3.2705 | 3.8747 |  | 09/16/2009 | 08/09/2017 | MnROAD Low Volume Road |  | 2227
27-O-2009 | 27 | Outside | Flexible | 10/22/2015 | Aggregate |  | 13:21:32 | 17750 | Clay | Rutting | Outside | 0.6685 | 0 | 0.1187 | 0 | 9.1455 | 0 |  | 09/16/2009 | 08/09/2017 | MnROAD Low Volume Road |  | 2227
27-O-2009 | 27 | Outside | Flexible | 10/22/2015 | Aggregate |  | 13:21:32 | 17750 | Clay | Rutting | Inside | 0.1808 | 0.1653 | 0.0319 | 0.0095 | 3.4372 | 3.4372 |  | 09/16/2009 | 08/09/2017 | MnROAD Low Volume Road |  | 2227
27-O-2009 | 27 | Outside | Flexible | 10/22/2015 | Aggregate |  | 13:20:11 | 17700 | Clay | Rutting | Outside | 0.2181 | 0 | 0.043 | 0 | 8.9997 | 0 |  | 09/16/2009 | 08/09/2017 | MnROAD Low Volume Road |  | 2227
27-O-2009 | 27 | Outside | Flexible | 10/22/2015 | Aggregate |  | 13:25:07 | 18000 | Clay | Rutting | Outside | 0.5785 | 0.0907 | 0.1427 | 0.0029 | 9.0205 | 11.4788 |  | 09/16/2009 | 08/09/2017 | MnROAD Low Volume Road |  | 2227
27-O-2009 | 27 | Outside | Flexible | 10/22/2015 | Aggregate |  | 13:25:07 | 18000 | Clay | Rutting | Inside | 0.0772 | 0.0022 | 0.0079 | 0 | 2.5413 | 3.7288 |  | 09/16/2009 | 08/09/2017 | MnROAD Low Volume Road |  | 2227
27-O-2009 | 27 | Outside | Flexible | 10/22/2015 | Aggregate |  | 13:24:28 | 17950 | Clay | Rutting | Outside | 0.1816 | 0 | 0.0209 | 0 | 8.8122 | 0 |  | 09/16/2009 | 08/09/2017 | MnROAD Low Volume Road |  | 2227
27-O-2009 | 27 | Outside | Flexible | 10/22/2015 | Aggregate |  | 13:24:28 | 17950 | Clay | Rutting | Inside | 0.0762 | 0.0105 | 0.0047 | 0.0001 | 2.833 | 4.583 |  | 09/16/2009 | 08/09/2017 | MnROAD Low Volume Road |  | 2227
27-O-2009 | 27 | Outside | Flexible | 10/22/2015 | Aggregate |  | 13:23:50 | 17900 | Clay | Rutting | Outside | 0.1689 | 0 | 0.0347 | 0 | 8.7705 | 0 |  | 09/16/2009 | 08/09/2017 | MnROAD Low Volume Road |  | 2227
27-O-2009 | 27 | Outside | Flexible | 10/22/2015 | Aggregate |  | 13:23:50 | 17900 | Clay | Rutting | Inside | 0.0775 | 0.0373 | 0.0089 | 0.001 | 2.6038 | 3.2913 |  | 09/16/2009 | 08/09/2017 | MnROAD Low Volume Road |  | 2227
27-O-2009 | 27 | Outside | Flexible | 10/22/2015 | Aggregate |  | 13:23:07 | 17850 | Clay | Rutting | Outside | 0.2626 | 0.056 | 0.0291 | 0.0001 | 9.0205 | 11.8538 |  | 09/16/2009 | 08/09/2017 | MnROAD Low Volume Road |  | 2227
27-O-2009 | 27 | Outside | Flexible | 10/22/2015 | Aggregate |  | 13:23:07 | 17850 | Clay | Rutting | Inside | 0.1377 | 0.0777 | 0.01 | 0.0011 | 3.3538 | 3.3955 |  | 09/16/2009 | 08/09/2017 | MnROAD Low Volume Road |  | 2227
27-O-2009 | 27 | Outside | Flexible | 10/22/2015 | Aggregate |  | 13:19:37 | 17650 | Clay | Rutting | Inside | 0.1182 | 0.0222 | 0.0164 | 0.0004 | 1.4163 | 4.208 |  | 09/16/2009 | 08/09/2017 | MnROAD Low Volume Road |  | 2227
27-I-2009 | 27 | Inside | Flexible | 03/08/2016 | Aggregate |  | 9:26:58 | 17550 | Clay | Rutting | Outside | 0.6368 | 0.167 | 0.044 | 0.0065 | -9.5413 | -10.4788 |  | 09/16/2009 | 08/09/2017 | MnROAD Low Volume Road | 46129 | 2365
27-I-2009 | 27 | Inside | Flexible | 03/08/2016 | Aggregate |  | 9:20:23 | 18000 | Clay | Rutting | Inside | 0.1468 | 0 | 0.0008 | 0 | -4.0205 | 0 |  | 09/16/2009 | 08/09/2017 | MnROAD Low Volume Road | 46129 | 2365
27-I-2009 | 27 | Inside | Flexible | 03/08/2016 | Aggregate |  | 9:26:10 | 17600 | Clay | Rutting | Outside | 0.5569 | 0.0407 | 0.0648 | 0.001 | -9.9372 | -10.7705 |  | 09/16/2009 | 08/09/2017 | MnROAD Low Volume Road | 46129 | 2365
27-I-2009 | 27 | Inside | Flexible | 03/08/2016 | Aggregate |  | 9:26:10 | 17600 | Clay | Rutting | Inside | 0.3082 | 0.0261 | 0.0424 | 0.0003 | -3.8955 | -4.7288 |  | 09/16/2009 | 08/09/2017 | MnROAD Low Volume Road | 46129 | 2365
27-I-2009 | 27 | Inside | Flexible | 03/08/2016 | Aggregate |  | 9:25:21 | 17650 | Clay | Rutting | Outside | 0.6025 | 0.158 | 0.1215 | 0.0111 | -10.1038 | -10.7913 |  | 09/16/2009 | 08/09/2017 | MnROAD Low Volume Road | 46129 | 2365
27-I-2009 | 27 | Inside | Flexible | 03/08/2016 | Aggregate |  | 9:25:21 | 17650 | Clay | Rutting | Inside | 0.2081 | 0 | 0.0385 | 0 | -4.3122 | 0 |  | 09/16/2009 | 08/09/2017 | MnROAD Low Volume Road | 46129 | 2365
27-I-2009 | 27 | Inside | Flexible | 03/08/2016 | Aggregate |  | 9:24:38 | 17700 | Clay | Rutting | Outside | 0.3983 | 0 | 0.1562 | 0 | -10.1455 | 0 |  | 09/16/2009 | 08/09/2017 | MnROAD Low Volume Road | 46129 | 2365
27-I-2009 | 27 | Inside | Flexible | 03/08/2016 | Aggregate |  | 9:24:38 | 17700 | Clay | Rutting | Inside | 0.193 | 0.0259 | 0.1041 | 0.0019 | -3.4372 | -5.0413 |  | 09/16/2009 | 08/09/2017 | MnROAD Low Volume Road | 46129 | 2365
27-I-2009 | 27 | Inside | Flexible | 03/08/2016 | Aggregate |  | 9:24:02 | 17750 | Clay | Rutting | Outside | 0.5836 | 0 | 0.0583 | 0 | -9.8747 | 0 |  | 09/16/2009 | 08/09/2017 | MnROAD Low Volume Road | 46129 | 2365
27-I-2009 | 27 | Inside | Flexible | 03/08/2016 | Aggregate |  | 9:24:02 | 17750 | Clay | Rutting | Inside | 0.1719 | 0 | 0.0163 | 0 | -4.3955 | 0 |  | 09/16/2009 | 08/09/2017 | MnROAD Low Volume Road | 46129 | 2365
27-I-2009 | 27 | Inside | Flexible | 03/08/2016 | Aggregate |  | 9:23:23 | 17800 | Clay | Rutting | Outside | 0.8777 | 0.2029 | 0.0369 | 0.0044 | -9.9163 | -10.4163 |  | 09/16/2009 | 08/09/2017 | MnROAD Low Volume Road | 46129 | 2365
27-I-2009 | 27 | Inside | Flexible | 03/08/2016 | Aggregate |  | 9:23:23 | 17800 | Clay | Rutting | Inside | 0.1288 | 0.0002 | 0.0038 | 0 | -4.1663 | -5.208 |  | 09/16/2009 | 08/09/2017 | MnROAD Low Volume Road | 46129 | 2365
27-I-2009 | 27 | Inside | Flexible | 03/08/2016 | Aggregate |  | 9:22:44 | 17850 | Clay | Rutting | Outside | 0.7576 | 0.1241 | 0.1002 | 0.0054 | -9.8538 | -10.333 |  | 09/16/2009 | 08/09/2017 | MnROAD Low Volume Road | 46129 | 2365
27-I-2009 | 27 | Inside | Flexible | 03/08/2016 | Aggregate |  | 9:22:44 | 17850 | Clay | Rutting | Inside | 0.1172 | 0.0096 | 0.0123 | 0.0001 | -4.3122 | -4.4788 |  | 09/16/2009 | 08/09/2017 | MnROAD Low Volume Road | 46129 | 2365
27-I-2009 | 27 | Inside | Flexible | 03/08/2016 | Aggregate |  | 9:21:49 | 17900 | Clay | Rutting | Outside | 0.5952 | 0 | 0.0742 | 0 | -9.6663 | 0 |  | 09/16/2009 | 08/09/2017 | MnROAD Low Volume Road | 46129 | 2365
27-I-2009 | 27 | Inside | Flexible | 03/08/2016 | Aggregate |  | 9:21:49 | 17900 | Clay | Rutting | Inside | 0.171 | 0 | 0.0251 | 0 | -4.0413 | 0 |  | 09/16/2009 | 08/09/2017 | MnROAD Low Volume Road | 46129 | 2365
27-I-2009 | 27 | Inside | Flexible | 03/08/2016 | Aggregate |  | 9:21:03 | 17950 | Clay | Rutting | Outside | 0.5765 | 0 | 0.2904 | 0 | -9.2288 | 0 |  | 09/16/2009 | 08/09/2017 | MnROAD Low Volume Road | 46129 | 2365
27-I-2009 | 27 | Inside | Flexible | 03/08/2016 | Aggregate |  | 9:21:03 | 17950 | Clay | Rutting | Inside | 0.2219 | 0.0935 | 0.1511 | 0.0253 | -3.4163 | -3.6247 |  | 09/16/2009 | 08/09/2017 | MnROAD Low Volume Road | 46129 | 2365
27-I-2009 | 27 | Inside | Flexible | 03/08/2016 | Aggregate |  | 9:20:23 | 18000 | Clay | Rutting | Outside | 0.5525 | 0.066 | 0.0035 | 0.0001 | -9.6872 | -10.1038 |  | 09/16/2009 | 08/09/2017 | MnROAD Low Volume Road | 46129 | 2365
27-I-2009 | 27 | Inside | Flexible | 03/08/2016 | Aggregate |  | 9:26:58 | 17550 | Clay | Rutting | Inside | 0.8412 | 0.7055 | 0.0608 | 0.046 | -3.7288 | -3.9997 |  | 09/16/2009 | 08/09/2017 | MnROAD Low Volume Road | 46129 | 2365
27-O-2009 | 27 | Outside | Flexible | 03/08/2016 | Aggregate |  | 9:34:29 | 18000 | Clay | Rutting | Outside | 0.5776 | 0.0769 | 0.2068 | 0.0042 | 8.8538 | 11.6663 |  | 09/16/2009 | 08/09/2017 | MnROAD Low Volume Road |  | 2365
27-O-2009 | 27 | Outside | Flexible | 03/08/2016 | Aggregate |  | 9:34:29 | 18000 | Clay | Rutting | Inside | 0.0659 | 0 | 0.0157 | 0 | 2.458 | 0 |  | 09/16/2009 | 08/09/2017 | MnROAD Low Volume Road |  | 2365
27-O-2009 | 27 | Outside | Flexible | 03/08/2016 | Aggregate |  | 9:33:49 | 17950 | Clay | Rutting | Outside | 0.1517 | 0 | 0.009 | 0 | 9.1872 | 0 |  | 09/16/2009 | 08/09/2017 | MnROAD Low Volume Road |  | 2365
27-O-2009 | 27 | Outside | Flexible | 03/08/2016 | Aggregate |  | 9:33:49 | 17950 | Clay | Rutting | Inside | 0.0997 | 0.0282 | 0.004 | 0.0008 | 2.6455 | 3.7288 |  | 09/16/2009 | 08/09/2017 | MnROAD Low Volume Road |  | 2365
27-O-2009 | 27 | Outside | Flexible | 03/08/2016 | Aggregate |  | 9:33:08 | 17900 | Clay | Rutting | Outside | 0.2216 | 0 | 0.0201 | 0 | 8.458 | 0 |  | 09/16/2009 | 08/09/2017 | MnROAD Low Volume Road |  | 2365
27-O-2009 | 27 | Outside | Flexible | 03/08/2016 | Aggregate |  | 9:33:08 | 17900 | Clay | Rutting | Inside | 0.2348 | 0.0242 | 0.0061 | 0.0002 | 2.208 | 2.208 |  | 09/16/2009 | 08/09/2017 | MnROAD Low Volume Road |  | 2365
27-O-2009 | 27 | Outside | Flexible | 03/08/2016 | Aggregate |  | 9:32:20 | 17850 | Clay | Rutting | Outside | 0.2413 | 0 | 0.0304 | 0 | 9.2913 | 0 |  | 09/16/2009 | 08/09/2017 | MnROAD Low Volume Road |  | 2365
27-O-2009 | 27 | Outside | Flexible | 03/08/2016 | Aggregate |  | 9:32:20 | 17850 | Clay | Rutting | Inside | 0.1062 | 0 | 0.0063 | 0 | 2.2705 | 0 |  | 09/16/2009 | 08/09/2017 | MnROAD Low Volume Road |  | 2365
27-O-2009 | 27 | Outside | Flexible | 03/08/2016 | Aggregate |  | 9:31:32 | 17800 | Clay | Rutting | Outside | 0.4217 | 0 | 0.0724 | 0 | 9.6038 | 0 |  | 09/16/2009 | 08/09/2017 | MnROAD Low Volume Road |  | 2365
27-I-2006 | 27 | Inside | Flexible | 10/25/2006 | Aggregate |  | 14:04:49 | 17850 | Clay | Rutting | Inside | 0.0259 | 0 | 0.0004 | 0 | 2.1038 | 0 |  | 07/05/2006 | 09/15/2009 | MnROAD Low Volume Road | 1222 | 112
27-I-2006 | 27 | Inside | Flexible | 10/25/2006 | Aggregate |  | 14:04:49 | 17850 | Clay | Rutting | Outside | 0.0257 | 0 | 0.0005 | 0 | 8.8538 | 0 |  | 07/05/2006 | 09/15/2009 | MnROAD Low Volume Road | 1222 | 112
27-I-2006 | 27 | Inside | Flexible | 10/25/2006 | Aggregate |  | 14:05:15 | 17800 | Clay | Rutting | Inside | 0.0334 | 0 | 0 | 0 | 5.1663 | 0 |  | 07/05/2006 | 09/15/2009 | MnROAD Low Volume Road | 1222 | 112
27-I-2006 | 27 | Inside | Flexible | 10/25/2006 | Aggregate |  | 14:05:15 | 17800 | Clay | Rutting | Outside | 0.0402 | 0 | 0 | 0 | 9.1038 | 0 |  | 07/05/2006 | 09/15/2009 | MnROAD Low Volume Road | 1222 | 112
27-I-2006 | 27 | Inside | Flexible | 10/25/2006 | Aggregate |  | 14:08:03 | 17550 | Clay | Rutting | Inside | 0.1007 | 0.0127 | 0.0107 | 0.0001 | 4.9997 | 5.9997 |  | 07/05/2006 | 09/15/2009 | MnROAD Low Volume Road | 1222 | 112
27-I-2006 | 27 | Inside | Flexible | 10/25/2006 | Aggregate |  | 14:07:25 | 17600 | Clay | Rutting | Outside | 0.0139 | 0 | 0.0001 | 0 | 8.9372 | 0 |  | 07/05/2006 | 09/15/2009 | MnROAD Low Volume Road | 1222 | 112
27-I-2006 | 27 | Inside | Flexible | 10/25/2006 | Aggregate |  | 14:07:25 | 17600 | Clay | Rutting | Inside | 0.0662 | 0 | 0.0021 | 0 | 4.1872 | 0 |  | 07/05/2006 | 09/15/2009 | MnROAD Low Volume Road | 1222 | 112
27-I-2006 | 27 | Inside | Flexible | 10/25/2006 | Aggregate |  | 14:06:50 | 17650 | Clay | Rutting | Outside | 0 | 0 | 0 | 0 | 0 | 0 |  | 07/05/2006 | 09/15/2009 | MnROAD Low Volume Road | 1222 | 112
27-I-2006 | 27 | Inside | Flexible | 10/25/2006 | Aggregate |  | 14:06:50 | 17650 | Clay | Rutting | Inside | 0.0686 | 0 | 0.0123 | 0 | 4.8538 | 0 |  | 07/05/2006 | 09/15/2009 | MnROAD Low Volume Road | 1222 | 112
27-I-2006 | 27 | Inside | Flexible | 10/25/2006 | Aggregate |  | 14:06:21 | 17700 | Clay | Rutting | Outside | 0.004 | 0 | 0 | 0 | 9.6872 | 0 |  | 07/05/2006 | 09/15/2009 | MnROAD Low Volume Road | 1222 | 112
27-I-2006 | 27 | Inside | Flexible | 10/25/2006 | Aggregate |  | 14:06:21 | 17700 | Clay | Rutting | Inside | 0.0461 | 0 | 0 | 0 | 3.6455 | 0 |  | 07/05/2006 | 09/15/2009 | MnROAD Low Volume Road | 1222 | 112
27-I-2006 | 27 | Inside | Flexible | 10/25/2006 | Aggregate |  | 14:05:47 | 17750 | Clay | Rutting | Outside | 0.0154 | 0 | 0 | 0 | 9.2913 | 0 |  | 07/05/2006 | 09/15/2009 | MnROAD Low Volume Road | 1222 | 112
27-I-2006 | 27 | Inside | Flexible | 10/25/2006 | Aggregate |  | 14:05:47 | 17750 | Clay | Rutting | Inside | 0.0596 | 0 | 0.0008 | 0 | 4.6455 | 0 |  | 07/05/2006 | 09/15/2009 | MnROAD Low Volume Road | 1222 | 112
27-I-2006 | 27 | Inside | Flexible | 10/25/2006 | Aggregate |  | 14:02:48 | 18000 | Clay | Rutting | Outside | 0.0118 | 0 | 0 | 0 | 8.9372 | 0 |  | 07/05/2006 | 09/15/2009 | MnROAD Low Volume Road | 1222 | 112
27-O-2006 | 27 | Outside | Flexible | 10/25/2006 | Aggregate |  | 14:08:55 | 17550 | Clay | Rutting | Outside | 0.1506 | 0 | 0.0069 | 0 | 9.7497 | 0 |  | 07/05/2006 | 09/15/2009 | MnROAD Low Volume Road | 542 | 112
27-O-2006 | 27 | Outside | Flexible | 10/25/2006 | Aggregate |  | 14:09:30 | 17600 | Clay | Rutting | Inside | 0.0836 | 0 | 0.0006 | 0 | 4.4997 | 0 |  | 07/05/2006 | 09/15/2009 | MnROAD Low Volume Road | 542 | 112
27-O-2006 | 27 | Outside | Flexible | 10/25/2006 | Aggregate |  | 14:09:30 | 17600 | Clay | Rutting | Outside | 0.0871 | 0 | 0.0005 | 0 | 9.2913 | 0 |  | 07/05/2006 | 09/15/2009 | MnROAD Low Volume Road | 542 | 112
27-O-2006 | 27 | Outside | Flexible | 10/25/2006 | Aggregate |  | 14:10:07 | 17650 | Clay | Rutting | Inside | 0.1692 | 0 | 0.0011 | 0 | 4.5205 | 0 |  | 07/05/2006 | 09/15/2009 | MnROAD Low Volume Road | 542 | 112
27-O-2006 | 27 | Outside | Flexible | 10/25/2006 | Aggregate |  | 14:10:07 | 17650 | Clay | Rutting | Outside | 0.0331 | 0 | 0.0001 | 0 | 10.4997 | 0 |  | 07/05/2006 | 09/15/2009 | MnROAD Low Volume Road | 542 | 112
27-O-2006 | 27 | Outside | Flexible | 10/25/2006 | Aggregate |  | 14:10:47 | 17700 | Clay | Rutting | Inside | 0.1149 | 0 | 0.0031 | 0 | 4.7288 | 0 |  | 07/05/2006 | 09/15/2009 | MnROAD Low Volume Road | 542 | 112
27-O-2006 | 27 | Outside | Flexible | 10/25/2006 | Aggregate |  | 14:10:47 | 17700 | Clay | Rutting | Outside | 0.0494 | 0 | 0.001 | 0 | 9.4163 | 0 |  | 07/05/2006 | 09/15/2009 | MnROAD Low Volume Road | 542 | 112
27-O-2006 | 27 | Outside | Flexible | 10/25/2006 | Aggregate |  | 14:11:21 | 17750 | Clay | Rutting | Inside | 0.042 | 0 | 0.0026 | 0 | 4.7497 | 0 |  | 07/05/2006 | 09/15/2009 | MnROAD Low Volume Road | 542 | 112
27-O-2006 | 27 | Outside | Flexible | 10/25/2006 | Aggregate |  | 14:11:21 | 17750 | Clay | Rutting | Outside | 0.0344 | 0 | 0.0013 | 0 | 9.0413 | 0 |  | 07/05/2006 | 09/15/2009 | MnROAD Low Volume Road | 542 | 112
27-O-2006 | 27 | Outside | Flexible | 10/25/2006 | Aggregate |  | 14:11:51 | 17800 | Clay | Rutting | Inside | 0.0634 | 0 | 0.0028 | 0 | 5.1872 | 0 |  | 07/05/2006 | 09/15/2009 | MnROAD Low Volume Road | 542 | 112
27-O-2006 | 27 | Outside | Flexible | 10/25/2006 | Aggregate |  | 14:11:51 | 17800 | Clay | Rutting | Outside | 0.0622 | 0 | 0.0019 | 0 | 10.1663 | 0 |  | 07/05/2006 | 09/15/2009 | MnROAD Low Volume Road | 542 | 112
27-O-2006 | 27 | Outside | Flexible | 10/25/2006 | Aggregate |  | 14:12:22 | 17850 | Clay | Rutting | Inside | 0.0558 | 0 | 0.0099 | 0 | 2.833 | 0 |  | 07/05/2006 | 09/15/2009 | MnROAD Low Volume Road | 542 | 112
27-O-2006 | 27 | Outside | Flexible | 10/25/2006 | Aggregate |  | 14:12:22 | 17850 | Clay | Rutting | Outside | 0.0636 | 0 | 0.007 | 0 | 9.1872 | 0 |  | 07/05/2006 | 09/15/2009 | MnROAD Low Volume Road | 542 | 112
27-I-2006 | 27 | Inside | Flexible | 08/29/2006 | Aggregate |  | 12:40:16 | 17550 | Clay | Rutting | Inside | 0.0861 | 0.0119 | 0.0219 | 0.0004 | 4.9788 | 6.0413 |  | 07/05/2006 | 09/15/2009 | MnROAD Low Volume Road | 343 | 55
27-I-2006 | 27 | Inside | Flexible | 08/29/2006 | Aggregate |  | 12:37:05 | 17800 | Clay | Rutting | Inside | 0 | 0 | 0 | 0 | 3.083 | 0 |  | 07/05/2006 | 09/15/2009 | MnROAD Low Volume Road | 343 | 55
27-I-2006 | 27 | Inside | Flexible | 08/29/2006 | Aggregate |  | 12:39:31 | 17600 | Clay | Rutting | Inside | 0.0529 | 0 | 0.0006 | 0 | 4.7913 | 0 |  | 07/05/2006 | 09/15/2009 | MnROAD Low Volume Road | 343 | 55
27-I-2006 | 27 | Inside | Flexible | 08/29/2006 | Aggregate |  | 12:38:58 | 17650 | Clay | Rutting | Outside | 0.0009 | 0 | 0 | 0 | 9.3538 | 0 |  | 07/05/2006 | 09/15/2009 | MnROAD Low Volume Road | 343 | 55
27-I-2006 | 27 | Inside | Flexible | 08/29/2006 | Aggregate |  | 12:38:58 | 17650 | Clay | Rutting | Inside | 0.0594 | 0 | 0.0005 | 0 | 4.833 | 0 |  | 07/05/2006 | 09/15/2009 | MnROAD Low Volume Road | 343 | 55
27-I-2006 | 27 | Inside | Flexible | 08/29/2006 | Aggregate |  | 12:38:27 | 17700 | Clay | Rutting | Outside | 0 | 0 | 0 | 0 | 0 | 0 |  | 07/05/2006 | 09/15/2009 | MnROAD Low Volume Road | 343 | 55
27-I-2006 | 27 | Inside | Flexible | 08/29/2006 | Aggregate |  | 12:38:27 | 17700 | Clay | Rutting | Inside | 0.0341 | 0 | 0.0003 | 0 | 2.2497 | 0 |  | 07/05/2006 | 09/15/2009 | MnROAD Low Volume Road | 343 | 55
27-I-2006 | 27 | Inside | Flexible | 08/29/2006 | Aggregate |  | 12:37:39 | 17750 | Clay | Rutting | Outside | 0.0038 | 0 | 0 | 0 | 9.2913 | 0 |  | 07/05/2006 | 09/15/2009 | MnROAD Low Volume Road | 343 | 55
27-I-2006 | 27 | Inside | Flexible | 08/29/2006 | Aggregate |  | 12:37:39 | 17750 | Clay | Rutting | Inside | 0.0547 | 0 | 0.0052 | 0 | 4.8538 | 0 |  | 07/05/2006 | 09/15/2009 | MnROAD Low Volume Road | 343 | 55
27-O-2009 | 27 | Outside | Flexible | 03/08/2016 | Aggregate |  | 9:30:01 | 17700 | Clay | Rutting | Outside | 0.1509 | 0 | 0.035 | 0 | 9.2705 | 0 |  | 09/16/2009 | 08/09/2017 | MnROAD Low Volume Road |  | 2365
27-O-2009 | 27 | Outside | Flexible | 03/08/2016 | Aggregate |  | 9:30:01 | 17700 | Clay | Rutting | Inside | 0.0296 | 0 | 0.0011 | 0 | 3.1038 | 0 |  | 09/16/2009 | 08/09/2017 | MnROAD Low Volume Road |  | 2365
27-O-2009 | 27 | Outside | Flexible | 03/08/2016 | Aggregate |  | 9:29:08 | 17650 | Clay | Rutting | Outside | 0.1481 | 0 | 0.0293 | 0 | 9.208 | 0 |  | 09/16/2009 | 08/09/2017 | MnROAD Low Volume Road |  | 2365
27-O-2009 | 27 | Outside | Flexible | 03/08/2016 | Aggregate |  | 9:29:08 | 17650 | Clay | Rutting | Inside | 0.0693 | 0.0039 | 0.0134 | 0 | 1.833 | 4.7497 |  | 09/16/2009 | 08/09/2017 | MnROAD Low Volume Road |  | 2365
27-O-2009 | 27 | Outside | Flexible | 03/08/2016 | Aggregate |  | 9:28:30 | 17600 | Clay | Rutting | Outside | 0.3486 | 0.0089 | 0.2434 | 0.0002 | 9.3747 | 11.458 |  | 09/16/2009 | 08/09/2017 | MnROAD Low Volume Road |  | 2365
27-O-2009 | 27 | Outside | Flexible | 03/08/2016 | Aggregate |  | 9:28:30 | 17600 | Clay | Rutting | Inside | 0.0249 | 0.005 | 0.0042 | 0.0001 | 3.9788 | 4.2705 |  | 09/16/2009 | 08/09/2017 | MnROAD Low Volume Road |  | 2365
27-O-2009 | 27 | Outside | Flexible | 03/08/2016 | Aggregate |  | 9:27:46 | 17550 | Clay | Rutting | Outside | 0.5542 | 0.0645 | 0.1815 | 0.0046 | 9.5413 | 9.6872 |  | 09/16/2009 | 08/09/2017 | MnROAD Low Volume Road |  | 2365
27-O-2009 | 27 | Outside | Flexible | 03/08/2016 | Aggregate |  | 9:27:46 | 17550 | Clay | Rutting | Inside | 0.0527 | 0 | 0.0092 | 0 | 2.7705 | 0 |  | 09/16/2009 | 08/09/2017 | MnROAD Low Volume Road |  | 2365
27-I-2009 | 27 | Inside | Flexible | 08/04/2016 | Aggregate |  | 13:12:56 | 17800 | Clay | Rutting | Inside | 0.1574 | 0.1113 | 0.0126 | 0.0038 | -4.2288 | -4.2705 |  | 09/16/2009 | 08/09/2017 | MnROAD Low Volume Road | 49874 | 2514
27-I-2009 | 27 | Inside | Flexible | 08/04/2016 | Aggregate |  | 13:12:56 | 17800 | Clay | Rutting | Outside | 0.898 | 0.2087 | 0.1532 | 0.0161 | -9.8955 | -10.4788 |  | 09/16/2009 | 08/09/2017 | MnROAD Low Volume Road | 49874 | 2514
27-I-2009 | 27 | Inside | Flexible | 08/04/2016 | Aggregate |  | 13:13:36 | 17750 | Clay | Rutting | Inside | 0.1194 | 0 | 0.0041 | 0 | -4.3955 | 0 |  | 09/16/2009 | 08/09/2017 | MnROAD Low Volume Road | 49874 | 2514
27-I-2009 | 27 | Inside | Flexible | 08/04/2016 | Aggregate |  | 13:13:36 | 17750 | Clay | Rutting | Outside | 0.594 | 0 | 0.0296 | 0 | -9.9788 | 0 |  | 09/16/2009 | 08/09/2017 | MnROAD Low Volume Road | 49874 | 2514
27-I-2009 | 27 | Inside | Flexible | 08/04/2016 | Aggregate |  | 13:15:30 | 17700 | Clay | Rutting | Inside | 0.1106 | 0.0256 | 0.0133 | 0.0007 | -3.4997 | -4.8747 |  | 09/16/2009 | 08/09/2017 | MnROAD Low Volume Road | 49874 | 2514
27-I-2009 | 27 | Inside | Flexible | 08/04/2016 | Aggregate |  | 13:15:30 | 17700 | Clay | Rutting | Outside | 0.3933 | 0 | 0.0501 | 0 | -10.2705 | 0 |  | 09/16/2009 | 08/09/2017 | MnROAD Low Volume Road | 49874 | 2514
27-I-2009 | 27 | Inside | Flexible | 08/04/2016 | Aggregate |  | 13:16:14 | 17650 | Clay | Rutting | Inside | 0.1382 | 0.0147 | 0.0118 | 0.0002 | -4.4788 | -4.7705 |  | 09/16/2009 | 08/09/2017 | MnROAD Low Volume Road | 49874 | 2514
27-I-2009 | 27 | Inside | Flexible | 08/04/2016 | Aggregate |  | 13:16:14 | 17650 | Clay | Rutting | Outside | 0.5816 | 0.1353 | 0.0543 | 0.0038 | -10.5205 | -10.7705 |  | 09/16/2009 | 08/09/2017 | MnROAD Low Volume Road | 49874 | 2514
27-I-2009 | 27 | Inside | Flexible | 08/04/2016 | Aggregate |  | 13:17:01 | 17600 | Clay | Rutting | Inside | 0.1709 | 0 | 0.0098 | 0 | -3.4997 | 0 |  | 09/16/2009 | 08/09/2017 | MnROAD Low Volume Road | 49874 | 2514
27-I-2009 | 27 | Inside | Flexible | 08/04/2016 | Aggregate |  | 13:17:01 | 17600 | Clay | Rutting | Outside | 0.5179 | 0 | 0.0305 | 0 | -9.7913 | 0 |  | 09/16/2009 | 08/09/2017 | MnROAD Low Volume Road | 49874 | 2514
27-I-2009 | 27 | Inside | Flexible | 08/04/2016 | Aggregate |  | 13:18:20 | 17550 | Clay | Rutting | Inside | 0.0587 | 0.048 | 0.0096 | 0.0067 | -3.0622 | -3.083 |  | 09/16/2009 | 08/09/2017 | MnROAD Low Volume Road | 49874 | 2514
27-I-2009 | 27 | Inside | Flexible | 08/04/2016 | Aggregate |  | 13:18:20 | 17550 | Clay | Rutting | Outside | 0.0267 | 0 | 0.0073 | 0 | -9.333 | 0 |  | 09/16/2009 | 08/09/2017 | MnROAD Low Volume Road | 49874 | 2514
27-I-2009 | 27 | Inside | Flexible | 08/04/2016 | Aggregate |  | 13:10:03 | 18000 | Clay | Rutting | Inside | 0.1813 | 0.0006 | 0.0006 | 0 | -3.708 | -5.2705 |  | 09/16/2009 | 08/09/2017 | MnROAD Low Volume Road | 49874 | 2514
27-I-2009 | 27 | Inside | Flexible | 08/04/2016 | Aggregate |  | 13:10:03 | 18000 | Clay | Rutting | Outside | 0.6266 | 0.0643 | 0.0025 | 0.0001 | -9.3955 | -10.083 |  | 09/16/2009 | 08/09/2017 | MnROAD Low Volume Road | 49874 | 2514
27-I-2009 | 27 | Inside | Flexible | 08/04/2016 | Aggregate |  | 13:11:02 | 17950 | Clay | Rutting | Inside | 0.2396 | 0.0889 | 0.0036 | 0.0008 | -3.1455 | -3.1872 |  | 09/16/2009 | 08/09/2017 | MnROAD Low Volume Road | 49874 | 2514
27-I-2009 | 27 | Inside | Flexible | 08/04/2016 | Aggregate |  | 13:11:02 | 17950 | Clay | Rutting | Outside | 0.6803 | 0.0101 | 0.008 | 0 | -9.4163 | -10.4372 |  | 09/16/2009 | 08/09/2017 | MnROAD Low Volume Road | 49874 | 2514
27-I-2009 | 27 | Inside | Flexible | 08/04/2016 | Aggregate |  | 13:11:37 | 17900 | Clay | Rutting | Inside | 0.1107 | 0 | 0.0104 | 0 | -3.958 | 0 |  | 09/16/2009 | 08/09/2017 | MnROAD Low Volume Road | 49874 | 2514
27-I-2009 | 27 | Inside | Flexible | 08/04/2016 | Aggregate |  | 13:11:37 | 17900 | Clay | Rutting | Outside | 0.6271 | 0 | 0.0404 | 0 | -9.6247 | 0 |  | 09/16/2009 | 08/09/2017 | MnROAD Low Volume Road | 49874 | 2514
27-I-2009 | 27 | Inside | Flexible | 08/04/2016 | Aggregate |  | 13:12:14 | 17850 | Clay | Rutting | Inside | 0.1037 | 0 | 0.0153 | 0 | -4.208 | 0 |  | 09/16/2009 | 08/09/2017 | MnROAD Low Volume Road | 49874 | 2514
27-I-2009 | 27 | Inside | Flexible | 08/04/2016 | Aggregate |  | 13:12:14 | 17850 | Clay | Rutting | Outside | 0.826 | 0.1565 | 0.2224 | 0.0135 | -9.9163 | -10.4788 |  | 09/16/2009 | 08/09/2017 | MnROAD Low Volume Road | 49874 | 2514
27-I-2006 | 27 | Inside | Flexible | 05/15/2007 | Aggregate |  | 13:01:18 | 17900 | Clay | Rutting | Outside | 0.1548 | 0 | 0.0019 | 0 | 9.0205 | 0 |  | 07/05/2006 | 09/15/2009 | MnROAD Low Volume Road | 5992 | 314
27-I-2006 | 27 | Inside | Flexible | 05/15/2007 | Aggregate |  | 13:01:18 | 17900 | Clay | Rutting | Inside | 0.1097 | 0 | 0.0023 | 0 | 3.5413 | 0 |  | 07/05/2006 | 09/15/2009 | MnROAD Low Volume Road | 5992 | 314
27-I-2006 | 27 | Inside | Flexible | 05/15/2007 | Aggregate |  | 13:00:33 | 17950 | Clay | Rutting | Outside | 0.14 | 0 | 0.0003 | 0 | 9.3747 | 0 |  | 07/05/2006 | 09/15/2009 | MnROAD Low Volume Road | 5992 | 314
27-I-2006 | 27 | Inside | Flexible | 05/15/2007 | Aggregate |  | 13:00:33 | 17950 | Clay | Rutting | Inside | 0.1674 | 0 | 0.0005 | 0 | 3.5622 | 0 |  | 07/05/2006 | 09/15/2009 | MnROAD Low Volume Road | 5992 | 314
27-O-2006 | 27 | Outside | Flexible | 05/15/2007 | Aggregate |  | 13:06:45 | 17550 | Clay | Rutting | Inside | 0.3555 | 0 | 0.0086 | 0 | 3.4163 | 0 |  | 07/05/2006 | 09/15/2009 | MnROAD Low Volume Road | 1746 | 314
27-O-2006 | 27 | Outside | Flexible | 05/15/2007 | Aggregate |  | 13:12:26 | 18000 | Clay | Rutting | Outside | 0.7852 | 0.0578 | 0.0212 | 0.0003 | 9.2705 | 10.1872 |  | 07/05/2006 | 09/15/2009 | MnROAD Low Volume Road | 1746 | 314
27-O-2006 | 27 | Outside | Flexible | 05/15/2007 | Aggregate |  | 13:11:45 | 17950 | Clay | Rutting | Outside | 0.317 | 0 | 0.0009 | 0 | 9.0413 | 0 |  | 07/05/2006 | 09/15/2009 | MnROAD Low Volume Road | 1746 | 314
27-O-2006 | 27 | Outside | Flexible | 05/15/2007 | Aggregate |  | 13:11:45 | 17950 | Clay | Rutting | Inside | 0.18 | 0 | 0.0005 | 0 | 3.1247 | 0 |  | 07/05/2006 | 09/15/2009 | MnROAD Low Volume Road | 1746 | 314
27-O-2006 | 27 | Outside | Flexible | 05/15/2007 | Aggregate |  | 13:11:12 | 17900 | Clay | Rutting | Outside | 0.3438 | 0 | 0.0101 | 0 | 9.0205 | 0 |  | 07/05/2006 | 09/15/2009 | MnROAD Low Volume Road | 1746 | 314
27-O-2006 | 27 | Outside | Flexible | 05/15/2007 | Aggregate |  | 13:11:12 | 17900 | Clay | Rutting | Inside | 0.1448 | 0 | 0.0047 | 0 | 3.083 | 0 |  | 07/05/2006 | 09/15/2009 | MnROAD Low Volume Road | 1746 | 314
27-O-2006 | 27 | Outside | Flexible | 05/15/2007 | Aggregate |  | 13:10:24 | 17850 | Clay | Rutting | Outside | 0.4236 | 0 | 0.0115 | 0 | 9.1872 | 0 |  | 07/05/2006 | 09/15/2009 | MnROAD Low Volume Road | 1746 | 314
27-O-2006 | 27 | Outside | Flexible | 05/15/2007 | Aggregate |  | 13:10:24 | 17850 | Clay | Rutting | Inside | 0.192 | 0 | 0.006 | 0 | 3.8538 | 0 |  | 07/05/2006 | 09/15/2009 | MnROAD Low Volume Road | 1746 | 314
27-O-2006 | 27 | Outside | Flexible | 05/15/2007 | Aggregate |  | 13:09:49 | 17800 | Clay | Rutting | Outside | 0.4512 | 0 | 0.0027 | 0 | 9.2913 | 0 |  | 07/05/2006 | 09/15/2009 | MnROAD Low Volume Road | 1746 | 314
27-O-2006 | 27 | Outside | Flexible | 05/15/2007 | Aggregate |  | 13:09:49 | 17800 | Clay | Rutting | Inside | 0.2153 | 0 | 0.0015 | 0 | 3.8538 | 0 |  | 07/05/2006 | 09/15/2009 | MnROAD Low Volume Road | 1746 | 314
27-O-2006 | 27 | Outside | Flexible | 05/15/2007 | Aggregate |  | 13:09:11 | 17750 | Clay | Rutting | Outside | 0.2569 | 0 | 0.0114 | 0 | 9.208 | 0 |  | 07/05/2006 | 09/15/2009 | MnROAD Low Volume Road | 1746 | 314
27-O-2006 | 27 | Outside | Flexible | 10/25/2006 | Aggregate |  | 14:12:50 | 17900 | Clay | Rutting | Inside | 0.0651 | 0 | 0.0054 | 0 | 4.1247 | 0 |  | 07/05/2006 | 09/15/2009 | MnROAD Low Volume Road | 542 | 112
27-O-2006 | 27 | Outside | Flexible | 10/25/2006 | Aggregate |  | 14:12:50 | 17900 | Clay | Rutting | Outside | 0.0522 | 0 | 0.0035 | 0 | 8.9997 | 0 |  | 07/05/2006 | 09/15/2009 | MnROAD Low Volume Road | 542 | 112
27-O-2006 | 27 | Outside | Flexible | 10/25/2006 | Aggregate |  | 14:13:31 | 17950 | Clay | Rutting | Inside | 0.0491 | 0 | 0 | 0 | 2.9997 | 0 |  | 07/05/2006 | 09/15/2009 | MnROAD Low Volume Road | 542 | 112
27-O-2006 | 27 | Outside | Flexible | 10/25/2006 | Aggregate |  | 14:13:31 | 17950 | Clay | Rutting | Outside | 0.0703 | 0 | 0 | 0 | 8.9163 | 0 |  | 07/05/2006 | 09/15/2009 | MnROAD Low Volume Road | 542 | 112
27-O-2006 | 27 | Outside | Flexible | 10/25/2006 | Aggregate |  | 14:14:11 | 18000 | Clay | Rutting | Inside | 0.0629 | 0 | 0.0016 | 0 | 4.2288 | 0 |  | 07/05/2006 | 09/15/2009 | MnROAD Low Volume Road | 542 | 112
27-O-2006 | 27 | Outside | Flexible | 10/25/2006 | Aggregate |  | 14:14:11 | 18000 | Clay | Rutting | Outside | 0.0922 | 0 | 0.002 | 0 | 10.2705 | 0 |  | 07/05/2006 | 09/15/2009 | MnROAD Low Volume Road | 542 | 112
27-O-2006 | 27 | Outside | Flexible | 10/25/2006 | Aggregate |  | 14:08:55 | 17550 | Clay | Rutting | Inside | 0.0803 | 0 | 0.0042 | 0 | 3.8747 | 0 |  | 07/05/2006 | 09/15/2009 | MnROAD Low Volume Road | 542 | 112
27-I-2006 | 27 | Inside | Flexible | 05/15/2007 | Aggregate |  | 12:59:55 | 18000 | Clay | Rutting | Inside | 0.0608 | 0 | 0.0007 | 0 | 3.5413 | 0 |  | 07/05/2006 | 09/15/2009 | MnROAD Low Volume Road | 5992 | 314
27-I-2006 | 27 | Inside | Flexible | 05/15/2007 | Aggregate |  | 12:59:55 | 18000 | Clay | Rutting | Outside | 0.1858 | 0 | 0.0023 | 0 | 9.0622 | 0 |  | 07/05/2006 | 09/15/2009 | MnROAD Low Volume Road | 5992 | 314
27-I-2006 | 27 | Inside | Flexible | 05/15/2007 | Aggregate |  | 13:06:00 | 17550 | Clay | Rutting | Outside | 0.0577 | 0 | 0.0018 | 0 | 9.8747 | 0 |  | 07/05/2006 | 09/15/2009 | MnROAD Low Volume Road | 5992 | 314
27-I-2006 | 27 | Inside | Flexible | 05/15/2007 | Aggregate |  | 13:06:00 | 17550 | Clay | Rutting | Inside | 0.1617 | 0.0014 | 0.0079 | 0 | 3.8955 | 6.0622 |  | 07/05/2006 | 09/15/2009 | MnROAD Low Volume Road | 5992 | 314
27-I-2006 | 27 | Inside | Flexible | 05/15/2007 | Aggregate |  | 13:05:21 | 17600 | Clay | Rutting | Outside | 0.0791 | 0 | 0.0008 | 0 | 9.958 | 0 |  | 07/05/2006 | 09/15/2009 | MnROAD Low Volume Road | 5992 | 314
27-I-2006 | 27 | Inside | Flexible | 08/29/2006 | Aggregate |  | 12:37:05 | 17800 | Clay | Rutting | Outside | 0.0075 | 0 | 0.0001 | 0 | 8.9788 | 0 |  | 07/05/2006 | 09/15/2009 | MnROAD Low Volume Road | 343 | 55
27-I-2006 | 27 | Inside | Flexible | 08/29/2006 | Aggregate |  | 12:40:16 | 17550 | Clay | Rutting | Outside | 0.01 | 0 | 0.0006 | 0 | 9.8747 | 0 |  | 07/05/2006 | 09/15/2009 | MnROAD Low Volume Road | 343 | 55
27-I-2006 | 27 | Inside | Flexible | 08/29/2006 | Aggregate |  | 12:34:17 | 18000 | Clay | Rutting | Inside | 0.014 | 0 | 0.0001 | 0 | 2.7288 | 0 |  | 07/05/2006 | 09/15/2009 | MnROAD Low Volume Road | 343 | 55
27-I-2006 | 27 | Inside | Flexible | 08/29/2006 | Aggregate |  | 12:34:17 | 18000 | Clay | Rutting | Outside | 0.0098 | 0 | 0.0001 | 0 | 8.9788 | 0 |  | 07/05/2006 | 09/15/2009 | MnROAD Low Volume Road | 343 | 55
27-I-2006 | 27 | Inside | Flexible | 08/29/2006 | Aggregate |  | 12:34:59 | 17950 | Clay | Rutting | Inside | 0.0566 | 0 | 0.0012 | 0 | 5.1038 | 0 |  | 07/05/2006 | 09/15/2009 | MnROAD Low Volume Road | 343 | 55
27-I-2006 | 27 | Inside | Flexible | 08/29/2006 | Aggregate |  | 12:34:59 | 17950 | Clay | Rutting | Outside | 0.0023 | 0 | 0 | 0 | 9.333 | 0 |  | 07/05/2006 | 09/15/2009 | MnROAD Low Volume Road | 343 | 55
27-I-2006 | 27 | Inside | Flexible | 08/29/2006 | Aggregate |  | 12:35:37 | 17900 | Clay | Rutting | Inside | 0.0586 | 0 | 0.0013 | 0 | 4.8955 | 0 |  | 07/05/2006 | 09/15/2009 | MnROAD Low Volume Road | 343 | 55
27-I-2006 | 27 | Inside | Flexible | 08/29/2006 | Aggregate |  | 12:35:37 | 17900 | Clay | Rutting | Outside | 0.0123 | 0 | 0.0001 | 0 | 8.333 | 0 |  | 07/05/2006 | 09/15/2009 | MnROAD Low Volume Road | 343 | 55
27-I-2006 | 27 | Inside | Flexible | 08/29/2006 | Aggregate |  | 12:36:25 | 17850 | Clay | Rutting | Inside | 0.0095 | 0 | 0 | 0 | 3.1038 | 0 |  | 07/05/2006 | 09/15/2009 | MnROAD Low Volume Road | 343 | 55
27-I-2006 | 27 | Inside | Flexible | 08/29/2006 | Aggregate |  | 12:36:25 | 17850 | Clay | Rutting | Outside | 0.0009 | 0 | 0 | 0 | 9.2705 | 0 |  | 07/05/2006 | 09/15/2009 | MnROAD Low Volume Road | 343 | 55
27-I-2006 | 27 | Inside | Flexible | 08/29/2006 | Aggregate |  | 12:39:31 | 17600 | Clay | Rutting | Outside | 0 | 0 | 0 | 0 | 0 | 0 |  | 07/05/2006 | 09/15/2009 | MnROAD Low Volume Road | 343 | 55
27-O-2006 | 27 | Outside | Flexible | 08/29/2006 | Aggregate |  | 12:47:21 | 18000 | Clay | Rutting | Outside | 0.052 | 0 | 0.0004 | 0 | 10.1872 | 0 |  | 07/05/2006 | 09/15/2009 | MnROAD Low Volume Road | 66 | 55
27-O-2006 | 27 | Outside | Flexible | 08/29/2006 | Aggregate |  | 12:47:21 | 18000 | Clay | Rutting | Inside | 0.0515 | 0 | 0.0004 | 0 | 3.2497 | 0 |  | 07/05/2006 | 09/15/2009 | MnROAD Low Volume Road | 66 | 55
27-O-2006 | 27 | Outside | Flexible | 08/29/2006 | Aggregate |  | 12:46:40 | 17950 | Clay | Rutting | Outside | 0.0405 | 0 | 0.0002 | 0 | 8.6247 | 0 |  | 07/05/2006 | 09/15/2009 | MnROAD Low Volume Road | 66 | 55
27-O-2006 | 27 | Outside | Flexible | 08/29/2006 | Aggregate |  | 12:46:40 | 17950 | Clay | Rutting | Inside | 0.0499 | 0 | 0.0003 | 0 | 2.958 | 0 |  | 07/05/2006 | 09/15/2009 | MnROAD Low Volume Road | 66 | 55
27-O-2006 | 27 | Outside | Flexible | 08/29/2006 | Aggregate |  | 12:45:59 | 17900 | Clay | Rutting | Outside | 0.0326 | 0 | 0.0029 | 0 | 8.7705 | 0 |  | 07/05/2006 | 09/15/2009 | MnROAD Low Volume Road | 66 | 55
27-O-2006 | 27 | Outside | Flexible | 08/29/2006 | Aggregate |  | 12:45:59 | 17900 | Clay | Rutting | Inside | 0.0702 | 0 | 0.0144 | 0 | 3.9997 | 0 |  | 07/05/2006 | 09/15/2009 | MnROAD Low Volume Road | 66 | 55
27-O-2006 | 27 | Outside | Flexible | 08/29/2006 | Aggregate |  | 12:45:19 | 17850 | Clay | Rutting | Outside | 0.0393 | 0 | 0.0002 | 0 | 8.958 | 0 |  | 07/05/2006 | 09/15/2009 | MnROAD Low Volume Road | 66 | 55
27-O-2006 | 27 | Outside | Flexible | 08/29/2006 | Aggregate |  | 12:45:19 | 17850 | Clay | Rutting | Inside | 0.0598 | 0 | 0.0006 | 0 | 2.7705 | 0 |  | 07/05/2006 | 09/15/2009 | MnROAD Low Volume Road | 66 | 55
27-O-2006 | 27 | Outside | Flexible | 08/29/2006 | Aggregate |  | 12:44:44 | 17800 | Clay | Rutting | Outside | 0.0112 | 0 | 0.0005 | 0 | 9.2705 | 0 |  | 07/05/2006 | 09/15/2009 | MnROAD Low Volume Road | 66 | 55
27-O-2006 | 27 | Outside | Flexible | 08/29/2006 | Aggregate |  | 12:44:03 | 17750 | Clay | Rutting | Outside | 0.0172 | 0 | 0.0002 | 0 | 8.6247 | 0 |  | 07/05/2006 | 09/15/2009 | MnROAD Low Volume Road | 66 | 55
27-O-2006 | 27 | Outside | Flexible | 08/29/2006 | Aggregate |  | 12:44:44 | 17800 | Clay | Rutting | Inside | 0.0661 | 0 | 0.0136 | 0 | 5.1663 | 0 |  | 07/05/2006 | 09/15/2009 | MnROAD Low Volume Road | 66 | 55
27-O-2006 | 27 | Outside | Flexible | 08/29/2006 | Aggregate |  | 12:44:03 | 17750 | Clay | Rutting | Inside | 0.0439 | 0 | 0.0012 | 0 | 4.6663 | 0 |  | 07/05/2006 | 09/15/2009 | MnROAD Low Volume Road | 66 | 55
27-O-2006 | 27 | Outside | Flexible | 08/29/2006 | Aggregate |  | 12:43:07 | 17700 | Clay | Rutting | Outside | 0.017 | 0 | 0.0003 | 0 | 9.3122 | 0 |  | 07/05/2006 | 09/15/2009 | MnROAD Low Volume Road | 66 | 55
27-O-2006 | 27 | Outside | Flexible | 08/29/2006 | Aggregate |  | 12:43:07 | 17700 | Clay | Rutting | Inside | 0.0911 | 0.0119 | 0.005 | 0.0001 | 5.0622 | 5.3955 |  | 07/05/2006 | 09/15/2009 | MnROAD Low Volume Road | 66 | 55
27-O-2006 | 27 | Outside | Flexible | 08/29/2006 | Aggregate |  | 12:42:28 | 17650 | Clay | Rutting | Outside | 0.0173 | 0 | 0 | 0 | 9.3747 | 0 |  | 07/05/2006 | 09/15/2009 | MnROAD Low Volume Road | 66 | 55
27-O-2006 | 27 | Outside | Flexible | 08/29/2006 | Aggregate |  | 12:42:28 | 17650 | Clay | Rutting | Inside | 0.1633 | 0 | 0.0006 | 0 | 4.4788 | 0 |  | 07/05/2006 | 09/15/2009 | MnROAD Low Volume Road | 66 | 55
27-O-2006 | 27 | Outside | Flexible | 08/29/2006 | Aggregate |  | 12:41:33 | 17600 | Clay | Rutting | Outside | 0.0179 | 0 | 0.0015 | 0 | 10.8747 | 0 |  | 07/05/2006 | 09/15/2009 | MnROAD Low Volume Road | 66 | 55
27-O-2006 | 27 | Outside | Flexible | 08/29/2006 | Aggregate |  | 12:41:33 | 17600 | Clay | Rutting | Inside | 0.0761 | 0 | 0.008 | 0 | 4.6455 | 0 |  | 07/05/2006 | 09/15/2009 | MnROAD Low Volume Road | 66 | 55
27-O-2006 | 27 | Outside | Flexible | 08/29/2006 | Aggregate |  | 12:40:56 | 17550 | Clay | Rutting | Outside | 0.0763 | 0 | 0.0008 | 0 | 9.958 | 0 |  | 07/05/2006 | 09/15/2009 | MnROAD Low Volume Road | 66 | 55
27-O-2006 | 27 | Outside | Flexible | 08/29/2006 | Aggregate |  | 12:40:56 | 17550 | Clay | Rutting | Inside | 0.0562 | 0 | 0.0007 | 0 | 3.5622 | 0 |  | 07/05/2006 | 09/15/2009 | MnROAD Low Volume Road | 66 | 55
27-I-2006 | 27 | Inside | Flexible | 10/25/2006 | Aggregate |  | 14:02:48 | 18000 | Clay | Rutting | Inside | 0.0277 | 0 | 0.0006 | 0 | 4.708 | 0 |  | 07/05/2006 | 09/15/2009 | MnROAD Low Volume Road | 1222 | 112
27-I-2006 | 27 | Inside | Flexible | 10/25/2006 | Aggregate |  | 14:08:03 | 17550 | Clay | Rutting | Outside | 0.0017 | 0 | 0 | 0 | 9.3747 | 0 |  | 07/05/2006 | 09/15/2009 | MnROAD Low Volume Road | 1222 | 112
27-I-2006 | 27 | Inside | Flexible | 10/25/2006 | Aggregate |  | 14:03:25 | 17950 | Clay | Rutting | Inside | 0.0669 | 0 | 0.0033 | 0 | 4.5413 | 0 |  | 07/05/2006 | 09/15/2009 | MnROAD Low Volume Road | 1222 | 112
27-I-2006 | 27 | Inside | Flexible | 10/25/2006 | Aggregate |  | 14:03:25 | 17950 | Clay | Rutting | Outside | 0 | 0 | 0 | 0 | 0 | 0 |  | 07/05/2006 | 09/15/2009 | MnROAD Low Volume Road | 1222 | 112
27-I-2006 | 27 | Inside | Flexible | 10/25/2006 | Aggregate |  | 14:04:11 | 17900 | Clay | Rutting | Inside | 0.0633 | 0 | 0.0009 | 0 | 4.9163 | 0 |  | 07/05/2006 | 09/15/2009 | MnROAD Low Volume Road | 1222 | 112
27-I-2006 | 27 | Inside | Flexible | 10/25/2006 | Aggregate |  | 14:04:11 | 17900 | Clay | Rutting | Outside | 0.0164 | 0 | 0.0001 | 0 | 8.208 | 0 |  | 07/05/2006 | 09/15/2009 | MnROAD Low Volume Road | 1222 | 112
27-I-2006 | 27 | Inside | Flexible | 06/21/2007 | Aggregate |  | 8:58:40 | 17550 | Clay | Rutting | Outside | 0.1375 | 0 | 0.0037 | 0 | 9.7497 | 0 |  | 07/05/2006 | 09/15/2009 | MnROAD Low Volume Road | 6333 | 351
27-I-2006 | 27 | Inside | Flexible | 06/21/2007 | Aggregate |  | 8:58:40 | 17550 | Clay | Rutting | Inside | 0.2464 | 0.0852 | 0.0099 | 0.0014 | 3.9997 | 4.833 |  | 07/05/2006 | 09/15/2009 | MnROAD Low Volume Road | 6333 | 351
27-I-2006 | 27 | Inside | Flexible | 06/21/2007 | Aggregate |  | 8:57:30 | 17600 | Clay | Rutting | Outside | 0.098 | 0 | 0.0022 | 0 | 9.9163 | 0 |  | 07/05/2006 | 09/15/2009 | MnROAD Low Volume Road | 6333 | 351
27-I-2006 | 27 | Inside | Flexible | 06/21/2007 | Aggregate |  | 8:57:30 | 17600 | Clay | Rutting | Inside | 0.1334 | 0 | 0.0046 | 0 | 4.7705 | 0 |  | 07/05/2006 | 09/15/2009 | MnROAD Low Volume Road | 6333 | 351
27-I-2006 | 27 | Inside | Flexible | 06/21/2007 | Aggregate |  | 8:56:25 | 17650 | Clay | Rutting | Outside | 0.085 | 0 | 0.0018 | 0 | 9.6663 | 0 |  | 07/05/2006 | 09/15/2009 | MnROAD Low Volume Road | 6333 | 351
27-I-2006 | 27 | Inside | Flexible | 06/21/2007 | Aggregate |  | 8:56:25 | 17650 | Clay | Rutting | Inside | 0.1278 | 0 | 0.0043 | 0 | 3.9163 | 0 |  | 07/05/2006 | 09/15/2009 | MnROAD Low Volume Road | 6333 | 351
27-I-2006 | 27 | Inside | Flexible | 06/21/2007 | Aggregate |  | 8:55:17 | 17700 | Clay | Rutting | Outside | 0.0688 | 0 | 0.0003 | 0 | 9.8955 | 0 |  | 07/05/2006 | 09/15/2009 | MnROAD Low Volume Road | 6333 | 351
27-I-2006 | 27 | Inside | Flexible | 06/21/2007 | Aggregate |  | 8:55:17 | 17700 | Clay | Rutting | Inside | 0.1343 | 0 | 0.0012 | 0 | 3.8122 | 0 |  | 07/05/2006 | 09/15/2009 | MnROAD Low Volume Road | 6333 | 351
27-I-2006 | 27 | Inside | Flexible | 06/21/2007 | Aggregate |  | 8:54:25 | 17750 | Clay | Rutting | Outside | 0.103 | 0 | 0.0032 | 0 | 9.4372 | 0 |  | 07/05/2006 | 09/15/2009 | MnROAD Low Volume Road | 6333 | 351
27-I-2006 | 27 | Inside | Flexible | 06/21/2007 | Aggregate |  | 8:54:25 | 17750 | Clay | Rutting | Inside | 0.1487 | 0 | 0.0085 | 0 | 3.9372 | 0 |  | 07/05/2006 | 09/15/2009 | MnROAD Low Volume Road | 6333 | 351
27-I-2006 | 27 | Inside | Flexible | 06/21/2007 | Aggregate |  | 8:53:08 | 17800 | Clay | Rutting | Outside | 0.2067 | 0 | 0.0173 | 0 | 9.2497 | 0 |  | 07/05/2006 | 09/15/2009 | MnROAD Low Volume Road | 6333 | 351
27-I-2006 | 27 | Inside | Flexible | 06/21/2007 | Aggregate |  | 8:53:08 | 17800 | Clay | Rutting | Inside | 0.0828 | 0 | 0.0115 | 0 | 2.9163 | 0 |  | 07/05/2006 | 09/15/2009 | MnROAD Low Volume Road | 6333 | 351
27-I-2006 | 27 | Inside | Flexible | 06/21/2007 | Aggregate |  | 8:52:08 | 17850 | Clay | Rutting | Outside | 0.1549 | 0 | 0.0085 | 0 | 9.1455 | 0 |  | 07/05/2006 | 09/15/2009 | MnROAD Low Volume Road | 6333 | 351
27-I-2006 | 27 | Inside | Flexible | 06/21/2007 | Aggregate |  | 8:52:08 | 17850 | Clay | Rutting | Inside | 0.058 | 0 | 0.0053 | 0 | 2.0413 | 0 |  | 07/05/2006 | 09/15/2009 | MnROAD Low Volume Road | 6333 | 351
27-I-2006 | 27 | Inside | Flexible | 06/21/2007 | Aggregate |  | 8:50:56 | 17900 | Clay | Rutting | Outside | 0.1589 | 0 | 0.002 | 0 | 8.9372 | 0 |  | 07/05/2006 | 09/15/2009 | MnROAD Low Volume Road | 6333 | 351
27-I-2006 | 27 | Inside | Flexible | 06/21/2007 | Aggregate |  | 8:50:56 | 17900 | Clay | Rutting | Inside | 0.1102 | 0 | 0.0025 | 0 | 3.333 | 0 |  | 07/05/2006 | 09/15/2009 | MnROAD Low Volume Road | 6333 | 351
27-I-2006 | 27 | Inside | Flexible | 06/21/2007 | Aggregate |  | 8:49:44 | 17950 | Clay | Rutting | Outside | 0.1394 | 0 | 0.0041 | 0 | 9.458 | 0 |  | 07/05/2006 | 09/15/2009 | MnROAD Low Volume Road | 6333 | 351
27-I-2006 | 27 | Inside | Flexible | 06/21/2007 | Aggregate |  | 8:49:44 | 17950 | Clay | Rutting | Inside | 0.1531 | 0 | 0.0064 | 0 | 3.5622 | 0 |  | 07/05/2006 | 09/15/2009 | MnROAD Low Volume Road | 6333 | 351
27-O-2006 | 27 | Outside | Flexible | 06/21/2007 | Aggregate |  | 8:59:53 | 17550 | Clay | Rutting | Inside | 0.325 | 0.0109 | 0.0057 | 0 | 3.3747 | 3.6663 |  | 07/05/2006 | 09/15/2009 | MnROAD Low Volume Road | 1763 | 351
27-O-2006 | 27 | Outside | Flexible | 06/21/2007 | Aggregate |  | 9:08:08 | 18000 | Clay | Rutting | Outside | 0.9084 | 0.3357 | 0.0346 | 0.007 | 9.2288 | 9.9788 |  | 07/05/2006 | 09/15/2009 | MnROAD Low Volume Road | 1763 | 351
27-O-2006 | 27 | Outside | Flexible | 06/21/2007 | Aggregate |  | 9:07:16 | 17950 | Clay | Rutting | Outside | 0.2937 | 0 | 0.0283 | 0 | 8.9372 | 0 |  | 07/05/2006 | 09/15/2009 | MnROAD Low Volume Road | 1763 | 351
27-O-2006 | 27 | Outside | Flexible | 06/21/2007 | Aggregate |  | 9:07:16 | 17950 | Clay | Rutting | Inside | 0.1803 | 0 | 0.0166 | 0 | 3.0413 | 0 |  | 07/05/2006 | 09/15/2009 | MnROAD Low Volume Road | 1763 | 351
27-O-2006 | 27 | Outside | Flexible | 06/21/2007 | Aggregate |  | 9:06:16 | 17900 | Clay | Rutting | Outside | 0.3464 | 0 | 0.0043 | 0 | 9.083 | 0 |  | 07/05/2006 | 09/15/2009 | MnROAD Low Volume Road | 1763 | 351
27-O-2006 | 27 | Outside | Flexible | 06/21/2007 | Aggregate |  | 9:06:16 | 17900 | Clay | Rutting | Inside | 0.1489 | 0 | 0.0021 | 0 | 4.0205 | 0 |  | 07/05/2006 | 09/15/2009 | MnROAD Low Volume Road | 1763 | 351
27-O-2006 | 27 | Outside | Flexible | 06/21/2007 | Aggregate |  | 9:05:26 | 17850 | Clay | Rutting | Outside | 0.4195 | 0 | 0.0168 | 0 | 9.2288 | 0 |  | 07/05/2006 | 09/15/2009 | MnROAD Low Volume Road | 1763 | 351
27-O-2006 | 27 | Outside | Flexible | 06/21/2007 | Aggregate |  | 9:05:26 | 17850 | Clay | Rutting | Inside | 0.1821 | 0 | 0.0082 | 0 | 3.9163 | 0 |  | 07/05/2006 | 09/15/2009 | MnROAD Low Volume Road | 1763 | 351
27-O-2006 | 27 | Outside | Flexible | 06/21/2007 | Aggregate |  | 9:04:36 | 17800 | Clay | Rutting | Outside | 0.4543 | 0 | 0.0159 | 0 | 9.3538 | 0 |  | 07/05/2006 | 09/15/2009 | MnROAD Low Volume Road | 1763 | 351
27-O-2006 | 27 | Outside | Flexible | 06/21/2007 | Aggregate |  | 9:04:36 | 17800 | Clay | Rutting | Inside | 0.2088 | 0 | 0.008 | 0 | 3.6872 | 0 |  | 07/05/2006 | 09/15/2009 | MnROAD Low Volume Road | 1763 | 351
27-O-2006 | 27 | Outside | Flexible | 06/21/2007 | Aggregate |  | 9:03:38 | 17750 | Clay | Rutting | Outside | 0.2855 | 0 | 0.0034 | 0 | 9.208 | 0 |  | 07/05/2006 | 09/15/2009 | MnROAD Low Volume Road | 1763 | 351
27-O-2006 | 27 | Outside | Flexible | 06/21/2007 | Aggregate |  | 9:03:38 | 17750 | Clay | Rutting | Inside | 0.1328 | 0 | 0.0017 | 0 | 3.8747 | 0 |  | 07/05/2006 | 09/15/2009 | MnROAD Low Volume Road | 1763 | 351
27-O-2006 | 27 | Outside | Flexible | 06/21/2007 | Aggregate |  | 9:02:40 | 17700 | Clay | Rutting | Outside | 0.2723 | 0 | 0.0058 | 0 | 9.3955 | 0 |  | 07/05/2006 | 09/15/2009 | MnROAD Low Volume Road | 1763 | 351
27-O-2006 | 27 | Outside | Flexible | 06/21/2007 | Aggregate |  | 9:02:40 | 17700 | Clay | Rutting | Inside | 0.1591 | 0 | 0.0044 | 0 | 3.708 | 0 |  | 07/05/2006 | 09/15/2009 | MnROAD Low Volume Road | 1763 | 351
27-O-2006 | 27 | Outside | Flexible | 06/21/2007 | Aggregate |  | 9:01:48 | 17650 | Clay | Rutting | Outside | 0.248 | 0 | 0.0159 | 0 | 9.333 | 0 |  | 07/05/2006 | 09/15/2009 | MnROAD Low Volume Road | 1763 | 351
27-O-2006 | 27 | Outside | Flexible | 06/21/2007 | Aggregate |  | 9:01:48 | 17650 | Clay | Rutting | Inside | 0.2134 | 0 | 0.0196 | 0 | 3.7705 | 0 |  | 07/05/2006 | 09/15/2009 | MnROAD Low Volume Road | 1763 | 351
27-O-2006 | 27 | Outside | Flexible | 06/21/2007 | Aggregate |  | 9:00:42 | 17600 | Clay | Rutting | Outside | 0.3452 | 0 | 0.0083 | 0 | 9.333 | 0 |  | 07/05/2006 | 09/15/2009 | MnROAD Low Volume Road | 1763 | 351
27-O-2006 | 27 | Outside | Flexible | 06/21/2007 | Aggregate |  | 9:00:42 | 17600 | Clay | Rutting | Inside | 0.1398 | 0 | 0.0039 | 0 | 3.7705 | 0 |  | 07/05/2006 | 09/15/2009 | MnROAD Low Volume Road | 1763 | 351
27-O-2006 | 27 | Outside | Flexible | 06/21/2007 | Aggregate |  | 8:59:53 | 17550 | Clay | Rutting | Outside | 0.445 | 0 | 0.008 | 0 | 8.9163 | 0 |  | 07/05/2006 | 09/15/2009 | MnROAD Low Volume Road | 1763 | 351
27-O-2006 | 27 | Outside | Flexible | 06/21/2007 | Aggregate |  | 9:08:08 | 18000 | Clay | Rutting | Inside | 0.2361 | 0 | 0.0095 | 0 | 3.458 | 0 |  | 07/05/2006 | 09/15/2009 | MnROAD Low Volume Road | 1763 | 351
27-I-2006 | 27 | Inside | Flexible | 10/24/2007 | Aggregate |  | 9:15:01 | 17650 | Clay | Rutting | Inside | 0.1092 | 0 | 0.0061 | 0 | 3.7497 | 0 |  | 07/05/2006 | 09/15/2009 | MnROAD Low Volume Road | 6333 | 476
27-I-2006 | 27 | Inside | Flexible | 10/24/2007 | Aggregate |  | 9:15:01 | 17650 | Clay | Rutting | Outside | 0.1103 | 0 | 0.0039 | 0 | 9.9788 | 0 |  | 07/05/2006 | 09/15/2009 | MnROAD Low Volume Road | 6333 | 476
27-I-2006 | 27 | Inside | Flexible | 10/24/2007 | Aggregate |  | 9:15:14 | 17600 | Clay | Rutting | Inside | 0.1284 | 0 | 0.0035 | 0 | 4.6663 | 0 |  | 07/05/2006 | 09/15/2009 | MnROAD Low Volume Road | 6333 | 476
27-I-2006 | 27 | Inside | Flexible | 10/24/2007 | Aggregate |  | 9:15:14 | 17600 | Clay | Rutting | Outside | 0.1209 | 0 | 0.0024 | 0 | 9.7497 | 0 |  | 07/05/2006 | 09/15/2009 | MnROAD Low Volume Road | 6333 | 476
27-I-2006 | 27 | Inside | Flexible | 10/24/2007 | Aggregate |  | 9:17:37 | 17550 | Clay | Rutting | Inside | 0.2825 | 0.1378 | 0.0031 | 0.0009 | 3.8955 | 4.4997 |  | 07/05/2006 | 09/15/2009 | MnROAD Low Volume Road | 6333 | 476
27-I-2006 | 27 | Inside | Flexible | 10/24/2007 | Aggregate |  | 9:17:37 | 17550 | Clay | Rutting | Outside | 0.1482 | 0 | 0.0011 | 0 | 9.6872 | 0 |  | 07/05/2006 | 09/15/2009 | MnROAD Low Volume Road | 6333 | 476
27-I-2006 | 27 | Inside | Flexible | 10/24/2007 | Aggregate |  | 9:08:13 | 18000 | Clay | Rutting | Inside | 0.3484 | 1.7748 | 0 | 0.0825 | 3.2913 | 3.208 |  | 07/05/2006 | 09/15/2009 | MnROAD Low Volume Road | 6333 | 476
27-I-2006 | 27 | Inside | Flexible | 10/24/2007 | Aggregate |  | 9:08:13 | 18000 | Clay | Rutting | Outside | 0 | 0.0537 | 0 | 0 | 9.3122 | 9.3122 |  | 07/05/2006 | 09/15/2009 | MnROAD Low Volume Road | 6333 | 476
27-I-2006 | 27 | Inside | Flexible | 10/24/2007 | Aggregate |  | 9:09:23 | 17950 | Clay | Rutting | Inside | 0.1404 | 0 | 0.0045 | 0 | 3.4997 | 0 |  | 07/05/2006 | 09/15/2009 | MnROAD Low Volume Road | 6333 | 476
27-I-2006 | 27 | Inside | Flexible | 10/24/2007 | Aggregate |  | 9:09:23 | 17950 | Clay | Rutting | Outside | 0.1196 | 0 | 0.0025 | 0 | 9.3538 | 0 |  | 07/05/2006 | 09/15/2009 | MnROAD Low Volume Road | 6333 | 476
27-I-2006 | 27 | Inside | Flexible | 10/24/2007 | Aggregate |  | 9:10:49 | 17900 | Clay | Rutting | Inside | 0.0986 | 0 | 0.0074 | 0 | 3.208 | 0 |  | 07/05/2006 | 09/15/2009 | MnROAD Low Volume Road | 6333 | 476
27-I-2006 | 27 | Inside | Flexible | 10/24/2007 | Aggregate |  | 9:10:49 | 17900 | Clay | Rutting | Outside | 0.1653 | 0 | 0.0076 | 0 | 9.0205 | 0 |  | 07/05/2006 | 09/15/2009 | MnROAD Low Volume Road | 6333 | 476
27-I-2006 | 27 | Inside | Flexible | 10/24/2007 | Aggregate |  | 9:11:27 | 17850 | Clay | Rutting | Inside | 0.0834 | 0 | 0.0112 | 0 | 2.2288 | 0 |  | 07/05/2006 | 09/15/2009 | MnROAD Low Volume Road | 6333 | 476
27-I-2006 | 27 | Inside | Flexible | 10/24/2007 | Aggregate |  | 9:11:27 | 17850 | Clay | Rutting | Outside | 0.1354 | 0 | 0.0114 | 0 | 9.2497 | 0 |  | 07/05/2006 | 09/15/2009 | MnROAD Low Volume Road | 6333 | 476
27-I-2006 | 27 | Inside | Flexible | 10/24/2007 | Aggregate |  | 9:12:42 | 17800 | Clay | Rutting | Inside | 0.078 | 0 | 0.0034 | 0 | 2.708 | 0 |  | 07/05/2006 | 09/15/2009 | MnROAD Low Volume Road | 6333 | 476
27-I-2006 | 27 | Inside | Flexible | 05/15/2007 | Aggregate |  | 13:05:21 | 17600 | Clay | Rutting | Inside | 0.1051 | 0 | 0.0018 | 0 | 4.0413 | 0 |  | 07/05/2006 | 09/15/2009 | MnROAD Low Volume Road | 5992 | 314
27-I-2006 | 27 | Inside | Flexible | 05/15/2007 | Aggregate |  | 13:04:36 | 17650 | Clay | Rutting | Outside | 0.085 | 0 | 0.0008 | 0 | 10.0205 | 0 |  | 07/05/2006 | 09/15/2009 | MnROAD Low Volume Road | 5992 | 314
27-I-2006 | 27 | Inside | Flexible | 05/15/2007 | Aggregate |  | 13:04:36 | 17650 | Clay | Rutting | Inside | 0.1278 | 0 | 0.0021 | 0 | 3.9163 | 0 |  | 07/05/2006 | 09/15/2009 | MnROAD Low Volume Road | 5992 | 314
27-I-2006 | 27 | Inside | Flexible | 05/15/2007 | Aggregate |  | 13:03:59 | 17700 | Clay | Rutting | Outside | 0.0546 | 0 | 0.0006 | 0 | 9.8955 | 0 |  | 07/05/2006 | 09/15/2009 | MnROAD Low Volume Road | 5992 | 314
27-I-2006 | 27 | Inside | Flexible | 05/15/2007 | Aggregate |  | 13:03:59 | 17700 | Clay | Rutting | Inside | 0.1141 | 0 | 0.0024 | 0 | 3.4997 | 0 |  | 07/05/2006 | 09/15/2009 | MnROAD Low Volume Road | 5992 | 314
27-I-2006 | 27 | Inside | Flexible | 05/15/2007 | Aggregate |  | 13:03:25 | 17750 | Clay | Rutting | Outside | 0.0957 | 0 | 0.0003 | 0 | 9.3747 | 0 |  | 07/05/2006 | 09/15/2009 | MnROAD Low Volume Road | 5992 | 314
27-I-2006 | 27 | Inside | Flexible | 05/15/2007 | Aggregate |  | 13:03:25 | 17750 | Clay | Rutting | Inside | 0.131 | 0 | 0.001 | 0 | 4.1038 | 0 |  | 07/05/2006 | 09/15/2009 | MnROAD Low Volume Road | 5992 | 314
27-I-2006 | 27 | Inside | Flexible | 05/15/2007 | Aggregate |  | 13:02:30 | 17800 | Clay | Rutting | Outside | 0.2051 | 0 | 0.0027 | 0 | 9.1663 | 0 |  | 07/05/2006 | 09/15/2009 | MnROAD Low Volume Road | 5992 | 314
27-I-2006 | 27 | Inside | Flexible | 05/15/2007 | Aggregate |  | 13:02:30 | 17800 | Clay | Rutting | Inside | 0.0933 | 0 | 0.0022 | 0 | 3.3122 | 0 |  | 07/05/2006 | 09/15/2009 | MnROAD Low Volume Road | 5992 | 314
27-I-2006 | 27 | Inside | Flexible | 05/15/2007 | Aggregate |  | 13:01:54 | 17850 | Clay | Rutting | Outside | 0.1607 | 0 | 0.0092 | 0 | 9.1663 | 0 |  | 07/05/2006 | 09/15/2009 | MnROAD Low Volume Road | 5992 | 314
27-I-2006 | 27 | Inside | Flexible | 05/15/2007 | Aggregate |  | 13:01:54 | 17850 | Clay | Rutting | Inside | 0.0662 | 0 | 0.0065 | 0 | 2.1872 | 0 |  | 07/05/2006 | 09/15/2009 | MnROAD Low Volume Road | 5992 | 314
27-O-2006 | 27 | Outside | Flexible | 04/29/2008 | Aggregate |  | 9:21:09 | 17550 | Clay | Rutting | Outside | 0.3692 | 0 | 0.003 | 0 | 8.8538 | 0 |  | 07/05/2006 | 09/15/2009 | MnROAD Low Volume Road | 1763 | 664
27-O-2006 | 27 | Outside | Flexible | 04/29/2008 | Aggregate |  | 9:22:08 | 17600 | Clay | Rutting | Inside | 0.0848 | 0 | 0.0011 | 0 | 3.6455 | 0 |  | 07/05/2006 | 09/15/2009 | MnROAD Low Volume Road | 1763 | 664
27-O-2006 | 27 | Outside | Flexible | 04/29/2008 | Aggregate |  | 9:22:08 | 17600 | Clay | Rutting | Outside | 0.2833 | 0 | 0.0028 | 0 | 9.333 | 0 |  | 07/05/2006 | 09/15/2009 | MnROAD Low Volume Road | 1763 | 664
27-O-2006 | 27 | Outside | Flexible | 04/29/2008 | Aggregate |  | 9:23:19 | 17650 | Clay | Rutting | Inside | 0.1651 | 0 | 0.0092 | 0 | 3.4788 | 0 |  | 07/05/2006 | 09/15/2009 | MnROAD Low Volume Road | 1763 | 664
27-O-2006 | 27 | Outside | Flexible | 04/29/2008 | Aggregate |  | 9:23:19 | 17650 | Clay | Rutting | Outside | 0.1808 | 0 | 0.0067 | 0 | 9.2705 | 0 |  | 07/05/2006 | 09/15/2009 | MnROAD Low Volume Road | 1763 | 664
27-O-2006 | 27 | Outside | Flexible | 04/29/2008 | Aggregate |  | 9:24:14 | 17700 | Clay | Rutting | Inside | 0.1142 | 0 | 0.0007 | 0 | 3.9997 | 0 |  | 07/05/2006 | 09/15/2009 | MnROAD Low Volume Road | 1763 | 664
27-O-2006 | 27 | Outside | Flexible | 04/29/2008 | Aggregate |  | 9:24:15 | 17700 | Clay | Rutting | Outside | 0.2026 | 0 | 0.0009 | 0 | 9.2288 | 0 |  | 07/05/2006 | 09/15/2009 | MnROAD Low Volume Road | 1763 | 664
27-O-2006 | 27 | Outside | Flexible | 04/29/2008 | Aggregate |  | 9:25:19 | 17750 | Clay | Rutting | Inside | 0.0891 | 0 | 0.0021 | 0 | 3.8538 | 0 |  | 07/05/2006 | 09/15/2009 | MnROAD Low Volume Road | 1763 | 664
27-O-2006 | 27 | Outside | Flexible | 04/29/2008 | Aggregate |  | 9:25:19 | 17750 | Clay | Rutting | Outside | 0.2428 | 0 | 0.0056 | 0 | 9.1247 | 0 |  | 07/05/2006 | 09/15/2009 | MnROAD Low Volume Road | 1763 | 664
27-O-2006 | 27 | Outside | Flexible | 04/29/2008 | Aggregate |  | 9:26:19 | 17800 | Clay | Rutting | Inside | 0.1472 | 0 | 0.0028 | 0 | 3.5205 | 0 |  | 07/05/2006 | 09/15/2009 | MnROAD Low Volume Road | 1763 | 664
27-O-2006 | 27 | Outside | Flexible | 04/29/2008 | Aggregate |  | 9:27:12 | 17850 | Clay | Rutting | Outside | 0.3656 | 0 | 0.0021 | 0 | 9.0622 | 0 |  | 07/05/2006 | 09/15/2009 | MnROAD Low Volume Road | 1763 | 664
27-O-2006 | 27 | Outside | Flexible | 04/29/2008 | Aggregate |  | 9:30:16 | 18000 | Clay | Rutting | Outside | 0.8555 | 0.0966 | 0.0043 | 0.0001 | 9.2497 | 9.833 |  | 07/05/2006 | 09/15/2009 | MnROAD Low Volume Road | 1763 | 664
27-I-2006 | 27 | Inside | Flexible | 07/03/2008 | Aggregate |  | 8:06:38 | 18000 | Clay | Rutting | Outside | 0.2376 | 0 | 0.051 | 0 | 8.9372 | 0 |  | 07/05/2006 | 09/15/2009 | MnROAD Low Volume Road | 10265 | 729
27-I-2006 | 27 | Inside | Flexible | 07/03/2008 | Aggregate |  | 8:08:22 | 17950 | Clay | Rutting | Inside | 0.1433 | 0 | 0.0002 | 0 | 3.1872 | 0 |  | 07/05/2006 | 09/15/2009 | MnROAD Low Volume Road | 10265 | 729
27-I-2006 | 27 | Inside | Flexible | 07/03/2008 | Aggregate |  | 8:08:22 | 17950 | Clay | Rutting | Outside | 0.1192 | 0 | 0.0001 | 0 | 9.2497 | 0 |  | 07/05/2006 | 09/15/2009 | MnROAD Low Volume Road | 10265 | 729
27-I-2006 | 27 | Inside | Flexible | 07/03/2008 | Aggregate |  | 8:09:56 | 17900 | Clay | Rutting | Inside | 0.094 | 0 | 0.026 | 0 | 4.0413 | 0 |  | 07/05/2006 | 09/15/2009 | MnROAD Low Volume Road | 10265 | 729
27-I-2006 | 27 | Inside | Flexible | 07/03/2008 | Aggregate |  | 8:09:56 | 17900 | Clay | Rutting | Outside | 0.155 | 0 | 0.0223 | 0 | 8.9788 | 0 |  | 07/05/2006 | 09/15/2009 | MnROAD Low Volume Road | 10265 | 729
27-I-2006 | 27 | Inside | Flexible | 07/03/2008 | Aggregate |  | 8:10:52 | 17850 | Clay | Rutting | Inside | 0.0489 | 0 | 0.0095 | 0 | 2.2705 | 0 |  | 07/05/2006 | 09/15/2009 | MnROAD Low Volume Road | 10265 | 729
27-I-2006 | 27 | Inside | Flexible | 07/03/2008 | Aggregate |  | 8:10:52 | 17850 | Clay | Rutting | Outside | 0.1257 | 0 | 0.0167 | 0 | 8.9788 | 0 |  | 07/05/2006 | 09/15/2009 | MnROAD Low Volume Road | 10265 | 729
27-I-2006 | 27 | Inside | Flexible | 07/03/2008 | Aggregate |  | 8:06:38 | 18000 | Clay | Rutting | Inside | 0.1267 | 0 | 0.0269 | 0 | 3.1872 | 0 |  | 07/05/2006 | 09/15/2009 | MnROAD Low Volume Road | 10265 | 729
27-I-2006 | 27 | Inside | Flexible | 07/03/2008 | Aggregate |  | 8:16:41 | 17550 | Clay | Rutting | Outside | 0.1328 | 0 | 0.0039 | 0 | 9.6663 | 0 |  | 07/05/2006 | 09/15/2009 | MnROAD Low Volume Road | 10265 | 729
27-I-2006 | 27 | Inside | Flexible | 07/03/2008 | Aggregate |  | 8:15:45 | 17600 | Clay | Rutting | Outside | 0.0835 | 0 | 0.002 | 0 | 9.9372 | 0 |  | 07/05/2006 | 09/15/2009 | MnROAD Low Volume Road | 10265 | 729
27-I-2006 | 27 | Inside | Flexible | 07/03/2008 | Aggregate |  | 8:15:45 | 17600 | Clay | Rutting | Inside | 0.1053 | 0 | 0.0043 | 0 | 4.7288 | 0 |  | 07/05/2006 | 09/15/2009 | MnROAD Low Volume Road | 10265 | 729
27-I-2006 | 27 | Inside | Flexible | 07/03/2008 | Aggregate |  | 8:14:53 | 17650 | Clay | Rutting | Outside | 0.0941 | 0 | 0.0029 | 0 | 9.6663 | 0 |  | 07/05/2006 | 09/15/2009 | MnROAD Low Volume Road | 10265 | 729
27-I-2006 | 27 | Inside | Flexible | 07/03/2008 | Aggregate |  | 8:14:53 | 17650 | Clay | Rutting | Inside | 0.1089 | 0 | 0.0052 | 0 | 3.8538 | 0 |  | 07/05/2006 | 09/15/2009 | MnROAD Low Volume Road | 10265 | 729
27-I-2006 | 27 | Inside | Flexible | 07/03/2008 | Aggregate |  | 8:14:05 | 17700 | Clay | Rutting | Outside | 0.0611 | 0 | 0.0022 | 0 | 9.833 | 0 |  | 07/05/2006 | 09/15/2009 | MnROAD Low Volume Road | 10265 | 729
27-I-2006 | 27 | Inside | Flexible | 07/03/2008 | Aggregate |  | 8:14:05 | 17700 | Clay | Rutting | Inside | 0.1057 | 0 | 0.0062 | 0 | 3.5622 | 0 |  | 07/05/2006 | 09/15/2009 | MnROAD Low Volume Road | 10265 | 729
27-I-2006 | 27 | Inside | Flexible | 07/03/2008 | Aggregate |  | 8:13:03 | 17750 | Clay | Rutting | Outside | 0.0846 | 0 | 0.0024 | 0 | 9.3955 | 0 |  | 07/05/2006 | 09/15/2009 | MnROAD Low Volume Road | 10265 | 729
27-I-2006 | 27 | Inside | Flexible | 07/03/2008 | Aggregate |  | 8:13:03 | 17750 | Clay | Rutting | Inside | 0.1065 | 0 | 0.0062 | 0 | 4.1247 | 0 |  | 07/05/2006 | 09/15/2009 | MnROAD Low Volume Road | 10265 | 729
27-I-2006 | 27 | Inside | Flexible | 07/03/2008 | Aggregate |  | 8:12:04 | 17800 | Clay | Rutting | Outside | 0.1938 | 0 | 0.0331 | 0 | 9.208 | 0 |  | 07/05/2006 | 09/15/2009 | MnROAD Low Volume Road | 10265 | 729
27-I-2006 | 27 | Inside | Flexible | 07/03/2008 | Aggregate |  | 8:12:04 | 17800 | Clay | Rutting | Inside | 0.0668 | 0 | 0.0167 | 0 | 3.2705 | 0 |  | 07/05/2006 | 09/15/2009 | MnROAD Low Volume Road | 10265 | 729
27-I-2006 | 27 | Inside | Flexible | 07/03/2008 | Aggregate |  | 8:16:41 | 17550 | Clay | Rutting | Inside | 0.2356 | 0.0295 | 0.0096 | 0.0002 | 3.8955 | 4.8538 |  | 07/05/2006 | 09/15/2009 | MnROAD Low Volume Road | 10265 | 729
27-I-2006 | 27 | Inside | Flexible | 10/24/2007 | Aggregate |  | 9:13:58 | 17700 | Clay | Rutting | Inside | 0.1263 | 0 | 0.0006 | 0 | 3.8747 | 0 |  | 07/05/2006 | 09/15/2009 | MnROAD Low Volume Road | 6333 | 476
27-I-2006 | 27 | Inside | Flexible | 10/24/2007 | Aggregate |  | 9:13:58 | 17700 | Clay | Rutting | Outside | 0.0451 | 0 | 0.0001 | 0 | 9.7913 | 0 |  | 07/05/2006 | 09/15/2009 | MnROAD Low Volume Road | 6333 | 476
27-O-2006 | 27 | Outside | Flexible | 10/24/2007 | Aggregate |  | 9:17:51 | 17550 | Clay | Rutting | Inside | 0.3098 | 0.0317 | 0.0016 | 0 | 3.208 | 3.708 |  | 07/05/2006 | 09/15/2009 | MnROAD Low Volume Road | 1763 | 476
27-O-2006 | 27 | Outside | Flexible | 10/24/2007 | Aggregate |  | 9:24:54 | 18000 | Clay | Rutting | Outside | 0.746 | 0.0384 | 0.0015 | 0 | 9.1247 | 9.958 |  | 07/05/2006 | 09/15/2009 | MnROAD Low Volume Road | 1763 | 476
27-O-2006 | 27 | Outside | Flexible | 10/24/2007 | Aggregate |  | 9:18:47 | 17600 | Clay | Rutting | Inside | 0.1409 | 0 | 0.0081 | 0 | 2.833 | 0 |  | 07/05/2006 | 09/15/2009 | MnROAD Low Volume Road | 1763 | 476
27-O-2006 | 27 | Outside | Flexible | 10/24/2007 | Aggregate |  | 9:18:47 | 17600 | Clay | Rutting | Outside | 0.3618 | 0 | 0.0164 | 0 | 9.333 | 0 |  | 07/05/2006 | 09/15/2009 | MnROAD Low Volume Road | 1763 | 476
27-O-2006 | 27 | Outside | Flexible | 10/24/2007 | Aggregate |  | 9:19:33 | 17650 | Clay | Rutting | Inside | 0.2094 | 0.0108 | 0.013 | 0 | 3.8538 | 4.4372 |  | 07/05/2006 | 09/15/2009 | MnROAD Low Volume Road | 1763 | 476
27-O-2006 | 27 | Outside | Flexible | 10/24/2007 | Aggregate |  | 9:19:33 | 17650 | Clay | Rutting | Outside | 0.2373 | 0 | 0.0107 | 0 | 9.1872 | 0 |  | 07/05/2006 | 09/15/2009 | MnROAD Low Volume Road | 1763 | 476
27-O-2006 | 27 | Outside | Flexible | 10/24/2007 | Aggregate |  | 9:20:20 | 17700 | Clay | Rutting | Inside | 0.1479 | 0 | 0.0009 | 0 | 3.583 | 0 |  | 07/05/2006 | 09/15/2009 | MnROAD Low Volume Road | 1763 | 476
27-O-2006 | 27 | Outside | Flexible | 10/24/2007 | Aggregate |  | 9:20:20 | 17700 | Clay | Rutting | Outside | 0.2702 | 0 | 0.0013 | 0 | 9.3122 | 0 |  | 07/05/2006 | 09/15/2009 | MnROAD Low Volume Road | 1763 | 476
27-O-2006 | 27 | Outside | Flexible | 10/24/2007 | Aggregate |  | 9:21:13 | 17750 | Clay | Rutting | Inside | 0.1092 | 0 | 0.0027 | 0 | 3.8122 | 0 |  | 07/05/2006 | 09/15/2009 | MnROAD Low Volume Road | 1763 | 476
27-O-2006 | 27 | Outside | Flexible | 10/24/2007 | Aggregate |  | 9:21:13 | 17750 | Clay | Rutting | Outside | 0.2962 | 0 | 0.0075 | 0 | 9.0622 | 0 |  | 07/05/2006 | 09/15/2009 | MnROAD Low Volume Road | 1763 | 476
27-O-2006 | 27 | Outside | Flexible | 10/24/2007 | Aggregate |  | 9:21:53 | 17800 | Clay | Rutting | Inside | 0.1868 | 0 | 0.0115 | 0 | 3.2288 | 0 |  | 07/05/2006 | 09/15/2009 | MnROAD Low Volume Road | 1763 | 476
27-O-2006 | 27 | Outside | Flexible | 10/24/2007 | Aggregate |  | 9:21:53 | 17800 | Clay | Rutting | Outside | 0.4762 | 0 | 0.027 | 0 | 9.2288 | 0 |  | 07/05/2006 | 09/15/2009 | MnROAD Low Volume Road | 1763 | 476
27-O-2006 | 27 | Outside | Flexible | 10/24/2007 | Aggregate |  | 9:22:50 | 17850 | Clay | Rutting | Inside | 0.1754 | 0 | 0.0105 | 0 | 3.8122 | 0 |  | 07/05/2006 | 09/15/2009 | MnROAD Low Volume Road | 1763 | 476
27-O-2006 | 27 | Outside | Flexible | 10/24/2007 | Aggregate |  | 9:22:50 | 17850 | Clay | Rutting | Outside | 0.4118 | 0 | 0.0239 | 0 | 9.1663 | 0 |  | 07/05/2006 | 09/15/2009 | MnROAD Low Volume Road | 1763 | 476
27-O-2006 | 27 | Outside | Flexible | 10/24/2007 | Aggregate |  | 9:23:30 | 17900 | Clay | Rutting | Inside | 0.1247 | 0 | 0.0058 | 0 | 3.0413 | 0 |  | 07/05/2006 | 09/15/2009 | MnROAD Low Volume Road | 1763 | 476
27-O-2006 | 27 | Outside | Flexible | 10/24/2007 | Aggregate |  | 9:23:30 | 17900 | Clay | Rutting | Outside | 0.3231 | 0 | 0.0145 | 0 | 8.9788 | 0 |  | 07/05/2006 | 09/15/2009 | MnROAD Low Volume Road | 1763 | 476
27-I-2006 | 27 | Inside | Flexible | 10/24/2007 | Aggregate |  | 9:12:42 | 17800 | Clay | Rutting | Outside | 0.2005 | 0 | 0.0057 | 0 | 9.0413 | 0 |  | 07/05/2006 | 09/15/2009 | MnROAD Low Volume Road | 6333 | 476
27-I-2006 | 27 | Inside | Flexible | 10/24/2007 | Aggregate |  | 9:13:04 | 17750 | Clay | Rutting | Inside | 0.1081 | 0 | 0.0003 | 0 | 3.8538 | 0 |  | 07/05/2006 | 09/15/2009 | MnROAD Low Volume Road | 6333 | 476
27-I-2006 | 27 | Inside | Flexible | 10/24/2007 | Aggregate |  | 9:13:04 | 17750 | Clay | Rutting | Outside | 0.106 | 0 | 0.0001 | 0 | 9.3538 | 0 |  | 07/05/2006 | 09/15/2009 | MnROAD Low Volume Road | 6333 | 476
27-O-2006 | 27 | Outside | Flexible | 05/15/2007 | Aggregate |  | 13:09:11 | 17750 | Clay | Rutting | Inside | 0.0959 | 0 | 0.0047 | 0 | 3.8747 | 0 |  | 07/05/2006 | 09/15/2009 | MnROAD Low Volume Road | 1746 | 314
27-O-2006 | 27 | Outside | Flexible | 05/15/2007 | Aggregate |  | 13:08:28 | 17700 | Clay | Rutting | Outside | 0.279 | 0 | 0.0014 | 0 | 9.2705 | 0 |  | 07/05/2006 | 09/15/2009 | MnROAD Low Volume Road | 1746 | 314
27-O-2006 | 27 | Outside | Flexible | 05/15/2007 | Aggregate |  | 13:08:28 | 17700 | Clay | Rutting | Inside | 0.1605 | 0 | 0.0011 | 0 | 3.708 | 0 |  | 07/05/2006 | 09/15/2009 | MnROAD Low Volume Road | 1746 | 314
27-O-2006 | 27 | Outside | Flexible | 05/15/2007 | Aggregate |  | 13:07:56 | 17650 | Clay | Rutting | Outside | 0.2435 | 0 | 0.0105 | 0 | 9.2913 | 0 |  | 07/05/2006 | 09/15/2009 | MnROAD Low Volume Road | 1746 | 314
27-O-2006 | 27 | Outside | Flexible | 05/15/2007 | Aggregate |  | 13:07:56 | 17650 | Clay | Rutting | Inside | 0.2313 | 0 | 0.0143 | 0 | 4.1247 | 0 |  | 07/05/2006 | 09/15/2009 | MnROAD Low Volume Road | 1746 | 314
27-O-2006 | 27 | Outside | Flexible | 05/15/2007 | Aggregate |  | 13:07:19 | 17600 | Clay | Rutting | Outside | 0.3484 | 0 | 0.0031 | 0 | 9.458 | 0 |  | 07/05/2006 | 09/15/2009 | MnROAD Low Volume Road | 1746 | 314
27-O-2006 | 27 | Outside | Flexible | 05/15/2007 | Aggregate |  | 13:07:19 | 17600 | Clay | Rutting | Inside | 0.1593 | 0 | 0.0017 | 0 | 3.7705 | 0 |  | 07/05/2006 | 09/15/2009 | MnROAD Low Volume Road | 1746 | 314
27-O-2006 | 27 | Outside | Flexible | 05/15/2007 | Aggregate |  | 13:06:45 | 17550 | Clay | Rutting | Outside | 0.4569 | 0 | 0.0105 | 0 | 8.8747 | 0 |  | 07/05/2006 | 09/15/2009 | MnROAD Low Volume Road | 1746 | 314
27-O-2006 | 27 | Outside | Flexible | 05/15/2007 | Aggregate |  | 13:12:26 | 18000 | Clay | Rutting | Inside | 0.2342 | 0 | 0.0067 | 0 | 3.4372 | 0 |  | 07/05/2006 | 09/15/2009 | MnROAD Low Volume Road | 1746 | 314
27-I-2006 | 27 | Inside | Flexible | 06/21/2007 | Aggregate |  | 8:48:39 | 18000 | Clay | Rutting | Inside | 0.1504 | 0 | 0.0004 | 0 | 3.1872 | 0 |  | 07/05/2006 | 09/15/2009 | MnROAD Low Volume Road | 6333 | 351
27-I-2006 | 27 | Inside | Flexible | 06/21/2007 | Aggregate |  | 8:48:39 | 18000 | Clay | Rutting | Outside | 0.2815 | 0 | 0.0009 | 0 | 8.7705 | 0 |  | 07/05/2006 | 09/15/2009 | MnROAD Low Volume Road | 6333 | 351
27-O-2006 | 27 | Outside | Flexible | 07/03/2008 | Aggregate |  | 8:21:48 | 17750 | Clay | Rutting | Outside | 0.2454 | 0 | 0.0025 | 0 | 9.1663 | 0 |  | 07/05/2006 | 09/15/2009 | MnROAD Low Volume Road | 1763 | 729
27-I-2006 | 27 | Inside | Flexible | 08/04/2009 | Aggregate |  | 9:46:01 | 17700 | Clay | Rutting | Inside | 0.083 | 0 | 0.0142 | 0 | 2.5413 | 0 |  | 07/05/2006 | 09/15/2009 | MnROAD Low Volume Road | 13988 | 1126
27-I-2006 | 27 | Inside | Flexible | 08/04/2009 | Aggregate |  | 9:46:01 | 17700 | Clay | Rutting | Outside | 0.1038 | 0 | 0.0157 | 0 | 9.4163 | 0 |  | 07/05/2006 | 09/15/2009 | MnROAD Low Volume Road | 13988 | 1126
27-I-2006 | 27 | Inside | Flexible | 08/04/2009 | Aggregate |  | 9:44:58 | 17750 | Clay | Rutting | Inside | 0.0746 | 0 | 0.0076 | 0 | 2.5413 | 0 |  | 07/05/2006 | 09/15/2009 | MnROAD Low Volume Road | 13988 | 1126
27-I-2006 | 27 | Inside | Flexible | 08/04/2009 | Aggregate |  | 9:44:08 | 17800 | Clay | Rutting | Outside | 0.2391 | 0 | 0.0182 | 0 | 8.0622 | 0 |  | 07/05/2006 | 09/15/2009 | MnROAD Low Volume Road | 13988 | 1126
27-I-2006 | 27 | Inside | Flexible | 08/04/2009 | Aggregate |  | 9:44:07 | 17800 | Clay | Rutting | Inside | 0.0019 | 0 | 0 | 0 | 3.0205 | 0 |  | 07/05/2006 | 09/15/2009 | MnROAD Low Volume Road | 13988 | 1126
27-I-2006 | 27 | Inside | Flexible | 08/04/2009 | Aggregate |  | 9:42:34 | 17850 | Clay | Rutting | Outside | 0.1682 | 0 | 0.0051 | 0 | 8.208 | 0 |  | 07/05/2006 | 09/15/2009 | MnROAD Low Volume Road | 13988 | 1126
27-I-2006 | 27 | Inside | Flexible | 08/04/2009 | Aggregate |  | 9:47:11 | 17650 | Clay | Rutting | Inside | 0.1002 | 0 | 0.0082 | 0 | 2.7497 | 0 |  | 07/05/2006 | 09/15/2009 | MnROAD Low Volume Road | 13988 | 1126
27-I-2006 | 27 | Inside | Flexible | 08/04/2009 | Aggregate |  | 9:47:11 | 17650 | Clay | Rutting | Outside | 0.1648 | 0 | 0.0092 | 0 | 8.9163 | 0 |  | 07/05/2006 | 09/15/2009 | MnROAD Low Volume Road | 13988 | 1126
27-I-2006 | 27 | Inside | Flexible | 08/04/2009 | Aggregate |  | 9:47:55 | 17600 | Clay | Rutting | Inside | 0.1016 | 0 | 0.0054 | 0 | 3.708 | 0 |  | 07/05/2006 | 09/15/2009 | MnROAD Low Volume Road | 13988 | 1126
27-I-2006 | 27 | Inside | Flexible | 08/04/2009 | Aggregate |  | 9:42:34 | 17850 | Clay | Rutting | Inside | 0 | 0 | 0 | 0 | 3.4163 | 0 |  | 07/05/2006 | 09/15/2009 | MnROAD Low Volume Road | 13988 | 1126
27-I-2006 | 27 | Inside | Flexible | 08/04/2009 | Aggregate |  | 9:41:41 | 17900 | Clay | Rutting | Outside | 0.2046 | 0 | 0.0065 | 0 | 8.1455 | 0 |  | 07/05/2006 | 09/15/2009 | MnROAD Low Volume Road | 13988 | 1126
27-I-2006 | 27 | Inside | Flexible | 08/04/2009 | Aggregate |  | 9:41:41 | 17900 | Clay | Rutting | Inside | 0 | 0 | 0 | 0 | 3.083 | 0 |  | 07/05/2006 | 09/15/2009 | MnROAD Low Volume Road | 13988 | 1126
27-I-2006 | 27 | Inside | Flexible | 08/04/2009 | Aggregate |  | 9:40:51 | 17950 | Clay | Rutting | Outside | 0.1667 | 0 | 0.0106 | 0 | 8.333 | 0 |  | 07/05/2006 | 09/15/2009 | MnROAD Low Volume Road | 13988 | 1126
27-I-2006 | 27 | Inside | Flexible | 08/04/2009 | Aggregate |  | 9:40:51 | 17950 | Clay | Rutting | Inside | 0 | 0 | 0 | 0 | 4.8122 | 0 |  | 07/05/2006 | 09/15/2009 | MnROAD Low Volume Road | 13988 | 1126
27-I-2006 | 27 | Inside | Flexible | 08/04/2009 | Aggregate |  | 9:39:54 | 18000 | Clay | Rutting | Inside | 0.2527 | 0.109 | 0.0093 | 0.0027 | 1.583 | 1.708 |  | 07/05/2006 | 09/15/2009 | MnROAD Low Volume Road | 13988 | 1126
27-I-2006 | 27 | Inside | Flexible | 08/04/2009 | Aggregate |  | 9:47:55 | 17600 | Clay | Rutting | Outside | 0.13 | 0 | 0.0041 | 0 | 9.2497 | 0 |  | 07/05/2006 | 09/15/2009 | MnROAD Low Volume Road | 13988 | 1126
27-I-2006 | 27 | Inside | Flexible | 08/04/2009 | Aggregate |  | 9:49:09 | 17550 | Clay | Rutting | Inside | 0.1717 | 0 | 0.0067 | 0 | 3.0622 | 0 |  | 07/05/2006 | 09/15/2009 | MnROAD Low Volume Road | 13988 | 1126
27-I-2006 | 27 | Inside | Flexible | 08/04/2009 | Aggregate |  | 9:49:09 | 17550 | Clay | Rutting | Outside | 0.1031 | 0 | 0.0027 | 0 | 8.6455 | 0 |  | 07/05/2006 | 09/15/2009 | MnROAD Low Volume Road | 13988 | 1126
27-I-2006 | 27 | Inside | Flexible | 08/04/2009 | Aggregate |  | 9:44:58 | 17750 | Clay | Rutting | Outside | 0.1269 | 0 | 0.0098 | 0 | 8.4788 | 0 |  | 07/05/2006 | 09/15/2009 | MnROAD Low Volume Road | 13988 | 1126
27-O-2006 | 27 | Outside | Flexible | 08/04/2009 | Aggregate |  | 9:58:23 | 18000 | Clay | Rutting | Outside | 0.7483 | 0 | 0.0173 | 0 | 8.2705 | 0 |  | 07/05/2006 | 09/15/2009 | MnROAD Low Volume Road | 1763 | 1126
27-O-2006 | 27 | Outside | Flexible | 08/04/2009 | Aggregate |  | 9:58:23 | 18000 | Clay | Rutting | Inside | 0.1241 | 0 | 0.0032 | 0 | 2.458 | 0 |  | 07/05/2006 | 09/15/2009 | MnROAD Low Volume Road | 1763 | 1126
27-O-2006 | 27 | Outside | Flexible | 07/03/2008 | Aggregate |  | 8:22:38 | 17800 | Clay | Rutting | Inside | 0.1579 | 0 | 0.0106 | 0 | 3.6038 | 0 |  | 07/05/2006 | 09/15/2009 | MnROAD Low Volume Road | 1763 | 729
27-O-2006 | 27 | Outside | Flexible | 07/03/2008 | Aggregate |  | 8:22:38 | 17800 | Clay | Rutting | Outside | 0.4043 | 0 | 0.0248 | 0 | 9.3955 | 0 |  | 07/05/2006 | 09/15/2009 | MnROAD Low Volume Road | 1763 | 729
27-O-2006 | 27 | Outside | Flexible | 07/03/2008 | Aggregate |  | 8:23:26 | 17850 | Clay | Rutting | Inside | 0.1431 | 0 | 0.0042 | 0 | 3.8122 | 0 |  | 07/05/2006 | 09/15/2009 | MnROAD Low Volume Road | 1763 | 729
27-O-2006 | 27 | Outside | Flexible | 07/03/2008 | Aggregate |  | 8:23:26 | 17850 | Clay | Rutting | Outside | 0.3675 | 0 | 0.01 | 0 | 9.2288 | 0 |  | 07/05/2006 | 09/15/2009 | MnROAD Low Volume Road | 1763 | 729
27-O-2006 | 27 | Outside | Flexible | 07/03/2008 | Aggregate |  | 8:24:14 | 17900 | Clay | Rutting | Inside | 0.1093 | 0 | 0.0019 | 0 | 2.9163 | 0 |  | 07/05/2006 | 09/15/2009 | MnROAD Low Volume Road | 1763 | 729
27-O-2006 | 27 | Outside | Flexible | 07/03/2008 | Aggregate |  | 8:25:59 | 18000 | Clay | Rutting | Inside | 0.1084 | 0 | 0.0004 | 0 | 3.3747 | 0 |  | 07/05/2006 | 09/15/2009 | MnROAD Low Volume Road | 1763 | 729
27-O-2006 | 27 | Outside | Flexible | 07/03/2008 | Aggregate |  | 8:25:59 | 18000 | Clay | Rutting | Outside | 0.8105 | 0.0313 | 0.0031 | 0 | 9.2705 | 9.9788 |  | 07/05/2006 | 09/15/2009 | MnROAD Low Volume Road | 1763 | 729
27-O-2006 | 27 | Outside | Flexible | 07/03/2008 | Aggregate |  | 8:24:14 | 17900 | Clay | Rutting | Outside | 0.2883 | 0 | 0.0045 | 0 | 8.9163 | 0 |  | 07/05/2006 | 09/15/2009 | MnROAD Low Volume Road | 1763 | 729
27-O-2006 | 27 | Outside | Flexible | 07/03/2008 | Aggregate |  | 8:25:09 | 17950 | Clay | Rutting | Inside | 0.1315 | 0 | 0.0125 | 0 | 3.1038 | 0 |  | 07/05/2006 | 09/15/2009 | MnROAD Low Volume Road | 1763 | 729
27-O-2006 | 27 | Outside | Flexible | 07/03/2008 | Aggregate |  | 8:25:09 | 17950 | Clay | Rutting | Outside | 0.2437 | 0 | 0.0243 | 0 | 8.833 | 0 |  | 07/05/2006 | 09/15/2009 | MnROAD Low Volume Road | 1763 | 729
27-O-2006 | 27 | Outside | Flexible | 10/24/2007 | Aggregate |  | 9:24:11 | 17950 | Clay | Rutting | Inside | 0.1776 | 0 | 0.0003 | 0 | 3.083 | 0 |  | 07/05/2006 | 09/15/2009 | MnROAD Low Volume Road | 1763 | 476
27-O-2006 | 27 | Outside | Flexible | 10/24/2007 | Aggregate |  | 9:24:11 | 17950 | Clay | Rutting | Outside | 0.3168 | 0 | 0.0006 | 0 | 8.8538 | 0 |  | 07/05/2006 | 09/15/2009 | MnROAD Low Volume Road | 1763 | 476
27-O-2006 | 27 | Outside | Flexible | 10/24/2007 | Aggregate |  | 9:24:54 | 18000 | Clay | Rutting | Inside | 0.1926 | 0 | 0.0004 | 0 | 4.083 | 0 |  | 07/05/2006 | 09/15/2009 | MnROAD Low Volume Road | 1763 | 476
27-O-2006 | 27 | Outside | Flexible | 10/24/2007 | Aggregate |  | 9:17:51 | 17550 | Clay | Rutting | Outside | 0.4569 | 0.0147 | 0.0023 | 0 | 8.958 | 9.6247 |  | 07/05/2006 | 09/15/2009 | MnROAD Low Volume Road | 1763 | 476
27-I-2006 | 27 | Inside | Flexible | 04/29/2008 | Aggregate |  | 9:15:36 | 17750 | Clay | Rutting | Outside | 0.1028 | 0 | 0.0053 | 0 | 9.3955 | 0 |  | 07/05/2006 | 09/15/2009 | MnROAD Low Volume Road | 10225 | 664
27-I-2006 | 27 | Inside | Flexible | 04/29/2008 | Aggregate |  | 9:17:01 | 17700 | Clay | Rutting | Inside | 0.1079 | 0 | 0.001 | 0 | 3.458 | 0 |  | 07/05/2006 | 09/15/2009 | MnROAD Low Volume Road | 10225 | 664
27-I-2006 | 27 | Inside | Flexible | 04/29/2008 | Aggregate |  | 9:15:36 | 17750 | Clay | Rutting | Inside | 0.1285 | 0 | 0.0131 | 0 | 3.8955 | 0 |  | 07/05/2006 | 09/15/2009 | MnROAD Low Volume Road | 10225 | 664
27-I-2006 | 27 | Inside | Flexible | 04/29/2008 | Aggregate |  | 9:14:36 | 17800 | Clay | Rutting | Outside | 0.2013 | 0 | 0.016 | 0 | 8.9997 | 0 |  | 07/05/2006 | 09/15/2009 | MnROAD Low Volume Road | 10225 | 664
27-I-2006 | 27 | Inside | Flexible | 04/29/2008 | Aggregate |  | 9:14:36 | 17800 | Clay | Rutting | Inside | 0.0701 | 0 | 0.0087 | 0 | 3.3122 | 0 |  | 07/05/2006 | 09/15/2009 | MnROAD Low Volume Road | 10225 | 664
27-I-2006 | 27 | Inside | Flexible | 04/29/2008 | Aggregate |  | 9:13:40 | 17850 | Clay | Rutting | Outside | 0.1507 | 0 | 0.0043 | 0 | 9.1872 | 0 |  | 07/05/2006 | 09/15/2009 | MnROAD Low Volume Road | 10225 | 664
27-I-2006 | 27 | Inside | Flexible | 04/29/2008 | Aggregate |  | 9:13:40 | 17850 | Clay | Rutting | Inside | 0.0604 | 0 | 0.003 | 0 | 4.0622 | 0 |  | 07/05/2006 | 09/15/2009 | MnROAD Low Volume Road | 10225 | 664
27-I-2006 | 27 | Inside | Flexible | 04/29/2008 | Aggregate |  | 9:12:40 | 17900 | Clay | Rutting | Outside | 0.1849 | 0 | 0.0344 | 0 | 8.9788 | 0 |  | 07/05/2006 | 09/15/2009 | MnROAD Low Volume Road | 10225 | 664
27-I-2006 | 27 | Inside | Flexible | 04/29/2008 | Aggregate |  | 9:12:40 | 17900 | Clay | Rutting | Inside | 0.1089 | 0 | 0.034 | 0 | 3.3538 | 0 |  | 07/05/2006 | 09/15/2009 | MnROAD Low Volume Road | 10225 | 664
27-I-2006 | 27 | Inside | Flexible | 04/29/2008 | Aggregate |  | 9:11:37 | 17950 | Clay | Rutting | Outside | 0.1445 | 0 | 0.0005 | 0 | 9.2705 | 0 |  | 07/05/2006 | 09/15/2009 | MnROAD Low Volume Road | 10225 | 664
27-I-2006 | 27 | Inside | Flexible | 04/29/2008 | Aggregate |  | 9:11:37 | 17950 | Clay | Rutting | Inside | 0.1567 | 0 | 0.0009 | 0 | 3.458 | 0 |  | 07/05/2006 | 09/15/2009 | MnROAD Low Volume Road | 10225 | 664
27-I-2006 | 27 | Inside | Flexible | 04/29/2008 | Aggregate |  | 9:10:50 | 18000 | Clay | Rutting | Outside | 0.5162 | 0.7108 | 0.018 | 0.0235 | 9.9788 | 5.5413 |  | 07/05/2006 | 09/15/2009 | MnROAD Low Volume Road | 10225 | 664
27-I-2006 | 27 | Inside | Flexible | 04/29/2008 | Aggregate |  | 9:10:50 | 18000 | Clay | Rutting | Inside | 0.6129 | 1.1685 | 0.023 | 0.0383 | 1.958 | 0.4997 |  | 07/05/2006 | 09/15/2009 | MnROAD Low Volume Road | 10225 | 664
27-I-2006 | 27 | Inside | Flexible | 04/29/2008 | Aggregate |  | 9:19:50 | 17550 | Clay | Rutting | Outside | 0.1478 | 0 | 0.0083 | 0 | 9.6455 | 0 |  | 07/05/2006 | 09/15/2009 | MnROAD Low Volume Road | 10225 | 664
27-I-2006 | 27 | Inside | Flexible | 04/29/2008 | Aggregate |  | 9:19:50 | 17550 | Clay | Rutting | Inside | 0.2479 | 0.0837 | 0.0192 | 0.0028 | 3.9372 | 4.4997 |  | 07/05/2006 | 09/15/2009 | MnROAD Low Volume Road | 10225 | 664
27-I-2006 | 27 | Inside | Flexible | 04/29/2008 | Aggregate |  | 9:18:54 | 17600 | Clay | Rutting | Outside | 0.0867 | 0 | 0.0003 | 0 | 9.833 | 0 |  | 07/05/2006 | 09/15/2009 | MnROAD Low Volume Road | 10225 | 664
27-I-2006 | 27 | Inside | Flexible | 04/29/2008 | Aggregate |  | 9:18:54 | 17600 | Clay | Rutting | Inside | 0.1241 | 0 | 0.0006 | 0 | 4.6663 | 0 |  | 07/05/2006 | 09/15/2009 | MnROAD Low Volume Road | 10225 | 664
27-I-2006 | 27 | Inside | Flexible | 04/29/2008 | Aggregate |  | 9:18:02 | 17650 | Clay | Rutting | Outside | 0.1035 | 0 | 0.0024 | 0 | 9.708 | 0 |  | 07/05/2006 | 09/15/2009 | MnROAD Low Volume Road | 10225 | 664
27-I-2006 | 27 | Inside | Flexible | 04/29/2008 | Aggregate |  | 9:18:02 | 17650 | Clay | Rutting | Inside | 0.1226 | 0 | 0.0051 | 0 | 5.083 | 0 |  | 07/05/2006 | 09/15/2009 | MnROAD Low Volume Road | 10225 | 664
27-I-2006 | 27 | Inside | Flexible | 04/29/2008 | Aggregate |  | 9:17:01 | 17700 | Clay | Rutting | Outside | 0.0718 | 0 | 0.0004 | 0 | 9.8122 | 0 |  | 07/05/2006 | 09/15/2009 | MnROAD Low Volume Road | 10225 | 664
27-O-2006 | 27 | Outside | Flexible | 04/29/2008 | Aggregate |  | 9:26:19 | 17800 | Clay | Rutting | Outside | 0.3874 | 0 | 0.0071 | 0 | 9.2288 | 0 |  | 07/05/2006 | 09/15/2009 | MnROAD Low Volume Road | 1763 | 664
27-O-2006 | 27 | Outside | Flexible | 04/29/2008 | Aggregate |  | 9:27:12 | 17850 | Clay | Rutting | Inside | 0.1347 | 0 | 0.0008 | 0 | 3.7913 | 0 |  | 07/05/2006 | 09/15/2009 | MnROAD Low Volume Road | 1763 | 664
27-O-2006 | 27 | Outside | Flexible | 04/29/2008 | Aggregate |  | 9:30:16 | 18000 | Clay | Rutting | Inside | 0.1347 | 0 | 0.0006 | 0 | 3.3122 | 0 |  | 07/05/2006 | 09/15/2009 | MnROAD Low Volume Road | 1763 | 664
27-O-2006 | 27 | Outside | Flexible | 04/29/2008 | Aggregate |  | 9:29:16 | 17950 | Clay | Rutting | Outside | 0.2619 | 0 | 0.01 | 0 | 8.8955 | 0 |  | 07/05/2006 | 09/15/2009 | MnROAD Low Volume Road | 1763 | 664
27-O-2006 | 27 | Outside | Flexible | 04/29/2008 | Aggregate |  | 9:29:16 | 17950 | Clay | Rutting | Inside | 0.1404 | 0 | 0.0048 | 0 | 3.083 | 0 |  | 07/05/2006 | 09/15/2009 | MnROAD Low Volume Road | 1763 | 664
27-O-2006 | 27 | Outside | Flexible | 04/29/2008 | Aggregate |  | 9:28:12 | 17900 | Clay | Rutting | Outside | 0.3092 | 0 | 0.0008 | 0 | 9.0205 | 0 |  | 07/05/2006 | 09/15/2009 | MnROAD Low Volume Road | 1763 | 664
27-O-2006 | 27 | Outside | Flexible | 04/29/2008 | Aggregate |  | 9:28:12 | 17900 | Clay | Rutting | Inside | 0.1087 | 0 | 0.0003 | 0 | 2.958 | 0 |  | 07/05/2006 | 09/15/2009 | MnROAD Low Volume Road | 1763 | 664
27-O-2006 | 27 | Outside | Flexible | 04/29/2008 | Aggregate |  | 9:21:09 | 17550 | Clay | Rutting | Inside | 0.2633 | 0 | 0.0021 | 0 | 3.3122 | 0 |  | 07/05/2006 | 09/15/2009 | MnROAD Low Volume Road | 1763 | 664
27-O-2006 | 27 | Outside | Flexible | 08/04/2009 | Aggregate |  | 9:51:15 | 17600 | Clay | Rutting | Outside | 0.2517 | 0 | 0.0076 | 0 | 8.2705 | 0 |  | 07/05/2006 | 09/15/2009 | MnROAD Low Volume Road | 1763 | 1126
27-O-2006 | 27 | Outside | Flexible | 08/04/2009 | Aggregate |  | 9:52:09 | 17650 | Clay | Rutting | Inside | 0.1336 | 0 | 0.0015 | 0 | 2.458 | 0 |  | 07/05/2006 | 09/15/2009 | MnROAD Low Volume Road | 1763 | 1126
27-O-2006 | 27 | Outside | Flexible | 08/04/2009 | Aggregate |  | 9:52:09 | 17650 | Clay | Rutting | Outside | 0.1781 | 0 | 0.0014 | 0 | 8.2497 | 0 |  | 07/05/2006 | 09/15/2009 | MnROAD Low Volume Road | 1763 | 1126
27-O-2006 | 27 | Outside | Flexible | 08/04/2009 | Aggregate |  | 9:53:03 | 17700 | Clay | Rutting | Inside | 0.1128 | 0 | 0.0146 | 0 | 2.5205 | 0 |  | 07/05/2006 | 09/15/2009 | MnROAD Low Volume Road | 1763 | 1126
27-O-2006 | 27 | Outside | Flexible | 08/04/2009 | Aggregate |  | 9:53:03 | 17700 | Clay | Rutting | Outside | 0.2149 | 0 | 0.0222 | 0 | 8.3538 | 0 |  | 07/05/2006 | 09/15/2009 | MnROAD Low Volume Road | 1763 | 1126
27-O-2006 | 27 | Outside | Flexible | 08/04/2009 | Aggregate |  | 9:54:02 | 17750 | Clay | Rutting | Inside | 0.0668 | 0 | 0.0024 | 0 | 2.708 | 0 |  | 07/05/2006 | 09/15/2009 | MnROAD Low Volume Road | 1763 | 1126
27-O-2006 | 27 | Outside | Flexible | 08/04/2009 | Aggregate |  | 9:54:02 | 17750 | Clay | Rutting | Outside | 0.2247 | 0 | 0.0078 | 0 | 8.2705 | 0 |  | 07/05/2006 | 09/15/2009 | MnROAD Low Volume Road | 1763 | 1126
27-O-2006 | 27 | Outside | Flexible | 08/04/2009 | Aggregate |  | 9:54:58 | 17800 | Clay | Rutting | Inside | 0.1471 | 0 | 0.0082 | 0 | 2.3538 | 0 |  | 07/05/2006 | 09/15/2009 | MnROAD Low Volume Road | 1763 | 1126
27-O-2006 | 27 | Outside | Flexible | 08/04/2009 | Aggregate |  | 9:55:49 | 17850 | Clay | Rutting | Inside | 0.1222 | 0 | 0.0186 | 0 | 2.2497 | 0 |  | 07/05/2006 | 09/15/2009 | MnROAD Low Volume Road | 1763 | 1126
27-O-2006 | 27 | Outside | Flexible | 08/04/2009 | Aggregate |  | 9:54:58 | 17800 | Clay | Rutting | Outside | 0.3763 | 0 | 0.0196 | 0 | 8.3955 | 0 |  | 07/05/2006 | 09/15/2009 | MnROAD Low Volume Road | 1763 | 1126
27-I-2009 | 27 | Inside | Flexible | 09/16/2009 | Aggregate |  | 9:08:01 | 17550 | Clay | Rutting | Outside | 0.117 | 0 | 0.004 | 0 | -9.833 | 0 |  | 09/16/2009 | 08/09/2017 | MnROAD Low Volume Road |  | 0
27-I-2009 | 27 | Inside | Flexible | 09/16/2009 | Aggregate |  | 9:07:11 | 17600 | Clay | Rutting | Outside | 0.116 | 0 | 0.0219 | 0 | -9.9788 | 0 |  | 09/16/2009 | 08/09/2017 | MnROAD Low Volume Road |  | 0
27-I-2009 | 27 | Inside | Flexible | 09/16/2009 | Aggregate |  | 9:07:11 | 17600 | Clay | Rutting | Inside | 0.11 | 0 | 0.0314 | 0 | -3.9163 | 0 |  | 09/16/2009 | 08/09/2017 | MnROAD Low Volume Road |  | 0
27-I-2009 | 27 | Inside | Flexible | 09/16/2009 | Aggregate |  | 9:05:42 | 17650 | Clay | Rutting | Outside | 0.1398 | 0 | 0.0024 | 0 | -9.9372 | 0 |  | 09/16/2009 | 08/09/2017 | MnROAD Low Volume Road |  | 0
27-I-2009 | 27 | Inside | Flexible | 09/16/2009 | Aggregate |  | 9:05:42 | 17650 | Clay | Rutting | Inside | 0.1034 | 0 | 0.0024 | 0 | -3.8122 | 0 |  | 09/16/2009 | 08/09/2017 | MnROAD Low Volume Road |  | 0
27-I-2009 | 27 | Inside | Flexible | 09/16/2009 | Aggregate |  | 9:04:51 | 17700 | Clay | Rutting | Inside | 0.0866 | 0 | 0.007 | 0 | -3.6872 | 0 |  | 09/16/2009 | 08/09/2017 | MnROAD Low Volume Road |  | 0
27-I-2009 | 27 | Inside | Flexible | 09/16/2009 | Aggregate |  | 9:04:51 | 17700 | Clay | Rutting | Outside | 0.0805 | 0 | 0.0052 | 0 | -9.8955 | 0 |  | 09/16/2009 | 08/09/2017 | MnROAD Low Volume Road |  | 0
27-I-2009 | 27 | Inside | Flexible | 09/16/2009 | Aggregate |  | 9:03:39 | 17750 | Clay | Rutting | Outside | 0.1241 | 0 | 0.0023 | 0 | -9.5413 | 0 |  | 09/16/2009 | 08/09/2017 | MnROAD Low Volume Road |  | 0
27-I-2009 | 27 | Inside | Flexible | 09/16/2009 | Aggregate |  | 9:03:39 | 17750 | Clay | Rutting | Inside | 0.0992 | 0 | 0.0027 | 0 | -3.9163 | 0 |  | 09/16/2009 | 08/09/2017 | MnROAD Low Volume Road |  | 0
27-I-2009 | 27 | Inside | Flexible | 09/16/2009 | Aggregate |  | 9:02:36 | 17800 | Clay | Rutting | Outside | 0.2398 | 0 | 0.0087 | 0 | -9.208 | 0 |  | 09/16/2009 | 08/09/2017 | MnROAD Low Volume Road |  | 0
27-I-2009 | 27 | Inside | Flexible | 09/16/2009 | Aggregate |  | 9:02:36 | 17800 | Clay | Rutting | Inside | 0.042 | 0 | 0.002 | 0 | -3.3122 | 0 |  | 09/16/2009 | 08/09/2017 | MnROAD Low Volume Road |  | 0
27-I-2009 | 27 | Inside | Flexible | 09/16/2009 | Aggregate |  | 9:01:34 | 17850 | Clay | Rutting | Outside | 0.1776 | 0 | 0.0017 | 0 | -9.1872 | 0 |  | 09/16/2009 | 08/09/2017 | MnROAD Low Volume Road |  | 0
27-I-2009 | 27 | Inside | Flexible | 09/16/2009 | Aggregate |  | 9:01:34 | 17850 | Clay | Rutting | Inside | 0.037 | 0 | 0.0006 | 0 | -2.3955 | 0 |  | 09/16/2009 | 08/09/2017 | MnROAD Low Volume Road |  | 0
27-I-2009 | 27 | Inside | Flexible | 09/16/2009 | Aggregate |  | 9:00:26 | 17900 | Clay | Rutting | Outside | 0.1875 | 0 | 0.0016 | 0 | -9.1247 | 0 |  | 09/16/2009 | 08/09/2017 | MnROAD Low Volume Road |  | 0
27-I-2009 | 27 | Inside | Flexible | 09/16/2009 | Aggregate |  | 9:00:26 | 17900 | Clay | Rutting | Inside | 0.1063 | 0 | 0.0015 | 0 | -2.4997 | 0 |  | 09/16/2009 | 08/09/2017 | MnROAD Low Volume Road |  | 0
27-I-2009 | 27 | Inside | Flexible | 09/16/2009 | Aggregate |  | 8:59:13 | 17950 | Clay | Rutting | Inside | 0.162 | 0 | 0.001 | 0 | -3.3538 | 0 |  | 09/16/2009 | 08/09/2017 | MnROAD Low Volume Road |  | 0
27-I-2009 | 27 | Inside | Flexible | 09/16/2009 | Aggregate |  | 8:59:13 | 17950 | Clay | Rutting | Outside | 0.1472 | 0 | 0.0006 | 0 | -9.3955 | 0 |  | 09/16/2009 | 08/09/2017 | MnROAD Low Volume Road |  | 0
27-I-2009 | 27 | Inside | Flexible | 09/16/2009 | Aggregate |  | 9:08:01 | 17550 | Clay | Rutting | Inside | 0.1951 | 0.0234 | 0.0083 | 0.0001 | -3.8122 | -4.7705 |  | 09/16/2009 | 08/09/2017 | MnROAD Low Volume Road |  | 0
27-I-2009 | 27 | Inside | Flexible | 09/16/2009 | Aggregate |  | 8:58:05 | 18000 | Clay | Rutting | Inside | 0 | 0 | -0.0651 | 0 | 0 | 0 |  | 09/16/2009 | 08/09/2017 | MnROAD Low Volume Road |  | 0
27-I-2009 | 27 | Inside | Flexible | 09/16/2009 | Aggregate |  | 8:58:05 | 18000 | Clay | Rutting | Outside | 0.0206 | 1.6738 | -0.3714 | 0.3092 | -4.8122 | -5.0413 |  | 09/16/2009 | 08/09/2017 | MnROAD Low Volume Road |  | 0
27-O-2009 | 27 | Outside | Flexible | 09/16/2009 | Aggregate |  | 9:13:15 | 17750 | Clay | Rutting | Outside | 0.2226 | 0 | 0.0017 | 0 | 9.2497 | 0 |  | 09/16/2009 | 08/09/2017 | MnROAD Low Volume Road |  | 0
27-O-2009 | 27 | Outside | Flexible | 09/16/2009 | Aggregate |  | 9:14:05 | 17800 | Clay | Rutting | Inside | 0.1557 | 0 | 0.0017 | 0 | 3.833 | 0 |  | 09/16/2009 | 08/09/2017 | MnROAD Low Volume Road |  | 0
27-O-2009 | 27 | Outside | Flexible | 09/16/2009 | Aggregate |  | 9:14:05 | 17800 | Clay | Rutting | Outside | 0.3677 | 0 | 0.0039 | 0 | 9.3538 | 0 |  | 09/16/2009 | 08/09/2017 | MnROAD Low Volume Road |  | 0
27-O-2009 | 27 | Outside | Flexible | 09/16/2009 | Aggregate |  | 9:15:11 | 17850 | Clay | Rutting | Inside | 0.1254 | 0 | 0.002 | 0 | 3.8538 | 0 |  | 09/16/2009 | 08/09/2017 | MnROAD Low Volume Road |  | 0
27-O-2009 | 27 | Outside | Flexible | 09/16/2009 | Aggregate |  | 9:15:11 | 17850 | Clay | Rutting | Outside | 0.3486 | 0 | 0.006 | 0 | 9.208 | 0 |  | 09/16/2009 | 08/09/2017 | MnROAD Low Volume Road |  | 0
27-O-2009 | 27 | Outside | Flexible | 09/16/2009 | Aggregate |  | 9:16:25 | 17900 | Clay | Rutting | Inside | 0.1079 | 0 | 0.0012 | 0 | 2.9997 | 0 |  | 09/16/2009 | 08/09/2017 | MnROAD Low Volume Road |  | 0
27-O-2009 | 27 | Outside | Flexible | 09/16/2009 | Aggregate |  | 9:16:25 | 17900 | Clay | Rutting | Outside | 0.2615 | 0 | 0.0031 | 0 | 9.1872 | 0 |  | 09/16/2009 | 08/09/2017 | MnROAD Low Volume Road |  | 0
27-O-2009 | 27 | Outside | Flexible | 09/16/2009 | Aggregate |  | 9:17:25 | 17950 | Clay | Rutting | Inside | 0.0992 | 0 | 0.0015 | 0 | 3.1455 | 0 |  | 09/16/2009 | 08/09/2017 | MnROAD Low Volume Road |  | 0
27-O-2009 | 27 | Outside | Flexible | 09/16/2009 | Aggregate |  | 9:17:25 | 17950 | Clay | Rutting | Outside | 0.2146 | 0 | 0.0043 | 0 | 9.0205 | 0 |  | 09/16/2009 | 08/09/2017 | MnROAD Low Volume Road |  | 0
27-O-2009 | 27 | Outside | Flexible | 09/16/2009 | Aggregate |  | 9:18:34 | 18000 | Clay | Rutting | Inside | 0.1051 | 0 | 0.0025 | 0 | 3.3955 | 0 |  | 09/16/2009 | 08/09/2017 | MnROAD Low Volume Road |  | 0
27-O-2009 | 27 | Outside | Flexible | 09/16/2009 | Aggregate |  | 9:18:34 | 18000 | Clay | Rutting | Outside | 0.8181 | 0.1777 | 0.0213 | 0.002 | 9.333 | 10.0205 |  | 09/16/2009 | 08/09/2017 | MnROAD Low Volume Road |  | 0
27-O-2009 | 27 | Outside | Flexible | 09/16/2009 | Aggregate |  | 9:08:58 | 17550 | Clay | Rutting | Inside | 0.143 | 0 | 0.0017 | 0 | 3.5205 | 0 |  | 09/16/2009 | 08/09/2017 | MnROAD Low Volume Road |  | 0
27-O-2009 | 27 | Outside | Flexible | 09/16/2009 | Aggregate |  | 9:08:58 | 17550 | Clay | Rutting | Outside | 0.3693 | 0 | 0.005 | 0 | 9.0205 | 0 |  | 09/16/2009 | 08/09/2017 | MnROAD Low Volume Road |  | 0
27-O-2009 | 27 | Outside | Flexible | 09/16/2009 | Aggregate |  | 9:09:59 | 17600 | Clay | Rutting | Inside | 0.0615 | 0 | 0.0001 | 0 | 3.5413 | 0 |  | 09/16/2009 | 08/09/2017 | MnROAD Low Volume Road |  | 0
27-O-2009 | 27 | Outside | Flexible | 09/16/2009 | Aggregate |  | 9:09:59 | 17600 | Clay | Rutting | Outside | 0.2628 | 0 | 0.0002 | 0 | 9.2913 | 0 |  | 09/16/2009 | 08/09/2017 | MnROAD Low Volume Road |  | 0
27-O-2009 | 27 | Outside | Flexible | 09/16/2009 | Aggregate |  | 9:11:01 | 17650 | Clay | Rutting | Inside | 0.1593 | 0 | 0.0016 | 0 | 3.5622 | 0 |  | 09/16/2009 | 08/09/2017 | MnROAD Low Volume Road |  | 0
27-O-2009 | 27 | Outside | Flexible | 09/16/2009 | Aggregate |  | 9:11:01 | 17650 | Clay | Rutting | Outside | 0.1646 | 0 | 0.001 | 0 | 9.2288 | 0 |  | 09/16/2009 | 08/09/2017 | MnROAD Low Volume Road |  | 0
27-O-2009 | 27 | Outside | Flexible | 09/16/2009 | Aggregate |  | 9:12:07 | 17700 | Clay | Rutting | Inside | 0.1172 | 0 | 0.0022 | 0 | 3.8538 | 0 |  | 09/16/2009 | 08/09/2017 | MnROAD Low Volume Road |  | 0
27-O-2009 | 27 | Outside | Flexible | 09/16/2009 | Aggregate |  | 9:12:07 | 17700 | Clay | Rutting | Outside | 0.2114 | 0 | 0.0034 | 0 | 9.3538 | 0 |  | 09/16/2009 | 08/09/2017 | MnROAD Low Volume Road |  | 0
27-O-2009 | 27 | Outside | Flexible | 09/16/2009 | Aggregate |  | 9:13:15 | 17750 | Clay | Rutting | Inside | 0.0923 | 0 | 0.0007 | 0 | 3.8747 | 0 |  | 09/16/2009 | 08/09/2017 | MnROAD Low Volume Road |  | 0
27-I-2009 | 27 | Inside | Flexible | 06/03/2010 | Aggregate |  | 10:08:27 | 17800 | Clay | Rutting | Inside | 0.3551 | 0.0831 | 0.0018 | 0.0001 | 3.9788 | 4.083 |  | 09/16/2009 | 08/09/2017 | MnROAD Low Volume Road | 4536 | 260
27-I-2009 | 27 | Inside | Flexible | 06/03/2010 | Aggregate |  | 10:07:43 | 17850 | Clay | Rutting | Outside | 0.1829 | 0 | 0.0075 | 0 | 9.4372 | 0 |  | 09/16/2009 | 08/09/2017 | MnROAD Low Volume Road | 4536 | 260
27-I-2009 | 27 | Inside | Flexible | 06/03/2010 | Aggregate |  | 10:09:15 | 17750 | Clay | Rutting | Inside | 0.0959 | 0 | 0.015 | 0 | 4.333 | 0 |  | 09/16/2009 | 08/09/2017 | MnROAD Low Volume Road | 4536 | 260
27-I-2009 | 27 | Inside | Flexible | 06/03/2010 | Aggregate |  | 10:09:15 | 17750 | Clay | Rutting | Outside | 0.1383 | 0 | 0.0142 | 0 | 9.583 | 0 |  | 09/16/2009 | 08/09/2017 | MnROAD Low Volume Road | 4536 | 260
27-I-2009 | 27 | Inside | Flexible | 06/03/2010 | Aggregate |  | 10:10:05 | 17700 | Clay | Rutting | Inside | 0.095 | 0.0057 | 0.0767 | 0.0001 | 4.0622 | 6.208 |  | 09/16/2009 | 08/09/2017 | MnROAD Low Volume Road | 4536 | 260
27-O-2006 | 27 | Outside | Flexible | 07/03/2008 | Aggregate |  | 8:18:08 | 17550 | Clay | Rutting | Inside | 0.2795 | 0 | 0.0198 | 0 | 3.3538 | 0 |  | 07/05/2006 | 09/15/2009 | MnROAD Low Volume Road | 1763 | 729
27-O-2006 | 27 | Outside | Flexible | 07/03/2008 | Aggregate |  | 8:18:08 | 17550 | Clay | Rutting | Outside | 0.396 | 0 | 0.0284 | 0 | 8.958 | 0 |  | 07/05/2006 | 09/15/2009 | MnROAD Low Volume Road | 1763 | 729
27-O-2006 | 27 | Outside | Flexible | 07/03/2008 | Aggregate |  | 8:19:06 | 17600 | Clay | Rutting | Inside | 0.081 | 0 | 0.0113 | 0 | 3.6663 | 0 |  | 07/05/2006 | 09/15/2009 | MnROAD Low Volume Road | 1763 | 729
27-O-2006 | 27 | Outside | Flexible | 07/03/2008 | Aggregate |  | 8:19:06 | 17600 | Clay | Rutting | Outside | 0.2773 | 0 | 0.0309 | 0 | 9.208 | 0 |  | 07/05/2006 | 09/15/2009 | MnROAD Low Volume Road | 1763 | 729
27-O-2006 | 27 | Outside | Flexible | 07/03/2008 | Aggregate |  | 8:20:05 | 17650 | Clay | Rutting | Inside | 0.1632 | 0 | 0.005 | 0 | 4.0622 | 0 |  | 07/05/2006 | 09/15/2009 | MnROAD Low Volume Road | 1763 | 729
27-O-2006 | 27 | Outside | Flexible | 07/03/2008 | Aggregate |  | 8:20:05 | 17650 | Clay | Rutting | Outside | 0.1867 | 0 | 0.0039 | 0 | 9.2913 | 0 |  | 07/05/2006 | 09/15/2009 | MnROAD Low Volume Road | 1763 | 729
27-O-2006 | 27 | Outside | Flexible | 07/03/2008 | Aggregate |  | 8:20:51 | 17700 | Clay | Rutting | Inside | 0.1164 | 0 | 0.0013 | 0 | 3.8538 | 0 |  | 07/05/2006 | 09/15/2009 | MnROAD Low Volume Road | 1763 | 729
27-O-2006 | 27 | Outside | Flexible | 07/03/2008 | Aggregate |  | 8:20:51 | 17700 | Clay | Rutting | Outside | 0.226 | 0 | 0.0019 | 0 | 9.3122 | 0 |  | 07/05/2006 | 09/15/2009 | MnROAD Low Volume Road | 1763 | 729
27-O-2006 | 27 | Outside | Flexible | 07/03/2008 | Aggregate |  | 8:21:48 | 17750 | Clay | Rutting | Inside | 0.0833 | 0 | 0.0009 | 0 | 3.9372 | 0 |  | 07/05/2006 | 09/15/2009 | MnROAD Low Volume Road | 1763 | 729
27-I-2009 | 27 | Inside | Flexible | 06/03/2010 | Aggregate |  | 10:07:43 | 17850 | Clay | Rutting | Inside | 0.0635 | 0 | 0.0038 | 0 | 3.0205 | 0 |  | 09/16/2009 | 08/09/2017 | MnROAD Low Volume Road | 4536 | 260
27-I-2009 | 27 | Inside | Flexible | 06/03/2010 | Aggregate |  | 10:06:52 | 17900 | Clay | Rutting | Outside | 0.1717 | 0 | 0.0181 | 0 | 9.6872 | 0 |  | 09/16/2009 | 08/09/2017 | MnROAD Low Volume Road | 4536 | 260
27-I-2009 | 27 | Inside | Flexible | 06/03/2010 | Aggregate |  | 10:06:52 | 17900 | Clay | Rutting | Inside | 0.1054 | 0 | 0.0161 | 0 | 4.0413 | 0 |  | 09/16/2009 | 08/09/2017 | MnROAD Low Volume Road | 4536 | 260
27-I-2009 | 27 | Inside | Flexible | 06/03/2010 | Aggregate |  | 10:05:57 | 17950 | Clay | Rutting | Outside | 0.1804 | 0 | 0.0007 | 0 | 9.4372 | 0 |  | 09/16/2009 | 08/09/2017 | MnROAD Low Volume Road | 4536 | 260
27-I-2009 | 27 | Inside | Flexible | 06/03/2010 | Aggregate |  | 10:05:57 | 17950 | Clay | Rutting | Inside | 0.1851 | 0.0013 | 0.0011 | 0 | 3.333 | 5.9372 |  | 09/16/2009 | 08/09/2017 | MnROAD Low Volume Road | 4536 | 260
27-I-2009 | 27 | Inside | Flexible | 06/03/2010 | Aggregate |  | 10:04:59 | 18000 | Clay | Rutting | Inside | 0 | 0 | -0.2306 | 0 | 0 | 0 |  | 09/16/2009 | 08/09/2017 | MnROAD Low Volume Road | 4536 | 260
27-O-2009 | 27 | Outside | Flexible | 06/03/2010 | Aggregate |  | 10:16:41 | 17700 | Clay | Rutting | Outside | 0.2569 | 0.0013 | 0.1474 | 0 | 9.1663 | 11.0622 |  | 09/16/2009 | 08/09/2017 | MnROAD Low Volume Road |  | 260
27-O-2009 | 27 | Outside | Flexible | 06/03/2010 | Aggregate |  | 10:13:27 | 17550 | Clay | Rutting | Inside | 0.1552 | 0.0329 | 0.0225 | 0.0006 | 2.8747 | 4.2497 |  | 09/16/2009 | 08/09/2017 | MnROAD Low Volume Road |  | 260
27-O-2009 | 27 | Outside | Flexible | 06/03/2010 | Aggregate |  | 10:17:36 | 17750 | Clay | Rutting | Outside | 0.2497 | 0 | 0.023 | 0 | 9.458 | 0 |  | 09/16/2009 | 08/09/2017 | MnROAD Low Volume Road |  | 260
27-O-2009 | 27 | Outside | Flexible | 06/03/2010 | Aggregate |  | 10:18:28 | 17800 | Clay | Rutting | Inside | 0.1386 | 0 | 0.011 | 0 | 3.458 | 0 |  | 09/16/2009 | 08/09/2017 | MnROAD Low Volume Road |  | 260
27-O-2009 | 27 | Outside | Flexible | 06/03/2010 | Aggregate |  | 10:18:28 | 17800 | Clay | Rutting | Outside | 0.4209 | 0 | 0.0328 | 0 | 9.3122 | 0 |  | 09/16/2009 | 08/09/2017 | MnROAD Low Volume Road |  | 260
27-O-2009 | 27 | Outside | Flexible | 06/03/2010 | Aggregate |  | 10:19:29 | 17850 | Clay | Rutting | Inside | 0.1278 | 0.0052 | 0.026 | 0 | 3.458 | 5.3955 |  | 09/16/2009 | 08/09/2017 | MnROAD Low Volume Road |  | 260
27-O-2009 | 27 | Outside | Flexible | 06/03/2010 | Aggregate |  | 10:19:29 | 17850 | Clay | Rutting | Outside | 0.3906 | 0.0029 | 0.0744 | 0 | 9.0622 | 11.0413 |  | 09/16/2009 | 08/09/2017 | MnROAD Low Volume Road |  | 260
27-O-2009 | 27 | Outside | Flexible | 06/03/2010 | Aggregate |  | 10:20:30 | 17900 | Clay | Rutting | Inside | 0.0914 | 0.0029 | 0.0068 | 0 | 2.4788 | 5.4372 |  | 09/16/2009 | 08/09/2017 | MnROAD Low Volume Road |  | 260
27-O-2009 | 27 | Outside | Flexible | 06/03/2010 | Aggregate |  | 10:20:30 | 17900 | Clay | Rutting | Outside | 0.2915 | 0.0063 | 0.0324 | 0 | 8.9372 | 10.7913 |  | 09/16/2009 | 08/09/2017 | MnROAD Low Volume Road |  | 260
27-O-2009 | 27 | Outside | Flexible | 06/03/2010 | Aggregate |  | 10:21:09 | 17950 | Clay | Rutting | Inside | 0.1133 | 0.0013 | 0.005 | 0 | 2.6872 | 5.708 |  | 09/16/2009 | 08/09/2017 | MnROAD Low Volume Road |  | 260
27-O-2009 | 27 | Outside | Flexible | 06/03/2010 | Aggregate |  | 10:21:09 | 17950 | Clay | Rutting | Outside | 0.2923 | 0 | 0.0143 | 0 | 9.3538 | 0 |  | 09/16/2009 | 08/09/2017 | MnROAD Low Volume Road |  | 260
27-O-2009 | 27 | Outside | Flexible | 06/03/2010 | Aggregate |  | 10:22:27 | 18000 | Clay | Rutting | Inside | 0.1706 | 0.0398 | 0.0038 | 0.0001 | 3.6872 | 5.2705 |  | 09/16/2009 | 08/09/2017 | MnROAD Low Volume Road |  | 260
27-O-2009 | 27 | Outside | Flexible | 06/03/2010 | Aggregate |  | 10:22:27 | 18000 | Clay | Rutting | Outside | 0.7564 | 0.1694 | 0.013 | 0.001 | 8.958 | 9.6247 |  | 09/16/2009 | 08/09/2017 | MnROAD Low Volume Road |  | 260
27-O-2009 | 27 | Outside | Flexible | 06/03/2010 | Aggregate |  | 10:16:41 | 17700 | Clay | Rutting | Inside | 0.0577 | 0.0043 | 0.0283 | 0.0001 | 4.1872 | 5.4163 |  | 09/16/2009 | 08/09/2017 | MnROAD Low Volume Road |  | 260
27-O-2009 | 27 | Outside | Flexible | 06/03/2010 | Aggregate |  | 10:15:44 | 17650 | Clay | Rutting | Outside | 0.1779 | 0.0171 | 0.0067 | 0 | 9.083 | 10.8955 |  | 09/16/2009 | 08/09/2017 | MnROAD Low Volume Road |  | 260
27-O-2009 | 27 | Outside | Flexible | 06/03/2010 | Aggregate |  | 10:15:44 | 17650 | Clay | Rutting | Inside | 0.1788 | 0.0409 | 0.0089 | 0.0004 | 3.1872 | 4.708 |  | 09/16/2009 | 08/09/2017 | MnROAD Low Volume Road |  | 260
27-O-2009 | 27 | Outside | Flexible | 06/03/2010 | Aggregate |  | 10:14:52 | 17600 | Clay | Rutting | Outside | 0.3141 | 0 | 0.033 | 0 | 9.083 | 0 |  | 09/16/2009 | 08/09/2017 | MnROAD Low Volume Road |  | 260
27-O-2009 | 27 | Outside | Flexible | 06/03/2010 | Aggregate |  | 10:14:52 | 17600 | Clay | Rutting | Inside | 0.0928 | 0.0144 | 0.0122 | 0.0001 | 4.1247 | 4.9997 |  | 09/16/2009 | 08/09/2017 | MnROAD Low Volume Road |  | 260
27-O-2009 | 27 | Outside | Flexible | 06/03/2010 | Aggregate |  | 10:13:27 | 17550 | Clay | Rutting | Outside | 0.3281 | 0.0003 | 0.0584 | 0 | 8.958 | 11.1455 |  | 09/16/2009 | 08/09/2017 | MnROAD Low Volume Road |  | 260
27-O-2009 | 27 | Outside | Flexible | 06/03/2010 | Aggregate |  | 10:17:36 | 17750 | Clay | Rutting | Inside | 0.0748 | 0.01 | 0.0079 | 0 | 4.9372 | 5.5413 |  | 09/16/2009 | 08/09/2017 | MnROAD Low Volume Road |  | 260
27-I-2009 | 27 | Inside | Flexible | 07/12/2010 | Aggregate |  | 9:26:10 | 18000 | Clay | Rutting | Inside | 0 | 0 | -0.267 | 0 | 0 | 0 |  | 09/16/2009 | 08/09/2017 | MnROAD Low Volume Road | 5160 | 299
27-I-2009 | 27 | Inside | Flexible | 07/12/2010 | Aggregate |  | 9:26:10 | 18000 | Clay | Rutting | Outside | 0.6751 | 1.9172 | 0.1769 | 0.7408 | 5.9163 | 5.8955 |  | 09/16/2009 | 08/09/2017 | MnROAD Low Volume Road | 5160 | 299
27-I-2009 | 27 | Inside | Flexible | 07/12/2010 | Aggregate |  | 9:35:20 | 17550 | Clay | Rutting | Outside | 0.2163 | 0 | 0.1988 | 0 | 8.9372 | 0 |  | 09/16/2009 | 08/09/2017 | MnROAD Low Volume Road | 5160 | 299
27-I-2009 | 27 | Inside | Flexible | 07/12/2010 | Aggregate |  | 9:35:20 | 17550 | Clay | Rutting | Inside | 0.2986 | 0.1542 | 0.2995 | 0.0837 | 3.7497 | 3.9163 |  | 09/16/2009 | 08/09/2017 | MnROAD Low Volume Road | 5160 | 299
27-I-2009 | 27 | Inside | Flexible | 07/12/2010 | Aggregate |  | 9:34:32 | 17600 | Clay | Rutting | Outside | 0.1516 | 0 | 0.0121 | 0 | 9.8538 | 0 |  | 09/16/2009 | 08/09/2017 | MnROAD Low Volume Road | 5160 | 299
27-I-2009 | 27 | Inside | Flexible | 07/12/2010 | Aggregate |  | 9:34:32 | 17600 | Clay | Rutting | Inside | 0.2199 | 0 | 0.0255 | 0 | 3.9372 | 0 |  | 09/16/2009 | 08/09/2017 | MnROAD Low Volume Road | 5160 | 299
27-I-2009 | 27 | Inside | Flexible | 07/12/2010 | Aggregate |  | 9:33:38 | 17650 | Clay | Rutting | Outside | 0.1733 | 0.0032 | 0.0126 | 0 | 9.958 | 11.7705 |  | 09/16/2009 | 08/09/2017 | MnROAD Low Volume Road | 5160 | 299
27-I-2009 | 27 | Inside | Flexible | 07/12/2010 | Aggregate |  | 9:33:38 | 17650 | Clay | Rutting | Inside | 0.0981 | 0 | 0.0083 | 0 | 4.1872 | 0 |  | 09/16/2009 | 08/09/2017 | MnROAD Low Volume Road | 5160 | 299
27-I-2009 | 27 | Inside | Flexible | 07/12/2010 | Aggregate |  | 9:32:43 | 17700 | Clay | Rutting | Outside | 0.113 | 0 | 0.0134 | 0 | 9.3747 | 0 |  | 09/16/2009 | 08/09/2017 | MnROAD Low Volume Road | 5160 | 299
27-I-2009 | 27 | Inside | Flexible | 07/12/2010 | Aggregate |  | 9:32:43 | 17700 | Clay | Rutting | Inside | 0.0925 | 0 | 0.0141 | 0 | 2.9788 | 0 |  | 09/16/2009 | 08/09/2017 | MnROAD Low Volume Road | 5160 | 299
27-I-2009 | 27 | Inside | Flexible | 07/12/2010 | Aggregate |  | 9:31:18 | 17750 | Clay | Rutting | Outside | 0.1283 | 0 | 0.0314 | 0 | 9.7288 | 0 |  | 09/16/2009 | 08/09/2017 | MnROAD Low Volume Road | 5160 | 299
27-I-2009 | 27 | Inside | Flexible | 07/12/2010 | Aggregate |  | 9:31:18 | 17750 | Clay | Rutting | Inside | 0.14 | 0.0068 | 0.0528 | 0.0001 | 4.2497 | 5.6663 |  | 09/16/2009 | 08/09/2017 | MnROAD Low Volume Road | 5160 | 299
27-I-2009 | 27 | Inside | Flexible | 07/12/2010 | Aggregate |  | 9:30:23 | 17800 | Clay | Rutting | Outside | 0.3215 | 0 | 0 | 0 | 9.4372 | 0 |  | 09/16/2009 | 08/09/2017 | MnROAD Low Volume Road | 5160 | 299
27-I-2009 | 27 | Inside | Flexible | 07/12/2010 | Aggregate |  | 9:30:23 | 17800 | Clay | Rutting | Inside | 0.0516 | 0 | 0 | 0 | 3.9163 | 0 |  | 09/16/2009 | 08/09/2017 | MnROAD Low Volume Road | 5160 | 299
27-I-2009 | 27 | Inside | Flexible | 07/12/2010 | Aggregate |  | 9:29:29 | 17850 | Clay | Rutting | Outside | 0.2191 | 0 | 0.1071 | 0 | 9.4372 | 0 |  | 09/16/2009 | 08/09/2017 | MnROAD Low Volume Road | 5160 | 299
27-I-2009 | 27 | Inside | Flexible | 07/12/2010 | Aggregate |  | 9:29:29 | 17850 | Clay | Rutting | Inside | 0.0781 | 0 | 0.0492 | 0 | 4.2705 | 0 |  | 09/16/2009 | 08/09/2017 | MnROAD Low Volume Road | 5160 | 299
27-I-2009 | 27 | Inside | Flexible | 07/12/2010 | Aggregate |  | 9:28:33 | 17900 | Clay | Rutting | Outside | 0.2125 | 0 | 0.0424 | 0 | 9.2497 | 0 |  | 09/16/2009 | 08/09/2017 | MnROAD Low Volume Road | 5160 | 299
27-I-2009 | 27 | Inside | Flexible | 07/12/2010 | Aggregate |  | 9:28:33 | 17900 | Clay | Rutting | Inside | 0.1443 | 0 | 0.0393 | 0 | 3.9163 | 0 |  | 09/16/2009 | 08/09/2017 | MnROAD Low Volume Road | 5160 | 299
27-I-2009 | 27 | Inside | Flexible | 07/12/2010 | Aggregate |  | 9:27:11 | 17950 | Clay | Rutting | Outside | 0.1964 | 0 | 0.1736 | 0 | 9.3122 | 0 |  | 09/16/2009 | 08/09/2017 | MnROAD Low Volume Road | 5160 | 299
27-I-2009 | 27 | Inside | Flexible | 07/12/2010 | Aggregate |  | 9:27:11 | 17950 | Clay | Rutting | Inside | 0.1897 | 0 | 0.2639 | 0 | 3.3122 | 0 |  | 09/16/2009 | 08/09/2017 | MnROAD Low Volume Road | 5160 | 299
27-O-2009 | 27 | Outside | Flexible | 07/12/2010 | Aggregate |  | 9:36:23 | 17550 | Clay | Rutting | Inside | 0.1379 | 0.0276 | 0.0013 | 0 | 2.7913 | 5.1247 |  | 09/16/2009 | 08/09/2017 | MnROAD Low Volume Road |  | 299
27-O-2009 | 27 | Outside | Flexible | 07/12/2010 | Aggregate |  | 9:45:27 | 18000 | Clay | Rutting | Outside | 0.7513 | 0.0539 | 0.0898 | 0.0014 | 8.9372 | 9.7288 |  | 09/16/2009 | 08/09/2017 | MnROAD Low Volume Road |  | 299
27-O-2009 | 27 | Outside | Flexible | 07/12/2010 | Aggregate |  | 9:44:04 | 17950 | Clay | Rutting | Outside | 0.2287 | 0 | 0.0094 | 0 | 9.4163 | 0 |  | 09/16/2009 | 08/09/2017 | MnROAD Low Volume Road |  | 299
27-O-2009 | 27 | Outside | Flexible | 07/12/2010 | Aggregate |  | 9:44:04 | 17950 | Clay | Rutting | Inside | 0.1021 | 0 | 0.0033 | 0 | 2.708 | 0 |  | 09/16/2009 | 08/09/2017 | MnROAD Low Volume Road |  | 299
27-O-2009 | 27 | Outside | Flexible | 07/12/2010 | Aggregate |  | 9:43:15 | 17900 | Clay | Rutting | Outside | 0.2824 | 0.0018 | 0.0637 | 0 | 9.1663 | 11.083 |  | 09/16/2009 | 08/09/2017 | MnROAD Low Volume Road |  | 299
27-O-2009 | 27 | Outside | Flexible | 07/12/2010 | Aggregate |  | 9:43:15 | 17900 | Clay | Rutting | Inside | 0.0734 | 0.0333 | 0.0079 | 0.0008 | 2.4163 | 3.7288 |  | 09/16/2009 | 08/09/2017 | MnROAD Low Volume Road |  | 299
27-O-2009 | 27 | Outside | Flexible | 07/12/2010 | Aggregate |  | 9:42:05 | 17850 | Clay | Rutting | Outside | 0.354 | 0 | 0.1134 | 0 | 9.1455 | 0 |  | 09/16/2009 | 08/09/2017 | MnROAD Low Volume Road |  | 299
27-O-2009 | 27 | Outside | Flexible | 07/12/2010 | Aggregate |  | 9:42:05 | 17850 | Clay | Rutting | Inside | 0.1309 | 0.0006 | 0.0447 | 0 | 3.1038 | 5.583 |  | 09/16/2009 | 08/09/2017 | MnROAD Low Volume Road |  | 299
27-O-2009 | 27 | Outside | Flexible | 07/12/2010 | Aggregate |  | 9:41:15 | 17800 | Clay | Rutting | Outside | 0.4188 | 0.1348 | 0.1129 | 0.0029 | 9.1038 | 11.9372 |  | 09/16/2009 | 08/09/2017 | MnROAD Low Volume Road |  | 299
27-O-2009 | 27 | Outside | Flexible | 07/12/2010 | Aggregate |  | 9:41:15 | 17800 | Clay | Rutting | Inside | 0.1164 | 0 | 0.0404 | 0 | 3.208 | 0 |  | 09/16/2009 | 08/09/2017 | MnROAD Low Volume Road |  | 299
27-O-2006 | 27 | Outside | Flexible | 08/04/2009 | Aggregate |  | 9:57:31 | 17950 | Clay | Rutting | Outside | 0.2204 | 0 | 0.0006 | 0 | 7.9997 | 0 |  | 07/05/2006 | 09/15/2009 | MnROAD Low Volume Road | 1763 | 1126
27-O-2006 | 27 | Outside | Flexible | 08/04/2009 | Aggregate |  | 9:57:31 | 17950 | Clay | Rutting | Inside | 0.1099 | 0.0082 | 0.0003 | 0 | 2.1455 | 3.7705 |  | 07/05/2006 | 09/15/2009 | MnROAD Low Volume Road | 1763 | 1126
27-O-2006 | 27 | Outside | Flexible | 08/04/2009 | Aggregate |  | 9:56:41 | 17900 | Clay | Rutting | Outside | 0.267 | 0 | 0.035 | 0 | 8.1455 | 0 |  | 07/05/2006 | 09/15/2009 | MnROAD Low Volume Road | 1763 | 1126
27-O-2006 | 27 | Outside | Flexible | 08/04/2009 | Aggregate |  | 9:56:41 | 17900 | Clay | Rutting | Inside | 0.1067 | 0 | 0.0129 | 0 | 2.0622 | 0 |  | 07/05/2006 | 09/15/2009 | MnROAD Low Volume Road | 1763 | 1126
27-O-2006 | 27 | Outside | Flexible | 08/04/2009 | Aggregate |  | 9:55:49 | 17850 | Clay | Rutting | Outside | 0.3434 | 0 | 0.0555 | 0 | 8.3122 | 0 |  | 07/05/2006 | 09/15/2009 | MnROAD Low Volume Road | 1763 | 1126
27-O-2006 | 27 | Outside | Flexible | 08/04/2009 | Aggregate |  | 9:50:18 | 17550 | Clay | Rutting | Inside | 0.1071 | 0 | 0.0089 | 0 | 2.6038 | 0 |  | 07/05/2006 | 09/15/2009 | MnROAD Low Volume Road | 1763 | 1126
27-O-2006 | 27 | Outside | Flexible | 08/04/2009 | Aggregate |  | 9:50:18 | 17550 | Clay | Rutting | Outside | 0.3213 | 0 | 0.0359 | 0 | 8.1663 | 0 |  | 07/05/2006 | 09/15/2009 | MnROAD Low Volume Road | 1763 | 1126
27-O-2006 | 27 | Outside | Flexible | 08/04/2009 | Aggregate |  | 9:51:15 | 17600 | Clay | Rutting | Inside | 0.0319 | 0 | 0.0005 | 0 | 2.4997 | 0 |  | 07/05/2006 | 09/15/2009 | MnROAD Low Volume Road | 1763 | 1126
27-O-2009 | 27 | Outside | Flexible | 09/17/2010 | Aggregate |  | 13:40:46 | 17650 | Clay | Rutting | Inside | 0.113 | 0.0029 | 0.053 | 0 | 4.0413 | 4.7288 |  | 09/16/2009 | 08/09/2017 | MnROAD Low Volume Road |  | 366
27-O-2009 | 27 | Outside | Flexible | 09/17/2010 | Aggregate |  | 13:40:46 | 17650 | Clay | Rutting | Outside | 0.1658 | 0 | 0.0476 | 0 | 9.1038 | 0 |  | 09/16/2009 | 08/09/2017 | MnROAD Low Volume Road |  | 366
27-O-2009 | 27 | Outside | Flexible | 09/17/2010 | Aggregate |  | 13:41:38 | 17700 | Clay | Rutting | Inside | 0.0173 | 0.0071 | 0.0002 | 0 | 3.1455 | 3.3955 |  | 09/16/2009 | 08/09/2017 | MnROAD Low Volume Road |  | 366
27-O-2009 | 27 | Outside | Flexible | 09/17/2010 | Aggregate |  | 13:41:38 | 17700 | Clay | Rutting | Outside | 0.2205 | 0.0049 | 0.0163 | 0 | 9.3747 | 11.0622 |  | 09/16/2009 | 08/09/2017 | MnROAD Low Volume Road |  | 366
27-O-2009 | 27 | Outside | Flexible | 09/17/2010 | Aggregate |  | 13:42:26 | 17750 | Clay | Rutting | Inside | 0.0655 | 0.0049 | 0.0002 | 0 | 0.8538 | 4.0205 |  | 09/16/2009 | 08/09/2017 | MnROAD Low Volume Road |  | 366
27-O-2009 | 27 | Outside | Flexible | 09/17/2010 | Aggregate |  | 13:42:26 | 17750 | Clay | Rutting | Outside | 0.2215 | 0 | 0.0008 | 0 | 9.3955 | 0 |  | 09/16/2009 | 08/09/2017 | MnROAD Low Volume Road |  | 366
27-O-2009 | 27 | Outside | Flexible | 09/17/2010 | Aggregate |  | 13:43:28 | 17800 | Clay | Rutting | Inside | 0.1086 | 0.0016 | 0.0062 | 0 | 3.7705 | 5.5622 |  | 09/16/2009 | 08/09/2017 | MnROAD Low Volume Road |  | 366
27-O-2009 | 27 | Outside | Flexible | 09/17/2010 | Aggregate |  | 13:43:28 | 17800 | Clay | Rutting | Outside | 0.3615 | 0 | 0.0179 | 0 | 9.1038 | 0 |  | 09/16/2009 | 08/09/2017 | MnROAD Low Volume Road |  | 366
27-O-2009 | 27 | Outside | Flexible | 09/17/2010 | Aggregate |  | 13:44:43 | 17850 | Clay | Rutting | Inside | 0.0964 | 0.0063 | 0.0035 | 0 | 2.708 | 5.2497 |  | 09/16/2009 | 08/09/2017 | MnROAD Low Volume Road |  | 366
27-O-2009 | 27 | Outside | Flexible | 09/17/2010 | Aggregate |  | 13:44:43 | 17850 | Clay | Rutting | Outside | 0.3486 | 0 | 0.0149 | 0 | 9.0413 | 0 |  | 09/16/2009 | 08/09/2017 | MnROAD Low Volume Road |  | 366
27-O-2009 | 27 | Outside | Flexible | 09/17/2010 | Aggregate |  | 13:45:47 | 17900 | Clay | Rutting | Inside | 0.0545 | 0.0017 | 0.0011 | 0 | 3.6663 | 4.4788 |  | 09/16/2009 | 08/09/2017 | MnROAD Low Volume Road |  | 366
27-O-2009 | 27 | Outside | Flexible | 09/17/2010 | Aggregate |  | 13:45:47 | 17900 | Clay | Rutting | Outside | 0.2358 | 0 | 0.0071 | 0 | 8.333 | 0 |  | 09/16/2009 | 08/09/2017 | MnROAD Low Volume Road |  | 366
27-O-2009 | 27 | Outside | Flexible | 09/17/2010 | Aggregate |  | 13:46:36 | 17950 | Clay | Rutting | Inside | 0.081 | 0 | 0.0005 | 0 | 2.7288 | 0 |  | 09/16/2009 | 08/09/2017 | MnROAD Low Volume Road |  | 366
27-O-2009 | 27 | Outside | Flexible | 09/17/2010 | Aggregate |  | 13:46:36 | 17950 | Clay | Rutting | Outside | 0.2395 | 0 | 0.0025 | 0 | 9.1455 | 0 |  | 09/16/2009 | 08/09/2017 | MnROAD Low Volume Road |  | 366
27-O-2009 | 27 | Outside | Flexible | 09/17/2010 | Aggregate |  | 13:47:23 | 18000 | Clay | Rutting | Inside | 0.155 | 0.0209 | 0.0765 | 0.0007 | 3.2705 | 5.708 |  | 09/16/2009 | 08/09/2017 | MnROAD Low Volume Road |  | 366
27-O-2009 | 27 | Outside | Flexible | 09/17/2010 | Aggregate |  | 13:39:00 | 17550 | Clay | Rutting | Outside | 0.272 | 0 | 0.0723 | 0 | 9.4163 | 0 |  | 09/16/2009 | 08/09/2017 | MnROAD Low Volume Road |  | 366
27-I-2009 | 27 | Inside | Flexible | 04/18/2011 | Aggregate |  | 8:59:50 | 18000 | Clay | Rutting | Inside | 0.2025 | 0 | 0.0413 | 0 | 3.6872 | 0 |  | 09/16/2009 | 08/09/2017 | MnROAD Low Volume Road | 11159 | 579
27-I-2009 | 27 | Inside | Flexible | 04/18/2011 | Aggregate |  | 9:06:27 | 17550 | Clay | Rutting | Outside | 0.3428 | 0 | 0 | 0 | 9.5622 | 0 |  | 09/16/2009 | 08/09/2017 | MnROAD Low Volume Road | 11159 | 579
27-I-2009 | 27 | Inside | Flexible | 04/18/2011 | Aggregate |  | 9:00:23 | 17950 | Clay | Rutting | Inside | 0.2153 | 0.0021 | 0.0086 | 0 | 3.2913 | 5.8747 |  | 09/16/2009 | 08/09/2017 | MnROAD Low Volume Road | 11159 | 579
27-I-2009 | 27 | Inside | Flexible | 04/18/2011 | Aggregate |  | 9:00:23 | 17950 | Clay | Rutting | Outside | 0.3112 | 0 | 0.0081 | 0 | 9.3747 | 0 |  | 09/16/2009 | 08/09/2017 | MnROAD Low Volume Road | 11159 | 579
27-I-2009 | 27 | Inside | Flexible | 04/18/2011 | Aggregate |  | 9:01:05 | 17900 | Clay | Rutting | Inside | 0.1401 | 0 | 0.0268 | 0 | 4.3122 | 0 |  | 09/16/2009 | 08/09/2017 | MnROAD Low Volume Road | 11159 | 579
27-I-2009 | 27 | Inside | Flexible | 04/18/2011 | Aggregate |  | 9:01:05 | 17900 | Clay | Rutting | Outside | 0.2859 | 0 | 0.0413 | 0 | 9.7913 | 0 |  | 09/16/2009 | 08/09/2017 | MnROAD Low Volume Road | 11159 | 579
27-I-2009 | 27 | Inside | Flexible | 04/18/2011 | Aggregate |  | 9:01:57 | 17850 | Clay | Rutting | Inside | 0.0619 | 0 | 0.0226 | 0 | 4.4788 | 0 |  | 09/16/2009 | 08/09/2017 | MnROAD Low Volume Road | 11159 | 579
27-I-2009 | 27 | Inside | Flexible | 04/18/2011 | Aggregate |  | 9:01:57 | 17850 | Clay | Rutting | Outside | 0.3491 | 0 | 0.1056 | 0 | 9.7913 | 0 |  | 09/16/2009 | 08/09/2017 | MnROAD Low Volume Road | 11159 | 579
27-I-2009 | 27 | Inside | Flexible | 04/18/2011 | Aggregate |  | 9:02:34 | 17800 | Clay | Rutting | Inside | 0.074 | 0 | 0.0247 | 0 | 4.1038 | 0 |  | 09/16/2009 | 08/09/2017 | MnROAD Low Volume Road | 11159 | 579
27-I-2009 | 27 | Inside | Flexible | 04/18/2011 | Aggregate |  | 9:02:34 | 17800 | Clay | Rutting | Outside | 0.495 | 0 | 0.1631 | 0 | 9.7705 | 0 |  | 09/16/2009 | 08/09/2017 | MnROAD Low Volume Road | 11159 | 579
27-I-2009 | 27 | Inside | Flexible | 04/18/2011 | Aggregate |  | 9:03:54 | 17750 | Clay | Rutting | Inside | 0.1143 | 0 | 0.0635 | 0 | 4.3955 | 0 |  | 09/16/2009 | 08/09/2017 | MnROAD Low Volume Road | 11159 | 579
27-I-2009 | 27 | Inside | Flexible | 04/18/2011 | Aggregate |  | 9:03:54 | 17750 | Clay | Rutting | Outside | 0.2436 | 0 | 0.1271 | 0 | 9.6872 | 0 |  | 09/16/2009 | 08/09/2017 | MnROAD Low Volume Road | 11159 | 579
27-O-2009 | 27 | Outside | Flexible | 07/12/2010 | Aggregate |  | 9:40:16 | 17750 | Clay | Rutting | Outside | 0.2435 | 0 | 0.1404 | 0 | 9.2913 | 0 |  | 09/16/2009 | 08/09/2017 | MnROAD Low Volume Road |  | 299
27-O-2009 | 27 | Outside | Flexible | 07/12/2010 | Aggregate |  | 9:40:16 | 17750 | Clay | Rutting | Inside | 0.0763 | 0 | 0.0553 | 0 | 1.3122 | 0 |  | 09/16/2009 | 08/09/2017 | MnROAD Low Volume Road |  | 299
27-O-2009 | 27 | Outside | Flexible | 07/12/2010 | Aggregate |  | 9:39:09 | 17700 | Clay | Rutting | Outside | 0.2278 | 0 | 0.0675 | 0 | 8.8955 | 0 |  | 09/16/2009 | 08/09/2017 | MnROAD Low Volume Road |  | 299
27-O-2009 | 27 | Outside | Flexible | 07/12/2010 | Aggregate |  | 9:39:09 | 17700 | Clay | Rutting | Inside | 0.0588 | 0.0061 | 0.0191 | 0 | 3.1455 | 5.0413 |  | 09/16/2009 | 08/09/2017 | MnROAD Low Volume Road |  | 299
27-O-2009 | 27 | Outside | Flexible | 07/12/2010 | Aggregate |  | 9:38:18 | 17650 | Clay | Rutting | Outside | 0.1721 | 0 | 0.0267 | 0 | 9.1663 | 0 |  | 09/16/2009 | 08/09/2017 | MnROAD Low Volume Road |  | 299
27-O-2009 | 27 | Outside | Flexible | 07/12/2010 | Aggregate |  | 9:38:18 | 17650 | Clay | Rutting | Inside | 0.1415 | 0.0091 | 0.0424 | 0.0001 | 4.083 | 5.5205 |  | 09/16/2009 | 08/09/2017 | MnROAD Low Volume Road |  | 299
27-O-2009 | 27 | Outside | Flexible | 07/12/2010 | Aggregate |  | 9:37:18 | 17600 | Clay | Rutting | Outside | 0.2819 | 0 | 0.0158 | 0 | 9.4163 | 0 |  | 09/16/2009 | 08/09/2017 | MnROAD Low Volume Road |  | 299
27-O-2009 | 27 | Outside | Flexible | 07/12/2010 | Aggregate |  | 9:37:18 | 17600 | Clay | Rutting | Inside | 0.0861 | 0.007 | 0.0043 | 0 | 4.3747 | 4.9163 |  | 09/16/2009 | 08/09/2017 | MnROAD Low Volume Road |  | 299
27-O-2009 | 27 | Outside | Flexible | 07/12/2010 | Aggregate |  | 9:36:23 | 17550 | Clay | Rutting | Outside | 0.3035 | 0.0043 | 0.003 | 0 | 8.583 | 10.9788 |  | 09/16/2009 | 08/09/2017 | MnROAD Low Volume Road |  | 299
27-O-2009 | 27 | Outside | Flexible | 07/12/2010 | Aggregate |  | 9:45:27 | 18000 | Clay | Rutting | Inside | 0.1532 | 0 | 0.0219 | 0 | 3.0413 | 0 |  | 09/16/2009 | 08/09/2017 | MnROAD Low Volume Road |  | 299
27-I-2009 | 27 | Inside | Flexible | 09/17/2010 | Aggregate |  | 13:34:09 | 17800 | Clay | Rutting | Outside | 0.3757 | 0 | 0.0111 | 0 | 9.8538 | 0 |  | 09/16/2009 | 08/09/2017 | MnROAD Low Volume Road | 6400 | 366
27-I-2009 | 27 | Inside | Flexible | 09/17/2010 | Aggregate |  | 13:34:51 | 17750 | Clay | Rutting | Inside | 0.094 | 0 | 0.025 | 0 | 4.4997 | 0 |  | 09/16/2009 | 08/09/2017 | MnROAD Low Volume Road | 6400 | 366
27-I-2009 | 27 | Inside | Flexible | 09/17/2010 | Aggregate |  | 13:34:51 | 17750 | Clay | Rutting | Outside | 0.1808 | 0 | 0.0301 | 0 | 9.7913 | 0 |  | 09/16/2009 | 08/09/2017 | MnROAD Low Volume Road | 6400 | 366
27-I-2009 | 27 | Inside | Flexible | 09/17/2010 | Aggregate |  | 13:35:38 | 17700 | Clay | Rutting | Inside | 0.093 | 0 | 0.0031 | 0 | 3.458 | 0 |  | 09/16/2009 | 08/09/2017 | MnROAD Low Volume Road | 6400 | 366
27-I-2009 | 27 | Inside | Flexible | 09/17/2010 | Aggregate |  | 13:35:38 | 17700 | Clay | Rutting | Outside | 0.1182 | 0 | 0.0018 | 0 | 10.4372 | 0 |  | 09/16/2009 | 08/09/2017 | MnROAD Low Volume Road | 6400 | 366
27-I-2009 | 27 | Inside | Flexible | 09/17/2010 | Aggregate |  | 13:36:25 | 17650 | Clay | Rutting | Inside | 0.0822 | 0 | 0.0083 | 0 | 4.083 | 0 |  | 09/16/2009 | 08/09/2017 | MnROAD Low Volume Road | 6400 | 366
27-I-2009 | 27 | Inside | Flexible | 09/17/2010 | Aggregate |  | 13:36:26 | 17650 | Clay | Rutting | Outside | 0.2295 | 0 | 0.022 | 0 | 9.9997 | 0 |  | 09/16/2009 | 08/09/2017 | MnROAD Low Volume Road | 6400 | 366
27-I-2009 | 27 | Inside | Flexible | 09/17/2010 | Aggregate |  | 13:37:18 | 17600 | Clay | Rutting | Inside | 0.097 | 0 | 0.067 | 0 | 4.1663 | 0 |  | 09/16/2009 | 08/09/2017 | MnROAD Low Volume Road | 6400 | 366
27-I-2009 | 27 | Inside | Flexible | 09/17/2010 | Aggregate |  | 13:37:18 | 17600 | Clay | Rutting | Outside | 0.1749 | 0 | 0.0724 | 0 | 9.9163 | 0 |  | 09/16/2009 | 08/09/2017 | MnROAD Low Volume Road | 6400 | 366
27-I-2009 | 27 | Inside | Flexible | 09/17/2010 | Aggregate |  | 13:38:10 | 17550 | Clay | Rutting | Inside | 0.2979 | 0.1871 | 0.0055 | 0.002 | 3.958 | 3.958 |  | 09/16/2009 | 08/09/2017 | MnROAD Low Volume Road | 6400 | 366
27-I-2009 | 27 | Inside | Flexible | 09/17/2010 | Aggregate |  | 13:38:10 | 17550 | Clay | Rutting | Outside | 0.2636 | 0 | 0.0043 | 0 | 8.9372 | 0 |  | 09/16/2009 | 08/09/2017 | MnROAD Low Volume Road | 6400 | 366
27-I-2009 | 27 | Inside | Flexible | 09/17/2010 | Aggregate |  | 13:30:19 | 18000 | Clay | Rutting | Inside | 0.1713 | 0 | 0.0745 | 0 | 3.583 | 0 |  | 09/16/2009 | 08/09/2017 | MnROAD Low Volume Road | 6400 | 366
27-I-2009 | 27 | Inside | Flexible | 09/17/2010 | Aggregate |  | 13:30:19 | 18000 | Clay | Rutting | Outside | 0.3558 | 0 | 0.1433 | 0 | 9.6455 | 0 |  | 09/16/2009 | 08/09/2017 | MnROAD Low Volume Road | 6400 | 366
27-I-2009 | 27 | Inside | Flexible | 09/17/2010 | Aggregate |  | 13:31:08 | 17950 | Clay | Rutting | Inside | 0.1861 | 0 | 0.0601 | 0 | 2.8538 | 0 |  | 09/16/2009 | 08/09/2017 | MnROAD Low Volume Road | 6400 | 366
27-I-2009 | 27 | Inside | Flexible | 09/17/2010 | Aggregate |  | 13:31:08 | 17950 | Clay | Rutting | Outside | 0.2524 | 0 | 0.0561 | 0 | 9.458 | 0 |  | 09/16/2009 | 08/09/2017 | MnROAD Low Volume Road | 6400 | 366
27-I-2009 | 27 | Inside | Flexible | 09/17/2010 | Aggregate |  | 13:32:16 | 17900 | Clay | Rutting | Inside | 0.1032 | 0.0009 | 0.0367 | 0 | 4.1247 | 5.5205 |  | 09/16/2009 | 08/09/2017 | MnROAD Low Volume Road | 6400 | 366
27-I-2009 | 27 | Inside | Flexible | 09/17/2010 | Aggregate |  | 13:32:16 | 17900 | Clay | Rutting | Outside | 0.2409 | 0 | 0.0693 | 0 | 9.7288 | 0 |  | 09/16/2009 | 08/09/2017 | MnROAD Low Volume Road | 6400 | 366
27-I-2009 | 27 | Inside | Flexible | 09/17/2010 | Aggregate |  | 13:33:07 | 17850 | Clay | Rutting | Inside | 0.0537 | 0 | 0.0287 | 0 | 4.1455 | 0 |  | 09/16/2009 | 08/09/2017 | MnROAD Low Volume Road | 6400 | 366
27-I-2009 | 27 | Inside | Flexible | 06/03/2010 | Aggregate |  | 10:10:05 | 17700 | Clay | Rutting | Outside | 0.0791 | 0 | 0.0526 | 0 | 10.0413 | 0 |  | 09/16/2009 | 08/09/2017 | MnROAD Low Volume Road | 4536 | 260
27-I-2009 | 27 | Inside | Flexible | 06/03/2010 | Aggregate |  | 10:10:52 | 17650 | Clay | Rutting | Inside | 0.0756 | 0.0006 | 0.0153 | 0 | 4.3538 | 5.7288 |  | 09/16/2009 | 08/09/2017 | MnROAD Low Volume Road | 4536 | 260
27-I-2009 | 27 | Inside | Flexible | 06/03/2010 | Aggregate |  | 10:10:52 | 17650 | Clay | Rutting | Outside | 0.1376 | 0 | 0.0256 | 0 | 9.8122 | 0 |  | 09/16/2009 | 08/09/2017 | MnROAD Low Volume Road | 4536 | 260
27-I-2009 | 27 | Inside | Flexible | 06/03/2010 | Aggregate |  | 10:11:48 | 17600 | Clay | Rutting | Inside | 0.1253 | 0 | 0.0011 | 0 | 4.1872 | 6.083 |  | 09/16/2009 | 08/09/2017 | MnROAD Low Volume Road | 4536 | 260
27-I-2009 | 27 | Inside | Flexible | 06/03/2010 | Aggregate |  | 10:11:48 | 17600 | Clay | Rutting | Outside | 0.1497 | 0 | 0.0008 | 0 | 10.0413 | 0 |  | 09/16/2009 | 08/09/2017 | MnROAD Low Volume Road | 4536 | 260
27-I-2009 | 27 | Inside | Flexible | 06/03/2010 | Aggregate |  | 10:12:34 | 17550 | Clay | Rutting | Inside | 0.2694 | 0.0892 | 0.1066 | 0.0155 | 3.9163 | 3.958 |  | 09/16/2009 | 08/09/2017 | MnROAD Low Volume Road | 4536 | 260
27-I-2009 | 27 | Inside | Flexible | 06/03/2010 | Aggregate |  | 10:12:34 | 17550 | Clay | Rutting | Outside | 0.1418 | 0 | 0.0527 | 0 | 9.6455 | 0 |  | 09/16/2009 | 08/09/2017 | MnROAD Low Volume Road | 4536 | 260
27-I-2009 | 27 | Inside | Flexible | 06/03/2010 | Aggregate |  | 10:08:27 | 17800 | Clay | Rutting | Outside | 0.2742 | 0 | 0.004 | 0 | 9.6038 | 0 |  | 09/16/2009 | 08/09/2017 | MnROAD Low Volume Road | 4536 | 260
27-I-2009 | 27 | Inside | Flexible | 04/18/2011 | Aggregate |  | 9:04:08 | 17700 | Clay | Rutting | Inside | 0.1946 | 0.0001 | 0.0381 | 0 | 2.6872 | 5.583 |  | 09/16/2009 | 08/09/2017 | MnROAD Low Volume Road | 11159 | 579
27-I-2009 | 27 | Inside | Flexible | 04/18/2011 | Aggregate |  | 9:04:08 | 17700 | Clay | Rutting | Outside | 0.1831 | 0 | 0.0473 | 0 | 10.2288 | 0 |  | 09/16/2009 | 08/09/2017 | MnROAD Low Volume Road | 11159 | 579
27-I-2009 | 27 | Inside | Flexible | 04/18/2011 | Aggregate |  | 9:04:52 | 17650 | Clay | Rutting | Inside | 0.1193 | 0 | 0.0195 | 0 | 4.083 | 0 |  | 09/16/2009 | 08/09/2017 | MnROAD Low Volume Road | 11159 | 579
27-I-2009 | 27 | Inside | Flexible | 04/18/2011 | Aggregate |  | 9:04:52 | 17650 | Clay | Rutting | Outside | 0.2759 | 0 | 0.0328 | 0 | 9.9372 | 0 |  | 09/16/2009 | 08/09/2017 | MnROAD Low Volume Road | 11159 | 579
27-I-2009 | 27 | Inside | Flexible | 04/18/2011 | Aggregate |  | 9:05:46 | 17600 | Clay | Rutting | Inside | 0.1632 | 0 | 0.0657 | 0 | 3.4997 | 0 |  | 09/16/2009 | 08/09/2017 | MnROAD Low Volume Road | 11159 | 579
27-I-2009 | 27 | Inside | Flexible | 04/18/2011 | Aggregate |  | 9:05:46 | 17600 | Clay | Rutting | Outside | 0.2874 | 0 | 0.0794 | 0 | 9.7497 | 0 |  | 09/16/2009 | 08/09/2017 | MnROAD Low Volume Road | 11159 | 579
27-I-2009 | 27 | Inside | Flexible | 04/18/2011 | Aggregate |  | 9:06:27 | 17550 | Clay | Rutting | Inside | 0.3607 | 0.2256 | 0 | 0 | 3.583 | 3.833 |  | 09/16/2009 | 08/09/2017 | MnROAD Low Volume Road | 11159 | 579
27-I-2009 | 27 | Inside | Flexible | 04/18/2011 | Aggregate |  | 8:59:50 | 18000 | Clay | Rutting | Outside | 0.3967 | 0 | 0.0751 | 0 | 9.6038 | 0 |  | 09/16/2009 | 08/09/2017 | MnROAD Low Volume Road | 11159 | 579
27-O-2009 | 27 | Outside | Flexible | 04/18/2011 | Aggregate |  | 9:08:53 | 17650 | Clay | Rutting | Outside | 0.1571 | 0 | 0.0097 | 0 | 8.9372 | 0 |  | 09/16/2009 | 08/09/2017 | MnROAD Low Volume Road |  | 579
27-O-2009 | 27 | Outside | Flexible | 04/18/2011 | Aggregate |  | 9:09:41 | 17700 | Clay | Rutting | Inside | 0.0446 | 0.0064 | 0.0003 | 0 | 3.083 | 3.3122 |  | 09/16/2009 | 08/09/2017 | MnROAD Low Volume Road |  | 579
27-O-2009 | 27 | Outside | Flexible | 04/18/2011 | Aggregate |  | 9:09:41 | 17700 | Clay | Rutting | Outside | 0.1895 | 0 | 0.0039 | 0 | 9.2288 | 0 |  | 09/16/2009 | 08/09/2017 | MnROAD Low Volume Road |  | 579
27-O-2009 | 27 | Outside | Flexible | 04/18/2011 | Aggregate |  | 9:10:19 | 17750 | Clay | Rutting | Inside | 0.0347 | 0 | 0.0016 | 0 | 2.7705 | 0 |  | 09/16/2009 | 08/09/2017 | MnROAD Low Volume Road |  | 579
27-O-2009 | 27 | Outside | Flexible | 04/18/2011 | Aggregate |  | 9:10:19 | 17750 | Clay | Rutting | Outside | 0.2076 | 0 | 0.0471 | 0 | 9.3955 | 0 |  | 09/16/2009 | 08/09/2017 | MnROAD Low Volume Road |  | 579
27-O-2009 | 27 | Outside | Flexible | 04/18/2011 | Aggregate |  | 9:11:23 | 17800 | Clay | Rutting | Inside | 0.0739 | 0 | 0.0006 | 0 | 3.8538 | 0 |  | 09/16/2009 | 08/09/2017 | MnROAD Low Volume Road |  | 579
27-O-2009 | 27 | Outside | Flexible | 04/18/2011 | Aggregate |  | 9:11:23 | 17800 | Clay | Rutting | Outside | 0.3509 | 0 | 0.0025 | 0 | 9.1455 | 0 |  | 09/16/2009 | 08/09/2017 | MnROAD Low Volume Road |  | 579
27-O-2009 | 27 | Outside | Flexible | 04/18/2011 | Aggregate |  | 9:12:15 | 17850 | Clay | Rutting | Inside | 0.0973 | 0 | 0.0107 | 0 | 3.1455 | 0 |  | 09/16/2009 | 08/09/2017 | MnROAD Low Volume Road |  | 579
27-O-2009 | 27 | Outside | Flexible | 04/18/2011 | Aggregate |  | 9:12:15 | 17850 | Clay | Rutting | Outside | 0.2638 | 0 | 0.032 | 0 | 8.9163 | 0 |  | 09/16/2009 | 08/09/2017 | MnROAD Low Volume Road |  | 579
27-O-2009 | 27 | Outside | Flexible | 04/18/2011 | Aggregate |  | 9:13:04 | 17900 | Clay | Rutting | Inside | 0.0523 | 0.0036 | 0.0041 | 0 | 2.3747 | 3.3747 |  | 09/16/2009 | 08/09/2017 | MnROAD Low Volume Road |  | 579
27-O-2009 | 27 | Outside | Flexible | 04/18/2011 | Aggregate |  | 9:13:04 | 17900 | Clay | Rutting | Outside | 0.2166 | 0 | 0.0538 | 0 | 8.4997 | 0 |  | 09/16/2009 | 08/09/2017 | MnROAD Low Volume Road |  | 579
27-O-2009 | 27 | Outside | Flexible | 04/18/2011 | Aggregate |  | 9:13:42 | 17950 | Clay | Rutting | Inside | 0.0668 | 0.0035 | 0.0021 | 0 | 3.4372 | 4.9372 |  | 09/16/2009 | 08/09/2017 | MnROAD Low Volume Road |  | 579
27-O-2009 | 27 | Outside | Flexible | 04/18/2011 | Aggregate |  | 9:13:42 | 17950 | Clay | Rutting | Outside | 0.2115 | 0 | 0.0072 | 0 | 8.8955 | 0 |  | 09/16/2009 | 08/09/2017 | MnROAD Low Volume Road |  | 579
27-O-2009 | 27 | Outside | Flexible | 04/18/2011 | Aggregate |  | 9:14:21 | 18000 | Clay | Rutting | Inside | 0.09 | 0.0002 | 0.0039 | 0 | 2.6038 | 5.6872 |  | 09/16/2009 | 08/09/2017 | MnROAD Low Volume Road |  | 579
27-O-2009 | 27 | Outside | Flexible | 04/18/2011 | Aggregate |  | 9:14:21 | 18000 | Clay | Rutting | Outside | 0.739 | 0 | 0.0339 | 0 | 8.958 | 0 |  | 09/16/2009 | 08/09/2017 | MnROAD Low Volume Road |  | 579
27-O-2009 | 27 | Outside | Flexible | 04/18/2011 | Aggregate |  | 9:07:30 | 17550 | Clay | Rutting | Inside | 0.1053 | 0.0024 | 0.0227 | 0 | 2.9788 | 4.3747 |  | 09/16/2009 | 08/09/2017 | MnROAD Low Volume Road |  | 579
27-O-2009 | 27 | Outside | Flexible | 04/18/2011 | Aggregate |  | 9:07:30 | 17550 | Clay | Rutting | Outside | 0.3055 | 0.0572 | 0.0857 | 0.0042 | 8.833 | 9.5622 |  | 09/16/2009 | 08/09/2017 | MnROAD Low Volume Road |  | 579
27-O-2009 | 27 | Outside | Flexible | 04/18/2011 | Aggregate |  | 9:08:04 | 17600 | Clay | Rutting | Inside | 0.0329 | 0 | 0.002 | 0 | 4.1872 | 0 |  | 09/16/2009 | 08/09/2017 | MnROAD Low Volume Road |  | 579
27-O-2009 | 27 | Outside | Flexible | 04/18/2011 | Aggregate |  | 9:08:04 | 17600 | Clay | Rutting | Outside | 0.2355 | 0 | 0.0213 | 0 | 9.1872 | 0 |  | 09/16/2009 | 08/09/2017 | MnROAD Low Volume Road |  | 579
27-O-2009 | 27 | Outside | Flexible | 04/18/2011 | Aggregate |  | 9:08:53 | 17650 | Clay | Rutting | Inside | 0.1298 | 0.0047 | 0.0108 | 0 | 4.1038 | 5.1872 |  | 09/16/2009 | 08/09/2017 | MnROAD Low Volume Road |  | 579
27-I-2009 | 27 | Inside | Flexible | 07/22/2011 | Aggregate |  | 9:18:20 | 18000 | Clay | Rutting | Inside | 0.084 | 0 | 0.0047 | 0 | 4.0205 | 0 |  | 09/16/2009 | 08/09/2017 | MnROAD Low Volume Road | 12359 | 674
27-I-2009 | 27 | Inside | Flexible | 07/22/2011 | Aggregate |  | 9:20:36 | 17900 | Clay | Rutting | Inside | 0.0555 | 0 | 0.0051 | 0 | 4.4788 | 0 |  | 09/16/2009 | 08/09/2017 | MnROAD Low Volume Road | 12359 | 674
27-I-2009 | 27 | Inside | Flexible | 07/22/2011 | Aggregate |  | 9:19:27 | 17950 | Clay | Rutting | Inside | 0.1196 | 0.003 | 0.0061 | 0 | 3.8538 | 4.6872 |  | 09/16/2009 | 08/09/2017 | MnROAD Low Volume Road | 12359 | 674
27-I-2009 | 27 | Inside | Flexible | 07/22/2011 | Aggregate |  | 9:19:27 | 17950 | Clay | Rutting | Outside | 0.3312 | 0 | 0.0174 | 0 | 9.4163 | 0 |  | 09/16/2009 | 08/09/2017 | MnROAD Low Volume Road | 12359 | 674
27-I-2009 | 27 | Inside | Flexible | 07/22/2011 | Aggregate |  | 9:20:36 | 17900 | Clay | Rutting | Outside | 0.2999 | 0 | 0.0353 | 0 | 9.708 | 0 |  | 09/16/2009 | 08/09/2017 | MnROAD Low Volume Road | 12359 | 674
27-I-2009 | 27 | Inside | Flexible | 07/22/2011 | Aggregate |  | 9:26:51 | 17550 | Clay | Rutting | Inside | 0.4146 | 0.3274 | 0.0307 | 0.0196 | 3.9163 | 3.9163 |  | 09/16/2009 | 08/09/2017 | MnROAD Low Volume Road | 12359 | 674
27-I-2009 | 27 | Inside | Flexible | 07/22/2011 | Aggregate |  | 9:26:51 | 17550 | Clay | Rutting | Outside | 0.3602 | 0 | 0.0265 | 0 | 9.083 | 0 |  | 09/16/2009 | 08/09/2017 | MnROAD Low Volume Road | 12359 | 674
27-I-2009 | 27 | Inside | Flexible | 07/22/2011 | Aggregate |  | 9:26:08 | 17600 | Clay | Rutting | Inside | 0.1392 | 0 | 0.0189 | 0 | 4.0622 | 0 |  | 09/16/2009 | 08/09/2017 | MnROAD Low Volume Road | 12359 | 674
27-I-2009 | 27 | Inside | Flexible | 07/22/2011 | Aggregate |  | 9:26:08 | 17600 | Clay | Rutting | Outside | 0.2995 | 0 | 0.0329 | 0 | 9.7705 | 0 |  | 09/16/2009 | 08/09/2017 | MnROAD Low Volume Road | 12359 | 674
27-I-2009 | 27 | Inside | Flexible | 07/22/2011 | Aggregate |  | 9:24:57 | 17650 | Clay | Rutting | Inside | 0.1101 | 0.0005 | 0.0064 | 0 | 4.0413 | 5.5205 |  | 09/16/2009 | 08/09/2017 | MnROAD Low Volume Road | 12359 | 674
27-I-2009 | 27 | Inside | Flexible | 07/22/2011 | Aggregate |  | 9:24:57 | 17650 | Clay | Rutting | Outside | 0.2688 | 0 | 0.0193 | 0 | 10.208 | 0 |  | 09/16/2009 | 08/09/2017 | MnROAD Low Volume Road | 12359 | 674
27-I-2009 | 27 | Inside | Flexible | 07/22/2011 | Aggregate |  | 9:24:07 | 17700 | Clay | Rutting | Inside | 0.0908 | 0.0018 | 0.0103 | 0 | 3.7913 | 5.7497 |  | 09/16/2009 | 08/09/2017 | MnROAD Low Volume Road | 12359 | 674
27-I-2009 | 27 | Inside | Flexible | 07/22/2011 | Aggregate |  | 9:24:07 | 17700 | Clay | Rutting | Outside | 0.1514 | 0 | 0.0142 | 0 | 10.1663 | 0 |  | 09/16/2009 | 08/09/2017 | MnROAD Low Volume Road | 12359 | 674
27-I-2009 | 27 | Inside | Flexible | 07/22/2011 | Aggregate |  | 9:23:25 | 17750 | Clay | Rutting | Inside | 0.0885 | 0 | 0.0014 | 0 | 4.3122 | 0 |  | 09/16/2009 | 08/09/2017 | MnROAD Low Volume Road | 12359 | 674
27-I-2009 | 27 | Inside | Flexible | 07/22/2011 | Aggregate |  | 9:23:25 | 17750 | Clay | Rutting | Outside | 0.2657 | 0 | 0.0052 | 0 | 9.6872 | 0 |  | 09/16/2009 | 08/09/2017 | MnROAD Low Volume Road | 12359 | 674
27-I-2009 | 27 | Inside | Flexible | 07/22/2011 | Aggregate |  | 9:22:34 | 17800 | Clay | Rutting | Inside | 0.0397 | 0 | 0.0067 | 0 | 4.0622 | 0 |  | 09/16/2009 | 08/09/2017 | MnROAD Low Volume Road | 12359 | 674
27-I-2009 | 27 | Inside | Flexible | 07/22/2011 | Aggregate |  | 9:22:34 | 17800 | Clay | Rutting | Outside | 0.5057 | 0 | 0.1486 | 0 | 9.6247 | 0 |  | 09/16/2009 | 08/09/2017 | MnROAD Low Volume Road | 12359 | 674
27-I-2009 | 27 | Inside | Flexible | 07/22/2011 | Aggregate |  | 9:21:46 | 17850 | Clay | Rutting | Inside | 0.0178 | 0 | 0.0007 | 0 | 3.0622 | 0 |  | 09/16/2009 | 08/09/2017 | MnROAD Low Volume Road | 12359 | 674
27-I-2009 | 27 | Inside | Flexible | 07/22/2011 | Aggregate |  | 9:21:46 | 17850 | Clay | Rutting | Outside | 0.3798 | 0 | 0.0981 | 0 | 9.6663 | 0 |  | 09/16/2009 | 08/09/2017 | MnROAD Low Volume Road | 12359 | 674
27-I-2009 | 27 | Inside | Flexible | 07/22/2011 | Aggregate |  | 9:18:20 | 18000 | Clay | Rutting | Outside | 0.3331 | 0 | 0.0282 | 0 | 9.4788 | 0 |  | 09/16/2009 | 08/09/2017 | MnROAD Low Volume Road | 12359 | 674
27-O-2009 | 27 | Outside | Flexible | 07/22/2011 | Aggregate |  | 9:33:27 | 17850 | Clay | Rutting | Outside | 0.2019 | 0 | 0.0254 | 0 | 8.4788 | 0 |  | 09/16/2009 | 08/09/2017 | MnROAD Low Volume Road |  | 674
27-O-2009 | 27 | Outside | Flexible | 07/22/2011 | Aggregate |  | 9:34:18 | 17900 | Clay | Rutting | Inside | 0.0842 | 0.0056 | 0.0013 | 0 | 2.5413 | 4.1872 |  | 09/16/2009 | 08/09/2017 | MnROAD Low Volume Road |  | 674
27-O-2009 | 27 | Outside | Flexible | 07/22/2011 | Aggregate |  | 9:34:19 | 17900 | Clay | Rutting | Outside | 0.0794 | 0.0004 | 0.002 | 0 | 7.9997 | 9.6247 |  | 09/16/2009 | 08/09/2017 | MnROAD Low Volume Road |  | 674
27-O-2009 | 27 | Outside | Flexible | 07/22/2011 | Aggregate |  | 9:35:13 | 17950 | Clay | Rutting | Inside | 0.1156 | 0.0462 | 0.0143 | 0.0039 | 2.6455 | 2.6455 |  | 09/16/2009 | 08/09/2017 | MnROAD Low Volume Road |  | 674
27-O-2009 | 27 | Outside | Flexible | 07/22/2011 | Aggregate |  | 9:35:13 | 17950 | Clay | Rutting | Outside | 0.1553 | 0 | 0.0249 | 0 | 8.4163 | 0 |  | 09/16/2009 | 08/09/2017 | MnROAD Low Volume Road |  | 674
27-O-2009 | 27 | Outside | Flexible | 07/22/2011 | Aggregate |  | 9:36:14 | 18000 | Clay | Rutting | Inside | 0.0451 | 0.0112 | 0.0019 | 0.0002 | 2.6663 | 2.8955 |  | 09/16/2009 | 08/09/2017 | MnROAD Low Volume Road |  | 674
27-O-2009 | 27 | Outside | Flexible | 07/22/2011 | Aggregate |  | 9:36:14 | 18000 | Clay | Rutting | Outside | 0.7411 | 0.1637 | 0.1591 | 0.0083 | 8.958 | 11.5622 |  | 09/16/2009 | 08/09/2017 | MnROAD Low Volume Road |  | 674
27-O-2009 | 27 | Outside | Flexible | 07/22/2011 | Aggregate |  | 9:27:51 | 17550 | Clay | Rutting | Inside | 0.046 | 0.0061 | 0.0048 | 0.0001 | 2.208 | 3.1247 |  | 09/16/2009 | 08/09/2017 | MnROAD Low Volume Road |  | 674
27-O-2009 | 27 | Outside | Flexible | 07/22/2011 | Aggregate |  | 9:27:51 | 17550 | Clay | Rutting | Outside | 0.5544 | 0.0385 | 0.0969 | 0.0023 | 9.6872 | 10.083 |  | 09/16/2009 | 08/09/2017 | MnROAD Low Volume Road |  | 674
27-O-2009 | 27 | Outside | Flexible | 07/22/2011 | Aggregate |  | 9:28:34 | 17600 | Clay | Rutting | Inside | 0.0257 | 0 | 0.0024 | 0 | 2.3538 | 0 |  | 09/16/2009 | 08/09/2017 | MnROAD Low Volume Road |  | 674
27-I-2009 | 27 | Inside | Flexible | 09/17/2010 | Aggregate |  | 13:33:07 | 17850 | Clay | Rutting | Outside | 0.2876 | 0 | 0.1162 | 0 | 9.7913 | 0 |  | 09/16/2009 | 08/09/2017 | MnROAD Low Volume Road | 6400 | 366
27-I-2009 | 27 | Inside | Flexible | 09/17/2010 | Aggregate |  | 13:34:09 | 17800 | Clay | Rutting | Inside | 0.0508 | 0 | 0.0014 | 0 | 4.1872 | 0 |  | 09/16/2009 | 08/09/2017 | MnROAD Low Volume Road | 6400 | 366
27-O-2009 | 27 | Outside | Flexible | 09/17/2010 | Aggregate |  | 13:39:00 | 17550 | Clay | Rutting | Inside | 0.1143 | 0.0024 | 0.0243 | 0 | 3.5413 | 4.7705 |  | 09/16/2009 | 08/09/2017 | MnROAD Low Volume Road |  | 366
27-O-2009 | 27 | Outside | Flexible | 09/17/2010 | Aggregate |  | 13:47:23 | 18000 | Clay | Rutting | Outside | 0.639 | 0 | 0.2055 | 0 | 8.7913 | 0 |  | 09/16/2009 | 08/09/2017 | MnROAD Low Volume Road |  | 366
27-O-2009 | 27 | Outside | Flexible | 09/17/2010 | Aggregate |  | 13:39:51 | 17600 | Clay | Rutting | Inside | 0.0698 | 0.0015 | 0.0049 | 0 | 3.7497 | 5.0205 |  | 09/16/2009 | 08/09/2017 | MnROAD Low Volume Road |  | 366
27-O-2009 | 27 | Outside | Flexible | 09/17/2010 | Aggregate |  | 13:39:51 | 17600 | Clay | Rutting | Outside | 0.2917 | 0 | 0.0161 | 0 | 9.3955 | 0 |  | 09/16/2009 | 08/09/2017 | MnROAD Low Volume Road |  | 366
28-O-2006 | 28 | Outside | Flexible | 08/29/2006 | Aggregate |  | 12:28:53 | 18350 | Clay | Rutting | Outside | 0.0289 | 0 | 0.0005 | 0 | 10.5413 | 0 |  | 07/08/2006 | 08/28/2011 | MnROAD Low Volume Road | 66 | 52
28-O-2006 | 28 | Outside | Flexible | 08/29/2006 | Aggregate |  | 12:29:41 | 18400 | Clay | Rutting | Inside | 0.0772 | 0 | 0.0024 | 0 | 2.7913 | 0 |  | 07/08/2006 | 08/28/2011 | MnROAD Low Volume Road | 66 | 52
28-O-2006 | 28 | Outside | Flexible | 08/29/2006 | Aggregate |  | 12:29:41 | 18400 | Clay | Rutting | Outside | 0.0405 | 0 | 0.0009 | 0 | 8.9997 | 0 |  | 07/08/2006 | 08/28/2011 | MnROAD Low Volume Road | 66 | 52
28-O-2006 | 28 | Outside | Flexible | 08/29/2006 | Aggregate |  | 12:30:18 | 18450 | Clay | Rutting | Inside | 0.0524 | 0 | 0.0008 | 0 | 2.7705 | 0 |  | 07/08/2006 | 08/28/2011 | MnROAD Low Volume Road | 66 | 52
28-O-2006 | 28 | Outside | Flexible | 08/29/2006 | Aggregate |  | 12:30:18 | 18450 | Clay | Rutting | Outside | 0.0363 | 0 | 0.0002 | 0 | 9.9788 | 0 |  | 07/08/2006 | 08/28/2011 | MnROAD Low Volume Road | 66 | 52
28-O-2006 | 28 | Outside | Flexible | 08/29/2006 | Aggregate |  | 12:30:51 | 18500 | Clay | Rutting | Inside | 0.066 | 0 | 0.0018 | 0 | 2.8122 | 0 |  | 07/08/2006 | 08/28/2011 | MnROAD Low Volume Road | 66 | 52
28-O-2006 | 28 | Outside | Flexible | 08/29/2006 | Aggregate |  | 12:30:51 | 18500 | Clay | Rutting | Outside | 0.0231 | 0 | 0.0004 | 0 | 8.958 | 0 |  | 07/08/2006 | 08/28/2011 | MnROAD Low Volume Road | 66 | 52
28-O-2006 | 28 | Outside | Flexible | 08/29/2006 | Aggregate |  | 12:31:23 | 18550 | Clay | Rutting | Inside | 0.0698 | 0 | 0.0014 | 0 | 2.1247 | 0 |  | 07/08/2006 | 08/28/2011 | MnROAD Low Volume Road | 66 | 52
28-O-2006 | 28 | Outside | Flexible | 08/29/2006 | Aggregate |  | 12:31:23 | 18550 | Clay | Rutting | Outside | 0.0564 | 0 | 0.0007 | 0 | 9.958 | 0 |  | 07/08/2006 | 08/28/2011 | MnROAD Low Volume Road | 66 | 52
28-O-2006 | 28 | Outside | Flexible | 08/29/2006 | Aggregate |  | 12:32:03 | 18600 | Clay | Rutting | Inside | 0.0867 | 0 | 0.0001 | 0 | 3.8122 | 0 |  | 07/08/2006 | 08/28/2011 | MnROAD Low Volume Road | 66 | 52
28-O-2006 | 28 | Outside | Flexible | 08/29/2006 | Aggregate |  | 12:32:03 | 18600 | Clay | Rutting | Outside | 0.073 | 0 | 0.0001 | 0 | 9.708 | 0 |  | 07/08/2006 | 08/28/2011 | MnROAD Low Volume Road | 66 | 52
28-O-2006 | 28 | Outside | Flexible | 08/29/2006 | Aggregate |  | 12:26:34 | 18200 | Clay | Rutting | Outside | 0.0064 | 0 | 0 | 0 | 9.4788 | 0 |  | 07/08/2006 | 08/28/2011 | MnROAD Low Volume Road | 66 | 52
28-O-2006 | 28 | Outside | Flexible | 08/29/2006 | Aggregate |  | 12:26:34 | 18200 | Clay | Rutting | Inside | 0.0628 | 0 | 0.0029 | 0 | 4.8122 | 0 |  | 07/08/2006 | 08/28/2011 | MnROAD Low Volume Road | 66 | 52
28-O-2006 | 28 | Outside | Flexible | 08/29/2006 | Aggregate |  | 12:25:33 | 18150 | Clay | Rutting | Outside | 0 | 0 | 0 | 0 | 0 | 0 |  | 07/08/2006 | 08/28/2011 | MnROAD Low Volume Road | 66 | 52
28-O-2006 | 28 | Outside | Flexible | 08/29/2006 | Aggregate |  | 12:27:11 | 18250 | Clay | Rutting | Outside | 0.0609 | 0 | 0.0014 | 0 | 10.1663 | 0 |  | 07/08/2006 | 08/28/2011 | MnROAD Low Volume Road | 66 | 52
28-I-2006 | 28 | Inside | Flexible | 10/25/2006 | Aggregate |  | 14:18:27 | 18450 | Clay | Rutting | Outside | 0.0488 | 0 | 0.0008 | 0 | 10.9788 | 0 |  | 07/08/2006 | 08/28/2011 | MnROAD Low Volume Road | 1222 | 109
28-I-2006 | 28 | Inside | Flexible | 10/25/2006 | Aggregate |  | 14:19:07 | 18400 | Clay | Rutting | Inside | 0.0705 | 0 | 0.0043 | 0 | 5.0205 | 0 |  | 07/08/2006 | 08/28/2011 | MnROAD Low Volume Road | 1222 | 109
28-I-2006 | 28 | Inside | Flexible | 10/25/2006 | Aggregate |  | 14:19:07 | 18400 | Clay | Rutting | Outside | 0.0369 | 0 | 0.0016 | 0 | 10.6663 | 0 |  | 07/08/2006 | 08/28/2011 | MnROAD Low Volume Road | 1222 | 109
28-I-2006 | 28 | Inside | Flexible | 10/25/2006 | Aggregate |  | 14:19:41 | 18350 | Clay | Rutting | Inside | 0.0637 | 0 | 0.0013 | 0 | 4.1455 | 0 |  | 07/08/2006 | 08/28/2011 | MnROAD Low Volume Road | 1222 | 109
28-I-2006 | 28 | Inside | Flexible | 08/29/2006 | Aggregate |  | 12:19:48 | 18500 | Clay | Rutting | Inside | 0.0754 | 0 | 0 | 0 | 4.7913 | 0 |  | 07/08/2006 | 08/28/2011 | MnROAD Low Volume Road | 343 | 52
28-I-2006 | 28 | Inside | Flexible | 08/29/2006 | Aggregate |  | 12:19:15 | 18550 | Clay | Rutting | Outside | 0.0265 | 0 | 0.0001 | 0 | 9.4997 | 0 |  | 07/08/2006 | 08/28/2011 | MnROAD Low Volume Road | 343 | 52
28-I-2006 | 28 | Inside | Flexible | 08/29/2006 | Aggregate |  | 12:20:22 | 18450 | Clay | Rutting | Inside | 0.0366 | 0 | 0.0013 | 0 | 3.958 | 0 |  | 07/08/2006 | 08/28/2011 | MnROAD Low Volume Road | 343 | 52
28-I-2006 | 28 | Inside | Flexible | 08/29/2006 | Aggregate |  | 12:20:22 | 18450 | Clay | Rutting | Outside | 0 | 0 | 0 | 0 | 9.3747 | 0 |  | 07/08/2006 | 08/28/2011 | MnROAD Low Volume Road | 343 | 52
28-I-2006 | 28 | Inside | Flexible | 08/29/2006 | Aggregate |  | 12:20:57 | 18400 | Clay | Rutting | Inside | 0.063 | 0 | 0.0004 | 0 | 5.0622 | 0 |  | 07/08/2006 | 08/28/2011 | MnROAD Low Volume Road | 343 | 52
28-I-2006 | 28 | Inside | Flexible | 08/29/2006 | Aggregate |  | 12:20:57 | 18400 | Clay | Rutting | Outside | 0.0132 | 0 | 0 | 0 | 9.2288 | 0 |  | 07/08/2006 | 08/28/2011 | MnROAD Low Volume Road | 343 | 52
28-I-2006 | 28 | Inside | Flexible | 08/29/2006 | Aggregate |  | 12:21:35 | 18350 | Clay | Rutting | Inside | 0.0603 | 0 | 0.0011 | 0 | 4.2705 | 0 |  | 07/08/2006 | 08/28/2011 | MnROAD Low Volume Road | 343 | 52
28-I-2006 | 28 | Inside | Flexible | 08/29/2006 | Aggregate |  | 12:21:35 | 18350 | Clay | Rutting | Outside | 0.0014 | 0 | 0 | 0 | 9.3122 | 0 |  | 07/08/2006 | 08/28/2011 | MnROAD Low Volume Road | 343 | 52
28-I-2006 | 28 | Inside | Flexible | 08/29/2006 | Aggregate |  | 12:22:11 | 18300 | Clay | Rutting | Inside | 0.0625 | 0 | 0.0001 | 0 | 4.7497 | 0 |  | 07/08/2006 | 08/28/2011 | MnROAD Low Volume Road | 343 | 52
28-I-2006 | 28 | Inside | Flexible | 08/29/2006 | Aggregate |  | 12:22:11 | 18300 | Clay | Rutting | Outside | 0 | 0 | 0 | 0 | 0 | 0 |  | 07/08/2006 | 08/28/2011 | MnROAD Low Volume Road | 343 | 52
28-I-2006 | 28 | Inside | Flexible | 08/29/2006 | Aggregate |  | 12:22:55 | 18250 | Clay | Rutting | Inside | 0.0815 | 0 | 0.0007 | 0 | 4.4997 | 0 |  | 07/08/2006 | 08/28/2011 | MnROAD Low Volume Road | 343 | 52
28-I-2006 | 28 | Inside | Flexible | 08/29/2006 | Aggregate |  | 12:22:55 | 18250 | Clay | Rutting | Outside | 0.009 | 0 | 0 | 0 | 9.2913 | 0 |  | 07/08/2006 | 08/28/2011 | MnROAD Low Volume Road | 343 | 52
28-I-2006 | 28 | Inside | Flexible | 08/29/2006 | Aggregate |  | 12:23:35 | 18200 | Clay | Rutting | Inside | 0.0531 | 0 | 0.0012 | 0 | 4.083 | 0 |  | 07/08/2006 | 08/28/2011 | MnROAD Low Volume Road | 343 | 52
28-I-2006 | 28 | Inside | Flexible | 05/15/2007 | Aggregate |  | 13:23:03 | 18200 | Clay | Rutting | Inside | 0.2848 | 0.0623 | 0.0021 | 0.0002 | 3.2705 | 4.2497 |  | 07/08/2006 | 08/28/2011 | MnROAD Low Volume Road | 5992 | 311
28-I-2006 | 28 | Inside | Flexible | 05/15/2007 | Aggregate |  | 13:23:03 | 18200 | Clay | Rutting | Outside | 0.2476 | 0 | 0.0014 | 0 | 9.1663 | 0 |  | 07/08/2006 | 08/28/2011 | MnROAD Low Volume Road | 5992 | 311
28-I-2006 | 28 | Inside | Flexible | 05/15/2007 | Aggregate |  | 13:23:54 | 18150 | Clay | Rutting | Inside | 0.1432 | 0 | 0.0064 | 0 | 3.2497 | 0 |  | 07/08/2006 | 08/28/2011 | MnROAD Low Volume Road | 5992 | 311
28-I-2006 | 28 | Inside | Flexible | 05/15/2007 | Aggregate |  | 13:23:54 | 18150 | Clay | Rutting | Outside | 0.1311 | 0 | 0.0037 | 0 | 9.1872 | 0 |  | 07/08/2006 | 08/28/2011 | MnROAD Low Volume Road | 5992 | 311
28-I-2006 | 28 | Inside | Flexible | 05/15/2007 | Aggregate |  | 13:18:40 | 18500 | Clay | Rutting | Outside | 0.2877 | 0 | 0.0029 | 0 | 9.0413 | 0 |  | 07/08/2006 | 08/28/2011 | MnROAD Low Volume Road | 5992 | 311
28-I-2006 | 28 | Inside | Flexible | 05/15/2007 | Aggregate |  | 13:17:55 | 18550 | Clay | Rutting | Inside | 0.3103 | 0.0555 | 0.006 | 0.0004 | 3.1663 | 4.0413 |  | 07/08/2006 | 08/28/2011 | MnROAD Low Volume Road | 5992 | 311
28-I-2006 | 28 | Inside | Flexible | 05/15/2007 | Aggregate |  | 13:16:26 | 18600 | Clay | Rutting | Outside | 0.2834 | 0 | 0.0136 | 0 | 8.9997 | 0 |  | 07/08/2006 | 08/28/2011 | MnROAD Low Volume Road | 5992 | 311
28-I-2006 | 28 | Inside | Flexible | 05/15/2007 | Aggregate |  | 13:16:26 | 18600 | Clay | Rutting | Inside | 0.3393 | 0.0054 | 0.0168 | 0 | 2.9163 | 3.8747 |  | 07/08/2006 | 08/28/2011 | MnROAD Low Volume Road | 5992 | 311
28-O-2006 | 28 | Outside | Flexible | 05/15/2007 | Aggregate |  | 13:26:18 | 18250 | Clay | Rutting | Inside | 0.2304 | 0 | 0.0184 | 0 | 3.9372 | 0 |  | 07/08/2006 | 08/28/2011 | MnROAD Low Volume Road | 1746 | 311
28-O-2006 | 28 | Outside | Flexible | 05/15/2007 | Aggregate |  | 13:24:50 | 18150 | Clay | Rutting | Inside | 0.2698 | 0.0319 | 0.0003 | 0 | 3.8122 | 4.3747 |  | 07/08/2006 | 08/28/2011 | MnROAD Low Volume Road | 1746 | 311
28-O-2006 | 28 | Outside | Flexible | 05/15/2007 | Aggregate |  | 13:26:59 | 18300 | Clay | Rutting | Inside | 0.5728 | 0.3449 | 0.0398 | 0.016 | 3.9997 | 4.0622 |  | 07/08/2006 | 08/28/2011 | MnROAD Low Volume Road | 1746 | 311
28-O-2006 | 28 | Outside | Flexible | 05/15/2007 | Aggregate |  | 13:26:59 | 18300 | Clay | Rutting | Outside | 0.6674 | 0.1619 | 0.0438 | 0.0043 | 9.208 | 10.1038 |  | 07/08/2006 | 08/28/2011 | MnROAD Low Volume Road | 1746 | 311
28-O-2006 | 28 | Outside | Flexible | 05/15/2007 | Aggregate |  | 13:27:37 | 18350 | Clay | Rutting | Inside | 0.251 | 0 | 0.0088 | 0 | 3.6247 | 0 |  | 07/08/2006 | 08/28/2011 | MnROAD Low Volume Road | 1746 | 311
28-O-2006 | 28 | Outside | Flexible | 05/15/2007 | Aggregate |  | 13:27:37 | 18350 | Clay | Rutting | Outside | 0.2662 | 0 | 0.0082 | 0 | 8.6872 | 0 |  | 07/08/2006 | 08/28/2011 | MnROAD Low Volume Road | 1746 | 311
28-O-2006 | 28 | Outside | Flexible | 05/15/2007 | Aggregate |  | 13:28:14 | 18400 | Clay | Rutting | Inside | 0.1877 | 0 | 0.012 | 0 | 2.9788 | 0 |  | 07/08/2006 | 08/28/2011 | MnROAD Low Volume Road | 1746 | 311
28-O-2006 | 28 | Outside | Flexible | 05/15/2007 | Aggregate |  | 13:28:14 | 18400 | Clay | Rutting | Outside | 0.2583 | 0 | 0.0123 | 0 | 8.833 | 0 |  | 07/08/2006 | 08/28/2011 | MnROAD Low Volume Road | 1746 | 311
28-O-2006 | 28 | Outside | Flexible | 05/15/2007 | Aggregate |  | 13:28:54 | 18450 | Clay | Rutting | Inside | 0.1698 | 0 | 0.0083 | 0 | 2.8955 | 0 |  | 07/08/2006 | 08/28/2011 | MnROAD Low Volume Road | 1746 | 311
28-O-2006 | 28 | Outside | Flexible | 05/15/2007 | Aggregate |  | 13:28:54 | 18450 | Clay | Rutting | Outside | 0.2315 | 0 | 0.01 | 0 | 8.8122 | 0 |  | 07/08/2006 | 08/28/2011 | MnROAD Low Volume Road | 1746 | 311
28-O-2006 | 28 | Outside | Flexible | 05/15/2007 | Aggregate |  | 13:29:41 | 18500 | Clay | Rutting | Inside | 0.1939 | 0 | 0.0006 | 0 | 2.8955 | 0 |  | 07/08/2006 | 08/28/2011 | MnROAD Low Volume Road | 1746 | 311
28-O-2006 | 28 | Outside | Flexible | 05/15/2007 | Aggregate |  | 13:29:41 | 18500 | Clay | Rutting | Outside | 0.24 | 0 | 0.0006 | 0 | 8.7913 | 0 |  | 07/08/2006 | 08/28/2011 | MnROAD Low Volume Road | 1746 | 311
28-O-2006 | 28 | Outside | Flexible | 05/15/2007 | Aggregate |  | 13:30:27 | 18550 | Clay | Rutting | Inside | 0.6469 | 0.3748 | 0.0192 | 0.0079 | 3.1038 | 3.3122 |  | 07/08/2006 | 08/28/2011 | MnROAD Low Volume Road | 1746 | 311
28-O-2006 | 28 | Outside | Flexible | 05/15/2007 | Aggregate |  | 13:30:27 | 18550 | Clay | Rutting | Outside | 0.7796 | 0.2523 | 0.0223 | 0.0039 | 8.6247 | 9.2288 |  | 07/08/2006 | 08/28/2011 | MnROAD Low Volume Road | 1746 | 311
28-O-2006 | 28 | Outside | Flexible | 05/15/2007 | Aggregate |  | 13:31:10 | 18600 | Clay | Rutting | Inside | 0.2677 | 0 | 0.0276 | 0 | 3.333 | 0 |  | 07/08/2006 | 08/28/2011 | MnROAD Low Volume Road | 1746 | 311
28-O-2006 | 28 | Outside | Flexible | 05/15/2007 | Aggregate |  | 13:31:10 | 18600 | Clay | Rutting | Outside | 0.4597 | 0 | 0.0454 | 0 | 8.9997 | 0 |  | 07/08/2006 | 08/28/2011 | MnROAD Low Volume Road | 1746 | 311
28-O-2006 | 28 | Outside | Flexible | 05/15/2007 | Aggregate |  | 13:25:22 | 18200 | Clay | Rutting | Outside | 0.7897 | 0.0622 | 0.0434 | 0.001 | 9.3955 | 10.1663 |  | 07/08/2006 | 08/28/2011 | MnROAD Low Volume Road | 1746 | 311
28-O-2006 | 28 | Outside | Flexible | 05/15/2007 | Aggregate |  | 13:25:22 | 18200 | Clay | Rutting | Inside | 0.4881 | 0.3149 | 0.0289 | 0.0132 | 3.833 | 4.0205 |  | 07/08/2006 | 08/28/2011 | MnROAD Low Volume Road | 1746 | 311
28-O-2006 | 28 | Outside | Flexible | 05/15/2007 | Aggregate |  | 13:24:50 | 18150 | Clay | Rutting | Outside | 0.364 | 0 | 0.0004 | 0 | 9.6663 | 0 |  | 07/08/2006 | 08/28/2011 | MnROAD Low Volume Road | 1746 | 311
28-O-2006 | 28 | Outside | Flexible | 05/15/2007 | Aggregate |  | 13:26:18 | 18250 | Clay | Rutting | Outside | 0.3754 | 0 | 0.0271 | 0 | 9.958 | 0 |  | 07/08/2006 | 08/28/2011 | MnROAD Low Volume Road | 1746 | 311
28-I-2006 | 28 | Inside | Flexible | 06/21/2007 | Aggregate |  | 8:17:06 | 18600 | Clay | Rutting | Inside | 0.3143 | 0.1657 | 0.0019 | 0.0007 | 3.1247 | 3.9163 |  | 07/08/2006 | 08/28/2011 | MnROAD Low Volume Road | 6333 | 348
28-I-2006 | 28 | Inside | Flexible | 06/21/2007 | Aggregate |  | 8:17:06 | 18600 | Clay | Rutting | Outside | 0.1787 | 0 | 0.0011 | 0 | 8.9788 | 0 |  | 07/08/2006 | 08/28/2011 | MnROAD Low Volume Road | 6333 | 348
28-I-2006 | 28 | Inside | Flexible | 06/21/2007 | Aggregate |  | 8:22:45 | 18550 | Clay | Rutting | Inside | 0.2488 | 0.0006 | 0.0027 | 0 | 2.9997 | 4.083 |  | 07/08/2006 | 08/28/2011 | MnROAD Low Volume Road | 6333 | 348
28-I-2006 | 28 | Inside | Flexible | 06/21/2007 | Aggregate |  | 8:22:45 | 18550 | Clay | Rutting | Outside | 0.2976 | 0 | 0.0055 | 0 | 8.583 | 0 |  | 07/08/2006 | 08/28/2011 | MnROAD Low Volume Road | 6333 | 348
28-I-2006 | 28 | Inside | Flexible | 06/21/2007 | Aggregate |  | 8:24:04 | 18500 | Clay | Rutting | Inside | 0.2501 | 0.1133 | 0.0011 | 0.0002 | 3.9163 | 4.1455 |  | 07/08/2006 | 08/28/2011 | MnROAD Low Volume Road | 6333 | 348
28-I-2006 | 28 | Inside | Flexible | 06/21/2007 | Aggregate |  | 8:24:04 | 18500 | Clay | Rutting | Outside | 0.215 | 0 | 0.001 | 0 | 9.0622 | 0 |  | 07/08/2006 | 08/28/2011 | MnROAD Low Volume Road | 6333 | 348
28-I-2006 | 28 | Inside | Flexible | 10/25/2006 | Aggregate |  | 14:19:41 | 18350 | Clay | Rutting | Outside | 0.0016 | 0 | 0 | 0 | 9.3747 | 0 |  | 07/08/2006 | 08/28/2011 | MnROAD Low Volume Road | 1222 | 109
28-I-2006 | 28 | Inside | Flexible | 10/25/2006 | Aggregate |  | 14:20:14 | 18300 | Clay | Rutting | Inside | 0 | 0 | 0 | 0 | 3.083 | 0 |  | 07/08/2006 | 08/28/2011 | MnROAD Low Volume Road | 1222 | 109
28-I-2006 | 28 | Inside | Flexible | 10/25/2006 | Aggregate |  | 14:20:14 | 18300 | Clay | Rutting | Outside | 0.0246 | 0 | 0.0001 | 0 | 9.8538 | 0 |  | 07/08/2006 | 08/28/2011 | MnROAD Low Volume Road | 1222 | 109
28-I-2006 | 28 | Inside | Flexible | 10/25/2006 | Aggregate |  | 14:21:08 | 18250 | Clay | Rutting | Inside | 0.1122 | 0 | 0.0001 | 0 | 4.5413 | 0 |  | 07/08/2006 | 08/28/2011 | MnROAD Low Volume Road | 1222 | 109
28-I-2006 | 28 | Inside | Flexible | 10/25/2006 | Aggregate |  | 14:21:08 | 18250 | Clay | Rutting | Outside | 0.0217 | 0 | 0 | 0 | 9.3747 | 0 |  | 07/08/2006 | 08/28/2011 | MnROAD Low Volume Road | 1222 | 109
28-I-2006 | 28 | Inside | Flexible | 10/25/2006 | Aggregate |  | 14:21:59 | 18200 | Clay | Rutting | Inside | 0.0672 | 0 | 0.0059 | 0 | 4.2705 | 0 |  | 07/08/2006 | 08/28/2011 | MnROAD Low Volume Road | 1222 | 109
28-I-2006 | 28 | Inside | Flexible | 10/25/2006 | Aggregate |  | 14:21:59 | 18200 | Clay | Rutting | Outside | 0.0199 | 0 | 0.0003 | 0 | 9.2497 | 0 |  | 07/08/2006 | 08/28/2011 | MnROAD Low Volume Road | 1222 | 109
28-I-2006 | 28 | Inside | Flexible | 10/25/2006 | Aggregate |  | 14:22:39 | 18150 | Clay | Rutting | Inside | 0.0741 | 0 | 0.0128 | 0 | 4.6663 | 0 |  | 07/08/2006 | 08/28/2011 | MnROAD Low Volume Road | 1222 | 109
28-I-2006 | 28 | Inside | Flexible | 10/25/2006 | Aggregate |  | 14:22:39 | 18150 | Clay | Rutting | Outside | 0.0035 | 0 | 0 | 0 | 9.1663 | 0 |  | 07/08/2006 | 08/28/2011 | MnROAD Low Volume Road | 1222 | 109
28-I-2006 | 28 | Inside | Flexible | 10/25/2006 | Aggregate |  | 14:16:39 | 18600 | Clay | Rutting | Inside | 0.0505 | 0 | 0.0029 | 0 | 4.0413 | 0 |  | 07/08/2006 | 08/28/2011 | MnROAD Low Volume Road | 1222 | 109
28-I-2006 | 28 | Inside | Flexible | 10/25/2006 | Aggregate |  | 14:16:39 | 18600 | Clay | Rutting | Outside | 0.0975 | 0 | 0.0035 | 0 | 9.4372 | 0 |  | 07/08/2006 | 08/28/2011 | MnROAD Low Volume Road | 1222 | 109
28-I-2006 | 28 | Inside | Flexible | 10/25/2006 | Aggregate |  | 14:17:21 | 18550 | Clay | Rutting | Inside | 0.0767 | 0 | 0 | 0 | 4.7705 | 0 |  | 07/08/2006 | 08/28/2011 | MnROAD Low Volume Road | 1222 | 109
28-I-2006 | 28 | Inside | Flexible | 10/25/2006 | Aggregate |  | 14:17:21 | 18550 | Clay | Rutting | Outside | 0.0535 | 0 | 0 | 0 | 9.4997 | 0 |  | 07/08/2006 | 08/28/2011 | MnROAD Low Volume Road | 1222 | 109
28-I-2006 | 28 | Inside | Flexible | 10/25/2006 | Aggregate |  | 14:17:53 | 18500 | Clay | Rutting | Inside | 0.0817 | 0 | 0.0007 | 0 | 4.083 | 0 |  | 07/08/2006 | 08/28/2011 | MnROAD Low Volume Road | 1222 | 109
28-I-2006 | 28 | Inside | Flexible | 10/25/2006 | Aggregate |  | 14:17:53 | 18500 | Clay | Rutting | Outside | 0.0395 | 0 | 0.0001 | 0 | 10.7288 | 0 |  | 07/08/2006 | 08/28/2011 | MnROAD Low Volume Road | 1222 | 109
28-I-2006 | 28 | Inside | Flexible | 10/25/2006 | Aggregate |  | 14:18:27 | 18450 | Clay | Rutting | Inside | 0.0586 | 0 | 0.0012 | 0 | 4.0205 | 0 |  | 07/08/2006 | 08/28/2011 | MnROAD Low Volume Road | 1222 | 109
28-O-2006 | 28 | Outside | Flexible | 10/25/2006 | Aggregate |  | 14:23:29 | 18150 | Clay | Rutting | Inside | 0.0755 | 0 | 0.0006 | 0 | 3.8747 | 0 |  | 07/08/2006 | 08/28/2011 | MnROAD Low Volume Road | 542 | 109
28-O-2006 | 28 | Outside | Flexible | 10/25/2006 | Aggregate |  | 14:28:51 | 18600 | Clay | Rutting | Outside | 0.1146 | 0 | 0.0015 | 0 | 9.4788 | 0 |  | 07/08/2006 | 08/28/2011 | MnROAD Low Volume Road | 542 | 109
28-I-2006 | 28 | Inside | Flexible | 08/29/2006 | Aggregate |  | 12:23:35 | 18200 | Clay | Rutting | Outside | 0.0078 | 0 | 0 | 0 | 9.0205 | 0 |  | 07/08/2006 | 08/28/2011 | MnROAD Low Volume Road | 343 | 52
28-I-2006 | 28 | Inside | Flexible | 08/29/2006 | Aggregate |  | 12:24:21 | 18150 | Clay | Rutting | Inside | 0.0721 | 0 | 0.0098 | 0 | 4.6455 | 0 |  | 07/08/2006 | 08/28/2011 | MnROAD Low Volume Road | 343 | 52
28-I-2006 | 28 | Inside | Flexible | 08/29/2006 | Aggregate |  | 12:24:21 | 18150 | Clay | Rutting | Outside | 0.0011 | 0 | 0 | 0 | 9.333 | 0 |  | 07/08/2006 | 08/28/2011 | MnROAD Low Volume Road | 343 | 52
28-I-2006 | 28 | Inside | Flexible | 08/29/2006 | Aggregate |  | 12:19:48 | 18500 | Clay | Rutting | Outside | 0 | 0 | 0 | 0 | 0 | 0 |  | 07/08/2006 | 08/28/2011 | MnROAD Low Volume Road | 343 | 52
28-I-2006 | 28 | Inside | Flexible | 08/29/2006 | Aggregate |  | 12:19:15 | 18550 | Clay | Rutting | Inside | 0.094 | 0 | 0.0013 | 0 | 4.8122 | 0 |  | 07/08/2006 | 08/28/2011 | MnROAD Low Volume Road | 343 | 52
28-I-2006 | 28 | Inside | Flexible | 08/29/2006 | Aggregate |  | 12:18:33 | 18600 | Clay | Rutting | Outside | 0.058 | 0 | 0.0002 | 0 | 9.7288 | 0 |  | 07/08/2006 | 08/28/2011 | MnROAD Low Volume Road | 343 | 52
28-I-2006 | 28 | Inside | Flexible | 08/29/2006 | Aggregate |  | 12:18:32 | 18600 | Clay | Rutting | Inside | 0.0635 | 0 | 0.0005 | 0 | 4.083 | 0 |  | 07/08/2006 | 08/28/2011 | MnROAD Low Volume Road | 343 | 52
28-O-2006 | 28 | Outside | Flexible | 08/29/2006 | Aggregate |  | 12:27:11 | 18250 | Clay | Rutting | Inside | 0.0758 | 0 | 0.0021 | 0 | 4.9372 | 0 |  | 07/08/2006 | 08/28/2011 | MnROAD Low Volume Road | 66 | 52
28-O-2006 | 28 | Outside | Flexible | 08/29/2006 | Aggregate |  | 12:25:33 | 18150 | Clay | Rutting | Inside | 0.061 | 0 | 0.0021 | 0 | 3.833 | 0 |  | 07/08/2006 | 08/28/2011 | MnROAD Low Volume Road | 66 | 52
28-O-2006 | 28 | Outside | Flexible | 08/29/2006 | Aggregate |  | 12:28:17 | 18300 | Clay | Rutting | Inside | 0.0767 | 0 | 0.0075 | 0 | 4.9163 | 0 |  | 07/08/2006 | 08/28/2011 | MnROAD Low Volume Road | 66 | 52
28-O-2006 | 28 | Outside | Flexible | 08/29/2006 | Aggregate |  | 12:28:17 | 18300 | Clay | Rutting | Outside | 0 | 0 | 0 | 0 | 0 | 0 |  | 07/08/2006 | 08/28/2011 | MnROAD Low Volume Road | 66 | 52
28-O-2006 | 28 | Outside | Flexible | 08/29/2006 | Aggregate |  | 12:28:53 | 18350 | Clay | Rutting | Inside | 0.095 | 0 | 0.0057 | 0 | 4.6247 | 0 |  | 07/08/2006 | 08/28/2011 | MnROAD Low Volume Road | 66 | 52
28-I-2006 | 28 | Inside | Flexible | 07/03/2008 | Aggregate |  | 8:36:59 | 18250 | Clay | Rutting | Outside | 0.4501 | 0 | 0.0058 | 0 | 9.4163 | 0 |  | 07/08/2006 | 08/28/2011 | MnROAD Low Volume Road | 10265 | 726
28-I-2006 | 28 | Inside | Flexible | 07/03/2008 | Aggregate |  | 8:37:49 | 18200 | Clay | Rutting | Inside | 0.3354 | 0.1661 | 0.0075 | 0.002 | 3.2497 | 3.333 |  | 07/08/2006 | 08/28/2011 | MnROAD Low Volume Road | 10265 | 726
28-I-2006 | 28 | Inside | Flexible | 07/03/2008 | Aggregate |  | 8:37:49 | 18200 | Clay | Rutting | Outside | 0.3305 | 0 | 0.0062 | 0 | 9.1872 | 0 |  | 07/08/2006 | 08/28/2011 | MnROAD Low Volume Road | 10265 | 726
28-I-2006 | 28 | Inside | Flexible | 07/03/2008 | Aggregate |  | 8:38:51 | 18150 | Clay | Rutting | Inside | 0.2804 | 0.0483 | 0.0455 | 0.0021 | 3.3122 | 4.3538 |  | 07/08/2006 | 08/28/2011 | MnROAD Low Volume Road | 10265 | 726
28-I-2006 | 28 | Inside | Flexible | 07/03/2008 | Aggregate |  | 8:38:51 | 18150 | Clay | Rutting | Outside | 0.3 | 0 | 0.0396 | 0 | 9.2913 | 0 |  | 07/08/2006 | 08/28/2011 | MnROAD Low Volume Road | 10265 | 726
28-I-2006 | 28 | Inside | Flexible | 07/03/2008 | Aggregate |  | 8:30:21 | 18600 | Clay | Rutting | Inside | 0.1284 | 0.0656 | 0.0021 | 0.0005 | 2.8747 | 3.8122 |  | 07/08/2006 | 08/28/2011 | MnROAD Low Volume Road | 10265 | 726
28-I-2006 | 28 | Inside | Flexible | 07/03/2008 | Aggregate |  | 8:33:27 | 18450 | Clay | Rutting | Inside | 0.1654 | 0 | 0.0092 | 0 | 3.9163 | 0 |  | 07/08/2006 | 08/28/2011 | MnROAD Low Volume Road | 10265 | 726
28-I-2006 | 28 | Inside | Flexible | 07/03/2008 | Aggregate |  | 8:32:20 | 18500 | Clay | Rutting | Outside | 0.1379 | 0.0019 | 0.0138 | 0 | 9.833 | 11.5205 |  | 07/08/2006 | 08/28/2011 | MnROAD Low Volume Road | 10265 | 726
28-I-2006 | 28 | Inside | Flexible | 07/03/2008 | Aggregate |  | 8:32:20 | 18500 | Clay | Rutting | Inside | 0.1304 | 0.0302 | 0.0088 | 0.0007 | 4.0205 | 4.2288 |  | 07/08/2006 | 08/28/2011 | MnROAD Low Volume Road | 10265 | 726
28-I-2006 | 28 | Inside | Flexible | 07/03/2008 | Aggregate |  | 8:31:23 | 18550 | Clay | Rutting | Outside | 0.3613 | 0 | 0.0246 | 0 | 8.458 | 0 |  | 07/08/2006 | 08/28/2011 | MnROAD Low Volume Road | 10265 | 726
28-I-2006 | 28 | Inside | Flexible | 07/03/2008 | Aggregate |  | 8:31:23 | 18550 | Clay | Rutting | Inside | 0.1194 | 0 | 0.0047 | 0 | 2.9372 | 0 |  | 07/08/2006 | 08/28/2011 | MnROAD Low Volume Road | 10265 | 726
28-I-2006 | 28 | Inside | Flexible | 06/21/2007 | Aggregate |  | 8:31:37 | 18200 | Clay | Rutting | Inside | 0.4562 | 0.305 | 0.0074 | 0.0038 | 3.208 | 3.2913 |  | 07/08/2006 | 08/28/2011 | MnROAD Low Volume Road | 6333 | 348
28-I-2006 | 28 | Inside | Flexible | 06/21/2007 | Aggregate |  | 8:31:37 | 18200 | Clay | Rutting | Outside | 0.3463 | 0 | 0.0045 | 0 | 9.1455 | 0 |  | 07/08/2006 | 08/28/2011 | MnROAD Low Volume Road | 6333 | 348
28-I-2006 | 28 | Inside | Flexible | 06/21/2007 | Aggregate |  | 8:32:52 | 18150 | Clay | Rutting | Inside | 0.2609 | 0 | 0 | 0 | 3.1663 | 0 |  | 07/08/2006 | 08/28/2011 | MnROAD Low Volume Road | 6333 | 348
28-I-2006 | 28 | Inside | Flexible | 06/21/2007 | Aggregate |  | 8:32:52 | 18150 | Clay | Rutting | Outside | 0.1955 | 0 | 0 | 0 | 9.208 | 0 |  | 07/08/2006 | 08/28/2011 | MnROAD Low Volume Road | 6333 | 348
28-O-2006 | 28 | Outside | Flexible | 06/21/2007 | Aggregate |  | 8:38:53 | 18350 | Clay | Rutting | Inside | 0.2281 | 0 | 0.0126 | 0 | 3.6872 | 0 |  | 07/08/2006 | 08/28/2011 | MnROAD Low Volume Road | 1763 | 348
28-O-2006 | 28 | Outside | Flexible | 06/21/2007 | Aggregate |  | 8:37:51 | 18300 | Clay | Rutting | Outside | 0.6732 | 0.0873 | 0.01 | 0.0004 | 9.3747 | 10.0205 |  | 07/08/2006 | 08/28/2011 | MnROAD Low Volume Road | 1763 | 348
28-O-2006 | 28 | Outside | Flexible | 06/21/2007 | Aggregate |  | 8:40:00 | 18400 | Clay | Rutting | Inside | 0.1658 | 0 | 0.0069 | 0 | 3.4788 | 0 |  | 07/08/2006 | 08/28/2011 | MnROAD Low Volume Road | 1763 | 348
28-O-2006 | 28 | Outside | Flexible | 06/21/2007 | Aggregate |  | 8:40:00 | 18400 | Clay | Rutting | Outside | 0.2291 | 0 | 0.0075 | 0 | 8.8955 | 0 |  | 07/08/2006 | 08/28/2011 | MnROAD Low Volume Road | 1763 | 348
28-O-2006 | 28 | Outside | Flexible | 06/21/2007 | Aggregate |  | 8:41:02 | 18450 | Clay | Rutting | Inside | 0.149 | 0 | 0.0007 | 0 | 2.833 | 0 |  | 07/08/2006 | 08/28/2011 | MnROAD Low Volume Road | 1763 | 348
28-O-2006 | 28 | Outside | Flexible | 06/21/2007 | Aggregate |  | 8:41:02 | 18450 | Clay | Rutting | Outside | 0.1846 | 0 | 0.0008 | 0 | 8.8747 | 0 |  | 07/08/2006 | 08/28/2011 | MnROAD Low Volume Road | 1763 | 348
28-O-2006 | 28 | Outside | Flexible | 06/21/2007 | Aggregate |  | 8:41:49 | 18500 | Clay | Rutting | Inside | 0.2012 | 0 | 0.0034 | 0 | 2.8538 | 0 |  | 07/08/2006 | 08/28/2011 | MnROAD Low Volume Road | 1763 | 348
28-O-2006 | 28 | Outside | Flexible | 06/21/2007 | Aggregate |  | 8:41:49 | 18500 | Clay | Rutting | Outside | 0.2227 | 0 | 0.0033 | 0 | 8.958 | 0 |  | 07/08/2006 | 08/28/2011 | MnROAD Low Volume Road | 1763 | 348
28-O-2006 | 28 | Outside | Flexible | 06/21/2007 | Aggregate |  | 8:42:59 | 18550 | Clay | Rutting | Inside | 0.6752 | 0.4299 | 0.0022 | 0.0011 | 3.2705 | 3.3955 |  | 07/08/2006 | 08/28/2011 | MnROAD Low Volume Road | 1763 | 348
28-I-2006 | 28 | Inside | Flexible | 06/21/2007 | Aggregate |  | 8:25:00 | 18450 | Clay | Rutting | Inside | 0.2822 | 0.1286 | 0.0101 | 0.0026 | 3.9372 | 4.0413 |  | 07/08/2006 | 08/28/2011 | MnROAD Low Volume Road | 6333 | 348
28-I-2006 | 28 | Inside | Flexible | 06/21/2007 | Aggregate |  | 8:25:00 | 18450 | Clay | Rutting | Outside | 0.5444 | 0 | 0.0111 | 0 | 9.4372 | 0 |  | 07/08/2006 | 08/28/2011 | MnROAD Low Volume Road | 6333 | 348
28-I-2006 | 28 | Inside | Flexible | 06/21/2007 | Aggregate |  | 8:25:57 | 18400 | Clay | Rutting | Inside | 0.2308 | 0.0543 | 0.012 | 0.0012 | 3.333 | 4.1038 |  | 07/08/2006 | 08/28/2011 | MnROAD Low Volume Road | 6333 | 348
28-I-2006 | 28 | Inside | Flexible | 06/21/2007 | Aggregate |  | 8:25:57 | 18400 | Clay | Rutting | Outside | 0.2612 | 0 | 0.014 | 0 | 9.2288 | 0 |  | 07/08/2006 | 08/28/2011 | MnROAD Low Volume Road | 6333 | 348
28-I-2006 | 28 | Inside | Flexible | 06/21/2007 | Aggregate |  | 8:27:05 | 18350 | Clay | Rutting | Inside | 0.1241 | 0 | 0.0052 | 0 | 3.9788 | 0 |  | 07/08/2006 | 08/28/2011 | MnROAD Low Volume Road | 6333 | 348
28-I-2006 | 28 | Inside | Flexible | 06/21/2007 | Aggregate |  | 8:27:05 | 18350 | Clay | Rutting | Outside | 0.2206 | 0 | 0.0088 | 0 | 9.4788 | 0 |  | 07/08/2006 | 08/28/2011 | MnROAD Low Volume Road | 6333 | 348
28-I-2006 | 28 | Inside | Flexible | 06/21/2007 | Aggregate |  | 8:29:12 | 18300 | Clay | Rutting | Inside | 0.3709 | 0.2327 | 0.0237 | 0.0106 | 3.4788 | 3.4997 |  | 07/08/2006 | 08/28/2011 | MnROAD Low Volume Road | 6333 | 348
28-I-2006 | 28 | Inside | Flexible | 06/21/2007 | Aggregate |  | 8:29:12 | 18300 | Clay | Rutting | Outside | 0.3354 | 0 | 0.0202 | 0 | 9.3122 | 0 |  | 07/08/2006 | 08/28/2011 | MnROAD Low Volume Road | 6333 | 348
28-I-2006 | 28 | Inside | Flexible | 06/21/2007 | Aggregate |  | 8:30:16 | 18250 | Clay | Rutting | Inside | 0.5902 | 0.2767 | 0.0447 | 0.0146 | 3.3122 | 3.5205 |  | 07/08/2006 | 08/28/2011 | MnROAD Low Volume Road | 6333 | 348
28-I-2006 | 28 | Inside | Flexible | 06/21/2007 | Aggregate |  | 8:30:16 | 18250 | Clay | Rutting | Outside | 0.4484 | 0 | 0.0287 | 0 | 9.3122 | 0 |  | 07/08/2006 | 08/28/2011 | MnROAD Low Volume Road | 6333 | 348
28-O-2006 | 28 | Outside | Flexible | 10/25/2006 | Aggregate |  | 14:24:11 | 18200 | Clay | Rutting | Inside | 0.0702 | 0 | 0.0002 | 0 | 4.5205 | 0 |  | 07/08/2006 | 08/28/2011 | MnROAD Low Volume Road | 542 | 109
28-O-2006 | 28 | Outside | Flexible | 10/25/2006 | Aggregate |  | 14:24:11 | 18200 | Clay | Rutting | Outside | 0.0956 | 0 | 0.0002 | 0 | 10.458 | 0 |  | 07/08/2006 | 08/28/2011 | MnROAD Low Volume Road | 542 | 109
28-O-2006 | 28 | Outside | Flexible | 10/25/2006 | Aggregate |  | 14:24:46 | 18250 | Clay | Rutting | Inside | 0.0837 | 0 | 0.0023 | 0 | 4.8955 | 0 |  | 07/08/2006 | 08/28/2011 | MnROAD Low Volume Road | 542 | 109
28-O-2006 | 28 | Outside | Flexible | 10/25/2006 | Aggregate |  | 14:24:46 | 18250 | Clay | Rutting | Outside | 0.1178 | 0 | 0.0028 | 0 | 10.1872 | 0 |  | 07/08/2006 | 08/28/2011 | MnROAD Low Volume Road | 542 | 109
28-O-2006 | 28 | Outside | Flexible | 10/25/2006 | Aggregate |  | 14:25:19 | 18300 | Clay | Rutting | Inside | 0.0948 | 0 | 0.0086 | 0 | 4.083 | 0 |  | 07/08/2006 | 08/28/2011 | MnROAD Low Volume Road | 542 | 109
28-O-2006 | 28 | Outside | Flexible | 10/25/2006 | Aggregate |  | 14:25:19 | 18300 | Clay | Rutting | Outside | 0.0793 | 0 | 0.0055 | 0 | 10.083 | 0 |  | 07/08/2006 | 08/28/2011 | MnROAD Low Volume Road | 542 | 109
28-O-2006 | 28 | Outside | Flexible | 10/25/2006 | Aggregate |  | 14:25:57 | 18350 | Clay | Rutting | Inside | 0.0944 | 0 | 0.0082 | 0 | 4.6872 | 0 |  | 07/08/2006 | 08/28/2011 | MnROAD Low Volume Road | 542 | 109
28-O-2006 | 28 | Outside | Flexible | 10/25/2006 | Aggregate |  | 14:25:57 | 18350 | Clay | Rutting | Outside | 0.0343 | 0 | 0.0026 | 0 | 10.6663 | 0 |  | 07/08/2006 | 08/28/2011 | MnROAD Low Volume Road | 542 | 109
28-O-2006 | 28 | Outside | Flexible | 10/25/2006 | Aggregate |  | 14:26:27 | 18400 | Clay | Rutting | Inside | 0.0775 | 0 | 0.004 | 0 | 4.7705 | 0 |  | 07/08/2006 | 08/28/2011 | MnROAD Low Volume Road | 542 | 109
28-O-2006 | 28 | Outside | Flexible | 10/25/2006 | Aggregate |  | 14:26:27 | 18400 | Clay | Rutting | Outside | 0.0588 | 0 | 0.0024 | 0 | 9.1455 | 0 |  | 07/08/2006 | 08/28/2011 | MnROAD Low Volume Road | 542 | 109
28-O-2006 | 28 | Outside | Flexible | 10/25/2006 | Aggregate |  | 14:27:03 | 18450 | Clay | Rutting | Inside | 0.0257 | 0 | 0 | 0 | 2.9788 | 0 |  | 07/08/2006 | 08/28/2011 | MnROAD Low Volume Road | 542 | 109
28-O-2006 | 28 | Outside | Flexible | 10/25/2006 | Aggregate |  | 14:27:03 | 18450 | Clay | Rutting | Outside | 0.033 | 0 | 0 | 0 | 10.1247 | 0 |  | 07/08/2006 | 08/28/2011 | MnROAD Low Volume Road | 542 | 109
28-O-2006 | 28 | Outside | Flexible | 10/25/2006 | Aggregate |  | 14:27:39 | 18500 | Clay | Rutting | Inside | 0.0615 | 0 | 0.0044 | 0 | 2.833 | 0 |  | 07/08/2006 | 08/28/2011 | MnROAD Low Volume Road | 542 | 109
28-O-2006 | 28 | Outside | Flexible | 10/25/2006 | Aggregate |  | 14:27:39 | 18500 | Clay | Rutting | Outside | 0.0565 | 0 | 0.0027 | 0 | 8.9997 | 0 |  | 07/08/2006 | 08/28/2011 | MnROAD Low Volume Road | 542 | 109
28-O-2006 | 28 | Outside | Flexible | 10/25/2006 | Aggregate |  | 14:28:13 | 18550 | Clay | Rutting | Inside | 0.059 | 0.0003 | 0.0053 | 0 | 4.5413 | 6.208 |  | 07/08/2006 | 08/28/2011 | MnROAD Low Volume Road | 542 | 109
28-O-2006 | 28 | Outside | Flexible | 10/25/2006 | Aggregate |  | 14:28:13 | 18550 | Clay | Rutting | Outside | 0.0919 | 0 | 0.0074 | 0 | 8.7288 | 0 |  | 07/08/2006 | 08/28/2011 | MnROAD Low Volume Road | 542 | 109
28-O-2006 | 28 | Outside | Flexible | 10/25/2006 | Aggregate |  | 14:28:51 | 18600 | Clay | Rutting | Inside | 0.0812 | 0 | 0.0014 | 0 | 3.833 | 0 |  | 07/08/2006 | 08/28/2011 | MnROAD Low Volume Road | 542 | 109
28-O-2006 | 28 | Outside | Flexible | 10/25/2006 | Aggregate |  | 14:23:29 | 18150 | Clay | Rutting | Outside | 0.0937 | 0 | 0.001 | 0 | 10.6872 | 0 |  | 07/08/2006 | 08/28/2011 | MnROAD Low Volume Road | 542 | 109
28-I-2006 | 28 | Inside | Flexible | 05/15/2007 | Aggregate |  | 13:18:39 | 18500 | Clay | Rutting | Inside | 0.3102 | 0.1404 | 0.0031 | 0.0007 | 3.9997 | 4.1455 |  | 07/08/2006 | 08/28/2011 | MnROAD Low Volume Road | 5992 | 311
28-I-2006 | 28 | Inside | Flexible | 05/15/2007 | Aggregate |  | 13:17:55 | 18550 | Clay | Rutting | Outside | 0.3586 | 0 | 0.0055 | 0 | 9.1038 | 0 |  | 07/08/2006 | 08/28/2011 | MnROAD Low Volume Road | 5992 | 311
28-I-2006 | 28 | Inside | Flexible | 05/15/2007 | Aggregate |  | 13:19:19 | 18450 | Clay | Rutting | Inside | 0.1776 | 0 | 0.0045 | 0 | 3.9788 | 0 |  | 07/08/2006 | 08/28/2011 | MnROAD Low Volume Road | 5992 | 311
28-I-2006 | 28 | Inside | Flexible | 05/15/2007 | Aggregate |  | 13:19:19 | 18450 | Clay | Rutting | Outside | 0.271 | 0 | 0.0081 | 0 | 9.1663 | 0 |  | 07/08/2006 | 08/28/2011 | MnROAD Low Volume Road | 5992 | 311
28-I-2006 | 28 | Inside | Flexible | 05/15/2007 | Aggregate |  | 13:20:09 | 18400 | Clay | Rutting | Inside | 0.1913 | 0 | 0.0021 | 0 | 3.458 | 0 |  | 07/08/2006 | 08/28/2011 | MnROAD Low Volume Road | 5992 | 311
28-I-2006 | 28 | Inside | Flexible | 05/15/2007 | Aggregate |  | 13:20:09 | 18400 | Clay | Rutting | Outside | 0.261 | 0 | 0.0029 | 0 | 9.3122 | 0 |  | 07/08/2006 | 08/28/2011 | MnROAD Low Volume Road | 5992 | 311
28-I-2006 | 28 | Inside | Flexible | 05/15/2007 | Aggregate |  | 13:20:52 | 18350 | Clay | Rutting | Inside | 0.1225 | 0 | 0.0049 | 0 | 4.0622 | 0 |  | 07/08/2006 | 08/28/2011 | MnROAD Low Volume Road | 5992 | 311
28-I-2006 | 28 | Inside | Flexible | 05/15/2007 | Aggregate |  | 13:20:52 | 18350 | Clay | Rutting | Outside | 0.166 | 0 | 0.0068 | 0 | 9.7288 | 0 |  | 07/08/2006 | 08/28/2011 | MnROAD Low Volume Road | 5992 | 311
28-I-2006 | 28 | Inside | Flexible | 05/15/2007 | Aggregate |  | 13:21:34 | 18300 | Clay | Rutting | Inside | 0.2625 | 0.0279 | 0.0078 | 0.0002 | 3.6038 | 4.5622 |  | 07/08/2006 | 08/28/2011 | MnROAD Low Volume Road | 5992 | 311
28-I-2006 | 28 | Inside | Flexible | 05/15/2007 | Aggregate |  | 13:21:34 | 18300 | Clay | Rutting | Outside | 0.2798 | 0 | 0.0076 | 0 | 9.333 | 0 |  | 07/08/2006 | 08/28/2011 | MnROAD Low Volume Road | 5992 | 311
28-I-2006 | 28 | Inside | Flexible | 05/15/2007 | Aggregate |  | 13:22:22 | 18250 | Clay | Rutting | Inside | 0.3919 | 0.0299 | 0.0202 | 0.0003 | 3.5413 | 4.5413 |  | 07/08/2006 | 08/28/2011 | MnROAD Low Volume Road | 5992 | 311
28-I-2006 | 28 | Inside | Flexible | 05/15/2007 | Aggregate |  | 13:22:22 | 18250 | Clay | Rutting | Outside | 0.3319 | 0 | 0.0134 | 0 | 9.4997 | 0 |  | 07/08/2006 | 08/28/2011 | MnROAD Low Volume Road | 5992 | 311
28-I-2006 | 28 | Inside | Flexible | 07/03/2008 | Aggregate |  | 8:35:09 | 18350 | Clay | Rutting | Outside | 0.2491 | 0 | 0.0108 | 0 | 9.6663 | 0 |  | 07/08/2006 | 08/28/2011 | MnROAD Low Volume Road | 10265 | 726
28-I-2006 | 28 | Inside | Flexible | 07/03/2008 | Aggregate |  | 8:35:09 | 18350 | Clay | Rutting | Inside | 0.0959 | 0 | 0.0043 | 0 | 3.9997 | 0 |  | 07/08/2006 | 08/28/2011 | MnROAD Low Volume Road | 10265 | 726
28-I-2006 | 28 | Inside | Flexible | 07/03/2008 | Aggregate |  | 8:34:19 | 18400 | Clay | Rutting | Outside | 0.295 | 0 | 0.0259 | 0 | 9.2497 | 0 |  | 07/08/2006 | 08/28/2011 | MnROAD Low Volume Road | 10265 | 726
28-I-2006 | 28 | Inside | Flexible | 07/03/2008 | Aggregate |  | 8:33:27 | 18450 | Clay | Rutting | Outside | 0.2734 | 0 | 0.0185 | 0 | 9.7288 | 0 |  | 07/08/2006 | 08/28/2011 | MnROAD Low Volume Road | 10265 | 726
28-O-2006 | 28 | Outside | Flexible | 07/03/2008 | Aggregate |  | 8:46:13 | 18450 | Clay | Rutting | Inside | 0.1126 | 0 | 0.0014 | 0 | 2.8538 | 0 |  | 07/08/2006 | 08/28/2011 | MnROAD Low Volume Road | 1763 | 726
28-O-2006 | 28 | Outside | Flexible | 07/03/2008 | Aggregate |  | 8:45:19 | 18400 | Clay | Rutting | Outside | 0.2012 | 0 | 0.0057 | 0 | 8.8747 | 0 |  | 07/08/2006 | 08/28/2011 | MnROAD Low Volume Road | 1763 | 726
28-O-2006 | 28 | Outside | Flexible | 07/03/2008 | Aggregate |  | 8:45:19 | 18400 | Clay | Rutting | Inside | 0.1461 | 0 | 0.0055 | 0 | 2.9163 | 0 |  | 07/08/2006 | 08/28/2011 | MnROAD Low Volume Road | 1763 | 726
28-O-2006 | 28 | Outside | Flexible | 07/03/2008 | Aggregate |  | 8:44:19 | 18350 | Clay | Rutting | Outside | 0.2249 | 0 | 0.0044 | 0 | 8.7288 | 0 |  | 07/08/2006 | 08/28/2011 | MnROAD Low Volume Road | 1763 | 726
28-O-2006 | 28 | Outside | Flexible | 07/03/2008 | Aggregate |  | 8:44:19 | 18350 | Clay | Rutting | Inside | 0.2055 | 0 | 0.0045 | 0 | 3.7913 | 0 |  | 07/08/2006 | 08/28/2011 | MnROAD Low Volume Road | 1763 | 726
28-O-2006 | 28 | Outside | Flexible | 07/03/2008 | Aggregate |  | 8:43:25 | 18300 | Clay | Rutting | Outside | 0.6086 | 0.0841 | 0.0104 | 0.0004 | 9.2288 | 9.9788 |  | 07/08/2006 | 08/28/2011 | MnROAD Low Volume Road | 1763 | 726
28-O-2006 | 28 | Outside | Flexible | 07/03/2008 | Aggregate |  | 8:43:25 | 18300 | Clay | Rutting | Inside | 0.4756 | 0.3238 | 0.0082 | 0.004 | 3.9788 | 4.0205 |  | 07/08/2006 | 08/28/2011 | MnROAD Low Volume Road | 1763 | 726
28-O-2006 | 28 | Outside | Flexible | 06/21/2007 | Aggregate |  | 8:42:59 | 18550 | Clay | Rutting | Outside | 0.6896 | 0.1905 | 0.0021 | 0.0003 | 8.6455 | 9.2288 |  | 07/08/2006 | 08/28/2011 | MnROAD Low Volume Road | 1763 | 348
28-O-2006 | 28 | Outside | Flexible | 06/21/2007 | Aggregate |  | 8:44:12 | 18600 | Clay | Rutting | Inside | 0.3023 | 0.0097 | 0.0054 | 0 | 3.333 | 3.7288 |  | 07/08/2006 | 08/28/2011 | MnROAD Low Volume Road | 1763 | 348
28-O-2006 | 28 | Outside | Flexible | 06/21/2007 | Aggregate |  | 8:44:12 | 18600 | Clay | Rutting | Outside | 0.4605 | 0 | 0.0078 | 0 | 9.2497 | 0 |  | 07/08/2006 | 08/28/2011 | MnROAD Low Volume Road | 1763 | 348
28-O-2006 | 28 | Outside | Flexible | 06/21/2007 | Aggregate |  | 8:33:51 | 18150 | Clay | Rutting | Inside | 0.2505 | 0.1151 | 0.022 | 0.0062 | 3.8122 | 4.0413 |  | 07/08/2006 | 08/28/2011 | MnROAD Low Volume Road | 1763 | 348
28-O-2006 | 28 | Outside | Flexible | 06/21/2007 | Aggregate |  | 8:33:51 | 18150 | Clay | Rutting | Outside | 0.359 | 0 | 0.0299 | 0 | 9.5622 | 0 |  | 07/08/2006 | 08/28/2011 | MnROAD Low Volume Road | 1763 | 348
28-O-2006 | 28 | Outside | Flexible | 06/21/2007 | Aggregate |  | 8:35:10 | 18200 | Clay | Rutting | Inside | 0.4468 | 0.3745 | 0.0047 | 0.0034 | 3.6247 | 3.7913 |  | 07/08/2006 | 08/28/2011 | MnROAD Low Volume Road | 1763 | 348
28-O-2006 | 28 | Outside | Flexible | 06/21/2007 | Aggregate |  | 8:35:10 | 18200 | Clay | Rutting | Outside | 0.811 | 0.1732 | 0.0077 | 0.0008 | 9.3747 | 9.8955 |  | 07/08/2006 | 08/28/2011 | MnROAD Low Volume Road | 1763 | 348
28-O-2006 | 28 | Outside | Flexible | 06/21/2007 | Aggregate |  | 8:36:21 | 18250 | Clay | Rutting | Inside | 0.196 | 0 | 0.0002 | 0 | 3.958 | 0 |  | 07/08/2006 | 08/28/2011 | MnROAD Low Volume Road | 1763 | 348
28-O-2006 | 28 | Outside | Flexible | 06/21/2007 | Aggregate |  | 8:36:21 | 18250 | Clay | Rutting | Outside | 0.3772 | 0 | 0.0003 | 0 | 9.9788 | 0 |  | 07/08/2006 | 08/28/2011 | MnROAD Low Volume Road | 1763 | 348
28-O-2006 | 28 | Outside | Flexible | 06/21/2007 | Aggregate |  | 8:37:51 | 18300 | Clay | Rutting | Inside | 0.5084 | 0.3109 | 0.0083 | 0.0034 | 3.8538 | 3.958 |  | 07/08/2006 | 08/28/2011 | MnROAD Low Volume Road | 1763 | 348
28-O-2006 | 28 | Outside | Flexible | 06/21/2007 | Aggregate |  | 8:38:53 | 18350 | Clay | Rutting | Outside | 0.2562 | 0 | 0.0134 | 0 | 9.1038 | 0 |  | 07/08/2006 | 08/28/2011 | MnROAD Low Volume Road | 1763 | 348
28-I-2006 | 28 | Inside | Flexible | 04/23/2008 | Aggregate |  | 13:59:49 | 18450 | Clay | Rutting | Outside | 0.2128 | 0 | 0.0022 | 0 | 9.6872 | 0 |  | 07/08/2006 | 08/28/2011 | MnROAD Low Volume Road | 10225 | 655
28-I-2006 | 28 | Inside | Flexible | 04/23/2008 | Aggregate |  | 14:00:52 | 18400 | Clay | Rutting | Inside | 0.164 | 0 | 0.0085 | 0 | 3.3955 | 0 |  | 07/08/2006 | 08/28/2011 | MnROAD Low Volume Road | 10225 | 655
28-I-2006 | 28 | Inside | Flexible | 04/23/2008 | Aggregate |  | 14:00:52 | 18400 | Clay | Rutting | Outside | 0.2552 | 0 | 0.0139 | 0 | 9.1872 | 0 |  | 07/08/2006 | 08/28/2011 | MnROAD Low Volume Road | 10225 | 655
28-I-2006 | 28 | Inside | Flexible | 04/23/2008 | Aggregate |  | 14:01:46 | 18350 | Clay | Rutting | Inside | 0.0904 | 0 | 0.0097 | 0 | 4.0622 | 0 |  | 07/08/2006 | 08/28/2011 | MnROAD Low Volume Road | 10225 | 655
28-I-2006 | 28 | Inside | Flexible | 04/23/2008 | Aggregate |  | 14:01:46 | 18350 | Clay | Rutting | Outside | 0.2239 | 0 | 0.0242 | 0 | 9.5413 | 0 |  | 07/08/2006 | 08/28/2011 | MnROAD Low Volume Road | 10225 | 655
28-I-2006 | 28 | Inside | Flexible | 04/23/2008 | Aggregate |  | 14:02:54 | 18300 | Clay | Rutting | Inside | 0.2656 | 0.0148 | 0.0073 | 0 | 3.5205 | 3.7288 |  | 07/08/2006 | 08/28/2011 | MnROAD Low Volume Road | 10225 | 655
28-I-2006 | 28 | Inside | Flexible | 04/23/2008 | Aggregate |  | 14:02:54 | 18300 | Clay | Rutting | Outside | 0.3304 | 0 | 0.0079 | 0 | 9.3122 | 0 |  | 07/08/2006 | 08/28/2011 | MnROAD Low Volume Road | 10225 | 655
28-I-2006 | 28 | Inside | Flexible | 04/23/2008 | Aggregate |  | 14:04:01 | 18250 | Clay | Rutting | Inside | 0.448 | 0.0055 | 0.0005 | 0 | 3.3538 | 6.833 |  | 07/08/2006 | 08/28/2011 | MnROAD Low Volume Road | 10225 | 655
28-I-2006 | 28 | Inside | Flexible | 04/23/2008 | Aggregate |  | 14:04:01 | 18250 | Clay | Rutting | Outside | 0.4512 | 0.0457 | 0.0004 | 0 | 9.3955 | 9.7497 |  | 07/08/2006 | 08/28/2011 | MnROAD Low Volume Road | 10225 | 655
28-I-2006 | 28 | Inside | Flexible | 04/23/2008 | Aggregate |  | 14:04:57 | 18200 | Clay | Rutting | Inside | 0.3371 | 0.3304 | 0.0017 | 0.0016 | 3.2497 | 3.2497 |  | 07/08/2006 | 08/28/2011 | MnROAD Low Volume Road | 10225 | 655
28-I-2006 | 28 | Inside | Flexible | 04/23/2008 | Aggregate |  | 14:04:57 | 18200 | Clay | Rutting | Outside | 0.3268 | 0.0269 | 0.0014 | 0 | 9.2288 | 10.1872 |  | 07/08/2006 | 08/28/2011 | MnROAD Low Volume Road | 10225 | 655
28-I-2006 | 28 | Inside | Flexible | 04/23/2008 | Aggregate |  | 14:05:58 | 18150 | Clay | Rutting | Inside | 0.199 | 0.0075 | 0.0019 | 0 | 3.208 | 4.3747 |  | 07/08/2006 | 08/28/2011 | MnROAD Low Volume Road | 10225 | 655
28-I-2006 | 28 | Inside | Flexible | 04/23/2008 | Aggregate |  | 14:05:58 | 18150 | Clay | Rutting | Outside | 0.1892 | 0 | 0.0015 | 0 | 9.2288 | 0 |  | 07/08/2006 | 08/28/2011 | MnROAD Low Volume Road | 10225 | 655
28-I-2006 | 28 | Inside | Flexible | 04/23/2008 | Aggregate |  | 13:57:46 | 18550 | Clay | Rutting | Inside | 0.1031 | 0 | 0.0003 | 0 | 2.9788 | 0 |  | 07/08/2006 | 08/28/2011 | MnROAD Low Volume Road | 10225 | 655
28-I-2006 | 28 | Inside | Flexible | 04/23/2008 | Aggregate |  | 13:57:46 | 18550 | Clay | Rutting | Outside | 0.3111 | 0 | 0.0021 | 0 | 8.9372 | 0 |  | 07/08/2006 | 08/28/2011 | MnROAD Low Volume Road | 10225 | 655
28-I-2006 | 28 | Inside | Flexible | 04/23/2008 | Aggregate |  | 13:56:49 | 18600 | Clay | Rutting | Inside | 0.0993 | 0.0318 | 0.014 | 0.0007 | 4.0413 | 4.208 |  | 07/08/2006 | 08/28/2011 | MnROAD Low Volume Road | 10225 | 655
28-I-2006 | 28 | Inside | Flexible | 04/23/2008 | Aggregate |  | 13:56:49 | 18600 | Clay | Rutting | Outside | 0.7267 | 0.5158 | 0.1647 | 0.1174 | 7.4372 | 7.458 |  | 07/08/2006 | 08/28/2011 | MnROAD Low Volume Road | 10225 | 655
28-I-2006 | 28 | Inside | Flexible | 04/23/2008 | Aggregate |  | 13:58:46 | 18500 | Clay | Rutting | Inside | 0.1095 | 0.0719 | 0.0026 | 0.0009 | 4.2497 | 4.333 |  | 07/08/2006 | 08/28/2011 | MnROAD Low Volume Road | 10225 | 655
28-I-2006 | 28 | Inside | Flexible | 04/23/2008 | Aggregate |  | 13:58:46 | 18500 | Clay | Rutting | Outside | 0.1142 | 0 | 0.003 | 0 | 8.9997 | 0 |  | 07/08/2006 | 08/28/2011 | MnROAD Low Volume Road | 10225 | 655
28-I-2006 | 28 | Inside | Flexible | 04/23/2008 | Aggregate |  | 13:59:49 | 18450 | Clay | Rutting | Inside | 0.1452 | 0.0377 | 0.0012 | 0 | 3.9372 | 4.0205 |  | 07/08/2006 | 08/28/2011 | MnROAD Low Volume Road | 10225 | 655
28-O-2006 | 28 | Outside | Flexible | 04/23/2008 | Aggregate |  | 14:14:27 | 18400 | Clay | Rutting | Outside | 0.188 | 0 | 0.0032 | 0 | 8.833 | 0 |  | 07/08/2006 | 08/28/2011 | MnROAD Low Volume Road | 1763 | 655
28-O-2006 | 28 | Outside | Flexible | 04/23/2008 | Aggregate |  | 14:14:27 | 18400 | Clay | Rutting | Inside | 0.1307 | 0.0006 | 0.0027 | 0 | 2.8747 | 4.9372 |  | 07/08/2006 | 08/28/2011 | MnROAD Low Volume Road | 1763 | 655
28-O-2006 | 28 | Outside | Flexible | 04/23/2008 | Aggregate |  | 14:17:40 | 18600 | Clay | Rutting | Inside | 0.0382 | 0.0312 | 0.0012 | 0.0008 | 3.5205 | 3.7288 |  | 07/08/2006 | 08/28/2011 | MnROAD Low Volume Road | 1763 | 655
28-O-2006 | 28 | Outside | Flexible | 04/23/2008 | Aggregate |  | 14:16:32 | 18550 | Clay | Rutting | Outside | 0.5736 | 0.2466 | 0.0244 | 0.0053 | 8.8747 | 9.208 |  | 07/08/2006 | 08/28/2011 | MnROAD Low Volume Road | 1763 | 655
28-O-2006 | 28 | Outside | Flexible | 04/23/2008 | Aggregate |  | 14:16:32 | 18550 | Clay | Rutting | Inside | 0.3633 | 0.303 | 0.0139 | 0.01 | 3.6455 | 3.6872 |  | 07/08/2006 | 08/28/2011 | MnROAD Low Volume Road | 1763 | 655
28-O-2006 | 28 | Outside | Flexible | 04/23/2008 | Aggregate |  | 14:15:39 | 18500 | Clay | Rutting | Outside | 0.1679 | 0 | 0.0004 | 0 | 9.1038 | 0 |  | 07/08/2006 | 08/28/2011 | MnROAD Low Volume Road | 1763 | 655
28-O-2006 | 28 | Outside | Flexible | 04/23/2008 | Aggregate |  | 14:15:39 | 18500 | Clay | Rutting | Inside | 0.1051 | 0 | 0.0002 | 0 | 2.7497 | 0 |  | 07/08/2006 | 08/28/2011 | MnROAD Low Volume Road | 1763 | 655
28-O-2006 | 28 | Outside | Flexible | 04/23/2008 | Aggregate |  | 14:14:43 | 18450 | Clay | Rutting | Outside | 0.1281 | 0 | 0.0038 | 0 | 8.6872 | 0 |  | 07/08/2006 | 08/28/2011 | MnROAD Low Volume Road | 1763 | 655
28-O-2006 | 28 | Outside | Flexible | 04/23/2008 | Aggregate |  | 14:14:43 | 18450 | Clay | Rutting | Inside | 0.0893 | 0 | 0.0027 | 0 | 2.7497 | 0 |  | 07/08/2006 | 08/28/2011 | MnROAD Low Volume Road | 1763 | 655
28-O-2006 | 28 | Outside | Flexible | 04/23/2008 | Aggregate |  | 14:07:05 | 18150 | Clay | Rutting | Inside | 0.222 | 0.1758 | 0.003 | 0.0022 | 3.0622 | 3.208 |  | 07/08/2006 | 08/28/2011 | MnROAD Low Volume Road | 1763 | 655
28-O-2006 | 28 | Outside | Flexible | 04/23/2008 | Aggregate |  | 14:07:05 | 18150 | Clay | Rutting | Outside | 0.3318 | 0 | 0.0044 | 0 | 9.6872 | 0 |  | 07/08/2006 | 08/28/2011 | MnROAD Low Volume Road | 1763 | 655
28-O-2006 | 28 | Outside | Flexible | 04/23/2008 | Aggregate |  | 14:08:05 | 18200 | Clay | Rutting | Inside | 0.4051 | 0.4304 | 0.0047 | 0.0051 | 3.7913 | 3.2288 |  | 07/08/2006 | 08/28/2011 | MnROAD Low Volume Road | 1763 | 655
28-O-2006 | 28 | Outside | Flexible | 04/23/2008 | Aggregate |  | 14:08:05 | 18200 | Clay | Rutting | Outside | 0.7622 | 0.1963 | 0.0076 | 0.0009 | 9.4788 | 9.9163 |  | 07/08/2006 | 08/28/2011 | MnROAD Low Volume Road | 1763 | 655
28-O-2006 | 28 | Outside | Flexible | 04/23/2008 | Aggregate |  | 14:08:56 | 18250 | Clay | Rutting | Inside | 0.1141 | 0 | 0.0038 | 0 | 3.9788 | 0 |  | 07/08/2006 | 08/28/2011 | MnROAD Low Volume Road | 1763 | 655
28-O-2006 | 28 | Outside | Flexible | 04/23/2008 | Aggregate |  | 14:08:56 | 18250 | Clay | Rutting | Outside | 0.3219 | 0 | 0.0092 | 0 | 9.9163 | 0 |  | 07/08/2006 | 08/28/2011 | MnROAD Low Volume Road | 1763 | 655
28-O-2006 | 28 | Outside | Flexible | 04/23/2008 | Aggregate |  | 14:17:40 | 18600 | Clay | Rutting | Outside | 0.3131 | 0 | 0.0184 | 0 | 9.2705 | 0 |  | 07/08/2006 | 08/28/2011 | MnROAD Low Volume Road | 1763 | 655
28-O-2006 | 28 | Outside | Flexible | 04/23/2008 | Aggregate |  | 14:10:19 | 18300 | Clay | Rutting | Inside | 0.4517 | 0.4548 | 0.0018 | 0.0019 | 3.833 | 3.833 |  | 07/08/2006 | 08/28/2011 | MnROAD Low Volume Road | 1763 | 655
28-O-2006 | 28 | Outside | Flexible | 04/23/2008 | Aggregate |  | 14:10:19 | 18300 | Clay | Rutting | Outside | 0.6114 | 0.1792 | 0.0024 | 0.0003 | 9.1455 | 9.8538 |  | 07/08/2006 | 08/28/2011 | MnROAD Low Volume Road | 1763 | 655
28-O-2006 | 28 | Outside | Flexible | 04/23/2008 | Aggregate |  | 14:11:48 | 18350 | Clay | Rutting | Inside | 0.1929 | 0 | 0.0233 | 0 | 3.3747 | 0 |  | 07/08/2006 | 08/28/2011 | MnROAD Low Volume Road | 1763 | 655
28-O-2006 | 28 | Outside | Flexible | 04/23/2008 | Aggregate |  | 14:11:48 | 18350 | Clay | Rutting | Outside | 0.2237 | 0 | 0.0249 | 0 | 8.6247 | 0 |  | 07/08/2006 | 08/28/2011 | MnROAD Low Volume Road | 1763 | 655
28-I-2006 | 28 | Inside | Flexible | 07/03/2008 | Aggregate |  | 8:34:19 | 18400 | Clay | Rutting | Inside | 0.189 | 0 | 0.0156 | 0 | 3.4372 | 0 |  | 07/08/2006 | 08/28/2011 | MnROAD Low Volume Road | 10265 | 726
28-I-2006 | 28 | Inside | Flexible | 07/03/2008 | Aggregate |  | 8:36:59 | 18250 | Clay | Rutting | Inside | 0.4311 | 0 | 0.0067 | 0 | 3.3955 | 0 |  | 07/08/2006 | 08/28/2011 | MnROAD Low Volume Road | 10265 | 726
28-I-2006 | 28 | Inside | Flexible | 09/16/2009 | Aggregate |  | 8:39:12 | 18150 | Clay | Rutting | Outside | 0.2444 | 0 | 0.0171 | 0 | 9.1872 | 0 |  | 07/08/2006 | 08/28/2011 | MnROAD Low Volume Road | 14483 | 1166
28-I-2006 | 28 | Inside | Flexible | 09/16/2009 | Aggregate |  | 8:35:39 | 18300 | Clay | Rutting | Inside | 0.2355 | 0 | 0.0003 | 0 | 3.4788 | 0 |  | 07/08/2006 | 08/28/2011 | MnROAD Low Volume Road | 14483 | 1166
28-I-2006 | 28 | Inside | Flexible | 09/16/2009 | Aggregate |  | 8:34:44 | 18350 | Clay | Rutting | Outside | 0.2362 | 0 | 0.0021 | 0 | 9.2288 | 0 |  | 07/08/2006 | 08/28/2011 | MnROAD Low Volume Road | 14483 | 1166
28-I-2006 | 28 | Inside | Flexible | 09/16/2009 | Aggregate |  | 8:34:44 | 18350 | Clay | Rutting | Inside | 0.1015 | 0 | 0.0011 | 0 | 2.6455 | 0 |  | 07/08/2006 | 08/28/2011 | MnROAD Low Volume Road | 14483 | 1166
28-I-2006 | 28 | Inside | Flexible | 09/16/2009 | Aggregate |  | 8:33:42 | 18400 | Clay | Rutting | Outside | 0.3341 | 0 | 0.0167 | 0 | 9.208 | 0 |  | 07/08/2006 | 08/28/2011 | MnROAD Low Volume Road | 14483 | 1166
28-I-2006 | 28 | Inside | Flexible | 09/16/2009 | Aggregate |  | 8:33:42 | 18400 | Clay | Rutting | Inside | 0.1997 | 0.0227 | 0.0084 | 0.0003 | 3.5205 | 4.208 |  | 07/08/2006 | 08/28/2011 | MnROAD Low Volume Road | 14483 | 1166
28-I-2006 | 28 | Inside | Flexible | 09/16/2009 | Aggregate |  | 8:32:08 | 18450 | Clay | Rutting | Outside | 0.3251 | 0 | 0.0018 | 0 | 9.7288 | 0 |  | 07/08/2006 | 08/28/2011 | MnROAD Low Volume Road | 14483 | 1166
28-I-2006 | 28 | Inside | Flexible | 09/16/2009 | Aggregate |  | 8:32:08 | 18450 | Clay | Rutting | Inside | 0.1841 | 0.0193 | 0.0008 | 0 | 3.8955 | 4.1663 |  | 07/08/2006 | 08/28/2011 | MnROAD Low Volume Road | 14483 | 1166
28-I-2006 | 28 | Inside | Flexible | 09/16/2009 | Aggregate |  | 8:35:39 | 18300 | Clay | Rutting | Outside | 0.3537 | 0.0085 | 0.0004 | 0 | 9.333 | 10.4163 |  | 07/08/2006 | 08/28/2011 | MnROAD Low Volume Road | 14483 | 1166
28-I-2006 | 28 | Inside | Flexible | 09/16/2009 | Aggregate |  | 8:30:59 | 18500 | Clay | Rutting | Inside | 0.1665 | 0.0479 | 0.0009 | 0.0001 | 1.1663 | 4.1455 |  | 07/08/2006 | 08/28/2011 | MnROAD Low Volume Road | 14483 | 1166
28-I-2006 | 28 | Inside | Flexible | 09/16/2009 | Aggregate |  | 8:29:32 | 18550 | Clay | Rutting | Outside | 0.4838 | 0 | 0.0101 | 0 | 8.6247 | 0 |  | 07/08/2006 | 08/28/2011 | MnROAD Low Volume Road | 14483 | 1166
28-I-2006 | 28 | Inside | Flexible | 09/16/2009 | Aggregate |  | 8:29:32 | 18550 | Clay | Rutting | Inside | 0.0711 | 0 | 0.0009 | 0 | 2.9788 | 0 |  | 07/08/2006 | 08/28/2011 | MnROAD Low Volume Road | 14483 | 1166
28-I-2006 | 28 | Inside | Flexible | 09/16/2009 | Aggregate |  | 8:28:05 | 18600 | Clay | Rutting | Outside | 0.53 | 0.0338 | 0.0506 | 0.0008 | 7.458 | 7.583 |  | 07/08/2006 | 08/28/2011 | MnROAD Low Volume Road | 14483 | 1166
28-I-2006 | 28 | Inside | Flexible | 09/16/2009 | Aggregate |  | 8:28:05 | 18600 | Clay | Rutting | Inside | 0.1509 | 0.0483 | 0.0157 | 0.0008 | 1.208 | 4.2497 |  | 07/08/2006 | 08/28/2011 | MnROAD Low Volume Road | 14483 | 1166
28-O-2006 | 28 | Outside | Flexible | 09/16/2009 | Aggregate |  | 8:40:23 | 18150 | Clay | Rutting | Outside | 0.2844 | 0 | 0.0035 | 0 | -9.6038 | 0 |  | 07/08/2006 | 08/28/2011 | MnROAD Low Volume Road | 1763 | 1166
28-O-2006 | 28 | Outside | Flexible | 09/16/2009 | Aggregate |  | 8:43:45 | 18300 | Clay | Rutting | Inside | 0.4436 | 0.3245 | 0.0059 | 0.0033 | -3.9997 | -3.9997 |  | 07/08/2006 | 08/28/2011 | MnROAD Low Volume Road | 1763 | 1166
28-O-2006 | 28 | Outside | Flexible | 09/16/2009 | Aggregate |  | 8:41:41 | 18200 | Clay | Rutting | Outside | 0.695 | 0 | 0.0171 | 0 | -9.4372 | 0 |  | 07/08/2006 | 08/28/2011 | MnROAD Low Volume Road | 1763 | 1166
28-O-2006 | 28 | Outside | Flexible | 09/16/2009 | Aggregate |  | 8:42:55 | 18250 | Clay | Rutting | Inside | 0.1139 | 0 | 0.0028 | 0 | -3.9372 | 0 |  | 07/08/2006 | 08/28/2011 | MnROAD Low Volume Road | 1763 | 1166
28-O-2006 | 28 | Outside | Flexible | 09/16/2009 | Aggregate |  | 8:42:55 | 18250 | Clay | Rutting | Outside | 0.3242 | 0 | 0.008 | 0 | -9.958 | 0 |  | 07/08/2006 | 08/28/2011 | MnROAD Low Volume Road | 1763 | 1166
28-O-2006 | 28 | Outside | Flexible | 09/16/2009 | Aggregate |  | 8:40:23 | 18150 | Clay | Rutting | Inside | 0.1863 | 0.0546 | 0.0022 | 0.0003 | -2.9997 | -3.8747 |  | 07/08/2006 | 08/28/2011 | MnROAD Low Volume Road | 1763 | 1166
28-O-2006 | 28 | Outside | Flexible | 09/16/2009 | Aggregate |  | 8:51:46 | 18600 | Clay | Rutting | Outside | 0.3499 | 0 | 0.0106 | 0 | -9.3122 | 0 |  | 07/08/2006 | 08/28/2011 | MnROAD Low Volume Road | 1763 | 1166
28-O-2006 | 28 | Outside | Flexible | 09/16/2009 | Aggregate |  | 8:51:46 | 18600 | Clay | Rutting | Inside | 0.041 | 0 | 0.0007 | 0 | -3.7913 | 0 |  | 07/08/2006 | 08/28/2011 | MnROAD Low Volume Road | 1763 | 1166
28-O-2006 | 28 | Outside | Flexible | 09/16/2009 | Aggregate |  | 8:50:36 | 18550 | Clay | Rutting | Outside | 0.5409 | 0.2185 | 0.0589 | 0.0121 | -8.9372 | -9.3955 |  | 07/08/2006 | 08/28/2011 | MnROAD Low Volume Road | 1763 | 1166
28-O-2006 | 28 | Outside | Flexible | 09/16/2009 | Aggregate |  | 8:50:36 | 18550 | Clay | Rutting | Inside | 0.3489 | 0.2483 | 0.0325 | 0.0179 | -3.4788 | -3.8122 |  | 07/08/2006 | 08/28/2011 | MnROAD Low Volume Road | 1763 | 1166
28-O-2006 | 28 | Outside | Flexible | 09/16/2009 | Aggregate |  | 8:49:01 | 18500 | Clay | Rutting | Outside | 0.1603 | 0 | 0.0024 | 0 | -9.2288 | 0 |  | 07/08/2006 | 08/28/2011 | MnROAD Low Volume Road | 1763 | 1166
28-O-2006 | 28 | Outside | Flexible | 09/16/2009 | Aggregate |  | 8:49:01 | 18500 | Clay | Rutting | Inside | 0.1289 | 0 | 0.0019 | 0 | -2.833 | 0 |  | 07/08/2006 | 08/28/2011 | MnROAD Low Volume Road | 1763 | 1166
28-O-2006 | 28 | Outside | Flexible | 09/16/2009 | Aggregate |  | 8:47:39 | 18450 | Clay | Rutting | Outside | 0.1167 | 0 | 0.0012 | 0 | -8.958 | 0 |  | 07/08/2006 | 08/28/2011 | MnROAD Low Volume Road | 1763 | 1166
28-O-2006 | 28 | Outside | Flexible | 09/16/2009 | Aggregate |  | 8:47:39 | 18450 | Clay | Rutting | Inside | 0.0942 | 0 | 0.001 | 0 | -2.8955 | 0 |  | 07/08/2006 | 08/28/2011 | MnROAD Low Volume Road | 1763 | 1166
28-O-2006 | 28 | Outside | Flexible | 09/16/2009 | Aggregate |  | 8:46:16 | 18400 | Clay | Rutting | Outside | 0.2091 | 0 | 0.0199 | 0 | -8.8955 | 0 |  | 07/08/2006 | 08/28/2011 | MnROAD Low Volume Road | 1763 | 1166
28-O-2006 | 28 | Outside | Flexible | 09/16/2009 | Aggregate |  | 8:46:16 | 18400 | Clay | Rutting | Inside | 0.1413 | 0 | 0.0137 | 0 | -3.0622 | 0 |  | 07/08/2006 | 08/28/2011 | MnROAD Low Volume Road | 1763 | 1166
28-O-2006 | 28 | Outside | Flexible | 09/16/2009 | Aggregate |  | 8:44:58 | 18350 | Clay | Rutting | Outside | 0.2352 | 0 | 0.0013 | 0 | -9.083 | 0 |  | 07/08/2006 | 08/28/2011 | MnROAD Low Volume Road | 1763 | 1166
28-O-2006 | 28 | Outside | Flexible | 09/16/2009 | Aggregate |  | 8:44:58 | 18350 | Clay | Rutting | Inside | 0.1846 | 0 | 0.001 | 0 | -3.8955 | 0 |  | 07/08/2006 | 08/28/2011 | MnROAD Low Volume Road | 1763 | 1166
28-O-2006 | 28 | Outside | Flexible | 07/03/2008 | Aggregate |  | 8:42:32 | 18250 | Clay | Rutting | Outside | 0.3257 | 0 | 0.0703 | 0 | 9.8122 | 0 |  | 07/08/2006 | 08/28/2011 | MnROAD Low Volume Road | 1763 | 726
28-O-2006 | 28 | Outside | Flexible | 07/03/2008 | Aggregate |  | 8:42:32 | 18250 | Clay | Rutting | Inside | 0.1377 | 0 | 0.0315 | 0 | 3.958 | 0 |  | 07/08/2006 | 08/28/2011 | MnROAD Low Volume Road | 1763 | 726
28-O-2006 | 28 | Outside | Flexible | 07/03/2008 | Aggregate |  | 8:41:39 | 18200 | Clay | Rutting | Outside | 0.7477 | 0.1182 | 0.0126 | 0.0007 | 9.3955 | 10.1038 |  | 07/08/2006 | 08/28/2011 | MnROAD Low Volume Road | 1763 | 726
28-O-2006 | 28 | Outside | Flexible | 07/03/2008 | Aggregate |  | 8:41:39 | 18200 | Clay | Rutting | Inside | 0.439 | 0.3474 | 0.0083 | 0.0054 | 3.8538 | 3.9372 |  | 07/08/2006 | 08/28/2011 | MnROAD Low Volume Road | 1763 | 726
28-O-2006 | 28 | Outside | Flexible | 07/03/2008 | Aggregate |  | 8:40:21 | 18150 | Clay | Rutting | Outside | 0.6474 | 0 | 0.0342 | 0 | 9.3538 | 0 |  | 07/08/2006 | 08/28/2011 | MnROAD Low Volume Road | 1763 | 726
28-O-2006 | 28 | Outside | Flexible | 07/03/2008 | Aggregate |  | 8:40:21 | 18150 | Clay | Rutting | Inside | 0.4003 | 0 | 0.0241 | 0 | 3.833 | 0 |  | 07/08/2006 | 08/28/2011 | MnROAD Low Volume Road | 1763 | 726
28-O-2006 | 28 | Outside | Flexible | 07/03/2008 | Aggregate |  | 8:49:11 | 18600 | Clay | Rutting | Outside | 0.3257 | 0 | 0.0017 | 0 | 9.1247 | 0 |  | 07/08/2006 | 08/28/2011 | MnROAD Low Volume Road | 1763 | 726
28-O-2006 | 28 | Outside | Flexible | 07/03/2008 | Aggregate |  | 8:49:11 | 18600 | Clay | Rutting | Inside | 0.0561 | 0 | 0.0001 | 0 | 3.6663 | 0 |  | 07/08/2006 | 08/28/2011 | MnROAD Low Volume Road | 1763 | 726
28-O-2006 | 28 | Outside | Flexible | 07/03/2008 | Aggregate |  | 8:48:09 | 18550 | Clay | Rutting | Outside | 0.5671 | 0.1564 | 0.0061 | 0.0007 | 8.7913 | 9.333 |  | 07/08/2006 | 08/28/2011 | MnROAD Low Volume Road | 1763 | 726
28-O-2006 | 28 | Outside | Flexible | 07/03/2008 | Aggregate |  | 8:48:09 | 18550 | Clay | Rutting | Inside | 0.3755 | 0.225 | 0.004 | 0.0016 | 3.6872 | 3.7705 |  | 07/08/2006 | 08/28/2011 | MnROAD Low Volume Road | 1763 | 726
28-O-2006 | 28 | Outside | Flexible | 07/03/2008 | Aggregate |  | 8:47:10 | 18500 | Clay | Rutting | Outside | 0.2404 | 0 | 0.0015 | 0 | 8.9372 | 0 |  | 07/08/2006 | 08/28/2011 | MnROAD Low Volume Road | 1763 | 726
28-O-2006 | 28 | Outside | Flexible | 07/03/2008 | Aggregate |  | 8:46:13 | 18450 | Clay | Rutting | Outside | 0.159 | 0 | 0.0017 | 0 | 8.8747 | 0 |  | 07/08/2006 | 08/28/2011 | MnROAD Low Volume Road | 1763 | 726
28-O-2006 | 28 | Outside | Flexible | 07/03/2008 | Aggregate |  | 8:47:10 | 18500 | Clay | Rutting | Inside | 0.1328 | 0 | 0.0014 | 0 | 3.8538 | 0 |  | 07/08/2006 | 08/28/2011 | MnROAD Low Volume Road | 1763 | 726
28-I-2006 | 28 | Inside | Flexible | 08/04/2009 | Aggregate |  | 13:49:26 | 18350 | Clay | Rutting | Outside | 0.2428 | 0 | 0.0003 | 0 | 9.3538 | 0 |  | 07/08/2006 | 08/28/2011 | MnROAD Low Volume Road | 13988 | 1123
28-I-2006 | 28 | Inside | Flexible | 08/04/2009 | Aggregate |  | 13:50:16 | 18300 | Clay | Rutting | Inside | 0.2075 | 0 | 0.0014 | 0 | 3.5413 | 0 |  | 07/08/2006 | 08/28/2011 | MnROAD Low Volume Road | 13988 | 1123
28-I-2006 | 28 | Inside | Flexible | 08/04/2009 | Aggregate |  | 13:50:16 | 18300 | Clay | Rutting | Outside | 0.3149 | 0 | 0.0024 | 0 | 9.3747 | 0 |  | 07/08/2006 | 08/28/2011 | MnROAD Low Volume Road | 13988 | 1123
28-I-2006 | 28 | Inside | Flexible | 08/04/2009 | Aggregate |  | 13:51:33 | 18250 | Clay | Rutting | Inside | 0.4456 | 0.0843 | 0.001 | 0.0001 | 3.3538 | 3.583 |  | 07/08/2006 | 08/28/2011 | MnROAD Low Volume Road | 13988 | 1123
28-I-2006 | 28 | Inside | Flexible | 08/04/2009 | Aggregate |  | 13:51:33 | 18250 | Clay | Rutting | Outside | 0.4538 | 0 | 0.001 | 0 | 9.3122 | 0 |  | 07/08/2006 | 08/28/2011 | MnROAD Low Volume Road | 13988 | 1123
28-I-2006 | 28 | Inside | Flexible | 08/04/2009 | Aggregate |  | 13:52:44 | 18200 | Clay | Rutting | Inside | 0.3867 | 0.2442 | 0.0052 | 0.0022 | 3.1872 | 3.3122 |  | 07/08/2006 | 08/28/2011 | MnROAD Low Volume Road | 13988 | 1123
28-I-2006 | 28 | Inside | Flexible | 08/04/2009 | Aggregate |  | 13:52:44 | 18200 | Clay | Rutting | Outside | 0.3808 | 0 | 0.0045 | 0 | 9.2288 | 0 |  | 07/08/2006 | 08/28/2011 | MnROAD Low Volume Road | 13988 | 1123
28-I-2006 | 28 | Inside | Flexible | 08/04/2009 | Aggregate |  | 13:53:45 | 18150 | Clay | Rutting | Inside | 0.2277 | 0.0013 | 0.0064 | 0 | 3.2288 | 4.6038 |  | 07/08/2006 | 08/28/2011 | MnROAD Low Volume Road | 13988 | 1123
28-I-2006 | 28 | Inside | Flexible | 08/04/2009 | Aggregate |  | 13:53:45 | 18150 | Clay | Rutting | Outside | 0.2461 | 0 | 0.0057 | 0 | 9.1663 | 0 |  | 07/08/2006 | 08/28/2011 | MnROAD Low Volume Road | 13988 | 1123
28-I-2006 | 28 | Inside | Flexible | 08/04/2009 | Aggregate |  | 13:42:43 | 18600 | Clay | Rutting | Inside | 0.1083 | 0.0732 | 0.0002 | 0.0001 | 1.7497 | 2.5205 |  | 07/08/2006 | 08/28/2011 | MnROAD Low Volume Road | 13988 | 1123
28-I-2006 | 28 | Inside | Flexible | 08/04/2009 | Aggregate |  | 13:42:43 | 18600 | Clay | Rutting | Outside | 0.7102 | 0.7091 | 0.0029 | 0.0029 | 5.8538 | 5.8538 |  | 07/08/2006 | 08/28/2011 | MnROAD Low Volume Road | 13988 | 1123
28-I-2006 | 28 | Inside | Flexible | 08/04/2009 | Aggregate |  | 13:44:51 | 18550 | Clay | Rutting | Inside | 0.078 | 0 | 0.001 | 0 | 2.8122 | 0 |  | 07/08/2006 | 08/28/2011 | MnROAD Low Volume Road | 13988 | 1123
28-I-2006 | 28 | Inside | Flexible | 08/04/2009 | Aggregate |  | 13:44:51 | 18550 | Clay | Rutting | Outside | 0.4673 | 0 | 0.0135 | 0 | 8.4997 | 0 |  | 07/08/2006 | 08/28/2011 | MnROAD Low Volume Road | 13988 | 1123
28-I-2006 | 28 | Inside | Flexible | 08/04/2009 | Aggregate |  | 13:45:45 | 18500 | Clay | Rutting | Inside | 0.1639 | 0.0181 | 0.0015 | 0 | 1.1038 | 4.333 |  | 07/08/2006 | 08/28/2011 | MnROAD Low Volume Road | 13988 | 1123
28-I-2006 | 28 | Inside | Flexible | 08/04/2009 | Aggregate |  | 13:45:45 | 18500 | Clay | Rutting | Outside | 0.2585 | 0 | 0.0027 | 0 | 6.7913 | 0 |  | 07/08/2006 | 08/28/2011 | MnROAD Low Volume Road | 13988 | 1123
28-I-2006 | 28 | Inside | Flexible | 08/04/2009 | Aggregate |  | 13:46:41 | 18450 | Clay | Rutting | Inside | 0.1508 | 0.0093 | 0.0022 | 0 | 3.9163 | 4.1038 |  | 07/08/2006 | 08/28/2011 | MnROAD Low Volume Road | 13988 | 1123
28-I-2006 | 28 | Inside | Flexible | 07/03/2008 | Aggregate |  | 8:30:21 | 18600 | Clay | Rutting | Outside | 0.1537 | 0.0111 | 0.004 | 0 | 8.833 | 9.8747 |  | 07/08/2006 | 08/28/2011 | MnROAD Low Volume Road | 10265 | 726
28-I-2006 | 28 | Inside | Flexible | 07/03/2008 | Aggregate |  | 8:36:01 | 18300 | Clay | Rutting | Outside | 0.3481 | 0 | 0.0167 | 0 | 9.3955 | 0 |  | 07/08/2006 | 08/28/2011 | MnROAD Low Volume Road | 10265 | 726
28-I-2006 | 28 | Inside | Flexible | 07/03/2008 | Aggregate |  | 8:36:01 | 18300 | Clay | Rutting | Inside | 0.2557 | 0 | 0.0145 | 0 | 3.5205 | 0 |  | 07/08/2006 | 08/28/2011 | MnROAD Low Volume Road | 10265 | 726
28-I-2006 | 28 | Inside | Flexible | 05/20/2010 | Aggregate |  | 12:50:38 | 18400 | Clay | Rutting | Inside | 0.2285 | 0.0829 | 0.004 | 0.0007 | 3.3955 | 4.0622 |  | 07/08/2006 | 08/28/2011 | MnROAD Low Volume Road | 18873 | 1412
28-I-2006 | 28 | Inside | Flexible | 05/20/2010 | Aggregate |  | 12:49:45 | 18450 | Clay | Rutting | Outside | 0.3516 | 0 | 0.0036 | 0 | 9.6663 | 0 |  | 07/08/2006 | 08/28/2011 | MnROAD Low Volume Road | 18873 | 1412
28-I-2006 | 28 | Inside | Flexible | 05/20/2010 | Aggregate |  | 12:49:45 | 18450 | Clay | Rutting | Inside | 0.2381 | 0.0657 | 0.0021 | 0.0002 | 3.8747 | 4.083 |  | 07/08/2006 | 08/28/2011 | MnROAD Low Volume Road | 18873 | 1412
28-I-2006 | 28 | Inside | Flexible | 05/20/2010 | Aggregate |  | 12:48:55 | 18500 | Clay | Rutting | Outside | 0.2544 | 0 | 0.0099 | 0 | 9.3538 | 0 |  | 07/08/2006 | 08/28/2011 | MnROAD Low Volume Road | 18873 | 1412
28-I-2006 | 28 | Inside | Flexible | 05/20/2010 | Aggregate |  | 12:48:55 | 18500 | Clay | Rutting | Inside | 0.1684 | 0.0996 | 0.0047 | 0.0014 | 3.9163 | 4.0205 |  | 07/08/2006 | 08/28/2011 | MnROAD Low Volume Road | 18873 | 1412
28-I-2006 | 28 | Inside | Flexible | 05/20/2010 | Aggregate |  | 12:48:01 | 18550 | Clay | Rutting | Outside | 0.4673 | 0 | 0.0102 | 0 | 8.6872 | 0 |  | 07/08/2006 | 08/28/2011 | MnROAD Low Volume Road | 18873 | 1412
28-I-2006 | 28 | Inside | Flexible | 05/20/2010 | Aggregate |  | 12:48:01 | 18550 | Clay | Rutting | Inside | 0.0947 | 0 | 0.0011 | 0 | 2.9788 | 0 |  | 07/08/2006 | 08/28/2011 | MnROAD Low Volume Road | 18873 | 1412
28-I-2006 | 28 | Inside | Flexible | 05/20/2010 | Aggregate |  | 12:46:59 | 18600 | Clay | Rutting | Outside | 0.4179 | 0.0241 | 0.0233 | 0.0002 | 8.958 | 9.0205 |  | 07/08/2006 | 08/28/2011 | MnROAD Low Volume Road | 18873 | 1412
28-I-2006 | 28 | Inside | Flexible | 05/20/2010 | Aggregate |  | 12:56:41 | 18150 | Clay | Rutting | Inside | 0.2865 | 0 | 0.022 | 0 | 3.1247 | 0 |  | 07/08/2006 | 08/28/2011 | MnROAD Low Volume Road | 18873 | 1412
28-O-2006 | 28 | Outside | Flexible | 05/20/2010 | Aggregate |  | 13:08:25 | 18600 | Clay | Rutting | Outside | 0.3463 | 0.0209 | 0.1051 | 0.0011 | 9.0413 | 9.4788 |  | 07/08/2006 | 08/28/2011 | MnROAD Low Volume Road | 1763 | 1412
28-O-2006 | 28 | Outside | Flexible | 05/20/2010 | Aggregate |  | 13:08:25 | 18600 | Clay | Rutting | Inside | 0.0649 | 0 | 0.011 | 0 | 3.5413 | 0 |  | 07/08/2006 | 08/28/2011 | MnROAD Low Volume Road | 1763 | 1412
28-O-2006 | 28 | Outside | Flexible | 05/20/2010 | Aggregate |  | 13:06:43 | 18550 | Clay | Rutting | Outside | 0.5796 | 0.3056 | 0.0442 | 0.0136 | 8.7497 | 9.2705 |  | 07/08/2006 | 08/28/2011 | MnROAD Low Volume Road | 1763 | 1412
28-O-2006 | 28 | Outside | Flexible | 05/20/2010 | Aggregate |  | 13:06:43 | 18550 | Clay | Rutting | Inside | 0.2657 | 0.2472 | 0.014 | 0.0124 | 3.7705 | 3.7705 |  | 07/08/2006 | 08/28/2011 | MnROAD Low Volume Road | 1763 | 1412
28-O-2006 | 28 | Outside | Flexible | 05/20/2010 | Aggregate |  | 13:05:33 | 18500 | Clay | Rutting | Outside | 0.1951 | 0 | 0.002 | 0 | 9.0205 | 0 |  | 07/08/2006 | 08/28/2011 | MnROAD Low Volume Road | 1763 | 1412
28-O-2006 | 28 | Outside | Flexible | 05/20/2010 | Aggregate |  | 13:05:33 | 18500 | Clay | Rutting | Inside | 0.1063 | 0 | 0.0012 | 0 | 3.8122 | 0 |  | 07/08/2006 | 08/28/2011 | MnROAD Low Volume Road | 1763 | 1412
28-O-2006 | 28 | Outside | Flexible | 05/20/2010 | Aggregate |  | 13:04:37 | 18450 | Clay | Rutting | Outside | 0.1471 | 0 | 0.0034 | 0 | 8.8955 | 0 |  | 07/08/2006 | 08/28/2011 | MnROAD Low Volume Road | 1763 | 1412
28-O-2006 | 28 | Outside | Flexible | 05/20/2010 | Aggregate |  | 13:04:37 | 18450 | Clay | Rutting | Inside | 0.1185 | 0 | 0.0032 | 0 | 2.8955 | 0 |  | 07/08/2006 | 08/28/2011 | MnROAD Low Volume Road | 1763 | 1412
28-O-2006 | 28 | Outside | Flexible | 05/20/2010 | Aggregate |  | 13:03:35 | 18400 | Clay | Rutting | Outside | 0.2168 | 0 | 0.0032 | 0 | 8.9372 | 0 |  | 07/08/2006 | 08/28/2011 | MnROAD Low Volume Road | 1763 | 1412
28-O-2006 | 28 | Outside | Flexible | 05/20/2010 | Aggregate |  | 13:03:35 | 18400 | Clay | Rutting | Inside | 0.1562 | 0 | 0.0029 | 0 | 2.8747 | 0 |  | 07/08/2006 | 08/28/2011 | MnROAD Low Volume Road | 1763 | 1412
28-O-2006 | 28 | Outside | Flexible | 05/20/2010 | Aggregate |  | 13:02:46 | 18350 | Clay | Rutting | Outside | 0.2451 | 0 | 0.0106 | 0 | 9.083 | 0 |  | 07/08/2006 | 08/28/2011 | MnROAD Low Volume Road | 1763 | 1412
28-O-2006 | 28 | Outside | Flexible | 05/20/2010 | Aggregate |  | 13:02:46 | 18350 | Clay | Rutting | Inside | 0.2004 | 0 | 0.009 | 0 | 3.8747 | 0 |  | 07/08/2006 | 08/28/2011 | MnROAD Low Volume Road | 1763 | 1412
28-O-2006 | 28 | Outside | Flexible | 05/20/2010 | Aggregate |  | 13:01:40 | 18300 | Clay | Rutting | Outside | 0.6206 | 0.1101 | 0.0093 | 0.0007 | 9.3122 | 9.9372 |  | 07/08/2006 | 08/28/2011 | MnROAD Low Volume Road | 1763 | 1412
28-O-2006 | 28 | Outside | Flexible | 05/20/2010 | Aggregate |  | 13:01:40 | 18300 | Clay | Rutting | Inside | 0.4518 | 0.3281 | 0.0073 | 0.004 | 3.9163 | 3.958 |  | 07/08/2006 | 08/28/2011 | MnROAD Low Volume Road | 1763 | 1412
28-O-2006 | 28 | Outside | Flexible | 05/20/2010 | Aggregate |  | 13:00:28 | 18250 | Clay | Rutting | Outside | 0.3133 | 0 | 0.0197 | 0 | 9.6872 | 0 |  | 07/08/2006 | 08/28/2011 | MnROAD Low Volume Road | 1763 | 1412
28-O-2006 | 28 | Outside | Flexible | 05/20/2010 | Aggregate |  | 13:00:28 | 18250 | Clay | Rutting | Inside | 0.1051 | 0 | 0.0066 | 0 | 3.9372 | 0 |  | 07/08/2006 | 08/28/2011 | MnROAD Low Volume Road | 1763 | 1412
28-O-2006 | 28 | Outside | Flexible | 05/20/2010 | Aggregate |  | 12:59:26 | 18200 | Clay | Rutting | Outside | 0.7348 | 0 | 0.0644 | 0 | 9.3122 | 0 |  | 07/08/2006 | 08/28/2011 | MnROAD Low Volume Road | 1763 | 1412
28-O-2006 | 28 | Outside | Flexible | 05/20/2010 | Aggregate |  | 12:59:26 | 18200 | Clay | Rutting | Inside | 0.397 | 0.348 | 0.0374 | 0.0302 | 3.583 | 3.8122 |  | 07/08/2006 | 08/28/2011 | MnROAD Low Volume Road | 1763 | 1412
28-O-2006 | 28 | Outside | Flexible | 05/20/2010 | Aggregate |  | 12:58:22 | 18150 | Clay | Rutting | Outside | 0.3322 | 0 | 0.009 | 0 | 9.458 | 0 |  | 07/08/2006 | 08/28/2011 | MnROAD Low Volume Road | 1763 | 1412
28-O-2006 | 28 | Outside | Flexible | 05/20/2010 | Aggregate |  | 12:58:22 | 18150 | Clay | Rutting | Inside | 0.2417 | 0.0676 | 0.0065 | 0.0008 | 3.0413 | 3.8747 |  | 07/08/2006 | 08/28/2011 | MnROAD Low Volume Road | 1763 | 1412
28-I-2006 | 28 | Inside | Flexible | 06/03/2010 | Aggregate |  | 9:48:38 | 18250 | Clay | Rutting | Inside | 0.5815 | 0.1919 | 0.0135 | 0.0023 | 3.2705 | 3.7705 |  | 07/08/2006 | 08/28/2011 | MnROAD Low Volume Road | 19019 | 1426
28-I-2006 | 28 | Inside | Flexible | 06/03/2010 | Aggregate |  | 9:48:38 | 18250 | Clay | Rutting | Outside | 0.6463 | 0.2051 | 0.0134 | 0.0021 | 9.4163 | 9.6872 |  | 07/08/2006 | 08/28/2011 | MnROAD Low Volume Road | 19019 | 1426
28-I-2006 | 28 | Inside | Flexible | 06/03/2010 | Aggregate |  | 9:47:45 | 18300 | Clay | Rutting | Inside | 0.2969 | 0.1369 | 0.0007 | 0.0002 | 3.5205 | 3.7497 |  | 07/08/2006 | 08/28/2011 | MnROAD Low Volume Road | 19019 | 1426
28-I-2006 | 28 | Inside | Flexible | 06/03/2010 | Aggregate |  | 9:46:28 | 18350 | Clay | Rutting | Outside | 0.3231 | 0 | 0.0041 | 0 | 9.458 | 0 |  | 07/08/2006 | 08/28/2011 | MnROAD Low Volume Road | 19019 | 1426
28-I-2006 | 28 | Inside | Flexible | 06/03/2010 | Aggregate |  | 9:46:28 | 18350 | Clay | Rutting | Inside | 0.1701 | 0 | 0.0023 | 0 | 3.8747 | 0 |  | 07/08/2006 | 08/28/2011 | MnROAD Low Volume Road | 19019 | 1426
28-I-2006 | 28 | Inside | Flexible | 08/04/2009 | Aggregate |  | 13:46:41 | 18450 | Clay | Rutting | Outside | 0.2716 | 0 | 0.0046 | 0 | 9.7705 | 0 |  | 07/08/2006 | 08/28/2011 | MnROAD Low Volume Road | 13988 | 1123
28-I-2006 | 28 | Inside | Flexible | 08/04/2009 | Aggregate |  | 13:47:49 | 18400 | Clay | Rutting | Inside | 0.1951 | 0.0066 | 0.0061 | 0 | 3.458 | 4.1872 |  | 07/08/2006 | 08/28/2011 | MnROAD Low Volume Road | 13988 | 1123
28-I-2006 | 28 | Inside | Flexible | 08/04/2009 | Aggregate |  | 13:47:49 | 18400 | Clay | Rutting | Outside | 0.2985 | 0 | 0.0108 | 0 | 9.2705 | 0 |  | 07/08/2006 | 08/28/2011 | MnROAD Low Volume Road | 13988 | 1123
28-I-2006 | 28 | Inside | Flexible | 08/04/2009 | Aggregate |  | 13:49:26 | 18350 | Clay | Rutting | Inside | 0.1036 | 0 | 0.0002 | 0 | 2.583 | 0 |  | 07/08/2006 | 08/28/2011 | MnROAD Low Volume Road | 13988 | 1123
28-O-2006 | 28 | Outside | Flexible | 08/04/2009 | Aggregate |  | 13:55:51 | 18150 | Clay | Rutting | Inside | 0.1904 | 0.0418 | 0.0048 | 0.0004 | 3.7705 | 3.958 |  | 07/08/2006 | 08/28/2011 | MnROAD Low Volume Road | 1763 | 1123
28-O-2006 | 28 | Outside | Flexible | 08/04/2009 | Aggregate |  | 14:06:36 | 18600 | Clay | Rutting | Outside | 0.347 | 0 | 0.0013 | 0 | 9.3122 | 0 |  | 07/08/2006 | 08/28/2011 | MnROAD Low Volume Road | 1763 | 1123
28-O-2006 | 28 | Outside | Flexible | 08/04/2009 | Aggregate |  | 13:56:47 | 18200 | Clay | Rutting | Inside | 0.3901 | 0.2569 | 0.0079 | 0.0039 | 3.6247 | 3.9788 |  | 07/08/2006 | 08/28/2011 | MnROAD Low Volume Road | 1763 | 1123
28-O-2006 | 28 | Outside | Flexible | 08/04/2009 | Aggregate |  | 13:56:47 | 18200 | Clay | Rutting | Outside | 0.6966 | 0 | 0.0124 | 0 | 9.4788 | 0 |  | 07/08/2006 | 08/28/2011 | MnROAD Low Volume Road | 1763 | 1123
28-O-2006 | 28 | Outside | Flexible | 08/04/2009 | Aggregate |  | 13:57:48 | 18250 | Clay | Rutting | Inside | 0.1085 | 0 | 0.0007 | 0 | 4.0205 | 0 |  | 07/08/2006 | 08/28/2011 | MnROAD Low Volume Road | 1763 | 1123
28-O-2006 | 28 | Outside | Flexible | 08/04/2009 | Aggregate |  | 13:57:48 | 18250 | Clay | Rutting | Outside | 0.297 | 0 | 0.0021 | 0 | 9.9788 | 0 |  | 07/08/2006 | 08/28/2011 | MnROAD Low Volume Road | 1763 | 1123
28-O-2006 | 28 | Outside | Flexible | 08/04/2009 | Aggregate |  | 13:59:04 | 18300 | Clay | Rutting | Inside | 0.4287 | 0.3051 | 0.0069 | 0.0036 | 3.8955 | 4.0205 |  | 07/08/2006 | 08/28/2011 | MnROAD Low Volume Road | 1763 | 1123
28-O-2006 | 28 | Outside | Flexible | 08/04/2009 | Aggregate |  | 13:55:51 | 18150 | Clay | Rutting | Outside | 0.2769 | 0 | 0.0072 | 0 | 9.458 | 0 |  | 07/08/2006 | 08/28/2011 | MnROAD Low Volume Road | 1763 | 1123
28-O-2006 | 28 | Outside | Flexible | 08/04/2009 | Aggregate |  | 14:06:36 | 18600 | Clay | Rutting | Inside | 0.0479 | 0 | 0.0001 | 0 | 3.8538 | 0 |  | 07/08/2006 | 08/28/2011 | MnROAD Low Volume Road | 1763 | 1123
28-O-2006 | 28 | Outside | Flexible | 08/04/2009 | Aggregate |  | 14:04:59 | 18550 | Clay | Rutting | Outside | 0 | 0 | 0 | 0 | 0 | 0 |  | 07/08/2006 | 08/28/2011 | MnROAD Low Volume Road | 1763 | 1123
28-O-2006 | 28 | Outside | Flexible | 08/04/2009 | Aggregate |  | 14:04:59 | 18550 | Clay | Rutting | Inside | 0.4174 | 0.2535 | 0.0062 | 0.0025 | 3.5622 | 3.6872 |  | 07/08/2006 | 08/28/2011 | MnROAD Low Volume Road | 1763 | 1123
28-O-2006 | 28 | Outside | Flexible | 08/04/2009 | Aggregate |  | 14:03:39 | 18500 | Clay | Rutting | Outside | 0.1615 | 0 | 0.0004 | 0 | 9.1455 | 0 |  | 07/08/2006 | 08/28/2011 | MnROAD Low Volume Road | 1763 | 1123
28-O-2006 | 28 | Outside | Flexible | 08/04/2009 | Aggregate |  | 14:03:39 | 18500 | Clay | Rutting | Inside | 0.1147 | 0 | 0.0003 | 0 | 2.7913 | 0 |  | 07/08/2006 | 08/28/2011 | MnROAD Low Volume Road | 1763 | 1123
28-O-2006 | 28 | Outside | Flexible | 08/04/2009 | Aggregate |  | 14:02:06 | 18450 | Clay | Rutting | Outside | 0.1305 | 0 | 0.0027 | 0 | 8.8955 | 0 |  | 07/08/2006 | 08/28/2011 | MnROAD Low Volume Road | 1763 | 1123
28-O-2006 | 28 | Outside | Flexible | 08/04/2009 | Aggregate |  | 14:02:06 | 18450 | Clay | Rutting | Inside | 0.1004 | 0 | 0.002 | 0 | 2.8122 | 0 |  | 07/08/2006 | 08/28/2011 | MnROAD Low Volume Road | 1763 | 1123
28-O-2006 | 28 | Outside | Flexible | 08/04/2009 | Aggregate |  | 14:01:09 | 18400 | Clay | Rutting | Outside | 0.1931 | 0 | 0.0066 | 0 | 8.9163 | 0 |  | 07/08/2006 | 08/28/2011 | MnROAD Low Volume Road | 1763 | 1123
28-O-2006 | 28 | Outside | Flexible | 08/04/2009 | Aggregate |  | 14:01:09 | 18400 | Clay | Rutting | Inside | 0.144 | 0 | 0.0058 | 0 | 3.083 | 0 |  | 07/08/2006 | 08/28/2011 | MnROAD Low Volume Road | 1763 | 1123
28-O-2006 | 28 | Outside | Flexible | 08/04/2009 | Aggregate |  | 14:00:11 | 18350 | Clay | Rutting | Outside | 0.2302 | 0 | 0.0026 | 0 | 9.0413 | 0 |  | 07/08/2006 | 08/28/2011 | MnROAD Low Volume Road | 1763 | 1123
28-O-2006 | 28 | Outside | Flexible | 08/04/2009 | Aggregate |  | 14:00:11 | 18350 | Clay | Rutting | Inside | 0.1708 | 0 | 0.0021 | 0 | 3.8538 | 0 |  | 07/08/2006 | 08/28/2011 | MnROAD Low Volume Road | 1763 | 1123
28-O-2006 | 28 | Outside | Flexible | 08/04/2009 | Aggregate |  | 13:59:04 | 18300 | Clay | Rutting | Outside | 0.5995 | 0.1605 | 0.0095 | 0.0012 | 9.458 | 9.9788 |  | 07/08/2006 | 08/28/2011 | MnROAD Low Volume Road | 1763 | 1123
28-I-2006 | 28 | Inside | Flexible | 09/16/2009 | Aggregate |  | 8:30:59 | 18500 | Clay | Rutting | Outside | 0.2723 | 0 | 0.0017 | 0 | 6.6038 | 0 |  | 07/08/2006 | 08/28/2011 | MnROAD Low Volume Road | 14483 | 1166
28-I-2006 | 28 | Inside | Flexible | 09/16/2009 | Aggregate |  | 8:37:03 | 18250 | Clay | Rutting | Inside | 0.4815 | 0 | 0.021 | 0 | 3.3955 | 0 |  | 07/08/2006 | 08/28/2011 | MnROAD Low Volume Road | 14483 | 1166
28-I-2006 | 28 | Inside | Flexible | 09/16/2009 | Aggregate |  | 8:37:03 | 18250 | Clay | Rutting | Outside | 0.5247 | 0.037 | 0.0197 | 0.0004 | 9.333 | 9.7288 |  | 07/08/2006 | 08/28/2011 | MnROAD Low Volume Road | 14483 | 1166
28-I-2006 | 28 | Inside | Flexible | 09/16/2009 | Aggregate |  | 8:38:02 | 18200 | Clay | Rutting | Outside | 0.4049 | 0 | 0.0025 | 0 | 9.083 | 0 |  | 07/08/2006 | 08/28/2011 | MnROAD Low Volume Road | 14483 | 1166
28-I-2006 | 28 | Inside | Flexible | 09/16/2009 | Aggregate |  | 8:38:02 | 18200 | Clay | Rutting | Inside | 0.4071 | 0.2178 | 0.0027 | 0.0009 | 3.1663 | 3.3122 |  | 07/08/2006 | 08/28/2011 | MnROAD Low Volume Road | 14483 | 1166
28-I-2006 | 28 | Inside | Flexible | 09/16/2009 | Aggregate |  | 8:39:12 | 18150 | Clay | Rutting | Inside | 0.2234 | 0 | 0.0204 | 0 | 2.3122 | 0 |  | 07/08/2006 | 08/28/2011 | MnROAD Low Volume Road | 14483 | 1166
28-I-2006 | 28 | Inside | Flexible | 09/17/2010 | Aggregate |  | 13:10:23 | 18200 | Clay | Rutting | Inside | 0.5664 | 0.4654 | 0.0237 | 0.0161 | 2.6038 | 3.208 |  | 07/08/2006 | 08/28/2011 | MnROAD Low Volume Road | 20883 | 1532
28-I-2006 | 28 | Inside | Flexible | 09/17/2010 | Aggregate |  | 13:09:39 | 18250 | Clay | Rutting | Outside | 0.7834 | 0.3275 | 0.015 | 0.0034 | 9.333 | 9.6872 |  | 07/08/2006 | 08/28/2011 | MnROAD Low Volume Road | 20883 | 1532
28-I-2006 | 28 | Inside | Flexible | 09/17/2010 | Aggregate |  | 13:09:39 | 18250 | Clay | Rutting | Inside | 0.6637 | 0.3368 | 0.014 | 0.0045 | 3.2705 | 3.6038 |  | 07/08/2006 | 08/28/2011 | MnROAD Low Volume Road | 20883 | 1532
28-I-2006 | 28 | Inside | Flexible | 09/17/2010 | Aggregate |  | 13:08:36 | 18300 | Clay | Rutting | Outside | 0.541 | 0.1689 | 0.007 | 0.0009 | 9.333 | 9.9997 |  | 07/08/2006 | 08/28/2011 | MnROAD Low Volume Road | 20883 | 1532
28-I-2006 | 28 | Inside | Flexible | 09/17/2010 | Aggregate |  | 13:08:36 | 18300 | Clay | Rutting | Inside | 0.3709 | 0.2221 | 0.0048 | 0.0019 | 3.333 | 3.4997 |  | 07/08/2006 | 08/28/2011 | MnROAD Low Volume Road | 20883 | 1532
28-I-2006 | 28 | Inside | Flexible | 09/17/2010 | Aggregate |  | 13:07:50 | 18350 | Clay | Rutting | Inside | 0.1849 | 0 | 0.0012 | 0 | 2.5205 | 0 |  | 07/08/2006 | 08/28/2011 | MnROAD Low Volume Road | 20883 | 1532
28-I-2006 | 28 | Inside | Flexible | 09/17/2010 | Aggregate |  | 13:07:50 | 18350 | Clay | Rutting | Outside | 0.3938 | 0 | 0.0023 | 0 | 9.9997 | 0 |  | 07/08/2006 | 08/28/2011 | MnROAD Low Volume Road | 20883 | 1532
28-I-2006 | 28 | Inside | Flexible | 06/03/2010 | Aggregate |  | 9:44:41 | 18450 | Clay | Rutting | Inside | 0.2541 | 0.0775 | 0.0323 | 0.0032 | 3.7705 | 4.083 |  | 07/08/2006 | 08/28/2011 | MnROAD Low Volume Road | 19019 | 1426
28-I-2006 | 28 | Inside | Flexible | 06/03/2010 | Aggregate |  | 9:43:49 | 18500 | Clay | Rutting | Outside | 0.2577 | 0 | 0.017 | 0 | 9.458 | 0 |  | 07/08/2006 | 08/28/2011 | MnROAD Low Volume Road | 19019 | 1426
28-I-2006 | 28 | Inside | Flexible | 06/03/2010 | Aggregate |  | 9:43:49 | 18500 | Clay | Rutting | Inside | 0.2099 | 0.0726 | 0.0139 | 0.0016 | 3.7288 | 4.1247 |  | 07/08/2006 | 08/28/2011 | MnROAD Low Volume Road | 19019 | 1426
28-I-2006 | 28 | Inside | Flexible | 06/03/2010 | Aggregate |  | 9:42:51 | 18550 | Clay | Rutting | Outside | 0.4878 | 0 | 0.0074 | 0 | 8.333 | 0 |  | 07/08/2006 | 08/28/2011 | MnROAD Low Volume Road | 19019 | 1426
28-I-2006 | 28 | Inside | Flexible | 06/03/2010 | Aggregate |  | 9:42:51 | 18550 | Clay | Rutting | Inside | 0.1131 | 0 | 0.001 | 0 | 2.9372 | 0 |  | 07/08/2006 | 08/28/2011 | MnROAD Low Volume Road | 19019 | 1426
28-I-2006 | 28 | Inside | Flexible | 06/03/2010 | Aggregate |  | 9:41:26 | 18600 | Clay | Rutting | Outside | 0.5952 | 0.4824 | 0.0184 | 0.015 | 7.0413 | 7.083 |  | 07/08/2006 | 08/28/2011 | MnROAD Low Volume Road | 19019 | 1426
28-I-2006 | 28 | Inside | Flexible | 06/03/2010 | Aggregate |  | 9:41:26 | 18600 | Clay | Rutting | Inside | 0.1677 | 0.0546 | 0.0027 | 0.0003 | 2.833 | 3.7497 |  | 07/08/2006 | 08/28/2011 | MnROAD Low Volume Road | 19019 | 1426
28-I-2006 | 28 | Inside | Flexible | 06/03/2010 | Aggregate |  | 9:45:33 | 18400 | Clay | Rutting | Outside | 0.3748 | 0 | 0.0303 | 0 | 9.2497 | 0 |  | 07/08/2006 | 08/28/2011 | MnROAD Low Volume Road | 19019 | 1426
28-I-2006 | 28 | Inside | Flexible | 06/03/2010 | Aggregate |  | 9:45:33 | 18400 | Clay | Rutting | Inside | 0.2707 | 0.0993 | 0.0202 | 0.0032 | 3.4163 | 4.0622 |  | 07/08/2006 | 08/28/2011 | MnROAD Low Volume Road | 19019 | 1426
28-I-2006 | 28 | Inside | Flexible | 06/03/2010 | Aggregate |  | 9:44:41 | 18450 | Clay | Rutting | Outside | 0.3435 | 0 | 0.0515 | 0 | 9.5413 | 0 |  | 07/08/2006 | 08/28/2011 | MnROAD Low Volume Road | 19019 | 1426
28-I-2006 | 28 | Inside | Flexible | 06/03/2010 | Aggregate |  | 9:50:57 | 18150 | Clay | Rutting | Outside | 0.3453 | 0 | 0.0159 | 0 | 9.2497 | 0 |  | 07/08/2006 | 08/28/2011 | MnROAD Low Volume Road | 19019 | 1426
28-I-2006 | 28 | Inside | Flexible | 06/03/2010 | Aggregate |  | 9:50:57 | 18150 | Clay | Rutting | Inside | 0.334 | 0.0205 | 0.018 | 0.0002 | 2.5622 | 3.4788 |  | 07/08/2006 | 08/28/2011 | MnROAD Low Volume Road | 19019 | 1426
28-I-2006 | 28 | Inside | Flexible | 06/03/2010 | Aggregate |  | 9:50:01 | 18200 | Clay | Rutting | Outside | 0.535 | 0.1107 | 0.0208 | 0.0016 | 9.083 | 9.7288 |  | 07/08/2006 | 08/28/2011 | MnROAD Low Volume Road | 19019 | 1426
28-I-2006 | 28 | Inside | Flexible | 06/03/2010 | Aggregate |  | 9:50:01 | 18200 | Clay | Rutting | Inside | 0.5159 | 0.3223 | 0.0222 | 0.0095 | 3.1663 | 3.1872 |  | 07/08/2006 | 08/28/2011 | MnROAD Low Volume Road | 19019 | 1426
28-I-2006 | 28 | Inside | Flexible | 06/03/2010 | Aggregate |  | 9:47:45 | 18300 | Clay | Rutting | Outside | 0.4331 | 0.0618 | 0.001 | 0 | 9.3538 | 9.958 |  | 07/08/2006 | 08/28/2011 | MnROAD Low Volume Road | 19019 | 1426
28-O-2006 | 28 | Outside | Flexible | 06/03/2010 | Aggregate |  | 9:59:17 | 18500 | Clay | Rutting | Inside | 0.1158 | 0 | 0.0131 | 0 | 2.7913 | 0 |  | 07/08/2006 | 08/28/2011 | MnROAD Low Volume Road | 1763 | 1426
28-O-2006 | 28 | Outside | Flexible | 06/03/2010 | Aggregate |  | 9:58:12 | 18450 | Clay | Rutting | Outside | 0.1476 | 0 | 0.0037 | 0 | 8.8538 | 0 |  | 07/08/2006 | 08/28/2011 | MnROAD Low Volume Road | 1763 | 1426
28-O-2006 | 28 | Outside | Flexible | 06/03/2010 | Aggregate |  | 9:58:12 | 18450 | Clay | Rutting | Inside | 0.1065 | 0 | 0.0029 | 0 | 2.7705 | 0 |  | 07/08/2006 | 08/28/2011 | MnROAD Low Volume Road | 1763 | 1426
28-O-2006 | 28 | Outside | Flexible | 06/03/2010 | Aggregate |  | 9:57:16 | 18400 | Clay | Rutting | Outside | 0.2124 | 0 | 0.0088 | 0 | 8.8955 | 0 |  | 07/08/2006 | 08/28/2011 | MnROAD Low Volume Road | 1763 | 1426
28-O-2006 | 28 | Outside | Flexible | 06/03/2010 | Aggregate |  | 9:57:16 | 18400 | Clay | Rutting | Inside | 0.1529 | 0 | 0.0081 | 0 | 2.958 | 0 |  | 07/08/2006 | 08/28/2011 | MnROAD Low Volume Road | 1763 | 1426
28-O-2006 | 28 | Outside | Flexible | 06/03/2010 | Aggregate |  | 9:56:24 | 18350 | Clay | Rutting | Outside | 0.2342 | 0 | 0.0227 | 0 | 9.0622 | 0 |  | 07/08/2006 | 08/28/2011 | MnROAD Low Volume Road | 1763 | 1426
28-O-2006 | 28 | Outside | Flexible | 06/03/2010 | Aggregate |  | 9:56:24 | 18350 | Clay | Rutting | Inside | 0.2036 | 0 | 0.0211 | 0 | 3.833 | 0 |  | 07/08/2006 | 08/28/2011 | MnROAD Low Volume Road | 1763 | 1426
28-O-2006 | 28 | Outside | Flexible | 06/03/2010 | Aggregate |  | 9:55:12 | 18300 | Clay | Rutting | Outside | 0.6056 | 0 | 0.0132 | 0 | 9.2497 | 0 |  | 07/08/2006 | 08/28/2011 | MnROAD Low Volume Road | 1763 | 1426
28-O-2006 | 28 | Outside | Flexible | 06/03/2010 | Aggregate |  | 9:55:12 | 18300 | Clay | Rutting | Inside | 0.4482 | 0.3261 | 0.0105 | 0.0058 | 3.8747 | 3.958 |  | 07/08/2006 | 08/28/2011 | MnROAD Low Volume Road | 1763 | 1426
28-O-2006 | 28 | Outside | Flexible | 06/03/2010 | Aggregate |  | 9:54:14 | 18250 | Clay | Rutting | Outside | 0.2956 | 0 | 0.022 | 0 | 9.708 | 0 |  | 07/08/2006 | 08/28/2011 | MnROAD Low Volume Road | 1763 | 1426
28-O-2006 | 28 | Outside | Flexible | 06/03/2010 | Aggregate |  | 9:54:14 | 18250 | Clay | Rutting | Inside | 0.1297 | 0 | 0.0106 | 0 | 3.9788 | 0 |  | 07/08/2006 | 08/28/2011 | MnROAD Low Volume Road | 1763 | 1426
28-O-2006 | 28 | Outside | Flexible | 06/03/2010 | Aggregate |  | 9:53:14 | 18200 | Clay | Rutting | Outside | 0.728 | 0 | 0.0184 | 0 | 9.3955 | 0 |  | 07/08/2006 | 08/28/2011 | MnROAD Low Volume Road | 1763 | 1426
28-O-2006 | 28 | Outside | Flexible | 06/03/2010 | Aggregate |  | 9:53:14 | 18200 | Clay | Rutting | Inside | 0.435 | 0.3371 | 0.0125 | 0.008 | 3.7497 | 3.9163 |  | 07/08/2006 | 08/28/2011 | MnROAD Low Volume Road | 1763 | 1426
28-O-2006 | 28 | Outside | Flexible | 06/03/2010 | Aggregate |  | 9:52:17 | 18150 | Clay | Rutting | Outside | 0.3209 | 0 | 0.0004 | 0 | 9.6455 | 0 |  | 07/08/2006 | 08/28/2011 | MnROAD Low Volume Road | 1763 | 1426
28-O-2006 | 28 | Outside | Flexible | 06/03/2010 | Aggregate |  | 9:52:17 | 18150 | Clay | Rutting | Inside | 0.2426 | 0.0878 | 0.0003 | 0.0001 | 3.0205 | 3.9372 |  | 07/08/2006 | 08/28/2011 | MnROAD Low Volume Road | 1763 | 1426
28-O-2006 | 28 | Outside | Flexible | 06/03/2010 | Aggregate |  | 10:01:27 | 18600 | Clay | Rutting | Outside | 0.3532 | 0 | 0.0158 | 0 | 9.1663 | 0 |  | 07/08/2006 | 08/28/2011 | MnROAD Low Volume Road | 1763 | 1426
28-O-2006 | 28 | Outside | Flexible | 06/03/2010 | Aggregate |  | 10:01:27 | 18600 | Clay | Rutting | Inside | 0.0634 | 0 | 0.0017 | 0 | 3.6455 | 0 |  | 07/08/2006 | 08/28/2011 | MnROAD Low Volume Road | 1763 | 1426
28-O-2006 | 28 | Outside | Flexible | 06/03/2010 | Aggregate |  | 9:59:17 | 18500 | Clay | Rutting | Outside | 0.2302 | 0 | 0.0174 | 0 | 8.7288 | 0 |  | 07/08/2006 | 08/28/2011 | MnROAD Low Volume Road | 1763 | 1426
28-O-2006 | 28 | Outside | Flexible | 06/03/2010 | Aggregate |  | 10:00:22 | 18550 | Clay | Rutting | Inside | 0.3339 | 0.2342 | 0.0316 | 0.0175 | 3.4788 | 3.6872 |  | 07/08/2006 | 08/28/2011 | MnROAD Low Volume Road | 1763 | 1426
28-O-2006 | 28 | Outside | Flexible | 06/03/2010 | Aggregate |  | 10:00:22 | 18550 | Clay | Rutting | Outside | 0.5376 | 0.2542 | 0.0553 | 0.0142 | 8.6872 | 9.2497 |  | 07/08/2006 | 08/28/2011 | MnROAD Low Volume Road | 1763 | 1426
28-I-2006 | 28 | Inside | Flexible | 07/12/2010 | Aggregate |  | 9:02:50 | 18550 | Clay | Rutting | Inside | 0.1047 | 0.0278 | 0.0001 | 0 | 3.8955 | 4.083 |  | 07/08/2006 | 08/28/2011 | MnROAD Low Volume Road | 19643 | 1465
28-I-2006 | 28 | Inside | Flexible | 07/12/2010 | Aggregate |  | 9:02:50 | 18550 | Clay | Rutting | Outside | 0.2324 | 0 | 0.0007 | 0 | 9.833 | 0 |  | 07/08/2006 | 08/28/2011 | MnROAD Low Volume Road | 19643 | 1465
28-I-2006 | 28 | Inside | Flexible | 07/12/2010 | Aggregate |  | 9:04:14 | 18500 | Clay | Rutting | Inside | 0.1733 | 0 | 0.001 | 0 | 3.8747 | 0 |  | 07/08/2006 | 08/28/2011 | MnROAD Low Volume Road | 19643 | 1465
28-I-2006 | 28 | Inside | Flexible | 07/12/2010 | Aggregate |  | 9:04:14 | 18500 | Clay | Rutting | Outside | 0.3483 | 0 | 0.0028 | 0 | 9.708 | 0 |  | 07/08/2006 | 08/28/2011 | MnROAD Low Volume Road | 19643 | 1465
28-I-2006 | 28 | Inside | Flexible | 07/12/2010 | Aggregate |  | 9:06:35 | 18450 | Clay | Rutting | Inside | 0.1636 | 0.01 | 0.0055 | 0 | 3.7913 | 4.0205 |  | 07/08/2006 | 08/28/2011 | MnROAD Low Volume Road | 19643 | 1465
28-I-2006 | 28 | Inside | Flexible | 07/12/2010 | Aggregate |  | 9:06:35 | 18450 | Clay | Rutting | Outside | 0.3277 | 0 | 0.0148 | 0 | 9.7288 | 0 |  | 07/08/2006 | 08/28/2011 | MnROAD Low Volume Road | 19643 | 1465
28-I-2006 | 28 | Inside | Flexible | 07/12/2010 | Aggregate |  | 9:07:39 | 18400 | Clay | Rutting | Inside | 0.2611 | 0.0899 | 0.0079 | 0.0012 | 3.3538 | 4.0622 |  | 07/08/2006 | 08/28/2011 | MnROAD Low Volume Road | 19643 | 1465
28-I-2006 | 28 | Inside | Flexible | 07/12/2010 | Aggregate |  | 9:07:39 | 18400 | Clay | Rutting | Outside | 0.3894 | 0 | 0.0159 | 0 | 9.208 | 0 |  | 07/08/2006 | 08/28/2011 | MnROAD Low Volume Road | 19643 | 1465
28-I-2006 | 28 | Inside | Flexible | 07/12/2010 | Aggregate |  | 9:09:11 | 18350 | Clay | Rutting | Inside | 0.1506 | 0 | 0.0038 | 0 | 2.6247 | 0 |  | 07/08/2006 | 08/28/2011 | MnROAD Low Volume Road | 19643 | 1465
28-O-2006 | 28 | Outside | Flexible | 09/16/2009 | Aggregate |  | 8:43:45 | 18300 | Clay | Rutting | Outside | 0.5925 | 0.1716 | 0.0079 | 0.0011 | -9.3747 | -9.9997 |  | 07/08/2006 | 08/28/2011 | MnROAD Low Volume Road | 1763 | 1166
28-O-2006 | 28 | Outside | Flexible | 09/16/2009 | Aggregate |  | 8:41:41 | 18200 | Clay | Rutting | Inside | 0.3833 | 0.2927 | 0.0106 | 0.0067 | -3.8122 | -3.9163 |  | 07/08/2006 | 08/28/2011 | MnROAD Low Volume Road | 1763 | 1166
28-I-2006 | 28 | Inside | Flexible | 05/20/2010 | Aggregate |  | 12:56:41 | 18150 | Clay | Rutting | Outside | 0.3425 | 0 | 0.0224 | 0 | 9.1455 | 0 |  | 07/08/2006 | 08/28/2011 | MnROAD Low Volume Road | 18873 | 1412
28-I-2006 | 28 | Inside | Flexible | 05/20/2010 | Aggregate |  | 12:46:59 | 18600 | Clay | Rutting | Inside | 0.1962 | 0.0468 | 0.0142 | 0.0009 | 4.8122 | 5.6455 |  | 07/08/2006 | 08/28/2011 | MnROAD Low Volume Road | 18873 | 1412
28-I-2006 | 28 | Inside | Flexible | 05/20/2010 | Aggregate |  | 12:54:31 | 18200 | Clay | Rutting | Outside | 0.514 | 0.1087 | 0.0019 | 0.0002 | 9.1455 | 9.7705 |  | 07/08/2006 | 08/28/2011 | MnROAD Low Volume Road | 18873 | 1412
28-I-2006 | 28 | Inside | Flexible | 05/20/2010 | Aggregate |  | 12:54:31 | 18200 | Clay | Rutting | Inside | 0.4183 | 0.294 | 0.0014 | 0.0008 | 3.2497 | 3.2913 |  | 07/08/2006 | 08/28/2011 | MnROAD Low Volume Road | 18873 | 1412
28-I-2006 | 28 | Inside | Flexible | 05/20/2010 | Aggregate |  | 12:53:19 | 18250 | Clay | Rutting | Outside | 0.6189 | 0.1077 | 0.0047 | 0.0003 | 9.3955 | 9.7705 |  | 07/08/2006 | 08/28/2011 | MnROAD Low Volume Road | 18873 | 1412
28-I-2006 | 28 | Inside | Flexible | 05/20/2010 | Aggregate |  | 12:53:19 | 18250 | Clay | Rutting | Inside | 0.5399 | 0 | 0.0046 | 0 | 3.2705 | 0 |  | 07/08/2006 | 08/28/2011 | MnROAD Low Volume Road | 18873 | 1412
28-I-2006 | 28 | Inside | Flexible | 05/20/2010 | Aggregate |  | 12:52:28 | 18300 | Clay | Rutting | Outside | 0.4226 | 0.0833 | 0.0209 | 0.0015 | 9.4163 | 10.0205 |  | 07/08/2006 | 08/28/2011 | MnROAD Low Volume Road | 18873 | 1412
28-I-2006 | 28 | Inside | Flexible | 05/20/2010 | Aggregate |  | 12:52:28 | 18300 | Clay | Rutting | Inside | 0.2984 | 0.0954 | 0.0141 | 0.0024 | 3.5413 | 3.5413 |  | 07/08/2006 | 08/28/2011 | MnROAD Low Volume Road | 18873 | 1412
28-I-2006 | 28 | Inside | Flexible | 05/20/2010 | Aggregate |  | 12:51:37 | 18350 | Clay | Rutting | Outside | 0.2889 | 0 | 0.0027 | 0 | 9.3538 | 0 |  | 07/08/2006 | 08/28/2011 | MnROAD Low Volume Road | 18873 | 1412
28-I-2006 | 28 | Inside | Flexible | 05/20/2010 | Aggregate |  | 12:51:37 | 18350 | Clay | Rutting | Inside | 0.1351 | 0 | 0.0012 | 0 | 3.8955 | 0 |  | 07/08/2006 | 08/28/2011 | MnROAD Low Volume Road | 18873 | 1412
28-I-2006 | 28 | Inside | Flexible | 05/20/2010 | Aggregate |  | 12:50:38 | 18400 | Clay | Rutting | Outside | 0.3637 | 0 | 0.0084 | 0 | 9.2288 | 0 |  | 07/08/2006 | 08/28/2011 | MnROAD Low Volume Road | 18873 | 1412
28-O-2006 | 28 | Outside | Flexible | 09/17/2010 | Aggregate |  | 13:12:37 | 18150 | Clay | Rutting | Inside | 0.2139 | 0.0698 | 0.0079 | 0.0013 | 3.708 | 3.8955 |  | 07/08/2006 | 08/28/2011 | MnROAD Low Volume Road | 1763 | 1532
28-O-2006 | 28 | Outside | Flexible | 09/17/2010 | Aggregate |  | 13:12:37 | 18150 | Clay | Rutting | Outside | 0.301 | 0 | 0.0108 | 0 | 9.6247 | 0 |  | 07/08/2006 | 08/28/2011 | MnROAD Low Volume Road | 1763 | 1532
28-O-2006 | 28 | Outside | Flexible | 09/17/2010 | Aggregate |  | 13:17:00 | 18200 | Clay | Rutting | Inside | 0.4233 | 0.3456 | 0.0064 | 0.0045 | 3.833 | 3.8955 |  | 07/08/2006 | 08/28/2011 | MnROAD Low Volume Road | 1763 | 1532
28-O-2006 | 28 | Outside | Flexible | 09/17/2010 | Aggregate |  | 13:17:00 | 18200 | Clay | Rutting | Outside | 0.7626 | 0.0513 | 0.0106 | 0.0002 | 9.4372 | 10.0413 |  | 07/08/2006 | 08/28/2011 | MnROAD Low Volume Road | 1763 | 1532
28-O-2006 | 28 | Outside | Flexible | 09/17/2010 | Aggregate |  | 13:18:54 | 18250 | Clay | Rutting | Inside | 0.1155 | 0 | 0.004 | 0 | 3.8955 | 0 |  | 07/08/2006 | 08/28/2011 | MnROAD Low Volume Road | 1763 | 1532
28-O-2006 | 28 | Outside | Flexible | 09/17/2010 | Aggregate |  | 13:18:54 | 18250 | Clay | Rutting | Outside | 0.3101 | 0 | 0.0111 | 0 | 9.8955 | 0 |  | 07/08/2006 | 08/28/2011 | MnROAD Low Volume Road | 1763 | 1532
28-O-2006 | 28 | Outside | Flexible | 09/17/2010 | Aggregate |  | 13:19:12 | 18300 | Clay | Rutting | Inside | 0.4564 | 0.345 | 0.1357 | 0.0806 | 3.9163 | 3.9163 |  | 07/08/2006 | 08/28/2011 | MnROAD Low Volume Road | 1763 | 1532
28-O-2006 | 28 | Outside | Flexible | 09/17/2010 | Aggregate |  | 13:19:12 | 18300 | Clay | Rutting | Outside | 0.6211 | 0.1134 | 0.1742 | 0.0126 | 9.1872 | 9.833 |  | 07/08/2006 | 08/28/2011 | MnROAD Low Volume Road | 1763 | 1532
28-O-2006 | 28 | Outside | Flexible | 09/17/2010 | Aggregate |  | 13:20:13 | 18350 | Clay | Rutting | Inside | 0.1951 | 0 | 0.0017 | 0 | 3.8538 | 0 |  | 07/08/2006 | 08/28/2011 | MnROAD Low Volume Road | 1763 | 1532
28-O-2006 | 28 | Outside | Flexible | 09/17/2010 | Aggregate |  | 13:20:13 | 18350 | Clay | Rutting | Outside | 0.23 | 0 | 0.0019 | 0 | 9.2913 | 0 |  | 07/08/2006 | 08/28/2011 | MnROAD Low Volume Road | 1763 | 1532
28-O-2006 | 28 | Outside | Flexible | 09/17/2010 | Aggregate |  | 13:24:28 | 18550 | Clay | Rutting | Outside | 0.5798 | 0.2435 | 0.0934 | 0.0206 | 8.583 | 9.1455 |  | 07/08/2006 | 08/28/2011 | MnROAD Low Volume Road | 1763 | 1532
28-I-2006 | 28 | Inside | Flexible | 07/28/2011 | Aggregate |  | 13:10:32 | 18150 | Clay | Rutting | Outside | 0.5986 | 0.0354 | 0.0262 | 0.0003 | 9.0622 | 9.3538 |  | 07/08/2006 | 08/28/2011 | MnROAD Low Volume Road | 26842 | 1846
28-I-2006 | 28 | Inside | Flexible | 07/28/2011 | Aggregate |  | 13:10:32 | 18150 | Clay | Rutting | Inside | 0.2945 | 0.2607 | 0.0109 | 0.0089 | 2.5413 | 2.5413 |  | 07/08/2006 | 08/28/2011 | MnROAD Low Volume Road | 26842 | 1846
28-I-2006 | 28 | Inside | Flexible | 07/28/2011 | Aggregate |  | 13:09:55 | 18200 | Clay | Rutting | Outside | 0.6931 | 0.2444 | 0.0218 | 0.0036 | 9.1663 | 9.3955 |  | 07/08/2006 | 08/28/2011 | MnROAD Low Volume Road | 26842 | 1846
28-I-2006 | 28 | Inside | Flexible | 07/28/2011 | Aggregate |  | 13:09:06 | 18250 | Clay | Rutting | Inside | 0.3677 | 0.0789 | 0 | 0 | 3.3122 | 4.5413 |  | 07/08/2006 | 08/28/2011 | MnROAD Low Volume Road | 26842 | 1846
28-I-2006 | 28 | Inside | Flexible | 07/28/2011 | Aggregate |  | 13:09:06 | 18250 | Clay | Rutting | Outside | 0.7451 | 0.1899 | 0 | 0 | 9.583 | 9.708 |  | 07/08/2006 | 08/28/2011 | MnROAD Low Volume Road | 26842 | 1846
28-I-2006 | 28 | Inside | Flexible | 07/28/2011 | Aggregate |  | 13:06:15 | 18300 | Clay | Rutting | Inside | 0.0916 | 0 | 0.0003 | 0 | 3.4997 | 0 |  | 07/08/2006 | 08/28/2011 | MnROAD Low Volume Road | 26842 | 1846
28-I-2006 | 28 | Inside | Flexible | 07/28/2011 | Aggregate |  | 13:06:15 | 18300 | Clay | Rutting | Outside | 0.5327 | 0.1598 | 0.0031 | 0.0006 | 9.3955 | 11.5622 |  | 07/08/2006 | 08/28/2011 | MnROAD Low Volume Road | 26842 | 1846
28-I-2006 | 28 | Inside | Flexible | 07/28/2011 | Aggregate |  | 13:05:16 | 18350 | Clay | Rutting | Inside | 0.1155 | 0 | 0.0142 | 0 | 3.8747 | 0 |  | 07/08/2006 | 08/28/2011 | MnROAD Low Volume Road | 26842 | 1846
28-I-2006 | 28 | Inside | Flexible | 07/28/2011 | Aggregate |  | 13:05:16 | 18350 | Clay | Rutting | Outside | 0.3172 | 0 | 0.0322 | 0 | 10.1247 | 0 |  | 07/08/2006 | 08/28/2011 | MnROAD Low Volume Road | 26842 | 1846
28-I-2006 | 28 | Inside | Flexible | 07/28/2011 | Aggregate |  | 13:04:29 | 18400 | Clay | Rutting | Inside | 0.2871 | 0.1515 | 0.0007 | 0.0002 | 3.4163 | 4.1663 |  | 07/08/2006 | 08/28/2011 | MnROAD Low Volume Road | 26842 | 1846
28-I-2006 | 28 | Inside | Flexible | 07/28/2011 | Aggregate |  | 13:04:29 | 18400 | Clay | Rutting | Outside | 0.5903 | 0.1045 | 0.002 | 0.0001 | 9.2913 | 10.2705 |  | 07/08/2006 | 08/28/2011 | MnROAD Low Volume Road | 26842 | 1846
28-I-2006 | 28 | Inside | Flexible | 07/28/2011 | Aggregate |  | 13:03:44 | 18450 | Clay | Rutting | Inside | 0.2855 | 0.177 | 0.0056 | 0.0021 | 3.5622 | 4.1247 |  | 07/08/2006 | 08/28/2011 | MnROAD Low Volume Road | 26842 | 1846
28-I-2006 | 28 | Inside | Flexible | 07/28/2011 | Aggregate |  | 13:03:44 | 18450 | Clay | Rutting | Outside | 0.5685 | 0.1846 | 0.0161 | 0.0017 | 9.4372 | 10.1872 |  | 07/08/2006 | 08/28/2011 | MnROAD Low Volume Road | 26842 | 1846
28-I-2006 | 28 | Inside | Flexible | 07/28/2011 | Aggregate |  | 13:02:51 | 18500 | Clay | Rutting | Inside | 0.2981 | 0.2261 | 0.0175 | 0.0109 | 3.5205 | 3.833 |  | 07/08/2006 | 08/28/2011 | MnROAD Low Volume Road | 26842 | 1846
28-I-2006 | 28 | Inside | Flexible | 07/28/2011 | Aggregate |  | 13:02:51 | 18500 | Clay | Rutting | Outside | 0.5592 | 0.1156 | 0.054 | 0.0037 | 9.3747 | 9.9788 |  | 07/08/2006 | 08/28/2011 | MnROAD Low Volume Road | 26842 | 1846
28-I-2006 | 28 | Inside | Flexible | 07/28/2011 | Aggregate |  | 13:01:50 | 18550 | Clay | Rutting | Inside | 0.1033 | 0 | 0.001 | 0 | 3.6663 | 0 |  | 07/08/2006 | 08/28/2011 | MnROAD Low Volume Road | 26842 | 1846
28-I-2006 | 28 | Inside | Flexible | 07/28/2011 | Aggregate |  | 13:01:50 | 18550 | Clay | Rutting | Outside | 0.5483 | 0.0098 | 0.0101 | 0 | 9.2497 | 9.4788 |  | 07/08/2006 | 08/28/2011 | MnROAD Low Volume Road | 26842 | 1846
28-I-2006 | 28 | Inside | Flexible | 07/28/2011 | Aggregate |  | 13:00:51 | 18600 | Clay | Rutting | Inside | 0.236 | 0.1984 | 0.0031 | 0.0024 | 2.9997 | 3.0413 |  | 07/08/2006 | 08/28/2011 | MnROAD Low Volume Road | 26842 | 1846
28-I-2006 | 28 | Inside | Flexible | 07/28/2011 | Aggregate |  | 13:00:51 | 18600 | Clay | Rutting | Outside | 0.2946 | 0.0957 | 0.0066 | 0.0007 | 9.0205 | 9.7288 |  | 07/08/2006 | 08/28/2011 | MnROAD Low Volume Road | 26842 | 1846
28-I-2006 | 28 | Inside | Flexible | 07/28/2011 | Aggregate |  | 13:09:55 | 18200 | Clay | Rutting | Inside | 0 | 0 | 0 | 0 | 0 | 0 |  | 07/08/2006 | 08/28/2011 | MnROAD Low Volume Road | 26842 | 1846
28-I-2006 | 28 | Inside | Flexible | 07/12/2010 | Aggregate |  | 9:09:11 | 18350 | Clay | Rutting | Outside | 0.3119 | 0 | 0.0073 | 0 | 9.3122 | 0 |  | 07/08/2006 | 08/28/2011 | MnROAD Low Volume Road | 19643 | 1465
28-I-2006 | 28 | Inside | Flexible | 07/12/2010 | Aggregate |  | 9:10:08 | 18300 | Clay | Rutting | Inside | 0.3075 | 0.1258 | 0.0135 | 0.0032 | 3.3955 | 3.7497 |  | 07/08/2006 | 08/28/2011 | MnROAD Low Volume Road | 19643 | 1465
28-I-2006 | 28 | Inside | Flexible | 07/12/2010 | Aggregate |  | 9:10:08 | 18300 | Clay | Rutting | Outside | 0.4395 | 0.0792 | 0.0205 | 0.0012 | 9.3538 | 10.0205 |  | 07/08/2006 | 08/28/2011 | MnROAD Low Volume Road | 19643 | 1465
28-I-2006 | 28 | Inside | Flexible | 07/12/2010 | Aggregate |  | 9:11:12 | 18250 | Clay | Rutting | Inside | 0.6235 | 0.2777 | 0.0197 | 0.0055 | 3.208 | 3.4788 |  | 07/08/2006 | 08/28/2011 | MnROAD Low Volume Road | 19643 | 1465
28-I-2006 | 28 | Inside | Flexible | 07/12/2010 | Aggregate |  | 9:11:12 | 18250 | Clay | Rutting | Outside | 0.6289 | 0.1499 | 0.0183 | 0.0019 | 9.2913 | 9.7705 |  | 07/08/2006 | 08/28/2011 | MnROAD Low Volume Road | 19643 | 1465
28-I-2006 | 28 | Inside | Flexible | 07/12/2010 | Aggregate |  | 9:12:12 | 18200 | Clay | Rutting | Inside | 0.5522 | 0.3643 | 0.0605 | 0.0285 | 3.0205 | 3.1872 |  | 07/08/2006 | 08/28/2011 | MnROAD Low Volume Road | 19643 | 1465
28-I-2006 | 28 | Inside | Flexible | 07/12/2010 | Aggregate |  | 9:12:12 | 18200 | Clay | Rutting | Outside | 0.5764 | 0.1164 | 0.0594 | 0.0048 | 9.0413 | 9.4372 |  | 07/08/2006 | 08/28/2011 | MnROAD Low Volume Road | 19643 | 1465
28-I-2006 | 28 | Inside | Flexible | 07/12/2010 | Aggregate |  | 9:13:04 | 18150 | Clay | Rutting | Inside | 0.4142 | 0.0425 | 0.0104 | 0.0002 | 2.4372 | 3.333 |  | 07/08/2006 | 08/28/2011 | MnROAD Low Volume Road | 19643 | 1465
28-I-2006 | 28 | Inside | Flexible | 07/12/2010 | Aggregate |  | 9:13:04 | 18150 | Clay | Rutting | Outside | 0.4068 | 0 | 0.0097 | 0 | 9.1247 | 0 |  | 07/08/2006 | 08/28/2011 | MnROAD Low Volume Road | 19643 | 1465
28-I-2006 | 28 | Inside | Flexible | 07/12/2010 | Aggregate |  | 9:01:42 | 18600 | Clay | Rutting | Outside | 0 | 0 | 0 | 0 | 0 | 0 |  | 07/08/2006 | 08/28/2011 | MnROAD Low Volume Road | 19643 | 1465
28-O-2006 | 28 | Outside | Flexible | 07/12/2010 | Aggregate |  | 9:14:10 | 18150 | Clay | Rutting | Inside | 0.2278 | 0.0739 | 0.0005 | 0.0001 | 3.0622 | 3.9997 |  | 07/08/2006 | 08/28/2011 | MnROAD Low Volume Road | 1763 | 1465
28-O-2006 | 28 | Outside | Flexible | 07/12/2010 | Aggregate |  | 9:18:16 | 18350 | Clay | Rutting | Outside | 0.2553 | 0 | 0.1016 | 0 | 8.9163 | 0 |  | 07/08/2006 | 08/28/2011 | MnROAD Low Volume Road | 1763 | 1465
28-O-2006 | 28 | Outside | Flexible | 07/12/2010 | Aggregate |  | 9:15:06 | 18200 | Clay | Rutting | Inside | 0.448 | 0.3655 | 0.0006 | 0.0004 | 3.6038 | 3.8122 |  | 07/08/2006 | 08/28/2011 | MnROAD Low Volume Road | 1763 | 1465
28-O-2006 | 28 | Outside | Flexible | 07/12/2010 | Aggregate |  | 9:15:06 | 18200 | Clay | Rutting | Outside | 0.7567 | 0.035 | 0.0009 | 0 | 9.3955 | 9.9788 |  | 07/08/2006 | 08/28/2011 | MnROAD Low Volume Road | 1763 | 1465
28-O-2006 | 28 | Outside | Flexible | 07/12/2010 | Aggregate |  | 9:16:10 | 18250 | Clay | Rutting | Inside | 0.1312 | 0 | 0.0033 | 0 | 2.8955 | 0 |  | 07/08/2006 | 08/28/2011 | MnROAD Low Volume Road | 1763 | 1465
28-O-2006 | 28 | Outside | Flexible | 07/12/2010 | Aggregate |  | 9:16:10 | 18250 | Clay | Rutting | Outside | 0.3085 | 0 | 0.0073 | 0 | 9.7913 | 0 |  | 07/08/2006 | 08/28/2011 | MnROAD Low Volume Road | 1763 | 1465
28-O-2006 | 28 | Outside | Flexible | 07/12/2010 | Aggregate |  | 9:17:08 | 18300 | Clay | Rutting | Inside | 0.4642 | 0.3328 | 0.0366 | 0.0199 | 3.833 | 3.8747 |  | 07/08/2006 | 08/28/2011 | MnROAD Low Volume Road | 1763 | 1465
28-O-2006 | 28 | Outside | Flexible | 07/12/2010 | Aggregate |  | 9:17:08 | 18300 | Clay | Rutting | Outside | 0.623 | 0.0569 | 0.046 | 0.0012 | 9.2705 | 9.833 |  | 07/08/2006 | 08/28/2011 | MnROAD Low Volume Road | 1763 | 1465
28-O-2006 | 28 | Outside | Flexible | 07/12/2010 | Aggregate |  | 9:18:16 | 18350 | Clay | Rutting | Inside | 0.2194 | 0 | 0.0924 | 0 | 3.833 | 0 |  | 07/08/2006 | 08/28/2011 | MnROAD Low Volume Road | 1763 | 1465
28-O-2006 | 28 | Outside | Flexible | 07/12/2010 | Aggregate |  | 9:23:06 | 18600 | Clay | Rutting | Outside | 0.3663 | 0 | 0.0055 | 0 | 9.2913 | 0 |  | 07/08/2006 | 08/28/2011 | MnROAD Low Volume Road | 1763 | 1465
28-O-2006 | 28 | Outside | Flexible | 07/12/2010 | Aggregate |  | 9:23:06 | 18600 | Clay | Rutting | Inside | 0.0751 | 0.0037 | 0.0007 | 0 | 3.6663 | 3.6872 |  | 07/08/2006 | 08/28/2011 | MnROAD Low Volume Road | 1763 | 1465
28-O-2006 | 28 | Outside | Flexible | 07/12/2010 | Aggregate |  | 9:22:00 | 18550 | Clay | Rutting | Outside | 0.6138 | 0.3196 | 0.2085 | 0.0654 | 8.708 | 9.208 |  | 07/08/2006 | 08/28/2011 | MnROAD Low Volume Road | 1763 | 1465
28-O-2006 | 28 | Outside | Flexible | 07/12/2010 | Aggregate |  | 9:22:00 | 18550 | Clay | Rutting | Inside | 0.3341 | 0.2476 | 0.084 | 0.0488 | 3.6247 | 3.7288 |  | 07/08/2006 | 08/28/2011 | MnROAD Low Volume Road | 1763 | 1465
28-O-2006 | 28 | Outside | Flexible | 07/12/2010 | Aggregate |  | 9:21:03 | 18500 | Clay | Rutting | Outside | 0.2299 | 0 | 0.0118 | 0 | 8.8538 | 0 |  | 07/08/2006 | 08/28/2011 | MnROAD Low Volume Road | 1763 | 1465
28-O-2006 | 28 | Outside | Flexible | 07/12/2010 | Aggregate |  | 9:21:03 | 18500 | Clay | Rutting | Inside | 0.1242 | 0 | 0.0093 | 0 | 2.8122 | 0 |  | 07/08/2006 | 08/28/2011 | MnROAD Low Volume Road | 1763 | 1465
28-O-2006 | 28 | Outside | Flexible | 07/12/2010 | Aggregate |  | 9:20:10 | 18450 | Clay | Rutting | Outside | 0.1481 | 0 | 0.0043 | 0 | 8.7288 | 0 |  | 07/08/2006 | 08/28/2011 | MnROAD Low Volume Road | 1763 | 1465
28-O-2006 | 28 | Outside | Flexible | 07/12/2010 | Aggregate |  | 9:20:10 | 18450 | Clay | Rutting | Inside | 0.1088 | 0 | 0.0035 | 0 | 2.7913 | 0 |  | 07/08/2006 | 08/28/2011 | MnROAD Low Volume Road | 1763 | 1465
28-O-2006 | 28 | Outside | Flexible | 07/12/2010 | Aggregate |  | 9:19:10 | 18400 | Clay | Rutting | Outside | 0.2305 | 0 | 0.0082 | 0 | 8.8122 | 0 |  | 07/08/2006 | 08/28/2011 | MnROAD Low Volume Road | 1763 | 1465
28-O-2006 | 28 | Outside | Flexible | 07/12/2010 | Aggregate |  | 9:19:10 | 18400 | Clay | Rutting | Inside | 0.1655 | 0 | 0.0072 | 0 | 2.8747 | 0 |  | 07/08/2006 | 08/28/2011 | MnROAD Low Volume Road | 1763 | 1465
28-O-2006 | 28 | Outside | Flexible | 07/12/2010 | Aggregate |  | 9:14:10 | 18150 | Clay | Rutting | Outside | 0.3178 | 0 | 0.0007 | 0 | 9.583 | 0 |  | 07/08/2006 | 08/28/2011 | MnROAD Low Volume Road | 1763 | 1465
28-I-2006 | 28 | Inside | Flexible | 09/17/2010 | Aggregate |  | 13:11:05 | 18150 | Clay | Rutting | Outside | 0.4747 | 0 | 0.1585 | 0 | 9.1247 | 0 |  | 07/08/2006 | 08/28/2011 | MnROAD Low Volume Road | 20883 | 1532
28-I-2006 | 28 | Inside | Flexible | 09/17/2010 | Aggregate |  | 13:11:05 | 18150 | Clay | Rutting | Inside | 0.4389 | 0.1314 | 0.1521 | 0.0213 | 2.2497 | 3.208 |  | 07/08/2006 | 08/28/2011 | MnROAD Low Volume Road | 20883 | 1532
28-I-2006 | 28 | Inside | Flexible | 09/17/2010 | Aggregate |  | 13:10:23 | 18200 | Clay | Rutting | Outside | 0.6786 | 0.1809 | 0.027 | 0.0029 | 9.1038 | 9.458 |  | 07/08/2006 | 08/28/2011 | MnROAD Low Volume Road | 20883 | 1532
28-O-2006 | 28 | Outside | Flexible | 07/28/2011 | Aggregate |  | 13:16:59 | 18450 | Clay | Rutting | Inside | 0.1645 | 0 | 0.0067 | 0 | 2.1872 | 0 |  | 07/08/2006 | 08/28/2011 | MnROAD Low Volume Road | 1763 | 1846
28-O-2006 | 28 | Outside | Flexible | 07/28/2011 | Aggregate |  | 13:16:13 | 18400 | Clay | Rutting | Outside | 0.094 | 0 | 0.0022 | 0 | 8.7705 | 0 |  | 07/08/2006 | 08/28/2011 | MnROAD Low Volume Road | 1763 | 1846
28-O-2006 | 28 | Outside | Flexible | 07/28/2011 | Aggregate |  | 13:16:13 | 18400 | Clay | Rutting | Inside | 0.1005 | 0 | 0.0024 | 0 | 2.6872 | 0 |  | 07/08/2006 | 08/28/2011 | MnROAD Low Volume Road | 1763 | 1846
28-O-2006 | 28 | Outside | Flexible | 07/28/2011 | Aggregate |  | 13:15:25 | 18350 | Clay | Rutting | Outside | 0.0743 | 0 | 0.0002 | 0 | 8.9163 | 0 |  | 07/08/2006 | 08/28/2011 | MnROAD Low Volume Road | 1763 | 1846
28-O-2006 | 28 | Outside | Flexible | 07/28/2011 | Aggregate |  | 13:15:25 | 18350 | Clay | Rutting | Inside | 0.1984 | 0.0266 | 0.0012 | 0 | 2.833 | 3.9372 |  | 07/08/2006 | 08/28/2011 | MnROAD Low Volume Road | 1763 | 1846
28-O-2006 | 28 | Outside | Flexible | 07/28/2011 | Aggregate |  | 13:14:19 | 18300 | Clay | Rutting | Outside | 0.1671 | 0 | 0.0034 | 0 | 8.9997 | 0 |  | 07/08/2006 | 08/28/2011 | MnROAD Low Volume Road | 1763 | 1846
28-O-2006 | 28 | Outside | Flexible | 07/28/2011 | Aggregate |  | 13:14:19 | 18300 | Clay | Rutting | Inside | 0.7284 | 0.7461 | 0.0088 | 0.0101 | 3.4997 | 3.4997 |  | 07/08/2006 | 08/28/2011 | MnROAD Low Volume Road | 1763 | 1846
28-O-2006 | 28 | Outside | Flexible | 07/28/2011 | Aggregate |  | 13:13:11 | 18250 | Clay | Rutting | Outside | 0.0374 | 0 | 0.0024 | 0 | 8.9372 | 0 |  | 07/08/2006 | 08/28/2011 | MnROAD Low Volume Road | 1763 | 1846
28-O-2006 | 28 | Outside | Flexible | 07/28/2011 | Aggregate |  | 13:13:11 | 18250 | Clay | Rutting | Inside | 0.0184 | 0 | 0.0005 | 0 | 2.8955 | 0 |  | 07/08/2006 | 08/28/2011 | MnROAD Low Volume Road | 1763 | 1846
28-O-2006 | 28 | Outside | Flexible | 07/28/2011 | Aggregate |  | 13:11:32 | 18150 | Clay | Rutting | Outside | 0.5213 | 0.1525 | 0.003 | 0.0003 | 10.8538 | 11.458 |  | 07/08/2006 | 08/28/2011 | MnROAD Low Volume Road | 1763 | 1846
28-O-2006 | 28 | Outside | Flexible | 07/28/2011 | Aggregate |  | 13:11:32 | 18150 | Clay | Rutting | Inside | 0 | 0 | 0 | 0 | 3.2913 | 0 |  | 07/08/2006 | 08/28/2011 | MnROAD Low Volume Road | 1763 | 1846
28-I-2011 | 28 | Inside | Flexible | 09/15/2011 | Reclaimed |  | 11:39:35 | 18600 | Clay | Rutting | Outside | 0.1918 | 0 | 0.0105 | 0 | 9.4372 | 0 |  | 08/29/2011 | 06/26/2012 | MnROAD Low Volume Road | 56 | 17
28-I-2011 | 28 | Inside | Flexible | 09/15/2011 | Reclaimed |  | 11:47:06 | 18150 | Clay | Rutting | Outside | 0.1802 | 0 | 0.0785 | 0 | 7.1455 | 0 |  | 08/29/2011 | 06/26/2012 | MnROAD Low Volume Road | 56 | 17
28-I-2011 | 28 | Inside | Flexible | 09/15/2011 | Reclaimed |  | 11:39:35 | 18600 | Clay | Rutting | Inside | 0.1684 | 0 | 0.0087 | 0 | 2.5622 | 0 |  | 08/29/2011 | 06/26/2012 | MnROAD Low Volume Road | 56 | 17
28-I-2011 | 28 | Inside | Flexible | 09/15/2011 | Reclaimed |  | 11:41:17 | 18550 | Clay | Rutting | Outside | 0.1465 | 0 | 0.0091 | 0 | 8.0205 | 0 |  | 08/29/2011 | 06/26/2012 | MnROAD Low Volume Road | 56 | 17
28-I-2011 | 28 | Inside | Flexible | 09/15/2011 | Reclaimed |  | 11:41:17 | 18550 | Clay | Rutting | Inside | 0.1978 | 0 | 0.0246 | 0 | 4.083 | 0 |  | 08/29/2011 | 06/26/2012 | MnROAD Low Volume Road | 56 | 17
28-I-2011 | 28 | Inside | Flexible | 09/15/2011 | Reclaimed |  | 11:42:09 | 18500 | Clay | Rutting | Outside | 0.138 | 0 | 0.0264 | 0 | 6.8955 | 0 |  | 08/29/2011 | 06/26/2012 | MnROAD Low Volume Road | 56 | 17
28-I-2011 | 28 | Inside | Flexible | 09/15/2011 | Reclaimed |  | 11:42:09 | 18500 | Clay | Rutting | Inside | 0.1603 | 0 | 0.0434 | 0 | 1.7288 | 0 |  | 08/29/2011 | 06/26/2012 | MnROAD Low Volume Road | 56 | 17
28-I-2011 | 28 | Inside | Flexible | 09/15/2011 | Reclaimed |  | 11:42:53 | 18450 | Clay | Rutting | Outside | 0.1277 | 0 | 0.0772 | 0 | 7.9997 | 0 |  | 08/29/2011 | 06/26/2012 | MnROAD Low Volume Road | 56 | 17
28-I-2011 | 28 | Inside | Flexible | 09/15/2011 | Reclaimed |  | 11:42:53 | 18450 | Clay | Rutting | Inside | 0.1756 | 0 | 0.1143 | 0 | 2.8538 | 0 |  | 08/29/2011 | 06/26/2012 | MnROAD Low Volume Road | 56 | 17
28-I-2011 | 28 | Inside | Flexible | 09/15/2011 | Reclaimed |  | 11:43:34 | 18400 | Clay | Rutting | Outside | 0.091 | 0 | 0.0178 | 0 | 9.1247 | 0 |  | 08/29/2011 | 06/26/2012 | MnROAD Low Volume Road | 56 | 17
28-I-2011 | 28 | Inside | Flexible | 09/15/2011 | Reclaimed |  | 11:43:34 | 18400 | Clay | Rutting | Inside | 0.2585 | 0 | 0.0671 | 0 | 2.4163 | 0 |  | 08/29/2011 | 06/26/2012 | MnROAD Low Volume Road | 56 | 17
28-I-2011 | 28 | Inside | Flexible | 09/15/2011 | Reclaimed |  | 11:44:20 | 18350 | Clay | Rutting | Outside | 0.0991 | 0 | 0.0006 | 0 | 9.9372 | 0 |  | 08/29/2011 | 06/26/2012 | MnROAD Low Volume Road | 56 | 17
28-I-2011 | 28 | Inside | Flexible | 09/15/2011 | Reclaimed |  | 11:44:20 | 18350 | Clay | Rutting | Inside | 0.3689 | 0 | 0.0108 | 0 | 2.5205 | 0 |  | 08/29/2011 | 06/26/2012 | MnROAD Low Volume Road | 56 | 17
28-I-2011 | 28 | Inside | Flexible | 09/15/2011 | Reclaimed |  | 11:45:01 | 18300 | Clay | Rutting | Outside | 0.5567 | 0.1728 | 0.0087 | 0.0012 | 9.2497 | 9.3955 |  | 08/29/2011 | 06/26/2012 | MnROAD Low Volume Road | 56 | 17
28-I-2011 | 28 | Inside | Flexible | 09/15/2011 | Reclaimed |  | 11:45:01 | 18300 | Clay | Rutting | Inside | 0.4952 | 0 | 0.0086 | 0 | 2.9372 | 0 |  | 08/29/2011 | 06/26/2012 | MnROAD Low Volume Road | 56 | 17
28-I-2011 | 28 | Inside | Flexible | 09/15/2011 | Reclaimed |  | 11:45:39 | 18250 | Clay | Rutting | Outside | 0.2752 | 0.0308 | 0.154 | 0.0015 | 9.2913 | 9.958 |  | 08/29/2011 | 06/26/2012 | MnROAD Low Volume Road | 56 | 17
28-I-2011 | 28 | Inside | Flexible | 09/15/2011 | Reclaimed |  | 11:45:39 | 18250 | Clay | Rutting | Inside | 0.3283 | 0 | 0.1925 | 0 | 1.7497 | 0 |  | 08/29/2011 | 06/26/2012 | MnROAD Low Volume Road | 56 | 17
28-I-2011 | 28 | Inside | Flexible | 09/15/2011 | Reclaimed |  | 11:46:24 | 18200 | Clay | Rutting | Outside | 0.2718 | 0.0551 | 0.0436 | 0.0013 | 7.1872 | 10.4163 |  | 08/29/2011 | 06/26/2012 | MnROAD Low Volume Road | 56 | 17
28-I-2011 | 28 | Inside | Flexible | 09/15/2011 | Reclaimed |  | 11:46:24 | 18200 | Clay | Rutting | Inside | 0.1092 | 0 | 0.0082 | 0 | 2.5205 | 0 |  | 08/29/2011 | 06/26/2012 | MnROAD Low Volume Road | 56 | 17
28-I-2011 | 28 | Inside | Flexible | 09/15/2011 | Reclaimed |  | 11:47:06 | 18150 | Clay | Rutting | Inside | 0.1376 | 0.0011 | 0.0382 | 0 | 2.333 | 5.1038 |  | 08/29/2011 | 06/26/2012 | MnROAD Low Volume Road | 56 | 17
28-O-2011 | 28 | Outside | Flexible | 09/15/2011 | Reclaimed |  | 11:48:05 | 18150 | Clay | Rutting | Inside | 0.3077 | 0 | 0.099 | 0 | 3.8538 | 0 |  | 08/29/2011 | 06/26/2012 | MnROAD Low Volume Road |  | 17
28-O-2011 | 28 | Outside | Flexible | 09/15/2011 | Reclaimed |  | 11:48:05 | 18150 | Clay | Rutting | Outside | 0.1987 | 0 | 0.119 | 0 | 6.8538 | 0 |  | 08/29/2011 | 06/26/2012 | MnROAD Low Volume Road |  | 17
28-O-2011 | 28 | Outside | Flexible | 09/15/2011 | Reclaimed |  | 11:48:57 | 18200 | Clay | Rutting | Inside | 0.5018 | 0.0934 | 0.071 | 0.0067 | 4.1455 | 4.3747 |  | 08/29/2011 | 06/26/2012 | MnROAD Low Volume Road |  | 17
28-O-2011 | 28 | Outside | Flexible | 09/15/2011 | Reclaimed |  | 11:48:57 | 18200 | Clay | Rutting | Outside | 0.5081 | 0 | 0.1326 | 0 | 8.083 | 0 |  | 08/29/2011 | 06/26/2012 | MnROAD Low Volume Road |  | 17
28-O-2011 | 28 | Outside | Flexible | 09/15/2011 | Reclaimed |  | 11:49:37 | 18250 | Clay | Rutting | Inside | 0.107 | 0 | 0.0113 | 0 | 3.208 | 0 |  | 08/29/2011 | 06/26/2012 | MnROAD Low Volume Road |  | 17
28-O-2011 | 28 | Outside | Flexible | 09/15/2011 | Reclaimed |  | 11:49:37 | 18250 | Clay | Rutting | Outside | 0.1723 | 0 | 0.0268 | 0 | 8.1455 | 0 |  | 08/29/2011 | 06/26/2012 | MnROAD Low Volume Road |  | 17
28-O-2011 | 28 | Outside | Flexible | 09/15/2011 | Reclaimed |  | 11:50:48 | 18300 | Clay | Rutting | Inside | 0.1495 | 0 | 0.0233 | 0 | 4.1663 | 0 |  | 08/29/2011 | 06/26/2012 | MnROAD Low Volume Road |  | 17
28-O-2011 | 28 | Outside | Flexible | 09/15/2011 | Reclaimed |  | 11:50:48 | 18300 | Clay | Rutting | Outside | 0.2081 | 0 | 0.0429 | 0 | 8.6663 | 0 |  | 08/29/2011 | 06/26/2012 | MnROAD Low Volume Road |  | 17
28-O-2011 | 28 | Outside | Flexible | 09/15/2011 | Reclaimed |  | 11:51:33 | 18350 | Clay | Rutting | Inside | 0.1493 | 0 | 0.0327 | 0 | 6.458 | 0 |  | 08/29/2011 | 06/26/2012 | MnROAD Low Volume Road |  | 17
28-O-2011 | 28 | Outside | Flexible | 09/15/2011 | Reclaimed |  | 11:51:33 | 18350 | Clay | Rutting | Outside | 0.0813 | 0 | 0.0084 | 0 | 8.7705 | 0 |  | 08/29/2011 | 06/26/2012 | MnROAD Low Volume Road |  | 17
28-O-2011 | 28 | Outside | Flexible | 09/15/2011 | Reclaimed |  | 11:52:15 | 18400 | Clay | Rutting | Inside | 0.2922 | 0 | 0.0545 | 0 | 3.0413 | 0 |  | 08/29/2011 | 06/26/2012 | MnROAD Low Volume Road |  | 17
28-O-2011 | 28 | Outside | Flexible | 09/15/2011 | Reclaimed |  | 11:52:15 | 18400 | Clay | Rutting | Outside | 0.1587 | 0 | 0.0366 | 0 | 8.333 | 0 |  | 08/29/2011 | 06/26/2012 | MnROAD Low Volume Road |  | 17
28-O-2011 | 28 | Outside | Flexible | 09/15/2011 | Reclaimed |  | 11:53:09 | 18450 | Clay | Rutting | Inside | 0.2216 | 0 | 0.0128 | 0 | 4.083 | 0 |  | 08/29/2011 | 06/26/2012 | MnROAD Low Volume Road |  | 17
28-O-2011 | 28 | Outside | Flexible | 09/15/2011 | Reclaimed |  | 11:53:09 | 18450 | Clay | Rutting | Outside | 0.1287 | 0 | 0.0047 | 0 | 8.6247 | 0 |  | 08/29/2011 | 06/26/2012 | MnROAD Low Volume Road |  | 17
28-I-2006 | 28 | Inside | Flexible | 09/17/2010 | Aggregate |  | 13:07:03 | 18400 | Clay | Rutting | Outside | 0.4612 | 0.0075 | 0.0949 | 0.0001 | 9.4997 | 10.583 |  | 07/08/2006 | 08/28/2011 | MnROAD Low Volume Road | 20883 | 1532
28-I-2006 | 28 | Inside | Flexible | 09/17/2010 | Aggregate |  | 13:07:03 | 18400 | Clay | Rutting | Inside | 0.3044 | 0.1439 | 0.0515 | 0.0116 | 3.458 | 4.0622 |  | 07/08/2006 | 08/28/2011 | MnROAD Low Volume Road | 20883 | 1532
28-I-2006 | 28 | Inside | Flexible | 09/17/2010 | Aggregate |  | 13:06:05 | 18450 | Clay | Rutting | Outside | 0.4227 | 0.0464 | 0.0225 | 0.0006 | 9.8747 | 10.8955 |  | 07/08/2006 | 08/28/2011 | MnROAD Low Volume Road | 20883 | 1532
28-I-2006 | 28 | Inside | Flexible | 09/17/2010 | Aggregate |  | 13:06:05 | 18450 | Clay | Rutting | Inside | 0.2336 | 0.0971 | 0.0104 | 0.0013 | 3.8747 | 4.1038 |  | 07/08/2006 | 08/28/2011 | MnROAD Low Volume Road | 20883 | 1532
28-I-2006 | 28 | Inside | Flexible | 09/17/2010 | Aggregate |  | 13:05:30 | 18500 | Clay | Rutting | Outside | 0.3296 | 0 | 0.0148 | 0 | 9.7497 | 0 |  | 07/08/2006 | 08/28/2011 | MnROAD Low Volume Road | 20883 | 1532
28-I-2006 | 28 | Inside | Flexible | 09/17/2010 | Aggregate |  | 13:05:30 | 18500 | Clay | Rutting | Inside | 0.1019 | 0.0454 | 0.0017 | 0.0004 | 4.0205 | 4.083 |  | 07/08/2006 | 08/28/2011 | MnROAD Low Volume Road | 20883 | 1532
28-I-2006 | 28 | Inside | Flexible | 09/17/2010 | Aggregate |  | 13:04:43 | 18550 | Clay | Rutting | Outside | 0.5374 | 0.0373 | 0.0062 | 0 | 8.5413 | 9.5622 |  | 07/08/2006 | 08/28/2011 | MnROAD Low Volume Road | 20883 | 1532
28-I-2006 | 28 | Inside | Flexible | 09/17/2010 | Aggregate |  | 13:04:43 | 18550 | Clay | Rutting | Inside | 0.0923 | 0 | 0.0006 | 0 | 2.958 | 0 |  | 07/08/2006 | 08/28/2011 | MnROAD Low Volume Road | 20883 | 1532
28-I-2006 | 28 | Inside | Flexible | 09/17/2010 | Aggregate |  | 13:03:58 | 18600 | Clay | Rutting | Outside | 0.1983 | 0.0309 | 0.0012 | 0 | 9.6038 | 9.9163 |  | 07/08/2006 | 08/28/2011 | MnROAD Low Volume Road | 20883 | 1532
28-I-2006 | 28 | Inside | Flexible | 09/17/2010 | Aggregate |  | 13:03:58 | 18600 | Clay | Rutting | Inside | 0.1471 | 0.0923 | 0.0008 | 0.0003 | 3.0622 | 3.4372 |  | 07/08/2006 | 08/28/2011 | MnROAD Low Volume Road | 20883 | 1532
28-O-2006 | 28 | Outside | Flexible | 09/17/2010 | Aggregate |  | 13:26:09 | 18600 | Clay | Rutting | Inside | 0.0445 | 0.003 | 0.0004 | 0 | 3.9163 | 4.9372 |  | 07/08/2006 | 08/28/2011 | MnROAD Low Volume Road | 1763 | 1532
28-O-2006 | 28 | Outside | Flexible | 09/17/2010 | Aggregate |  | 13:26:09 | 18600 | Clay | Rutting | Outside | 0.3595 | 0 | 0.0048 | 0 | 9.2913 | 0 |  | 07/08/2006 | 08/28/2011 | MnROAD Low Volume Road | 1763 | 1532
28-O-2006 | 28 | Outside | Flexible | 09/17/2010 | Aggregate |  | 13:24:28 | 18550 | Clay | Rutting | Inside | 0.3153 | 0.1879 | 0.0306 | 0.0132 | 3.708 | 3.8747 |  | 07/08/2006 | 08/28/2011 | MnROAD Low Volume Road | 1763 | 1532
28-O-2006 | 28 | Outside | Flexible | 09/17/2010 | Aggregate |  | 13:23:18 | 18500 | Clay | Rutting | Outside | 0.2012 | 0 | 0.0051 | 0 | 8.8955 | 0 |  | 07/08/2006 | 08/28/2011 | MnROAD Low Volume Road | 1763 | 1532
28-O-2006 | 28 | Outside | Flexible | 09/17/2010 | Aggregate |  | 13:23:18 | 18500 | Clay | Rutting | Inside | 0.1134 | 0 | 0.0038 | 0 | 2.9163 | 0 |  | 07/08/2006 | 08/28/2011 | MnROAD Low Volume Road | 1763 | 1532
28-O-2006 | 28 | Outside | Flexible | 09/17/2010 | Aggregate |  | 13:22:16 | 18450 | Clay | Rutting | Outside | 0.1645 | 0 | 0.0042 | 0 | 8.7913 | 0 |  | 07/08/2006 | 08/28/2011 | MnROAD Low Volume Road | 1763 | 1532
28-O-2006 | 28 | Outside | Flexible | 09/17/2010 | Aggregate |  | 13:22:16 | 18450 | Clay | Rutting | Inside | 0.1133 | 0 | 0.003 | 0 | 2.7705 | 0 |  | 07/08/2006 | 08/28/2011 | MnROAD Low Volume Road | 1763 | 1532
28-O-2006 | 28 | Outside | Flexible | 09/17/2010 | Aggregate |  | 13:21:12 | 18400 | Clay | Rutting | Outside | 0.2119 | 0 | 0.0069 | 0 | 8.8122 | 0 |  | 07/08/2006 | 08/28/2011 | MnROAD Low Volume Road | 1763 | 1532
28-O-2006 | 28 | Outside | Flexible | 09/17/2010 | Aggregate |  | 13:21:12 | 18400 | Clay | Rutting | Inside | 0.1513 | 0 | 0.0062 | 0 | 3.6038 | 0 |  | 07/08/2006 | 08/28/2011 | MnROAD Low Volume Road | 1763 | 1532
28-I-2012 | 28 | Inside | Flexible | 09/24/2012 | Reclaimed |  | 13:08:35 | 18300 | Clay | Rutting | Inside | 0.3008 | 0 | 0.0007 | 0 | 4.1663 | 0 |  | 06/27/2012 | 08/10/2017 | MnROAD Low Volume Road | 2199 | 89
28-I-2012 | 28 | Inside | Flexible | 09/24/2012 | Reclaimed |  | 13:07:47 | 18350 | Clay | Rutting | Outside | 0.0619 | 0 | 0.0013 | 0 | 10.9163 | 0 |  | 06/27/2012 | 08/10/2017 | MnROAD Low Volume Road | 2199 | 89
28-I-2012 | 28 | Inside | Flexible | 09/24/2012 | Reclaimed |  | 13:07:47 | 18350 | Clay | Rutting | Inside | 0.3353 | 0 | 0.0138 | 0 | 4.2705 | 0 |  | 06/27/2012 | 08/10/2017 | MnROAD Low Volume Road | 2199 | 89
28-I-2012 | 28 | Inside | Flexible | 09/24/2012 | Reclaimed |  | 13:06:37 | 18400 | Clay | Rutting | Outside | 0.1472 | 0 | 0.0143 | 0 | 7.8955 | 0 |  | 06/27/2012 | 08/10/2017 | MnROAD Low Volume Road | 2199 | 89
28-I-2012 | 28 | Inside | Flexible | 09/24/2012 | Reclaimed |  | 13:06:37 | 18400 | Clay | Rutting | Inside | 0.2198 | 0 | 0.0331 | 0 | 2.8955 | 0 |  | 06/27/2012 | 08/10/2017 | MnROAD Low Volume Road | 2199 | 89
28-I-2012 | 28 | Inside | Flexible | 09/24/2012 | Reclaimed |  | 13:05:52 | 18450 | Clay | Rutting | Outside | 0.1561 | 0 | 0.003 | 0 | 7.583 | 0 |  | 06/27/2012 | 08/10/2017 | MnROAD Low Volume Road | 2199 | 89
28-I-2012 | 28 | Inside | Flexible | 09/24/2012 | Reclaimed |  | 13:05:52 | 18450 | Clay | Rutting | Inside | 0.2046 | 0 | 0.0075 | 0 | 2.9997 | 0 |  | 06/27/2012 | 08/10/2017 | MnROAD Low Volume Road | 2199 | 89
28-I-2012 | 28 | Inside | Flexible | 09/24/2012 | Reclaimed |  | 13:04:55 | 18500 | Clay | Rutting | Outside | 0.1726 | 0 | 0.0188 | 0 | 7.5205 | 0 |  | 06/27/2012 | 08/10/2017 | MnROAD Low Volume Road | 2199 | 89
28-I-2012 | 28 | Inside | Flexible | 09/24/2012 | Reclaimed |  | 13:04:55 | 18500 | Clay | Rutting | Inside | 0.1994 | 0 | 0.0292 | 0 | 3.958 | 0 |  | 06/27/2012 | 08/10/2017 | MnROAD Low Volume Road | 2199 | 89
28-I-2012 | 28 | Inside | Flexible | 09/24/2012 | Reclaimed |  | 13:04:11 | 18550 | Clay | Rutting | Outside | 0.1149 | 0 | 0.0224 | 0 | 7.708 | 0 |  | 06/27/2012 | 08/10/2017 | MnROAD Low Volume Road | 2199 | 89
28-I-2012 | 28 | Inside | Flexible | 09/24/2012 | Reclaimed |  | 13:04:11 | 18550 | Clay | Rutting | Inside | 0.2037 | 0 | 0.079 | 0 | 4.3538 | 0 |  | 06/27/2012 | 08/10/2017 | MnROAD Low Volume Road | 2199 | 89
28-I-2012 | 28 | Inside | Flexible | 09/24/2012 | Reclaimed |  | 13:03:00 | 18600 | Clay | Rutting | Outside | 0.1993 | 0 | 0.0135 | 0 | 7.8538 | 0 |  | 06/27/2012 | 08/10/2017 | MnROAD Low Volume Road | 2199 | 89
28-I-2012 | 28 | Inside | Flexible | 09/24/2012 | Reclaimed |  | 13:03:00 | 18600 | Clay | Rutting | Inside | 0.285 | 0 | 0.0172 | 0 | 3.1455 | 0 |  | 06/27/2012 | 08/10/2017 | MnROAD Low Volume Road | 2199 | 89
28-I-2012 | 28 | Inside | Flexible | 09/24/2012 | Reclaimed |  | 13:10:15 | 18200 | Clay | Rutting | Inside | 0.4465 | 0 | 0.031 | 0 | 3.3747 | 0 |  | 06/27/2012 | 08/10/2017 | MnROAD Low Volume Road | 2199 | 89
28-I-2012 | 28 | Inside | Flexible | 09/24/2012 | Reclaimed |  | 13:11:05 | 18150 | Clay | Rutting | Outside | 0.3058 | 0 | 0.0074 | 0 | 7.5205 | 0 |  | 06/27/2012 | 08/10/2017 | MnROAD Low Volume Road | 2199 | 89
28-I-2012 | 28 | Inside | Flexible | 09/24/2012 | Reclaimed |  | 13:11:05 | 18150 | Clay | Rutting | Inside | 0.2408 | 0 | 0.0052 | 0 | 4.0413 | 0 |  | 06/27/2012 | 08/10/2017 | MnROAD Low Volume Road | 2199 | 89
28-I-2012 | 28 | Inside | Flexible | 09/24/2012 | Reclaimed |  | 13:09:26 | 18250 | Clay | Rutting | Inside | 0.3176 | 0 | 0.0008 | 0 | 3.7913 | 0 |  | 06/27/2012 | 08/10/2017 | MnROAD Low Volume Road | 2199 | 89
28-O-2011 | 28 | Outside | Flexible | 09/15/2011 | Reclaimed |  | 11:53:51 | 18500 | Clay | Rutting | Inside | 0.2207 | 0 | 0.0259 | 0 | 2.9997 | 0 |  | 08/29/2011 | 06/26/2012 | MnROAD Low Volume Road |  | 17
28-O-2011 | 28 | Outside | Flexible | 09/15/2011 | Reclaimed |  | 11:53:51 | 18500 | Clay | Rutting | Outside | 0.1804 | 0 | 0.0114 | 0 | 9.4372 | 0 |  | 08/29/2011 | 06/26/2012 | MnROAD Low Volume Road |  | 17
28-O-2011 | 28 | Outside | Flexible | 09/15/2011 | Reclaimed |  | 11:54:27 | 18550 | Clay | Rutting | Inside | 0.2259 | 0 | 0.0798 | 0 | 2.8747 | 0 |  | 08/29/2011 | 06/26/2012 | MnROAD Low Volume Road |  | 17
28-O-2011 | 28 | Outside | Flexible | 09/15/2011 | Reclaimed |  | 11:54:27 | 18550 | Clay | Rutting | Outside | 0.136 | 0 | 0.0216 | 0 | 8.9788 | 0 |  | 08/29/2011 | 06/26/2012 | MnROAD Low Volume Road |  | 17
28-O-2011 | 28 | Outside | Flexible | 09/15/2011 | Reclaimed |  | 11:55:11 | 18600 | Clay | Rutting | Inside | 0.2312 | 0 | 0.0057 | 0 | 4.8538 | 0 |  | 08/29/2011 | 06/26/2012 | MnROAD Low Volume Road |  | 17
28-O-2011 | 28 | Outside | Flexible | 09/15/2011 | Reclaimed |  | 11:55:11 | 18600 | Clay | Rutting | Outside | 0.1133 | 0 | 0.0012 | 0 | 9.9163 | 0 |  | 08/29/2011 | 06/26/2012 | MnROAD Low Volume Road |  | 17
28-I-2011 | 28 | Inside | Flexible | 04/24/2012 | Reclaimed |  | 11:11:52 | 18250 | Clay | Rutting | Outside | 0.2233 | 0.035 | 0.0103 | 0.0002 | 9.8122 | 11.9997 |  | 08/29/2011 | 06/26/2012 | MnROAD Low Volume Road | 4721 | 239
28-I-2011 | 28 | Inside | Flexible | 04/24/2012 | Reclaimed |  | 11:12:47 | 18200 | Clay | Rutting | Inside | 0.3421 | 0 | 0.0468 | 0 | 4.0622 | 0 |  | 08/29/2011 | 06/26/2012 | MnROAD Low Volume Road | 4721 | 239
28-I-2011 | 28 | Inside | Flexible | 04/24/2012 | Reclaimed |  | 11:12:47 | 18200 | Clay | Rutting | Outside | 0.3041 | 0 | 0.0283 | 0 | 9.8538 | 0 |  | 08/29/2011 | 06/26/2012 | MnROAD Low Volume Road | 4721 | 239
28-I-2011 | 28 | Inside | Flexible | 04/24/2012 | Reclaimed |  | 11:13:38 | 18150 | Clay | Rutting | Inside | 0.1397 | 0 | 0.0261 | 0 | 3.083 | 0 |  | 08/29/2011 | 06/26/2012 | MnROAD Low Volume Road | 4721 | 239
28-I-2011 | 28 | Inside | Flexible | 04/24/2012 | Reclaimed |  | 11:13:38 | 18150 | Clay | Rutting | Outside | 0.0975 | 0 | 0.0089 | 0 | 9.6872 | 0 |  | 08/29/2011 | 06/26/2012 | MnROAD Low Volume Road | 4721 | 239
28-I-2011 | 28 | Inside | Flexible | 04/24/2012 | Reclaimed |  | 11:05:52 | 18600 | Clay | Rutting | Inside | 0.2773 | 0.0002 | 0.0107 | 0 | 4.1663 | 5.9997 |  | 08/29/2011 | 06/26/2012 | MnROAD Low Volume Road | 4721 | 239
28-I-2011 | 28 | Inside | Flexible | 04/24/2012 | Reclaimed |  | 11:05:52 | 18600 | Clay | Rutting | Outside | 0.3626 | 0 | 0.0126 | 0 | 9.4788 | 0 |  | 08/29/2011 | 06/26/2012 | MnROAD Low Volume Road | 4721 | 239
28-I-2011 | 28 | Inside | Flexible | 04/24/2012 | Reclaimed |  | 11:06:39 | 18550 | Clay | Rutting | Inside | 0.2802 | 0 | 0.038 | 0 | 4.1038 | 0 |  | 08/29/2011 | 06/26/2012 | MnROAD Low Volume Road | 4721 | 239
28-I-2011 | 28 | Inside | Flexible | 04/24/2012 | Reclaimed |  | 11:06:39 | 18550 | Clay | Rutting | Outside | 0.1866 | 0.001 | 0.0242 | 0 | 7.8747 | 10.3538 |  | 08/29/2011 | 06/26/2012 | MnROAD Low Volume Road | 4721 | 239
28-I-2011 | 28 | Inside | Flexible | 04/24/2012 | Reclaimed |  | 11:07:21 | 18500 | Clay | Rutting | Inside | 0.2331 | 0 | 0.0241 | 0 | 2.5205 | 0 |  | 08/29/2011 | 06/26/2012 | MnROAD Low Volume Road | 4721 | 239
28-I-2011 | 28 | Inside | Flexible | 04/24/2012 | Reclaimed |  | 11:07:21 | 18500 | Clay | Rutting | Outside | 0.1945 | 0 | 0.0249 | 0 | 9.7913 | 0 |  | 08/29/2011 | 06/26/2012 | MnROAD Low Volume Road | 4721 | 239
28-I-2011 | 28 | Inside | Flexible | 04/24/2012 | Reclaimed |  | 11:08:07 | 18450 | Clay | Rutting | Inside | 0.3258 | 0 | 0.1603 | 0 | 2.7288 | 0 |  | 08/29/2011 | 06/26/2012 | MnROAD Low Volume Road | 4721 | 239
28-I-2011 | 28 | Inside | Flexible | 04/24/2012 | Reclaimed |  | 11:08:07 | 18450 | Clay | Rutting | Outside | 0.0513 | 0 | 0.0083 | 0 | 9.4997 | 0 |  | 08/29/2011 | 06/26/2012 | MnROAD Low Volume Road | 4721 | 239
28-I-2011 | 28 | Inside | Flexible | 04/24/2012 | Reclaimed |  | 11:08:49 | 18400 | Clay | Rutting | Inside | 0.3303 | 0 | 0.1011 | 0 | 2.583 | 0 |  | 08/29/2011 | 06/26/2012 | MnROAD Low Volume Road | 4721 | 239
28-I-2011 | 28 | Inside | Flexible | 04/24/2012 | Reclaimed |  | 11:08:49 | 18400 | Clay | Rutting | Outside | 0.1112 | 0 | 0.0247 | 0 | 10.8122 | 0 |  | 08/29/2011 | 06/26/2012 | MnROAD Low Volume Road | 4721 | 239
28-I-2011 | 28 | Inside | Flexible | 04/24/2012 | Reclaimed |  | 11:10:00 | 18350 | Clay | Rutting | Inside | 0.8088 | 0 | 0.0146 | 0 | 1.6038 | 0 |  | 08/29/2011 | 06/26/2012 | MnROAD Low Volume Road | 4721 | 239
28-I-2011 | 28 | Inside | Flexible | 04/24/2012 | Reclaimed |  | 11:10:00 | 18350 | Clay | Rutting | Outside | 0.0826 | 0 | 0.0013 | 0 | 11.6455 | 0 |  | 08/29/2011 | 06/26/2012 | MnROAD Low Volume Road | 4721 | 239
28-I-2011 | 28 | Inside | Flexible | 04/24/2012 | Reclaimed |  | 11:10:48 | 18300 | Clay | Rutting | Inside | 0.3766 | 0 | 0.0035 | 0 | 2.8955 | 0 |  | 08/29/2011 | 06/26/2012 | MnROAD Low Volume Road | 4721 | 239
28-I-2011 | 28 | Inside | Flexible | 04/24/2012 | Reclaimed |  | 11:10:48 | 18300 | Clay | Rutting | Outside | 0.4714 | 0.03 | 0.0049 | 0 | 9.4163 | 10.0205 |  | 08/29/2011 | 06/26/2012 | MnROAD Low Volume Road | 4721 | 239
28-O-2011 | 28 | Outside | Flexible | 04/24/2012 | Reclaimed |  | 11:14:44 | 18150 | Clay | Rutting | Inside | 0.3394 | 0 | 0.0281 | 0 | 3.2705 | 0 |  | 08/29/2011 | 06/26/2012 | MnROAD Low Volume Road |  | 239
28-O-2011 | 28 | Outside | Flexible | 04/24/2012 | Reclaimed |  | 11:22:24 | 18600 | Clay | Rutting | Outside | 0.2864 | 0.0318 | 0.0508 | 0.0006 | 9.7705 | 11.1663 |  | 08/29/2011 | 06/26/2012 | MnROAD Low Volume Road |  | 239
28-O-2011 | 28 | Outside | Flexible | 04/24/2012 | Reclaimed |  | 11:15:34 | 18200 | Clay | Rutting | Inside | 0.3354 | 0 | 0.0849 | 0 | 4.0622 | 0 |  | 08/29/2011 | 06/26/2012 | MnROAD Low Volume Road |  | 239
28-O-2011 | 28 | Outside | Flexible | 04/24/2012 | Reclaimed |  | 11:15:34 | 18200 | Clay | Rutting | Outside | 0.8143 | 0.2871 | 0.4219 | 0.0805 | 9.4372 | 10.1247 |  | 08/29/2011 | 06/26/2012 | MnROAD Low Volume Road |  | 239
28-O-2011 | 28 | Outside | Flexible | 04/24/2012 | Reclaimed |  | 11:16:20 | 18250 | Clay | Rutting | Inside | 0.342 | 0.2858 | 0.0254 | 0.0065 | 4.2497 | 5.083 |  | 08/29/2011 | 06/26/2012 | MnROAD Low Volume Road |  | 239
28-O-2011 | 28 | Outside | Flexible | 04/24/2012 | Reclaimed |  | 11:16:20 | 18250 | Clay | Rutting | Outside | 0.4186 | 0 | 0.0613 | 0 | 7.7705 | 0 |  | 08/29/2011 | 06/26/2012 | MnROAD Low Volume Road |  | 239
28-O-2011 | 28 | Outside | Flexible | 04/24/2012 | Reclaimed |  | 11:17:06 | 18300 | Clay | Rutting | Inside | 0.2149 | 0 | 0.0457 | 0 | 4.2288 | 0 |  | 08/29/2011 | 06/26/2012 | MnROAD Low Volume Road |  | 239
28-O-2011 | 28 | Outside | Flexible | 04/24/2012 | Reclaimed |  | 11:17:06 | 18300 | Clay | Rutting | Outside | 0.7919 | 0.7777 | 0.3659 | 0.1893 | 10.833 | 10.833 |  | 08/29/2011 | 06/26/2012 | MnROAD Low Volume Road |  | 239
28-O-2011 | 28 | Outside | Flexible | 04/24/2012 | Reclaimed |  | 11:17:57 | 18350 | Clay | Rutting | Inside | 0.1241 | 0.1008 | 0.0073 | 0.0011 | 4.8747 | 5.1038 |  | 08/29/2011 | 06/26/2012 | MnROAD Low Volume Road |  | 239
28-O-2011 | 28 | Outside | Flexible | 04/24/2012 | Reclaimed |  | 11:17:57 | 18350 | Clay | Rutting | Outside | 0.2441 | 0 | 0.0501 | 0 | 8.9997 | 0 |  | 08/29/2011 | 06/26/2012 | MnROAD Low Volume Road |  | 239
28-O-2011 | 28 | Outside | Flexible | 04/24/2012 | Reclaimed |  | 11:18:49 | 18400 | Clay | Rutting | Inside | 0.1441 | 0.0034 | 0.0045 | 0 | 2.9163 | 4.333 |  | 08/29/2011 | 06/26/2012 | MnROAD Low Volume Road |  | 239
28-O-2011 | 28 | Outside | Flexible | 04/24/2012 | Reclaimed |  | 11:18:49 | 18400 | Clay | Rutting | Outside | 0.3068 | 0.0108 | 0.0223 | 0 | 8.5205 | 11.4163 |  | 08/29/2011 | 06/26/2012 | MnROAD Low Volume Road |  | 239
28-O-2011 | 28 | Outside | Flexible | 04/24/2012 | Reclaimed |  | 11:19:33 | 18450 | Clay | Rutting | Inside | 0.1751 | 0 | 0.0234 | 0 | 3.8747 | 0 |  | 08/29/2011 | 06/26/2012 | MnROAD Low Volume Road |  | 239
28-O-2011 | 28 | Outside | Flexible | 04/24/2012 | Reclaimed |  | 11:19:33 | 18450 | Clay | Rutting | Outside | 0.2176 | 0 | 0.0376 | 0 | 8.6872 | 0 |  | 08/29/2011 | 06/26/2012 | MnROAD Low Volume Road |  | 239
28-O-2011 | 28 | Outside | Flexible | 04/24/2012 | Reclaimed |  | 11:20:18 | 18500 | Clay | Rutting | Inside | 0.2025 | 0 | 0.031 | 0 | 2.958 | 0 |  | 08/29/2011 | 06/26/2012 | MnROAD Low Volume Road |  | 239
28-O-2006 | 28 | Outside | Flexible | 07/28/2011 | Aggregate |  | 13:19:19 | 18600 | Clay | Rutting | Outside | 0.1925 | 0 | 0.0005 | 0 | 9.333 | 0 |  | 07/08/2006 | 08/28/2011 | MnROAD Low Volume Road | 1763 | 1846
28-O-2006 | 28 | Outside | Flexible | 07/28/2011 | Aggregate |  | 13:19:19 | 18600 | Clay | Rutting | Inside | 0 | 0 | 0 | 0 | 3.083 | 0 |  | 07/08/2006 | 08/28/2011 | MnROAD Low Volume Road | 1763 | 1846
28-O-2006 | 28 | Outside | Flexible | 07/28/2011 | Aggregate |  | 13:18:26 | 18550 | Clay | Rutting | Outside | 0.3608 | 0.0104 | 0.0626 | 0.0001 | 8.6663 | 11.6872 |  | 07/08/2006 | 08/28/2011 | MnROAD Low Volume Road | 1763 | 1846
28-O-2006 | 28 | Outside | Flexible | 07/28/2011 | Aggregate |  | 13:18:26 | 18550 | Clay | Rutting | Inside | 0 | 0 | 0 | 0 | 0 | 0 |  | 07/08/2006 | 08/28/2011 | MnROAD Low Volume Road | 1763 | 1846
28-O-2006 | 28 | Outside | Flexible | 07/28/2011 | Aggregate |  | 13:17:45 | 18500 | Clay | Rutting | Outside | 0.0625 | 0 | 0.0009 | 0 | 8.9163 | 0 |  | 07/08/2006 | 08/28/2011 | MnROAD Low Volume Road | 1763 | 1846
28-O-2006 | 28 | Outside | Flexible | 07/28/2011 | Aggregate |  | 13:17:45 | 18500 | Clay | Rutting | Inside | 0.0621 | 0.0243 | 0.0013 | 0.0002 | 2.6038 | 2.7497 |  | 07/08/2006 | 08/28/2011 | MnROAD Low Volume Road | 1763 | 1846
28-O-2006 | 28 | Outside | Flexible | 07/28/2011 | Aggregate |  | 13:16:59 | 18450 | Clay | Rutting | Outside | 0.0489 | 0 | 0.0011 | 0 | 8.8955 | 0 |  | 07/08/2006 | 08/28/2011 | MnROAD Low Volume Road | 1763 | 1846
28-I-2012 | 28 | Inside | Flexible | 08/04/2016 | Reclaimed |  | 12:54:24 | 18300 | Clay | Rutting | Inside | 1.4614 | 0.4189 | 0.068 | 0.011 | -2.4163 | -2.4163 |  | 06/27/2012 | 08/10/2017 | MnROAD Low Volume Road | 32052 | 1499
28-I-2012 | 28 | Inside | Flexible | 08/04/2016 | Reclaimed |  | 12:54:24 | 18300 | Clay | Rutting | Outside | 0.9827 | 0.6714 | 0.1798 | 0.0683 | -8.6247 | -9.6872 |  | 06/27/2012 | 08/10/2017 | MnROAD Low Volume Road | 32052 | 1499
28-I-2012 | 28 | Inside | Flexible | 08/04/2016 | Reclaimed |  | 12:55:17 | 18250 | Clay | Rutting | Inside | 0.7022 | 0.5887 | 0.0148 | 0.0071 | -2.5622 | -2.6455 |  | 06/27/2012 | 08/10/2017 | MnROAD Low Volume Road | 32052 | 1499
28-I-2012 | 28 | Inside | Flexible | 08/04/2016 | Reclaimed |  | 12:55:17 | 18250 | Clay | Rutting | Outside | 1.0007 | 0.3683 | 0.0773 | 0.009 | -8.8747 | -9.958 |  | 06/27/2012 | 08/10/2017 | MnROAD Low Volume Road | 32052 | 1499
28-I-2012 | 28 | Inside | Flexible | 08/04/2016 | Reclaimed |  | 12:56:38 | 18200 | Clay | Rutting | Inside | 0.2631 | 0 | 0.0169 | 0 | -3.1872 | 0 |  | 06/27/2012 | 08/10/2017 | MnROAD Low Volume Road | 32052 | 1499
28-I-2012 | 28 | Inside | Flexible | 08/04/2016 | Reclaimed |  | 12:56:38 | 18200 | Clay | Rutting | Outside | 0.4669 | 0.0146 | 0.1158 | 0.0002 | -8.2913 | -11.5413 |  | 06/27/2012 | 08/10/2017 | MnROAD Low Volume Road | 32052 | 1499
28-I-2012 | 28 | Inside | Flexible | 08/04/2016 | Reclaimed |  | 12:57:33 | 18150 | Clay | Rutting | Inside | 0.6645 | 0.2836 | 0.0063 | 0.0017 | -2.2497 | -2.3122 |  | 06/27/2012 | 08/10/2017 | MnROAD Low Volume Road | 32052 | 1499
28-I-2012 | 28 | Inside | Flexible | 08/04/2016 | Reclaimed |  | 12:57:33 | 18150 | Clay | Rutting | Outside | 0.6627 | 0.0676 | 0.0108 | 0.0002 | -8.5205 | -9.6038 |  | 06/27/2012 | 08/10/2017 | MnROAD Low Volume Road | 32052 | 1499
28-I-2012 | 28 | Inside | Flexible | 08/04/2016 | Reclaimed |  | 12:52:00 | 18400 | Clay | Rutting | Inside | 1.0085 | 0 | 0.1176 | 0 | -2.458 | 0 |  | 06/27/2012 | 08/10/2017 | MnROAD Low Volume Road | 32052 | 1499
28-I-2012 | 28 | Inside | Flexible | 08/04/2016 | Reclaimed |  | 12:52:00 | 18400 | Clay | Rutting | Outside | 0.9538 | 0.5662 | 0.1472 | 0.0622 | -8.7913 | -9.8538 |  | 06/27/2012 | 08/10/2017 | MnROAD Low Volume Road | 32052 | 1499
28-I-2012 | 28 | Inside | Flexible | 10/22/2015 | Reclaimed |  | 13:34:59 | 18200 | Clay | Rutting | Inside | 0.3204 | 0 | 0.0298 | 0 | -2.2705 | 0 |  | 06/27/2012 | 08/10/2017 | MnROAD Low Volume Road | 25156 | 1212
28-I-2012 | 28 | Inside | Flexible | 05/15/2015 | Reclaimed |  | 10:13:48 | 18600 | Clay | Rutting | Inside | 0.4321 | 0 | 0.0163 | 0 | -3.083 | 0 |  | 06/27/2012 | 08/10/2017 | MnROAD Low Volume Road | 23244 | 1052
28-I-2012 | 28 | Inside | Flexible | 05/15/2015 | Reclaimed |  | 10:20:48 | 18150 | Clay | Rutting | Outside | 0.5342 | 0.0714 | 0.0141 | 0.0004 | -7.6872 | -10.4163 |  | 06/27/2012 | 08/10/2017 | MnROAD Low Volume Road | 23244 | 1052
28-I-2012 | 28 | Inside | Flexible | 05/15/2015 | Reclaimed |  | 10:14:24 | 18550 | Clay | Rutting | Inside | 0.6329 | 0 | 0.127 | 0 | -3.1663 | 0 |  | 06/27/2012 | 08/10/2017 | MnROAD Low Volume Road | 23244 | 1052
28-I-2012 | 28 | Inside | Flexible | 05/15/2015 | Reclaimed |  | 10:14:24 | 18550 | Clay | Rutting | Outside | 0.3507 | 0 | 0.0535 | 0 | -9.583 | 0 |  | 06/27/2012 | 08/10/2017 | MnROAD Low Volume Road | 23244 | 1052
28-I-2012 | 28 | Inside | Flexible | 05/15/2015 | Reclaimed |  | 10:15:08 | 18500 | Clay | Rutting | Inside | 0.5702 | 0 | 0.0986 | 0 | -2.6872 | 0 |  | 06/27/2012 | 08/10/2017 | MnROAD Low Volume Road | 23244 | 1052
28-I-2012 | 28 | Inside | Flexible | 05/15/2015 | Reclaimed |  | 10:15:08 | 18500 | Clay | Rutting | Outside | 0.6124 | 0.1959 | 0.1262 | 0.0269 | -8.9372 | -9.333 |  | 06/27/2012 | 08/10/2017 | MnROAD Low Volume Road | 23244 | 1052
28-I-2012 | 28 | Inside | Flexible | 05/15/2015 | Reclaimed |  | 10:16:02 | 18450 | Clay | Rutting | Inside | 0.6648 | 0.3937 | 0.1082 | 0.0355 | -2.7913 | -3.833 |  | 06/27/2012 | 08/10/2017 | MnROAD Low Volume Road | 23244 | 1052
28-I-2012 | 28 | Inside | Flexible | 05/15/2015 | Reclaimed |  | 10:16:02 | 18450 | Clay | Rutting | Outside | 0.8099 | 0.412 | 0.1768 | 0.0511 | -8.9788 | -9.7705 |  | 06/27/2012 | 08/10/2017 | MnROAD Low Volume Road | 23244 | 1052
28-I-2012 | 28 | Inside | Flexible | 05/15/2015 | Reclaimed |  | 10:16:57 | 18400 | Clay | Rutting | Inside | 0.5885 | 0.2774 | 0.047 | 0.0123 | -2.9788 | -4.0413 |  | 06/27/2012 | 08/10/2017 | MnROAD Low Volume Road | 23244 | 1052
28-I-2012 | 28 | Inside | Flexible | 05/15/2015 | Reclaimed |  | 10:16:57 | 18400 | Clay | Rutting | Outside | 0.7953 | 0.3868 | 0.0893 | 0.0286 | -9.2497 | -9.4372 |  | 06/27/2012 | 08/10/2017 | MnROAD Low Volume Road | 23244 | 1052
28-I-2012 | 28 | Inside | Flexible | 05/15/2015 | Reclaimed |  | 10:17:51 | 18350 | Clay | Rutting | Inside | 0.6393 | 0.2733 | 0.1873 | 0.0304 | -2.583 | -3.833 |  | 06/27/2012 | 08/10/2017 | MnROAD Low Volume Road | 23244 | 1052
28-I-2012 | 28 | Inside | Flexible | 05/15/2015 | Reclaimed |  | 10:17:51 | 18350 | Clay | Rutting | Outside | 0.5992 | 0.1827 | 0.2466 | 0.0215 | -8.9163 | -10.083 |  | 06/27/2012 | 08/10/2017 | MnROAD Low Volume Road | 23244 | 1052
28-I-2012 | 28 | Inside | Flexible | 05/15/2015 | Reclaimed |  | 10:18:43 | 18300 | Clay | Rutting | Inside | 0.5011 | 0.1483 | 0.0075 | 0.0005 | -2.4163 | -3.8538 |  | 06/27/2012 | 08/10/2017 | MnROAD Low Volume Road | 23244 | 1052
28-I-2012 | 28 | Inside | Flexible | 05/15/2015 | Reclaimed |  | 10:18:43 | 18300 | Clay | Rutting | Outside | 0.8474 | 0.2585 | 0.023 | 0.0026 | -8.8538 | -9.958 |  | 06/27/2012 | 08/10/2017 | MnROAD Low Volume Road | 23244 | 1052
28-I-2012 | 28 | Inside | Flexible | 05/15/2015 | Reclaimed |  | 10:19:25 | 18250 | Clay | Rutting | Inside | 0.4263 | 0 | 0.0853 | 0 | -2.7705 | 0 |  | 06/27/2012 | 08/10/2017 | MnROAD Low Volume Road | 23244 | 1052
28-I-2012 | 28 | Inside | Flexible | 05/15/2015 | Reclaimed |  | 10:19:25 | 18250 | Clay | Rutting | Outside | 0.8505 | 0.2864 | 0.2652 | 0.0464 | -8.2913 | -9.2497 |  | 06/27/2012 | 08/10/2017 | MnROAD Low Volume Road | 23244 | 1052
28-I-2012 | 28 | Inside | Flexible | 05/15/2015 | Reclaimed |  | 10:20:12 | 18200 | Clay | Rutting | Inside | 0.2866 | 0.0032 | 0.0855 | 0 | -3.6872 | -3.7497 |  | 06/27/2012 | 08/10/2017 | MnROAD Low Volume Road | 23244 | 1052
28-I-2012 | 28 | Inside | Flexible | 05/15/2015 | Reclaimed |  | 10:20:12 | 18200 | Clay | Rutting | Outside | 0.4513 | 0.0828 | 0.2471 | 0.0056 | -9.9997 | -10.2288 |  | 06/27/2012 | 08/10/2017 | MnROAD Low Volume Road | 23244 | 1052
28-I-2012 | 28 | Inside | Flexible | 05/15/2015 | Reclaimed |  | 10:20:48 | 18150 | Clay | Rutting | Inside | 0.4039 | 0.1317 | 0.0078 | 0.0006 | -2.5205 | -4.0622 |  | 06/27/2012 | 08/10/2017 | MnROAD Low Volume Road | 23244 | 1052
28-I-2012 | 28 | Inside | Flexible | 05/15/2015 | Reclaimed |  | 10:13:48 | 18600 | Clay | Rutting | Outside | 0.556 | 0.0763 | 0.0242 | 0.0014 | -9.3747 | -10.708 |  | 06/27/2012 | 08/10/2017 | MnROAD Low Volume Road | 23244 | 1052
28-I-2012 | 28 | Inside | Flexible | 10/22/2015 | Reclaimed |  | 13:28:11 | 18600 | Clay | Rutting | Inside | 0.4638 | 0.0125 | 0.0303 | 0.0001 | -3.208 | -4.3955 |  | 06/27/2012 | 08/10/2017 | MnROAD Low Volume Road | 25156 | 1212
28-I-2012 | 28 | Inside | Flexible | 10/22/2015 | Reclaimed |  | 13:28:11 | 18600 | Clay | Rutting | Outside | 0.6305 | 0.126 | 0.0442 | 0.0058 | -9.4372 | -10.583 |  | 06/27/2012 | 08/10/2017 | MnROAD Low Volume Road | 25156 | 1212
28-I-2012 | 28 | Inside | Flexible | 10/22/2015 | Reclaimed |  | 13:35:56 | 18150 | Clay | Rutting | Outside | 0.5673 | 0.0502 | 0.0414 | 0.0007 | -7.8747 | -10.4372 |  | 06/27/2012 | 08/10/2017 | MnROAD Low Volume Road | 25156 | 1212
28-I-2012 | 28 | Inside | Flexible | 10/22/2015 | Reclaimed |  | 13:35:56 | 18150 | Clay | Rutting | Inside | 0.5229 | 0.1424 | 0.0263 | 0.0026 | -2.6038 | -2.6455 |  | 06/27/2012 | 08/10/2017 | MnROAD Low Volume Road | 25156 | 1212
28-I-2012 | 28 | Inside | Flexible | 10/22/2015 | Reclaimed |  | 13:34:59 | 18200 | Clay | Rutting | Outside | 0.4126 | 0.0109 | 0.0665 | 0.0001 | -7.5622 | -11.5622 |  | 06/27/2012 | 08/10/2017 | MnROAD Low Volume Road | 25156 | 1212
28-O-2011 | 28 | Outside | Flexible | 04/24/2012 | Reclaimed |  | 11:20:18 | 18500 | Clay | Rutting | Outside | 0.2533 | 0 | 0.0454 | 0 | 8.7705 | 0 |  | 08/29/2011 | 06/26/2012 | MnROAD Low Volume Road |  | 239
28-O-2011 | 28 | Outside | Flexible | 04/24/2012 | Reclaimed |  | 11:21:17 | 18550 | Clay | Rutting | Inside | 0.3225 | 0.0779 | 0.0262 | 0.0002 | 6.3955 | 7.9163 |  | 08/29/2011 | 06/26/2012 | MnROAD Low Volume Road |  | 239
28-O-2011 | 28 | Outside | Flexible | 04/24/2012 | Reclaimed |  | 11:21:17 | 18550 | Clay | Rutting | Outside | 0.2358 | 0.1444 | 0.0115 | 0.0009 | 9.4372 | 11.458 |  | 08/29/2011 | 06/26/2012 | MnROAD Low Volume Road |  | 239
28-O-2011 | 28 | Outside | Flexible | 04/24/2012 | Reclaimed |  | 11:22:24 | 18600 | Clay | Rutting | Inside | 0.7303 | 0 | 0.1684 | 0 | 2.4997 | 0 |  | 08/29/2011 | 06/26/2012 | MnROAD Low Volume Road |  | 239
28-O-2011 | 28 | Outside | Flexible | 04/24/2012 | Reclaimed |  | 11:14:44 | 18150 | Clay | Rutting | Outside | 0.3939 | 0 | 0.0649 | 0 | 8.4163 | 0 |  | 08/29/2011 | 06/26/2012 | MnROAD Low Volume Road |  | 239
28-I-2012 | 28 | Inside | Flexible | 06/27/2012 | Reclaimed |  | 13:25:36 | 18350 | Clay | Rutting | Outside | 0.1112 | 0 | 0.0167 | 0 | 9.6455 | 0 |  | 06/27/2012 | 08/10/2017 | MnROAD Low Volume Road | 59 | 0
28-I-2012 | 28 | Inside | Flexible | 06/27/2012 | Reclaimed |  | 13:25:36 | 18350 | Clay | Rutting | Inside | 0.3461 | 0 | 0.0347 | 0 | 2.6247 | 0 |  | 06/27/2012 | 08/10/2017 | MnROAD Low Volume Road | 59 | 0
28-I-2012 | 28 | Inside | Flexible | 06/27/2012 | Reclaimed |  | 13:24:45 | 18400 | Clay | Rutting | Outside | 0.2878 | 0 | 0.1175 | 0 | 8.458 | 0 |  | 06/27/2012 | 08/10/2017 | MnROAD Low Volume Road | 59 | 0
28-I-2012 | 28 | Inside | Flexible | 06/27/2012 | Reclaimed |  | 13:23:41 | 18450 | Clay | Rutting | Inside | 0.6585 | 0 | 0.1178 | 0 | 2.5622 | 0 |  | 06/27/2012 | 08/10/2017 | MnROAD Low Volume Road | 59 | 0
28-I-2012 | 28 | Inside | Flexible | 06/27/2012 | Reclaimed |  | 13:23:41 | 18450 | Clay | Rutting | Outside | 0.3675 | 0.0859 | 0.0669 | 0.0024 | 8.6872 | 9.7705 |  | 06/27/2012 | 08/10/2017 | MnROAD Low Volume Road | 59 | 0
28-I-2012 | 28 | Inside | Flexible | 06/27/2012 | Reclaimed |  | 13:22:50 | 18500 | Clay | Rutting | Inside | 0.315 | 0 | 0.0156 | 0 | 2.6455 | 0 |  | 06/27/2012 | 08/10/2017 | MnROAD Low Volume Road | 59 | 0
28-I-2012 | 28 | Inside | Flexible | 06/27/2012 | Reclaimed |  | 13:22:50 | 18500 | Clay | Rutting | Outside | 0.413 | 0 | 0.027 | 0 | 8.8122 | 0 |  | 06/27/2012 | 08/10/2017 | MnROAD Low Volume Road | 59 | 0
28-I-2012 | 28 | Inside | Flexible | 06/27/2012 | Reclaimed |  | 13:22:09 | 18550 | Clay | Rutting | Inside | 0.5053 | 0.1576 | 0.024 | 0.0021 | 3.9997 | 4.083 |  | 06/27/2012 | 08/10/2017 | MnROAD Low Volume Road | 59 | 0
28-I-2012 | 28 | Inside | Flexible | 06/27/2012 | Reclaimed |  | 13:22:09 | 18550 | Clay | Rutting | Outside | 0.2857 | 0.0267 | 0.0131 | 0.0001 | 8.3538 | 9.9788 |  | 06/27/2012 | 08/10/2017 | MnROAD Low Volume Road | 59 | 0
28-I-2012 | 28 | Inside | Flexible | 06/27/2012 | Reclaimed |  | 13:21:24 | 18600 | Clay | Rutting | Inside | 0.4704 | 0.0213 | 0.0573 | 0.0003 | 3.0622 | 4.2497 |  | 06/27/2012 | 08/10/2017 | MnROAD Low Volume Road | 59 | 0
28-I-2012 | 28 | Inside | Flexible | 06/27/2012 | Reclaimed |  | 13:21:24 | 18600 | Clay | Rutting | Outside | 0.5926 | 0.0888 | 0.0628 | 0.0038 | 9.1455 | 9.4372 |  | 06/27/2012 | 08/10/2017 | MnROAD Low Volume Road | 59 | 0
28-I-2012 | 28 | Inside | Flexible | 06/27/2012 | Reclaimed |  | 13:24:45 | 18400 | Clay | Rutting | Inside | 0.4797 | 0 | 0.1971 | 0 | 2.708 | 0 |  | 06/27/2012 | 08/10/2017 | MnROAD Low Volume Road | 59 | 0
28-I-2012 | 28 | Inside | Flexible | 06/27/2012 | Reclaimed |  | 13:26:14 | 18300 | Clay | Rutting | Outside | 0.6378 | 0 | 0.1246 | 0 | 8.458 | 0 |  | 06/27/2012 | 08/10/2017 | MnROAD Low Volume Road | 59 | 0
28-I-2012 | 28 | Inside | Flexible | 06/27/2012 | Reclaimed |  | 13:26:14 | 18300 | Clay | Rutting | Inside | 0.4432 | 0.0491 | 0.0623 | 0.0009 | 3.6663 | 4.8538 |  | 06/27/2012 | 08/10/2017 | MnROAD Low Volume Road | 59 | 0
28-I-2012 | 28 | Inside | Flexible | 06/27/2012 | Reclaimed |  | 13:30:26 | 18250 | Clay | Rutting | Outside | 0.3613 | 0.0693 | 0.1094 | 0.0019 | 10.1455 | 11.3955 |  | 06/27/2012 | 08/10/2017 | MnROAD Low Volume Road | 59 | 0
28-I-2012 | 28 | Inside | Flexible | 06/27/2012 | Reclaimed |  | 13:30:26 | 18250 | Clay | Rutting | Inside | 0.3754 | 0 | 0.0833 | 0 | 4.2497 | 0 |  | 06/27/2012 | 08/10/2017 | MnROAD Low Volume Road | 59 | 0
28-I-2012 | 28 | Inside | Flexible | 06/27/2012 | Reclaimed |  | 13:31:06 | 18200 | Clay | Rutting | Outside | 0.3983 | 0 | 0.141 | 0 | 7.7497 | 0 |  | 06/27/2012 | 08/10/2017 | MnROAD Low Volume Road | 59 | 0
28-I-2012 | 28 | Inside | Flexible | 06/27/2012 | Reclaimed |  | 13:31:06 | 18200 | Clay | Rutting | Inside | 0.4414 | 0 | 0.1116 | 0 | 3.8538 | 0 |  | 06/27/2012 | 08/10/2017 | MnROAD Low Volume Road | 59 | 0
28-I-2012 | 28 | Inside | Flexible | 06/27/2012 | Reclaimed |  | 13:31:54 | 18150 | Clay | Rutting | Outside | 0.2381 | 0 | 0.0021 | 0 | 8.7288 | 0 |  | 06/27/2012 | 08/10/2017 | MnROAD Low Volume Road | 59 | 0
28-I-2012 | 28 | Inside | Flexible | 06/27/2012 | Reclaimed |  | 13:31:54 | 18150 | Clay | Rutting | Inside | 0.3564 | 0.0206 | 0.0023 | 0 | 2.6663 | 4.9163 |  | 06/27/2012 | 08/10/2017 | MnROAD Low Volume Road | 59 | 0
28-I-2012 | 28 | Inside | Flexible | 09/24/2012 | Reclaimed |  | 13:09:26 | 18250 | Clay | Rutting | Outside | 0.3671 | 0.0023 | 0.0014 | 0 | 10.1247 | 11.0413 |  | 06/27/2012 | 08/10/2017 | MnROAD Low Volume Road | 2199 | 89
28-I-2012 | 28 | Inside | Flexible | 09/24/2012 | Reclaimed |  | 13:10:15 | 18200 | Clay | Rutting | Outside | 0.3412 | 0.0383 | 0.0175 | 0.0007 | 9.958 | 11.2288 |  | 06/27/2012 | 08/10/2017 | MnROAD Low Volume Road | 2199 | 89
28-I-2012 | 28 | Inside | Flexible | 09/24/2012 | Reclaimed |  | 13:08:35 | 18300 | Clay | Rutting | Outside | 0.3358 | 0 | 0.0012 | 0 | 9.708 | 0 |  | 06/27/2012 | 08/10/2017 | MnROAD Low Volume Road | 2199 | 89
28-I-2012 | 28 | Inside | Flexible | 08/04/2016 | Reclaimed |  | 12:54:24 | 18300 | Clay | Rutting | Outside | 0.9827 | 0.6714 | 0.1798 | 0.0683 | -8.6247 | -9.6872 |  | 06/27/2012 | 08/10/2017 | MnROAD Low Volume Road | 32052 | 1499
28-I-2012 | 28 | Inside | Flexible | 08/04/2016 | Reclaimed |  | 12:55:17 | 18250 | Clay | Rutting | Inside | 0.7022 | 0.5887 | 0.0148 | 0.0071 | -2.5622 | -2.6455 |  | 06/27/2012 | 08/10/2017 | MnROAD Low Volume Road | 32052 | 1499
28-I-2012 | 28 | Inside | Flexible | 08/04/2016 | Reclaimed |  | 12:55:17 | 18250 | Clay | Rutting | Outside | 1.0007 | 0.3683 | 0.0773 | 0.009 | -8.8747 | -9.958 |  | 06/27/2012 | 08/10/2017 | MnROAD Low Volume Road | 32052 | 1499
28-I-2012 | 28 | Inside | Flexible | 08/04/2016 | Reclaimed |  | 12:56:38 | 18200 | Clay | Rutting | Inside | 0.2631 | 0 | 0.0169 | 0 | -3.1872 | 0 |  | 06/27/2012 | 08/10/2017 | MnROAD Low Volume Road | 32052 | 1499
28-I-2012 | 28 | Inside | Flexible | 08/04/2016 | Reclaimed |  | 12:56:38 | 18200 | Clay | Rutting | Outside | 0.4669 | 0.0146 | 0.1158 | 0.0002 | -8.2913 | -11.5413 |  | 06/27/2012 | 08/10/2017 | MnROAD Low Volume Road | 32052 | 1499
28-I-2012 | 28 | Inside | Flexible | 08/04/2016 | Reclaimed |  | 12:57:33 | 18150 | Clay | Rutting | Inside | 0.6645 | 0.2836 | 0.0063 | 0.0017 | -2.2497 | -2.3122 |  | 06/27/2012 | 08/10/2017 | MnROAD Low Volume Road | 32052 | 1499
28-I-2012 | 28 | Inside | Flexible | 08/04/2016 | Reclaimed |  | 12:48:12 | 18600 | Clay | Rutting | Outside | 0.5858 | 0.0676 | 0.1322 | 0.0045 | -9.2705 | -9.5205 |  | 06/27/2012 | 08/10/2017 | MnROAD Low Volume Road | 32052 | 1499
28-I-2012 | 28 | Inside | Flexible | 08/04/2016 | Reclaimed |  | 12:53:02 | 18350 | Clay | Rutting | Inside | 0.84 | 0.4556 | 0.1874 | 0.0582 | -2.3747 | -3.6038 |  | 06/27/2012 | 08/10/2017 | MnROAD Low Volume Road | 32052 | 1499
28-I-2012 | 28 | Inside | Flexible | 08/04/2016 | Reclaimed |  | 12:53:02 | 18350 | Clay | Rutting | Outside | 0.7505 | 0.2796 | 0.2714 | 0.0446 | -8.6663 | -9.7705 |  | 06/27/2012 | 08/10/2017 | MnROAD Low Volume Road | 32052 | 1499
28-I-2012 | 28 | Inside | Flexible | 08/04/2016 | Reclaimed |  | 12:54:24 | 18300 | Clay | Rutting | Inside | 1.4614 | 0.4189 | 0.068 | 0.011 | -2.4163 | -2.4163 |  | 06/27/2012 | 08/10/2017 | MnROAD Low Volume Road | 32052 | 1499
28-I-2012 | 28 | Inside | Flexible | 10/22/2015 | Reclaimed |  | 13:34:12 | 18250 | Clay | Rutting | Outside | 0.854 | 0.3029 | 0.5397 | 0.0958 | -8.9997 | -9.2288 |  | 06/27/2012 | 08/10/2017 | MnROAD Low Volume Road | 25156 | 1212
28-I-2012 | 28 | Inside | Flexible | 10/22/2015 | Reclaimed |  | 13:34:12 | 18250 | Clay | Rutting | Inside | 0.5259 | 0 | 0.2135 | 0 | -2.583 | 0 |  | 06/27/2012 | 08/10/2017 | MnROAD Low Volume Road | 25156 | 1212
28-I-2012 | 28 | Inside | Flexible | 10/22/2015 | Reclaimed |  | 13:33:31 | 18300 | Clay | Rutting | Outside | 0.8414 | 0.4742 | 0.1481 | 0.0566 | -8.8538 | -9.1038 |  | 06/27/2012 | 08/10/2017 | MnROAD Low Volume Road | 25156 | 1212
28-I-2012 | 28 | Inside | Flexible | 10/22/2015 | Reclaimed |  | 13:33:31 | 18300 | Clay | Rutting | Inside | 0.5848 | 0 | 0.0583 | 0 | -2.4372 | 0 |  | 06/27/2012 | 08/10/2017 | MnROAD Low Volume Road | 25156 | 1212
28-I-2012 | 28 | Inside | Flexible | 10/22/2015 | Reclaimed |  | 13:32:29 | 18350 | Clay | Rutting | Outside | 0.6146 | 0.1745 | 0.1253 | 0.0141 | -9.0622 | -9.3122 |  | 06/27/2012 | 08/10/2017 | MnROAD Low Volume Road | 25156 | 1212
28-I-2012 | 28 | Inside | Flexible | 10/22/2015 | Reclaimed |  | 13:32:29 | 18350 | Clay | Rutting | Inside | 0.6732 | 0.1976 | 0.0984 | 0.0119 | -2.7913 | -2.8955 |  | 06/27/2012 | 08/10/2017 | MnROAD Low Volume Road | 25156 | 1212
28-I-2012 | 28 | Inside | Flexible | 10/22/2015 | Reclaimed |  | 13:31:43 | 18400 | Clay | Rutting | Outside | 0.8182 | 0.4564 | 0.0408 | 0.0145 | -8.6663 | -9.708 |  | 06/27/2012 | 08/10/2017 | MnROAD Low Volume Road | 25156 | 1212
28-I-2012 | 28 | Inside | Flexible | 10/22/2015 | Reclaimed |  | 13:31:43 | 18400 | Clay | Rutting | Inside | 0.5959 | 0.2566 | 0.0226 | 0.0043 | -3.208 | -3.2913 |  | 06/27/2012 | 08/10/2017 | MnROAD Low Volume Road | 25156 | 1212
28-I-2012 | 28 | Inside | Flexible | 10/22/2015 | Reclaimed |  | 13:30:34 | 18450 | Clay | Rutting | Outside | 0.9024 | 0.5235 | 0.0242 | 0.008 | -8.5622 | -9.458 |  | 06/27/2012 | 08/10/2017 | MnROAD Low Volume Road | 25156 | 1212
28-I-2012 | 28 | Inside | Flexible | 10/22/2015 | Reclaimed |  | 13:30:34 | 18450 | Clay | Rutting | Inside | 0.7725 | 0.4074 | 0.0144 | 0.0045 | -2.0413 | -3.1872 |  | 06/27/2012 | 08/10/2017 | MnROAD Low Volume Road | 25156 | 1212
28-I-2012 | 28 | Inside | Flexible | 10/22/2015 | Reclaimed |  | 13:29:44 | 18500 | Clay | Rutting | Outside | 0.6716 | 0.2645 | 0.1937 | 0.0627 | -8.6663 | -9.5622 |  | 06/27/2012 | 08/10/2017 | MnROAD Low Volume Road | 25156 | 1212
28-I-2012 | 28 | Inside | Flexible | 10/22/2015 | Reclaimed |  | 13:29:44 | 18500 | Clay | Rutting | Inside | 0.9181 | 0.0007 | 0.2919 | 0 | -2.1455 | -7.3122 |  | 06/27/2012 | 08/10/2017 | MnROAD Low Volume Road | 25156 | 1212
28-I-2012 | 28 | Inside | Flexible | 10/22/2015 | Reclaimed |  | 13:28:51 | 18550 | Clay | Rutting | Outside | 0.4966 | 0.0139 | 0.1989 | 0.0007 | -9.2288 | -10.2913 |  | 06/27/2012 | 08/10/2017 | MnROAD Low Volume Road | 25156 | 1212
28-I-2012 | 28 | Inside | Flexible | 10/22/2015 | Reclaimed |  | 13:28:51 | 18550 | Clay | Rutting | Inside | 1.0059 | 0.016 | 0.5662 | 0.0009 | -2.7288 | -7.5622 |  | 06/27/2012 | 08/10/2017 | MnROAD Low Volume Road | 25156 | 1212
28-I-2012 | 28 | Inside | Flexible | 03/08/2016 | Reclaimed |  | 8:58:11 | 18550 | Clay | Rutting | Outside | 0.5005 | 0.0644 | 0.0822 | 0.0037 | -9.2288 | -10.2288 |  | 06/27/2012 | 08/10/2017 | MnROAD Low Volume Road | 28307 | 1350
28-I-2012 | 28 | Inside | Flexible | 03/08/2016 | Reclaimed |  | 8:58:54 | 18500 | Clay | Rutting | Inside | 0.8972 | 0 | 0.0959 | 0 | -2.1872 | 0 |  | 06/27/2012 | 08/10/2017 | MnROAD Low Volume Road | 28307 | 1350
28-I-2012 | 28 | Inside | Flexible | 03/08/2016 | Reclaimed |  | 8:57:16 | 18600 | Clay | Rutting | Outside | 0.5676 | 0.1096 | 0.0177 | 0.0023 | -9.3538 | -9.6247 |  | 06/27/2012 | 08/10/2017 | MnROAD Low Volume Road | 28307 | 1350
28-I-2012 | 28 | Inside | Flexible | 03/08/2016 | Reclaimed |  | 8:57:16 | 18600 | Clay | Rutting | Inside | 0.4256 | 0 | 0.0119 | 0 | -3.1455 | 0 |  | 06/27/2012 | 08/10/2017 | MnROAD Low Volume Road | 28307 | 1350
28-I-2012 | 28 | Inside | Flexible | 03/08/2016 | Reclaimed |  | 9:05:24 | 18150 | Clay | Rutting | Outside | 0.5559 | 0.0682 | 0.0854 | 0.0026 | -7.958 | -10.458 |  | 06/27/2012 | 08/10/2017 | MnROAD Low Volume Road | 28307 | 1350
28-I-2012 | 28 | Inside | Flexible | 03/08/2016 | Reclaimed |  | 9:05:24 | 18150 | Clay | Rutting | Inside | 0.5009 | 0.1112 | 0.0521 | 0.0039 | -2.6663 | -2.7288 |  | 06/27/2012 | 08/10/2017 | MnROAD Low Volume Road | 28307 | 1350
28-I-2012 | 28 | Inside | Flexible | 03/08/2016 | Reclaimed |  | 9:04:24 | 18200 | Clay | Rutting | Outside | 0.4212 | 0.0795 | 0.065 | 0.0019 | -7.5413 | -10.2288 |  | 06/27/2012 | 08/10/2017 | MnROAD Low Volume Road | 28307 | 1350
28-I-2012 | 28 | Inside | Flexible | 03/08/2016 | Reclaimed |  | 9:04:24 | 18200 | Clay | Rutting | Inside | 0.3225 | 0 | 0.0274 | 0 | -2.2497 | 0 |  | 06/27/2012 | 08/10/2017 | MnROAD Low Volume Road | 28307 | 1350
28-I-2012 | 28 | Inside | Flexible | 03/08/2016 | Reclaimed |  | 9:03:40 | 18250 | Clay | Rutting | Outside | 0.8668 | 0.4218 | 0.1986 | 0.0597 | -8.9788 | -9.2288 |  | 06/27/2012 | 08/10/2017 | MnROAD Low Volume Road | 28307 | 1350
28-I-2012 | 28 | Inside | Flexible | 03/08/2016 | Reclaimed |  | 9:03:40 | 18250 | Clay | Rutting | Inside | 0.5464 | 0 | 0.083 | 0 | -2.5622 | 0 |  | 06/27/2012 | 08/10/2017 | MnROAD Low Volume Road | 28307 | 1350
28-I-2012 | 28 | Inside | Flexible | 03/08/2016 | Reclaimed |  | 9:02:42 | 18300 | Clay | Rutting | Outside | 0.846 | 0.3057 | 0.077 | 0.0155 | -8.8955 | -9.9788 |  | 06/27/2012 | 08/10/2017 | MnROAD Low Volume Road | 28307 | 1350
28-I-2012 | 28 | Inside | Flexible | 03/08/2016 | Reclaimed |  | 9:02:42 | 18300 | Clay | Rutting | Inside | 0.5872 | 0 | 0.0308 | 0 | -2.458 | 0 |  | 06/27/2012 | 08/10/2017 | MnROAD Low Volume Road | 28307 | 1350
28-I-2012 | 28 | Inside | Flexible | 03/08/2016 | Reclaimed |  | 9:02:03 | 18350 | Clay | Rutting | Outside | 0.619 | 0.177 | 0.1389 | 0.0161 | -8.9788 | -9.2288 |  | 06/27/2012 | 08/10/2017 | MnROAD Low Volume Road | 28307 | 1350
28-I-2012 | 28 | Inside | Flexible | 03/08/2016 | Reclaimed |  | 9:02:03 | 18350 | Clay | Rutting | Inside | 0.6715 | 0.1847 | 0.1089 | 0.0123 | -2.7288 | -2.833 |  | 06/27/2012 | 08/10/2017 | MnROAD Low Volume Road | 28307 | 1350
28-I-2012 | 28 | Inside | Flexible | 03/08/2016 | Reclaimed |  | 9:00:59 | 18400 | Clay | Rutting | Outside | 0.8352 | 0.4702 | 0.0031 | 0.0012 | -8.7497 | -9.6872 |  | 06/27/2012 | 08/10/2017 | MnROAD Low Volume Road | 28307 | 1350
28-I-2012 | 28 | Inside | Flexible | 03/08/2016 | Reclaimed |  | 9:00:59 | 18400 | Clay | Rutting | Inside | 0.5904 | 0.2417 | 0.0017 | 0.0003 | -2.2705 | -3.3747 |  | 06/27/2012 | 08/10/2017 | MnROAD Low Volume Road | 28307 | 1350
28-I-2012 | 28 | Inside | Flexible | 03/08/2016 | Reclaimed |  | 8:59:43 | 18450 | Clay | Rutting | Outside | 0.8877 | 0.5152 | 0.5516 | 0.191 | -8.5413 | -9.4372 |  | 06/27/2012 | 08/10/2017 | MnROAD Low Volume Road | 28307 | 1350
28-I-2012 | 28 | Inside | Flexible | 03/08/2016 | Reclaimed |  | 8:59:43 | 18450 | Clay | Rutting | Inside | 0.7449 | 0.3835 | 0.3029 | 0.0916 | -2.0413 | -3.208 |  | 06/27/2012 | 08/10/2017 | MnROAD Low Volume Road | 28307 | 1350
28-I-2012 | 28 | Inside | Flexible | 03/08/2016 | Reclaimed |  | 8:58:54 | 18500 | Clay | Rutting | Outside | 0.6581 | 0.2721 | 0.0612 | 0.0225 | -8.6872 | -9.5413 |  | 06/27/2012 | 08/10/2017 | MnROAD Low Volume Road | 28307 | 1350
28-I-2012 | 28 | Inside | Flexible | 03/08/2016 | Reclaimed |  | 8:58:11 | 18550 | Clay | Rutting | Inside | 0.9796 | 0.021 | 0.2203 | 0.0005 | -2.7288 | -7.5622 |  | 06/27/2012 | 08/10/2017 | MnROAD Low Volume Road | 28307 | 1350
28-I-2012 | 28 | Inside | Flexible | 08/04/2016 | Reclaimed |  | 12:48:12 | 18600 | Clay | Rutting | Inside | 0.4974 | 0 | 0.1038 | 0 | -2.083 | 0 |  | 06/27/2012 | 08/10/2017 | MnROAD Low Volume Road | 32052 | 1499
28-I-2012 | 28 | Inside | Flexible | 08/04/2016 | Reclaimed |  | 12:57:33 | 18150 | Clay | Rutting | Outside | 0.6627 | 0.0676 | 0.0108 | 0.0002 | -8.5205 | -9.6038 |  | 06/27/2012 | 08/10/2017 | MnROAD Low Volume Road | 32052 | 1499
28-I-2012 | 28 | Inside | Flexible | 08/04/2016 | Reclaimed |  | 12:49:17 | 18550 | Clay | Rutting | Inside | 1.3055 | 0.0727 | 0.1648 | 0.0019 | -2.4163 | -7.3955 |  | 06/27/2012 | 08/10/2017 | MnROAD Low Volume Road | 32052 | 1499
28-I-2012 | 28 | Inside | Flexible | 08/04/2016 | Reclaimed |  | 12:49:17 | 18550 | Clay | Rutting | Outside | 0.6139 | 0.0523 | 0.06 | 0.0008 | -8.7705 | -9.833 |  | 06/27/2012 | 08/10/2017 | MnROAD Low Volume Road | 32052 | 1499
28-I-2012 | 28 | Inside | Flexible | 08/04/2016 | Reclaimed |  | 12:50:03 | 18500 | Clay | Rutting | Inside | 1.0998 | 0 | 0.1999 | 0 | -2.1663 | 0 |  | 06/27/2012 | 08/10/2017 | MnROAD Low Volume Road | 32052 | 1499
28-I-2012 | 28 | Inside | Flexible | 08/04/2016 | Reclaimed |  | 12:50:03 | 18500 | Clay | Rutting | Outside | 0.7826 | 0.3742 | 0.1505 | 0.0483 | -8.4997 | -9.4997 |  | 06/27/2012 | 08/10/2017 | MnROAD Low Volume Road | 32052 | 1499
28-I-2012 | 28 | Inside | Flexible | 08/04/2016 | Reclaimed |  | 12:50:55 | 18450 | Clay | Rutting | Inside | 0.8911 | 0.4715 | 0.0643 | 0.023 | -2.2497 | -3.3538 |  | 06/27/2012 | 08/10/2017 | MnROAD Low Volume Road | 32052 | 1499
28-I-2012 | 28 | Inside | Flexible | 08/04/2016 | Reclaimed |  | 12:50:55 | 18450 | Clay | Rutting | Outside | 0.9951 | 0.6409 | 0.1164 | 0.0399 | -8.5205 | -9.5622 |  | 06/27/2012 | 08/10/2017 | MnROAD Low Volume Road | 32052 | 1499
28-I-2012 | 28 | Inside | Flexible | 08/04/2016 | Reclaimed |  | 12:48:12 | 18600 | Clay | Rutting | Inside | 0.4974 | 0 | 0.1038 | 0 | -2.083 | 0 |  | 06/27/2012 | 08/10/2017 | MnROAD Low Volume Road | 32052 | 1499
28-I-2012 | 28 | Inside | Flexible | 08/04/2016 | Reclaimed |  | 12:48:12 | 18600 | Clay | Rutting | Outside | 0.5858 | 0.0676 | 0.1322 | 0.0045 | -9.2705 | -9.5205 |  | 06/27/2012 | 08/10/2017 | MnROAD Low Volume Road | 32052 | 1499
28-I-2012 | 28 | Inside | Flexible | 08/04/2016 | Reclaimed |  | 12:49:17 | 18550 | Clay | Rutting | Inside | 1.3055 | 0.0727 | 0.1648 | 0.0019 | -2.4163 | -7.3955 |  | 06/27/2012 | 08/10/2017 | MnROAD Low Volume Road | 32052 | 1499
28-I-2012 | 28 | Inside | Flexible | 08/04/2016 | Reclaimed |  | 12:49:17 | 18550 | Clay | Rutting | Outside | 0.6139 | 0.0523 | 0.06 | 0.0008 | -8.7705 | -9.833 |  | 06/27/2012 | 08/10/2017 | MnROAD Low Volume Road | 32052 | 1499
28-I-2012 | 28 | Inside | Flexible | 08/04/2016 | Reclaimed |  | 12:50:03 | 18500 | Clay | Rutting | Inside | 1.0998 | 0 | 0.1999 | 0 | -2.1663 | 0 |  | 06/27/2012 | 08/10/2017 | MnROAD Low Volume Road | 32052 | 1499
28-I-2012 | 28 | Inside | Flexible | 08/04/2016 | Reclaimed |  | 12:50:03 | 18500 | Clay | Rutting | Outside | 0.7826 | 0.3742 | 0.1505 | 0.0483 | -8.4997 | -9.4997 |  | 06/27/2012 | 08/10/2017 | MnROAD Low Volume Road | 32052 | 1499
28-I-2012 | 28 | Inside | Flexible | 08/04/2016 | Reclaimed |  | 12:50:55 | 18450 | Clay | Rutting | Inside | 0.8911 | 0.4715 | 0.0643 | 0.023 | -2.2497 | -3.3538 |  | 06/27/2012 | 08/10/2017 | MnROAD Low Volume Road | 32052 | 1499
28-I-2012 | 28 | Inside | Flexible | 08/04/2016 | Reclaimed |  | 12:50:55 | 18450 | Clay | Rutting | Outside | 0.9951 | 0.6409 | 0.1164 | 0.0399 | -8.5205 | -9.5622 |  | 06/27/2012 | 08/10/2017 | MnROAD Low Volume Road | 32052 | 1499
28-I-2012 | 28 | Inside | Flexible | 08/04/2016 | Reclaimed |  | 12:52:00 | 18400 | Clay | Rutting | Inside | 1.0085 | 0 | 0.1176 | 0 | -2.458 | 0 |  | 06/27/2012 | 08/10/2017 | MnROAD Low Volume Road | 32052 | 1499
28-I-2012 | 28 | Inside | Flexible | 08/04/2016 | Reclaimed |  | 12:52:00 | 18400 | Clay | Rutting | Outside | 0.9538 | 0.5662 | 0.1472 | 0.0622 | -8.7913 | -9.8538 |  | 06/27/2012 | 08/10/2017 | MnROAD Low Volume Road | 32052 | 1499
28-I-2012 | 28 | Inside | Flexible | 08/04/2016 | Reclaimed |  | 12:53:02 | 18350 | Clay | Rutting | Inside | 0.84 | 0.4556 | 0.1874 | 0.0582 | -2.3747 | -3.6038 |  | 06/27/2012 | 08/10/2017 | MnROAD Low Volume Road | 32052 | 1499
28-I-2012 | 28 | Inside | Flexible | 08/04/2016 | Reclaimed |  | 12:53:02 | 18350 | Clay | Rutting | Outside | 0.7505 | 0.2796 | 0.2714 | 0.0446 | -8.6663 | -9.7705 |  | 06/27/2012 | 08/10/2017 | MnROAD Low Volume Road | 32052 | 1499
29-I-2005 | 29 | Inside | Flexible | 08/31/2006 | Aggregate |  | 9:24:14 | 19000 | Clay | Rutting | Outside | 0.5618 | 0 | 0.0048 | 0 | 8.458 | 0 |  | 09/19/2005 | 07/22/2007 | MnROAD Low Volume Road | 5266 | 346
29-I-2005 | 29 | Inside | Flexible | 08/31/2006 | Aggregate |  | 9:24:55 | 18950 | Clay | Rutting | Inside | 0.4071 | 0.3428 | 0.0025 | 0.0019 | 2.4788 | 2.4997 |  | 09/19/2005 | 07/22/2007 | MnROAD Low Volume Road | 5266 | 346
29-I-2005 | 29 | Inside | Flexible | 08/31/2006 | Aggregate |  | 9:24:55 | 18950 | Clay | Rutting | Outside | 0.4369 | 0 | 0.0026 | 0 | 9.5205 | 0 |  | 09/19/2005 | 07/22/2007 | MnROAD Low Volume Road | 5266 | 346
29-I-2005 | 29 | Inside | Flexible | 08/31/2006 | Aggregate |  | 9:25:33 | 18900 | Clay | Rutting | Inside | 0.3194 | 0.0827 | 0.004 | 0.0006 | 2.6038 | 3.6247 |  | 09/19/2005 | 07/22/2007 | MnROAD Low Volume Road | 5266 | 346
29-I-2005 | 29 | Inside | Flexible | 08/31/2006 | Aggregate |  | 9:25:33 | 18900 | Clay | Rutting | Outside | 0.3398 | 0.0697 | 0.0052 | 0.0003 | 9.333 | 9.7913 |  | 09/19/2005 | 07/22/2007 | MnROAD Low Volume Road | 5266 | 346
29-I-2005 | 29 | Inside | Flexible | 08/31/2006 | Aggregate |  | 9:26:22 | 18850 | Clay | Rutting | Inside | 0.2953 | 0.0982 | 0.0354 | 0.0059 | 2.6038 | 3.5622 |  | 09/19/2005 | 07/22/2007 | MnROAD Low Volume Road | 5266 | 346
29-I-2005 | 29 | Inside | Flexible | 08/31/2006 | Aggregate |  | 9:26:22 | 18850 | Clay | Rutting | Outside | 0.3868 | 0.0792 | 0.0585 | 0.0036 | 9.4997 | 9.7288 |  | 09/19/2005 | 07/22/2007 | MnROAD Low Volume Road | 5266 | 346
29-I-2005 | 29 | Inside | Flexible | 08/31/2006 | Aggregate |  | 9:27:16 | 18800 | Clay | Rutting | Inside | 0.2553 | 0 | 0.017 | 0 | 2.6247 | 0 |  | 09/19/2005 | 07/22/2007 | MnROAD Low Volume Road | 5266 | 346
29-I-2005 | 29 | Inside | Flexible | 08/31/2006 | Aggregate |  | 9:27:16 | 18800 | Clay | Rutting | Outside | 0.4254 | 0.0893 | 0.0363 | 0.0024 | 9.2497 | 9.7913 |  | 09/19/2005 | 07/22/2007 | MnROAD Low Volume Road | 5266 | 346
29-I-2005 | 29 | Inside | Flexible | 08/31/2006 | Aggregate |  | 9:27:59 | 18750 | Clay | Rutting | Inside | 0.1594 | 0.0277 | 0.0132 | 0.0004 | 2.208 | 3.3955 |  | 09/19/2005 | 07/22/2007 | MnROAD Low Volume Road | 5266 | 346
29-I-2005 | 29 | Inside | Flexible | 08/31/2006 | Aggregate |  | 9:28:52 | 18700 | Clay | Rutting | Outside | 0.3329 | 0.0461 | 0.0095 | 0.0002 | 9.6455 | 9.833 |  | 09/19/2005 | 07/22/2007 | MnROAD Low Volume Road | 5266 | 346
29-I-2005 | 29 | Inside | Flexible | 08/31/2006 | Aggregate |  | 9:20:50 | 19150 | Clay | Rutting | Inside | 0.2844 | 0 | 0.0501 | 0 | 2.3747 | 0 |  | 09/19/2005 | 07/22/2007 | MnROAD Low Volume Road | 5266 | 346
29-O-2005 | 29 | Outside | Flexible | 09/26/2005 | Aggregate |  | 11:05:19 | 19000 | Clay | Rutting | Outside | 0.2835 | 0.0456 | 0.0129 | 0.0003 | 9.1455 | 10.4163 |  | 09/19/2005 | 07/22/2007 | MnROAD Low Volume Road |  | 7
29-O-2005 | 29 | Outside | Flexible | 09/26/2005 | Aggregate |  | 11:05:19 | 19000 | Clay | Rutting | Inside | 0.3858 | 0.0166 | 0.0198 | 0.0001 | 3.1663 | 3.2913 |  | 09/19/2005 | 07/22/2007 | MnROAD Low Volume Road |  | 7
29-O-2005 | 29 | Outside | Flexible | 09/26/2005 | Aggregate |  | 11:04:36 | 18950 | Clay | Rutting | Outside | 0.3856 | 0.0503 | 0.1752 | 0.0043 | 9.2288 | 9.4372 |  | 09/19/2005 | 07/22/2007 | MnROAD Low Volume Road |  | 7
29-O-2005 | 29 | Outside | Flexible | 09/26/2005 | Aggregate |  | 11:04:36 | 18950 | Clay | Rutting | Inside | 0.4338 | 0.0053 | 0.2567 | 0.0001 | 2.5413 | 3.083 |  | 09/19/2005 | 07/22/2007 | MnROAD Low Volume Road |  | 7
29-O-2005 | 29 | Outside | Flexible | 09/26/2005 | Aggregate |  | 11:03:13 | 18900 | Clay | Rutting | Outside | 0.4505 | 0.1122 | 0.0686 | 0.0051 | 9.458 | 9.5205 |  | 09/19/2005 | 07/22/2007 | MnROAD Low Volume Road |  | 7
29-O-2005 | 29 | Outside | Flexible | 09/26/2005 | Aggregate |  | 11:03:13 | 18900 | Clay | Rutting | Inside | 0.4412 | 0.0634 | 0.0897 | 0.0046 | 2.6872 | 3.4997 |  | 09/19/2005 | 07/22/2007 | MnROAD Low Volume Road |  | 7
29-O-2005 | 29 | Outside | Flexible | 09/26/2005 | Aggregate |  | 11:02:26 | 18850 | Clay | Rutting | Outside | 0.4621 | 0.1234 | 0.0427 | 0.0055 | 9.208 | 9.3122 |  | 09/19/2005 | 07/22/2007 | MnROAD Low Volume Road |  | 7
29-O-2005 | 29 | Outside | Flexible | 09/26/2005 | Aggregate |  | 11:02:26 | 18850 | Clay | Rutting | Inside | 0.3958 | 0.0986 | 0.0383 | 0.0038 | 2.9997 | 3.0205 |  | 09/19/2005 | 07/22/2007 | MnROAD Low Volume Road |  | 7
29-O-2005 | 29 | Outside | Flexible | 08/31/2006 | Aggregate |  | 9:32:03 | 18800 | Clay | Rutting | Inside | 0.3903 | 0.2662 | 0.0307 | 0.0152 | 3.458 | 3.4788 |  | 09/19/2005 | 07/22/2007 | MnROAD Low Volume Road | 1831 | 346
29-O-2005 | 29 | Outside | Flexible | 08/31/2006 | Aggregate |  | 9:32:03 | 18800 | Clay | Rutting | Outside | 0.4368 | 0.1509 | 0.0359 | 0.0041 | 9.3955 | 9.5622 |  | 09/19/2005 | 07/22/2007 | MnROAD Low Volume Road | 1831 | 346
29-O-2005 | 29 | Outside | Flexible | 08/31/2006 | Aggregate |  | 9:33:16 | 18850 | Clay | Rutting | Inside | 0.3758 | 0.222 | 0.0733 | 0.0321 | 2.6455 | 3.4788 |  | 09/19/2005 | 07/22/2007 | MnROAD Low Volume Road | 1831 | 346
29-O-2005 | 29 | Outside | Flexible | 08/31/2006 | Aggregate |  | 9:33:16 | 18850 | Clay | Rutting | Outside | 0.3902 | 0.0381 | 0.0737 | 0.0008 | 8.458 | 9.5622 |  | 09/19/2005 | 07/22/2007 | MnROAD Low Volume Road | 1831 | 346
29-O-2005 | 29 | Outside | Flexible | 08/31/2006 | Aggregate |  | 9:33:54 | 18900 | Clay | Rutting | Inside | 0.3719 | 0.0883 | 0.0922 | 0.0108 | 2.7497 | 3.583 |  | 09/19/2005 | 07/22/2007 | MnROAD Low Volume Road | 1831 | 346
29-O-2005 | 29 | Outside | Flexible | 08/31/2006 | Aggregate |  | 9:33:54 | 18900 | Clay | Rutting | Outside | 0.3643 | 0.0603 | 0.0842 | 0.0037 | 9.3955 | 9.8122 |  | 09/19/2005 | 07/22/2007 | MnROAD Low Volume Road | 1831 | 346
29-O-2005 | 29 | Outside | Flexible | 08/31/2006 | Aggregate |  | 9:34:44 | 18950 | Clay | Rutting | Inside | 0.3805 | 0.1818 | 0.037 | 0.0132 | 2.583 | 3.5622 |  | 09/19/2005 | 07/22/2007 | MnROAD Low Volume Road | 1831 | 346
29-O-2005 | 29 | Outside | Flexible | 08/31/2006 | Aggregate |  | 9:34:44 | 18950 | Clay | Rutting | Outside | 0.3571 | 0.0553 | 0.0339 | 0.0011 | 9.3538 | 9.5413 |  | 09/19/2005 | 07/22/2007 | MnROAD Low Volume Road | 1831 | 346
29-O-2005 | 29 | Outside | Flexible | 08/31/2006 | Aggregate |  | 9:35:51 | 19000 | Clay | Rutting | Inside | 0.3808 | 0.1434 | 0.1492 | 0.0264 | 2.833 | 3.6872 |  | 09/19/2005 | 07/22/2007 | MnROAD Low Volume Road | 1831 | 346
29-O-2005 | 29 | Outside | Flexible | 08/31/2006 | Aggregate |  | 9:35:51 | 19000 | Clay | Rutting | Outside | 0.3089 | 0 | 0.1014 | 0 | 8.9372 | 0 |  | 09/19/2005 | 07/22/2007 | MnROAD Low Volume Road | 1831 | 346
29-O-2005 | 29 | Outside | Flexible | 08/31/2006 | Aggregate |  | 9:36:37 | 19050 | Clay | Rutting | Inside | 0.3812 | 0.2109 | 0.0246 | 0.0108 | 2.6247 | 2.708 |  | 09/19/2005 | 07/22/2007 | MnROAD Low Volume Road | 1831 | 346
29-O-2005 | 29 | Outside | Flexible | 08/31/2006 | Aggregate |  | 9:36:37 | 19050 | Clay | Rutting | Outside | 0.3392 | 0 | 0.0192 | 0 | 8.7288 | 0 |  | 09/19/2005 | 07/22/2007 | MnROAD Low Volume Road | 1831 | 346
29-O-2005 | 29 | Outside | Flexible | 09/26/2005 | Aggregate |  | 11:01:30 | 18800 | Clay | Rutting | Outside | 0.4449 | 0.1435 | 0.0371 | 0.0059 | 9.3122 | 9.4163 |  | 09/19/2005 | 07/22/2007 | MnROAD Low Volume Road |  | 7
29-O-2005 | 29 | Outside | Flexible | 09/26/2005 | Aggregate |  | 11:01:30 | 18800 | Clay | Rutting | Inside | 0.4143 | 0.1427 | 0.0331 | 0.0093 | 2.6038 | 3.1455 |  | 09/19/2005 | 07/22/2007 | MnROAD Low Volume Road |  | 7
29-O-2005 | 29 | Outside | Flexible | 09/26/2005 | Aggregate |  | 11:00:33 | 18750 | Clay | Rutting | Outside | 0.4481 | 0.2242 | 0.101 | 0.0224 | 9.6663 | 9.7913 |  | 09/19/2005 | 07/22/2007 | MnROAD Low Volume Road |  | 7
29-O-2005 | 29 | Outside | Flexible | 09/26/2005 | Aggregate |  | 11:00:33 | 18750 | Clay | Rutting | Inside | 0.4852 | 0.1727 | 0.1275 | 0.0299 | 2.8538 | 3.0413 |  | 09/19/2005 | 07/22/2007 | MnROAD Low Volume Road |  | 7
29-O-2005 | 29 | Outside | Flexible | 09/26/2005 | Aggregate |  | 10:59:32 | 18700 | Clay | Rutting | Inside | 0.4472 | 0.0733 | 0.0726 | 0.0035 | 2.5622 | 3.4997 |  | 09/19/2005 | 07/22/2007 | MnROAD Low Volume Road |  | 7
29-O-2005 | 29 | Outside | Flexible | 09/26/2005 | Aggregate |  | 10:59:32 | 18700 | Clay | Rutting | Outside | 0.4344 | 0.0939 | 0.0544 | 0.0027 | 9.5205 | 9.9997 |  | 09/19/2005 | 07/22/2007 | MnROAD Low Volume Road |  | 7
29-I-2005 | 29 | Inside | Flexible | 04/25/2006 | Aggregate |  | 13:38:38 | 18750 | Clay | Rutting | Outside | 0.4027 | 0.0415 | 0.0129 | 0.0002 | 8.7705 | 9.9372 |  | 09/19/2005 | 07/22/2007 | MnROAD Low Volume Road | 4052 | 218
29-I-2005 | 29 | Inside | Flexible | 04/25/2006 | Aggregate |  | 13:38:38 | 18750 | Clay | Rutting | Inside | 0.2157 | 0 | 0.0045 | 0 | 2.2288 | 0 |  | 09/19/2005 | 07/22/2007 | MnROAD Low Volume Road | 4052 | 218
29-I-2005 | 29 | Inside | Flexible | 04/25/2006 | Aggregate |  | 13:39:22 | 18700 | Clay | Rutting | Outside | 0.4118 | 0.0616 | 0.0005 | 0 | 8.8122 | 9.708 |  | 09/19/2005 | 07/22/2007 | MnROAD Low Volume Road | 4052 | 218
29-I-2005 | 29 | Inside | Flexible | 04/25/2006 | Aggregate |  | 13:39:22 | 18700 | Clay | Rutting | Inside | 0.2637 | 0.0179 | 0.0003 | 0 | 2.3747 | 4.3955 |  | 09/19/2005 | 07/22/2007 | MnROAD Low Volume Road | 4052 | 218
29-I-2005 | 29 | Inside | Flexible | 04/25/2006 | Aggregate |  | 13:37:58 | 18800 | Clay | Rutting | Outside | 0.4336 | 0.0637 | 0.1407 | 0.006 | 9.1872 | 9.8747 |  | 09/19/2005 | 07/22/2007 | MnROAD Low Volume Road | 4052 | 218
29-I-2005 | 29 | Inside | Flexible | 04/25/2006 | Aggregate |  | 13:37:58 | 18800 | Clay | Rutting | Inside | 0.2879 | 0 | 0.0784 | 0 | 2.8747 | 0 |  | 09/19/2005 | 07/22/2007 | MnROAD Low Volume Road | 4052 | 218
29-I-2005 | 29 | Inside | Flexible | 04/25/2006 | Aggregate |  | 13:37:21 | 18850 | Clay | Rutting | Outside | 0.4007 | 0.0206 | 0.001 | 0 | 9.4372 | 9.708 |  | 09/19/2005 | 07/22/2007 | MnROAD Low Volume Road | 4052 | 218
29-I-2005 | 29 | Inside | Flexible | 04/25/2006 | Aggregate |  | 13:37:21 | 18850 | Clay | Rutting | Inside | 0.2819 | 0 | 0.0006 | 0 | 2.9788 | 0 |  | 09/19/2005 | 07/22/2007 | MnROAD Low Volume Road | 4052 | 218
29-I-2005 | 29 | Inside | Flexible | 04/25/2006 | Aggregate |  | 13:36:31 | 18900 | Clay | Rutting | Outside | 0.3272 | 0 | 0.0177 | 0 | 9.2497 | 0 |  | 09/19/2005 | 07/22/2007 | MnROAD Low Volume Road | 4052 | 218
29-I-2005 | 29 | Inside | Flexible | 04/25/2006 | Aggregate |  | 13:36:31 | 18900 | Clay | Rutting | Inside | 0.2795 | 0.0268 | 0.012 | 0.0003 | 2.7288 | 3.2705 |  | 09/19/2005 | 07/22/2007 | MnROAD Low Volume Road | 4052 | 218
29-I-2005 | 29 | Inside | Flexible | 04/25/2006 | Aggregate |  | 13:35:26 | 18950 | Clay | Rutting | Outside | 0.3492 | 0 | 0.0004 | 0 | 9.5205 | 0 |  | 09/19/2005 | 07/22/2007 | MnROAD Low Volume Road | 4052 | 218
29-I-2005 | 29 | Inside | Flexible | 04/25/2006 | Aggregate |  | 13:35:26 | 18950 | Clay | Rutting | Inside | 0.364 | 0.2805 | 0.0003 | 0.0002 | 2.1872 | 2.3538 |  | 09/19/2005 | 07/22/2007 | MnROAD Low Volume Road | 4052 | 218
29-I-2005 | 29 | Inside | Flexible | 04/25/2006 | Aggregate |  | 13:34:42 | 19000 | Clay | Rutting | Outside | 0.3585 | 0 | 0.0027 | 0 | 9.3955 | 0 |  | 09/19/2005 | 07/22/2007 | MnROAD Low Volume Road | 4052 | 218
29-I-2005 | 29 | Inside | Flexible | 04/25/2006 | Aggregate |  | 13:34:42 | 19000 | Clay | Rutting | Inside | 0.3563 | 0 | 0.0027 | 0 | 2.458 | 0 |  | 09/19/2005 | 07/22/2007 | MnROAD Low Volume Road | 4052 | 218
29-I-2005 | 29 | Inside | Flexible | 04/25/2006 | Aggregate |  | 13:33:59 | 19050 | Clay | Rutting | Outside | 0.3915 | 0.0821 | 0.021 | 0.0015 | 9.458 | 9.7288 |  | 09/19/2005 | 07/22/2007 | MnROAD Low Volume Road | 4052 | 218
29-I-2005 | 29 | Inside | Flexible | 04/25/2006 | Aggregate |  | 13:33:59 | 19050 | Clay | Rutting | Inside | 0.3107 | 0.0311 | 0.0157 | 0.0005 | 2.5622 | 4.1872 |  | 09/19/2005 | 07/22/2007 | MnROAD Low Volume Road | 4052 | 218
29-I-2005 | 29 | Inside | Flexible | 04/25/2006 | Aggregate |  | 13:33:19 | 19100 | Clay | Rutting | Outside | 0.38 | 0 | 0.1512 | 0 | 9.4372 | 0 |  | 09/19/2005 | 07/22/2007 | MnROAD Low Volume Road | 4052 | 218
29-I-2005 | 29 | Inside | Flexible | 04/25/2006 | Aggregate |  | 13:33:19 | 19100 | Clay | Rutting | Inside | 0.3551 | 0.0349 | 0.1248 | 0.0023 | 2.4372 | 4.1872 |  | 09/19/2005 | 07/22/2007 | MnROAD Low Volume Road | 4052 | 218
29-I-2005 | 29 | Inside | Flexible | 04/25/2006 | Aggregate |  | 13:32:15 | 19150 | Clay | Rutting | Outside | 0.331 | 0 | 0.0327 | 0 | 9.458 | 0 |  | 09/19/2005 | 07/22/2007 | MnROAD Low Volume Road | 4052 | 218
29-I-2005 | 29 | Inside | Flexible | 04/25/2006 | Aggregate |  | 13:32:15 | 19150 | Clay | Rutting | Inside | 0.3247 | 0.0209 | 0.0238 | 0.0002 | 2.3747 | 4.1663 |  | 09/19/2005 | 07/22/2007 | MnROAD Low Volume Road | 4052 | 218
29-O-2005 | 29 | Outside | Flexible | 04/25/2006 | Aggregate |  | 13:46:56 | 19050 | Clay | Rutting | Outside | 0.2827 | 0 | 0.0706 | 0 | 9.0413 | 0 |  | 09/19/2005 | 07/22/2007 | MnROAD Low Volume Road | 1346 | 218
29-O-2005 | 29 | Outside | Flexible | 04/25/2006 | Aggregate |  | 13:47:58 | 19100 | Clay | Rutting | Inside | 0.44 | 0.0917 | 0.0481 | 0.0034 | 2.7497 | 3.1038 |  | 09/19/2005 | 07/22/2007 | MnROAD Low Volume Road | 1346 | 218
29-O-2005 | 29 | Outside | Flexible | 04/25/2006 | Aggregate |  | 13:46:04 | 19000 | Clay | Rutting | Outside | 0.2798 | 0 | 0.0254 | 0 | 9.083 | 0 |  | 09/19/2005 | 07/22/2007 | MnROAD Low Volume Road | 1346 | 218
29-O-2005 | 29 | Outside | Flexible | 04/25/2006 | Aggregate |  | 13:46:04 | 19000 | Clay | Rutting | Inside | 0.4262 | 0.1043 | 0.044 | 0.006 | 2.8955 | 3.333 |  | 09/19/2005 | 07/22/2007 | MnROAD Low Volume Road | 1346 | 218
29-O-2005 | 29 | Outside | Flexible | 04/25/2006 | Aggregate |  | 13:45:23 | 18950 | Clay | Rutting | Outside | 0.3585 | 0.0367 | 0.0167 | 0.0003 | 9.2288 | 9.6455 |  | 09/19/2005 | 07/22/2007 | MnROAD Low Volume Road | 1346 | 218
29-O-2005 | 29 | Outside | Flexible | 04/25/2006 | Aggregate |  | 13:45:23 | 18950 | Clay | Rutting | Inside | 0.4239 | 0 | 0.0218 | 0 | 2.6038 | 0 |  | 09/19/2005 | 07/22/2007 | MnROAD Low Volume Road | 1346 | 218
29-O-2005 | 29 | Outside | Flexible | 04/25/2006 | Aggregate |  | 13:44:37 | 18900 | Clay | Rutting | Outside | 0.448 | 0.1298 | 0.0406 | 0.0046 | 9.4372 | 9.5622 |  | 09/19/2005 | 07/22/2007 | MnROAD Low Volume Road | 1346 | 218
29-O-2005 | 29 | Outside | Flexible | 04/25/2006 | Aggregate |  | 13:44:37 | 18900 | Clay | Rutting | Inside | 0.465 | 0.1552 | 0.0488 | 0.0111 | 2.708 | 3.5413 |  | 09/19/2005 | 07/22/2007 | MnROAD Low Volume Road | 1346 | 218
29-O-2005 | 29 | Outside | Flexible | 04/25/2006 | Aggregate |  | 13:43:42 | 18850 | Clay | Rutting | Outside | 0.4701 | 0.1123 | 0.0554 | 0.0058 | 9.2497 | 9.3955 |  | 09/19/2005 | 07/22/2007 | MnROAD Low Volume Road | 1346 | 218
29-O-2005 | 29 | Outside | Flexible | 04/25/2006 | Aggregate |  | 13:43:42 | 18850 | Clay | Rutting | Inside | 0.4507 | 0.1098 | 0.0557 | 0.0077 | 2.833 | 3.1038 |  | 09/19/2005 | 07/22/2007 | MnROAD Low Volume Road | 1346 | 218
29-O-2005 | 29 | Outside | Flexible | 04/25/2006 | Aggregate |  | 13:42:21 | 18800 | Clay | Rutting | Outside | 0.5161 | 0.1813 | 0.0024 | 0.0004 | 9.3955 | 9.4788 |  | 09/19/2005 | 07/22/2007 | MnROAD Low Volume Road | 1346 | 218
29-O-2005 | 29 | Outside | Flexible | 04/25/2006 | Aggregate |  | 13:42:21 | 18800 | Clay | Rutting | Inside | 0.4522 | 0.3834 | 0.0024 | 0.0009 | 2.7288 | 5.1038 |  | 09/19/2005 | 07/22/2007 | MnROAD Low Volume Road | 1346 | 218
29-O-2005 | 29 | Outside | Flexible | 04/25/2006 | Aggregate |  | 13:41:31 | 18750 | Clay | Rutting | Outside | 0.5377 | 0.2479 | 0.0467 | 0.0092 | 9.7288 | 9.8955 |  | 09/19/2005 | 07/22/2007 | MnROAD Low Volume Road | 1346 | 218
29-O-2005 | 29 | Outside | Flexible | 04/25/2006 | Aggregate |  | 13:41:31 | 18750 | Clay | Rutting | Inside | 0.6831 | 0.3894 | 0.0611 | 0.0286 | 3.0413 | 3.0413 |  | 09/19/2005 | 07/22/2007 | MnROAD Low Volume Road | 1346 | 218
29-O-2005 | 29 | Outside | Flexible | 04/25/2006 | Aggregate |  | 13:40:46 | 18700 | Clay | Rutting | Outside | 0.4558 | 0.1301 | 0.0231 | 0.0015 | 9.2705 | 10.0205 |  | 09/19/2005 | 07/22/2007 | MnROAD Low Volume Road | 1346 | 218
29-O-2005 | 29 | Outside | Flexible | 04/25/2006 | Aggregate |  | 13:40:46 | 18700 | Clay | Rutting | Inside | 0.5341 | 0.1592 | 0.0296 | 0.005 | 3.208 | 3.5205 |  | 09/19/2005 | 07/22/2007 | MnROAD Low Volume Road | 1346 | 218
29-O-2005 | 29 | Outside | Flexible | 04/25/2006 | Aggregate |  | 13:48:39 | 19150 | Clay | Rutting | Outside | 0.2769 | 0 | 0.0151 | 0 | 9.208 | 0 |  | 09/19/2005 | 07/22/2007 | MnROAD Low Volume Road | 1346 | 218
29-O-2005 | 29 | Outside | Flexible | 04/25/2006 | Aggregate |  | 13:48:39 | 19150 | Clay | Rutting | Inside | 0.4051 | 0.0882 | 0.025 | 0.0019 | 2.9163 | 3.1663 |  | 09/19/2005 | 07/22/2007 | MnROAD Low Volume Road | 1346 | 218
29-O-2005 | 29 | Outside | Flexible | 04/25/2006 | Aggregate |  | 13:47:58 | 19100 | Clay | Rutting | Outside | 0.3374 | 0 | 0.0287 | 0 | 9.1872 | 0 |  | 09/19/2005 | 07/22/2007 | MnROAD Low Volume Road | 1346 | 218
29-O-2005 | 29 | Outside | Flexible | 04/25/2006 | Aggregate |  | 13:46:56 | 19050 | Clay | Rutting | Inside | 0.4422 | 0.1783 | 0.1087 | 0.0282 | 2.6455 | 2.7913 |  | 09/19/2005 | 07/22/2007 | MnROAD Low Volume Road | 1346 | 218
29-I-2005 | 29 | Inside | Flexible | 08/31/2006 | Aggregate |  | 9:20:50 | 19150 | Clay | Rutting | Outside | 0.3175 | 0 | 0.0673 | 0 | 9.2497 | 0 |  | 09/19/2005 | 07/22/2007 | MnROAD Low Volume Road | 5266 | 346
29-I-2005 | 29 | Inside | Flexible | 08/31/2006 | Aggregate |  | 9:21:39 | 19100 | Clay | Rutting | Inside | 0.2887 | 0.0451 | 0.0114 | 0.0012 | 2.4997 | 3.0622 |  | 09/19/2005 | 07/22/2007 | MnROAD Low Volume Road | 5266 | 346
29-I-2005 | 29 | Inside | Flexible | 08/31/2006 | Aggregate |  | 9:21:39 | 19100 | Clay | Rutting | Outside | 0.3659 | 0 | 0.0166 | 0 | 9.4163 | 0 |  | 09/19/2005 | 07/22/2007 | MnROAD Low Volume Road | 5266 | 346
29-I-2005 | 29 | Inside | Flexible | 08/31/2006 | Aggregate |  | 9:23:01 | 19050 | Clay | Rutting | Inside | 0.26 | 0.0136 | 0.0353 | 0.0005 | 2.6247 | 3.7497 |  | 09/19/2005 | 07/22/2007 | MnROAD Low Volume Road | 5266 | 346
29-I-2005 | 29 | Inside | Flexible | 08/31/2006 | Aggregate |  | 9:23:01 | 19050 | Clay | Rutting | Outside | 0.3881 | 0 | 0.0555 | 0 | 9.5205 | 0 |  | 09/19/2005 | 07/22/2007 | MnROAD Low Volume Road | 5266 | 346
29-I-2005 | 29 | Inside | Flexible | 08/31/2006 | Aggregate |  | 9:24:14 | 19000 | Clay | Rutting | Inside | 0.3072 | 0.0226 | 0.0035 | 0.0001 | 2.5205 | 3.6247 |  | 09/19/2005 | 07/22/2007 | MnROAD Low Volume Road | 5266 | 346
29-O-2005 | 29 | Outside | Flexible | 05/15/2007 | Aggregate |  | 14:41:49 | 19000 | Clay | Rutting | Outside | 0.3334 | 0 | 0.0324 | 0 | 8.8747 | 0 |  | 09/19/2005 | 07/22/2007 | MnROAD Low Volume Road | 3511 | 603
29-O-2005 | 29 | Outside | Flexible | 05/15/2007 | Aggregate |  | 14:42:31 | 19050 | Clay | Rutting | Inside | 0.4521 | 0.1832 | 0.002 | 0.0004 | 2.6247 | 3.3747 |  | 09/19/2005 | 07/22/2007 | MnROAD Low Volume Road | 3511 | 603
29-O-2005 | 29 | Outside | Flexible | 05/15/2007 | Aggregate |  | 14:42:31 | 19050 | Clay | Rutting | Outside | 0.3905 | 0 | 0.0015 | 0 | 8.7288 | 0 |  | 09/19/2005 | 07/22/2007 | MnROAD Low Volume Road | 3511 | 603
29-O-2005 | 29 | Outside | Flexible | 05/15/2007 | Aggregate |  | 14:43:36 | 19100 | Clay | Rutting | Inside | 0.4034 | 0.2368 | 0.0806 | 0.0296 | 3.1663 | 3.3122 |  | 09/19/2005 | 07/22/2007 | MnROAD Low Volume Road | 3511 | 603
29-O-2005 | 29 | Outside | Flexible | 05/15/2007 | Aggregate |  | 14:43:36 | 19100 | Clay | Rutting | Outside | 0.3845 | 0 | 0.0638 | 0 | 8.4163 | 0 |  | 09/19/2005 | 07/22/2007 | MnROAD Low Volume Road | 3511 | 603
29-O-2005 | 29 | Outside | Flexible | 05/15/2007 | Aggregate |  | 14:44:26 | 19150 | Clay | Rutting | Inside | 0.4006 | 0.1332 | 0.0208 | 0.0031 | 2.6872 | 3.4372 |  | 09/19/2005 | 07/22/2007 | MnROAD Low Volume Road | 3511 | 603
29-O-2005 | 29 | Outside | Flexible | 05/15/2007 | Aggregate |  | 14:44:26 | 19150 | Clay | Rutting | Outside | 0.3696 | 0 | 0.0171 | 0 | 9.2497 | 0 |  | 09/19/2005 | 07/22/2007 | MnROAD Low Volume Road | 3511 | 603
29-O-2005 | 29 | Outside | Flexible | 05/15/2007 | Aggregate |  | 14:36:02 | 18700 | Clay | Rutting | Inside | 0.6124 | 0.3596 | 0.021 | 0.0092 | 2.7497 | 3.833 |  | 09/19/2005 | 07/22/2007 | MnROAD Low Volume Road | 3511 | 603
29-O-2005 | 29 | Outside | Flexible | 05/15/2007 | Aggregate |  | 14:36:02 | 18700 | Clay | Rutting | Outside | 0.4602 | 0.0526 | 0.0144 | 0.0004 | 9.3122 | 9.8747 |  | 09/19/2005 | 07/22/2007 | MnROAD Low Volume Road | 3511 | 603
29-O-2005 | 29 | Outside | Flexible | 05/15/2007 | Aggregate |  | 14:36:53 | 18750 | Clay | Rutting | Inside | 0.9839 | 0.7359 | 0.0332 | 0.0217 | 2.833 | 3.708 |  | 09/19/2005 | 07/22/2007 | MnROAD Low Volume Road | 3511 | 603
29-O-2005 | 29 | Outside | Flexible | 05/15/2007 | Aggregate |  | 14:36:53 | 18750 | Clay | Rutting | Outside | 0.68 | 0.3946 | 0.0226 | 0.008 | 8.7288 | 9.708 |  | 09/19/2005 | 07/22/2007 | MnROAD Low Volume Road | 3511 | 603
29-O-2005 | 29 | Outside | Flexible | 05/15/2007 | Aggregate |  | 14:37:46 | 18800 | Clay | Rutting | Inside | 0.4647 | 0.2989 | 0.0292 | 0.0134 | 3.4163 | 3.458 |  | 09/19/2005 | 07/22/2007 | MnROAD Low Volume Road | 3511 | 603
29-O-2005 | 29 | Outside | Flexible | 05/15/2007 | Aggregate |  | 14:37:46 | 18800 | Clay | Rutting | Outside | 0.4921 | 0.1547 | 0.0312 | 0.0032 | 9.3122 | 9.5205 |  | 09/19/2005 | 07/22/2007 | MnROAD Low Volume Road | 3511 | 603
29-O-2005 | 29 | Outside | Flexible | 05/15/2007 | Aggregate |  | 14:38:36 | 18850 | Clay | Rutting | Inside | 0.453 | 0.2796 | 0.0319 | 0.0153 | 2.6038 | 3.4997 |  | 09/19/2005 | 07/22/2007 | MnROAD Low Volume Road | 3511 | 603
29-O-2005 | 29 | Outside | Flexible | 05/15/2007 | Aggregate |  | 14:38:36 | 18850 | Clay | Rutting | Outside | 0.4383 | 0.0619 | 0.03 | 0.0009 | 8.4372 | 9.4997 |  | 09/19/2005 | 07/22/2007 | MnROAD Low Volume Road | 3511 | 603
29-O-2005 | 29 | Outside | Flexible | 05/15/2007 | Aggregate |  | 14:40:25 | 18900 | Clay | Rutting | Inside | 0.4428 | 0.1259 | 0.0618 | 0.0096 | 2.833 | 3.5413 |  | 09/19/2005 | 07/22/2007 | MnROAD Low Volume Road | 3511 | 603
29-O-2005 | 29 | Outside | Flexible | 05/15/2007 | Aggregate |  | 14:40:25 | 18900 | Clay | Rutting | Outside | 0.4212 | 0.0892 | 0.0579 | 0.0035 | 8.6663 | 9.6872 |  | 09/19/2005 | 07/22/2007 | MnROAD Low Volume Road | 3511 | 603
29-O-2005 | 29 | Outside | Flexible | 05/15/2007 | Aggregate |  | 14:41:08 | 18950 | Clay | Rutting | Inside | 0.4349 | 0.1778 | 0.0301 | 0.0089 | 2.583 | 3.6038 |  | 09/19/2005 | 07/22/2007 | MnROAD Low Volume Road | 3511 | 603
29-O-2005 | 29 | Outside | Flexible | 05/15/2007 | Aggregate |  | 14:41:08 | 18950 | Clay | Rutting | Outside | 0.3822 | 0.0615 | 0.0271 | 0.0009 | 8.8538 | 9.6038 |  | 09/19/2005 | 07/22/2007 | MnROAD Low Volume Road | 3511 | 603
29-O-2005 | 29 | Outside | Flexible | 05/15/2007 | Aggregate |  | 14:41:49 | 19000 | Clay | Rutting | Inside | 0.438 | 0.1661 | 0.0486 | 0.009 | 2.7913 | 3.6247 |  | 09/19/2005 | 07/22/2007 | MnROAD Low Volume Road | 3511 | 603
29-I-2005 | 29 | Inside | Flexible | 07/02/2007 | Aggregate |  | 8:42:59 | 18800 | Clay | Rutting | Inside | 0.2865 | 0.0122 | 0.1004 | 0.0014 | 2.6455 | 3.5622 |  | 09/19/2005 | 07/22/2007 | MnROAD Low Volume Road | 11256 | 651
29-I-2005 | 29 | Inside | Flexible | 07/02/2007 | Aggregate |  | 8:42:59 | 18800 | Clay | Rutting | Outside | 0.4351 | 0.0901 | 0.1802 | 0.011 | 9.4163 | 9.7288 |  | 09/19/2005 | 07/22/2007 | MnROAD Low Volume Road | 11256 | 651
29-I-2005 | 29 | Inside | Flexible | 07/02/2007 | Aggregate |  | 8:42:09 | 18850 | Clay | Rutting | Inside | 0.3333 | 0.0961 | 0.0199 | 0.0022 | 2.708 | 3.6872 |  | 09/19/2005 | 07/22/2007 | MnROAD Low Volume Road | 11256 | 651
29-I-2005 | 29 | Inside | Flexible | 07/02/2007 | Aggregate |  | 8:41:15 | 18900 | Clay | Rutting | Outside | 0.3477 | 0.0265 | 0.0101 | 0.0001 | 9.4788 | 9.7705 |  | 09/19/2005 | 07/22/2007 | MnROAD Low Volume Road | 11256 | 651
29-I-2005 | 29 | Inside | Flexible | 07/02/2007 | Aggregate |  | 8:41:15 | 18900 | Clay | Rutting | Inside | 0.3607 | 0.1747 | 0.0083 | 0.0029 | 2.6455 | 2.708 |  | 09/19/2005 | 07/22/2007 | MnROAD Low Volume Road | 11256 | 651
29-O-2005 | 29 | Outside | Flexible | 08/31/2006 | Aggregate |  | 9:37:26 | 19100 | Clay | Rutting | Inside | 0.3563 | 0.1381 | 0.1143 | 0.0222 | 2.5413 | 3.2288 |  | 09/19/2005 | 07/22/2007 | MnROAD Low Volume Road | 1831 | 346
29-O-2005 | 29 | Outside | Flexible | 08/31/2006 | Aggregate |  | 9:37:26 | 19100 | Clay | Rutting | Outside | 0.3385 | 0 | 0.0898 | 0 | 8.4788 | 0 |  | 09/19/2005 | 07/22/2007 | MnROAD Low Volume Road | 1831 | 346
29-O-2005 | 29 | Outside | Flexible | 08/31/2006 | Aggregate |  | 9:38:02 | 19150 | Clay | Rutting | Inside | 0.3785 | 0.1262 | 0.0249 | 0.0037 | 2.583 | 3.3538 |  | 09/19/2005 | 07/22/2007 | MnROAD Low Volume Road | 1831 | 346
29-O-2005 | 29 | Outside | Flexible | 08/31/2006 | Aggregate |  | 9:38:02 | 19150 | Clay | Rutting | Outside | 0.341 | 0 | 0.0198 | 0 | 9.208 | 0 |  | 09/19/2005 | 07/22/2007 | MnROAD Low Volume Road | 1831 | 346
29-I-2005 | 29 | Inside | Flexible | 10/31/2006 | Aggregate |  | 14:24:04 | 19050 | Clay | Rutting | Inside | 0.2571 | 0.0841 | 0.026 | 0.0053 | 2.6247 | 2.6455 |  | 09/19/2005 | 07/22/2007 | MnROAD Low Volume Road | 6160 | 407
29-I-2005 | 29 | Inside | Flexible | 10/31/2006 | Aggregate |  | 14:23:29 | 19100 | Clay | Rutting | Outside | 0.3714 | 0 | 0.0211 | 0 | 9.4163 | 0 |  | 09/19/2005 | 07/22/2007 | MnROAD Low Volume Road | 6160 | 407
29-I-2005 | 29 | Inside | Flexible | 10/31/2006 | Aggregate |  | 14:25:08 | 19000 | Clay | Rutting | Inside | 0.3506 | 0.0248 | 0.0955 | 0.001 | 2.583 | 2.708 |  | 09/19/2005 | 07/22/2007 | MnROAD Low Volume Road | 6160 | 407
29-I-2005 | 29 | Inside | Flexible | 10/31/2006 | Aggregate |  | 14:25:08 | 19000 | Clay | Rutting | Outside | 0.3736 | 0 | 0.0976 | 0 | 9.4997 | 0 |  | 09/19/2005 | 07/22/2007 | MnROAD Low Volume Road | 6160 | 407
29-I-2005 | 29 | Inside | Flexible | 10/31/2006 | Aggregate |  | 14:25:23 | 18950 | Clay | Rutting | Inside | 0.4297 | 0.4455 | 0.0013 | 0.0014 | 2.5205 | 2.4997 |  | 09/19/2005 | 07/22/2007 | MnROAD Low Volume Road | 6160 | 407
29-I-2005 | 29 | Inside | Flexible | 10/31/2006 | Aggregate |  | 14:25:23 | 18950 | Clay | Rutting | Outside | 0.4514 | 0 | 0.0013 | 0 | 9.5622 | 0 |  | 09/19/2005 | 07/22/2007 | MnROAD Low Volume Road | 6160 | 407
29-I-2005 | 29 | Inside | Flexible | 10/31/2006 | Aggregate |  | 14:26:58 | 18900 | Clay | Rutting | Inside | 0.3334 | 0.1431 | 0.005 | 0.0015 | 2.6663 | 2.708 |  | 09/19/2005 | 07/22/2007 | MnROAD Low Volume Road | 6160 | 407
29-I-2005 | 29 | Inside | Flexible | 10/31/2006 | Aggregate |  | 14:26:58 | 18900 | Clay | Rutting | Outside | 0.3444 | 0.0716 | 0.0063 | 0.0003 | 9.3747 | 9.7497 |  | 09/19/2005 | 07/22/2007 | MnROAD Low Volume Road | 6160 | 407
29-I-2005 | 29 | Inside | Flexible | 10/31/2006 | Aggregate |  | 14:28:25 | 18850 | Clay | Rutting | Inside | 0.3075 | 0.134 | 0.0088 | 0.0025 | 2.6455 | 3.583 |  | 09/19/2005 | 07/22/2007 | MnROAD Low Volume Road | 6160 | 407
29-I-2005 | 29 | Inside | Flexible | 10/31/2006 | Aggregate |  | 14:28:25 | 18850 | Clay | Rutting | Outside | 0.4089 | 0.1196 | 0.0154 | 0.0017 | 9.5205 | 9.7497 |  | 09/19/2005 | 07/22/2007 | MnROAD Low Volume Road | 6160 | 407
29-I-2005 | 29 | Inside | Flexible | 10/31/2006 | Aggregate |  | 14:29:19 | 18800 | Clay | Rutting | Inside | 0.2766 | 0.082 | 0.0099 | 0.0014 | 2.7913 | 2.9372 |  | 09/19/2005 | 07/22/2007 | MnROAD Low Volume Road | 6160 | 407
29-I-2005 | 29 | Inside | Flexible | 10/31/2006 | Aggregate |  | 14:29:19 | 18800 | Clay | Rutting | Outside | 0.4202 | 0.1136 | 0.0172 | 0.0017 | 9.3538 | 9.7497 |  | 09/19/2005 | 07/22/2007 | MnROAD Low Volume Road | 6160 | 407
29-I-2005 | 29 | Inside | Flexible | 10/31/2006 | Aggregate |  | 14:29:40 | 18750 | Clay | Rutting | Inside | 0.1425 | 0.0329 | 0.0047 | 0.0005 | 2.6455 | 3.208 |  | 09/19/2005 | 07/22/2007 | MnROAD Low Volume Road | 6160 | 407
29-I-2005 | 29 | Inside | Flexible | 10/31/2006 | Aggregate |  | 14:29:40 | 18750 | Clay | Rutting | Outside | 0.4054 | 0.1201 | 0.0203 | 0.0018 | 8.6455 | 9.6663 |  | 09/19/2005 | 07/22/2007 | MnROAD Low Volume Road | 6160 | 407
29-I-2005 | 29 | Inside | Flexible | 10/31/2006 | Aggregate |  | 14:30:19 | 18700 | Clay | Rutting | Inside | 0.1774 | 0 | 0.0095 | 0 | 2.958 | 0 |  | 09/19/2005 | 07/22/2007 | MnROAD Low Volume Road | 6160 | 407
29-I-2005 | 29 | Inside | Flexible | 10/31/2006 | Aggregate |  | 14:30:19 | 18700 | Clay | Rutting | Outside | 0.3434 | 0.0223 | 0.0213 | 0.0001 | 9.708 | 9.9372 |  | 09/19/2005 | 07/22/2007 | MnROAD Low Volume Road | 6160 | 407
29-I-2005 | 29 | Inside | Flexible | 10/31/2006 | Aggregate |  | 14:24:04 | 19050 | Clay | Rutting | Outside | 0.3743 | 0 | 0.039 | 0 | 9.4788 | 0 |  | 09/19/2005 | 07/22/2007 | MnROAD Low Volume Road | 6160 | 407
29-I-2005 | 29 | Inside | Flexible | 10/31/2006 | Aggregate |  | 14:23:29 | 19100 | Clay | Rutting | Inside | 0.3048 | 0.0678 | 0.0157 | 0.0022 | 2.5413 | 2.833 |  | 09/19/2005 | 07/22/2007 | MnROAD Low Volume Road | 6160 | 407
29-I-2005 | 29 | Inside | Flexible | 10/31/2006 | Aggregate |  | 14:22:49 | 19150 | Clay | Rutting | Outside | 0.3227 | 0 | 0.0004 | 0 | 9.4163 | 0 |  | 09/19/2005 | 07/22/2007 | MnROAD Low Volume Road | 6160 | 407
29-I-2005 | 29 | Inside | Flexible | 10/31/2006 | Aggregate |  | 14:22:49 | 19150 | Clay | Rutting | Inside | 0.2936 | 0.0166 | 0.0003 | 0 | 2.3955 | 3.5413 |  | 09/19/2005 | 07/22/2007 | MnROAD Low Volume Road | 6160 | 407
29-O-2005 | 29 | Outside | Flexible | 10/31/2006 | Aggregate |  | 14:32:56 | 18800 | Clay | Rutting | Inside | 0.4119 | 0.2415 | 0.0111 | 0.0041 | 3.2913 | 3.4163 |  | 09/19/2005 | 07/22/2007 | MnROAD Low Volume Road | 2307 | 407
29-O-2005 | 29 | Outside | Flexible | 10/31/2006 | Aggregate |  | 14:31:53 | 18700 | Clay | Rutting | Inside | 0.5686 | 0.3762 | 0.0249 | 0.0139 | 2.7705 | 3.8955 |  | 09/19/2005 | 07/22/2007 | MnROAD Low Volume Road | 2307 | 407
29-O-2005 | 29 | Outside | Flexible | 10/31/2006 | Aggregate |  | 14:33:50 | 18850 | Clay | Rutting | Inside | 0.3829 | 0.227 | 0.0824 | 0.0372 | 2.6247 | 3.4997 |  | 09/19/2005 | 07/22/2007 | MnROAD Low Volume Road | 2307 | 407
29-O-2005 | 29 | Outside | Flexible | 10/31/2006 | Aggregate |  | 14:33:50 | 18850 | Clay | Rutting | Outside | 0.3906 | 0.0285 | 0.0845 | 0.0008 | 8.458 | 9.5413 |  | 09/19/2005 | 07/22/2007 | MnROAD Low Volume Road | 2307 | 407
29-O-2005 | 29 | Outside | Flexible | 10/31/2006 | Aggregate |  | 14:35:17 | 18900 | Clay | Rutting | Inside | 0.3939 | 0.0922 | 0.0084 | 0.0009 | 2.833 | 3.6455 |  | 09/19/2005 | 07/22/2007 | MnROAD Low Volume Road | 2307 | 407
29-O-2005 | 29 | Outside | Flexible | 10/31/2006 | Aggregate |  | 14:35:17 | 18900 | Clay | Rutting | Outside | 0.3583 | 0.0657 | 0.007 | 0.0003 | 9.4372 | 9.7288 |  | 09/19/2005 | 07/22/2007 | MnROAD Low Volume Road | 2307 | 407
29-O-2005 | 29 | Outside | Flexible | 10/31/2006 | Aggregate |  | 14:35:31 | 18950 | Clay | Rutting | Inside | 0.3881 | 0.2359 | 0.0158 | 0.0077 | 2.5413 | 2.6872 |  | 09/19/2005 | 07/22/2007 | MnROAD Low Volume Road | 2307 | 407
29-O-2005 | 29 | Outside | Flexible | 10/31/2006 | Aggregate |  | 14:35:31 | 18950 | Clay | Rutting | Outside | 0.3472 | 0.0773 | 0.0142 | 0.0008 | 9.333 | 9.4997 |  | 09/19/2005 | 07/22/2007 | MnROAD Low Volume Road | 2307 | 407
29-O-2005 | 29 | Outside | Flexible | 10/31/2006 | Aggregate |  | 14:36:54 | 19000 | Clay | Rutting | Inside | 0.4061 | 0.1137 | 0.0194 | 0.0022 | 2.958 | 3.6872 |  | 09/19/2005 | 07/22/2007 | MnROAD Low Volume Road | 2307 | 407
29-I-2005 | 29 | Inside | Flexible | 08/31/2006 | Aggregate |  | 9:27:59 | 18750 | Clay | Rutting | Outside | 0.3694 | 0.0152 | 0.0315 | 0.0001 | 8.7497 | 9.833 |  | 09/19/2005 | 07/22/2007 | MnROAD Low Volume Road | 5266 | 346
29-I-2005 | 29 | Inside | Flexible | 08/31/2006 | Aggregate |  | 9:28:52 | 18700 | Clay | Rutting | Inside | 0.1709 | 0 | 0.0044 | 0 | 2.9788 | 0 |  | 09/19/2005 | 07/22/2007 | MnROAD Low Volume Road | 5266 | 346
29-O-2005 | 29 | Outside | Flexible | 08/31/2006 | Aggregate |  | 9:30:20 | 18700 | Clay | Rutting | Inside | 0.5413 | 0.3428 | 0.0516 | 0.0273 | 2.7913 | 3.9163 |  | 09/19/2005 | 07/22/2007 | MnROAD Low Volume Road | 1831 | 346
29-O-2005 | 29 | Outside | Flexible | 08/31/2006 | Aggregate |  | 9:30:20 | 18700 | Clay | Rutting | Outside | 0.4219 | 0.0456 | 0.0364 | 0.0007 | 9.0622 | 9.9788 |  | 09/19/2005 | 07/22/2007 | MnROAD Low Volume Road | 1831 | 346
29-O-2005 | 29 | Outside | Flexible | 08/31/2006 | Aggregate |  | 9:31:18 | 18750 | Clay | Rutting | Inside | 0.8809 | 0.6099 | 0.0179 | 0.0107 | 2.8955 | 2.958 |  | 09/19/2005 | 07/22/2007 | MnROAD Low Volume Road | 1831 | 346
29-O-2005 | 29 | Outside | Flexible | 08/31/2006 | Aggregate |  | 9:31:18 | 18750 | Clay | Rutting | Outside | 0.6169 | 0.3438 | 0.0133 | 0.0046 | 8.7497 | 9.7705 |  | 09/19/2005 | 07/22/2007 | MnROAD Low Volume Road | 1831 | 346
29-I-2005 | 29 | Inside | Flexible | 07/02/2007 | Aggregate |  | 8:39:40 | 19000 | Clay | Rutting | Outside | 0.3678 | 0 | 0.0673 | 0 | 9.3538 | 0 |  | 09/19/2005 | 07/22/2007 | MnROAD Low Volume Road | 11256 | 651
29-I-2005 | 29 | Inside | Flexible | 07/02/2007 | Aggregate |  | 8:39:40 | 19000 | Clay | Rutting | Inside | 0.3565 | 0 | 0.0604 | 0 | 2.458 | 0 |  | 09/19/2005 | 07/22/2007 | MnROAD Low Volume Road | 11256 | 651
29-I-2005 | 29 | Inside | Flexible | 07/02/2007 | Aggregate |  | 8:38:57 | 19050 | Clay | Rutting | Outside | 0.404 | 0.033 | 0.0207 | 0.0002 | 9.4788 | 9.7288 |  | 09/19/2005 | 07/22/2007 | MnROAD Low Volume Road | 11256 | 651
29-I-2005 | 29 | Inside | Flexible | 07/02/2007 | Aggregate |  | 8:38:57 | 19050 | Clay | Rutting | Inside | 0.3297 | 0.0734 | 0.0168 | 0.0023 | 2.583 | 2.708 |  | 09/19/2005 | 07/22/2007 | MnROAD Low Volume Road | 11256 | 651
29-I-2005 | 29 | Inside | Flexible | 07/02/2007 | Aggregate |  | 8:38:13 | 19100 | Clay | Rutting | Outside | 0.3944 | 0 | 0.0593 | 0 | 9.333 | 0 |  | 09/19/2005 | 07/22/2007 | MnROAD Low Volume Road | 11256 | 651
29-I-2005 | 29 | Inside | Flexible | 07/02/2007 | Aggregate |  | 8:38:13 | 19100 | Clay | Rutting | Inside | 0.3291 | 0.0478 | 0.0438 | 0.0035 | 2.6038 | 3.2913 |  | 09/19/2005 | 07/22/2007 | MnROAD Low Volume Road | 11256 | 651
29-I-2005 | 29 | Inside | Flexible | 07/02/2007 | Aggregate |  | 8:37:07 | 19150 | Clay | Rutting | Outside | 0.3231 | 0 | 0.0094 | 0 | 9.333 | 0 |  | 09/19/2005 | 07/22/2007 | MnROAD Low Volume Road | 11256 | 651
29-I-2005 | 29 | Inside | Flexible | 07/02/2007 | Aggregate |  | 8:37:07 | 19150 | Clay | Rutting | Inside | 0.314 | 0.0692 | 0.0082 | 0.0011 | 2.4372 | 2.8955 |  | 09/19/2005 | 07/22/2007 | MnROAD Low Volume Road | 11256 | 651
29-I-2005 | 29 | Inside | Flexible | 07/02/2007 | Aggregate |  | 8:44:23 | 18700 | Clay | Rutting | Outside | 0.3327 | 0 | 0.0073 | 0 | 8.8955 | 0 |  | 09/19/2005 | 07/22/2007 | MnROAD Low Volume Road | 11256 | 651
29-I-2005 | 29 | Inside | Flexible | 07/02/2007 | Aggregate |  | 8:44:23 | 18700 | Clay | Rutting | Inside | 0.203 | 0.04 | 0.0037 | 0.0001 | 2.9163 | 3.6872 |  | 09/19/2005 | 07/22/2007 | MnROAD Low Volume Road | 11256 | 651
29-I-2005 | 29 | Inside | Flexible | 07/02/2007 | Aggregate |  | 8:43:40 | 18750 | Clay | Rutting | Outside | 0.4023 | 0.0771 | 0.0213 | 0.0008 | 8.6038 | 9.708 |  | 09/19/2005 | 07/22/2007 | MnROAD Low Volume Road | 11256 | 651
29-I-2005 | 29 | Inside | Flexible | 07/02/2007 | Aggregate |  | 8:43:40 | 18750 | Clay | Rutting | Inside | 0.1684 | 0 | 0.0062 | 0 | 2.708 | 0 |  | 09/19/2005 | 07/22/2007 | MnROAD Low Volume Road | 11256 | 651
29-I-2005 | 29 | Inside | Flexible | 07/02/2007 | Aggregate |  | 8:42:09 | 18850 | Clay | Rutting | Outside | 0.4014 | 0.0831 | 0.0284 | 0.0015 | 9.6038 | 9.833 |  | 09/19/2005 | 07/22/2007 | MnROAD Low Volume Road | 11256 | 651
29-O-2005 | 29 | Outside | Flexible | 07/02/2007 | Aggregate |  | 8:49:47 | 19050 | Clay | Rutting | Inside | 0.3931 | 0.2349 | 0.0319 | 0.0146 | 2.6455 | 3.2705 |  | 09/19/2005 | 07/22/2007 | MnROAD Low Volume Road | 3528 | 651
29-O-2005 | 29 | Outside | Flexible | 07/02/2007 | Aggregate |  | 8:49:13 | 19000 | Clay | Rutting | Outside | 0.3033 | 0 | 0.0325 | 0 | 8.9372 | 0 |  | 09/19/2005 | 07/22/2007 | MnROAD Low Volume Road | 3528 | 651
29-O-2005 | 29 | Outside | Flexible | 07/02/2007 | Aggregate |  | 8:49:12 | 19000 | Clay | Rutting | Inside | 0.4046 | 0.1754 | 0.0513 | 0.0125 | 2.833 | 3.708 |  | 09/19/2005 | 07/22/2007 | MnROAD Low Volume Road | 3528 | 651
29-O-2005 | 29 | Outside | Flexible | 07/02/2007 | Aggregate |  | 8:48:29 | 18950 | Clay | Rutting | Outside | 0.3678 | 0 | 0.0322 | 0 | 8.7497 | 0 |  | 09/19/2005 | 07/22/2007 | MnROAD Low Volume Road | 3528 | 651
29-O-2005 | 29 | Outside | Flexible | 07/02/2007 | Aggregate |  | 8:48:29 | 18950 | Clay | Rutting | Inside | 0.3928 | 0.1821 | 0.035 | 0.0113 | 2.5622 | 3.6038 |  | 09/19/2005 | 07/22/2007 | MnROAD Low Volume Road | 3528 | 651
29-O-2005 | 29 | Outside | Flexible | 07/02/2007 | Aggregate |  | 8:47:47 | 18900 | Clay | Rutting | Outside | 0.3642 | 0.0184 | 0.0114 | 0 | 8.6872 | 9.6455 |  | 09/19/2005 | 07/22/2007 | MnROAD Low Volume Road | 3528 | 651
29-O-2005 | 29 | Outside | Flexible | 07/02/2007 | Aggregate |  | 8:47:47 | 18900 | Clay | Rutting | Inside | 0.3477 | 0.0717 | 0.0113 | 0.001 | 2.9372 | 3.0622 |  | 09/19/2005 | 07/22/2007 | MnROAD Low Volume Road | 3528 | 651
29-O-2005 | 29 | Outside | Flexible | 07/02/2007 | Aggregate |  | 8:47:13 | 18850 | Clay | Rutting | Outside | 0.3916 | 0.0529 | 0.0102 | 0.0003 | 8.5413 | 9.5622 |  | 09/19/2005 | 07/22/2007 | MnROAD Low Volume Road | 3528 | 651
29-O-2005 | 29 | Outside | Flexible | 07/02/2007 | Aggregate |  | 8:47:13 | 18850 | Clay | Rutting | Inside | 0.3932 | 0.2428 | 0.0103 | 0.005 | 2.708 | 3.5413 |  | 09/19/2005 | 07/22/2007 | MnROAD Low Volume Road | 3528 | 651
29-O-2005 | 29 | Outside | Flexible | 07/02/2007 | Aggregate |  | 8:46:36 | 18800 | Clay | Rutting | Outside | 0.441 | 0.1004 | 0.0178 | 0.001 | 9.2913 | 9.5205 |  | 09/19/2005 | 07/22/2007 | MnROAD Low Volume Road | 3528 | 651
29-O-2005 | 29 | Outside | Flexible | 07/02/2007 | Aggregate |  | 8:46:36 | 18800 | Clay | Rutting | Inside | 0.4027 | 0.2059 | 0.0156 | 0.005 | 2.6038 | 3.3747 |  | 09/19/2005 | 07/22/2007 | MnROAD Low Volume Road | 3528 | 651
29-O-2005 | 29 | Outside | Flexible | 07/02/2007 | Aggregate |  | 8:45:58 | 18750 | Clay | Rutting | Outside | 0.629 | 0.328 | 0.0496 | 0.0145 | 9.5622 | 9.708 |  | 09/19/2005 | 07/22/2007 | MnROAD Low Volume Road | 3528 | 651
29-O-2005 | 29 | Outside | Flexible | 07/02/2007 | Aggregate |  | 8:45:58 | 18750 | Clay | Rutting | Inside | 0.9195 | 0.614 | 0.0795 | 0.0432 | 3.0413 | 3.5205 |  | 09/19/2005 | 07/22/2007 | MnROAD Low Volume Road | 3528 | 651
29-O-2005 | 29 | Outside | Flexible | 07/02/2007 | Aggregate |  | 8:45:08 | 18700 | Clay | Rutting | Outside | 0.4179 | 0.0604 | 0.0069 | 0.0002 | 9.4163 | 9.958 |  | 09/19/2005 | 07/22/2007 | MnROAD Low Volume Road | 3528 | 651
29-O-2005 | 29 | Outside | Flexible | 07/02/2007 | Aggregate |  | 8:45:08 | 18700 | Clay | Rutting | Inside | 0.5545 | 0.2902 | 0.0097 | 0.0035 | 2.7288 | 3.7913 |  | 09/19/2005 | 07/22/2007 | MnROAD Low Volume Road | 3528 | 651
29-O-2005 | 29 | Outside | Flexible | 07/02/2007 | Aggregate |  | 8:51:12 | 19150 | Clay | Rutting | Outside | 0.3408 | 0 | 0.0337 | 0 | 9.3538 | 0 |  | 09/19/2005 | 07/22/2007 | MnROAD Low Volume Road | 3528 | 651
29-O-2005 | 29 | Outside | Flexible | 07/02/2007 | Aggregate |  | 8:51:12 | 19150 | Clay | Rutting | Inside | 0.3787 | 0.114 | 0.039 | 0.0051 | 2.708 | 3.4788 |  | 09/19/2005 | 07/22/2007 | MnROAD Low Volume Road | 3528 | 651
29-O-2005 | 29 | Outside | Flexible | 07/02/2007 | Aggregate |  | 8:49:48 | 19050 | Clay | Rutting | Outside | 0.3526 | 0.0305 | 0.0245 | 0.0003 | 8.7497 | 9.3747 |  | 09/19/2005 | 07/22/2007 | MnROAD Low Volume Road | 3528 | 651
29-O-2005 | 29 | Outside | Flexible | 07/02/2007 | Aggregate |  | 8:50:32 | 19100 | Clay | Rutting | Inside | 0.3728 | 0.2322 | 0.0095 | 0.0041 | 2.5205 | 3.208 |  | 09/19/2005 | 07/22/2007 | MnROAD Low Volume Road | 3528 | 651
29-O-2005 | 29 | Outside | Flexible | 07/02/2007 | Aggregate |  | 8:50:32 | 19100 | Clay | Rutting | Outside | 0.3313 | 0 | 0.0071 | 0 | 8.4163 | 0 |  | 09/19/2005 | 07/22/2007 | MnROAD Low Volume Road | 3528 | 651
29-O-2005 | 29 | Outside | Flexible | 10/31/2006 | Aggregate |  | 14:36:54 | 19000 | Clay | Rutting | Outside | 0.2978 | 0 | 0.0116 | 0 | 8.958 | 0 |  | 09/19/2005 | 07/22/2007 | MnROAD Low Volume Road | 2307 | 407
29-O-2005 | 29 | Outside | Flexible | 10/31/2006 | Aggregate |  | 14:37:08 | 19050 | Clay | Rutting | Inside | 0.398 | 0.2074 | 0.0824 | 0.0312 | 2.583 | 3.3747 |  | 09/19/2005 | 07/22/2007 | MnROAD Low Volume Road | 2307 | 407
29-O-2005 | 29 | Outside | Flexible | 10/31/2006 | Aggregate |  | 14:37:08 | 19050 | Clay | Rutting | Outside | 0.3381 | 0 | 0.0603 | 0 | 8.708 | 0 |  | 09/19/2005 | 07/22/2007 | MnROAD Low Volume Road | 2307 | 407
29-O-2005 | 29 | Outside | Flexible | 10/31/2006 | Aggregate |  | 14:37:44 | 19100 | Clay | Rutting | Inside | 0.3704 | 0.2697 | 0.0099 | 0.0053 | 2.5622 | 3.2705 |  | 09/19/2005 | 07/22/2007 | MnROAD Low Volume Road | 2307 | 407
29-O-2005 | 29 | Outside | Flexible | 10/31/2006 | Aggregate |  | 14:37:44 | 19100 | Clay | Rutting | Outside | 0.348 | 0 | 0.0078 | 0 | 8.5205 | 0 |  | 09/19/2005 | 07/22/2007 | MnROAD Low Volume Road | 2307 | 407
29-O-2005 | 29 | Outside | Flexible | 10/31/2006 | Aggregate |  | 14:38:33 | 19150 | Clay | Rutting | Inside | 0.3894 | 0.0513 | 0.0053 | 0.0001 | 2.6038 | 3.3955 |  | 09/19/2005 | 07/22/2007 | MnROAD Low Volume Road | 2307 | 407
29-O-2005 | 29 | Outside | Flexible | 10/31/2006 | Aggregate |  | 14:38:33 | 19150 | Clay | Rutting | Outside | 0.3464 | 0 | 0.0041 | 0 | 9.2288 | 0 |  | 09/19/2005 | 07/22/2007 | MnROAD Low Volume Road | 2307 | 407
29-O-2005 | 29 | Outside | Flexible | 10/31/2006 | Aggregate |  | 14:32:06 | 18750 | Clay | Rutting | Outside | 0.6436 | 0.3927 | 0.0231 | 0.0084 | 8.6872 | 9.6663 |  | 09/19/2005 | 07/22/2007 | MnROAD Low Volume Road | 2307 | 407
29-O-2005 | 29 | Outside | Flexible | 10/31/2006 | Aggregate |  | 14:32:06 | 18750 | Clay | Rutting | Inside | 0.9259 | 0.6834 | 0.0317 | 0.0212 | 2.7913 | 3.6455 |  | 09/19/2005 | 07/22/2007 | MnROAD Low Volume Road | 2307 | 407
29-O-2005 | 29 | Outside | Flexible | 10/31/2006 | Aggregate |  | 14:31:53 | 18700 | Clay | Rutting | Outside | 0.4107 | 0.0671 | 0.0173 | 0.0006 | 9.0205 | 9.9997 |  | 09/19/2005 | 07/22/2007 | MnROAD Low Volume Road | 2307 | 407
29-O-2005 | 29 | Outside | Flexible | 10/31/2006 | Aggregate |  | 14:32:56 | 18800 | Clay | Rutting | Outside | 0.4396 | 0.1283 | 0.0121 | 0.001 | 9.3122 | 9.458 |  | 09/19/2005 | 07/22/2007 | MnROAD Low Volume Road | 2307 | 407
29-I-2005 | 29 | Inside | Flexible | 05/15/2007 | Aggregate |  | 14:28:20 | 19150 | Clay | Rutting | Inside | 0.2986 | 0 | 0.0106 | 0 | 2.4163 | 0 |  | 09/19/2005 | 07/22/2007 | MnROAD Low Volume Road | 10915 | 603
29-I-2005 | 29 | Inside | Flexible | 05/15/2007 | Aggregate |  | 14:35:12 | 18700 | Clay | Rutting | Outside | 0.3822 | 0.0622 | 0.0513 | 0.0014 | 8.8538 | 9.7705 |  | 09/19/2005 | 07/22/2007 | MnROAD Low Volume Road | 10915 | 603
29-I-2005 | 29 | Inside | Flexible | 05/15/2007 | Aggregate |  | 14:28:57 | 19100 | Clay | Rutting | Inside | 0.3395 | 0.0234 | 0.0095 | 0.0002 | 2.6455 | 3.9372 |  | 09/19/2005 | 07/22/2007 | MnROAD Low Volume Road | 10915 | 603
29-I-2005 | 29 | Inside | Flexible | 05/15/2007 | Aggregate |  | 14:28:57 | 19100 | Clay | Rutting | Outside | 0.3864 | 0 | 0.0116 | 0 | 9.3955 | 0 |  | 09/19/2005 | 07/22/2007 | MnROAD Low Volume Road | 10915 | 603
29-I-2005 | 29 | Inside | Flexible | 05/15/2007 | Aggregate |  | 14:30:03 | 19050 | Clay | Rutting | Inside | 0.3189 | 0.0422 | 0.0106 | 0.0005 | 2.6663 | 3.7705 |  | 09/19/2005 | 07/22/2007 | MnROAD Low Volume Road | 10915 | 603
29-I-2005 | 29 | Inside | Flexible | 05/15/2007 | Aggregate |  | 14:30:03 | 19050 | Clay | Rutting | Outside | 0.4018 | 0 | 0.0121 | 0 | 9.4997 | 0 |  | 09/19/2005 | 07/22/2007 | MnROAD Low Volume Road | 10915 | 603
29-I-2005 | 29 | Inside | Flexible | 05/15/2007 | Aggregate |  | 14:30:45 | 19000 | Clay | Rutting | Inside | 0.3581 | 0 | 0.0137 | 0 | 2.5413 | 0 |  | 09/19/2005 | 07/22/2007 | MnROAD Low Volume Road | 10915 | 603
29-I-2005 | 29 | Inside | Flexible | 05/15/2007 | Aggregate |  | 14:30:45 | 19000 | Clay | Rutting | Outside | 0.3985 | 0 | 0.0154 | 0 | 9.3747 | 0 |  | 09/19/2005 | 07/22/2007 | MnROAD Low Volume Road | 10915 | 603
29-I-2005 | 29 | Inside | Flexible | 05/15/2007 | Aggregate |  | 14:31:24 | 18950 | Clay | Rutting | Inside | 0.455 | 0.3647 | 0.0215 | 0.0152 | 2.458 | 2.4788 |  | 09/19/2005 | 07/22/2007 | MnROAD Low Volume Road | 10915 | 603
29-I-2005 | 29 | Inside | Flexible | 05/15/2007 | Aggregate |  | 14:31:24 | 18950 | Clay | Rutting | Outside | 0.4643 | 0 | 0.0207 | 0 | 9.4372 | 0 |  | 09/19/2005 | 07/22/2007 | MnROAD Low Volume Road | 10915 | 603
29-I-2005 | 29 | Inside | Flexible | 05/15/2007 | Aggregate |  | 14:32:39 | 18900 | Clay | Rutting | Inside | 0.3851 | 0.1329 | 0.0403 | 0.0084 | 2.6455 | 3.5622 |  | 09/19/2005 | 07/22/2007 | MnROAD Low Volume Road | 10915 | 603
29-I-2005 | 29 | Inside | Flexible | 05/15/2007 | Aggregate |  | 14:32:39 | 18900 | Clay | Rutting | Outside | 0.3783 | 0.008 | 0.0452 | 0.0001 | 9.3747 | 9.7705 |  | 09/19/2005 | 07/22/2007 | MnROAD Low Volume Road | 10915 | 603
29-I-2005 | 29 | Inside | Flexible | 05/15/2007 | Aggregate |  | 14:33:15 | 18850 | Clay | Rutting | Inside | 0.3508 | 0.1243 | 0.0082 | 0.0013 | 2.708 | 3.6455 |  | 09/19/2005 | 07/22/2007 | MnROAD Low Volume Road | 10915 | 603
29-I-2005 | 29 | Inside | Flexible | 05/15/2007 | Aggregate |  | 14:33:15 | 18850 | Clay | Rutting | Outside | 0.4318 | 0.1152 | 0.0126 | 0.0011 | 9.5413 | 9.7497 |  | 09/19/2005 | 07/22/2007 | MnROAD Low Volume Road | 10915 | 603
29-I-2005 | 29 | Inside | Flexible | 05/15/2007 | Aggregate |  | 14:33:54 | 18800 | Clay | Rutting | Inside | 0.336 | 0.025 | 0.0153 | 0.0004 | 2.8122 | 3.6455 |  | 09/19/2005 | 07/22/2007 | MnROAD Low Volume Road | 10915 | 603
29-I-2005 | 29 | Inside | Flexible | 05/15/2007 | Aggregate |  | 14:33:54 | 18800 | Clay | Rutting | Outside | 0.4656 | 0.1015 | 0.0241 | 0.0016 | 9.458 | 9.8122 |  | 09/19/2005 | 07/22/2007 | MnROAD Low Volume Road | 10915 | 603
29-I-2005 | 29 | Inside | Flexible | 05/15/2007 | Aggregate |  | 14:34:30 | 18750 | Clay | Rutting | Inside | 0.2135 | 0 | 0.0148 | 0 | 2.7288 | 0 |  | 09/19/2005 | 07/22/2007 | MnROAD Low Volume Road | 10915 | 603
29-I-2005 | 29 | Inside | Flexible | 05/15/2007 | Aggregate |  | 14:34:30 | 18750 | Clay | Rutting | Outside | 0.4375 | 0.0398 | 0.0389 | 0.0004 | 8.7497 | 9.7705 |  | 09/19/2005 | 07/22/2007 | MnROAD Low Volume Road | 10915 | 603
29-I-2005 | 29 | Inside | Flexible | 05/15/2007 | Aggregate |  | 14:35:12 | 18700 | Clay | Rutting | Inside | 0.2428 | 0.0071 | 0.0279 | 0 | 2.7705 | 3.6872 |  | 09/19/2005 | 07/22/2007 | MnROAD Low Volume Road | 10915 | 603
29-I-2005 | 29 | Inside | Flexible | 05/15/2007 | Aggregate |  | 14:28:20 | 19150 | Clay | Rutting | Outside | 0.3172 | 0.0004 | 0.013 | 0 | 9.2705 | 11.3955 |  | 09/19/2005 | 07/22/2007 | MnROAD Low Volume Road | 10915 | 603
29-O-1991 | 29 | Outside | Flexible | 08/17/2005 | Aggregate |  | 14:17:54 | 19000 | Clay | Rutting | Inside | 0.5201 | 0.2744 | 0.0565 | 0.0171 | 3.7705 | 3.9372 |  | 07/17/1991 | 09/18/2005 | MnROAD Low Volume Road | 24353 | 5145
29-O-1991 | 29 | Outside | Flexible | 08/17/2005 | Aggregate |  | 14:17:54 | 19000 | Clay | Rutting | Outside | 0.4773 | 0.0354 | 0.0427 | 0.0005 | 8.6872 | 9.8747 |  | 07/17/1991 | 09/18/2005 | MnROAD Low Volume Road | 24353 | 5145
29-O-1991 | 29 | Outside | Flexible | 08/17/2005 | Aggregate |  | 14:18:47 | 19050 | Clay | Rutting | Inside | 0.568 | 0.4804 | 0.1363 | 0.0939 | 3.6455 | 3.7288 |  | 07/17/1991 | 09/18/2005 | MnROAD Low Volume Road | 24353 | 5145
29-O-1991 | 29 | Outside | Flexible | 08/17/2005 | Aggregate |  | 14:18:47 | 19050 | Clay | Rutting | Outside | 0.5327 | 0.0893 | 0.1081 | 0.0038 | 8.708 | 9.708 |  | 07/17/1991 | 09/18/2005 | MnROAD Low Volume Road | 24353 | 5145
29-O-1991 | 29 | Outside | Flexible | 08/17/2005 | Aggregate |  | 14:19:46 | 19100 | Clay | Rutting | Inside | 0.4236 | 0.297 | 0.1769 | 0.082 | 3.7913 | 3.833 |  | 07/17/1991 | 09/18/2005 | MnROAD Low Volume Road | 24353 | 5145
29-O-1991 | 29 | Outside | Flexible | 08/17/2005 | Aggregate |  | 14:19:46 | 19100 | Clay | Rutting | Outside | 0.4687 | 0.0899 | 0.1666 | 0.0068 | 8.708 | 9.8538 |  | 07/17/1991 | 09/18/2005 | MnROAD Low Volume Road | 24353 | 5145
29-O-1991 | 29 | Outside | Flexible | 08/17/2005 | Aggregate |  | 14:20:26 | 19150 | Clay | Rutting | Inside | 0.4042 | 0.2231 | 0.0158 | 0.0049 | 3.8747 | 3.9788 |  | 07/17/1991 | 09/18/2005 | MnROAD Low Volume Road | 24353 | 5145
29-I-2005 | 29 | Inside | Flexible | 09/26/2005 | Aggregate |  | 10:58:24 | 18700 | Clay | Rutting | Inside | 0.2363 | 0.0069 | 0.0369 | 0.0001 | 2.2288 | 4.3538 |  | 09/19/2005 | 07/22/2007 | MnROAD Low Volume Road |  | 7
29-I-2005 | 29 | Inside | Flexible | 09/26/2005 | Aggregate |  | 10:58:24 | 18700 | Clay | Rutting | Outside | 0.3897 | 0.0562 | 0.0809 | 0.0019 | 8.9163 | 9.8955 |  | 09/19/2005 | 07/22/2007 | MnROAD Low Volume Road |  | 7
29-I-2005 | 29 | Inside | Flexible | 09/26/2005 | Aggregate |  | 10:57:48 | 18750 | Clay | Rutting | Inside | 0.1964 | 0.0102 | 0.0103 | 0.0001 | 2.2705 | 3.3747 |  | 09/19/2005 | 07/22/2007 | MnROAD Low Volume Road |  | 7
29-I-2005 | 29 | Inside | Flexible | 09/26/2005 | Aggregate |  | 10:56:56 | 18800 | Clay | Rutting | Outside | 0.4142 | 0.0655 | 0.2196 | 0.0096 | 9.2288 | 9.9163 |  | 09/19/2005 | 07/22/2007 | MnROAD Low Volume Road |  | 7
29-I-2005 | 29 | Inside | Flexible | 09/26/2005 | Aggregate |  | 10:56:56 | 18800 | Clay | Rutting | Inside | 0.2684 | 0.0173 | 0.1097 | 0.0007 | 2.8955 | 4.6247 |  | 09/19/2005 | 07/22/2007 | MnROAD Low Volume Road |  | 7
29-I-2005 | 29 | Inside | Flexible | 09/26/2005 | Aggregate |  | 10:56:05 | 18850 | Clay | Rutting | Outside | 0.3583 | 0.0251 | 0.07 | 0.0007 | 9.4372 | 10.2288 |  | 09/19/2005 | 07/22/2007 | MnROAD Low Volume Road |  | 7
29-I-2005 | 29 | Inside | Flexible | 09/26/2005 | Aggregate |  | 10:56:05 | 18850 | Clay | Rutting | Inside | 0.2726 | 0.0211 | 0.0382 | 0.0008 | 3.0413 | 3.2288 |  | 09/19/2005 | 07/22/2007 | MnROAD Low Volume Road |  | 7
29-I-2005 | 29 | Inside | Flexible | 09/26/2005 | Aggregate |  | 10:55:12 | 18900 | Clay | Rutting | Outside | 0.3076 | 0.0671 | 0.1216 | 0.0075 | 9.333 | 10.1663 |  | 09/19/2005 | 07/22/2007 | MnROAD Low Volume Road |  | 7
29-I-2005 | 29 | Inside | Flexible | 09/26/2005 | Aggregate |  | 10:55:12 | 18900 | Clay | Rutting | Inside | 0.2832 | 0.1117 | 0.0793 | 0.0166 | 2.833 | 3.1872 |  | 09/19/2005 | 07/22/2007 | MnROAD Low Volume Road |  | 7
29-I-2005 | 29 | Inside | Flexible | 09/26/2005 | Aggregate |  | 10:54:23 | 18950 | Clay | Rutting | Outside | 0.3325 | 0 | 0.0516 | 0 | 9.458 | 0 |  | 09/19/2005 | 07/22/2007 | MnROAD Low Volume Road |  | 7
29-I-2005 | 29 | Inside | Flexible | 09/26/2005 | Aggregate |  | 10:54:23 | 18950 | Clay | Rutting | Inside | 0.4222 | 0.2652 | 0.0698 | 0.0303 | 2.1455 | 2.1663 |  | 09/19/2005 | 07/22/2007 | MnROAD Low Volume Road |  | 7
29-I-2005 | 29 | Inside | Flexible | 09/26/2005 | Aggregate |  | 10:53:42 | 19000 | Clay | Rutting | Outside | 0.3963 | 0.0033 | 0.0269 | 0 | 9.3538 | 11.3538 |  | 09/19/2005 | 07/22/2007 | MnROAD Low Volume Road |  | 7
29-I-2005 | 29 | Inside | Flexible | 09/26/2005 | Aggregate |  | 10:53:42 | 19000 | Clay | Rutting | Inside | 0.2857 | 0.0034 | 0.0145 | 0 | 2.5622 | 4.7288 |  | 09/19/2005 | 07/22/2007 | MnROAD Low Volume Road |  | 7
29-I-2005 | 29 | Inside | Flexible | 09/26/2005 | Aggregate |  | 10:52:56 | 19050 | Clay | Rutting | Outside | 0.3907 | 0 | 0.0335 | 0 | 9.4788 | 0 |  | 09/19/2005 | 07/22/2007 | MnROAD Low Volume Road |  | 7
29-I-2005 | 29 | Inside | Flexible | 09/26/2005 | Aggregate |  | 10:52:56 | 19050 | Clay | Rutting | Inside | 0.3395 | 0 | 0.0265 | 0 | 2.583 | 0 |  | 09/19/2005 | 07/22/2007 | MnROAD Low Volume Road |  | 7
29-I-2005 | 29 | Inside | Flexible | 09/26/2005 | Aggregate |  | 10:52:06 | 19100 | Clay | Rutting | Outside | 0.3897 | 0.0083 | 0.1016 | 0 | 9.4372 | 11.9372 |  | 09/19/2005 | 07/22/2007 | MnROAD Low Volume Road |  | 7
29-I-2005 | 29 | Inside | Flexible | 09/26/2005 | Aggregate |  | 10:52:06 | 19100 | Clay | Rutting | Inside | 0.3032 | 0.0402 | 0.0587 | 0.002 | 2.6247 | 4.2913 |  | 09/19/2005 | 07/22/2007 | MnROAD Low Volume Road |  | 7
29-I-2005 | 29 | Inside | Flexible | 09/26/2005 | Aggregate |  | 10:51:10 | 19150 | Clay | Rutting | Outside | 0.3289 | 0 | 0.0151 | 0 | 9.6247 | 0 |  | 09/19/2005 | 07/22/2007 | MnROAD Low Volume Road |  | 7
29-I-2005 | 29 | Inside | Flexible | 09/26/2005 | Aggregate |  | 10:51:10 | 19150 | Clay | Rutting | Inside | 0.308 | 0.0369 | 0.0099 | 0.0003 | 2.4372 | 4.1663 |  | 09/19/2005 | 07/22/2007 | MnROAD Low Volume Road |  | 7
29-I-2005 | 29 | Inside | Flexible | 09/26/2005 | Aggregate |  | 10:57:48 | 18750 | Clay | Rutting | Outside | 0.4042 | 0.0568 | 0.039 | 0.0008 | 8.7705 | 9.833 |  | 09/19/2005 | 07/22/2007 | MnROAD Low Volume Road |  | 7
29-O-2005 | 29 | Outside | Flexible | 09/26/2005 | Aggregate |  | 11:09:36 | 19150 | Clay | Rutting | Outside | 0.2707 | 0.0102 | 0.3461 | 0.0011 | 9.1872 | 11.0413 |  | 09/19/2005 | 07/22/2007 | MnROAD Low Volume Road |  | 7
29-O-2005 | 29 | Outside | Flexible | 09/26/2005 | Aggregate |  | 11:09:36 | 19150 | Clay | Rutting | Inside | 0.4196 | 0.1164 | 0.6188 | 0.0806 | 2.6663 | 3.2288 |  | 09/19/2005 | 07/22/2007 | MnROAD Low Volume Road |  | 7
29-O-2005 | 29 | Outside | Flexible | 09/26/2005 | Aggregate |  | 11:07:51 | 19100 | Clay | Rutting | Outside | 0.3332 | 0.0001 | 0.1224 | 0 | 9.1872 | 11.1663 |  | 09/19/2005 | 07/22/2007 | MnROAD Low Volume Road |  | 7
29-O-2005 | 29 | Outside | Flexible | 09/26/2005 | Aggregate |  | 11:07:51 | 19100 | Clay | Rutting | Inside | 0.4125 | 0.1285 | 0.2181 | 0.0331 | 2.7288 | 3.1455 |  | 09/19/2005 | 07/22/2007 | MnROAD Low Volume Road |  | 7
29-O-2005 | 29 | Outside | Flexible | 09/26/2005 | Aggregate |  | 11:06:14 | 19050 | Clay | Rutting | Outside | 0.253 | 0 | 0.0258 | 0 | 8.9997 | 0 |  | 09/19/2005 | 07/22/2007 | MnROAD Low Volume Road |  | 7
29-O-2005 | 29 | Outside | Flexible | 09/26/2005 | Aggregate |  | 11:06:14 | 19050 | Clay | Rutting | Inside | 0.382 | 0.1645 | 0.042 | 0.0114 | 2.4163 | 3.1247 |  | 09/19/2005 | 07/22/2007 | MnROAD Low Volume Road |  | 7
29-I-1991 | 29 | Inside | Flexible | 08/17/2005 | Aggregate |  | 14:00:42 | 19150 | Clay | Rutting | Inside | 0.4573 | 0.2884 | 0.0261 | 0.0094 | 3.8747 | 3.9372 |  | 07/17/1991 | 09/18/2005 | MnROAD Low Volume Road | 82678 | 5145
29-I-1991 | 29 | Inside | Flexible | 08/17/2005 | Aggregate |  | 14:09:58 | 18700 | Clay | Rutting | Outside | 0.4723 | 0.1197 | 0.0258 | 0.0016 | 8.7705 | 9.9163 |  | 07/17/1991 | 09/18/2005 | MnROAD Low Volume Road | 82678 | 5145
29-I-1991 | 29 | Inside | Flexible | 08/17/2005 | Aggregate |  | 14:01:21 | 19100 | Clay | Rutting | Inside | 0.5241 | 0.3759 | 0.0108 | 0.0049 | 4.083 | 4.083 |  | 07/17/1991 | 09/18/2005 | MnROAD Low Volume Road | 82678 | 5145
29-I-1991 | 29 | Inside | Flexible | 08/17/2005 | Aggregate |  | 14:01:21 | 19100 | Clay | Rutting | Outside | 0.5875 | 0.23 | 0.012 | 0.0022 | 8.958 | 9.9788 |  | 07/17/1991 | 09/18/2005 | MnROAD Low Volume Road | 82678 | 5145
29-I-1991 | 29 | Inside | Flexible | 08/17/2005 | Aggregate |  | 14:02:26 | 19050 | Clay | Rutting | Inside | 0.4126 | 0.2946 | 0.0578 | 0.0285 | 3.9788 | 4.0622 |  | 07/17/1991 | 09/18/2005 | MnROAD Low Volume Road | 82678 | 5145
29-I-1991 | 29 | Inside | Flexible | 08/17/2005 | Aggregate |  | 14:02:26 | 19050 | Clay | Rutting | Outside | 0.6152 | 0.3257 | 0.0989 | 0.0311 | 9.0413 | 9.9997 |  | 07/17/1991 | 09/18/2005 | MnROAD Low Volume Road | 82678 | 5145
29-I-1991 | 29 | Inside | Flexible | 08/17/2005 | Aggregate |  | 14:03:14 | 19000 | Clay | Rutting | Inside | 0.5068 | 0.2875 | 0.1927 | 0.0682 | 3.7913 | 3.8747 |  | 07/17/1991 | 09/18/2005 | MnROAD Low Volume Road | 82678 | 5145
29-I-1991 | 29 | Inside | Flexible | 08/17/2005 | Aggregate |  | 14:03:14 | 19000 | Clay | Rutting | Outside | 0.5486 | 0.2133 | 0.19 | 0.0323 | 8.8747 | 9.8747 |  | 07/17/1991 | 09/18/2005 | MnROAD Low Volume Road | 82678 | 5145
29-I-1991 | 29 | Inside | Flexible | 08/17/2005 | Aggregate |  | 14:05:37 | 18900 | Clay | Rutting | Inside | 0.6327 | 0.4446 | 0.1991 | 0.1042 | 3.8747 | 3.9997 |  | 07/17/1991 | 09/18/2005 | MnROAD Low Volume Road | 82678 | 5145
29-I-1991 | 29 | Inside | Flexible | 08/17/2005 | Aggregate |  | 14:05:37 | 18900 | Clay | Rutting | Outside | 0.5374 | 0.0976 | 0.1405 | 0.0083 | 9.1455 | 10.1038 |  | 07/17/1991 | 09/18/2005 | MnROAD Low Volume Road | 82678 | 5145
29-I-1991 | 29 | Inside | Flexible | 08/17/2005 | Aggregate |  | 14:06:55 | 18850 | Clay | Rutting | Inside | 0.4443 | 0.242 | 0.1093 | 0.0345 | 3.4163 | 4.0205 |  | 07/17/1991 | 09/18/2005 | MnROAD Low Volume Road | 82678 | 5145
29-I-1991 | 29 | Inside | Flexible | 08/17/2005 | Aggregate |  | 14:06:56 | 18850 | Clay | Rutting | Outside | 0.5009 | 0.2007 | 0.1097 | 0.0199 | 9.083 | 10.1455 |  | 07/17/1991 | 09/18/2005 | MnROAD Low Volume Road | 82678 | 5145
29-I-1991 | 29 | Inside | Flexible | 08/17/2005 | Aggregate |  | 14:07:40 | 18800 | Clay | Rutting | Inside | 0.4789 | 0.1729 | 0.0206 | 0.0034 | 3.708 | 3.8747 |  | 07/17/1991 | 09/18/2005 | MnROAD Low Volume Road | 82678 | 5145
29-I-1991 | 29 | Inside | Flexible | 08/17/2005 | Aggregate |  | 14:07:40 | 18800 | Clay | Rutting | Outside | 0.5114 | 0.1378 | 0.0196 | 0.0018 | 8.9163 | 9.8955 |  | 07/17/1991 | 09/18/2005 | MnROAD Low Volume Road | 82678 | 5145
29-I-1991 | 29 | Inside | Flexible | 08/17/2005 | Aggregate |  | 14:08:45 | 18750 | Clay | Rutting | Inside | 0.6431 | 0.3022 | 0.1753 | 0.0432 | 3.708 | 3.7913 |  | 07/17/1991 | 09/18/2005 | MnROAD Low Volume Road | 82678 | 5145
29-I-1991 | 29 | Inside | Flexible | 08/17/2005 | Aggregate |  | 14:08:45 | 18750 | Clay | Rutting | Outside | 0.5006 | 0.1744 | 0.1216 | 0.0134 | 8.6872 | 9.6872 |  | 07/17/1991 | 09/18/2005 | MnROAD Low Volume Road | 82678 | 5145
29-I-1991 | 29 | Inside | Flexible | 08/17/2005 | Aggregate |  | 14:09:57 | 18700 | Clay | Rutting | Inside | 0.4779 | 0.3268 | 0.0257 | 0.0121 | 3.8122 | 3.8538 |  | 07/17/1991 | 09/18/2005 | MnROAD Low Volume Road | 82678 | 5145
29-I-1991 | 29 | Inside | Flexible | 08/17/2005 | Aggregate |  | 14:00:42 | 19150 | Clay | Rutting | Outside | 0.465 | 0.1407 | 0.0262 | 0.0025 | 8.8747 | 9.8538 |  | 07/17/1991 | 09/18/2005 | MnROAD Low Volume Road | 82678 | 5145
29-O-1991 | 29 | Outside | Flexible | 08/17/2005 | Aggregate |  | 14:20:26 | 19150 | Clay | Rutting | Outside | 0.4568 | 0.1593 | 0.0159 | 0.0025 | 8.9372 | 9.8747 |  | 07/17/1991 | 09/18/2005 | MnROAD Low Volume Road | 24353 | 5145
29-O-1991 | 29 | Outside | Flexible | 08/17/2005 | Aggregate |  | 14:15:36 | 18900 | Clay | Rutting | Inside | 0.4505 | 0.2627 | 0.0056 | 0.0023 | 3.3538 | 3.6038 |  | 07/17/1991 | 09/18/2005 | MnROAD Low Volume Road | 24353 | 5145
29-O-1991 | 29 | Outside | Flexible | 08/17/2005 | Aggregate |  | 14:15:36 | 18900 | Clay | Rutting | Outside | 0.4854 | 0.0826 | 0.0052 | 0.0003 | 8.7913 | 9.4163 |  | 07/17/1991 | 09/18/2005 | MnROAD Low Volume Road | 24353 | 5145
29-O-1991 | 29 | Outside | Flexible | 08/17/2005 | Aggregate |  | 14:16:28 | 18950 | Clay | Rutting | Inside | 0.492 | 0.3356 | 0.0068 | 0.0036 | 3.5205 | 3.6455 |  | 07/17/1991 | 09/18/2005 | MnROAD Low Volume Road | 24353 | 5145
29-O-1991 | 29 | Outside | Flexible | 08/17/2005 | Aggregate |  | 14:16:28 | 18950 | Clay | Rutting | Outside | 0.5388 | 0.1723 | 0.0063 | 0.0008 | 8.583 | 9.5622 |  | 07/17/1991 | 09/18/2005 | MnROAD Low Volume Road | 24353 | 5145
29-O-1991 | 29 | Outside | Flexible | 08/17/2005 | Aggregate |  | 14:11:03 | 18700 | Clay | Rutting | Inside | 0.9959 | 0.8696 | 0.0812 | 0.0596 | 3.7288 | 3.7705 |  | 07/17/1991 | 09/18/2005 | MnROAD Low Volume Road | 24353 | 5145
29-O-1991 | 29 | Outside | Flexible | 08/17/2005 | Aggregate |  | 14:11:03 | 18700 | Clay | Rutting | Outside | 0.6053 | 0.0823 | 0.0497 | 0.0014 | 8.833 | 9.7705 |  | 07/17/1991 | 09/18/2005 | MnROAD Low Volume Road | 24353 | 5145
29-O-1991 | 29 | Outside | Flexible | 08/17/2005 | Aggregate |  | 14:13:04 | 18800 | Clay | Rutting | Inside | 0.4048 | 0.28 | 0.0769 | 0.0311 | 3.7913 | 3.9372 |  | 07/17/1991 | 09/18/2005 | MnROAD Low Volume Road | 24353 | 5145
29-O-1991 | 29 | Outside | Flexible | 08/17/2005 | Aggregate |  | 14:13:04 | 18800 | Clay | Rutting | Outside | 0.5483 | 0.1601 | 0.0992 | 0.0153 | 8.708 | 9.7913 |  | 07/17/1991 | 09/18/2005 | MnROAD Low Volume Road | 24353 | 5145
29-O-1991 | 29 | Outside | Flexible | 08/17/2005 | Aggregate |  | 14:14:57 | 18850 | Clay | Rutting | Inside | 0.3857 | 0.2621 | 0.0143 | 0.0067 | 2.7705 | 3.708 |  | 07/17/1991 | 09/18/2005 | MnROAD Low Volume Road | 24353 | 5145
29-O-1991 | 29 | Outside | Flexible | 08/17/2005 | Aggregate |  | 14:14:57 | 18850 | Clay | Rutting | Outside | 0.4437 | 0.0055 | 0.0134 | 0 | 8.5622 | 9.6872 |  | 07/17/1991 | 09/18/2005 | MnROAD Low Volume Road | 24353 | 5145
29-I-2005 | 29 | Inside | Flexible | 07/02/2007 | Aggregate |  | 8:40:36 | 18950 | Clay | Rutting | Outside | 0.4089 | 0 | 0.001 | 0 | 9.5205 | 0 |  | 09/19/2005 | 07/22/2007 | MnROAD Low Volume Road | 11256 | 651
29-I-2005 | 29 | Inside | Flexible | 07/02/2007 | Aggregate |  | 8:40:36 | 18950 | Clay | Rutting | Inside | 0.4613 | 0.4564 | 0.0014 | 0.0014 | 2.4788 | 2.4788 |  | 09/19/2005 | 07/22/2007 | MnROAD Low Volume Road | 11256 | 651
30-I-2005 | 30 | Inside | Flexible | 09/26/2005 | Aggregate |  | 10:36:31 | 19400 | Clay | Rutting | Inside | 0.3515 | 0.121 | 0.0457 | 0.0078 | 2.4997 | 2.6038 |  | 09/19/2005 | 07/22/2007 | MnROAD Low Volume Road |  | 7
30-I-2005 | 30 | Inside | Flexible | 09/26/2005 | Aggregate |  | 10:35:51 | 19450 | Clay | Rutting | Outside | 0.3261 | 0.0074 | 0.0039 | 0 | 9.5622 | 11.4163 |  | 09/19/2005 | 07/22/2007 | MnROAD Low Volume Road |  | 7
30-I-2005 | 30 | Inside | Flexible | 09/26/2005 | Aggregate |  | 10:35:51 | 19450 | Clay | Rutting | Inside | 0.2969 | 0.0951 | 0.0043 | 0.0009 | 2.1663 | 3.2288 |  | 09/19/2005 | 07/22/2007 | MnROAD Low Volume Road |  | 7
30-I-2005 | 30 | Inside | Flexible | 09/26/2005 | Aggregate |  | 10:35:11 | 19500 | Clay | Rutting | Outside | 0.29 | 0 | 0.0486 | 0 | 9.9372 | 0 |  | 09/19/2005 | 07/22/2007 | MnROAD Low Volume Road |  | 7
30-I-2005 | 30 | Inside | Flexible | 09/26/2005 | Aggregate |  | 10:35:11 | 19500 | Clay | Rutting | Inside | 0.3459 | 0.0709 | 0.0676 | 0.0061 | 2.833 | 2.9997 |  | 09/19/2005 | 07/22/2007 | MnROAD Low Volume Road |  | 7
30-I-1990 | 30 | Inside | Flexible | 08/17/2005 | Aggregate |  | 13:42:19 | 19650 | Clay | Rutting | Inside | 0.3504 | 0.2404 | 0.0037 | 0.0017 | 3.9163 | 4.0205 |  | 07/10/1990 | 09/18/2005 | MnROAD Low Volume Road | 82678 | 5517
30-I-1990 | 30 | Inside | Flexible | 08/17/2005 | Aggregate |  | 13:42:19 | 19650 | Clay | Rutting | Outside | 0.3822 | 0.0325 | 0.0032 | 0 | 9.7497 | 9.9788 |  | 07/10/1990 | 09/18/2005 | MnROAD Low Volume Road | 82678 | 5517
30-I-1990 | 30 | Inside | Flexible | 08/17/2005 | Aggregate |  | 13:43:05 | 19600 | Clay | Rutting | Inside | 0.3988 | 0.1619 | 0.0175 | 0.0028 | 3.833 | 3.9997 |  | 07/10/1990 | 09/18/2005 | MnROAD Low Volume Road | 82678 | 5517
30-I-1990 | 30 | Inside | Flexible | 08/17/2005 | Aggregate |  | 13:43:05 | 19600 | Clay | Rutting | Outside | 0.3819 | 0 | 0.014 | 0 | 9.8122 | 0 |  | 07/10/1990 | 09/18/2005 | MnROAD Low Volume Road | 82678 | 5517
30-I-1990 | 30 | Inside | Flexible | 08/17/2005 | Aggregate |  | 13:43:59 | 19550 | Clay | Rutting | Inside | 0.4338 | 0.2071 | 0.2474 | 0.0555 | 3.958 | 4.0205 |  | 07/10/1990 | 09/18/2005 | MnROAD Low Volume Road | 82678 | 5517
30-I-1990 | 30 | Inside | Flexible | 08/17/2005 | Aggregate |  | 13:43:59 | 19550 | Clay | Rutting | Outside | 0.3419 | 0 | 0.1419 | 0 | 9.9163 | 0 |  | 07/10/1990 | 09/18/2005 | MnROAD Low Volume Road | 82678 | 5517
30-I-1990 | 30 | Inside | Flexible | 08/17/2005 | Aggregate |  | 13:44:42 | 19500 | Clay | Rutting | Inside | 0.5577 | 0.4051 | 0.0539 | 0.0266 | 3.9163 | 3.958 |  | 07/10/1990 | 09/18/2005 | MnROAD Low Volume Road | 82678 | 5517
30-I-1990 | 30 | Inside | Flexible | 08/17/2005 | Aggregate |  | 13:44:42 | 19500 | Clay | Rutting | Outside | 0.427 | 0.0201 | 0.0318 | 0.0002 | 9.833 | 10.0205 |  | 07/10/1990 | 09/18/2005 | MnROAD Low Volume Road | 82678 | 5517
30-I-1990 | 30 | Inside | Flexible | 08/17/2005 | Aggregate |  | 13:45:45 | 19450 | Clay | Rutting | Inside | 0.8428 | 0.5959 | 0.1631 | 0.0857 | 3.6872 | 3.708 |  | 07/10/1990 | 09/18/2005 | MnROAD Low Volume Road | 82678 | 5517
30-I-1990 | 30 | Inside | Flexible | 08/17/2005 | Aggregate |  | 13:45:45 | 19450 | Clay | Rutting | Outside | 0.5273 | 0.0558 | 0.0916 | 0.0021 | 9.4997 | 11.4997 |  | 07/10/1990 | 09/18/2005 | MnROAD Low Volume Road | 82678 | 5517
30-I-1990 | 30 | Inside | Flexible | 08/17/2005 | Aggregate |  | 13:46:36 | 19400 | Clay | Rutting | Inside | 0.403 | 0.2995 | 0.014 | 0.0074 | 3.8747 | 3.9163 |  | 07/10/1990 | 09/18/2005 | MnROAD Low Volume Road | 82678 | 5517
30-I-1990 | 30 | Inside | Flexible | 08/17/2005 | Aggregate |  | 13:46:36 | 19400 | Clay | Rutting | Outside | 0.4567 | 0.0167 | 0.0145 | 0.0001 | 9.8122 | 9.9372 |  | 07/10/1990 | 09/18/2005 | MnROAD Low Volume Road | 82678 | 5517
30-I-1990 | 30 | Inside | Flexible | 08/17/2005 | Aggregate |  | 13:47:41 | 19350 | Clay | Rutting | Inside | 0.3192 | 0.1755 | 0.0457 | 0.0125 | 3.8955 | 4.0622 |  | 07/10/1990 | 09/18/2005 | MnROAD Low Volume Road | 82678 | 5517
30-I-1990 | 30 | Inside | Flexible | 08/17/2005 | Aggregate |  | 13:47:41 | 19350 | Clay | Rutting | Outside | 0.3319 | 0.0871 | 0.0446 | 0.0027 | 9.8538 | 9.9372 |  | 07/10/1990 | 09/18/2005 | MnROAD Low Volume Road | 82678 | 5517
30-I-1990 | 30 | Inside | Flexible | 08/17/2005 | Aggregate |  | 13:48:20 | 19300 | Clay | Rutting | Inside | 0.2931 | 0.1487 | 0.0288 | 0.0071 | 4.0413 | 4.1038 |  | 07/10/1990 | 09/18/2005 | MnROAD Low Volume Road | 82678 | 5517
30-I-1990 | 30 | Inside | Flexible | 08/17/2005 | Aggregate |  | 13:48:20 | 19300 | Clay | Rutting | Outside | 0.384 | 0.1597 | 0.0372 | 0.0056 | 9.9372 | 10.083 |  | 07/10/1990 | 09/18/2005 | MnROAD Low Volume Road | 82678 | 5517
30-I-1990 | 30 | Inside | Flexible | 08/17/2005 | Aggregate |  | 13:49:18 | 19250 | Clay | Rutting | Inside | 0.3481 | 0.1645 | 0.0384 | 0.0133 | 3.0413 | 3.9788 |  | 07/10/1990 | 09/18/2005 | MnROAD Low Volume Road | 82678 | 5517
30-I-1990 | 30 | Inside | Flexible | 08/17/2005 | Aggregate |  | 13:49:18 | 19250 | Clay | Rutting | Outside | 0.4354 | 0.167 | 0.055 | 0.0089 | 8.9997 | 9.9372 |  | 07/10/1990 | 09/18/2005 | MnROAD Low Volume Road | 82678 | 5517
30-I-1990 | 30 | Inside | Flexible | 08/17/2005 | Aggregate |  | 13:41:26 | 19700 | Clay | Rutting | Inside | 0.3028 | 0.1494 | 0.0187 | 0.0048 | 3.8955 | 4.0622 |  | 07/10/1990 | 09/18/2005 | MnROAD Low Volume Road | 82678 | 5517
30-O-2005 | 30 | Outside | Flexible | 09/26/2005 | Aggregate |  | 10:44:33 | 19500 | Clay | Rutting | Inside | 0.3572 | 0.0971 | 0.0007 | 0.0001 | 2.5622 | 2.6455 |  | 09/19/2005 | 07/22/2007 | MnROAD Low Volume Road |  | 7
30-O-2005 | 30 | Outside | Flexible | 09/26/2005 | Aggregate |  | 10:44:33 | 19500 | Clay | Rutting | Outside | 0.2849 | 0 | 0.0004 | 0 | 9.2913 | 0 |  | 09/19/2005 | 07/22/2007 | MnROAD Low Volume Road |  | 7
30-O-2005 | 30 | Outside | Flexible | 09/26/2005 | Aggregate |  | 10:45:17 | 19550 | Clay | Rutting | Inside | 0.3678 | 0.0567 | 0.0612 | 0.0041 | 2.5622 | 2.583 |  | 09/19/2005 | 07/22/2007 | MnROAD Low Volume Road |  | 7
30-O-2005 | 30 | Outside | Flexible | 09/26/2005 | Aggregate |  | 10:45:17 | 19550 | Clay | Rutting | Outside | 0.3035 | 0 | 0.0459 | 0 | 9.2497 | 0 |  | 09/19/2005 | 07/22/2007 | MnROAD Low Volume Road |  | 7
30-O-2005 | 30 | Outside | Flexible | 09/26/2005 | Aggregate |  | 10:45:58 | 19600 | Clay | Rutting | Inside | 0.4084 | 0.2802 | 0.0208 | 0.0135 | 2.8538 | 2.9163 |  | 09/19/2005 | 07/22/2007 | MnROAD Low Volume Road |  | 7
30-O-2005 | 30 | Outside | Flexible | 09/26/2005 | Aggregate |  | 10:45:58 | 19600 | Clay | Rutting | Outside | 0.3863 | 0.0092 | 0.0193 | 0 | 9.3747 | 10.583 |  | 09/19/2005 | 07/22/2007 | MnROAD Low Volume Road |  | 7
30-O-2005 | 30 | Outside | Flexible | 09/26/2005 | Aggregate |  | 10:46:48 | 19650 | Clay | Rutting | Inside | 0.3412 | 0.0726 | 0.2354 | 0.0121 | 2.5205 | 3.3538 |  | 09/19/2005 | 07/22/2007 | MnROAD Low Volume Road |  | 7
30-O-2005 | 30 | Outside | Flexible | 09/26/2005 | Aggregate |  | 10:46:48 | 19650 | Clay | Rutting | Outside | 0.3018 | 0.0136 | 0.181 | 0.0007 | 9.3747 | 10.3122 |  | 09/19/2005 | 07/22/2007 | MnROAD Low Volume Road |  | 7
30-O-2005 | 30 | Outside | Flexible | 09/26/2005 | Aggregate |  | 10:47:39 | 19700 | Clay | Rutting | Inside | 0.3146 | 0.0348 | 0.1868 | 0.0024 | 2.6038 | 5.8538 |  | 09/19/2005 | 07/22/2007 | MnROAD Low Volume Road |  | 7
30-O-2005 | 30 | Outside | Flexible | 09/26/2005 | Aggregate |  | 10:40:25 | 19250 | Clay | Rutting | Outside | 0.3026 | 0 | 0.0137 | 0 | 9.3538 | 0 |  | 09/19/2005 | 07/22/2007 | MnROAD Low Volume Road |  | 7
30-I-2005 | 30 | Inside | Flexible | 04/25/2006 | Aggregate |  | 13:18:34 | 19500 | Clay | Rutting | Inside | 0.3182 | 0.1198 | 0.005 | 0.0014 | 2.4372 | 3.5205 |  | 09/19/2005 | 07/22/2007 | MnROAD Low Volume Road | 4052 | 218
30-I-2005 | 30 | Inside | Flexible | 04/25/2006 | Aggregate |  | 13:18:34 | 19500 | Clay | Rutting | Outside | 0.3228 | 0 | 0.0049 | 0 | 9.7705 | 0 |  | 09/19/2005 | 07/22/2007 | MnROAD Low Volume Road | 4052 | 218
30-I-2005 | 30 | Inside | Flexible | 04/25/2006 | Aggregate |  | 13:17:18 | 19550 | Clay | Rutting | Inside | 0.2992 | 0.022 | 0.0745 | 0.0007 | 2.4163 | 4.3747 |  | 09/19/2005 | 07/22/2007 | MnROAD Low Volume Road | 4052 | 218
30-I-2005 | 30 | Inside | Flexible | 04/25/2006 | Aggregate |  | 13:16:33 | 19600 | Clay | Rutting | Outside | 0.3562 | 0 | 0.0445 | 0 | 9.4997 | 0 |  | 09/19/2005 | 07/22/2007 | MnROAD Low Volume Road | 4052 | 218
30-I-2005 | 30 | Inside | Flexible | 04/25/2006 | Aggregate |  | 13:16:33 | 19600 | Clay | Rutting | Inside | 0.2686 | 0.0118 | 0.0289 | 0.0001 | 2.2497 | 4.2705 |  | 09/19/2005 | 07/22/2007 | MnROAD Low Volume Road | 4052 | 218
30-I-2005 | 30 | Inside | Flexible | 04/25/2006 | Aggregate |  | 13:15:32 | 19650 | Clay | Rutting | Outside | 0.343 | 0 | 0.0013 | 0 | 9.6038 | 0 |  | 09/19/2005 | 07/22/2007 | MnROAD Low Volume Road | 4052 | 218
30-I-2005 | 30 | Inside | Flexible | 04/25/2006 | Aggregate |  | 13:15:32 | 19650 | Clay | Rutting | Inside | 0.3223 | 0.0826 | 0.0011 | 0.0001 | 2.6455 | 4.1663 |  | 09/19/2005 | 07/22/2007 | MnROAD Low Volume Road | 4052 | 218
30-I-2005 | 30 | Inside | Flexible | 04/25/2006 | Aggregate |  | 13:14:50 | 19700 | Clay | Rutting | Outside | 0.3087 | 0 | 0.0542 | 0 | 9.708 | 0 |  | 09/19/2005 | 07/22/2007 | MnROAD Low Volume Road | 4052 | 218
30-I-2005 | 30 | Inside | Flexible | 04/25/2006 | Aggregate |  | 13:14:50 | 19700 | Clay | Rutting | Inside | 0.2671 | 0.0034 | 0.0413 | 0 | 2.3538 | 4.5622 |  | 09/19/2005 | 07/22/2007 | MnROAD Low Volume Road | 4052 | 218
30-I-2005 | 30 | Inside | Flexible | 04/25/2006 | Aggregate |  | 13:19:21 | 19450 | Clay | Rutting | Inside | 0.3707 | 0.1411 | 0.0351 | 0.0088 | 2.8538 | 3.2497 |  | 09/19/2005 | 07/22/2007 | MnROAD Low Volume Road | 4052 | 218
30-I-2005 | 30 | Inside | Flexible | 04/25/2006 | Aggregate |  | 13:19:21 | 19450 | Clay | Rutting | Outside | 0.3493 | 0 | 0.0259 | 0 | 9.583 | 0 |  | 09/19/2005 | 07/22/2007 | MnROAD Low Volume Road | 4052 | 218
30-I-2005 | 30 | Inside | Flexible | 04/25/2006 | Aggregate |  | 13:19:53 | 19400 | Clay | Rutting | Inside | 0.3384 | 0.0441 | 0.0481 | 0.0027 | 2.333 | 2.4788 |  | 09/19/2005 | 07/22/2007 | MnROAD Low Volume Road | 4052 | 218
30-I-2005 | 30 | Inside | Flexible | 04/25/2006 | Aggregate |  | 13:19:53 | 19400 | Clay | Rutting | Outside | 0.2968 | 0 | 0.0514 | 0 | 9.3955 | 0 |  | 09/19/2005 | 07/22/2007 | MnROAD Low Volume Road | 4052 | 218
30-I-2005 | 30 | Inside | Flexible | 04/25/2006 | Aggregate |  | 13:20:37 | 19350 | Clay | Rutting | Inside | 0.3586 | 0.0363 | 0.0433 | 0.0007 | 2.4163 | 4.3538 |  | 09/19/2005 | 07/22/2007 | MnROAD Low Volume Road | 4052 | 218
30-I-2005 | 30 | Inside | Flexible | 04/25/2006 | Aggregate |  | 13:20:37 | 19350 | Clay | Rutting | Outside | 0.3001 | 0 | 0.0444 | 0 | 9.4788 | 0 |  | 09/19/2005 | 07/22/2007 | MnROAD Low Volume Road | 4052 | 218
30-I-2005 | 30 | Inside | Flexible | 04/25/2006 | Aggregate |  | 13:21:28 | 19300 | Clay | Rutting | Inside | 0.3072 | 0.0552 | 0.0508 | 0.0029 | 1.958 | 3.9372 |  | 09/19/2005 | 07/22/2007 | MnROAD Low Volume Road | 4052 | 218
30-I-2005 | 30 | Inside | Flexible | 04/25/2006 | Aggregate |  | 13:21:28 | 19300 | Clay | Rutting | Outside | 0.3409 | 0.003 | 0.0684 | 0 | 9.2705 | 11.0205 |  | 09/19/2005 | 07/22/2007 | MnROAD Low Volume Road | 4052 | 218
30-I-2005 | 30 | Inside | Flexible | 04/25/2006 | Aggregate |  | 13:22:04 | 19250 | Clay | Rutting | Inside | 0.2758 | 0.0158 | 0.0234 | 0.0002 | 2.2705 | 3.1455 |  | 09/19/2005 | 07/22/2007 | MnROAD Low Volume Road | 4052 | 218
30-I-2005 | 30 | Inside | Flexible | 04/25/2006 | Aggregate |  | 13:22:04 | 19250 | Clay | Rutting | Outside | 0.412 | 0 | 0.0393 | 0 | 9.2705 | 0 |  | 09/19/2005 | 07/22/2007 | MnROAD Low Volume Road | 4052 | 218
30-I-2005 | 30 | Inside | Flexible | 04/25/2006 | Aggregate |  | 13:17:18 | 19550 | Clay | Rutting | Outside | 0.3042 | 0 | 0.0717 | 0 | 9.6247 | 0 |  | 09/19/2005 | 07/22/2007 | MnROAD Low Volume Road | 4052 | 218
30-O-2005 | 30 | Outside | Flexible | 04/25/2006 | Aggregate |  | 13:29:45 | 19700 | Clay | Rutting | Outside | 0.2617 | 0 | 0.0128 | 0 | 9.3122 | 0 |  | 09/19/2005 | 07/22/2007 | MnROAD Low Volume Road | 1346 | 218
30-O-2005 | 30 | Outside | Flexible | 04/25/2006 | Aggregate |  | 13:29:45 | 19700 | Clay | Rutting | Inside | 0.2728 | 0.0029 | 0.0138 | 0 | 2.6663 | 6.1247 |  | 09/19/2005 | 07/22/2007 | MnROAD Low Volume Road | 1346 | 218
30-O-2005 | 30 | Outside | Flexible | 04/25/2006 | Aggregate |  | 13:29:02 | 19650 | Clay | Rutting | Outside | 0.3008 | 0.0328 | 0.0138 | 0.0005 | 9.4788 | 10.208 |  | 09/19/2005 | 07/22/2007 | MnROAD Low Volume Road | 1346 | 218
30-O-2005 | 30 | Outside | Flexible | 04/25/2006 | Aggregate |  | 13:29:02 | 19650 | Clay | Rutting | Inside | 0.2641 | 0 | 0.0116 | 0 | 2.8122 | 0 |  | 09/19/2005 | 07/22/2007 | MnROAD Low Volume Road | 1346 | 218
30-I-1990 | 30 | Inside | Flexible | 08/17/2005 | Aggregate |  | 13:41:26 | 19700 | Clay | Rutting | Outside | 0.4039 | 0.1158 | 0.0209 | 0.0018 | 9.8122 | 9.9372 |  | 07/10/1990 | 09/18/2005 | MnROAD Low Volume Road | 82678 | 5517
30-O-1990 | 30 | Outside | Flexible | 08/17/2005 | Aggregate |  | 13:57:28 | 19700 | Clay | Rutting | Inside | 0.1923 | 0.0151 | 0.0347 | 0.0003 | 3.8747 | 4.1038 |  | 07/10/1990 | 09/18/2005 | MnROAD Low Volume Road | 24353 | 5517
30-O-1990 | 30 | Outside | Flexible | 08/17/2005 | Aggregate |  | 13:50:27 | 19250 | Clay | Rutting | Inside | 0.3904 | 0.2632 | 0.0052 | 0.0021 | 3.7288 | 3.7497 |  | 07/10/1990 | 09/18/2005 | MnROAD Low Volume Road | 24353 | 5517
30-O-1990 | 30 | Outside | Flexible | 08/17/2005 | Aggregate |  | 13:56:38 | 19650 | Clay | Rutting | Inside | 0.191 | 0.0331 | 0.0155 | 0.0004 | 3.0205 | 4.1872 |  | 07/10/1990 | 09/18/2005 | MnROAD Low Volume Road | 24353 | 5517
30-O-1990 | 30 | Outside | Flexible | 08/17/2005 | Aggregate |  | 13:55:57 | 19600 | Clay | Rutting | Outside | 0.3763 | 0 | 0.0199 | 0 | 9.1247 | 0 |  | 07/10/1990 | 09/18/2005 | MnROAD Low Volume Road | 24353 | 5517
30-O-1990 | 30 | Outside | Flexible | 08/17/2005 | Aggregate |  | 13:55:57 | 19600 | Clay | Rutting | Inside | 0.2182 | 0.0961 | 0.0115 | 0.0014 | 4.083 | 4.1663 |  | 07/10/1990 | 09/18/2005 | MnROAD Low Volume Road | 24353 | 5517
30-O-1990 | 30 | Outside | Flexible | 08/17/2005 | Aggregate |  | 13:54:56 | 19550 | Clay | Rutting | Outside | 0.2724 | 0 | 0.0567 | 0 | 8.9372 | 0 |  | 07/10/1990 | 09/18/2005 | MnROAD Low Volume Road | 24353 | 5517
30-O-1990 | 30 | Outside | Flexible | 08/17/2005 | Aggregate |  | 13:54:56 | 19550 | Clay | Rutting | Inside | 0.1918 | 0.034 | 0.0433 | 0.0011 | 3.9997 | 4.1872 |  | 07/10/1990 | 09/18/2005 | MnROAD Low Volume Road | 24353 | 5517
30-O-1990 | 30 | Outside | Flexible | 08/17/2005 | Aggregate |  | 13:54:15 | 19500 | Clay | Rutting | Outside | 0.4479 | 0.0911 | 0.0306 | 0.0012 | 9.0205 | 10.083 |  | 07/10/1990 | 09/18/2005 | MnROAD Low Volume Road | 24353 | 5517
30-O-1990 | 30 | Outside | Flexible | 08/17/2005 | Aggregate |  | 13:54:15 | 19500 | Clay | Rutting | Inside | 0.2564 | 0.1247 | 0.0156 | 0.0027 | 4.1247 | 4.2497 |  | 07/10/1990 | 09/18/2005 | MnROAD Low Volume Road | 24353 | 5517
30-O-1990 | 30 | Outside | Flexible | 08/17/2005 | Aggregate |  | 13:57:28 | 19700 | Clay | Rutting | Outside | 0.201 | 0 | 0.0359 | 0 | 8.708 | 0 |  | 07/10/1990 | 09/18/2005 | MnROAD Low Volume Road | 24353 | 5517
30-O-1990 | 30 | Outside | Flexible | 08/17/2005 | Aggregate |  | 13:53:27 | 19450 | Clay | Rutting | Outside | 0.7945 | 0.3101 | 0.0036 | 0.0009 | 8.833 | 8.8747 |  | 07/10/1990 | 09/18/2005 | MnROAD Low Volume Road | 24353 | 5517
30-O-1990 | 30 | Outside | Flexible | 08/17/2005 | Aggregate |  | 13:53:27 | 19450 | Clay | Rutting | Inside | 0.3073 | 0.1919 | 0.0017 | 0.0006 | 4.0205 | 4.1038 |  | 07/10/1990 | 09/18/2005 | MnROAD Low Volume Road | 24353 | 5517
30-O-1990 | 30 | Outside | Flexible | 08/17/2005 | Aggregate |  | 13:52:33 | 19400 | Clay | Rutting | Outside | 0.412 | 0.1479 | 0.0005 | 0.0001 | 9.708 | 9.9997 |  | 07/10/1990 | 09/18/2005 | MnROAD Low Volume Road | 24353 | 5517
30-O-1990 | 30 | Outside | Flexible | 08/17/2005 | Aggregate |  | 13:52:33 | 19400 | Clay | Rutting | Inside | 0.2477 | 0.1032 | 0.0003 | 0 | 3.9997 | 3.9997 |  | 07/10/1990 | 09/18/2005 | MnROAD Low Volume Road | 24353 | 5517
30-O-1990 | 30 | Outside | Flexible | 08/17/2005 | Aggregate |  | 13:51:47 | 19350 | Clay | Rutting | Outside | 0.3303 | 0.0992 | 0.0194 | 0.0017 | 9.6247 | 9.9997 |  | 07/10/1990 | 09/18/2005 | MnROAD Low Volume Road | 24353 | 5517
30-O-1990 | 30 | Outside | Flexible | 08/17/2005 | Aggregate |  | 13:51:47 | 19350 | Clay | Rutting | Inside | 0.1672 | 0.0522 | 0.0093 | 0.0007 | 3.958 | 4.1038 |  | 07/10/1990 | 09/18/2005 | MnROAD Low Volume Road | 24353 | 5517
30-O-1990 | 30 | Outside | Flexible | 08/17/2005 | Aggregate |  | 13:51:09 | 19300 | Clay | Rutting | Outside | 0.3293 | 0.0664 | 0.0434 | 0.0022 | 9.5413 | 9.958 |  | 07/10/1990 | 09/18/2005 | MnROAD Low Volume Road | 24353 | 5517
30-O-1990 | 30 | Outside | Flexible | 08/17/2005 | Aggregate |  | 13:51:09 | 19300 | Clay | Rutting | Inside | 0.232 | 0.0317 | 0.0314 | 0.0008 | 3.7913 | 3.9997 |  | 07/10/1990 | 09/18/2005 | MnROAD Low Volume Road | 24353 | 5517
30-O-1990 | 30 | Outside | Flexible | 08/17/2005 | Aggregate |  | 13:50:27 | 19250 | Clay | Rutting | Outside | 0.6034 | 0.1994 | 0.0071 | 0.001 | 9.333 | 9.7288 |  | 07/10/1990 | 09/18/2005 | MnROAD Low Volume Road | 24353 | 5517
30-O-1990 | 30 | Outside | Flexible | 08/17/2005 | Aggregate |  | 13:56:38 | 19650 | Clay | Rutting | Outside | 0.3251 | 0.0291 | 0.0241 | 0.0004 | 8.9372 | 10.083 |  | 07/10/1990 | 09/18/2005 | MnROAD Low Volume Road | 24353 | 5517
30-I-2005 | 30 | Inside | Flexible | 09/26/2005 | Aggregate |  | 10:32:59 | 19650 | Clay | Rutting | Inside | 0.3561 | 0.0781 | 0.0476 | 0.0045 | 2.6038 | 2.6038 |  | 09/19/2005 | 07/22/2007 | MnROAD Low Volume Road |  | 7
30-I-2005 | 30 | Inside | Flexible | 09/26/2005 | Aggregate |  | 10:32:10 | 19700 | Clay | Rutting | Outside | 0.2941 | 0 | 0.0402 | 0 | 9.5413 | 0 |  | 09/19/2005 | 07/22/2007 | MnROAD Low Volume Road |  | 7
30-I-2005 | 30 | Inside | Flexible | 09/26/2005 | Aggregate |  | 10:32:10 | 19700 | Clay | Rutting | Inside | 0.3172 | 0.0007 | 0.0413 | 0 | 2.4163 | 5.3122 |  | 09/19/2005 | 07/22/2007 | MnROAD Low Volume Road |  | 7
30-I-2005 | 30 | Inside | Flexible | 09/26/2005 | Aggregate |  | 10:39:09 | 19250 | Clay | Rutting | Outside | 0.4412 | 0.037 | 0.0006 | 0 | 9.4163 | 10.0622 |  | 09/19/2005 | 07/22/2007 | MnROAD Low Volume Road |  | 7
30-I-2005 | 30 | Inside | Flexible | 09/26/2005 | Aggregate |  | 10:39:09 | 19250 | Clay | Rutting | Inside | 0.3181 | 0.0248 | 0.0004 | 0 | 2.9163 | 3.1663 |  | 09/19/2005 | 07/22/2007 | MnROAD Low Volume Road |  | 7
30-I-2005 | 30 | Inside | Flexible | 09/26/2005 | Aggregate |  | 10:38:17 | 19300 | Clay | Rutting | Outside | 0.3691 | 0.0057 | 0.0722 | 0 | 9.458 | 11.4372 |  | 09/19/2005 | 07/22/2007 | MnROAD Low Volume Road |  | 7
30-I-2005 | 30 | Inside | Flexible | 09/26/2005 | Aggregate |  | 10:38:17 | 19300 | Clay | Rutting | Inside | 0.2785 | 0.0823 | 0.0404 | 0.0059 | 2.2705 | 2.3955 |  | 09/19/2005 | 07/22/2007 | MnROAD Low Volume Road |  | 7
30-I-2005 | 30 | Inside | Flexible | 09/26/2005 | Aggregate |  | 10:37:08 | 19350 | Clay | Rutting | Outside | 0.2985 | 0.0082 | 0.0308 | 0 | 9.7497 | 11.9372 |  | 09/19/2005 | 07/22/2007 | MnROAD Low Volume Road |  | 7
30-I-2005 | 30 | Inside | Flexible | 09/26/2005 | Aggregate |  | 10:37:08 | 19350 | Clay | Rutting | Inside | 0.3458 | 0.043 | 0.0288 | 0.001 | 2.3955 | 4.458 |  | 09/19/2005 | 07/22/2007 | MnROAD Low Volume Road |  | 7
30-I-2005 | 30 | Inside | Flexible | 05/16/2007 | Aggregate |  | 7:45:30 | 19550 | Clay | Rutting | Inside | 0.3049 | 0.0675 | 0.0435 | 0.0043 | 2.4997 | 3.8122 |  | 09/19/2005 | 07/22/2007 | MnROAD Low Volume Road | 10915 | 604
30-I-2005 | 30 | Inside | Flexible | 05/16/2007 | Aggregate |  | 7:45:30 | 19550 | Clay | Rutting | Outside | 0.3426 | 0 | 0.0441 | 0 | 9.6455 | 0 |  | 09/19/2005 | 07/22/2007 | MnROAD Low Volume Road | 10915 | 604
30-I-2005 | 30 | Inside | Flexible | 05/16/2007 | Aggregate |  | 7:46:12 | 19500 | Clay | Rutting | Inside | 0.3726 | 0.2126 | 0.0623 | 0.0242 | 2.958 | 3.6455 |  | 09/19/2005 | 07/22/2007 | MnROAD Low Volume Road | 10915 | 604
30-I-2005 | 30 | Inside | Flexible | 05/16/2007 | Aggregate |  | 7:46:12 | 19500 | Clay | Rutting | Outside | 0.4007 | 0 | 0.0667 | 0 | 9.4997 | 0 |  | 09/19/2005 | 07/22/2007 | MnROAD Low Volume Road | 10915 | 604
30-I-2005 | 30 | Inside | Flexible | 05/16/2007 | Aggregate |  | 7:46:54 | 19450 | Clay | Rutting | Inside | 0.4771 | 0.2635 | 0.0195 | 0.008 | 2.8538 | 2.9163 |  | 09/19/2005 | 07/22/2007 | MnROAD Low Volume Road | 10915 | 604
30-O-2005 | 30 | Outside | Flexible | 08/31/2006 | Aggregate |  | 9:12:46 | 19350 | Clay | Rutting | Outside | 0.2745 | 0.0597 | 0.0066 | 0.0004 | 9.5622 | 10.208 |  | 09/19/2005 | 07/22/2007 | MnROAD Low Volume Road | 1831 | 346
30-O-2005 | 30 | Outside | Flexible | 08/31/2006 | Aggregate |  | 9:13:20 | 19400 | Clay | Rutting | Inside | 0.3575 | 0.1002 | 0.0026 | 0.0004 | 2.7705 | 3.0205 |  | 09/19/2005 | 07/22/2007 | MnROAD Low Volume Road | 1831 | 346
30-O-2005 | 30 | Outside | Flexible | 04/25/2006 | Aggregate |  | 13:28:20 | 19600 | Clay | Rutting | Outside | 0.3713 | 0.0046 | 0.0517 | 0 | 9.333 | 10.583 |  | 09/19/2005 | 07/22/2007 | MnROAD Low Volume Road | 1346 | 218
30-O-2005 | 30 | Outside | Flexible | 04/25/2006 | Aggregate |  | 13:23:00 | 19250 | Clay | Rutting | Inside | 0.3533 | 0.1106 | 0.022 | 0.0036 | 2.6455 | 3.2705 |  | 09/19/2005 | 07/22/2007 | MnROAD Low Volume Road | 1346 | 218
30-O-2005 | 30 | Outside | Flexible | 04/25/2006 | Aggregate |  | 13:28:20 | 19600 | Clay | Rutting | Inside | 0.3512 | 0.1587 | 0.0464 | 0.0166 | 2.7913 | 2.9163 |  | 09/19/2005 | 07/22/2007 | MnROAD Low Volume Road | 1346 | 218
30-O-2005 | 30 | Outside | Flexible | 04/25/2006 | Aggregate |  | 13:27:37 | 19550 | Clay | Rutting | Outside | 0.2995 | 0 | 0.0318 | 0 | 9.2497 | 0 |  | 09/19/2005 | 07/22/2007 | MnROAD Low Volume Road | 1346 | 218
30-O-2005 | 30 | Outside | Flexible | 04/25/2006 | Aggregate |  | 13:27:37 | 19550 | Clay | Rutting | Inside | 0.3026 | 0.0023 | 0.0295 | 0 | 2.5413 | 5.9163 |  | 09/19/2005 | 07/22/2007 | MnROAD Low Volume Road | 1346 | 218
30-O-2005 | 30 | Outside | Flexible | 04/25/2006 | Aggregate |  | 13:26:49 | 19500 | Clay | Rutting | Outside | 0.3134 | 0 | 0.0631 | 0 | 9.2705 | 0 |  | 09/19/2005 | 07/22/2007 | MnROAD Low Volume Road | 1346 | 218
30-O-2005 | 30 | Outside | Flexible | 04/25/2006 | Aggregate |  | 13:26:49 | 19500 | Clay | Rutting | Inside | 0.3016 | 0.0496 | 0.0553 | 0.0046 | 2.5413 | 2.6872 |  | 09/19/2005 | 07/22/2007 | MnROAD Low Volume Road | 1346 | 218
30-O-2005 | 30 | Outside | Flexible | 04/25/2006 | Aggregate |  | 13:23:00 | 19250 | Clay | Rutting | Outside | 0.3179 | 0 | 0.0158 | 0 | 9.1455 | 0 |  | 09/19/2005 | 07/22/2007 | MnROAD Low Volume Road | 1346 | 218
30-O-2005 | 30 | Outside | Flexible | 04/25/2006 | Aggregate |  | 13:23:43 | 19300 | Clay | Rutting | Inside | 0.3925 | 0.0066 | 0.1184 | 0.0001 | 2.7913 | 6.0622 |  | 09/19/2005 | 07/22/2007 | MnROAD Low Volume Road | 1346 | 218
30-O-2005 | 30 | Outside | Flexible | 04/25/2006 | Aggregate |  | 13:23:43 | 19300 | Clay | Rutting | Outside | 0.3162 | 0 | 0.0679 | 0 | 9.4788 | 0 |  | 09/19/2005 | 07/22/2007 | MnROAD Low Volume Road | 1346 | 218
30-O-2005 | 30 | Outside | Flexible | 04/25/2006 | Aggregate |  | 13:24:25 | 19350 | Clay | Rutting | Inside | 0.4056 | 0.0921 | 0.061 | 0.0061 | 2.9788 | 3.0622 |  | 09/19/2005 | 07/22/2007 | MnROAD Low Volume Road | 1346 | 218
30-O-2005 | 30 | Outside | Flexible | 04/25/2006 | Aggregate |  | 13:24:25 | 19350 | Clay | Rutting | Outside | 0.3207 | 0.0525 | 0.0388 | 0.0018 | 9.4372 | 10.4788 |  | 09/19/2005 | 07/22/2007 | MnROAD Low Volume Road | 1346 | 218
30-O-2005 | 30 | Outside | Flexible | 04/25/2006 | Aggregate |  | 13:25:06 | 19400 | Clay | Rutting | Inside | 0.3857 | 0.0457 | 0.063 | 0.0017 | 3.1038 | 3.1663 |  | 09/19/2005 | 07/22/2007 | MnROAD Low Volume Road | 1346 | 218
30-O-2005 | 30 | Outside | Flexible | 04/25/2006 | Aggregate |  | 13:25:06 | 19400 | Clay | Rutting | Outside | 0.2719 | 0 | 0.0379 | 0 | 9.4788 | 0 |  | 09/19/2005 | 07/22/2007 | MnROAD Low Volume Road | 1346 | 218
30-O-2005 | 30 | Outside | Flexible | 04/25/2006 | Aggregate |  | 13:26:05 | 19450 | Clay | Rutting | Outside | 0.2948 | 0 | 0.001 | 0 | 9.208 | 0 |  | 09/19/2005 | 07/22/2007 | MnROAD Low Volume Road | 1346 | 218
30-O-2005 | 30 | Outside | Flexible | 04/25/2006 | Aggregate |  | 13:26:05 | 19450 | Clay | Rutting | Inside | 0.2878 | 0.1277 | 0.0009 | 0.0003 | 2.833 | 3.1247 |  | 09/19/2005 | 07/22/2007 | MnROAD Low Volume Road | 1346 | 218
30-I-2005 | 30 | Inside | Flexible | 08/31/2006 | Aggregate |  | 9:06:58 | 19500 | Clay | Rutting | Inside | 0.3061 | 0.1563 | 0.0143 | 0.0052 | 2.9997 | 3.7913 |  | 09/19/2005 | 07/22/2007 | MnROAD Low Volume Road | 5266 | 346
30-I-2005 | 30 | Inside | Flexible | 08/31/2006 | Aggregate |  | 9:06:20 | 19550 | Clay | Rutting | Outside | 0.3087 | 0 | 0.0043 | 0 | 9.7705 | 0 |  | 09/19/2005 | 07/22/2007 | MnROAD Low Volume Road | 5266 | 346
30-I-2005 | 30 | Inside | Flexible | 08/31/2006 | Aggregate |  | 9:06:20 | 19550 | Clay | Rutting | Inside | 0.2782 | 0.0336 | 0.0043 | 0.0001 | 2.4163 | 3.8955 |  | 09/19/2005 | 07/22/2007 | MnROAD Low Volume Road | 5266 | 346
30-I-2005 | 30 | Inside | Flexible | 08/31/2006 | Aggregate |  | 9:05:38 | 19600 | Clay | Rutting | Outside | 0.325 | 0 | 0.002 | 0 | 9.6247 | 0 |  | 09/19/2005 | 07/22/2007 | MnROAD Low Volume Road | 5266 | 346
30-I-2005 | 30 | Inside | Flexible | 08/31/2006 | Aggregate |  | 9:05:38 | 19600 | Clay | Rutting | Inside | 0.2322 | 0.0255 | 0.0013 | 0 | 2.3122 | 4.2913 |  | 09/19/2005 | 07/22/2007 | MnROAD Low Volume Road | 5266 | 346
30-I-2005 | 30 | Inside | Flexible | 08/31/2006 | Aggregate |  | 9:04:23 | 19650 | Clay | Rutting | Outside | 0.2982 | 0 | 0.0061 | 0 | 9.583 | 0 |  | 09/19/2005 | 07/22/2007 | MnROAD Low Volume Road | 5266 | 346
30-I-2005 | 30 | Inside | Flexible | 08/31/2006 | Aggregate |  | 9:04:23 | 19650 | Clay | Rutting | Inside | 0.2866 | 0.0798 | 0.0057 | 0.0012 | 2.4997 | 2.708 |  | 09/19/2005 | 07/22/2007 | MnROAD Low Volume Road | 5266 | 346
30-I-2005 | 30 | Inside | Flexible | 08/31/2006 | Aggregate |  | 9:03:42 | 19700 | Clay | Rutting | Outside | 0.2808 | 0 | 0.0239 | 0 | 9.7913 | 0 |  | 09/19/2005 | 07/22/2007 | MnROAD Low Volume Road | 5266 | 346
30-I-2005 | 30 | Inside | Flexible | 08/31/2006 | Aggregate |  | 9:03:42 | 19700 | Clay | Rutting | Inside | 0.2683 | 0 | 0.0242 | 0 | 2.2288 | 0 |  | 09/19/2005 | 07/22/2007 | MnROAD Low Volume Road | 5266 | 346
30-I-2005 | 30 | Inside | Flexible | 08/31/2006 | Aggregate |  | 9:10:57 | 19250 | Clay | Rutting | Outside | 0.3784 | 0.0256 | 0.0312 | 0.0004 | 9.2288 | 10.3538 |  | 09/19/2005 | 07/22/2007 | MnROAD Low Volume Road | 5266 | 346
30-I-2005 | 30 | Inside | Flexible | 08/31/2006 | Aggregate |  | 9:10:57 | 19250 | Clay | Rutting | Inside | 0.2448 | 0.0373 | 0.0168 | 0.0006 | 2.0622 | 3.2497 |  | 09/19/2005 | 07/22/2007 | MnROAD Low Volume Road | 5266 | 346
30-I-2005 | 30 | Inside | Flexible | 08/31/2006 | Aggregate |  | 9:10:08 | 19300 | Clay | Rutting | Outside | 0.3322 | 0 | 0.0402 | 0 | 9.333 | 0 |  | 09/19/2005 | 07/22/2007 | MnROAD Low Volume Road | 5266 | 346
30-I-2005 | 30 | Inside | Flexible | 08/31/2006 | Aggregate |  | 9:10:08 | 19300 | Clay | Rutting | Inside | 0.2704 | 0.0108 | 0.0278 | 0.0003 | 2.0205 | 2.4163 |  | 09/19/2005 | 07/22/2007 | MnROAD Low Volume Road | 5266 | 346
30-I-2005 | 30 | Inside | Flexible | 08/31/2006 | Aggregate |  | 9:09:31 | 19350 | Clay | Rutting | Outside | 0.3219 | 0.1506 | 0.0249 | 0.0041 | 9.4788 | 10.1663 |  | 09/19/2005 | 07/22/2007 | MnROAD Low Volume Road | 5266 | 346
30-I-2005 | 30 | Inside | Flexible | 08/31/2006 | Aggregate |  | 9:09:31 | 19350 | Clay | Rutting | Inside | 0.3064 | 0.0042 | 0.021 | 0 | 2.3538 | 4.2288 |  | 09/19/2005 | 07/22/2007 | MnROAD Low Volume Road | 5266 | 346
30-I-2005 | 30 | Inside | Flexible | 08/31/2006 | Aggregate |  | 9:08:42 | 19400 | Clay | Rutting | Outside | 0.2686 | 0.0221 | 0.0081 | 0.0001 | 9.6872 | 9.9788 |  | 09/19/2005 | 07/22/2007 | MnROAD Low Volume Road | 5266 | 346
30-I-2005 | 30 | Inside | Flexible | 08/31/2006 | Aggregate |  | 9:08:42 | 19400 | Clay | Rutting | Inside | 0.3077 | 0.084 | 0.0089 | 0.0017 | 2.3747 | 2.6247 |  | 09/19/2005 | 07/22/2007 | MnROAD Low Volume Road | 5266 | 346
30-I-2005 | 30 | Inside | Flexible | 08/31/2006 | Aggregate |  | 9:08:04 | 19450 | Clay | Rutting | Outside | 0.3802 | 0.0528 | 0.0818 | 0.0024 | 9.6872 | 9.9372 |  | 09/19/2005 | 07/22/2007 | MnROAD Low Volume Road | 5266 | 346
30-I-2005 | 30 | Inside | Flexible | 08/31/2006 | Aggregate |  | 9:06:58 | 19500 | Clay | Rutting | Outside | 0.3482 | 0.0006 | 0.0158 | 0 | 9.7497 | 11.6247 |  | 09/19/2005 | 07/22/2007 | MnROAD Low Volume Road | 5266 | 346
30-I-2005 | 30 | Inside | Flexible | 08/31/2006 | Aggregate |  | 9:08:04 | 19450 | Clay | Rutting | Inside | 0.4179 | 0.2262 | 0.1036 | 0.0411 | 2.8955 | 3.0205 |  | 09/19/2005 | 07/22/2007 | MnROAD Low Volume Road | 5266 | 346
30-O-2005 | 30 | Outside | Flexible | 08/31/2006 | Aggregate |  | 9:11:36 | 19250 | Clay | Rutting | Inside | 0.343 | 0.1465 | 0.0016 | 0.0004 | 3.2497 | 3.333 |  | 09/19/2005 | 07/22/2007 | MnROAD Low Volume Road | 1831 | 346
30-O-2005 | 30 | Outside | Flexible | 08/31/2006 | Aggregate |  | 9:11:36 | 19250 | Clay | Rutting | Outside | 0.3855 | 0.0345 | 0.0015 | 0 | 9.208 | 9.3955 |  | 09/19/2005 | 07/22/2007 | MnROAD Low Volume Road | 1831 | 346
30-O-2005 | 30 | Outside | Flexible | 08/31/2006 | Aggregate |  | 9:12:13 | 19300 | Clay | Rutting | Inside | 0.357 | 0.0252 | 0.0121 | 0.0002 | 2.8538 | 3.1663 |  | 09/19/2005 | 07/22/2007 | MnROAD Low Volume Road | 1831 | 346
30-O-2005 | 30 | Outside | Flexible | 08/31/2006 | Aggregate |  | 9:12:13 | 19300 | Clay | Rutting | Outside | 0.6628 | 0.0836 | 0.0104 | 0.0005 | 8.1872 | 8.1872 |  | 09/19/2005 | 07/22/2007 | MnROAD Low Volume Road | 1831 | 346
30-O-2005 | 30 | Outside | Flexible | 08/31/2006 | Aggregate |  | 9:12:46 | 19350 | Clay | Rutting | Inside | 0.3575 | 0.1081 | 0.0101 | 0.002 | 2.4997 | 2.7288 |  | 09/19/2005 | 07/22/2007 | MnROAD Low Volume Road | 1831 | 346
30-I-2005 | 30 | Inside | Flexible | 09/26/2005 | Aggregate |  | 10:34:31 | 19550 | Clay | Rutting | Outside | 0.2517 | 0 | 0.0066 | 0 | 9.7288 | 0 |  | 09/19/2005 | 07/22/2007 | MnROAD Low Volume Road |  | 7
30-I-2005 | 30 | Inside | Flexible | 09/26/2005 | Aggregate |  | 10:34:31 | 19550 | Clay | Rutting | Inside | 0.2941 | 0.0252 | 0.0104 | 0.0002 | 2.5205 | 4.5413 |  | 09/19/2005 | 07/22/2007 | MnROAD Low Volume Road |  | 7
30-I-2005 | 30 | Inside | Flexible | 09/26/2005 | Aggregate |  | 10:33:49 | 19600 | Clay | Rutting | Outside | 0.3001 | 0 | 0.0212 | 0 | 9.6872 | 0 |  | 09/19/2005 | 07/22/2007 | MnROAD Low Volume Road |  | 7
30-I-2005 | 30 | Inside | Flexible | 09/26/2005 | Aggregate |  | 10:33:49 | 19600 | Clay | Rutting | Inside | 0.2646 | 0.0109 | 0.018 | 0.0001 | 2.3538 | 4.5622 |  | 09/19/2005 | 07/22/2007 | MnROAD Low Volume Road |  | 7
30-I-2005 | 30 | Inside | Flexible | 09/26/2005 | Aggregate |  | 10:32:59 | 19650 | Clay | Rutting | Outside | 0.2812 | 0 | 0.0399 | 0 | 9.6247 | 0 |  | 09/19/2005 | 07/22/2007 | MnROAD Low Volume Road |  | 7
30-I-2005 | 30 | Inside | Flexible | 09/26/2005 | Aggregate |  | 10:36:31 | 19400 | Clay | Rutting | Outside | 0.2983 | 0.0028 | 0.0493 | 0 | 9.6455 | 11.5622 |  | 09/19/2005 | 07/22/2007 | MnROAD Low Volume Road |  | 7
30-O-2005 | 30 | Outside | Flexible | 09/26/2005 | Aggregate |  | 10:40:25 | 19250 | Clay | Rutting | Inside | 0.469 | 0.1075 | 0.0374 | 0.0031 | 2.6247 | 3.2497 |  | 09/19/2005 | 07/22/2007 | MnROAD Low Volume Road |  | 7
30-O-2005 | 30 | Outside | Flexible | 09/26/2005 | Aggregate |  | 10:47:39 | 19700 | Clay | Rutting | Outside | 0.2353 | 0 | 0.0963 | 0 | 9.333 | 0 |  | 09/19/2005 | 07/22/2007 | MnROAD Low Volume Road |  | 7
30-O-2005 | 30 | Outside | Flexible | 09/26/2005 | Aggregate |  | 10:41:07 | 19300 | Clay | Rutting | Inside | 0.3972 | 0.0747 | 0.2108 | 0.011 | 3.1872 | 3.2288 |  | 09/19/2005 | 07/22/2007 | MnROAD Low Volume Road |  | 7
30-O-2005 | 30 | Outside | Flexible | 09/26/2005 | Aggregate |  | 10:41:07 | 19300 | Clay | Rutting | Outside | 0.3588 | 0.033 | 0.1368 | 0.0024 | 9.5622 | 11.083 |  | 09/19/2005 | 07/22/2007 | MnROAD Low Volume Road |  | 7
30-O-2005 | 30 | Outside | Flexible | 09/26/2005 | Aggregate |  | 10:41:55 | 19350 | Clay | Rutting | Inside | 0.4503 | 0.1725 | 0.1229 | 0.0256 | 2.958 | 2.958 |  | 09/19/2005 | 07/22/2007 | MnROAD Low Volume Road |  | 7
30-O-2005 | 30 | Outside | Flexible | 09/26/2005 | Aggregate |  | 10:41:55 | 19350 | Clay | Rutting | Outside | 0.2993 | 0.0582 | 0.0628 | 0.0029 | 9.2913 | 10.208 |  | 09/19/2005 | 07/22/2007 | MnROAD Low Volume Road |  | 7
30-O-2005 | 30 | Outside | Flexible | 09/26/2005 | Aggregate |  | 10:42:41 | 19400 | Clay | Rutting | Inside | 0.417 | 0.1077 | 0.0453 | 0.0053 | 2.8538 | 3.0205 |  | 09/19/2005 | 07/22/2007 | MnROAD Low Volume Road |  | 7
30-O-2005 | 30 | Outside | Flexible | 09/26/2005 | Aggregate |  | 10:42:41 | 19400 | Clay | Rutting | Outside | 0.2509 | 0 | 0.0196 | 0 | 9.4788 | 0 |  | 09/19/2005 | 07/22/2007 | MnROAD Low Volume Road |  | 7
30-O-2005 | 30 | Outside | Flexible | 09/26/2005 | Aggregate |  | 10:43:42 | 19450 | Clay | Rutting | Inside | 0.3496 | 0.106 | 0.0192 | 0.0024 | 2.9163 | 2.958 |  | 09/19/2005 | 07/22/2007 | MnROAD Low Volume Road |  | 7
30-O-2005 | 30 | Outside | Flexible | 09/26/2005 | Aggregate |  | 10:43:42 | 19450 | Clay | Rutting | Outside | 0.2876 | 0 | 0.0146 | 0 | 9.3747 | 0 |  | 09/19/2005 | 07/22/2007 | MnROAD Low Volume Road |  | 7
30-O-2005 | 30 | Outside | Flexible | 05/16/2007 | Aggregate |  | 7:57:21 | 19600 | Clay | Rutting | Inside | 0.3555 | 0.2436 | 0.0399 | 0.0243 | 2.833 | 2.9163 |  | 09/19/2005 | 07/22/2007 | MnROAD Low Volume Road | 3511 | 604
30-O-2005 | 30 | Outside | Flexible | 05/16/2007 | Aggregate |  | 7:57:21 | 19600 | Clay | Rutting | Outside | 0.3777 | 0 | 0.044 | 0 | 9.2705 | 0 |  | 09/19/2005 | 07/22/2007 | MnROAD Low Volume Road | 3511 | 604
30-O-2005 | 30 | Outside | Flexible | 05/16/2007 | Aggregate |  | 7:58:00 | 19650 | Clay | Rutting | Inside | 0.2623 | 0.1401 | 0.0263 | 0.0085 | 2.5622 | 3.3122 |  | 09/19/2005 | 07/22/2007 | MnROAD Low Volume Road | 3511 | 604
30-O-2005 | 30 | Outside | Flexible | 05/16/2007 | Aggregate |  | 7:58:00 | 19650 | Clay | Rutting | Outside | 0.3354 | 0.0715 | 0.0383 | 0.0027 | 9.3122 | 9.8538 |  | 09/19/2005 | 07/22/2007 | MnROAD Low Volume Road | 3511 | 604
30-O-2005 | 30 | Outside | Flexible | 05/16/2007 | Aggregate |  | 7:59:06 | 19700 | Clay | Rutting | Inside | 0.528 | 0.4185 | 0.1012 | 0.018 | 4.8955 | 5.1247 |  | 09/19/2005 | 07/22/2007 | MnROAD Low Volume Road | 3511 | 604
30-O-2005 | 30 | Outside | Flexible | 08/31/2006 | Aggregate |  | 9:13:20 | 19400 | Clay | Rutting | Outside | 0.4701 | 0.1302 | 0.0021 | 0.0001 | 9.5622 | 9.583 |  | 09/19/2005 | 07/22/2007 | MnROAD Low Volume Road | 1831 | 346
30-O-2005 | 30 | Outside | Flexible | 08/31/2006 | Aggregate |  | 9:14:06 | 19450 | Clay | Rutting | Inside | 0.2953 | 0.1061 | 0.0089 | 0.0018 | 2.6872 | 2.8122 |  | 09/19/2005 | 07/22/2007 | MnROAD Low Volume Road | 1831 | 346
30-O-2005 | 30 | Outside | Flexible | 08/31/2006 | Aggregate |  | 9:14:06 | 19450 | Clay | Rutting | Outside | 0.4132 | 0.0312 | 0.0115 | 0.0002 | 8.708 | 10.3955 |  | 09/19/2005 | 07/22/2007 | MnROAD Low Volume Road | 1831 | 346
30-O-2005 | 30 | Outside | Flexible | 08/31/2006 | Aggregate |  | 9:14:58 | 19500 | Clay | Rutting | Inside | 0.2878 | 0.0604 | 0.0555 | 0.0066 | 2.5413 | 2.6455 |  | 09/19/2005 | 07/22/2007 | MnROAD Low Volume Road | 1831 | 346
30-O-2005 | 30 | Outside | Flexible | 08/31/2006 | Aggregate |  | 9:14:58 | 19500 | Clay | Rutting | Outside | 0.2916 | 0 | 0.0618 | 0 | 9.2288 | 0 |  | 09/19/2005 | 07/22/2007 | MnROAD Low Volume Road | 1831 | 346
30-O-2005 | 30 | Outside | Flexible | 08/31/2006 | Aggregate |  | 9:15:44 | 19550 | Clay | Rutting | Inside | 0.2732 | 0.0916 | 0.0511 | 0.0072 | 2.6663 | 3.2705 |  | 09/19/2005 | 07/22/2007 | MnROAD Low Volume Road | 1831 | 346
30-O-2005 | 30 | Outside | Flexible | 08/31/2006 | Aggregate |  | 9:15:44 | 19550 | Clay | Rutting | Outside | 0.2501 | 0 | 0.056 | 0 | 9.3538 | 0 |  | 09/19/2005 | 07/22/2007 | MnROAD Low Volume Road | 1831 | 346
30-O-2005 | 30 | Outside | Flexible | 08/31/2006 | Aggregate |  | 9:16:25 | 19600 | Clay | Rutting | Inside | 0.3166 | 0.2924 | 0.0523 | 0.0472 | 2.8538 | 2.8538 |  | 09/19/2005 | 07/22/2007 | MnROAD Low Volume Road | 1831 | 346
30-O-2005 | 30 | Outside | Flexible | 08/31/2006 | Aggregate |  | 9:16:25 | 19600 | Clay | Rutting | Outside | 0.3266 | 0 | 0.0581 | 0 | 9.4163 | 0 |  | 09/19/2005 | 07/22/2007 | MnROAD Low Volume Road | 1831 | 346
30-O-2005 | 30 | Outside | Flexible | 08/31/2006 | Aggregate |  | 9:17:05 | 19650 | Clay | Rutting | Inside | 0.2427 | 0.0325 | 0.0151 | 0.0004 | 2.8538 | 3.3538 |  | 09/19/2005 | 07/22/2007 | MnROAD Low Volume Road | 1831 | 346
30-O-2005 | 30 | Outside | Flexible | 08/31/2006 | Aggregate |  | 9:17:05 | 19650 | Clay | Rutting | Outside | 0.2873 | 0.0286 | 0.0218 | 0.0004 | 9.333 | 9.9997 |  | 09/19/2005 | 07/22/2007 | MnROAD Low Volume Road | 1831 | 346
30-O-2005 | 30 | Outside | Flexible | 08/31/2006 | Aggregate |  | 9:17:42 | 19700 | Clay | Rutting | Inside | 0.2404 | 0 | 0.104 | 0 | 2.583 | 0 |  | 09/19/2005 | 07/22/2007 | MnROAD Low Volume Road | 1831 | 346
30-O-2005 | 30 | Outside | Flexible | 08/31/2006 | Aggregate |  | 9:17:42 | 19700 | Clay | Rutting | Outside | 0.2428 | 0 | 0.1128 | 0 | 9.3955 | 0 |  | 09/19/2005 | 07/22/2007 | MnROAD Low Volume Road | 1831 | 346
30-I-2005 | 30 | Inside | Flexible | 10/30/2006 | Aggregate |  | 13:33:33 | 19700 | Clay | Rutting | Inside | 0.2177 | 0 | 0.0119 | 0 | 2.3122 | 0 |  | 09/19/2005 | 07/22/2007 | MnROAD Low Volume Road | 6160 | 406
30-I-2005 | 30 | Inside | Flexible | 10/30/2006 | Aggregate |  | 13:33:33 | 19700 | Clay | Rutting | Outside | 0.2996 | 0 | 0.0187 | 0 | 9.7705 | 0 |  | 09/19/2005 | 07/22/2007 | MnROAD Low Volume Road | 6160 | 406
30-I-2005 | 30 | Inside | Flexible | 10/30/2006 | Aggregate |  | 13:42:22 | 19250 | Clay | Rutting | Outside | 0.3673 | 0 | 0.0633 | 0 | 9.2497 | 0 |  | 09/19/2005 | 07/22/2007 | MnROAD Low Volume Road | 6160 | 406
30-I-2005 | 30 | Inside | Flexible | 10/30/2006 | Aggregate |  | 13:42:22 | 19250 | Clay | Rutting | Inside | 0.2368 | 0.0213 | 0.0358 | 0.0005 | 2.8538 | 3.2288 |  | 09/19/2005 | 07/22/2007 | MnROAD Low Volume Road | 6160 | 406
30-I-2005 | 30 | Inside | Flexible | 10/30/2006 | Aggregate |  | 13:41:18 | 19300 | Clay | Rutting | Outside | 0.3396 | 0 | 0.045 | 0 | 9.333 | 0 |  | 09/19/2005 | 07/22/2007 | MnROAD Low Volume Road | 6160 | 406
30-I-2005 | 30 | Inside | Flexible | 10/30/2006 | Aggregate |  | 13:41:18 | 19300 | Clay | Rutting | Inside | 0.2775 | 0.0543 | 0.0319 | 0.0029 | 2.3122 | 2.4997 |  | 09/19/2005 | 07/22/2007 | MnROAD Low Volume Road | 6160 | 406
30-I-2005 | 30 | Inside | Flexible | 10/30/2006 | Aggregate |  | 13:40:00 | 19350 | Clay | Rutting | Outside | 0.2619 | 0 | 0.0121 | 0 | 9.4997 | 0 |  | 09/19/2005 | 07/22/2007 | MnROAD Low Volume Road | 6160 | 406
30-I-2005 | 30 | Inside | Flexible | 10/30/2006 | Aggregate |  | 13:40:00 | 19350 | Clay | Rutting | Inside | 0.3007 | 0.0405 | 0.012 | 0.0006 | 2.3955 | 2.6872 |  | 09/19/2005 | 07/22/2007 | MnROAD Low Volume Road | 6160 | 406
30-I-2005 | 30 | Inside | Flexible | 10/30/2006 | Aggregate |  | 13:38:38 | 19400 | Clay | Rutting | Outside | 0.2751 | 0 | 0.0076 | 0 | 9.6872 | 0 |  | 09/19/2005 | 07/22/2007 | MnROAD Low Volume Road | 6160 | 406
30-I-2005 | 30 | Inside | Flexible | 10/30/2006 | Aggregate |  | 13:38:38 | 19400 | Clay | Rutting | Inside | 0.3111 | 0.1165 | 0.0081 | 0.0023 | 2.3955 | 2.6663 |  | 09/19/2005 | 07/22/2007 | MnROAD Low Volume Road | 6160 | 406
30-I-2005 | 30 | Inside | Flexible | 10/30/2006 | Aggregate |  | 13:38:25 | 19450 | Clay | Rutting | Outside | 0.3866 | 0.0637 | 0.0351 | 0.0015 | 9.6663 | 9.9163 |  | 09/19/2005 | 07/22/2007 | MnROAD Low Volume Road | 6160 | 406
30-I-2005 | 30 | Inside | Flexible | 10/30/2006 | Aggregate |  | 13:38:25 | 19450 | Clay | Rutting | Inside | 0.422 | 0.2348 | 0.0442 | 0.0186 | 2.8955 | 2.9788 |  | 09/19/2005 | 07/22/2007 | MnROAD Low Volume Road | 6160 | 406
30-I-2005 | 30 | Inside | Flexible | 10/30/2006 | Aggregate |  | 13:37:06 | 19500 | Clay | Rutting | Outside | 0.3616 | 0 | 0.0294 | 0 | 9.6663 | 0 |  | 09/19/2005 | 07/22/2007 | MnROAD Low Volume Road | 6160 | 406
30-I-2005 | 30 | Inside | Flexible | 10/30/2006 | Aggregate |  | 13:37:06 | 19500 | Clay | Rutting | Inside | 0.3239 | 0.1686 | 0.0254 | 0.0097 | 2.8747 | 3.833 |  | 09/19/2005 | 07/22/2007 | MnROAD Low Volume Road | 6160 | 406
30-I-2005 | 30 | Inside | Flexible | 10/30/2006 | Aggregate |  | 13:36:15 | 19550 | Clay | Rutting | Outside | 0.3354 | 0 | 0.0346 | 0 | 9.708 | 0 |  | 09/19/2005 | 07/22/2007 | MnROAD Low Volume Road | 6160 | 406
30-I-2005 | 30 | Inside | Flexible | 10/30/2006 | Aggregate |  | 13:36:15 | 19550 | Clay | Rutting | Inside | 0.2791 | 0.0582 | 0.0312 | 0.0027 | 2.7705 | 3.833 |  | 09/19/2005 | 07/22/2007 | MnROAD Low Volume Road | 6160 | 406
30-I-2005 | 30 | Inside | Flexible | 10/30/2006 | Aggregate |  | 13:35:35 | 19600 | Clay | Rutting | Outside | 0.3266 | 0 | 0.0144 | 0 | 9.6455 | 0 |  | 09/19/2005 | 07/22/2007 | MnROAD Low Volume Road | 6160 | 406
30-I-2005 | 30 | Inside | Flexible | 10/30/2006 | Aggregate |  | 13:35:35 | 19600 | Clay | Rutting | Inside | 0.2362 | 0.0432 | 0.01 | 0.0008 | 2.6872 | 4.0622 |  | 09/19/2005 | 07/22/2007 | MnROAD Low Volume Road | 6160 | 406
30-I-2005 | 30 | Inside | Flexible | 10/30/2006 | Aggregate |  | 13:35:05 | 19650 | Clay | Rutting | Outside | 0.3218 | 0 | 0.0082 | 0 | 9.4372 | 0 |  | 09/19/2005 | 07/22/2007 | MnROAD Low Volume Road | 6160 | 406
30-I-2005 | 30 | Inside | Flexible | 10/30/2006 | Aggregate |  | 13:35:05 | 19650 | Clay | Rutting | Inside | 0.2852 | 0.0782 | 0.0073 | 0.0016 | 2.4997 | 4.1247 |  | 09/19/2005 | 07/22/2007 | MnROAD Low Volume Road | 6160 | 406
30-O-2005 | 30 | Outside | Flexible | 10/30/2006 | Aggregate |  | 13:44:41 | 19250 | Clay | Rutting | Outside | 0.3801 | 0.0471 | 0.0246 | 0.0004 | 9.2913 | 9.4372 |  | 09/19/2005 | 07/22/2007 | MnROAD Low Volume Road | 2307 | 406
30-O-2005 | 30 | Outside | Flexible | 10/30/2006 | Aggregate |  | 13:47:39 | 19400 | Clay | Rutting | Inside | 0.359 | 0.064 | 0.0043 | 0.0003 | 2.8538 | 2.9997 |  | 09/19/2005 | 07/22/2007 | MnROAD Low Volume Road | 2307 | 406
30-O-2005 | 30 | Outside | Flexible | 10/30/2006 | Aggregate |  | 13:45:29 | 19300 | Clay | Rutting | Outside | 0.3206 | 0.0599 | 0.0034 | 0.0001 | 9.6455 | 9.7705 |  | 09/19/2005 | 07/22/2007 | MnROAD Low Volume Road | 2307 | 406
30-O-2005 | 30 | Outside | Flexible | 10/30/2006 | Aggregate |  | 13:53:53 | 19700 | Clay | Rutting | Outside | 0.2494 | 0 | 0.0776 | 0 | 9.3747 | 0 |  | 09/19/2005 | 07/22/2007 | MnROAD Low Volume Road | 2307 | 406
30-O-2005 | 30 | Outside | Flexible | 10/30/2006 | Aggregate |  | 13:53:53 | 19700 | Clay | Rutting | Inside | 0.245 | 0.1344 | 0.0708 | 0.024 | 2.7288 | 3.208 |  | 09/19/2005 | 07/22/2007 | MnROAD Low Volume Road | 2307 | 406
30-O-2005 | 30 | Outside | Flexible | 10/30/2006 | Aggregate |  | 13:53:05 | 19650 | Clay | Rutting | Outside | 0.2989 | 0.0788 | 0.002 | 0.0002 | 9.1038 | 9.833 |  | 09/19/2005 | 07/22/2007 | MnROAD Low Volume Road | 2307 | 406
30-O-2005 | 30 | Outside | Flexible | 10/30/2006 | Aggregate |  | 13:53:05 | 19650 | Clay | Rutting | Inside | 0.2607 | 0.1258 | 0.0015 | 0.0004 | 3.2705 | 3.2913 |  | 09/19/2005 | 07/22/2007 | MnROAD Low Volume Road | 2307 | 406
30-O-2005 | 30 | Outside | Flexible | 10/30/2006 | Aggregate |  | 13:51:08 | 19600 | Clay | Rutting | Outside | 0.3343 | 0 | 0.0058 | 0 | 9.2288 | 0 |  | 09/19/2005 | 07/22/2007 | MnROAD Low Volume Road | 2307 | 406
30-O-2005 | 30 | Outside | Flexible | 10/30/2006 | Aggregate |  | 13:51:08 | 19600 | Clay | Rutting | Inside | 0.3135 | 0.266 | 0.0049 | 0.004 | 2.833 | 2.8538 |  | 09/19/2005 | 07/22/2007 | MnROAD Low Volume Road | 2307 | 406
30-O-2005 | 30 | Outside | Flexible | 10/30/2006 | Aggregate |  | 13:50:40 | 19550 | Clay | Rutting | Outside | 0.2569 | 0.0143 | 0.0291 | 0.0002 | 9.2705 | 10.1038 |  | 09/19/2005 | 07/22/2007 | MnROAD Low Volume Road | 2307 | 406
30-O-2005 | 30 | Outside | Flexible | 10/30/2006 | Aggregate |  | 13:50:40 | 19550 | Clay | Rutting | Inside | 0.2726 | 0.1016 | 0.0259 | 0.0044 | 2.5205 | 3.1663 |  | 09/19/2005 | 07/22/2007 | MnROAD Low Volume Road | 2307 | 406
30-O-2005 | 30 | Outside | Flexible | 10/30/2006 | Aggregate |  | 13:49:43 | 19500 | Clay | Rutting | Outside | 0.2891 | 0 | 0.0248 | 0 | 9.3122 | 0 |  | 09/19/2005 | 07/22/2007 | MnROAD Low Volume Road | 2307 | 406
30-O-2005 | 30 | Outside | Flexible | 10/30/2006 | Aggregate |  | 13:49:43 | 19500 | Clay | Rutting | Inside | 0.2854 | 0.0914 | 0.0213 | 0.0042 | 2.6455 | 2.6872 |  | 09/19/2005 | 07/22/2007 | MnROAD Low Volume Road | 2307 | 406
30-O-2005 | 30 | Outside | Flexible | 10/30/2006 | Aggregate |  | 13:48:45 | 19450 | Clay | Rutting | Outside | 0.3578 | 0.0107 | 0.0246 | 0 | 8.7497 | 10.3747 |  | 09/19/2005 | 07/22/2007 | MnROAD Low Volume Road | 2307 | 406
30-O-2005 | 30 | Outside | Flexible | 10/30/2006 | Aggregate |  | 13:48:45 | 19450 | Clay | Rutting | Inside | 0.2921 | 0.1251 | 0.0202 | 0.0051 | 2.7288 | 2.7913 |  | 09/19/2005 | 07/22/2007 | MnROAD Low Volume Road | 2307 | 406
30-O-2005 | 30 | Outside | Flexible | 10/30/2006 | Aggregate |  | 13:47:39 | 19400 | Clay | Rutting | Outside | 0.2663 | 0 | 0.003 | 0 | 9.6455 | 0 |  | 09/19/2005 | 07/22/2007 | MnROAD Low Volume Road | 2307 | 406
30-O-2005 | 30 | Outside | Flexible | 10/30/2006 | Aggregate |  | 13:46:23 | 19350 | Clay | Rutting | Outside | 0.2757 | 0.0542 | 0.0646 | 0.0036 | 9.6455 | 10.2497 |  | 09/19/2005 | 07/22/2007 | MnROAD Low Volume Road | 2307 | 406
30-O-2005 | 30 | Outside | Flexible | 10/30/2006 | Aggregate |  | 13:46:23 | 19350 | Clay | Rutting | Inside | 0.3657 | 0.0826 | 0.1007 | 0.014 | 2.6247 | 2.8538 |  | 09/19/2005 | 07/22/2007 | MnROAD Low Volume Road | 2307 | 406
30-O-2005 | 30 | Outside | Flexible | 10/30/2006 | Aggregate |  | 13:45:28 | 19300 | Clay | Rutting | Inside | 0.3639 | 0.0278 | 0.005 | 0.0001 | 2.833 | 3.1455 |  | 09/19/2005 | 07/22/2007 | MnROAD Low Volume Road | 2307 | 406
30-O-2005 | 30 | Outside | Flexible | 10/30/2006 | Aggregate |  | 13:44:41 | 19250 | Clay | Rutting | Inside | 0.3359 | 0.177 | 0.0258 | 0.0082 | 2.6247 | 3.3955 |  | 09/19/2005 | 07/22/2007 | MnROAD Low Volume Road | 2307 | 406
30-I-2005 | 30 | Inside | Flexible | 05/16/2007 | Aggregate |  | 7:42:35 | 19700 | Clay | Rutting | Inside | 0.2257 | 0 | 0.0233 | 0 | 2.2913 | 0 |  | 09/19/2005 | 07/22/2007 | MnROAD Low Volume Road | 10915 | 604
30-I-2005 | 30 | Inside | Flexible | 05/16/2007 | Aggregate |  | 7:50:26 | 19250 | Clay | Rutting | Outside | 0.3838 | 0 | 0.0197 | 0 | 9.333 | 0 |  | 09/19/2005 | 07/22/2007 | MnROAD Low Volume Road | 10915 | 604
30-I-2005 | 30 | Inside | Flexible | 05/16/2007 | Aggregate |  | 7:43:44 | 19650 | Clay | Rutting | Inside | 0.3088 | 0.0751 | 0.0865 | 0.0149 | 2.3955 | 4.1663 |  | 09/19/2005 | 07/22/2007 | MnROAD Low Volume Road | 10915 | 604
30-I-2005 | 30 | Inside | Flexible | 05/16/2007 | Aggregate |  | 7:43:44 | 19650 | Clay | Rutting | Outside | 0.3695 | 0 | 0.0949 | 0 | 9.5413 | 0 |  | 09/19/2005 | 07/22/2007 | MnROAD Low Volume Road | 10915 | 604
30-I-2005 | 30 | Inside | Flexible | 05/16/2007 | Aggregate |  | 7:44:39 | 19600 | Clay | Rutting | Inside | 0.261 | 0.0261 | 0.036 | 0.0012 | 2.6247 | 4.1663 |  | 09/19/2005 | 07/22/2007 | MnROAD Low Volume Road | 10915 | 604
30-I-2005 | 30 | Inside | Flexible | 05/16/2007 | Aggregate |  | 7:44:39 | 19600 | Clay | Rutting | Outside | 0.3768 | 0 | 0.0576 | 0 | 9.583 | 0 |  | 09/19/2005 | 07/22/2007 | MnROAD Low Volume Road | 10915 | 604
30-I-2005 | 30 | Inside | Flexible | 07/02/2007 | Aggregate |  | 8:24:51 | 19250 | Clay | Rutting | Outside | 0.3905 | 0.0039 | 0.029 | 0 | 9.1038 | 10.1663 |  | 09/19/2005 | 07/22/2007 | MnROAD Low Volume Road | 11256 | 651
30-I-2005 | 30 | Inside | Flexible | 07/02/2007 | Aggregate |  | 8:24:51 | 19250 | Clay | Rutting | Inside | 0.272 | 0.0505 | 0.0168 | 0.0007 | 1.958 | 3.083 |  | 09/19/2005 | 07/22/2007 | MnROAD Low Volume Road | 11256 | 651
30-I-2005 | 30 | Inside | Flexible | 07/02/2007 | Aggregate |  | 8:24:10 | 19300 | Clay | Rutting | Outside | 0.337 | 0 | 0.0155 | 0 | 9.3538 | 0 |  | 09/19/2005 | 07/22/2007 | MnROAD Low Volume Road | 11256 | 651
30-I-2005 | 30 | Inside | Flexible | 07/02/2007 | Aggregate |  | 8:24:10 | 19300 | Clay | Rutting | Inside | 0.29 | 0.0646 | 0.0115 | 0.0016 | 2.2288 | 2.4372 |  | 09/19/2005 | 07/22/2007 | MnROAD Low Volume Road | 11256 | 651
30-I-2005 | 30 | Inside | Flexible | 07/02/2007 | Aggregate |  | 8:22:00 | 19400 | Clay | Rutting | Outside | 0.2981 | 0 | 0.0723 | 0 | 9.6038 | 0 |  | 09/19/2005 | 07/22/2007 | MnROAD Low Volume Road | 11256 | 651
30-O-2005 | 30 | Outside | Flexible | 07/02/2007 | Aggregate |  | 8:31:42 | 19600 | Clay | Rutting | Inside | 0.3478 | 0.2533 | 0.0151 | 0.0097 | 2.708 | 2.8538 |  | 09/19/2005 | 07/22/2007 | MnROAD Low Volume Road | 3528 | 651
30-O-2005 | 30 | Outside | Flexible | 07/02/2007 | Aggregate |  | 8:30:43 | 19550 | Clay | Rutting | Outside | 0.2461 | 0 | 0.0243 | 0 | 8.4372 | 0 |  | 09/19/2005 | 07/22/2007 | MnROAD Low Volume Road | 3528 | 651
30-O-2005 | 30 | Outside | Flexible | 07/02/2007 | Aggregate |  | 8:30:43 | 19550 | Clay | Rutting | Inside | 0.2806 | 0.0932 | 0.0228 | 0.0032 | 3.1663 | 3.2497 |  | 09/19/2005 | 07/22/2007 | MnROAD Low Volume Road | 3528 | 651
30-O-2005 | 30 | Outside | Flexible | 07/02/2007 | Aggregate |  | 8:29:52 | 19500 | Clay | Rutting | Outside | 0.3194 | 0 | 0.0088 | 0 | 9.2288 | 0 |  | 09/19/2005 | 07/22/2007 | MnROAD Low Volume Road | 3528 | 651
30-O-2005 | 30 | Outside | Flexible | 07/02/2007 | Aggregate |  | 8:29:52 | 19500 | Clay | Rutting | Inside | 0.306 | 0.1526 | 0.007 | 0.0024 | 2.5205 | 2.5622 |  | 09/19/2005 | 07/22/2007 | MnROAD Low Volume Road | 3528 | 651
30-O-2005 | 30 | Outside | Flexible | 07/02/2007 | Aggregate |  | 8:29:07 | 19450 | Clay | Rutting | Outside | 0.365 | 0.027 | 0.0128 | 0.0001 | 8.8122 | 10.2913 |  | 09/19/2005 | 07/22/2007 | MnROAD Low Volume Road | 3528 | 651
30-O-2005 | 30 | Outside | Flexible | 07/02/2007 | Aggregate |  | 8:29:07 | 19450 | Clay | Rutting | Inside | 0.3204 | 0.1384 | 0.0113 | 0.0029 | 2.6455 | 2.7288 |  | 09/19/2005 | 07/22/2007 | MnROAD Low Volume Road | 3528 | 651
30-O-2005 | 30 | Outside | Flexible | 07/02/2007 | Aggregate |  | 8:28:18 | 19400 | Clay | Rutting | Outside | 0.2977 | 0.0311 | 0.0074 | 0.0001 | 9.4372 | 10.4163 |  | 09/19/2005 | 07/22/2007 | MnROAD Low Volume Road | 3528 | 651
30-O-2005 | 30 | Outside | Flexible | 07/02/2007 | Aggregate |  | 8:28:18 | 19400 | Clay | Rutting | Inside | 0.3744 | 0.1152 | 0.0091 | 0.0015 | 2.708 | 2.8747 |  | 09/19/2005 | 07/22/2007 | MnROAD Low Volume Road | 3528 | 651
30-O-2005 | 30 | Outside | Flexible | 07/02/2007 | Aggregate |  | 8:27:19 | 19350 | Clay | Rutting | Outside | 0.3188 | 0.031 | 0.0213 | 0.0005 | 9.6038 | 9.833 |  | 09/19/2005 | 07/22/2007 | MnROAD Low Volume Road | 3528 | 651
30-O-2005 | 30 | Outside | Flexible | 07/02/2007 | Aggregate |  | 8:27:19 | 19350 | Clay | Rutting | Inside | 0.3742 | 0.0556 | 0.029 | 0.002 | 2.6038 | 3.0622 |  | 09/19/2005 | 07/22/2007 | MnROAD Low Volume Road | 3528 | 651
30-O-2005 | 30 | Outside | Flexible | 07/02/2007 | Aggregate |  | 8:26:37 | 19300 | Clay | Rutting | Outside | 0.3265 | 0.034 | 0.0012 | 0 | 9.6038 | 9.7497 |  | 09/19/2005 | 07/22/2007 | MnROAD Low Volume Road | 3528 | 651
30-O-2005 | 30 | Outside | Flexible | 07/02/2007 | Aggregate |  | 8:26:37 | 19300 | Clay | Rutting | Inside | 0.3792 | 0.0263 | 0.0019 | 0 | 2.8538 | 3.1247 |  | 09/19/2005 | 07/22/2007 | MnROAD Low Volume Road | 3528 | 651
30-O-2005 | 30 | Outside | Flexible | 07/02/2007 | Aggregate |  | 8:25:53 | 19250 | Clay | Rutting | Outside | 0.3953 | 0.0048 | 0.0334 | 0 | 9.2497 | 9.458 |  | 09/19/2005 | 07/22/2007 | MnROAD Low Volume Road | 3528 | 651
30-O-2005 | 30 | Outside | Flexible | 07/02/2007 | Aggregate |  | 8:25:53 | 19250 | Clay | Rutting | Inside | 0.3912 | 0.2395 | 0.0366 | 0.016 | 2.583 | 3.2705 |  | 09/19/2005 | 07/22/2007 | MnROAD Low Volume Road | 3528 | 651
30-O-2005 | 30 | Outside | Flexible | 07/02/2007 | Aggregate |  | 8:33:25 | 19700 | Clay | Rutting | Outside | 0.252 | 0 | 0.0201 | 0 | 9.3747 | 0 |  | 09/19/2005 | 07/22/2007 | MnROAD Low Volume Road | 3528 | 651
30-O-2005 | 30 | Outside | Flexible | 07/02/2007 | Aggregate |  | 8:33:25 | 19700 | Clay | Rutting | Inside | 0.2342 | 0.0051 | 0.0174 | 0 | 2.5413 | 3.2705 |  | 09/19/2005 | 07/22/2007 | MnROAD Low Volume Road | 3528 | 651
30-O-2005 | 30 | Outside | Flexible | 07/02/2007 | Aggregate |  | 8:31:42 | 19600 | Clay | Rutting | Outside | 0.3763 | 0 | 0.0172 | 0 | 9.2288 | 0 |  | 09/19/2005 | 07/22/2007 | MnROAD Low Volume Road | 3528 | 651
30-O-2005 | 30 | Outside | Flexible | 07/02/2007 | Aggregate |  | 8:32:33 | 19650 | Clay | Rutting | Inside | 0.2735 | 0.1522 | 0.0824 | 0.0297 | 2.708 | 3.2705 |  | 09/19/2005 | 07/22/2007 | MnROAD Low Volume Road | 3528 | 651
30-O-2005 | 30 | Outside | Flexible | 07/02/2007 | Aggregate |  | 8:32:33 | 19650 | Clay | Rutting | Outside | 0.3168 | 0.0233 | 0.0967 | 0.0022 | 9.2288 | 9.9997 |  | 09/19/2005 | 07/22/2007 | MnROAD Low Volume Road | 3528 | 651
30-O-2005 | 30 | Outside | Flexible | 05/16/2007 | Aggregate |  | 7:59:06 | 19700 | Clay | Rutting | Outside | 0.2673 | 0 | 0.0876 | 0 | 9.4163 | 0 |  | 09/19/2005 | 07/22/2007 | MnROAD Low Volume Road | 3511 | 604
30-O-2005 | 30 | Outside | Flexible | 05/16/2007 | Aggregate |  | 7:51:34 | 19250 | Clay | Rutting | Inside | 0.3714 | 0.1164 | 0.0102 | 0.0015 | 2.6247 | 3.4372 |  | 09/19/2005 | 07/22/2007 | MnROAD Low Volume Road | 3511 | 604
30-O-2005 | 30 | Outside | Flexible | 05/16/2007 | Aggregate |  | 7:51:34 | 19250 | Clay | Rutting | Outside | 0.4074 | 0.0306 | 0.0098 | 0 | 9.2705 | 9.4997 |  | 09/19/2005 | 07/22/2007 | MnROAD Low Volume Road | 3511 | 604
30-O-2005 | 30 | Outside | Flexible | 05/16/2007 | Aggregate |  | 7:52:20 | 19300 | Clay | Rutting | Inside | 0.3806 | 0 | 0.0254 | 0 | 2.8955 | 0 |  | 09/19/2005 | 07/22/2007 | MnROAD Low Volume Road | 3511 | 604
30-O-2005 | 30 | Outside | Flexible | 05/16/2007 | Aggregate |  | 7:52:20 | 19300 | Clay | Rutting | Outside | 0.3296 | 0.0278 | 0.0172 | 0.0002 | 9.6247 | 9.7913 |  | 09/19/2005 | 07/22/2007 | MnROAD Low Volume Road | 3511 | 604
30-I-2005 | 30 | Inside | Flexible | 07/02/2007 | Aggregate |  | 8:23:15 | 19350 | Clay | Rutting | Inside | 0.33 | 0.0506 | 0.0249 | 0.0016 | 2.3538 | 2.6247 |  | 09/19/2005 | 07/22/2007 | MnROAD Low Volume Road | 11256 | 651
30-I-2005 | 30 | Inside | Flexible | 07/02/2007 | Aggregate |  | 8:23:15 | 19350 | Clay | Rutting | Outside | 0.2962 | 0 | 0.0239 | 0 | 9.4163 | 0 |  | 09/19/2005 | 07/22/2007 | MnROAD Low Volume Road | 11256 | 651
30-I-2005 | 30 | Inside | Flexible | 07/02/2007 | Aggregate |  | 8:22:00 | 19400 | Clay | Rutting | Inside | 0.334 | 0.1407 | 0.0809 | 0.0254 | 2.333 | 2.5622 |  | 09/19/2005 | 07/22/2007 | MnROAD Low Volume Road | 11256 | 651
30-I-2005 | 30 | Inside | Flexible | 07/02/2007 | Aggregate |  | 8:21:13 | 19450 | Clay | Rutting | Outside | 0.4544 | 0.1255 | 0.0267 | 0.0023 | 9.4163 | 9.8538 |  | 09/19/2005 | 07/22/2007 | MnROAD Low Volume Road | 11256 | 651
30-I-2005 | 30 | Inside | Flexible | 07/02/2007 | Aggregate |  | 8:21:13 | 19450 | Clay | Rutting | Inside | 0.489 | 0.2967 | 0.0273 | 0.0125 | 2.7497 | 3.6247 |  | 09/19/2005 | 07/22/2007 | MnROAD Low Volume Road | 11256 | 651
30-I-2005 | 30 | Inside | Flexible | 07/02/2007 | Aggregate |  | 8:20:29 | 19500 | Clay | Rutting | Outside | 0.3956 | 0 | 0.0041 | 0 | 9.6247 | 0 |  | 09/19/2005 | 07/22/2007 | MnROAD Low Volume Road | 11256 | 651
30-I-2005 | 30 | Inside | Flexible | 07/02/2007 | Aggregate |  | 8:20:29 | 19500 | Clay | Rutting | Inside | 0.3564 | 0.2346 | 0.0038 | 0.0018 | 2.7705 | 3.6872 |  | 09/19/2005 | 07/22/2007 | MnROAD Low Volume Road | 11256 | 651
30-I-2005 | 30 | Inside | Flexible | 07/02/2007 | Aggregate |  | 8:19:38 | 19550 | Clay | Rutting | Outside | 0.3388 | 0 | 0.0058 | 0 | 9.708 | 0 |  | 09/19/2005 | 07/22/2007 | MnROAD Low Volume Road | 11256 | 651
30-I-2005 | 30 | Inside | Flexible | 07/02/2007 | Aggregate |  | 8:19:38 | 19550 | Clay | Rutting | Inside | 0.3226 | 0.0885 | 0.0067 | 0.0008 | 2.333 | 3.7497 |  | 09/19/2005 | 07/22/2007 | MnROAD Low Volume Road | 11256 | 651
30-I-2005 | 30 | Inside | Flexible | 07/02/2007 | Aggregate |  | 8:18:46 | 19600 | Clay | Rutting | Outside | 0.3556 | 0 | 0.0032 | 0 | 9.6038 | 0 |  | 09/19/2005 | 07/22/2007 | MnROAD Low Volume Road | 11256 | 651
30-I-2005 | 30 | Inside | Flexible | 07/02/2007 | Aggregate |  | 8:18:46 | 19600 | Clay | Rutting | Inside | 0.2832 | 0.0429 | 0.0025 | 0.0001 | 2.6247 | 3.833 |  | 09/19/2005 | 07/22/2007 | MnROAD Low Volume Road | 11256 | 651
30-I-2005 | 30 | Inside | Flexible | 07/02/2007 | Aggregate |  | 8:17:47 | 19650 | Clay | Rutting | Outside | 0.3465 | 0 | 0.0132 | 0 | 9.583 | 0 |  | 09/19/2005 | 07/22/2007 | MnROAD Low Volume Road | 11256 | 651
30-I-2005 | 30 | Inside | Flexible | 07/02/2007 | Aggregate |  | 8:17:47 | 19650 | Clay | Rutting | Inside | 0.3146 | 0.1592 | 0.0136 | 0.0057 | 2.458 | 2.6038 |  | 09/19/2005 | 07/22/2007 | MnROAD Low Volume Road | 11256 | 651
30-I-2005 | 30 | Inside | Flexible | 07/02/2007 | Aggregate |  | 8:17:04 | 19700 | Clay | Rutting | Outside | 0.3209 | 0 | 0.0099 | 0 | 9.6872 | 0 |  | 09/19/2005 | 07/22/2007 | MnROAD Low Volume Road | 11256 | 651
30-I-2005 | 30 | Inside | Flexible | 07/02/2007 | Aggregate |  | 8:17:04 | 19700 | Clay | Rutting | Inside | 0.245 | 0 | 0.0074 | 0 | 2.1455 | 0 |  | 09/19/2005 | 07/22/2007 | MnROAD Low Volume Road | 11256 | 651
30-I-2005 | 30 | Inside | Flexible | 05/16/2007 | Aggregate |  | 7:46:54 | 19450 | Clay | Rutting | Outside | 0.4346 | 0.0654 | 0.0157 | 0.0006 | 9.6247 | 9.8955 |  | 09/19/2005 | 07/22/2007 | MnROAD Low Volume Road | 10915 | 604
30-I-2005 | 30 | Inside | Flexible | 05/16/2007 | Aggregate |  | 7:47:32 | 19400 | Clay | Rutting | Inside | 0.3467 | 0.0871 | 0.0204 | 0.0034 | 2.3747 | 2.5622 |  | 09/19/2005 | 07/22/2007 | MnROAD Low Volume Road | 10915 | 604
30-I-2005 | 30 | Inside | Flexible | 05/16/2007 | Aggregate |  | 7:47:32 | 19400 | Clay | Rutting | Outside | 0.3056 | 0 | 0.0195 | 0 | 9.583 | 0 |  | 09/19/2005 | 07/22/2007 | MnROAD Low Volume Road | 10915 | 604
30-I-2005 | 30 | Inside | Flexible | 05/16/2007 | Aggregate |  | 7:48:16 | 19350 | Clay | Rutting | Inside | 0.3281 | 0.0084 | 0.0036 | 0 | 2.3538 | 4.208 |  | 09/19/2005 | 07/22/2007 | MnROAD Low Volume Road | 10915 | 604
30-I-2005 | 30 | Inside | Flexible | 05/16/2007 | Aggregate |  | 7:48:16 | 19350 | Clay | Rutting | Outside | 0.2944 | 0 | 0.0037 | 0 | 9.4163 | 0 |  | 09/19/2005 | 07/22/2007 | MnROAD Low Volume Road | 10915 | 604
30-I-2005 | 30 | Inside | Flexible | 05/16/2007 | Aggregate |  | 7:49:22 | 19300 | Clay | Rutting | Inside | 0.2833 | 0.0118 | 0.0063 | 0 | 2.0413 | 2.4997 |  | 09/19/2005 | 07/22/2007 | MnROAD Low Volume Road | 10915 | 604
30-I-2005 | 30 | Inside | Flexible | 05/16/2007 | Aggregate |  | 7:49:22 | 19300 | Clay | Rutting | Outside | 0.3453 | 0 | 0.0089 | 0 | 9.333 | 0 |  | 09/19/2005 | 07/22/2007 | MnROAD Low Volume Road | 10915 | 604
30-I-2005 | 30 | Inside | Flexible | 05/16/2007 | Aggregate |  | 7:50:26 | 19250 | Clay | Rutting | Inside | 0.2609 | 0.0607 | 0.0119 | 0.0007 | 2.1247 | 3.1663 |  | 09/19/2005 | 07/22/2007 | MnROAD Low Volume Road | 10915 | 604
30-I-2005 | 30 | Inside | Flexible | 05/16/2007 | Aggregate |  | 7:42:35 | 19700 | Clay | Rutting | Outside | 0.3009 | 0 | 0.0304 | 0 | 9.7497 | 0 |  | 09/19/2005 | 07/22/2007 | MnROAD Low Volume Road | 10915 | 604
30-O-2005 | 30 | Outside | Flexible | 05/16/2007 | Aggregate |  | 7:53:15 | 19350 | Clay | Rutting | Inside | 0.3798 | 0.0975 | 0.0515 | 0.0077 | 2.6247 | 3.083 |  | 09/19/2005 | 07/22/2007 | MnROAD Low Volume Road | 3511 | 604
30-O-2005 | 30 | Outside | Flexible | 05/16/2007 | Aggregate |  | 7:53:15 | 19350 | Clay | Rutting | Outside | 0.3084 | 0.0568 | 0.0375 | 0.0021 | 9.4997 | 10.1872 |  | 09/19/2005 | 07/22/2007 | MnROAD Low Volume Road | 3511 | 604
30-O-2005 | 30 | Outside | Flexible | 05/16/2007 | Aggregate |  | 7:54:10 | 19400 | Clay | Rutting | Inside | 0.393 | 0.0679 | 0.0034 | 0.0002 | 2.8538 | 3.1038 |  | 09/19/2005 | 07/22/2007 | MnROAD Low Volume Road | 3511 | 604
30-O-2005 | 30 | Outside | Flexible | 05/16/2007 | Aggregate |  | 7:54:10 | 19400 | Clay | Rutting | Outside | 0.3397 | 0.021 | 0.0027 | 0 | 9.5205 | 10.5205 |  | 09/19/2005 | 07/22/2007 | MnROAD Low Volume Road | 3511 | 604
30-O-2005 | 30 | Outside | Flexible | 05/16/2007 | Aggregate |  | 7:54:59 | 19450 | Clay | Rutting | Inside | 0.3178 | 0.1276 | 0.0135 | 0.0034 | 2.7913 | 3.0205 |  | 09/19/2005 | 07/22/2007 | MnROAD Low Volume Road | 3511 | 604
30-O-2005 | 30 | Outside | Flexible | 05/16/2007 | Aggregate |  | 7:54:59 | 19450 | Clay | Rutting | Outside | 0.4379 | 0.0222 | 0.0171 | 0.0001 | 8.8122 | 10.5205 |  | 09/19/2005 | 07/22/2007 | MnROAD Low Volume Road | 3511 | 604
30-O-2005 | 30 | Outside | Flexible | 05/16/2007 | Aggregate |  | 7:55:39 | 19500 | Clay | Rutting | Inside | 0.3108 | 0.087 | 0.0651 | 0.0122 | 2.583 | 3.4997 |  | 09/19/2005 | 07/22/2007 | MnROAD Low Volume Road | 3511 | 604
30-O-2005 | 30 | Outside | Flexible | 05/16/2007 | Aggregate |  | 7:55:39 | 19500 | Clay | Rutting | Outside | 0.3398 | 0 | 0.0817 | 0 | 9.2705 | 0 |  | 09/19/2005 | 07/22/2007 | MnROAD Low Volume Road | 3511 | 604
30-O-2005 | 30 | Outside | Flexible | 05/16/2007 | Aggregate |  | 7:56:26 | 19550 | Clay | Rutting | Inside | 0.2975 | 0.0393 | 0.0037 | 0 | 2.6663 | 3.2705 |  | 09/19/2005 | 07/22/2007 | MnROAD Low Volume Road | 3511 | 604
30-O-2005 | 30 | Outside | Flexible | 05/16/2007 | Aggregate |  | 7:56:26 | 19550 | Clay | Rutting | Outside | 0.2834 | 0.0019 | 0.0043 | 0 | 8.4372 | 10.2705 |  | 09/19/2005 | 07/22/2007 | MnROAD Low Volume Road | 3511 | 604
31-O-2004 | 31 | Outside | Flexible | 07/12/2010 | Aggregate |  | 7:55:52 | 20050 | Clay | Rutting | Inside | 0.1581 | 0 | 0.0463 | 0 | 3.2288 | 0 |  | 08/11/2004 |  | MnROAD Low Volume Road | 5489 | 2161
31-O-2004 | 31 | Outside | Flexible | 07/12/2010 | Aggregate |  | 7:55:02 | 20000 | Clay | Rutting | Outside | 0.1678 | 0 | 0.001 | 0 | 9.2705 | 0 |  | 08/11/2004 |  | MnROAD Low Volume Road | 5489 | 2161
31-O-2004 | 31 | Outside | Flexible | 07/12/2010 | Aggregate |  | 7:55:02 | 20000 | Clay | Rutting | Inside | 0.1024 | 0 | 0.0006 | 0 | 3.0205 | 0 |  | 08/11/2004 |  | MnROAD Low Volume Road | 5489 | 2161
31-O-2004 | 31 | Outside | Flexible | 07/12/2010 | Aggregate |  | 7:54:02 | 19950 | Clay | Rutting | Outside | 0.1946 | 0 | 0.0081 | 0 | 9.4997 | 0 |  | 08/11/2004 |  | MnROAD Low Volume Road | 5489 | 2161
31-O-2004 | 31 | Outside | Flexible | 07/12/2010 | Aggregate |  | 7:51:50 | 19850 | Clay | Rutting | Inside | 0.0639 | 0 | 0.0006 | 0 | 2.5413 | 0 |  | 08/11/2004 |  | MnROAD Low Volume Road | 5489 | 2161
31-O-2004 | 31 | Outside | Flexible | 07/12/2010 | Aggregate |  | 7:51:50 | 19850 | Clay | Rutting | Outside | 0.3174 | 0 | 0.0043 | 0 | 9.6872 | 0 |  | 08/11/2004 |  | MnROAD Low Volume Road | 5489 | 2161
31-O-2004 | 31 | Outside | Flexible | 07/12/2010 | Aggregate |  | 7:53:12 | 19900 | Clay | Rutting | Inside | 0.13 | 0 | 0.0008 | 0 | 2.5205 | 0 |  | 08/11/2004 |  | MnROAD Low Volume Road | 5489 | 2161
31-O-2004 | 31 | Outside | Flexible | 07/12/2010 | Aggregate |  | 7:53:12 | 19900 | Clay | Rutting | Outside | 0.1895 | 0 | 0.0016 | 0 | 8.6455 | 0 |  | 08/11/2004 |  | MnROAD Low Volume Road | 5489 | 2161
31-O-2004 | 31 | Outside | Flexible | 07/12/2010 | Aggregate |  | 8:01:09 | 20300 | Clay | Rutting | Inside | 0.0927 | 0.026 | 0.0218 | 0.001 | 2.5413 | 3.8955 |  | 08/11/2004 |  | MnROAD Low Volume Road | 5489 | 2161
31-I-2004 | 31 | Inside | Flexible | 09/16/2010 | Aggregate |  | 13:27:10 | 19950 | Clay | Rutting | Outside | 0.4223 | 0 | 0.0116 | 0 | 8.3122 | 0 |  | 08/11/2004 |  | MnROAD Low Volume Road | 31587 | 2227
31-I-2004 | 31 | Inside | Flexible | 09/16/2010 | Aggregate |  | 13:28:06 | 19900 | Clay | Rutting | Inside | 0.2458 | 0 | 0.006 | 0 | 2.5413 | 0 |  | 08/11/2004 |  | MnROAD Low Volume Road | 31587 | 2227
31-I-2004 | 31 | Inside | Flexible | 09/16/2010 | Aggregate |  | 13:27:10 | 19950 | Clay | Rutting | Inside | 0.2195 | 0 | 0.0068 | 0 | 2.458 | 0 |  | 08/11/2004 |  | MnROAD Low Volume Road | 31587 | 2227
31-I-2004 | 31 | Inside | Flexible | 09/16/2010 | Aggregate |  | 13:26:11 | 20000 | Clay | Rutting | Outside | 0.3453 | 0.0182 | 0.0137 | 0.0002 | 9.5413 | 10.208 |  | 08/11/2004 |  | MnROAD Low Volume Road | 31587 | 2227
31-I-2004 | 31 | Inside | Flexible | 09/16/2010 | Aggregate |  | 13:26:11 | 20000 | Clay | Rutting | Inside | 0.2908 | 0 | 0.014 | 0 | 2.583 | 0 |  | 08/11/2004 |  | MnROAD Low Volume Road | 31587 | 2227
31-I-2004 | 31 | Inside | Flexible | 09/16/2010 | Aggregate |  | 13:25:15 | 20050 | Clay | Rutting | Outside | 0.2927 | 0 | 0.0238 | 0 | 9.1247 | 0 |  | 08/11/2004 |  | MnROAD Low Volume Road | 31587 | 2227
31-I-2004 | 31 | Inside | Flexible | 09/16/2010 | Aggregate |  | 13:25:15 | 20050 | Clay | Rutting | Inside | 0.2884 | 0 | 0.0203 | 0 | 2.8538 | 0 |  | 08/11/2004 |  | MnROAD Low Volume Road | 31587 | 2227
31-I-2004 | 31 | Inside | Flexible | 09/16/2010 | Aggregate |  | 13:24:34 | 20100 | Clay | Rutting | Outside | 0.2878 | 0 | 0.0021 | 0 | 9.4163 | 0 |  | 08/11/2004 |  | MnROAD Low Volume Road | 31587 | 2227
31-I-2004 | 31 | Inside | Flexible | 09/16/2010 | Aggregate |  | 13:24:34 | 20100 | Clay | Rutting | Inside | 0.2761 | 0 | 0.0021 | 0 | 2.8747 | 0 |  | 08/11/2004 |  | MnROAD Low Volume Road | 31587 | 2227
31-I-2004 | 31 | Inside | Flexible | 09/16/2010 | Aggregate |  | 13:23:34 | 20150 | Clay | Rutting | Outside | 0.3619 | 0.0097 | 0.0072 | 0 | 9.1038 | 11.1872 |  | 08/11/2004 |  | MnROAD Low Volume Road | 31587 | 2227
31-I-2004 | 31 | Inside | Flexible | 09/16/2010 | Aggregate |  | 13:23:34 | 20150 | Clay | Rutting | Inside | 0.175 | 0 | 0.0033 | 0 | 2.5205 | 0 |  | 08/11/2004 |  | MnROAD Low Volume Road | 31587 | 2227
31-I-2004 | 31 | Inside | Flexible | 09/16/2010 | Aggregate |  | 13:22:14 | 20200 | Clay | Rutting | Outside | 0.3158 | 0 | 0.0118 | 0 | 9.3747 | 0 |  | 08/11/2004 |  | MnROAD Low Volume Road | 31587 | 2227
31-I-2004 | 31 | Inside | Flexible | 09/16/2010 | Aggregate |  | 13:22:14 | 20200 | Clay | Rutting | Inside | 0.1905 | 0 | 0.0067 | 0 | 2.5205 | 0 |  | 08/11/2004 |  | MnROAD Low Volume Road | 31587 | 2227
31-I-2004 | 31 | Inside | Flexible | 09/16/2010 | Aggregate |  | 13:21:25 | 20250 | Clay | Rutting | Outside | 0.5051 | 0 | 0.0094 | 0 | 8.333 | 0 |  | 08/11/2004 |  | MnROAD Low Volume Road | 31587 | 2227
31-I-2004 | 31 | Inside | Flexible | 09/16/2010 | Aggregate |  | 13:21:25 | 20250 | Clay | Rutting | Inside | 0.2072 | 0 | 0.0039 | 0 | 2.4788 | 0 |  | 08/11/2004 |  | MnROAD Low Volume Road | 31587 | 2227
31-I-2004 | 31 | Inside | Flexible | 09/16/2010 | Aggregate |  | 13:20:08 | 20300 | Clay | Rutting | Outside | 0.4941 | 0.2956 | 0.0101 | 0.004 | 9.208 | 9.4163 |  | 08/11/2004 |  | MnROAD Low Volume Road | 31587 | 2227
31-I-2004 | 31 | Inside | Flexible | 09/16/2010 | Aggregate |  | 13:20:08 | 20300 | Clay | Rutting | Inside | 0.2852 | 0.0907 | 0.0056 | 0.0007 | 2.6455 | 4.458 |  | 08/11/2004 |  | MnROAD Low Volume Road | 31587 | 2227
31-I-2004 | 31 | Inside | Flexible | 09/16/2010 | Aggregate |  | 13:29:02 | 19850 | Clay | Rutting | Outside | 0.3172 | 0 | 0.0021 | 0 | 9.2913 | 0 |  | 08/11/2004 |  | MnROAD Low Volume Road | 31587 | 2227
31-I-2004 | 31 | Inside | Flexible | 09/16/2010 | Aggregate |  | 13:29:02 | 19850 | Clay | Rutting | Inside | 0.158 | 0 | 0.001 | 0 | 2.458 | 0 |  | 08/11/2004 |  | MnROAD Low Volume Road | 31587 | 2227
31-I-2004 | 31 | Inside | Flexible | 09/16/2010 | Aggregate |  | 13:28:06 | 19900 | Clay | Rutting | Outside | 0.3977 | 0.0057 | 0.0138 | 0 | 7.4997 | 11.1872 |  | 08/11/2004 |  | MnROAD Low Volume Road | 31587 | 2227
31-O-2004 | 31 | Outside | Flexible | 09/16/2010 | Aggregate |  | 13:36:19 | 20200 | Clay | Rutting | Outside | 0.2865 | 0 | 0.0513 | 0 | 9.6038 | 0 |  | 08/11/2004 |  | MnROAD Low Volume Road | 5489 | 2227
31-O-2004 | 31 | Outside | Flexible | 09/16/2010 | Aggregate |  | 13:34:23 | 20100 | Clay | Rutting | Outside | 0.2187 | 0.0003 | 0.0198 | 0 | 9.5413 | 11.3747 |  | 08/11/2004 |  | MnROAD Low Volume Road | 5489 | 2227
31-O-2004 | 31 | Outside | Flexible | 09/16/2010 | Aggregate |  | 13:37:11 | 20250 | Clay | Rutting | Outside | 0.3784 | 0 | 0.017 | 0 | 9.1872 | 0 |  | 08/11/2004 |  | MnROAD Low Volume Road | 5489 | 2227
31-O-2004 | 31 | Outside | Flexible | 09/16/2010 | Aggregate |  | 13:39:18 | 20300 | Clay | Rutting | Inside | 0.0723 | 0.0002 | 0.003 | 0 | 2.958 | 4.5205 |  | 08/11/2004 |  | MnROAD Low Volume Road | 5489 | 2227
31-O-2004 | 31 | Outside | Flexible | 09/16/2010 | Aggregate |  | 13:39:18 | 20300 | Clay | Rutting | Outside | 0.2065 | 0.0435 | 0.0097 | 0.0007 | 9.1455 | 10.0413 |  | 08/11/2004 |  | MnROAD Low Volume Road | 5489 | 2227
31-O-2004 | 31 | Outside | Flexible | 09/16/2010 | Aggregate |  | 13:31:44 | 19950 | Clay | Rutting | Outside | 0.1793 | 0 | 0.0008 | 0 | 9.6455 | 0 |  | 08/11/2004 |  | MnROAD Low Volume Road | 5489 | 2227
31-O-2004 | 31 | Outside | Flexible | 09/16/2010 | Aggregate |  | 13:32:46 | 20000 | Clay | Rutting | Inside | 0.0768 | 0 | 0.0085 | 0 | 3.083 | 0 |  | 08/11/2004 |  | MnROAD Low Volume Road | 5489 | 2227
31-O-2004 | 31 | Outside | Flexible | 09/16/2010 | Aggregate |  | 13:32:46 | 20000 | Clay | Rutting | Outside | 0.1592 | 0 | 0.0171 | 0 | 8.9997 | 0 |  | 08/11/2004 |  | MnROAD Low Volume Road | 5489 | 2227
31-O-2004 | 31 | Outside | Flexible | 09/16/2010 | Aggregate |  | 13:33:32 | 20050 | Clay | Rutting | Inside | 0.132 | 0 | 0.0008 | 0 | 3.4788 | 0 |  | 08/11/2004 |  | MnROAD Low Volume Road | 5489 | 2227
31-O-2004 | 31 | Outside | Flexible | 09/16/2010 | Aggregate |  | 13:33:32 | 20050 | Clay | Rutting | Outside | 0.4369 | 0 | 0.0019 | 0 | 8.2288 | 0 |  | 08/11/2004 |  | MnROAD Low Volume Road | 5489 | 2227
31-O-2004 | 31 | Outside | Flexible | 09/16/2010 | Aggregate |  | 13:34:23 | 20100 | Clay | Rutting | Inside | 0.1408 | 0 | 0.0117 | 0 | 2.7913 | 0 |  | 08/11/2004 |  | MnROAD Low Volume Road | 5489 | 2227
31-O-2004 | 31 | Outside | Flexible | 09/16/2010 | Aggregate |  | 13:31:44 | 19950 | Clay | Rutting | Inside | 0.099 | 0 | 0.0004 | 0 | 2.8747 | 0 |  | 08/11/2004 |  | MnROAD Low Volume Road | 5489 | 2227
31-I-2004 | 31 | Inside | Flexible | 07/22/2011 | Aggregate |  | 8:23:18 | 19900 | Clay | Rutting | Inside | 0.231 | 0 | 0.0002 | 0 | 2.4788 | 0 |  | 08/11/2004 |  | MnROAD Low Volume Road | 37556 | 2536
31-I-2004 | 31 | Inside | Flexible | 07/22/2011 | Aggregate |  | 8:23:18 | 19900 | Clay | Rutting | Outside | 0.4413 | 0.0263 | 0.0006 | 0 | 7.4997 | 11.1663 |  | 08/11/2004 |  | MnROAD Low Volume Road | 37556 | 2536
31-I-2004 | 31 | Inside | Flexible | 07/22/2011 | Aggregate |  | 8:22:19 | 19950 | Clay | Rutting | Inside | 0.1929 | 0 | 0.0021 | 0 | 2.583 | 0 |  | 08/11/2004 |  | MnROAD Low Volume Road | 37556 | 2536
31-I-2004 | 31 | Inside | Flexible | 07/22/2011 | Aggregate |  | 8:22:19 | 19950 | Clay | Rutting | Outside | 0.4278 | 0 | 0.0042 | 0 | 8.3955 | 0 |  | 08/11/2004 |  | MnROAD Low Volume Road | 37556 | 2536
31-O-2004 | 31 | Outside | Flexible | 07/22/2011 | Aggregate |  | 8:27:06 | 19950 | Clay | Rutting | Inside | 0.1008 | 0 | 0.0004 | 0 | 2.3747 | 0 |  | 08/11/2004 |  | MnROAD Low Volume Road | 5489 | 2536
31-O-2004 | 31 | Outside | Flexible | 07/22/2011 | Aggregate |  | 8:31:44 | 20200 | Clay | Rutting | Outside | 0.2745 | 0.0085 | 0.0376 | 0.0001 | 9.7288 | 11.5413 |  | 08/11/2004 |  | MnROAD Low Volume Road | 5489 | 2536
31-O-2004 | 31 | Outside | Flexible | 07/22/2011 | Aggregate |  | 8:26:17 | 19900 | Clay | Rutting | Inside | 0.0774 | 0 | 0.0014 | 0 | 2.5413 | 0 |  | 08/11/2004 |  | MnROAD Low Volume Road | 5489 | 2536
31-O-2004 | 31 | Outside | Flexible | 07/22/2011 | Aggregate |  | 8:25:29 | 19850 | Clay | Rutting | Outside | 0.3115 | 0.0046 | 0.0103 | 0 | 7.0205 | 11.458 |  | 08/11/2004 |  | MnROAD Low Volume Road | 5489 | 2536
31-O-2004 | 31 | Outside | Flexible | 07/22/2011 | Aggregate |  | 8:25:29 | 19850 | Clay | Rutting | Inside | 0.0808 | 0 | 0.0009 | 0 | 2.1872 | 0 |  | 08/11/2004 |  | MnROAD Low Volume Road | 5489 | 2536
31-O-2004 | 31 | Outside | Flexible | 09/16/2010 | Aggregate |  | 13:30:48 | 19900 | Clay | Rutting | Outside | 0.1664 | 0 | 0.0089 | 0 | 8.5622 | 0 |  | 08/11/2004 |  | MnROAD Low Volume Road | 5489 | 2227
31-O-2004 | 31 | Outside | Flexible | 09/16/2010 | Aggregate |  | 13:30:48 | 19900 | Clay | Rutting | Inside | 0.1156 | 0 | 0.0042 | 0 | 2.5622 | 0 |  | 08/11/2004 |  | MnROAD Low Volume Road | 5489 | 2227
31-O-2004 | 31 | Outside | Flexible | 09/16/2010 | Aggregate |  | 13:30:02 | 19850 | Clay | Rutting | Outside | 0.2855 | 0 | 0.1226 | 0 | 9.6455 | 0 |  | 08/11/2004 |  | MnROAD Low Volume Road | 5489 | 2227
31-O-2004 | 31 | Outside | Flexible | 09/16/2010 | Aggregate |  | 13:30:02 | 19850 | Clay | Rutting | Inside | 0.0121 | 0 | 0.0015 | 0 | 3.5205 | 0 |  | 08/11/2004 |  | MnROAD Low Volume Road | 5489 | 2227
31-O-2004 | 31 | Outside | Flexible | 09/16/2010 | Aggregate |  | 13:35:15 | 20150 | Clay | Rutting | Inside | 0.1184 | 0 | 0.053 | 0 | 2.8955 | 0 |  | 08/11/2004 |  | MnROAD Low Volume Road | 5489 | 2227
31-O-2004 | 31 | Outside | Flexible | 09/16/2010 | Aggregate |  | 13:35:15 | 20150 | Clay | Rutting | Outside | 0.4253 | 0.0522 | 0.15 | 0.0023 | 8.4997 | 11.5413 |  | 08/11/2004 |  | MnROAD Low Volume Road | 5489 | 2227
31-O-2004 | 31 | Outside | Flexible | 09/16/2010 | Aggregate |  | 13:36:19 | 20200 | Clay | Rutting | Inside | 0.1136 | 0 | 0.0235 | 0 | 2.9997 | 0 |  | 08/11/2004 |  | MnROAD Low Volume Road | 5489 | 2227
31-O-2004 | 31 | Outside | Flexible | 09/16/2010 | Aggregate |  | 13:37:11 | 20250 | Clay | Rutting | Inside | 0.1001 | 0 | 0.0067 | 0 | 3.1247 | 0 |  | 08/11/2004 |  | MnROAD Low Volume Road | 5489 | 2227
31-I-2004 | 31 | Inside | Flexible | 04/18/2011 | Aggregate |  | 7:40:38 | 20300 | Clay | Rutting | Inside | 0.5632 | 0.4676 | 0.0009 | 0.0006 | 3.3955 | 3.458 |  | 08/11/2004 |  | MnROAD Low Volume Road | 36356 | 2441
31-I-2004 | 31 | Inside | Flexible | 04/18/2011 | Aggregate |  | 7:48:41 | 19850 | Clay | Rutting | Outside | 0.3437 | 0 | 0.0151 | 0 | 9.2913 | 0 |  | 08/11/2004 |  | MnROAD Low Volume Road | 36356 | 2441
31-I-2004 | 31 | Inside | Flexible | 04/18/2011 | Aggregate |  | 7:48:41 | 19850 | Clay | Rutting | Inside | 0.1883 | 0 | 0.0081 | 0 | 2.7497 | 0 |  | 08/11/2004 |  | MnROAD Low Volume Road | 36356 | 2441
31-I-2004 | 31 | Inside | Flexible | 04/18/2011 | Aggregate |  | 7:47:34 | 19900 | Clay | Rutting | Outside | 0.4484 | 0.0484 | 0.0032 | 0.0001 | 7.4372 | 9.6038 |  | 08/11/2004 |  | MnROAD Low Volume Road | 36356 | 2441
31-I-2004 | 31 | Inside | Flexible | 04/18/2011 | Aggregate |  | 7:47:34 | 19900 | Clay | Rutting | Inside | 0.2769 | 0 | 0.0015 | 0 | 2.4997 | 0 |  | 08/11/2004 |  | MnROAD Low Volume Road | 36356 | 2441
31-I-2004 | 31 | Inside | Flexible | 04/18/2011 | Aggregate |  | 7:46:43 | 19950 | Clay | Rutting | Outside | 0.438 | 0.01 | 0.0083 | 0 | 8.333 | 9.6872 |  | 08/11/2004 |  | MnROAD Low Volume Road | 36356 | 2441
31-I-2004 | 31 | Inside | Flexible | 04/18/2011 | Aggregate |  | 7:46:43 | 19950 | Clay | Rutting | Inside | 0.2427 | 0.0004 | 0.0051 | 0 | 2.5413 | 5.6247 |  | 08/11/2004 |  | MnROAD Low Volume Road | 36356 | 2441
31-I-2004 | 31 | Inside | Flexible | 04/18/2011 | Aggregate |  | 7:45:50 | 20000 | Clay | Rutting | Outside | 0.3373 | 0.0246 | 0.0095 | 0.0002 | 9.4163 | 9.9788 |  | 08/11/2004 |  | MnROAD Low Volume Road | 36356 | 2441
31-I-2004 | 31 | Inside | Flexible | 04/18/2011 | Aggregate |  | 7:45:50 | 20000 | Clay | Rutting | Inside | 0.292 | 0 | 0.01 | 0 | 2.7705 | 0 |  | 08/11/2004 |  | MnROAD Low Volume Road | 36356 | 2441
31-I-2004 | 31 | Inside | Flexible | 04/18/2011 | Aggregate |  | 7:45:08 | 20050 | Clay | Rutting | Outside | 0.3555 | 0.0804 | 0.026 | 0.002 | 9.2913 | 9.9997 |  | 08/11/2004 |  | MnROAD Low Volume Road | 36356 | 2441
31-I-2004 | 31 | Inside | Flexible | 04/18/2011 | Aggregate |  | 7:45:08 | 20050 | Clay | Rutting | Inside | 0.3168 | 0 | 0.0218 | 0 | 2.8955 | 0 |  | 08/11/2004 |  | MnROAD Low Volume Road | 36356 | 2441
31-I-2004 | 31 | Inside | Flexible | 04/18/2011 | Aggregate |  | 7:44:08 | 20100 | Clay | Rutting | Outside | 0.2987 | 0 | 0.0035 | 0 | 9.5413 | 0 |  | 08/11/2004 |  | MnROAD Low Volume Road | 36356 | 2441
31-I-2004 | 31 | Inside | Flexible | 04/18/2011 | Aggregate |  | 7:44:08 | 20100 | Clay | Rutting | Inside | 0.3256 | 0 | 0.0039 | 0 | 3.0413 | 0 |  | 08/11/2004 |  | MnROAD Low Volume Road | 36356 | 2441
31-I-2004 | 31 | Inside | Flexible | 04/18/2011 | Aggregate |  | 7:43:16 | 20150 | Clay | Rutting | Outside | 0.364 | 0.0149 | 0.0042 | 0 | 9.1455 | 11.1247 |  | 08/11/2004 |  | MnROAD Low Volume Road | 36356 | 2441
31-I-2004 | 31 | Inside | Flexible | 04/18/2011 | Aggregate |  | 7:43:16 | 20150 | Clay | Rutting | Inside | 0.1769 | 0 | 0.0019 | 0 | 2.7705 | 0 |  | 08/11/2004 |  | MnROAD Low Volume Road | 36356 | 2441
31-I-2004 | 31 | Inside | Flexible | 04/18/2011 | Aggregate |  | 7:42:25 | 20200 | Clay | Rutting | Outside | 0.3295 | 0 | 0.0063 | 0 | 9.2913 | 0 |  | 08/11/2004 |  | MnROAD Low Volume Road | 36356 | 2441
31-I-2004 | 31 | Inside | Flexible | 04/18/2011 | Aggregate |  | 7:42:25 | 20200 | Clay | Rutting | Inside | 0.2715 | 0 | 0.0056 | 0 | 2.6663 | 0 |  | 08/11/2004 |  | MnROAD Low Volume Road | 36356 | 2441
31-I-2004 | 31 | Inside | Flexible | 04/18/2011 | Aggregate |  | 7:41:39 | 20250 | Clay | Rutting | Outside | 0.5548 | 0.0878 | 0.0209 | 0.0016 | 8.3122 | 9.4163 |  | 08/11/2004 |  | MnROAD Low Volume Road | 36356 | 2441
31-I-2004 | 31 | Inside | Flexible | 04/18/2011 | Aggregate |  | 7:41:39 | 20250 | Clay | Rutting | Inside | 0.2735 | 0 | 0.0108 | 0 | 2.6872 | 0 |  | 08/11/2004 |  | MnROAD Low Volume Road | 36356 | 2441
31-O-2004 | 31 | Outside | Flexible | 04/18/2011 | Aggregate |  | 7:59:42 | 20250 | Clay | Rutting | Outside | 0.3512 | 0 | 0.0013 | 0 | 9.0205 | 0 |  | 08/11/2004 |  | MnROAD Low Volume Road | 5489 | 2441
31-O-2004 | 31 | Outside | Flexible | 04/18/2011 | Aggregate |  | 8:00:13 | 20300 | Clay | Rutting | Outside | 0.1824 | 0.0778 | 0.0385 | 0.008 | 9.208 | 9.8538 |  | 08/11/2004 |  | MnROAD Low Volume Road | 5489 | 2441
31-O-2004 | 31 | Outside | Flexible | 04/18/2011 | Aggregate |  | 7:58:24 | 20200 | Clay | Rutting | Outside | 0.2682 | 0 | 0.0035 | 0 | 9.5622 | 0 |  | 08/11/2004 |  | MnROAD Low Volume Road | 5489 | 2441
31-O-2004 | 31 | Outside | Flexible | 04/18/2011 | Aggregate |  | 7:58:24 | 20200 | Clay | Rutting | Inside | 0.0934 | 0 | 0.0015 | 0 | 3.8747 | 0 |  | 08/11/2004 |  | MnROAD Low Volume Road | 5489 | 2441
31-O-2004 | 31 | Outside | Flexible | 04/18/2011 | Aggregate |  | 7:57:45 | 20150 | Clay | Rutting | Outside | 0.4228 | 0.0495 | 0.0322 | 0.0005 | 8.4997 | 11.4788 |  | 08/11/2004 |  | MnROAD Low Volume Road | 5489 | 2441
31-O-2004 | 31 | Outside | Flexible | 04/18/2011 | Aggregate |  | 7:57:44 | 20150 | Clay | Rutting | Inside | 0.1042 | 0 | 0.0096 | 0 | 4.1872 | 0 |  | 08/11/2004 |  | MnROAD Low Volume Road | 5489 | 2441
31-O-2004 | 31 | Outside | Flexible | 04/18/2011 | Aggregate |  | 7:56:27 | 20100 | Clay | Rutting | Outside | 0.1791 | 0 | 0.015 | 0 | 9.5413 | 0 |  | 08/11/2004 |  | MnROAD Low Volume Road | 5489 | 2441
31-O-2004 | 31 | Outside | Flexible | 04/18/2011 | Aggregate |  | 7:56:27 | 20100 | Clay | Rutting | Inside | 0.0643 | 0 | 0.0055 | 0 | 2.7497 | 0 |  | 08/11/2004 |  | MnROAD Low Volume Road | 5489 | 2441
31-O-2004 | 31 | Outside | Flexible | 04/18/2011 | Aggregate |  | 7:55:36 | 20050 | Clay | Rutting | Outside | 0.523 | 0 | 0.0635 | 0 | 8.1455 | 0 |  | 08/11/2004 |  | MnROAD Low Volume Road | 5489 | 2441
31-O-2004 | 31 | Outside | Flexible | 04/18/2011 | Aggregate |  | 7:55:36 | 20050 | Clay | Rutting | Inside | 0.0896 | 0 | 0.0222 | 0 | 2.6663 | 0 |  | 08/11/2004 |  | MnROAD Low Volume Road | 5489 | 2441
31-O-2004 | 31 | Outside | Flexible | 04/18/2011 | Aggregate |  | 7:54:06 | 20000 | Clay | Rutting | Outside | 0.1574 | 0 | 0.0088 | 0 | 8.9163 | 0 |  | 08/11/2004 |  | MnROAD Low Volume Road | 5489 | 2441
31-O-2004 | 31 | Outside | Flexible | 04/18/2011 | Aggregate |  | 7:54:06 | 20000 | Clay | Rutting | Inside | 0.054 | 0 | 0.0033 | 0 | 2.7288 | 0 |  | 08/11/2004 |  | MnROAD Low Volume Road | 5489 | 2441
31-O-2004 | 31 | Outside | Flexible | 04/18/2011 | Aggregate |  | 7:52:33 | 19950 | Clay | Rutting | Outside | 0.1738 | 0 | 0.0022 | 0 | 8.0205 | 0 |  | 08/11/2004 |  | MnROAD Low Volume Road | 5489 | 2441
31-O-2004 | 31 | Outside | Flexible | 04/18/2011 | Aggregate |  | 7:52:33 | 19950 | Clay | Rutting | Inside | 0.0819 | 0 | 0.0009 | 0 | 2.5622 | 0 |  | 08/11/2004 |  | MnROAD Low Volume Road | 5489 | 2441
31-O-2004 | 31 | Outside | Flexible | 04/18/2011 | Aggregate |  | 7:51:52 | 19900 | Clay | Rutting | Outside | 0.189 | 0 | 0.0027 | 0 | 8.4997 | 0 |  | 08/11/2004 |  | MnROAD Low Volume Road | 5489 | 2441
31-O-2004 | 31 | Outside | Flexible | 04/18/2011 | Aggregate |  | 7:51:52 | 19900 | Clay | Rutting | Inside | 0.0979 | 0 | 0.0008 | 0 | 2.5622 | 0 |  | 08/11/2004 |  | MnROAD Low Volume Road | 5489 | 2441
31-O-2004 | 31 | Outside | Flexible | 04/18/2011 | Aggregate |  | 7:49:52 | 19850 | Clay | Rutting | Outside | 0.3452 | 0 | 0.0849 | 0 | 9.458 | 0 |  | 08/11/2004 |  | MnROAD Low Volume Road | 5489 | 2441
31-O-2004 | 31 | Outside | Flexible | 04/18/2011 | Aggregate |  | 7:49:52 | 19850 | Clay | Rutting | Inside | 0.0654 | 0 | 0.0104 | 0 | 2.3955 | 0 |  | 08/11/2004 |  | MnROAD Low Volume Road | 5489 | 2441
31-O-2004 | 31 | Outside | Flexible | 04/18/2011 | Aggregate |  | 8:00:13 | 20300 | Clay | Rutting | Inside | 0.0628 | 0.0039 | 0.0118 | 0.0001 | 3.1247 | 4.4372 |  | 08/11/2004 |  | MnROAD Low Volume Road | 5489 | 2441
31-O-2004 | 31 | Outside | Flexible | 04/18/2011 | Aggregate |  | 7:59:42 | 20250 | Clay | Rutting | Inside | 0.1049 | 0 | 0.0005 | 0 | 3.0622 | 0 |  | 08/11/2004 |  | MnROAD Low Volume Road | 5489 | 2441
31-I-2004 | 31 | Inside | Flexible | 07/22/2011 | Aggregate |  | 8:21:26 | 20000 | Clay | Rutting | Inside | 0.2044 | 0.0325 | 0.0045 | 0.0001 | 2.7288 | 5.9997 |  | 08/11/2004 |  | MnROAD Low Volume Road | 37556 | 2536
31-I-2004 | 31 | Inside | Flexible | 07/22/2011 | Aggregate |  | 8:21:26 | 20000 | Clay | Rutting | Outside | 0.314 | 0 | 0.0052 | 0 | 9.5205 | 0 |  | 08/11/2004 |  | MnROAD Low Volume Road | 37556 | 2536
31-I-2004 | 31 | Inside | Flexible | 07/22/2011 | Aggregate |  | 8:20:38 | 20050 | Clay | Rutting | Inside | 0.1889 | 0 | 0.0046 | 0 | 2.8122 | 0 |  | 08/11/2004 |  | MnROAD Low Volume Road | 37556 | 2536
31-O-2004 | 31 | Outside | Flexible | 07/12/2010 | Aggregate |  | 7:57:50 | 20150 | Clay | Rutting | Outside | 0.4329 | 0.0632 | 0.0106 | 0.0002 | 8.5622 | 11.4997 |  | 08/11/2004 |  | MnROAD Low Volume Road | 5489 | 2161
31-O-2004 | 31 | Outside | Flexible | 07/12/2010 | Aggregate |  | 7:57:50 | 20150 | Clay | Rutting | Inside | 0.1476 | 0 | 0.0046 | 0 | 2.8538 | 0 |  | 08/11/2004 |  | MnROAD Low Volume Road | 5489 | 2161
31-O-2004 | 31 | Outside | Flexible | 07/12/2010 | Aggregate |  | 7:56:44 | 20100 | Clay | Rutting | Outside | 0.2153 | 0 | 0.057 | 0 | 9.458 | 0 |  | 08/11/2004 |  | MnROAD Low Volume Road | 5489 | 2161
31-O-2004 | 31 | Outside | Flexible | 07/12/2010 | Aggregate |  | 7:56:44 | 20100 | Clay | Rutting | Inside | 0.1599 | 0 | 0.044 | 0 | 2.5413 | 0 |  | 08/11/2004 |  | MnROAD Low Volume Road | 5489 | 2161
31-O-2004 | 31 | Outside | Flexible | 07/12/2010 | Aggregate |  | 7:55:52 | 20050 | Clay | Rutting | Outside | 0.5118 | 0 | 0.0908 | 0 | 8.2913 | 0 |  | 08/11/2004 |  | MnROAD Low Volume Road | 5489 | 2161
31-O-2004 | 31 | Outside | Flexible | 07/22/2011 | Aggregate |  | 8:32:38 | 20250 | Clay | Rutting | Inside | 0.0836 | 0 | 0.0158 | 0 | 2.3955 | 0 |  | 08/11/2004 |  | MnROAD Low Volume Road | 5489 | 2536
31-O-2004 | 31 | Outside | Flexible | 07/22/2011 | Aggregate |  | 8:26:17 | 19900 | Clay | Rutting | Outside | 0.1707 | 0.01 | 0.0063 | 0 | 10.2705 | 11.6872 |  | 08/11/2004 |  | MnROAD Low Volume Road | 5489 | 2536
31-I-2004 | 31 | Inside | Flexible | 09/30/2011 | Aggregate |  | 9:22:25 | 20300 | Clay | Rutting | Outside | 0.9585 | 0.6784 | 0.0355 | 0.0199 | 8.833 | 8.958 |  | 08/11/2004 |  | MnROAD Low Volume Road | 37753 | 2606
31-I-2004 | 31 | Inside | Flexible | 09/30/2011 | Aggregate |  | 9:22:25 | 20300 | Clay | Rutting | Inside | 0.4249 | 0.3571 | 0.0186 | 0.0126 | 3.8747 | 3.8747 |  | 08/11/2004 |  | MnROAD Low Volume Road | 37753 | 2606
31-I-2004 | 31 | Inside | Flexible | 09/30/2011 | Aggregate |  | 9:23:23 | 20250 | Clay | Rutting | Outside | 0.4848 | 0.0128 | 0.0053 | 0 | 8.333 | 11.0413 |  | 08/11/2004 |  | MnROAD Low Volume Road | 37753 | 2606
31-I-2004 | 31 | Inside | Flexible | 09/30/2011 | Aggregate |  | 9:23:23 | 20250 | Clay | Rutting | Inside | 0.2149 | 0 | 0.0024 | 0 | 2.458 | 0 |  | 08/11/2004 |  | MnROAD Low Volume Road | 37753 | 2606
31-I-2004 | 31 | Inside | Flexible | 09/30/2011 | Aggregate |  | 9:24:06 | 20200 | Clay | Rutting | Outside | 0.2903 | 0.0045 | 0.0017 | 0 | 9.3538 | 11.208 |  | 08/11/2004 |  | MnROAD Low Volume Road | 37753 | 2606
31-I-2004 | 31 | Inside | Flexible | 09/30/2011 | Aggregate |  | 9:24:06 | 20200 | Clay | Rutting | Inside | 0.2434 | 0 | 0.0018 | 0 | 2.7913 | 0 |  | 08/11/2004 |  | MnROAD Low Volume Road | 37753 | 2606
31-I-2004 | 31 | Inside | Flexible | 09/30/2011 | Aggregate |  | 9:24:42 | 20150 | Clay | Rutting | Outside | 0.379 | 0.0313 | 0.0117 | 0.0001 | 9.2913 | 11.2705 |  | 08/11/2004 |  | MnROAD Low Volume Road | 37753 | 2606
31-I-2004 | 31 | Inside | Flexible | 09/30/2011 | Aggregate |  | 9:24:42 | 20150 | Clay | Rutting | Inside | 0.17 | 0 | 0.0051 | 0 | 2.8747 | 0 |  | 08/11/2004 |  | MnROAD Low Volume Road | 37753 | 2606
31-I-2004 | 31 | Inside | Flexible | 09/30/2011 | Aggregate |  | 9:28:55 | 19850 | Clay | Rutting | Outside | 0.318 | 0 | 0.0025 | 0 | 9.3538 | 0 |  | 08/11/2004 |  | MnROAD Low Volume Road | 37753 | 2606
31-I-2004 | 31 | Inside | Flexible | 09/30/2011 | Aggregate |  | 9:28:07 | 19900 | Clay | Rutting | Inside | 0.2584 | 0 | 0.0009 | 0 | 2.583 | 0 |  | 08/11/2004 |  | MnROAD Low Volume Road | 37753 | 2606
31-I-2004 | 31 | Inside | Flexible | 09/30/2011 | Aggregate |  | 9:28:55 | 19850 | Clay | Rutting | Inside | 0.1539 | 0 | 0.0011 | 0 | 2.5413 | 0 |  | 08/11/2004 |  | MnROAD Low Volume Road | 37753 | 2606
31-I-2004 | 31 | Inside | Flexible | 09/30/2011 | Aggregate |  | 9:25:28 | 20100 | Clay | Rutting | Outside | 0.2734 | 0.0019 | 0.0023 | 0 | 9.5413 | 11.333 |  | 08/11/2004 |  | MnROAD Low Volume Road | 37753 | 2606
31-I-2004 | 31 | Inside | Flexible | 09/30/2011 | Aggregate |  | 9:25:28 | 20100 | Clay | Rutting | Inside | 0.2613 | 0 | 0.0022 | 0 | 2.8955 | 0 |  | 08/11/2004 |  | MnROAD Low Volume Road | 37753 | 2606
31-I-2004 | 31 | Inside | Flexible | 09/30/2011 | Aggregate |  | 9:26:05 | 20050 | Clay | Rutting | Outside | 0.3006 | 0.0276 | 0.0014 | 0 | 8.9788 | 11.2288 |  | 08/11/2004 |  | MnROAD Low Volume Road | 37753 | 2606
31-I-2004 | 31 | Inside | Flexible | 09/30/2011 | Aggregate |  | 9:26:05 | 20050 | Clay | Rutting | Inside | 0.2421 | 0 | 0.001 | 0 | 2.7913 | 0 |  | 08/11/2004 |  | MnROAD Low Volume Road | 37753 | 2606
31-I-2004 | 31 | Inside | Flexible | 09/30/2011 | Aggregate |  | 9:26:46 | 20000 | Clay | Rutting | Outside | 0.3149 | 0.0131 | 0.009 | 0 | 9.6663 | 11.2497 |  | 08/11/2004 |  | MnROAD Low Volume Road | 37753 | 2606
31-I-2004 | 31 | Inside | Flexible | 09/30/2011 | Aggregate |  | 9:26:46 | 20000 | Clay | Rutting | Inside | 0.2407 | 0 | 0.0082 | 0 | 2.7288 | 0 |  | 08/11/2004 |  | MnROAD Low Volume Road | 37753 | 2606
31-I-2004 | 31 | Inside | Flexible | 09/30/2011 | Aggregate |  | 9:27:29 | 19950 | Clay | Rutting | Outside | 0.4601 | 0.0086 | 0.0115 | 0 | 8.3538 | 11.2288 |  | 08/11/2004 |  | MnROAD Low Volume Road | 37753 | 2606
31-I-2004 | 31 | Inside | Flexible | 09/30/2011 | Aggregate |  | 9:27:29 | 19950 | Clay | Rutting | Inside | 0.211 | 0 | 0.0056 | 0 | 2.5413 | 0 |  | 08/11/2004 |  | MnROAD Low Volume Road | 37753 | 2606
31-I-2004 | 31 | Inside | Flexible | 09/30/2011 | Aggregate |  | 9:28:07 | 19900 | Clay | Rutting | Outside | 0.4223 | 0.0877 | 0.0019 | 0.0001 | 7.583 | 9.9163 |  | 08/11/2004 |  | MnROAD Low Volume Road | 37753 | 2606
31-O-2004 | 31 | Outside | Flexible | 09/30/2011 | Aggregate |  | 9:32:30 | 20000 | Clay | Rutting | Outside | 0.2127 | 0.034 | 0.0054 | 0.0001 | 10.5622 | 11.4997 |  | 08/11/2004 |  | MnROAD Low Volume Road | 5489 | 2606
31-O-2004 | 31 | Outside | Flexible | 09/30/2011 | Aggregate |  | 9:37:10 | 20300 | Clay | Rutting | Outside | 0.2381 | 0.1733 | 0.0254 | 0.0086 | 9.2288 | 11.1038 |  | 08/11/2004 |  | MnROAD Low Volume Road | 5489 | 2606
31-O-2004 | 31 | Outside | Flexible | 09/30/2011 | Aggregate |  | 9:31:46 | 19950 | Clay | Rutting | Outside | 0.2507 | 0.0057 | 0.0078 | 0 | 7.9372 | 11.6663 |  | 08/11/2004 |  | MnROAD Low Volume Road | 5489 | 2606
31-O-2004 | 31 | Outside | Flexible | 09/30/2011 | Aggregate |  | 9:30:17 | 19850 | Clay | Rutting | Inside | 0.0793 | 0 | 0.0079 | 0 | 2.1455 | 0 |  | 08/11/2004 |  | MnROAD Low Volume Road | 5489 | 2606
31-O-2004 | 31 | Outside | Flexible | 09/30/2011 | Aggregate |  | 9:30:17 | 19850 | Clay | Rutting | Outside | 0.3164 | 0.0098 | 0.0919 | 0.0001 | 9.4788 | 11.4997 |  | 08/11/2004 |  | MnROAD Low Volume Road | 5489 | 2606
31-O-2004 | 31 | Outside | Flexible | 09/30/2011 | Aggregate |  | 9:31:03 | 19900 | Clay | Rutting | Inside | 0.0946 | 0 | 0.0025 | 0 | 2.333 | 0 |  | 08/11/2004 |  | MnROAD Low Volume Road | 5489 | 2606
31-O-2004 | 31 | Outside | Flexible | 09/30/2011 | Aggregate |  | 9:31:03 | 19900 | Clay | Rutting | Outside | 0.1839 | 0 | 0.0095 | 0 | 9.583 | 0 |  | 08/11/2004 |  | MnROAD Low Volume Road | 5489 | 2606
31-O-2004 | 31 | Outside | Flexible | 09/30/2011 | Aggregate |  | 9:31:46 | 19950 | Clay | Rutting | Inside | 0.0929 | 0 | 0.0021 | 0 | 2.1872 | 0 |  | 08/11/2004 |  | MnROAD Low Volume Road | 5489 | 2606
31-O-2004 | 31 | Outside | Flexible | 09/30/2011 | Aggregate |  | 9:33:13 | 20050 | Clay | Rutting | Inside | 0.0689 | 0 | 0.0072 | 0 | 2.2497 | 0 |  | 08/11/2004 |  | MnROAD Low Volume Road | 5489 | 2606
31-O-2004 | 31 | Outside | Flexible | 09/30/2011 | Aggregate |  | 9:33:13 | 20050 | Clay | Rutting | Outside | 0.4498 | 0 | 0.0319 | 0 | 8.1663 | 0 |  | 08/11/2004 |  | MnROAD Low Volume Road | 5489 | 2606
31-O-2004 | 31 | Outside | Flexible | 09/30/2011 | Aggregate |  | 9:33:59 | 20100 | Clay | Rutting | Inside | 0.1066 | 0 | 0.017 | 0 | 2.3538 | 0 |  | 08/11/2004 |  | MnROAD Low Volume Road | 5489 | 2606
31-O-2004 | 31 | Outside | Flexible | 09/30/2011 | Aggregate |  | 9:33:59 | 20100 | Clay | Rutting | Outside | 0.2659 | 0.042 | 0.0578 | 0.0021 | 9.3122 | 10.9997 |  | 08/11/2004 |  | MnROAD Low Volume Road | 5489 | 2606
31-O-2004 | 31 | Outside | Flexible | 09/30/2011 | Aggregate |  | 9:35:03 | 20150 | Clay | Rutting | Inside | 0.1059 | 0 | 0.018 | 0 | 2.7913 | 0 |  | 08/11/2004 |  | MnROAD Low Volume Road | 5489 | 2606
31-O-2004 | 31 | Outside | Flexible | 09/30/2011 | Aggregate |  | 9:35:03 | 20150 | Clay | Rutting | Outside | 0.517 | 0.1032 | 0.0819 | 0.0025 | 8.4788 | 11.4372 |  | 08/11/2004 |  | MnROAD Low Volume Road | 5489 | 2606
31-O-2004 | 31 | Outside | Flexible | 09/30/2011 | Aggregate |  | 9:35:36 | 20200 | Clay | Rutting | Inside | 0.0983 | 0 | 0.0048 | 0 | 2.6038 | 0 |  | 08/11/2004 |  | MnROAD Low Volume Road | 5489 | 2606
31-O-2004 | 31 | Outside | Flexible | 09/30/2011 | Aggregate |  | 9:35:36 | 20200 | Clay | Rutting | Outside | 0.2766 | 0.008 | 0.0125 | 0 | 9.7913 | 11.583 |  | 08/11/2004 |  | MnROAD Low Volume Road | 5489 | 2606
31-O-2004 | 31 | Outside | Flexible | 09/30/2011 | Aggregate |  | 9:36:20 | 20250 | Clay | Rutting | Inside | 0.0948 | 0 | 0.0028 | 0 | 2.5413 | 0 |  | 08/11/2004 |  | MnROAD Low Volume Road | 5489 | 2606
31-O-2004 | 31 | Outside | Flexible | 09/30/2011 | Aggregate |  | 9:36:20 | 20250 | Clay | Rutting | Outside | 0.4028 | 0.0104 | 0.0098 | 0 | 9.1247 | 11.4163 |  | 08/11/2004 |  | MnROAD Low Volume Road | 5489 | 2606
31-O-2004 | 31 | Outside | Flexible | 09/30/2011 | Aggregate |  | 9:37:10 | 20300 | Clay | Rutting | Inside | 0.0651 | 0.016 | 0.0044 | 0.0003 | 2.3122 | 4.1663 |  | 08/11/2004 |  | MnROAD Low Volume Road | 5489 | 2606
31-O-2004 | 31 | Outside | Flexible | 09/30/2011 | Aggregate |  | 9:32:30 | 20000 | Clay | Rutting | Inside | 0.0643 | 0 | 0.001 | 0 | 1.4372 | 0 |  | 08/11/2004 |  | MnROAD Low Volume Road | 5489 | 2606
31-I-2004 | 31 | Inside | Flexible | 04/18/2012 | Aggregate |  | 11:50:34 | 19850 | Clay | Rutting | Outside | 0.3709 | 0 | 0.0159 | 0 | 9.1872 | 0 |  | 08/11/2004 |  | MnROAD Low Volume Road | 42261 | 2807
31-I-2004 | 31 | Inside | Flexible | 04/18/2012 | Aggregate |  | 11:42:48 | 20300 | Clay | Rutting | Inside | 0.4458 | 0.3937 | 0.0028 | 0.0021 | 3.7705 | 3.7705 |  | 08/11/2004 |  | MnROAD Low Volume Road | 42261 | 2807
31-I-2004 | 31 | Inside | Flexible | 04/18/2012 | Aggregate |  | 11:49:34 | 19900 | Clay | Rutting | Outside | 0.4738 | 0.0655 | 0.0417 | 0.0021 | 7.4372 | 9.7288 |  | 08/11/2004 |  | MnROAD Low Volume Road | 42261 | 2807
31-I-2004 | 31 | Inside | Flexible | 04/18/2012 | Aggregate |  | 11:49:34 | 19900 | Clay | Rutting | Inside | 0.2717 | 0 | 0.0177 | 0 | 2.5413 | 0 |  | 08/11/2004 |  | MnROAD Low Volume Road | 42261 | 2807
31-I-2004 | 31 | Inside | Flexible | 04/18/2012 | Aggregate |  | 11:48:41 | 19950 | Clay | Rutting | Outside | 0.4654 | 0.0067 | 0.0072 | 0 | 8.3538 | 9.708 |  | 08/11/2004 |  | MnROAD Low Volume Road | 42261 | 2807
31-I-2004 | 31 | Inside | Flexible | 04/18/2012 | Aggregate |  | 11:48:41 | 19950 | Clay | Rutting | Inside | 0.2352 | 0 | 0.0039 | 0 | 2.5413 | 0 |  | 08/11/2004 |  | MnROAD Low Volume Road | 42261 | 2807
31-I-2004 | 31 | Inside | Flexible | 04/18/2012 | Aggregate |  | 11:47:54 | 20000 | Clay | Rutting | Outside | 0.3213 | 0.0363 | 0.0032 | 0.0001 | 9.4997 | 10.0622 |  | 08/11/2004 |  | MnROAD Low Volume Road | 42261 | 2807
31-I-2004 | 31 | Inside | Flexible | 04/18/2012 | Aggregate |  | 11:47:54 | 20000 | Clay | Rutting | Inside | 0.2455 | 0.0163 | 0.0031 | 0 | 2.8122 | 6.0205 |  | 08/11/2004 |  | MnROAD Low Volume Road | 42261 | 2807
31-I-2004 | 31 | Inside | Flexible | 04/18/2012 | Aggregate |  | 11:47:08 | 20050 | Clay | Rutting | Outside | 0.3401 | 0.0623 | 0.0263 | 0.0013 | 9.2497 | 10.1247 |  | 08/11/2004 |  | MnROAD Low Volume Road | 42261 | 2807
31-I-2004 | 31 | Inside | Flexible | 07/22/2011 | Aggregate |  | 8:20:38 | 20050 | Clay | Rutting | Outside | 0.2979 | 0.0172 | 0.0088 | 0.0001 | 8.9372 | 10.0622 |  | 08/11/2004 |  | MnROAD Low Volume Road | 37556 | 2536
31-I-2004 | 31 | Inside | Flexible | 07/22/2011 | Aggregate |  | 8:19:42 | 20100 | Clay | Rutting | Inside | 0.2121 | 0 | 0.0049 | 0 | 3.1038 | 0 |  | 08/11/2004 |  | MnROAD Low Volume Road | 37556 | 2536
31-I-2004 | 31 | Inside | Flexible | 07/22/2011 | Aggregate |  | 8:19:42 | 20100 | Clay | Rutting | Outside | 0.2478 | 0 | 0.0052 | 0 | 9.458 | 0 |  | 08/11/2004 |  | MnROAD Low Volume Road | 37556 | 2536
31-I-2004 | 31 | Inside | Flexible | 07/22/2011 | Aggregate |  | 8:18:37 | 20150 | Clay | Rutting | Inside | 0.114 | 0 | 0.0008 | 0 | 3.8747 | 0 |  | 08/11/2004 |  | MnROAD Low Volume Road | 37556 | 2536
31-I-2004 | 31 | Inside | Flexible | 07/22/2011 | Aggregate |  | 8:18:37 | 20150 | Clay | Rutting | Outside | 0.3051 | 0.0053 | 0.0023 | 0 | 9.0622 | 11.2705 |  | 08/11/2004 |  | MnROAD Low Volume Road | 37556 | 2536
31-I-2004 | 31 | Inside | Flexible | 07/22/2011 | Aggregate |  | 8:17:33 | 20200 | Clay | Rutting | Inside | 0.2135 | 0 | 0.006 | 0 | 2.5413 | 0 |  | 08/11/2004 |  | MnROAD Low Volume Road | 37556 | 2536
31-I-2004 | 31 | Inside | Flexible | 07/22/2011 | Aggregate |  | 8:17:33 | 20200 | Clay | Rutting | Outside | 0.2362 | 0 | 0.0053 | 0 | 9.2497 | 0 |  | 08/11/2004 |  | MnROAD Low Volume Road | 37556 | 2536
31-I-2004 | 31 | Inside | Flexible | 07/22/2011 | Aggregate |  | 8:16:50 | 20250 | Clay | Rutting | Inside | 0.1821 | 0 | 0.0054 | 0 | 2.6663 | 0 |  | 08/11/2004 |  | MnROAD Low Volume Road | 37556 | 2536
31-I-2004 | 31 | Inside | Flexible | 07/22/2011 | Aggregate |  | 8:16:50 | 20250 | Clay | Rutting | Outside | 0.4147 | 0 | 0.012 | 0 | 8.4788 | 0 |  | 08/11/2004 |  | MnROAD Low Volume Road | 37556 | 2536
31-I-2004 | 31 | Inside | Flexible | 07/22/2011 | Aggregate |  | 8:15:49 | 20300 | Clay | Rutting | Inside | 0.424 | 0.3414 | 0.0026 | 0.0016 | 3.8122 | 3.9163 |  | 08/11/2004 |  | MnROAD Low Volume Road | 37556 | 2536
31-I-2004 | 31 | Inside | Flexible | 07/22/2011 | Aggregate |  | 8:15:49 | 20300 | Clay | Rutting | Outside | 0.9572 | 0.6518 | 0.005 | 0.0026 | 8.8955 | 8.958 |  | 08/11/2004 |  | MnROAD Low Volume Road | 37556 | 2536
31-I-2004 | 31 | Inside | Flexible | 07/22/2011 | Aggregate |  | 8:24:09 | 19850 | Clay | Rutting | Inside | 0.141 | 0 | 0.003 | 0 | 2.5622 | 0 |  | 08/11/2004 |  | MnROAD Low Volume Road | 37556 | 2536
31-I-2004 | 31 | Inside | Flexible | 07/22/2011 | Aggregate |  | 8:24:09 | 19850 | Clay | Rutting | Outside | 0.3102 | 0 | 0.0078 | 0 | 9.4372 | 0 |  | 08/11/2004 |  | MnROAD Low Volume Road | 37556 | 2536
31-O-2004 | 31 | Outside | Flexible | 03/07/2016 | Aggregate |  | 14:58:14 | 20000 | Clay | Rutting | Inside | 0.1551 | 0 | 0.076 | 0 | 1.5205 | 0 |  | 08/11/2004 |  | MnROAD Low Volume Road | 5489 | 4226
31-O-2004 | 31 | Outside | Flexible | 03/07/2016 | Aggregate |  | 14:57:22 | 19950 | Clay | Rutting | Outside | 0.259 | 0.0033 | 0.0014 | 0 | 7.833 | 11.6038 |  | 08/11/2004 |  | MnROAD Low Volume Road | 5489 | 4226
31-O-2004 | 31 | Outside | Flexible | 03/07/2016 | Aggregate |  | 14:57:22 | 19950 | Clay | Rutting | Inside | 0.0737 | 0.0002 | 0.0003 | 0 | 2.208 | 4.3955 |  | 08/11/2004 |  | MnROAD Low Volume Road | 5489 | 4226
31-O-2004 | 31 | Outside | Flexible | 03/07/2016 | Aggregate |  | 14:56:30 | 19900 | Clay | Rutting | Outside | 0.1751 | 0.035 | 0.0153 | 0.0002 | 8.4372 | 11.6872 |  | 08/11/2004 |  | MnROAD Low Volume Road | 5489 | 4226
31-O-2004 | 31 | Outside | Flexible | 03/07/2016 | Aggregate |  | 14:56:30 | 19900 | Clay | Rutting | Inside | 0.1494 | 0 | 0.0095 | 0 | 2.5205 | 0 |  | 08/11/2004 |  | MnROAD Low Volume Road | 5489 | 4226
31-O-2004 | 31 | Outside | Flexible | 03/07/2016 | Aggregate |  | 14:55:38 | 19850 | Clay | Rutting | Outside | 0.435 | 0 | 0.0573 | 0 | 6.9788 | 0 |  | 08/11/2004 |  | MnROAD Low Volume Road | 5489 | 4226
31-O-2004 | 31 | Outside | Flexible | 03/07/2016 | Aggregate |  | 14:55:38 | 19850 | Clay | Rutting | Inside | 0.0894 | 0 | 0.0083 | 0 | 2.1663 | 0 |  | 08/11/2004 |  | MnROAD Low Volume Road | 5489 | 4226
31-O-2004 | 31 | Outside | Flexible | 03/07/2016 | Aggregate |  | 15:02:54 | 20300 | Clay | Rutting | Outside | 0.0952 | 0.0934 | 0.0063 | 0.0061 | 9.0205 | 9.0205 |  | 08/11/2004 |  | MnROAD Low Volume Road | 5489 | 4226
31-O-2004 | 31 | Outside | Flexible | 03/07/2016 | Aggregate |  | 15:02:54 | 20300 | Clay | Rutting | Inside | 0.0956 | 0 | 0.0183 | 0 | 6.0205 | 0 |  | 08/11/2004 |  | MnROAD Low Volume Road | 5489 | 4226
31-O-2004 | 31 | Outside | Flexible | 03/07/2016 | Aggregate |  | 15:01:59 | 20250 | Clay | Rutting | Outside | 0.331 | 0.0377 | 0 | 0 | 9.1038 | 11.333 |  | 08/11/2004 |  | MnROAD Low Volume Road | 5489 | 4226
31-O-2004 | 31 | Outside | Flexible | 03/07/2016 | Aggregate |  | 15:01:59 | 20250 | Clay | Rutting | Inside | 0.5084 | 0 | 0 | 0 | 0.2288 | 0 |  | 08/11/2004 |  | MnROAD Low Volume Road | 5489 | 4226
31-O-2004 | 31 | Outside | Flexible | 03/07/2016 | Aggregate |  | 15:01:17 | 20200 | Clay | Rutting | Outside | 0.2957 | 0.0221 | 0.203 | 0.0015 | 9.4788 | 11.3955 |  | 08/11/2004 |  | MnROAD Low Volume Road | 5489 | 4226
31-O-2004 | 31 | Outside | Flexible | 03/07/2016 | Aggregate |  | 15:01:17 | 20200 | Clay | Rutting | Inside | 0.1 | 0 | 0.0739 | 0 | 2.5622 | 0 |  | 08/11/2004 |  | MnROAD Low Volume Road | 5489 | 4226
31-O-2004 | 31 | Outside | Flexible | 03/07/2016 | Aggregate |  | 15:00:26 | 20150 | Clay | Rutting | Outside | 0.4857 | 0.142 | 0.0783 | 0.0042 | 8.5413 | 11.333 |  | 08/11/2004 |  | MnROAD Low Volume Road | 5489 | 4226
31-O-2004 | 31 | Outside | Flexible | 03/07/2016 | Aggregate |  | 15:00:26 | 20150 | Clay | Rutting | Inside | 0.1211 | 0 | 0.0247 | 0 | 2.7913 | 0 |  | 08/11/2004 |  | MnROAD Low Volume Road | 5489 | 4226
31-O-2004 | 31 | Outside | Flexible | 03/07/2016 | Aggregate |  | 14:59:44 | 20100 | Clay | Rutting | Outside | 0.2774 | 0.0261 | 0.0502 | 0.0007 | 9.0205 | 11.333 |  | 08/11/2004 |  | MnROAD Low Volume Road | 5489 | 4226
31-O-2004 | 31 | Outside | Flexible | 03/07/2016 | Aggregate |  | 14:59:44 | 20100 | Clay | Rutting | Inside | 0.1115 | 0 | 0.0139 | 0 | 2.3122 | 0 |  | 08/11/2004 |  | MnROAD Low Volume Road | 5489 | 4226
31-O-2004 | 31 | Outside | Flexible | 03/07/2016 | Aggregate |  | 14:58:14 | 20000 | Clay | Rutting | Outside | 0.1911 | 0.0164 | 0.1169 | 0.0007 | 9.208 | 11.4788 |  | 08/11/2004 |  | MnROAD Low Volume Road | 5489 | 4226
31-O-2004 | 31 | Outside | Flexible | 03/07/2016 | Aggregate |  | 14:59:02 | 20050 | Clay | Rutting | Inside | 0.1307 | 0 | 0.0202 | 0 | 3.0205 | 0 |  | 08/11/2004 |  | MnROAD Low Volume Road | 5489 | 4226
31-O-2004 | 31 | Outside | Flexible | 03/07/2016 | Aggregate |  | 14:59:02 | 20050 | Clay | Rutting | Outside | 0.5586 | 0 | 0.0571 | 0 | 8.1038 | 0 |  | 08/11/2004 |  | MnROAD Low Volume Road | 5489 | 4226
31-I-2004 | 31 | Inside | Flexible | 11/08/2017 | Aggregate |  | 14:16:52 | 20300 | Clay | Rutting | Inside | 0.4899 | 0.4505 | 0.265 | 0.2289 | -3.2288 | -3.2288 |  | 08/11/2004 |  | MnROAD Low Volume Road | 85302 | 4837
31-I-2004 | 31 | Inside | Flexible | 11/08/2017 | Aggregate |  | 14:16:52 | 20300 | Clay | Rutting | Outside | 1.0172 | 0.7449 | 0.5053 | 0.2918 | -8.7705 | -8.9163 |  | 08/11/2004 |  | MnROAD Low Volume Road | 85302 | 4837
31-I-2004 | 31 | Inside | Flexible | 11/08/2017 | Aggregate |  | 14:23:34 | 19850 | Clay | Rutting | Outside | 0.5282 | 0.1047 | 0.0023 | 0.0002 | -9.1872 | -9.7288 |  | 08/11/2004 |  | MnROAD Low Volume Road | 85302 | 4837
31-I-2004 | 31 | Inside | Flexible | 11/08/2017 | Aggregate |  | 14:23:34 | 19850 | Clay | Rutting | Inside | 0.2743 | 0 | 0.0013 | 0 | -2.4372 | 0 |  | 08/11/2004 |  | MnROAD Low Volume Road | 85302 | 4837
31-I-2004 | 31 | Inside | Flexible | 11/08/2017 | Aggregate |  | 14:22:49 | 19900 | Clay | Rutting | Outside | 0.5414 | 0.171 | 0.0676 | 0.0113 | -8.9163 | -9.7497 |  | 08/11/2004 |  | MnROAD Low Volume Road | 85302 | 4837
31-I-2004 | 31 | Inside | Flexible | 11/08/2017 | Aggregate |  | 14:22:49 | 19900 | Clay | Rutting | Inside | 0.48 | 0.05 | 0.0446 | 0.0007 | -2.5205 | -3.5622 |  | 08/11/2004 |  | MnROAD Low Volume Road | 85302 | 4837
31-I-2004 | 31 | Inside | Flexible | 11/08/2017 | Aggregate |  | 14:21:56 | 19950 | Clay | Rutting | Outside | 0.4893 | 0.1932 | 0.0639 | 0.017 | -8.6247 | -9.958 |  | 08/11/2004 |  | MnROAD Low Volume Road | 85302 | 4837
31-I-2004 | 31 | Inside | Flexible | 11/08/2017 | Aggregate |  | 14:21:56 | 19950 | Clay | Rutting | Inside | 0.3705 | 0.0361 | 0.0397 | 0.0008 | -2.4997 | -3.8538 |  | 08/11/2004 |  | MnROAD Low Volume Road | 85302 | 4837
31-I-2004 | 31 | Inside | Flexible | 11/08/2017 | Aggregate |  | 14:21:15 | 20000 | Clay | Rutting | Outside | 0.3948 | 0.1815 | 0.0005 | 0.0001 | -9.2705 | -10.458 |  | 08/11/2004 |  | MnROAD Low Volume Road | 85302 | 4837
31-I-2004 | 31 | Inside | Flexible | 11/08/2017 | Aggregate |  | 14:21:15 | 20000 | Clay | Rutting | Inside | 0.3759 | 0.0509 | 0.0005 | 0 | -2.708 | -5.9372 |  | 08/11/2004 |  | MnROAD Low Volume Road | 85302 | 4837
31-I-2004 | 31 | Inside | Flexible | 11/08/2017 | Aggregate |  | 14:20:36 | 20050 | Clay | Rutting | Outside | 0.4644 | 0.2716 | 0.0239 | 0.0078 | -9.9163 | -10.083 |  | 08/11/2004 |  | MnROAD Low Volume Road | 85302 | 4837
31-I-2004 | 31 | Inside | Flexible | 11/08/2017 | Aggregate |  | 14:20:36 | 20050 | Clay | Rutting | Inside | 0.4015 | 0 | 0.0164 | 0 | -2.833 | 0 |  | 08/11/2004 |  | MnROAD Low Volume Road | 85302 | 4837
31-I-2004 | 31 | Inside | Flexible | 11/08/2017 | Aggregate |  | 14:19:49 | 20100 | Clay | Rutting | Outside | 0.4876 | 0.2277 | 0.0298 | 0.008 | -9.6663 | -10.2288 |  | 08/11/2004 |  | MnROAD Low Volume Road | 85302 | 4837
31-I-2004 | 31 | Inside | Flexible | 11/08/2017 | Aggregate |  | 14:19:49 | 20100 | Clay | Rutting | Inside | 0.5448 | 0.1985 | 0.0265 | 0.0065 | -2.9788 | -3.958 |  | 08/11/2004 |  | MnROAD Low Volume Road | 85302 | 4837
31-I-2004 | 31 | Inside | Flexible | 11/08/2017 | Aggregate |  | 14:18:55 | 20150 | Clay | Rutting | Outside | 0.576 | 0.2491 | 0.0287 | 0.0072 | -9.208 | -9.9788 |  | 08/11/2004 |  | MnROAD Low Volume Road | 85302 | 4837
31-I-2004 | 31 | Inside | Flexible | 11/08/2017 | Aggregate |  | 14:18:55 | 20150 | Clay | Rutting | Inside | 0.3697 | 0.0015 | 0.0157 | 0 | -2.6872 | -3.8955 |  | 08/11/2004 |  | MnROAD Low Volume Road | 85302 | 4837
31-I-2004 | 31 | Inside | Flexible | 11/08/2017 | Aggregate |  | 14:18:14 | 20200 | Clay | Rutting | Outside | 0.5251 | 0.2396 | 0.0142 | 0.0034 | -9.4163 | -9.958 |  | 08/11/2004 |  | MnROAD Low Volume Road | 85302 | 4837
31-I-2004 | 31 | Inside | Flexible | 11/08/2017 | Aggregate |  | 14:18:14 | 20200 | Clay | Rutting | Inside | 0.405 | 0 | 0.012 | 0 | -2.5205 | 0 |  | 08/11/2004 |  | MnROAD Low Volume Road | 85302 | 4837
31-I-2004 | 31 | Inside | Flexible | 11/08/2017 | Aggregate |  | 14:17:33 | 20250 | Clay | Rutting | Outside | 0.5958 | 0.2574 | 0.0119 | 0.0036 | -8.6663 | -9.583 |  | 08/11/2004 |  | MnROAD Low Volume Road | 85302 | 4837
31-I-2004 | 31 | Inside | Flexible | 11/08/2017 | Aggregate |  | 14:17:33 | 20250 | Clay | Rutting | Inside | 0.3452 | 0.0209 | 0.0055 | 0 | -2.3538 | -3.708 |  | 08/11/2004 |  | MnROAD Low Volume Road | 85302 | 4837
31-O-2004 | 31 | Outside | Flexible | 11/08/2017 | Aggregate |  | 14:24:20 | 19850 | Clay | Rutting | Inside | 0.045 | 0 | 0.0059 | 0 | 2.4163 | 0 |  | 08/11/2004 |  | MnROAD Low Volume Road | 5489 | 4837
31-O-2004 | 31 | Outside | Flexible | 11/08/2017 | Aggregate |  | 14:30:54 | 20300 | Clay | Rutting | Outside | 0.319 | 0.2705 | 0.1274 | 0.0883 | 9.0622 | 9.833 |  | 08/11/2004 |  | MnROAD Low Volume Road | 5489 | 4837
31-O-2004 | 31 | Outside | Flexible | 11/08/2017 | Aggregate |  | 14:30:04 | 20250 | Clay | Rutting | Outside | 0.556 | 0.202 | 0.0468 | 0.01 | 9.083 | 9.1872 |  | 08/11/2004 |  | MnROAD Low Volume Road | 5489 | 4837
31-O-2004 | 31 | Outside | Flexible | 11/08/2017 | Aggregate |  | 14:30:04 | 20250 | Clay | Rutting | Inside | 0.0935 | 0 | 0.0112 | 0 | 2.7497 | 0 |  | 08/11/2004 |  | MnROAD Low Volume Road | 5489 | 4837
31-O-2004 | 31 | Outside | Flexible | 11/08/2017 | Aggregate |  | 14:29:23 | 20200 | Clay | Rutting | Outside | 0.3846 | 0.0684 | 0.0971 | 0.0092 | 9.5413 | 10.6663 |  | 08/11/2004 |  | MnROAD Low Volume Road | 5489 | 4837
31-O-2004 | 31 | Outside | Flexible | 11/08/2017 | Aggregate |  | 14:29:23 | 20200 | Clay | Rutting | Inside | 0.1254 | 0 | 0.0324 | 0 | 2.3955 | 0 |  | 08/11/2004 |  | MnROAD Low Volume Road | 5489 | 4837
31-O-2004 | 31 | Outside | Flexible | 11/08/2017 | Aggregate |  | 14:28:27 | 20150 | Clay | Rutting | Outside | 0.5313 | 0.1749 | 0.2618 | 0.026 | 8.4997 | 11.1872 |  | 08/11/2004 |  | MnROAD Low Volume Road | 5489 | 4837
31-O-2004 | 31 | Outside | Flexible | 11/08/2017 | Aggregate |  | 14:28:27 | 20150 | Clay | Rutting | Inside | 0.1148 | 0 | 0.0639 | 0 | 2.833 | 0 |  | 08/11/2004 |  | MnROAD Low Volume Road | 5489 | 4837
31-O-2004 | 31 | Outside | Flexible | 11/08/2017 | Aggregate |  | 14:27:48 | 20100 | Clay | Rutting | Outside | 0.2703 | 0.0847 | 0.1683 | 0.0207 | 9.3122 | 11.0413 |  | 08/11/2004 |  | MnROAD Low Volume Road | 5489 | 4837
31-O-2004 | 31 | Outside | Flexible | 11/08/2017 | Aggregate |  | 14:27:48 | 20100 | Clay | Rutting | Inside | 0.0631 | 0 | 0.0349 | 0 | 2.9163 | 0 |  | 08/11/2004 |  | MnROAD Low Volume Road | 5489 | 4837
31-O-2004 | 31 | Outside | Flexible | 11/08/2017 | Aggregate |  | 14:27:06 | 20050 | Clay | Rutting | Outside | 0.6954 | 0.139 | 0.1214 | 0.0094 | 8.1663 | 8.1872 |  | 08/11/2004 |  | MnROAD Low Volume Road | 5489 | 4837
31-O-2004 | 31 | Outside | Flexible | 07/22/2011 | Aggregate |  | 8:30:48 | 20150 | Clay | Rutting | Inside | 0.076 | 0 | 0.0046 | 0 | 2.7288 | 0 |  | 08/11/2004 |  | MnROAD Low Volume Road | 5489 | 2536
31-O-2004 | 31 | Outside | Flexible | 07/22/2011 | Aggregate |  | 8:30:48 | 20150 | Clay | Rutting | Outside | 0.4981 | 0.0375 | 0.0298 | 0.0002 | 8.3955 | 11.3955 |  | 08/11/2004 |  | MnROAD Low Volume Road | 5489 | 2536
31-O-2004 | 31 | Outside | Flexible | 07/22/2011 | Aggregate |  | 8:31:44 | 20200 | Clay | Rutting | Inside | 0.0804 | 0 | 0.0123 | 0 | 2.8955 | 0 |  | 08/11/2004 |  | MnROAD Low Volume Road | 5489 | 2536
31-O-2004 | 31 | Outside | Flexible | 07/22/2011 | Aggregate |  | 8:29:58 | 20100 | Clay | Rutting | Outside | 0.2175 | 0.0236 | 0.0059 | 0.0001 | 9.083 | 11.1247 |  | 08/11/2004 |  | MnROAD Low Volume Road | 5489 | 2536
31-O-2004 | 31 | Outside | Flexible | 07/22/2011 | Aggregate |  | 8:29:58 | 20100 | Clay | Rutting | Inside | 0.0766 | 0 | 0.0012 | 0 | 2.3538 | 0 |  | 08/11/2004 |  | MnROAD Low Volume Road | 5489 | 2536
31-O-2004 | 31 | Outside | Flexible | 07/22/2011 | Aggregate |  | 8:28:55 | 20050 | Clay | Rutting | Outside | 0.4514 | 0.0187 | 0.0188 | 0.0001 | 8.1872 | 11.458 |  | 08/11/2004 |  | MnROAD Low Volume Road | 5489 | 2536
31-O-2004 | 31 | Outside | Flexible | 07/22/2011 | Aggregate |  | 8:28:55 | 20050 | Clay | Rutting | Inside | 0.0639 | 0 | 0.003 | 0 | 2.208 | 0 |  | 08/11/2004 |  | MnROAD Low Volume Road | 5489 | 2536
31-O-2004 | 31 | Outside | Flexible | 07/22/2011 | Aggregate |  | 8:27:57 | 20000 | Clay | Rutting | Outside | 0.2269 | 0 | 0.0244 | 0 | 10.6247 | 0 |  | 08/11/2004 |  | MnROAD Low Volume Road | 5489 | 2536
31-O-2004 | 31 | Outside | Flexible | 07/22/2011 | Aggregate |  | 8:27:57 | 20000 | Clay | Rutting | Inside | 0.0481 | 0 | 0.0029 | 0 | 1.4163 | 0 |  | 08/11/2004 |  | MnROAD Low Volume Road | 5489 | 2536
31-O-2004 | 31 | Outside | Flexible | 07/22/2011 | Aggregate |  | 8:27:06 | 19950 | Clay | Rutting | Outside | 0.1807 | 0 | 0.0014 | 0 | 7.9163 | 0 |  | 08/11/2004 |  | MnROAD Low Volume Road | 5489 | 2536
31-O-2004 | 31 | Outside | Flexible | 07/22/2011 | Aggregate |  | 8:33:35 | 20300 | Clay | Rutting | Outside | 0.2212 | 0.0844 | 0.0182 | 0.0034 | 9.2288 | 10.1872 |  | 08/11/2004 |  | MnROAD Low Volume Road | 5489 | 2536
31-O-2004 | 31 | Outside | Flexible | 07/22/2011 | Aggregate |  | 8:33:35 | 20300 | Clay | Rutting | Inside | 0.069 | 0.0528 | 0.0029 | 0.0015 | 2.3747 | 2.3747 |  | 08/11/2004 |  | MnROAD Low Volume Road | 5489 | 2536
31-O-2004 | 31 | Outside | Flexible | 07/22/2011 | Aggregate |  | 8:32:38 | 20250 | Clay | Rutting | Outside | 0.3667 | 0.0062 | 0.0692 | 0.0001 | 9.083 | 11.5413 |  | 08/11/2004 |  | MnROAD Low Volume Road | 5489 | 2536
31-I-2004 | 31 | Inside | Flexible | 06/27/2012 | Aggregate |  | 14:24:50 | 20150 | Clay | Rutting | Inside | 0.2086 | 0 | 0.004 | 0 | 3.6247 | 0 |  | 08/11/2004 |  | MnROAD Low Volume Road | 43078 | 2877
31-I-2004 | 31 | Inside | Flexible | 06/27/2012 | Aggregate |  | 14:24:50 | 20150 | Clay | Rutting | Outside | 0.4028 | 0.0229 | 0.0079 | 0.0001 | 9.1455 | 11.1455 |  | 08/11/2004 |  | MnROAD Low Volume Road | 43078 | 2877
31-I-2004 | 31 | Inside | Flexible | 06/27/2012 | Aggregate |  | 14:24:05 | 20200 | Clay | Rutting | Inside | 0.2594 | 0 | 0.0034 | 0 | 3.1663 | 0 |  | 08/11/2004 |  | MnROAD Low Volume Road | 43078 | 2877
31-I-2004 | 31 | Inside | Flexible | 06/27/2012 | Aggregate |  | 14:24:05 | 20200 | Clay | Rutting | Outside | 0.3112 | 0.0024 | 0.0032 | 0 | 9.1663 | 11.208 |  | 08/11/2004 |  | MnROAD Low Volume Road | 43078 | 2877
31-I-2004 | 31 | Inside | Flexible | 06/27/2012 | Aggregate |  | 14:23:26 | 20250 | Clay | Rutting | Inside | 0.2404 | 0 | 0.0062 | 0 | 2.7497 | 0 |  | 08/11/2004 |  | MnROAD Low Volume Road | 43078 | 2877
31-I-2004 | 31 | Inside | Flexible | 06/27/2012 | Aggregate |  | 14:23:26 | 20250 | Clay | Rutting | Outside | 0.5061 | 0.0328 | 0.0127 | 0.0004 | 8.3747 | 9.6247 |  | 08/11/2004 |  | MnROAD Low Volume Road | 43078 | 2877
31-I-2004 | 31 | Inside | Flexible | 06/27/2012 | Aggregate |  | 14:22:42 | 20300 | Clay | Rutting | Inside | 0.4546 | 0.3767 | 0.0127 | 0.0082 | 3.7497 | 4.0413 |  | 08/11/2004 |  | MnROAD Low Volume Road | 43078 | 2877
31-I-2004 | 31 | Inside | Flexible | 06/27/2012 | Aggregate |  | 14:22:42 | 20300 | Clay | Rutting | Outside | 0.9337 | 0.5582 | 0.0214 | 0.0091 | 8.8122 | 8.9372 |  | 08/11/2004 |  | MnROAD Low Volume Road | 43078 | 2877
31-O-2004 | 31 | Outside | Flexible | 06/27/2012 | Aggregate |  | 14:31:39 | 20000 | Clay | Rutting | Inside | 0.0163 | 0 | 0.0005 | 0 | 2.583 | 0 |  | 08/11/2004 |  | MnROAD Low Volume Road | 5489 | 2877
31-O-2004 | 31 | Outside | Flexible | 06/27/2012 | Aggregate |  | 14:29:46 | 19850 | Clay | Rutting | Inside | 0.0391 | 0 | 0.002 | 0 | 2.583 | 0 |  | 08/11/2004 |  | MnROAD Low Volume Road | 5489 | 2877
31-O-2004 | 31 | Outside | Flexible | 06/27/2012 | Aggregate |  | 14:38:57 | 20250 | Clay | Rutting | Outside | 0.4242 | 0.0264 | 0.0485 | 0.0005 | 9.1038 | 9.208 |  | 08/11/2004 |  | MnROAD Low Volume Road | 5489 | 2877
31-O-2004 | 31 | Outside | Flexible | 06/27/2012 | Aggregate |  | 14:40:17 | 20300 | Clay | Rutting | Inside | 0.0509 | 0.0241 | 0.0098 | 0.0008 | 3.833 | 4.8538 |  | 08/11/2004 |  | MnROAD Low Volume Road | 5489 | 2877
31-O-2004 | 31 | Outside | Flexible | 06/27/2012 | Aggregate |  | 14:40:17 | 20300 | Clay | Rutting | Outside | 0.2454 | 0.1457 | 0.0666 | 0.0191 | 9.2497 | 10.1872 |  | 08/11/2004 |  | MnROAD Low Volume Road | 5489 | 2877
31-O-2004 | 31 | Outside | Flexible | 11/08/2017 | Aggregate |  | 14:27:06 | 20050 | Clay | Rutting | Inside | 0.0972 | 0 | 0.0239 | 0 | 2.9372 | 0 |  | 08/11/2004 |  | MnROAD Low Volume Road | 5489 | 4837
31-O-2004 | 31 | Outside | Flexible | 11/08/2017 | Aggregate |  | 14:26:24 | 20000 | Clay | Rutting | Outside | 0.2375 | 0.0347 | 0.005 | 0.0001 | 9.1455 | 11.3538 |  | 08/11/2004 |  | MnROAD Low Volume Road | 5489 | 4837
31-O-2004 | 31 | Outside | Flexible | 11/08/2017 | Aggregate |  | 14:26:24 | 20000 | Clay | Rutting | Inside | 0.095 | 0 | 0.0016 | 0 | 2.4997 | 0 |  | 08/11/2004 |  | MnROAD Low Volume Road | 5489 | 4837
31-O-2004 | 31 | Outside | Flexible | 11/08/2017 | Aggregate |  | 14:25:43 | 19950 | Clay | Rutting | Outside | 0.339 | 0.0586 | 0.0845 | 0.0022 | 7.9163 | 11.583 |  | 08/11/2004 |  | MnROAD Low Volume Road | 5489 | 4837
31-O-2004 | 31 | Outside | Flexible | 11/08/2017 | Aggregate |  | 14:25:43 | 19950 | Clay | Rutting | Inside | 0.1034 | 0 | 0.019 | 0 | 2.3538 | 0 |  | 08/11/2004 |  | MnROAD Low Volume Road | 5489 | 4837
31-O-2004 | 31 | Outside | Flexible | 11/08/2017 | Aggregate |  | 14:25:01 | 19900 | Clay | Rutting | Outside | 0.1904 | 0.0096 | 0 | 0 | 9.6872 | 11.6872 |  | 08/11/2004 |  | MnROAD Low Volume Road | 5489 | 4837
31-O-2004 | 31 | Outside | Flexible | 11/08/2017 | Aggregate |  | 14:25:01 | 19900 | Clay | Rutting | Inside | 0.0821 | 0 | 0 | 0 | 2.5622 | 0 |  | 08/11/2004 |  | MnROAD Low Volume Road | 5489 | 4837
31-O-2004 | 31 | Outside | Flexible | 11/08/2017 | Aggregate |  | 14:24:20 | 19850 | Clay | Rutting | Outside | 0.4832 | 0.0147 | 0.1284 | 0.0003 | 6.9788 | 11.4997 |  | 08/11/2004 |  | MnROAD Low Volume Road | 5489 | 4837
31-O-2004 | 31 | Outside | Flexible | 11/08/2017 | Aggregate |  | 14:30:54 | 20300 | Clay | Rutting | Inside | 0.0565 | 0.0019 | 0.0139 | 0 | 1.6663 | 4.3955 |  | 08/11/2004 |  | MnROAD Low Volume Road | 5489 | 4837
31-I-2004 | 31 | Inside | Flexible | 05/17/2018 | Aggregate |  | 9:31:45 | 20000 | Clay | Rutting | Inside | 0.3571 | 0.0218 | 0.0159 | 0.0001 | -2.7288 | -5.958 |  | 08/11/2004 |  | MnROAD Low Volume Road | 91359 | 5027
31-I-2004 | 31 | Inside | Flexible | 05/17/2018 | Aggregate |  | 9:30:48 | 20050 | Clay | Rutting | Outside | 0.4578 | 0.26 | 0.0028 | 0.0008 | -10.083 | -10.1872 |  | 08/11/2004 |  | MnROAD Low Volume Road | 91359 | 5027
31-I-2004 | 31 | Inside | Flexible | 05/17/2018 | Aggregate |  | 9:32:39 | 19950 | Clay | Rutting | Inside | 0.3601 | 0 | 0.0019 | 0 | -2.5205 | 0 |  | 08/11/2004 |  | MnROAD Low Volume Road | 91359 | 5027
31-I-2004 | 31 | Inside | Flexible | 05/17/2018 | Aggregate |  | 9:32:39 | 19950 | Clay | Rutting | Outside | 0.4947 | 0.131 | 0.0033 | 0.0005 | -8.583 | -10.0205 |  | 08/11/2004 |  | MnROAD Low Volume Road | 91359 | 5027
31-I-2004 | 31 | Inside | Flexible | 05/17/2018 | Aggregate |  | 9:33:31 | 19900 | Clay | Rutting | Inside | 0.4595 | 0.001 | 0.0425 | 0 | -2.4372 | -3.4788 |  | 08/11/2004 |  | MnROAD Low Volume Road | 91359 | 5027
31-I-2004 | 31 | Inside | Flexible | 05/17/2018 | Aggregate |  | 9:33:31 | 19900 | Clay | Rutting | Outside | 0.5566 | 0.133 | 0.0739 | 0.009 | -8.9372 | -9.6455 |  | 08/11/2004 |  | MnROAD Low Volume Road | 91359 | 5027
31-I-2004 | 31 | Inside | Flexible | 05/17/2018 | Aggregate |  | 9:34:42 | 19850 | Clay | Rutting | Inside | 0.2383 | 0 | 0.0066 | 0 | -2.4163 | 0 |  | 08/11/2004 |  | MnROAD Low Volume Road | 91359 | 5027
31-I-2004 | 31 | Inside | Flexible | 05/17/2018 | Aggregate |  | 9:34:42 | 19850 | Clay | Rutting | Outside | 0.5101 | 0.0321 | 0.0159 | 0.0003 | -9.083 | -9.6455 |  | 08/11/2004 |  | MnROAD Low Volume Road | 91359 | 5027
31-I-2004 | 31 | Inside | Flexible | 05/17/2018 | Aggregate |  | 9:35:54 | 19850 | Clay | Rutting | Inside | 0.03 | 0 | 0.0026 | 0 | 2.3538 | 0 |  | 08/11/2004 |  | MnROAD Low Volume Road | 91359 | 5027
31-I-2004 | 31 | Inside | Flexible | 05/17/2018 | Aggregate |  | 9:35:54 | 19850 | Clay | Rutting | Outside | 0.4118 | 0.0198 | 0.1554 | 0.0006 | 6.9788 | 11.458 |  | 08/11/2004 |  | MnROAD Low Volume Road | 91359 | 5027
31-I-2004 | 31 | Inside | Flexible | 05/17/2018 | Aggregate |  | 9:31:45 | 20000 | Clay | Rutting | Outside | 0.3935 | 0.1565 | 0.0173 | 0.0028 | -9.3955 | -10.3955 |  | 08/11/2004 |  | MnROAD Low Volume Road | 91359 | 5027
31-I-2004 | 31 | Inside | Flexible | 05/17/2018 | Aggregate |  | 9:30:48 | 20050 | Clay | Rutting | Inside | 0.3318 | 0 | 0.0014 | 0 | -2.9372 | 0 |  | 08/11/2004 |  | MnROAD Low Volume Road | 91359 | 5027
31-I-2004 | 31 | Inside | Flexible | 05/17/2018 | Aggregate |  | 9:30:07 | 20100 | Clay | Rutting | Outside | 0.4733 | 0.1627 | 0.0123 | 0.0018 | -9.3747 | -10.2705 |  | 08/11/2004 |  | MnROAD Low Volume Road | 91359 | 5027
31-I-2004 | 31 | Inside | Flexible | 05/17/2018 | Aggregate |  | 9:30:07 | 20100 | Clay | Rutting | Inside | 0.5378 | 0.1225 | 0.0102 | 0.001 | -2.9997 | -3.9997 |  | 08/11/2004 |  | MnROAD Low Volume Road | 91359 | 5027
31-I-2004 | 31 | Inside | Flexible | 05/17/2018 | Aggregate |  | 9:29:08 | 20150 | Clay | Rutting | Outside | 0.5719 | 0.1924 | 0.0425 | 0.0073 | -9.1663 | -9.8747 |  | 08/11/2004 |  | MnROAD Low Volume Road | 91359 | 5027
31-I-2004 | 31 | Inside | Flexible | 05/17/2018 | Aggregate |  | 9:29:08 | 20150 | Clay | Rutting | Inside | 0.322 | 0.0586 | 0.0185 | 0.0007 | -2.6038 | -3.8538 |  | 08/11/2004 |  | MnROAD Low Volume Road | 91359 | 5027
31-I-2004 | 31 | Inside | Flexible | 05/17/2018 | Aggregate |  | 9:27:53 | 20200 | Clay | Rutting | Outside | 0.4848 | 0.1806 | 0.0178 | 0.0031 | -9.3538 | -9.7913 |  | 08/11/2004 |  | MnROAD Low Volume Road | 91359 | 5027
31-I-2004 | 31 | Inside | Flexible | 05/17/2018 | Aggregate |  | 9:27:53 | 20200 | Clay | Rutting | Inside | 0.3499 | 0 | 0.0123 | 0 | -2.3955 | 0 |  | 08/11/2004 |  | MnROAD Low Volume Road | 91359 | 5027
31-I-2004 | 31 | Inside | Flexible | 05/17/2018 | Aggregate |  | 9:27:04 | 20250 | Clay | Rutting | Outside | 0.6033 | 0.2221 | 0.0246 | 0.0053 | -8.7288 | -9.3538 |  | 08/11/2004 |  | MnROAD Low Volume Road | 91359 | 5027
31-I-2004 | 31 | Inside | Flexible | 05/17/2018 | Aggregate |  | 9:27:04 | 20250 | Clay | Rutting | Inside | 0.3173 | 0.0195 | 0.0089 | 0.0001 | -2.3122 | -3.6247 |  | 08/11/2004 |  | MnROAD Low Volume Road | 91359 | 5027
31-I-2004 | 31 | Inside | Flexible | 05/17/2018 | Aggregate |  | 9:25:57 | 20300 | Clay | Rutting | Outside | 1.0344 | 0.7687 | 0.0944 | 0.0556 | -8.8955 | -9.0205 |  | 08/11/2004 |  | MnROAD Low Volume Road | 91359 | 5027
31-I-2004 | 31 | Inside | Flexible | 05/17/2018 | Aggregate |  | 9:25:57 | 20300 | Clay | Rutting | Inside | 0.4013 | 0.332 | 0.0394 | 0.0285 | -3.2705 | -3.2913 |  | 08/11/2004 |  | MnROAD Low Volume Road | 91359 | 5027
31-O-2004 | 31 | Outside | Flexible | 05/17/2018 | Aggregate |  | 9:42:34 | 20200 | Clay | Rutting | Inside | 0.1199 | 0 | 0.0216 | 0 | 2.4163 | 0 |  | 08/11/2004 |  | MnROAD Low Volume Road | 5489 | 5027
31-O-2004 | 31 | Outside | Flexible | 05/17/2018 | Aggregate |  | 9:37:01 | 19900 | Clay | Rutting | Inside | 0.0584 | 0 | 0.0027 | 0 | 2.6872 | 0 |  | 08/11/2004 |  | MnROAD Low Volume Road | 5489 | 5027
31-O-2004 | 31 | Outside | Flexible | 05/17/2018 | Aggregate |  | 9:43:30 | 20250 | Clay | Rutting | Inside | 0.0575 | 0 | 0.0021 | 0 | 2.333 | 0 |  | 08/11/2004 |  | MnROAD Low Volume Road | 5489 | 5027
31-O-2004 | 31 | Outside | Flexible | 05/17/2018 | Aggregate |  | 9:43:30 | 20250 | Clay | Rutting | Outside | 0.4981 | 0.1747 | 0.0197 | 0.0032 | 9.0413 | 9.1455 |  | 08/11/2004 |  | MnROAD Low Volume Road | 5489 | 5027
31-O-2004 | 31 | Outside | Flexible | 05/17/2018 | Aggregate |  | 9:44:20 | 20300 | Clay | Rutting | Inside | 0.0143 | 0.0143 | 0.0009 | 0.0009 | 1.833 | 1.833 |  | 08/11/2004 |  | MnROAD Low Volume Road | 5489 | 5027
31-O-2004 | 31 | Outside | Flexible | 05/17/2018 | Aggregate |  | 9:44:20 | 20300 | Clay | Rutting | Outside | 0.1934 | 0.1934 | 0.0655 | 0.0655 | 9.4163 | 9.4163 |  | 08/11/2004 |  | MnROAD Low Volume Road | 5489 | 5027
31-O-2004 | 31 | Outside | Flexible | 05/17/2018 | Aggregate |  | 9:41:25 | 20150 | Clay | Rutting | Outside | 0.4956 | 0.2304 | 0.4074 | 0.0619 | 8.5413 | 11.2288 |  | 08/11/2004 |  | MnROAD Low Volume Road | 5489 | 5027
31-I-2004 | 31 | Inside | Flexible | 04/18/2012 | Aggregate |  | 11:47:08 | 20050 | Clay | Rutting | Inside | 0.2791 | 0 | 0.02 | 0 | 2.8955 | 0 |  | 08/11/2004 |  | MnROAD Low Volume Road | 42261 | 2807
31-I-2004 | 31 | Inside | Flexible | 04/18/2012 | Aggregate |  | 11:46:17 | 20100 | Clay | Rutting | Outside | 0.3135 | 0.0029 | 0.0055 | 0 | 9.3122 | 11.3747 |  | 08/11/2004 |  | MnROAD Low Volume Road | 42261 | 2807
31-I-2004 | 31 | Inside | Flexible | 04/18/2012 | Aggregate |  | 11:46:17 | 20100 | Clay | Rutting | Inside | 0.2866 | 0 | 0.0052 | 0 | 3.0205 | 0 |  | 08/11/2004 |  | MnROAD Low Volume Road | 42261 | 2807
31-I-2004 | 31 | Inside | Flexible | 04/18/2012 | Aggregate |  | 11:45:26 | 20150 | Clay | Rutting | Outside | 0.4012 | 0.0345 | 0.0107 | 0.0002 | 9.1455 | 11.1247 |  | 08/11/2004 |  | MnROAD Low Volume Road | 42261 | 2807
31-I-2004 | 31 | Inside | Flexible | 04/18/2012 | Aggregate |  | 11:45:26 | 20150 | Clay | Rutting | Inside | 0.1852 | 0 | 0.0048 | 0 | 3.6872 | 0 |  | 08/11/2004 |  | MnROAD Low Volume Road | 42261 | 2807
31-I-2004 | 31 | Inside | Flexible | 04/18/2012 | Aggregate |  | 11:44:39 | 20200 | Clay | Rutting | Outside | 0.3503 | 0.0107 | 0.0076 | 0 | 9.3747 | 11.2497 |  | 08/11/2004 |  | MnROAD Low Volume Road | 42261 | 2807
31-I-2004 | 31 | Inside | Flexible | 04/18/2012 | Aggregate |  | 11:44:39 | 20200 | Clay | Rutting | Inside | 0.2667 | 0 | 0.0066 | 0 | 2.5622 | 0 |  | 08/11/2004 |  | MnROAD Low Volume Road | 42261 | 2807
31-I-2004 | 31 | Inside | Flexible | 04/18/2012 | Aggregate |  | 11:43:53 | 20250 | Clay | Rutting | Outside | 0.5537 | 0.0672 | 0.0202 | 0.0016 | 8.458 | 9.4372 |  | 08/11/2004 |  | MnROAD Low Volume Road | 42261 | 2807
31-I-2004 | 31 | Inside | Flexible | 04/18/2012 | Aggregate |  | 11:43:53 | 20250 | Clay | Rutting | Inside | 0.2373 | 0 | 0.0087 | 0 | 2.6663 | 0 |  | 08/11/2004 |  | MnROAD Low Volume Road | 42261 | 2807
31-I-2004 | 31 | Inside | Flexible | 03/07/2016 | Aggregate |  | 14:52:02 | 20050 | Clay | Rutting | Inside | 0.363 | 0 | 0.0013 | 0 | -2.9997 | 0 |  | 08/11/2004 |  | MnROAD Low Volume Road | 71326 | 4226
31-I-2004 | 31 | Inside | Flexible | 03/07/2016 | Aggregate |  | 14:51:13 | 20100 | Clay | Rutting | Outside | 0.4081 | 0.1082 | 0.0273 | 0.0027 | -9.4163 | -10.3747 |  | 08/11/2004 |  | MnROAD Low Volume Road | 71326 | 4226
31-I-2004 | 31 | Inside | Flexible | 03/07/2016 | Aggregate |  | 14:51:13 | 20100 | Clay | Rutting | Inside | 0.4781 | 0.1048 | 0.025 | 0.0014 | -2.9788 | -4.1247 |  | 08/11/2004 |  | MnROAD Low Volume Road | 71326 | 4226
31-I-2004 | 31 | Inside | Flexible | 03/07/2016 | Aggregate |  | 14:49:37 | 20200 | Clay | Rutting | Outside | 0.4414 | 0.1681 | 0.006 | 0.0011 | -9.2913 | -9.9163 |  | 08/11/2004 |  | MnROAD Low Volume Road | 71326 | 4226
31-I-2004 | 31 | Inside | Flexible | 09/24/2012 | Aggregate |  | 11:57:46 | 20000 | Clay | Rutting | Inside | 0.3203 | 0.0465 | 0.0066 | 0.0001 | 2.708 | 6.0622 |  | 08/11/2004 |  | MnROAD Low Volume Road | 45218 | 2966
31-I-2004 | 31 | Inside | Flexible | 09/24/2012 | Aggregate |  | 11:57:00 | 20050 | Clay | Rutting | Outside | 0.3554 | 0.0782 | 0.0049 | 0.0004 | 9.208 | 10.1872 |  | 08/11/2004 |  | MnROAD Low Volume Road | 45218 | 2966
31-O-2004 | 31 | Outside | Flexible | 09/24/2012 | Aggregate |  | 12:03:03 | 19950 | Clay | Rutting | Outside | 0.1841 | 0 | 0.0008 | 0 | 8.0622 | 0 |  | 08/11/2004 |  | MnROAD Low Volume Road | 5489 | 2966
31-O-2004 | 31 | Outside | Flexible | 09/24/2012 | Aggregate |  | 12:08:50 | 20300 | Clay | Rutting | Outside | 0.2386 | 0.1578 | 0.0699 | 0.0305 | 9.3122 | 10.1455 |  | 08/11/2004 |  | MnROAD Low Volume Road | 5489 | 2966
31-O-2004 | 31 | Outside | Flexible | 09/24/2012 | Aggregate |  | 12:02:17 | 19900 | Clay | Rutting | Outside | 0.1813 | 0 | 0.0239 | 0 | 9.5622 | 0 |  | 08/11/2004 |  | MnROAD Low Volume Road | 5489 | 2966
31-O-2004 | 31 | Outside | Flexible | 09/24/2012 | Aggregate |  | 12:02:17 | 19900 | Clay | Rutting | Inside | 0.0799 | 0 | 0.0064 | 0 | 2.4997 | 0 |  | 08/11/2004 |  | MnROAD Low Volume Road | 5489 | 2966
31-O-2004 | 31 | Outside | Flexible | 09/24/2012 | Aggregate |  | 12:01:26 | 19850 | Clay | Rutting | Inside | 0.0373 | 0 | 0.0006 | 0 | 2.0205 | 0 |  | 08/11/2004 |  | MnROAD Low Volume Road | 5489 | 2966
31-O-2004 | 31 | Outside | Flexible | 09/24/2012 | Aggregate |  | 12:01:26 | 19850 | Clay | Rutting | Outside | 0.3191 | 0.0059 | 0.0148 | 0 | 9.4788 | 11.3538 |  | 08/11/2004 |  | MnROAD Low Volume Road | 5489 | 2966
31-O-2004 | 31 | Outside | Flexible | 09/24/2012 | Aggregate |  | 12:07:10 | 20200 | Clay | Rutting | Inside | 0.1063 | 0 | 0.0097 | 0 | 3.1038 | 0 |  | 08/11/2004 |  | MnROAD Low Volume Road | 5489 | 2966
31-O-2004 | 31 | Outside | Flexible | 09/24/2012 | Aggregate |  | 12:06:19 | 20150 | Clay | Rutting | Outside | 0.4587 | 0.1509 | 0.133 | 0.0079 | 8.3955 | 11.208 |  | 08/11/2004 |  | MnROAD Low Volume Road | 5489 | 2966
31-O-2004 | 31 | Outside | Flexible | 09/24/2012 | Aggregate |  | 12:06:19 | 20150 | Clay | Rutting | Inside | 0.09 | 0 | 0.0343 | 0 | 2.7288 | 0 |  | 08/11/2004 |  | MnROAD Low Volume Road | 5489 | 2966
31-O-2004 | 31 | Outside | Flexible | 09/24/2012 | Aggregate |  | 12:05:30 | 20100 | Clay | Rutting | Outside | 0.2175 | 0.0277 | 0.0057 | 0.0002 | 9.208 | 10.9372 |  | 08/11/2004 |  | MnROAD Low Volume Road | 5489 | 2966
31-O-2004 | 31 | Outside | Flexible | 09/24/2012 | Aggregate |  | 12:03:55 | 20000 | Clay | Rutting | Inside | 0.0754 | 0 | 0.0421 | 0 | 1.8538 | 0 |  | 08/11/2004 |  | MnROAD Low Volume Road | 5489 | 2966
31-O-2004 | 31 | Outside | Flexible | 09/24/2012 | Aggregate |  | 12:03:55 | 20000 | Clay | Rutting | Outside | 0.1783 | 0.0261 | 0.1351 | 0.002 | 9.2497 | 11.2705 |  | 08/11/2004 |  | MnROAD Low Volume Road | 5489 | 2966
31-O-2004 | 31 | Outside | Flexible | 09/24/2012 | Aggregate |  | 12:04:38 | 20050 | Clay | Rutting | Inside | 0.1042 | 0 | 0.0232 | 0 | 4.6663 | 0 |  | 08/11/2004 |  | MnROAD Low Volume Road | 5489 | 2966
31-O-2004 | 31 | Outside | Flexible | 09/24/2012 | Aggregate |  | 12:04:38 | 20050 | Clay | Rutting | Outside | 0.5243 | 0.0084 | 0.0822 | 0.0001 | 8.2497 | 11.4788 |  | 08/11/2004 |  | MnROAD Low Volume Road | 5489 | 2966
31-O-2004 | 31 | Outside | Flexible | 05/17/2018 | Aggregate |  | 9:41:25 | 20150 | Clay | Rutting | Inside | 0.1322 | 0 | 0.1098 | 0 | 2.8747 | 0 |  | 08/11/2004 |  | MnROAD Low Volume Road | 5489 | 5027
31-O-2004 | 31 | Outside | Flexible | 05/17/2018 | Aggregate |  | 9:40:36 | 20100 | Clay | Rutting | Outside | 0.2475 | 0.0478 | 0.0772 | 0.0047 | 9.1247 | 10.9997 |  | 08/11/2004 |  | MnROAD Low Volume Road | 5489 | 5027
31-O-2004 | 31 | Outside | Flexible | 05/17/2018 | Aggregate |  | 9:40:36 | 20100 | Clay | Rutting | Inside | 0.0571 | 0 | 0.0099 | 0 | 2.458 | 0 |  | 08/11/2004 |  | MnROAD Low Volume Road | 5489 | 5027
31-O-2004 | 31 | Outside | Flexible | 05/17/2018 | Aggregate |  | 9:39:48 | 20050 | Clay | Rutting | Outside | 0.6679 | 0.1383 | 0.0336 | 0.0017 | 8.1872 | 8.2288 |  | 08/11/2004 |  | MnROAD Low Volume Road | 5489 | 5027
31-O-2004 | 31 | Outside | Flexible | 05/17/2018 | Aggregate |  | 9:39:48 | 20050 | Clay | Rutting | Inside | 0.0983 | 0 | 0.0062 | 0 | 3.3122 | 0 |  | 08/11/2004 |  | MnROAD Low Volume Road | 5489 | 5027
31-O-2004 | 31 | Outside | Flexible | 05/17/2018 | Aggregate |  | 9:38:38 | 20000 | Clay | Rutting | Outside | 0.2365 | 0.0409 | 0.1151 | 0.0019 | 8.8747 | 11.4163 |  | 08/11/2004 |  | MnROAD Low Volume Road | 5489 | 5027
31-O-2004 | 31 | Outside | Flexible | 05/17/2018 | Aggregate |  | 9:38:38 | 20000 | Clay | Rutting | Inside | 0.0694 | 0 | 0.0144 | 0 | 1.2288 | 0 |  | 08/11/2004 |  | MnROAD Low Volume Road | 5489 | 5027
31-O-2004 | 31 | Outside | Flexible | 05/17/2018 | Aggregate |  | 9:37:58 | 19950 | Clay | Rutting | Outside | 0.3783 | 0.056 | 0.0421 | 0.0011 | 7.9163 | 11.333 |  | 08/11/2004 |  | MnROAD Low Volume Road | 5489 | 5027
31-O-2004 | 31 | Outside | Flexible | 05/17/2018 | Aggregate |  | 9:37:58 | 19950 | Clay | Rutting | Inside | 0.0694 | 0 | 0.0059 | 0 | 2.1872 | 0 |  | 08/11/2004 |  | MnROAD Low Volume Road | 5489 | 5027
31-O-2004 | 31 | Outside | Flexible | 05/17/2018 | Aggregate |  | 9:37:01 | 19900 | Clay | Rutting | Outside | 0.1889 | 0.0019 | 0.0125 | 0 | 9.708 | 11.7705 |  | 08/11/2004 |  | MnROAD Low Volume Road | 5489 | 5027
31-O-2004 | 31 | Outside | Flexible | 05/17/2018 | Aggregate |  | 9:42:34 | 20200 | Clay | Rutting | Outside | 0.401 | 0.1025 | 0.0606 | 0.0086 | 9.6455 | 9.708 |  | 08/11/2004 |  | MnROAD Low Volume Road | 5489 | 5027
31-I-2004 | 31 | Inside | Flexible | 10/30/2018 | Aggregate |  | 9:19:58 | 20300 | Clay | Rutting | Inside | 0.5085 | 0.4487 | 0.0323 | 0.0258 | -3.1242 | -3.2909 |  | 08/11/2004 |  | MnROAD Low Volume Road | 94555 | 5193
31-I-2004 | 31 | Inside | Flexible | 10/30/2018 | Aggregate |  | 9:19:58 | 20300 | Clay | Rutting | Outside | 1.0706 | 0.8176 | 0.0646 | 0.0404 | -8.7075 | -8.9575 |  | 08/11/2004 |  | MnROAD Low Volume Road | 94555 | 5193
31-I-2004 | 31 | Inside | Flexible | 10/30/2018 | Aggregate |  | 9:20:39 | 20250 | Clay | Rutting | Inside | 0.4119 | 0.0566 | 0 | 0 | -2.27 | -3.4992 |  | 08/11/2004 |  | MnROAD Low Volume Road | 94555 | 5193
31-I-2004 | 31 | Inside | Flexible | 10/30/2018 | Aggregate |  | 9:20:39 | 20250 | Clay | Rutting | Outside | 0.7364 | 0.3512 | 0 | 0 | -8.6034 | -9.6242 |  | 08/11/2004 |  | MnROAD Low Volume Road | 94555 | 5193
31-I-2004 | 31 | Inside | Flexible | 04/18/2012 | Aggregate |  | 11:50:34 | 19850 | Clay | Rutting | Inside | 0.162 | 0 | 0.0068 | 0 | 2.8955 | 0 |  | 08/11/2004 |  | MnROAD Low Volume Road | 42261 | 2807
31-O-2004 | 31 | Outside | Flexible | 04/18/2012 | Aggregate |  | 11:59:58 | 20300 | Clay | Rutting | Inside | 0.0474 | 0.0286 | 0.0106 | 0.0015 | 4.1247 | 4.1455 |  | 08/11/2004 |  | MnROAD Low Volume Road | 5489 | 2807
31-O-2004 | 31 | Outside | Flexible | 04/18/2012 | Aggregate |  | 11:58:49 | 20250 | Clay | Rutting | Outside | 0.3285 | 0 | 0.0444 | 0 | 9.0205 | 0 |  | 08/11/2004 |  | MnROAD Low Volume Road | 5489 | 2807
31-O-2004 | 31 | Outside | Flexible | 04/18/2012 | Aggregate |  | 11:58:49 | 20250 | Clay | Rutting | Inside | 0.075 | 0 | 0.0112 | 0 | 2.2913 | 0 |  | 08/11/2004 |  | MnROAD Low Volume Road | 5489 | 2807
31-O-2004 | 31 | Outside | Flexible | 04/18/2012 | Aggregate |  | 11:57:54 | 20200 | Clay | Rutting | Outside | 0.3051 | 0.013 | 0.0221 | 0.0001 | 9.5413 | 11.4372 |  | 08/11/2004 |  | MnROAD Low Volume Road | 5489 | 2807
31-O-2004 | 31 | Outside | Flexible | 04/18/2012 | Aggregate |  | 11:57:54 | 20200 | Clay | Rutting | Inside | 0.0502 | 0 | 0.0031 | 0 | 2.8122 | 0 |  | 08/11/2004 |  | MnROAD Low Volume Road | 5489 | 2807
31-O-2004 | 31 | Outside | Flexible | 04/18/2012 | Aggregate |  | 11:57:04 | 20150 | Clay | Rutting | Outside | 0.4825 | 0.0932 | 0.055 | 0.0016 | 8.4997 | 11.4788 |  | 08/11/2004 |  | MnROAD Low Volume Road | 5489 | 2807
31-O-2004 | 31 | Outside | Flexible | 04/18/2012 | Aggregate |  | 11:57:04 | 20150 | Clay | Rutting | Inside | 0.0733 | 0 | 0.0116 | 0 | 2.6247 | 0 |  | 08/11/2004 |  | MnROAD Low Volume Road | 5489 | 2807
31-O-2004 | 31 | Outside | Flexible | 04/18/2012 | Aggregate |  | 11:56:10 | 20100 | Clay | Rutting | Outside | 0.1836 | 0.0236 | 0.0358 | 0.0009 | 10.583 | 11.2705 |  | 08/11/2004 |  | MnROAD Low Volume Road | 5489 | 2807
31-O-2004 | 31 | Outside | Flexible | 04/18/2012 | Aggregate |  | 11:56:10 | 20100 | Clay | Rutting | Inside | 0.0746 | 0 | 0.0053 | 0 | 2.458 | 0 |  | 08/11/2004 |  | MnROAD Low Volume Road | 5489 | 2807
31-O-2004 | 31 | Outside | Flexible | 04/18/2012 | Aggregate |  | 11:55:17 | 20050 | Clay | Rutting | Outside | 0.5846 | 0.0323 | 0.1307 | 0.0021 | 8.083 | 11.2913 |  | 08/11/2004 |  | MnROAD Low Volume Road | 5489 | 2807
31-O-2004 | 31 | Outside | Flexible | 04/18/2012 | Aggregate |  | 11:55:17 | 20050 | Clay | Rutting | Inside | 0.1083 | 0 | 0.0256 | 0 | 4.708 | 0 |  | 08/11/2004 |  | MnROAD Low Volume Road | 5489 | 2807
31-O-2004 | 31 | Outside | Flexible | 04/18/2012 | Aggregate |  | 11:54:20 | 20000 | Clay | Rutting | Outside | 0.2144 | 0.0289 | 0.0114 | 0.0002 | 10.4163 | 11.4997 |  | 08/11/2004 |  | MnROAD Low Volume Road | 5489 | 2807
31-O-2004 | 31 | Outside | Flexible | 04/18/2012 | Aggregate |  | 11:54:20 | 20000 | Clay | Rutting | Inside | 0.018 | 0 | 0.0001 | 0 | 2.833 | 0 |  | 08/11/2004 |  | MnROAD Low Volume Road | 5489 | 2807
31-O-2004 | 31 | Outside | Flexible | 04/18/2012 | Aggregate |  | 11:53:31 | 19950 | Clay | Rutting | Outside | 0.1693 | 0 | 0.0078 | 0 | 8.0622 | 0 |  | 08/11/2004 |  | MnROAD Low Volume Road | 5489 | 2807
31-O-2004 | 31 | Outside | Flexible | 04/18/2012 | Aggregate |  | 11:53:31 | 19950 | Clay | Rutting | Inside | 0.0207 | 0 | 0.0002 | 0 | 2.7497 | 0 |  | 08/11/2004 |  | MnROAD Low Volume Road | 5489 | 2807
31-O-2004 | 31 | Outside | Flexible | 04/18/2012 | Aggregate |  | 11:52:33 | 19900 | Clay | Rutting | Outside | 0.1684 | 0 | 0.0137 | 0 | 9.6247 | 0 |  | 08/11/2004 |  | MnROAD Low Volume Road | 5489 | 2807
31-O-2004 | 31 | Outside | Flexible | 04/18/2012 | Aggregate |  | 11:52:33 | 19900 | Clay | Rutting | Inside | 0.0788 | 0 | 0.0031 | 0 | 2.6038 | 0 |  | 08/11/2004 |  | MnROAD Low Volume Road | 5489 | 2807
31-O-2004 | 31 | Outside | Flexible | 04/18/2012 | Aggregate |  | 11:51:38 | 19850 | Clay | Rutting | Outside | 0.3222 | 0 | 0.059 | 0 | 9.6455 | 0 |  | 08/11/2004 |  | MnROAD Low Volume Road | 5489 | 2807
31-O-2004 | 31 | Outside | Flexible | 04/18/2012 | Aggregate |  | 11:59:58 | 20300 | Clay | Rutting | Outside | 0.2602 | 0.1793 | 0.1005 | 0.0445 | 9.7913 | 9.8747 |  | 08/11/2004 |  | MnROAD Low Volume Road | 5489 | 2807
31-O-2004 | 31 | Outside | Flexible | 04/18/2012 | Aggregate |  | 11:51:38 | 19850 | Clay | Rutting | Inside | 0.0477 | 0 | 0.0036 | 0 | 2.708 | 0 |  | 08/11/2004 |  | MnROAD Low Volume Road | 5489 | 2807
31-I-2004 | 31 | Inside | Flexible | 06/27/2012 | Aggregate |  | 14:28:50 | 19850 | Clay | Rutting | Inside | 0.1698 | 0 | 0.007 | 0 | 2.3747 | 0 |  | 08/11/2004 |  | MnROAD Low Volume Road | 43078 | 2877
31-I-2004 | 31 | Inside | Flexible | 06/27/2012 | Aggregate |  | 14:28:50 | 19850 | Clay | Rutting | Outside | 0.3358 | 0 | 0.0157 | 0 | 9.0622 | 0 |  | 08/11/2004 |  | MnROAD Low Volume Road | 43078 | 2877
31-I-2004 | 31 | Inside | Flexible | 06/27/2012 | Aggregate |  | 14:28:02 | 19900 | Clay | Rutting | Inside | 0.2642 | 0 | 0.0006 | 0 | 2.7497 | 0 |  | 08/11/2004 |  | MnROAD Low Volume Road | 43078 | 2877
31-I-2004 | 31 | Inside | Flexible | 06/27/2012 | Aggregate |  | 14:28:02 | 19900 | Clay | Rutting | Outside | 0.4576 | 0.0331 | 0.0012 | 0 | 7.4163 | 11.083 |  | 08/11/2004 |  | MnROAD Low Volume Road | 43078 | 2877
31-I-2004 | 31 | Inside | Flexible | 06/27/2012 | Aggregate |  | 14:27:22 | 19950 | Clay | Rutting | Inside | 0.2362 | 0 | 0.0038 | 0 | 2.6663 | 0 |  | 08/11/2004 |  | MnROAD Low Volume Road | 43078 | 2877
31-I-2004 | 31 | Inside | Flexible | 06/27/2012 | Aggregate |  | 14:27:22 | 19950 | Clay | Rutting | Outside | 0.4425 | 0 | 0.0059 | 0 | 8.3747 | 0 |  | 08/11/2004 |  | MnROAD Low Volume Road | 43078 | 2877
31-I-2004 | 31 | Inside | Flexible | 06/27/2012 | Aggregate |  | 14:26:48 | 20000 | Clay | Rutting | Inside | 0.2676 | 0 | 0.0129 | 0 | 2.833 | 0 |  | 08/11/2004 |  | MnROAD Low Volume Road | 43078 | 2877
31-I-2004 | 31 | Inside | Flexible | 06/27/2012 | Aggregate |  | 14:26:48 | 20000 | Clay | Rutting | Outside | 0.3111 | 0.0147 | 0.0125 | 0.0001 | 9.5622 | 11.2913 |  | 08/11/2004 |  | MnROAD Low Volume Road | 43078 | 2877
31-I-2004 | 31 | Inside | Flexible | 06/27/2012 | Aggregate |  | 14:26:11 | 20050 | Clay | Rutting | Inside | 0.3098 | 0 | 0.0169 | 0 | 2.8122 | 0 |  | 08/11/2004 |  | MnROAD Low Volume Road | 43078 | 2877
31-I-2004 | 31 | Inside | Flexible | 06/27/2012 | Aggregate |  | 14:26:11 | 20050 | Clay | Rutting | Outside | 0.3446 | 0.0492 | 0.0202 | 0.0008 | 8.958 | 10.1247 |  | 08/11/2004 |  | MnROAD Low Volume Road | 43078 | 2877
31-I-2004 | 31 | Inside | Flexible | 06/27/2012 | Aggregate |  | 14:25:30 | 20100 | Clay | Rutting | Inside | 0.3044 | 0 | 0.0078 | 0 | 3.1038 | 0 |  | 08/11/2004 |  | MnROAD Low Volume Road | 43078 | 2877
31-I-2004 | 31 | Inside | Flexible | 06/27/2012 | Aggregate |  | 14:25:30 | 20100 | Clay | Rutting | Outside | 0.2832 | 0.0018 | 0.0069 | 0 | 9.458 | 11.4997 |  | 08/11/2004 |  | MnROAD Low Volume Road | 43078 | 2877
31-O-2004 | 31 | Outside | Flexible | 10/30/2018 | Aggregate |  | 9:28:50 | 19850 | Clay | Rutting | Outside | 0.4856 | 0.0106 | 0.0042 | 0 | 6.9575 | 11.52 |  | 08/11/2004 |  | MnROAD Low Volume Road | 5489 | 5193
31-I-2004 | 31 | Inside | Flexible | 05/16/2019 | Aggregate |  | 9:59:38 | 20250 | Clay | Rutting | Inside | 0.392 | 0.0619 | 0.0189 | 0.0006 | -2.2284 | -3.52 |  | 08/11/2004 |  | MnROAD Low Volume Road | 97821 | 5391
31-I-2004 | 31 | Inside | Flexible | 05/16/2019 | Aggregate |  | 9:59:38 | 20250 | Clay | Rutting | Outside | 0.7207 | 0.3115 | 0.0455 | 0.013 | -8.5825 | -9.4992 |  | 08/11/2004 |  | MnROAD Low Volume Road | 97821 | 5391
31-I-2004 | 31 | Inside | Flexible | 05/16/2019 | Aggregate |  | 9:58:38 | 20300 | Clay | Rutting | Inside | 0.5902 | 0.5183 | 0 | 0 | -3.27 | -3.27 |  | 08/11/2004 |  | MnROAD Low Volume Road | 97821 | 5391
31-I-2004 | 31 | Inside | Flexible | 05/16/2019 | Aggregate |  | 10:07:04 | 19850 | Clay | Rutting | Outside | 0.5994 | 0.132 | 0.015 | 0.0012 | -8.8534 | -9.6034 |  | 08/11/2004 |  | MnROAD Low Volume Road | 97821 | 5391
31-I-2004 | 31 | Inside | Flexible | 05/16/2019 | Aggregate |  | 10:07:04 | 19850 | Clay | Rutting | Inside | 0.3069 | 0 | 0.0071 | 0 | -2.2909 | 0 |  | 08/11/2004 |  | MnROAD Low Volume Road | 97821 | 5391
31-I-2004 | 31 | Inside | Flexible | 05/16/2019 | Aggregate |  | 10:05:58 | 19900 | Clay | Rutting | Outside | 0.6346 | 0.2388 | 0.083 | 0.0157 | -8.8742 | -9.3742 |  | 08/11/2004 |  | MnROAD Low Volume Road | 97821 | 5391
31-I-2004 | 31 | Inside | Flexible | 05/16/2019 | Aggregate |  | 10:05:58 | 19900 | Clay | Rutting | Inside | 0.4794 | 0.0944 | 0.0463 | 0.0022 | -2.3117 | -3.3117 |  | 08/11/2004 |  | MnROAD Low Volume Road | 97821 | 5391
31-I-2004 | 31 | Inside | Flexible | 05/16/2019 | Aggregate |  | 10:05:15 | 19950 | Clay | Rutting | Outside | 0.567 | 0.1748 | 0.0351 | 0.0062 | -8.5409 | -9.7909 |  | 08/11/2004 |  | MnROAD Low Volume Road | 97821 | 5391
31-I-2004 | 31 | Inside | Flexible | 05/16/2019 | Aggregate |  | 10:05:15 | 19950 | Clay | Rutting | Inside | 0.2889 | 0.023 | 0.0141 | 0.0001 | -2.3534 | -3.5409 |  | 08/11/2004 |  | MnROAD Low Volume Road | 97821 | 5391
31-I-2004 | 31 | Inside | Flexible | 05/16/2019 | Aggregate |  | 10:04:19 | 20000 | Clay | Rutting | Outside | 0.4664 | 0.1902 | 0.1635 | 0.0305 | -9.145 | -10.1867 |  | 08/11/2004 |  | MnROAD Low Volume Road | 97821 | 5391
31-I-2004 | 31 | Inside | Flexible | 05/16/2019 | Aggregate |  | 10:04:19 | 20000 | Clay | Rutting | Inside | 0.4532 | 0 | 0.1457 | 0 | -2.5617 | 0 |  | 08/11/2004 |  | MnROAD Low Volume Road | 97821 | 5391
31-I-2004 | 31 | Inside | Flexible | 05/16/2019 | Aggregate |  | 10:03:34 | 20050 | Clay | Rutting | Outside | 0.5246 | 0.2964 | 0.0197 | 0.0057 | -9.2492 | -10.1659 |  | 08/11/2004 |  | MnROAD Low Volume Road | 97821 | 5391
31-I-2004 | 31 | Inside | Flexible | 05/16/2019 | Aggregate |  | 10:03:34 | 20050 | Clay | Rutting | Inside | 0.201 | 0.0783 | 0.0037 | 0.0004 | -3.8117 | -3.9159 |  | 08/11/2004 |  | MnROAD Low Volume Road | 97821 | 5391
31-I-2004 | 31 | Inside | Flexible | 05/16/2019 | Aggregate |  | 10:02:49 | 20100 | Clay | Rutting | Outside | 0.517 | 0.225 | 0.0013 | 0.0003 | -9.2284 | -10.2284 |  | 08/11/2004 |  | MnROAD Low Volume Road | 97821 | 5391
31-I-2004 | 31 | Inside | Flexible | 05/16/2019 | Aggregate |  | 10:02:49 | 20100 | Clay | Rutting | Inside | 0.5628 | 0.2661 | 0.0011 | 0.0003 | -2.8325 | -3.8534 |  | 08/11/2004 |  | MnROAD Low Volume Road | 97821 | 5391
31-I-2004 | 31 | Inside | Flexible | 05/16/2019 | Aggregate |  | 10:01:42 | 20150 | Clay | Rutting | Outside | 0.6595 | 0.2848 | 0.0124 | 0.0029 | -9.1034 | -9.7909 |  | 08/11/2004 |  | MnROAD Low Volume Road | 97821 | 5391
31-I-2004 | 31 | Inside | Flexible | 05/16/2019 | Aggregate |  | 10:01:42 | 20150 | Clay | Rutting | Inside | 0.4193 | 0.0587 | 0.0062 | 0.0001 | -2.4367 | -3.6867 |  | 08/11/2004 |  | MnROAD Low Volume Road | 97821 | 5391
31-I-2004 | 31 | Inside | Flexible | 05/16/2019 | Aggregate |  | 10:00:59 | 20200 | Clay | Rutting | Outside | 0.5711 | 0.2583 | 0.0199 | 0.0044 | -9.2284 | -9.8117 |  | 08/11/2004 |  | MnROAD Low Volume Road | 97821 | 5391
31-I-2004 | 31 | Inside | Flexible | 05/16/2019 | Aggregate |  | 10:00:59 | 20200 | Clay | Rutting | Inside | 0.3542 | 0.1093 | 0.0094 | 0.0009 | -2.3534 | -3.5825 |  | 08/11/2004 |  | MnROAD Low Volume Road | 97821 | 5391
31-I-2004 | 31 | Inside | Flexible | 05/16/2019 | Aggregate |  | 9:58:38 | 20300 | Clay | Rutting | Outside | 1.1246 | 0.806 | 0 | 0 | -8.8742 | -9.145 |  | 08/11/2004 |  | MnROAD Low Volume Road | 97821 | 5391
31-O-2004 | 31 | Outside | Flexible | 05/16/2019 | Aggregate |  | 10:08:53 | 19900 | Clay | Rutting | Inside | 0.0582 | 0 | 0.0031 | 0 | 2.5617 | 0 |  | 08/11/2004 |  | MnROAD Low Volume Road | 5489 | 5391
31-O-2004 | 31 | Outside | Flexible | 05/16/2019 | Aggregate |  | 10:08:17 | 19850 | Clay | Rutting | Outside | 0.4937 | 0.0057 | 0.0316 | 0 | 6.9159 | 11.5617 |  | 08/11/2004 |  | MnROAD Low Volume Road | 5489 | 5391
31-O-2004 | 31 | Outside | Flexible | 05/16/2019 | Aggregate |  | 10:08:17 | 19850 | Clay | Rutting | Inside | 0.0048 | 0 | 0 | 0 | 3.0409 | 0 |  | 08/11/2004 |  | MnROAD Low Volume Road | 5489 | 5391
31-O-2004 | 31 | Outside | Flexible | 05/16/2019 | Aggregate |  | 10:15:12 | 20300 | Clay | Rutting | Outside | 0.3392 | 0.2848 | 0.045 | 0.03 | 8.7075 | 9.27 |  | 08/11/2004 |  | MnROAD Low Volume Road | 5489 | 5391
31-O-2004 | 31 | Outside | Flexible | 05/16/2019 | Aggregate |  | 10:15:12 | 20300 | Clay | Rutting | Inside | 0.0331 | 0.0113 | 0.0016 | 0.0003 | 2.8534 | 3.5409 |  | 08/11/2004 |  | MnROAD Low Volume Road | 5489 | 5391
31-O-2004 | 31 | Outside | Flexible | 05/16/2019 | Aggregate |  | 10:14:17 | 20250 | Clay | Rutting | Outside | 0.405 | 0.0363 | 0.027 | 0.0003 | 9.0825 | 11.4575 |  | 08/11/2004 |  | MnROAD Low Volume Road | 5489 | 5391
31-O-2004 | 31 | Outside | Flexible | 05/16/2019 | Aggregate |  | 10:14:17 | 20250 | Clay | Rutting | Inside | 0.0471 | 0 | 0.0014 | 0 | 4.4992 | 0 |  | 08/11/2004 |  | MnROAD Low Volume Road | 5489 | 5391
31-O-2004 | 31 | Outside | Flexible | 05/16/2019 | Aggregate |  | 10:13:31 | 20200 | Clay | Rutting | Outside | 0.3776 | 0.0298 | 0.034 | 0.0003 | 9.3742 | 11.3742 |  | 08/11/2004 |  | MnROAD Low Volume Road | 5489 | 5391
31-O-2004 | 31 | Outside | Flexible | 05/16/2019 | Aggregate |  | 10:13:31 | 20200 | Clay | Rutting | Inside | 0.0956 | 0 | 0.0065 | 0 | 2.7284 | 0 |  | 08/11/2004 |  | MnROAD Low Volume Road | 5489 | 5391
31-O-2004 | 31 | Outside | Flexible | 05/16/2019 | Aggregate |  | 10:12:48 | 20150 | Clay | Rutting | Outside | 0.5396 | 0.1358 | 0.4156 | 0.0267 | 8.395 | 11.0409 |  | 08/11/2004 |  | MnROAD Low Volume Road | 5489 | 5391
31-O-2004 | 31 | Outside | Flexible | 06/27/2012 | Aggregate |  | 14:29:46 | 19850 | Clay | Rutting | Outside | 0.2784 | 0.0001 | 0.0335 | 0 | 9.583 | 11.7497 |  | 08/11/2004 |  | MnROAD Low Volume Road | 5489 | 2877
31-O-2004 | 31 | Outside | Flexible | 06/27/2012 | Aggregate |  | 14:30:23 | 19900 | Clay | Rutting | Inside | 0.0624 | 0 | 0.0055 | 0 | 2.2705 | 0 |  | 08/11/2004 |  | MnROAD Low Volume Road | 5489 | 2877
31-O-2004 | 31 | Outside | Flexible | 06/27/2012 | Aggregate |  | 14:30:23 | 19900 | Clay | Rutting | Outside | 0.1897 | 0.012 | 0.0242 | 0.0001 | 8.458 | 11.7288 |  | 08/11/2004 |  | MnROAD Low Volume Road | 5489 | 2877
31-O-2004 | 31 | Outside | Flexible | 06/27/2012 | Aggregate |  | 14:31:03 | 19950 | Clay | Rutting | Inside | 0.0961 | 0 | 0.0041 | 0 | 2.0205 | 0 |  | 08/11/2004 |  | MnROAD Low Volume Road | 5489 | 2877
31-O-2004 | 31 | Outside | Flexible | 06/27/2012 | Aggregate |  | 14:31:03 | 19950 | Clay | Rutting | Outside | 0.1972 | 0 | 0.0127 | 0 | 8.0205 | 0 |  | 08/11/2004 |  | MnROAD Low Volume Road | 5489 | 2877
31-O-2004 | 31 | Outside | Flexible | 06/27/2012 | Aggregate |  | 14:38:01 | 20200 | Clay | Rutting | Outside | 0.2893 | 0 | 0.0692 | 0 | 9.6038 | 0 |  | 08/11/2004 |  | MnROAD Low Volume Road | 5489 | 2877
31-O-2004 | 31 | Outside | Flexible | 06/27/2012 | Aggregate |  | 14:38:01 | 20200 | Clay | Rutting | Inside | 0.1095 | 0 | 0.0291 | 0 | 2.9997 | 0 |  | 08/11/2004 |  | MnROAD Low Volume Road | 5489 | 2877
31-O-2004 | 31 | Outside | Flexible | 06/27/2012 | Aggregate |  | 14:34:02 | 20150 | Clay | Rutting | Outside | 0.4686 | 0.095 | 0.0022 | 0.0001 | 8.6247 | 11.458 |  | 08/11/2004 |  | MnROAD Low Volume Road | 5489 | 2877
31-O-2004 | 31 | Outside | Flexible | 06/27/2012 | Aggregate |  | 14:34:02 | 20150 | Clay | Rutting | Inside | 0.1059 | 0 | 0.0006 | 0 | 2.8538 | 0 |  | 08/11/2004 |  | MnROAD Low Volume Road | 5489 | 2877
31-O-2004 | 31 | Outside | Flexible | 06/27/2012 | Aggregate |  | 14:33:08 | 20100 | Clay | Rutting | Outside | 0.1947 | 0 | 0.0448 | 0 | 9.0622 | 0 |  | 08/11/2004 |  | MnROAD Low Volume Road | 5489 | 2877
31-O-2004 | 31 | Outside | Flexible | 06/27/2012 | Aggregate |  | 14:33:08 | 20100 | Clay | Rutting | Inside | 0.0854 | 0 | 0.0145 | 0 | 4.458 | 0 |  | 08/11/2004 |  | MnROAD Low Volume Road | 5489 | 2877
31-O-2004 | 31 | Outside | Flexible | 06/27/2012 | Aggregate |  | 14:32:29 | 20050 | Clay | Rutting | Outside | 0.3882 | 0.0004 | 0.0073 | 0 | 8.208 | 11.583 |  | 08/11/2004 |  | MnROAD Low Volume Road | 5489 | 2877
31-O-2004 | 31 | Outside | Flexible | 06/27/2012 | Aggregate |  | 14:32:29 | 20050 | Clay | Rutting | Inside | 0.1159 | 0.0145 | 0.0032 | 0 | 2.4372 | 5.2913 |  | 08/11/2004 |  | MnROAD Low Volume Road | 5489 | 2877
31-O-2004 | 31 | Outside | Flexible | 06/27/2012 | Aggregate |  | 14:31:39 | 20000 | Clay | Rutting | Outside | 0.2419 | 0.0613 | 0.0397 | 0.0016 | 10.708 | 11.1872 |  | 08/11/2004 |  | MnROAD Low Volume Road | 5489 | 2877
31-O-2004 | 31 | Outside | Flexible | 06/27/2012 | Aggregate |  | 14:38:57 | 20250 | Clay | Rutting | Inside | 0.0902 | 0 | 0.0108 | 0 | 3.9788 | 0 |  | 08/11/2004 |  | MnROAD Low Volume Road | 5489 | 2877
31-I-2004 | 31 | Inside | Flexible | 09/24/2012 | Aggregate |  | 11:56:08 | 20100 | Clay | Rutting | Outside | 0.3357 | 0.0252 | 0.0036 | 0.0001 | 9.3747 | 11.3747 |  | 08/11/2004 |  | MnROAD Low Volume Road | 45218 | 2966
31-I-2004 | 31 | Inside | Flexible | 09/24/2012 | Aggregate |  | 11:56:08 | 20100 | Clay | Rutting | Inside | 0.3401 | 0 | 0.0036 | 0 | 2.8747 | 0 |  | 08/11/2004 |  | MnROAD Low Volume Road | 45218 | 2966
31-I-2004 | 31 | Inside | Flexible | 09/24/2012 | Aggregate |  | 11:55:22 | 20150 | Clay | Rutting | Outside | 0.4113 | 0.0314 | 0.0006 | 0 | 9.2497 | 11.2497 |  | 08/11/2004 |  | MnROAD Low Volume Road | 45218 | 2966
31-I-2004 | 31 | Inside | Flexible | 09/24/2012 | Aggregate |  | 11:55:22 | 20150 | Clay | Rutting | Inside | 0.2355 | 0 | 0.0003 | 0 | 3.708 | 0 |  | 08/11/2004 |  | MnROAD Low Volume Road | 45218 | 2966
31-I-2004 | 31 | Inside | Flexible | 09/24/2012 | Aggregate |  | 11:54:32 | 20200 | Clay | Rutting | Outside | 0.3683 | 0.0767 | 0.0127 | 0.0009 | 9.5622 | 9.958 |  | 08/11/2004 |  | MnROAD Low Volume Road | 45218 | 2966
31-I-2004 | 31 | Inside | Flexible | 09/24/2012 | Aggregate |  | 11:54:32 | 20200 | Clay | Rutting | Inside | 0.2942 | 0 | 0.0111 | 0 | 2.583 | 0 |  | 08/11/2004 |  | MnROAD Low Volume Road | 45218 | 2966
31-I-2004 | 31 | Inside | Flexible | 09/24/2012 | Aggregate |  | 11:53:46 | 20250 | Clay | Rutting | Outside | 0.5552 | 0.1037 | 0.0202 | 0.0027 | 8.4163 | 9.6872 |  | 08/11/2004 |  | MnROAD Low Volume Road | 45218 | 2966
31-I-2004 | 31 | Inside | Flexible | 09/24/2012 | Aggregate |  | 11:53:46 | 20250 | Clay | Rutting | Inside | 0.2592 | 0 | 0.0087 | 0 | 2.4997 | 0 |  | 08/11/2004 |  | MnROAD Low Volume Road | 45218 | 2966
31-I-2004 | 31 | Inside | Flexible | 09/24/2012 | Aggregate |  | 11:52:52 | 20300 | Clay | Rutting | Outside | 0.9543 | 0.7129 | 0.0842 | 0.0513 | 8.8955 | 9.0205 |  | 08/11/2004 |  | MnROAD Low Volume Road | 45218 | 2966
31-I-2004 | 31 | Inside | Flexible | 09/24/2012 | Aggregate |  | 11:52:52 | 20300 | Clay | Rutting | Inside | 0.4704 | 0.3917 | 0.047 | 0.0326 | 3.6455 | 3.958 |  | 08/11/2004 |  | MnROAD Low Volume Road | 45218 | 2966
31-I-2004 | 31 | Inside | Flexible | 09/24/2012 | Aggregate |  | 11:57:00 | 20050 | Clay | Rutting | Inside | 0.3239 | 0 | 0.004 | 0 | 2.9163 | 0 |  | 08/11/2004 |  | MnROAD Low Volume Road | 45218 | 2966
31-I-2004 | 31 | Inside | Flexible | 09/24/2012 | Aggregate |  | 12:00:18 | 19850 | Clay | Rutting | Outside | 0.4005 | 0 | 0.0011 | 0 | 9.083 | 0 |  | 08/11/2004 |  | MnROAD Low Volume Road | 45218 | 2966
31-I-2004 | 31 | Inside | Flexible | 09/24/2012 | Aggregate |  | 12:00:18 | 19850 | Clay | Rutting | Inside | 0.2218 | 0 | 0.0005 | 0 | 3.4788 | 0 |  | 08/11/2004 |  | MnROAD Low Volume Road | 45218 | 2966
31-I-2004 | 31 | Inside | Flexible | 09/24/2012 | Aggregate |  | 11:59:26 | 19900 | Clay | Rutting | Outside | 0.4592 | 0.1029 | 0.0173 | 0.0014 | 8.708 | 9.7705 |  | 08/11/2004 |  | MnROAD Low Volume Road | 45218 | 2966
31-I-2004 | 31 | Inside | Flexible | 09/24/2012 | Aggregate |  | 11:59:26 | 19900 | Clay | Rutting | Inside | 0.3128 | 0 | 0.009 | 0 | 2.3955 | 0 |  | 08/11/2004 |  | MnROAD Low Volume Road | 45218 | 2966
31-I-2004 | 31 | Inside | Flexible | 09/24/2012 | Aggregate |  | 11:58:38 | 19950 | Clay | Rutting | Outside | 0.476 | 0.0253 | 0.0215 | 0.0003 | 8.3747 | 9.8747 |  | 08/11/2004 |  | MnROAD Low Volume Road | 45218 | 2966
31-I-2004 | 31 | Inside | Flexible | 09/24/2012 | Aggregate |  | 11:58:38 | 19950 | Clay | Rutting | Inside | 0.2784 | 0 | 0.0138 | 0 | 2.4997 | 0 |  | 08/11/2004 |  | MnROAD Low Volume Road | 45218 | 2966
31-I-2004 | 31 | Inside | Flexible | 09/24/2012 | Aggregate |  | 11:57:46 | 20000 | Clay | Rutting | Outside | 0.3427 | 0.0366 | 0.0061 | 0.0002 | 9.5205 | 10.1663 |  | 08/11/2004 |  | MnROAD Low Volume Road | 45218 | 2966
31-O-2004 | 31 | Outside | Flexible | 05/07/2020 | Aggregate |  | 15:45:44 | 20300 | Clay | Rutting | Outside | 0.2403 | 0.1242 | 0.005 | 0.0013 | 9.145 | 9.9367 |  | 08/11/2004 |  | MnROAD Low Volume Road | 5489 | 5748
31-O-2004 | 31 | Outside | Flexible | 05/07/2020 | Aggregate |  | 15:45:44 | 20300 | Clay | Rutting | Inside | 0.0199 | 0.0026 | 0.0001 | 0 | 2.4992 | 3.1034 |  | 08/11/2004 |  | MnROAD Low Volume Road | 5489 | 5748
31-O-2004 | 31 | Outside | Flexible | 05/07/2020 | Aggregate |  | 15:45:04 | 20250 | Clay | Rutting | Outside | 0.4488 | 0.0261 | 0.7449 | 0.0043 | 8.9575 | 11.645 |  | 08/11/2004 |  | MnROAD Low Volume Road | 5489 | 5748
31-O-2004 | 31 | Outside | Flexible | 05/07/2020 | Aggregate |  | 15:45:04 | 20250 | Clay | Rutting | Inside | 0.0109 | 0 | 0.0046 | 0 | 2.895 | 0 |  | 08/11/2004 |  | MnROAD Low Volume Road | 5489 | 5748
31-O-2004 | 31 | Outside | Flexible | 05/07/2020 | Aggregate |  | 15:44:26 | 20200 | Clay | Rutting | Outside | 0.3152 | 0.0116 | 0.1598 | 0.0004 | 9.3325 | 11.4159 |  | 08/11/2004 |  | MnROAD Low Volume Road | 5489 | 5748
31-O-2004 | 31 | Outside | Flexible | 05/07/2020 | Aggregate |  | 15:44:26 | 20200 | Clay | Rutting | Inside | 0.0512 | 0 | 0.0166 | 0 | 4.5617 | 0 |  | 08/11/2004 |  | MnROAD Low Volume Road | 5489 | 5748
31-O-2004 | 31 | Outside | Flexible | 05/07/2020 | Aggregate |  | 15:43:50 | 20150 | Clay | Rutting | Outside | 0.6918 | 0.2912 | 0.1806 | 0.0288 | 8.8117 | 9.9575 |  | 08/11/2004 |  | MnROAD Low Volume Road | 5489 | 5748
31-O-2004 | 31 | Outside | Flexible | 05/07/2020 | Aggregate |  | 15:43:50 | 20150 | Clay | Rutting | Inside | 0.0598 | 0 | 0.0112 | 0 | 3.7909 | 0 |  | 08/11/2004 |  | MnROAD Low Volume Road | 5489 | 5748
31-O-2004 | 31 | Outside | Flexible | 05/07/2020 | Aggregate |  | 15:42:58 | 20100 | Clay | Rutting | Outside | 0.2572 | 0.0421 | 0.7094 | 0.0169 | 9.5409 | 11.3742 |  | 08/11/2004 |  | MnROAD Low Volume Road | 5489 | 5748
31-O-2004 | 31 | Outside | Flexible | 05/07/2020 | Aggregate |  | 15:42:58 | 20100 | Clay | Rutting | Inside | 0.0049 | 0 | 0.0003 | 0 | 2.9992 | 0 |  | 08/11/2004 |  | MnROAD Low Volume Road | 5489 | 5748
31-O-2004 | 31 | Outside | Flexible | 05/07/2020 | Aggregate |  | 15:42:20 | 20050 | Clay | Rutting | Outside | 0.6352 | 0.0393 | 0.0087 | 0.0001 | 8.2284 | 11.4575 |  | 08/11/2004 |  | MnROAD Low Volume Road | 5489 | 5748
31-O-2004 | 31 | Outside | Flexible | 05/07/2020 | Aggregate |  | 15:42:20 | 20050 | Clay | Rutting | Inside | 0.5858 | 0 | 0.0001 | 0 | 2.9992 | 0 |  | 08/11/2004 |  | MnROAD Low Volume Road | 5489 | 5748
31-O-2004 | 31 | Outside | Flexible | 05/07/2020 | Aggregate |  | 15:41:32 | 20000 | Clay | Rutting | Outside | 0.2302 | 0 | 0.2578 | 0 | 8.52 | 0 |  | 08/11/2004 |  | MnROAD Low Volume Road | 5489 | 5748
31-O-2004 | 31 | Outside | Flexible | 05/07/2020 | Aggregate |  | 15:40:24 | 19900 | Clay | Rutting | Inside | 0.4328 | 0 | 0.0002 | 0 | 2.9992 | 0 |  | 08/11/2004 |  | MnROAD Low Volume Road | 5489 | 5748
31-O-2004 | 31 | Outside | Flexible | 09/24/2012 | Aggregate |  | 12:05:30 | 20100 | Clay | Rutting | Inside | 0.0726 | 0 | 0.0013 | 0 | 2.3122 | 0 |  | 08/11/2004 |  | MnROAD Low Volume Road | 5489 | 2966
31-O-2004 | 31 | Outside | Flexible | 09/24/2012 | Aggregate |  | 12:07:10 | 20200 | Clay | Rutting | Outside | 0.3071 | 0.0019 | 0.0211 | 0 | 9.5413 | 11.5205 |  | 08/11/2004 |  | MnROAD Low Volume Road | 5489 | 2966
31-O-2004 | 31 | Outside | Flexible | 05/16/2019 | Aggregate |  | 10:12:48 | 20150 | Clay | Rutting | Inside | 0.0666 | 0 | 0.0363 | 0 | 2.77 | 0 |  | 08/11/2004 |  | MnROAD Low Volume Road | 5489 | 5391
31-O-2004 | 31 | Outside | Flexible | 05/16/2019 | Aggregate |  | 10:12:03 | 20100 | Clay | Rutting | Outside | 0.264 | 0.0209 | 0.0009 | 0 | 8.4367 | 11.2909 |  | 08/11/2004 |  | MnROAD Low Volume Road | 5489 | 5391
31-O-2004 | 31 | Outside | Flexible | 05/16/2019 | Aggregate |  | 10:12:03 | 20100 | Clay | Rutting | Inside | 0.0649 | 0 | 0.0001 | 0 | 2.6659 | 0 |  | 08/11/2004 |  | MnROAD Low Volume Road | 5489 | 5391
31-O-2004 | 31 | Outside | Flexible | 05/16/2019 | Aggregate |  | 10:11:17 | 20050 | Clay | Rutting | Outside | 0.7003 | 0.0772 | 0.0903 | 0.0025 | 8.1034 | 8.145 |  | 08/11/2004 |  | MnROAD Low Volume Road | 5489 | 5391
31-O-2004 | 31 | Outside | Flexible | 05/16/2019 | Aggregate |  | 10:11:17 | 20050 | Clay | Rutting | Inside | 0.0422 | 0 | 0.0029 | 0 | 4.3117 | 0 |  | 08/11/2004 |  | MnROAD Low Volume Road | 5489 | 5391
31-O-2004 | 31 | Outside | Flexible | 05/16/2019 | Aggregate |  | 10:10:31 | 20000 | Clay | Rutting | Outside | 0.2069 | 0.0161 | 0.0901 | 0.0003 | 8.6867 | 11.4784 |  | 08/11/2004 |  | MnROAD Low Volume Road | 5489 | 5391
31-O-2004 | 31 | Outside | Flexible | 05/16/2019 | Aggregate |  | 10:10:31 | 20000 | Clay | Rutting | Inside | 0.0248 | 0 | 0.0011 | 0 | 3.0617 | 0 |  | 08/11/2004 |  | MnROAD Low Volume Road | 5489 | 5391
31-O-2004 | 31 | Outside | Flexible | 05/16/2019 | Aggregate |  | 10:08:53 | 19900 | Clay | Rutting | Outside | 0.206 | 0 | 0.0138 | 0 | 8.5617 | 0 |  | 08/11/2004 |  | MnROAD Low Volume Road | 5489 | 5391
31-O-2004 | 31 | Outside | Flexible | 05/16/2019 | Aggregate |  | 10:09:43 | 19950 | Clay | Rutting | Inside | 0.0231 | 0 | 0.0025 | 0 | 0.8742 | 0 |  | 08/11/2004 |  | MnROAD Low Volume Road | 5489 | 5391
31-O-2004 | 31 | Outside | Flexible | 05/16/2019 | Aggregate |  | 10:09:43 | 19950 | Clay | Rutting | Outside | 0.3612 | 0.0194 | 0.0728 | 0.0003 | 7.7909 | 11.5409 |  | 08/11/2004 |  | MnROAD Low Volume Road | 5489 | 5391
31-I-2004 | 31 | Inside | Flexible | 05/07/2020 | Aggregate |  | 15:38:13 | 19900 | Clay | Rutting | Outside | 0.6047 | 0.1633 | 0.032 | 0.0037 | -8.77 | -9.5617 |  | 08/11/2004 |  | MnROAD Low Volume Road | 105004 | 5748
31-I-2004 | 31 | Inside | Flexible | 05/07/2020 | Aggregate |  | 15:35:58 | 20050 | Clay | Rutting | Inside | 0.1981 | 0.0459 | 0.0005 | 0 | -3.8117 | -3.8325 |  | 08/11/2004 |  | MnROAD Low Volume Road | 105004 | 5748
31-I-2004 | 31 | Inside | Flexible | 05/07/2020 | Aggregate |  | 15:35:21 | 20100 | Clay | Rutting | Outside | 0.469 | 0.1712 | 0.002 | 0.0003 | -9.4367 | -10.2284 |  | 08/11/2004 |  | MnROAD Low Volume Road | 105004 | 5748
31-I-2004 | 31 | Inside | Flexible | 05/07/2020 | Aggregate |  | 15:35:21 | 20100 | Clay | Rutting | Inside | 0.5352 | 0.2281 | 0.0015 | 0.0004 | -2.8534 | -3.9575 |  | 08/11/2004 |  | MnROAD Low Volume Road | 105004 | 5748
31-I-2004 | 31 | Inside | Flexible | 05/07/2020 | Aggregate |  | 15:34:43 | 20150 | Clay | Rutting | Outside | 0.5803 | 0.191 | 0.0346 | 0.0046 | -9.0409 | -9.7909 |  | 08/11/2004 |  | MnROAD Low Volume Road | 105004 | 5748
31-I-2004 | 31 | Inside | Flexible | 10/30/2018 | Aggregate |  | 9:21:19 | 20200 | Clay | Rutting | Inside | 0.4199 | 0.0071 | 0.0086 | 0 | -2.3117 | -6.9159 |  | 08/11/2004 |  | MnROAD Low Volume Road | 94555 | 5193
31-I-2004 | 31 | Inside | Flexible | 10/30/2018 | Aggregate |  | 9:21:19 | 20200 | Clay | Rutting | Outside | 0.5384 | 0.261 | 0.011 | 0.0029 | -9.27 | -9.7492 |  | 08/11/2004 |  | MnROAD Low Volume Road | 94555 | 5193
31-I-2004 | 31 | Inside | Flexible | 10/30/2018 | Aggregate |  | 9:22:02 | 20150 | Clay | Rutting | Inside | 0.4048 | 0.0713 | 0.0004 | 0 | -2.4367 | -3.6867 |  | 08/11/2004 |  | MnROAD Low Volume Road | 94555 | 5193
31-I-2004 | 31 | Inside | Flexible | 10/30/2018 | Aggregate |  | 9:22:02 | 20150 | Clay | Rutting | Outside | 0.6379 | 0.307 | 0.0008 | 0.0002 | -8.895 | -9.8325 |  | 08/11/2004 |  | MnROAD Low Volume Road | 94555 | 5193
31-I-2004 | 31 | Inside | Flexible | 10/30/2018 | Aggregate |  | 9:22:53 | 20100 | Clay | Rutting | Inside | 0.6165 | 0.3178 | 0.0151 | 0.0054 | -2.8325 | -3.8742 |  | 08/11/2004 |  | MnROAD Low Volume Road | 94555 | 5193
31-I-2004 | 31 | Inside | Flexible | 10/30/2018 | Aggregate |  | 9:22:53 | 20100 | Clay | Rutting | Outside | 0.5459 | 0.2598 | 0.0176 | 0.0045 | -9.2909 | -10.1242 |  | 08/11/2004 |  | MnROAD Low Volume Road | 94555 | 5193
31-I-2004 | 31 | Inside | Flexible | 10/30/2018 | Aggregate |  | 9:23:45 | 20050 | Clay | Rutting | Inside | 0.4132 | 0 | 0.0202 | 0 | -2.7492 | 0 |  | 08/11/2004 |  | MnROAD Low Volume Road | 94555 | 5193
31-I-2004 | 31 | Inside | Flexible | 10/30/2018 | Aggregate |  | 9:23:45 | 20050 | Clay | Rutting | Outside | 0.5057 | 0.3301 | 0.0339 | 0.0124 | -9.9159 | -10.0825 |  | 08/11/2004 |  | MnROAD Low Volume Road | 94555 | 5193
31-I-2004 | 31 | Inside | Flexible | 10/30/2018 | Aggregate |  | 9:24:48 | 20000 | Clay | Rutting | Inside | 0.4537 | 0.0624 | 0.0037 | 0.0001 | -2.7075 | -6.0617 |  | 08/11/2004 |  | MnROAD Low Volume Road | 94555 | 5193
31-I-2004 | 31 | Inside | Flexible | 10/30/2018 | Aggregate |  | 9:24:48 | 20000 | Clay | Rutting | Outside | 0.4627 | 0.1988 | 0.0039 | 0.0009 | -9.4784 | -10.3742 |  | 08/11/2004 |  | MnROAD Low Volume Road | 94555 | 5193
31-I-2004 | 31 | Inside | Flexible | 10/30/2018 | Aggregate |  | 9:25:27 | 19950 | Clay | Rutting | Inside | 0.4259 | 0.044 | 0.0045 | 0.0001 | -2.3117 | -3.4575 |  | 08/11/2004 |  | MnROAD Low Volume Road | 94555 | 5193
31-I-2004 | 31 | Inside | Flexible | 10/30/2018 | Aggregate |  | 9:25:27 | 19950 | Clay | Rutting | Outside | 0.5708 | 0.2085 | 0.0072 | 0.0019 | -8.4784 | -9.6034 |  | 08/11/2004 |  | MnROAD Low Volume Road | 94555 | 5193
31-I-2004 | 31 | Inside | Flexible | 10/30/2018 | Aggregate |  | 9:27:07 | 19900 | Clay | Rutting | Inside | 0.5397 | 0.1251 | 0.0043 | 0.0004 | -2.3534 | -3.3742 |  | 08/11/2004 |  | MnROAD Low Volume Road | 94555 | 5193
31-I-2004 | 31 | Inside | Flexible | 10/30/2018 | Aggregate |  | 9:27:07 | 19900 | Clay | Rutting | Outside | 0.6154 | 0.256 | 0.007 | 0.0017 | -8.8742 | -9.7075 |  | 08/11/2004 |  | MnROAD Low Volume Road | 94555 | 5193
31-I-2004 | 31 | Inside | Flexible | 10/30/2018 | Aggregate |  | 9:27:56 | 19850 | Clay | Rutting | Inside | 0.3223 | 0 | 0.0014 | 0 | -2.3117 | 0 |  | 08/11/2004 |  | MnROAD Low Volume Road | 94555 | 5193
31-I-2004 | 31 | Inside | Flexible | 10/30/2018 | Aggregate |  | 9:27:56 | 19850 | Clay | Rutting | Outside | 0.6053 | 0.1827 | 0.0029 | 0.0005 | -9.0409 | -9.6034 |  | 08/11/2004 |  | MnROAD Low Volume Road | 94555 | 5193
31-O-2004 | 31 | Outside | Flexible | 10/30/2018 | Aggregate |  | 9:28:50 | 19850 | Clay | Rutting | Inside | 0.0371 | 0 | 0.0002 | 0 | 2.3325 | 0 |  | 08/11/2004 |  | MnROAD Low Volume Road | 5489 | 5193
31-O-2004 | 31 | Outside | Flexible | 10/30/2018 | Aggregate |  | 9:35:08 | 20250 | Clay | Rutting | Outside | 0.5107 | 0.1725 | 0.0019 | 0.0003 | 9.02 | 9.0409 |  | 08/11/2004 |  | MnROAD Low Volume Road | 5489 | 5193
31-O-2004 | 31 | Outside | Flexible | 10/30/2018 | Aggregate |  | 9:29:31 | 19900 | Clay | Rutting | Inside | 0.0591 | 0 | 0.0005 | 0 | 2.6242 | 0 |  | 08/11/2004 |  | MnROAD Low Volume Road | 5489 | 5193
31-O-2004 | 31 | Outside | Flexible | 10/30/2018 | Aggregate |  | 9:29:31 | 19900 | Clay | Rutting | Outside | 0.2182 | 0.0161 | 0.0027 | 0 | 8.4159 | 11.7284 |  | 08/11/2004 |  | MnROAD Low Volume Road | 5489 | 5193
31-O-2004 | 31 | Outside | Flexible | 10/30/2018 | Aggregate |  | 9:30:23 | 19950 | Clay | Rutting | Inside | 0.0709 | 0 | 0.0041 | 0 | 2.4367 | 0 |  | 08/11/2004 |  | MnROAD Low Volume Road | 5489 | 5193
31-O-2004 | 31 | Outside | Flexible | 10/30/2018 | Aggregate |  | 9:30:23 | 19950 | Clay | Rutting | Outside | 0.4391 | 0.0365 | 0.0256 | 0.0004 | 7.895 | 11.5409 |  | 08/11/2004 |  | MnROAD Low Volume Road | 5489 | 5193
31-O-2004 | 31 | Outside | Flexible | 10/30/2018 | Aggregate |  | 9:31:03 | 20000 | Clay | Rutting | Inside | 0.0604 | 0 | 0.0033 | 0 | 1.2075 | 0 |  | 08/11/2004 |  | MnROAD Low Volume Road | 5489 | 5193
31-O-2004 | 31 | Outside | Flexible | 10/30/2018 | Aggregate |  | 9:31:04 | 20000 | Clay | Rutting | Outside | 0.2413 | 0.0349 | 0.0279 | 0.0004 | 8.7075 | 11.4159 |  | 08/11/2004 |  | MnROAD Low Volume Road | 5489 | 5193
31-O-2004 | 31 | Outside | Flexible | 10/30/2018 | Aggregate |  | 9:32:16 | 20050 | Clay | Rutting | Inside | 0.0826 | 0 | 0.0089 | 0 | 3.145 | 0 |  | 08/11/2004 |  | MnROAD Low Volume Road | 5489 | 5193
31-O-2004 | 31 | Outside | Flexible | 10/30/2018 | Aggregate |  | 9:32:16 | 20050 | Clay | Rutting | Outside | 0.6916 | 0.133 | 0.0511 | 0.002 | 8.1659 | 8.1867 |  | 08/11/2004 |  | MnROAD Low Volume Road | 5489 | 5193
31-O-2004 | 31 | Outside | Flexible | 10/30/2018 | Aggregate |  | 9:33:01 | 20100 | Clay | Rutting | Inside | 0.0542 | 0 | 0.0078 | 0 | 2.6867 | 0 |  | 08/11/2004 |  | MnROAD Low Volume Road | 5489 | 5193
31-O-2004 | 31 | Outside | Flexible | 10/30/2018 | Aggregate |  | 9:33:01 | 20100 | Clay | Rutting | Outside | 0.2781 | 0.0376 | 0.0861 | 0.0022 | 8.9784 | 11.1034 |  | 08/11/2004 |  | MnROAD Low Volume Road | 5489 | 5193
31-O-2004 | 31 | Outside | Flexible | 10/30/2018 | Aggregate |  | 9:33:39 | 20150 | Clay | Rutting | Inside | 0.1263 | 0 | 0.0077 | 0 | 2.6659 | 0 |  | 08/11/2004 |  | MnROAD Low Volume Road | 5489 | 5193
31-O-2004 | 31 | Outside | Flexible | 10/30/2018 | Aggregate |  | 9:33:39 | 20150 | Clay | Rutting | Outside | 0.5207 | 0.1866 | 0.0334 | 0.0042 | 8.4367 | 10.9367 |  | 08/11/2004 |  | MnROAD Low Volume Road | 5489 | 5193
31-O-2004 | 31 | Outside | Flexible | 10/30/2018 | Aggregate |  | 9:34:26 | 20200 | Clay | Rutting | Inside | 0.1075 | 0 | 0.0019 | 0 | 2.4784 | 0 |  | 08/11/2004 |  | MnROAD Low Volume Road | 5489 | 5193
31-O-2004 | 31 | Outside | Flexible | 10/30/2018 | Aggregate |  | 9:34:26 | 20200 | Clay | Rutting | Outside | 0.4046 | 0.0826 | 0.0069 | 0.0008 | 9.4159 | 9.6659 |  | 08/11/2004 |  | MnROAD Low Volume Road | 5489 | 5193
31-O-2004 | 31 | Outside | Flexible | 10/30/2018 | Aggregate |  | 9:35:08 | 20250 | Clay | Rutting | Inside | 0.0826 | 0 | 0.0004 | 0 | 2.5617 | 0 |  | 08/11/2004 |  | MnROAD Low Volume Road | 5489 | 5193
31-O-2004 | 31 | Outside | Flexible | 09/23/2015 | Aggregate |  | 10:29:15 | 20200 | Clay | Rutting | Inside | 0.1201 | 0 | 0.0258 | 0 | 2.4163 | 0 |  | 08/11/2004 |  | MnROAD Low Volume Road | 5489 | 4060
31-O-2004 | 31 | Outside | Flexible | 09/23/2015 | Aggregate |  | 10:28:32 | 20150 | Clay | Rutting | Outside | 0.5395 | 0.1379 | 0.1913 | 0.0106 | 8.5205 | 11.0622 |  | 08/11/2004 |  | MnROAD Low Volume Road | 5489 | 4060
31-O-2004 | 31 | Outside | Flexible | 09/23/2015 | Aggregate |  | 10:28:32 | 20150 | Clay | Rutting | Inside | 0.1277 | 0 | 0.0526 | 0 | 2.8538 | 0 |  | 08/11/2004 |  | MnROAD Low Volume Road | 5489 | 4060
31-O-2004 | 31 | Outside | Flexible | 09/23/2015 | Aggregate |  | 10:27:49 | 20100 | Clay | Rutting | Outside | 0.3168 | 0.0481 | 0.0341 | 0.0013 | 9.3122 | 11.1663 |  | 08/11/2004 |  | MnROAD Low Volume Road | 5489 | 4060
31-O-2004 | 31 | Outside | Flexible | 09/23/2015 | Aggregate |  | 10:27:49 | 20100 | Clay | Rutting | Inside | 0.1073 | 0 | 0.0085 | 0 | 2.4997 | 0 |  | 08/11/2004 |  | MnROAD Low Volume Road | 5489 | 4060
31-O-2004 | 31 | Outside | Flexible | 09/23/2015 | Aggregate |  | 10:27:02 | 20050 | Clay | Rutting | Outside | 0.5633 | 0.0005 | 0.0864 | 0 | 8.208 | 11.4163 |  | 08/11/2004 |  | MnROAD Low Volume Road | 5489 | 4060
31-O-2004 | 31 | Outside | Flexible | 09/23/2015 | Aggregate |  | 10:27:02 | 20050 | Clay | Rutting | Inside | 0.1194 | 0 | 0.0255 | 0 | 2.583 | 0 |  | 08/11/2004 |  | MnROAD Low Volume Road | 5489 | 4060
31-O-2004 | 31 | Outside | Flexible | 09/23/2015 | Aggregate |  | 10:26:12 | 20000 | Clay | Rutting | Outside | 0.2219 | 0.0267 | 0.1001 | 0.0013 | 10.3955 | 11.4788 |  | 08/11/2004 |  | MnROAD Low Volume Road | 5489 | 4060
31-O-2004 | 31 | Outside | Flexible | 09/23/2015 | Aggregate |  | 10:26:12 | 20000 | Clay | Rutting | Inside | 0.0969 | 0 | 0.0437 | 0 | 2.9788 | 0 |  | 08/11/2004 |  | MnROAD Low Volume Road | 5489 | 4060
31-O-2004 | 31 | Outside | Flexible | 09/23/2015 | Aggregate |  | 10:25:12 | 19950 | Clay | Rutting | Outside | 0.2214 | 0.0014 | 0.0014 | 0 | 7.9788 | 11.7705 |  | 08/11/2004 |  | MnROAD Low Volume Road | 5489 | 4060
31-O-2004 | 31 | Outside | Flexible | 09/23/2015 | Aggregate |  | 10:25:12 | 19950 | Clay | Rutting | Inside | 0.1132 | 0 | 0.0006 | 0 | 2.3122 | 0 |  | 08/11/2004 |  | MnROAD Low Volume Road | 5489 | 4060
31-O-2004 | 31 | Outside | Flexible | 09/23/2015 | Aggregate |  | 10:24:20 | 19900 | Clay | Rutting | Outside | 0.1578 | 0.033 | 0.0012 | 0 | 9.7288 | 11.7913 |  | 08/11/2004 |  | MnROAD Low Volume Road | 5489 | 4060
31-O-2004 | 31 | Outside | Flexible | 09/23/2015 | Aggregate |  | 10:24:20 | 19900 | Clay | Rutting | Inside | 0.0967 | 0 | 0.0005 | 0 | 2.6455 | 0 |  | 08/11/2004 |  | MnROAD Low Volume Road | 5489 | 4060
31-O-2004 | 31 | Outside | Flexible | 09/23/2015 | Aggregate |  | 10:23:29 | 19850 | Clay | Rutting | Outside | 0.478 | 0.0043 | 0.0325 | 0 | 6.9788 | 11.5622 |  | 08/11/2004 |  | MnROAD Low Volume Road | 5489 | 4060
31-O-2004 | 31 | Outside | Flexible | 09/23/2015 | Aggregate |  | 10:23:29 | 19850 | Clay | Rutting | Inside | 0.1083 | 0 | 0.0055 | 0 | 2.0622 | 0 |  | 08/11/2004 |  | MnROAD Low Volume Road | 5489 | 4060
31-I-2004 | 31 | Inside | Flexible | 03/07/2016 | Aggregate |  | 14:50:30 | 20150 | Clay | Rutting | Inside | 0.3127 | 0 | 0.0066 | 0 | -2.6455 | 0 |  | 08/11/2004 |  | MnROAD Low Volume Road | 71326 | 4226
31-I-2004 | 31 | Inside | Flexible | 03/07/2016 | Aggregate |  | 14:50:30 | 20150 | Clay | Rutting | Outside | 0.4862 | 0.1216 | 0.0132 | 0.0015 | -9.1038 | -10.0413 |  | 08/11/2004 |  | MnROAD Low Volume Road | 71326 | 4226
31-I-2004 | 31 | Inside | Flexible | 03/07/2016 | Aggregate |  | 14:49:37 | 20200 | Clay | Rutting | Inside | 0.3461 | 0 | 0.0051 | 0 | -2.5205 | 0 |  | 08/11/2004 |  | MnROAD Low Volume Road | 71326 | 4226
31-I-2004 | 31 | Inside | Flexible | 03/07/2016 | Aggregate |  | 14:48:49 | 20250 | Clay | Rutting | Outside | 0.5949 | 0.2094 | 0.0116 | 0.0029 | -8.6663 | -9.7913 |  | 08/11/2004 |  | MnROAD Low Volume Road | 71326 | 4226
31-I-2004 | 31 | Inside | Flexible | 05/15/2015 | Aggregate |  | 9:15:46 | 20250 | Clay | Rutting | Outside | 0.625 | 0.1594 | 0.0246 | 0.0036 | -8.6247 | -9.9163 |  | 08/11/2004 |  | MnROAD Low Volume Road | 66263 | 3929
31-I-2004 | 31 | Inside | Flexible | 05/15/2015 | Aggregate |  | 9:16:36 | 20200 | Clay | Rutting | Inside | 0.4151 | 0 | 0.0404 | 0 | -2.5622 | 0 |  | 08/11/2004 |  | MnROAD Low Volume Road | 66263 | 3929
31-I-2004 | 31 | Inside | Flexible | 05/15/2015 | Aggregate |  | 9:16:36 | 20200 | Clay | Rutting | Outside | 0.5091 | 0.1398 | 0.0462 | 0.0042 | -9.458 | -9.8955 |  | 08/11/2004 |  | MnROAD Low Volume Road | 66263 | 3929
31-I-2004 | 31 | Inside | Flexible | 05/15/2015 | Aggregate |  | 9:17:23 | 20150 | Clay | Rutting | Inside | 0.3877 | 0.0319 | 0.0024 | 0 | -2.6247 | -3.8747 |  | 08/11/2004 |  | MnROAD Low Volume Road | 66263 | 3929
31-I-2004 | 31 | Inside | Flexible | 05/15/2015 | Aggregate |  | 9:17:23 | 20150 | Clay | Rutting | Outside | 0.5437 | 0 | 0.004 | 0 | -9.1663 | 0 |  | 08/11/2004 |  | MnROAD Low Volume Road | 66263 | 3929
31-I-2004 | 31 | Inside | Flexible | 05/15/2015 | Aggregate |  | 9:18:14 | 20100 | Clay | Rutting | Inside | 0.5352 | 0.1163 | 0.0113 | 0.0006 | -2.9163 | -3.958 |  | 08/11/2004 |  | MnROAD Low Volume Road | 66263 | 3929
31-I-2004 | 31 | Inside | Flexible | 05/15/2015 | Aggregate |  | 9:18:14 | 20100 | Clay | Rutting | Outside | 0.4537 | 0.1172 | 0.0114 | 0.0012 | -9.3955 | -10.3122 |  | 08/11/2004 |  | MnROAD Low Volume Road | 66263 | 3929
31-I-2004 | 31 | Inside | Flexible | 05/15/2015 | Aggregate |  | 9:19:11 | 20050 | Clay | Rutting | Inside | 0.4552 | 0 | 0.0277 | 0 | -2.9163 | 0 |  | 08/11/2004 |  | MnROAD Low Volume Road | 66263 | 3929
31-I-2004 | 31 | Inside | Flexible | 05/15/2015 | Aggregate |  | 9:19:11 | 20050 | Clay | Rutting | Outside | 0.4543 | 0.1559 | 0.0318 | 0.0049 | -9.3747 | -10.2705 |  | 08/11/2004 |  | MnROAD Low Volume Road | 66263 | 3929
31-I-2004 | 31 | Inside | Flexible | 05/15/2015 | Aggregate |  | 9:20:03 | 20000 | Clay | Rutting | Inside | 0.454 | 0.0309 | 0.0184 | 0.0001 | -2.8122 | -5.958 |  | 08/11/2004 |  | MnROAD Low Volume Road | 66263 | 3929
31-I-2004 | 31 | Inside | Flexible | 05/15/2015 | Aggregate |  | 9:20:03 | 20000 | Clay | Rutting | Outside | 0.425 | 0 | 0.0173 | 0 | -9.208 | 0 |  | 08/11/2004 |  | MnROAD Low Volume Road | 66263 | 3929
31-I-2004 | 31 | Inside | Flexible | 05/15/2015 | Aggregate |  | 9:21:04 | 19950 | Clay | Rutting | Inside | 0.4015 | 0.0228 | 0.0158 | 0.0001 | -2.6247 | -3.8747 |  | 08/11/2004 |  | MnROAD Low Volume Road | 66263 | 3929
31-I-2004 | 31 | Inside | Flexible | 05/15/2015 | Aggregate |  | 9:21:04 | 19950 | Clay | Rutting | Outside | 0.478 | 0.1109 | 0.0218 | 0.002 | -8.6455 | -9.9997 |  | 08/11/2004 |  | MnROAD Low Volume Road | 66263 | 3929
31-I-2004 | 31 | Inside | Flexible | 05/15/2015 | Aggregate |  | 9:21:58 | 19900 | Clay | Rutting | Inside | 0.499 | 0 | 0.0208 | 0 | -2.5205 | 0 |  | 08/11/2004 |  | MnROAD Low Volume Road | 66263 | 3929
31-I-2004 | 31 | Inside | Flexible | 05/15/2015 | Aggregate |  | 9:21:58 | 19900 | Clay | Rutting | Outside | 0.5718 | 0.1831 | 0.0315 | 0.0046 | -8.9788 | -9.8747 |  | 08/11/2004 |  | MnROAD Low Volume Road | 66263 | 3929
31-I-2004 | 31 | Inside | Flexible | 05/15/2015 | Aggregate |  | 9:23:02 | 19850 | Clay | Rutting | Inside | 0.3378 | 0 | 0.0122 | 0 | -2.4997 | 0 |  | 08/11/2004 |  | MnROAD Low Volume Road | 66263 | 3929
31-I-2004 | 31 | Inside | Flexible | 05/15/2015 | Aggregate |  | 9:14:47 | 20300 | Clay | Rutting | Outside | 1.1151 | 0.7375 | 0.0372 | 0.0187 | -8.8747 | -9.1247 |  | 08/11/2004 |  | MnROAD Low Volume Road | 66263 | 3929
31-O-2004 | 31 | Outside | Flexible | 09/24/2012 | Aggregate |  | 12:07:59 | 20250 | Clay | Rutting | Inside | 0.0986 | 0 | 0.001 | 0 | 2.9997 | 0 |  | 08/11/2004 |  | MnROAD Low Volume Road | 5489 | 2966
31-O-2004 | 31 | Outside | Flexible | 09/24/2012 | Aggregate |  | 12:08:00 | 20250 | Clay | Rutting | Outside | 0.4189 | 0.0245 | 0.003 | 0 | 9.1038 | 9.2288 |  | 08/11/2004 |  | MnROAD Low Volume Road | 5489 | 2966
31-O-2004 | 31 | Outside | Flexible | 09/24/2012 | Aggregate |  | 12:08:50 | 20300 | Clay | Rutting | Inside | 0.0708 | 0.0186 | 0.0159 | 0.0012 | 2.4372 | 4.0622 |  | 08/11/2004 |  | MnROAD Low Volume Road | 5489 | 2966
31-O-2004 | 31 | Outside | Flexible | 09/24/2012 | Aggregate |  | 12:03:03 | 19950 | Clay | Rutting | Inside | 0.1152 | 0 | 0.0004 | 0 | 2.708 | 0 |  | 08/11/2004 |  | MnROAD Low Volume Road | 5489 | 2966
31-I-2004 | 31 | Inside | Flexible | 05/15/2015 | Aggregate |  | 9:14:47 | 20300 | Clay | Rutting | Inside | 0.5999 | 0.4812 | 0.0206 | 0.0139 | -3.3955 | -3.5205 |  | 08/11/2004 |  | MnROAD Low Volume Road | 66263 | 3929
31-I-2004 | 31 | Inside | Flexible | 05/15/2015 | Aggregate |  | 9:23:02 | 19850 | Clay | Rutting | Outside | 0.548 | 0.0853 | 0.0192 | 0.0012 | -9.1455 | -9.8538 |  | 08/11/2004 |  | MnROAD Low Volume Road | 66263 | 3929
31-I-2004 | 31 | Inside | Flexible | 05/15/2015 | Aggregate |  | 9:15:46 | 20250 | Clay | Rutting | Inside | 0.3688 | 0.0414 | 0.0131 | 0.0002 | -2.583 | -3.7705 |  | 08/11/2004 |  | MnROAD Low Volume Road | 66263 | 3929
31-I-2004 | 31 | Inside | Flexible | 05/07/2020 | Aggregate |  | 15:34:43 | 20150 | Clay | Rutting | Inside | 0.2985 | 0.0664 | 0.0118 | 0.0006 | -2.395 | -3.6867 |  | 08/11/2004 |  | MnROAD Low Volume Road | 105004 | 5748
31-I-2004 | 31 | Inside | Flexible | 05/07/2020 | Aggregate |  | 15:34:05 | 20200 | Clay | Rutting | Outside | 0.4776 | 0.1227 | 0.076 | 0.005 | -8.5825 | -9.77 |  | 08/11/2004 |  | MnROAD Low Volume Road | 105004 | 5748
31-I-2004 | 31 | Inside | Flexible | 05/07/2020 | Aggregate |  | 15:34:05 | 20200 | Clay | Rutting | Inside | 0.3495 | 0.0813 | 0.0345 | 0.0025 | -2.1242 | -3.5617 |  | 08/11/2004 |  | MnROAD Low Volume Road | 105004 | 5748
31-I-2004 | 31 | Inside | Flexible | 05/07/2020 | Aggregate |  | 15:33:23 | 20250 | Clay | Rutting | Outside | 0.686 | 0.1599 | 0.0344 | 0.0044 | -8.4784 | -9.4992 |  | 08/11/2004 |  | MnROAD Low Volume Road | 105004 | 5748
31-I-2004 | 31 | Inside | Flexible | 05/07/2020 | Aggregate |  | 15:33:23 | 20250 | Clay | Rutting | Inside | 0.3489 | 0.0135 | 0.0113 | 0.0001 | -2.1659 | -3.4992 |  | 08/11/2004 |  | MnROAD Low Volume Road | 105004 | 5748
31-I-2004 | 31 | Inside | Flexible | 05/07/2020 | Aggregate |  | 15:32:40 | 20300 | Clay | Rutting | Outside | 0.7343 | 0.3704 | 0.0665 | 0.0254 | -8.6659 | -9.27 |  | 08/11/2004 |  | MnROAD Low Volume Road | 105004 | 5748
31-I-2004 | 31 | Inside | Flexible | 05/07/2020 | Aggregate |  | 15:32:40 | 20300 | Clay | Rutting | Inside | 0.3039 | 0.2654 | 0.0165 | 0.0136 | -3.4575 | -3.4575 |  | 08/11/2004 |  | MnROAD Low Volume Road | 105004 | 5748
31-I-2004 | 31 | Inside | Flexible | 05/07/2020 | Aggregate |  | 15:38:54 | 19850 | Clay | Rutting | Outside | 0.5938 | 0.0816 | 0.0191 | 0.0008 | -9.1659 | -9.6659 |  | 08/11/2004 |  | MnROAD Low Volume Road | 105004 | 5748
31-I-2004 | 31 | Inside | Flexible | 05/07/2020 | Aggregate |  | 15:38:54 | 19850 | Clay | Rutting | Inside | 0.2674 | 0 | 0.0069 | 0 | -2.3534 | 0 |  | 08/11/2004 |  | MnROAD Low Volume Road | 105004 | 5748
31-I-2004 | 31 | Inside | Flexible | 05/07/2020 | Aggregate |  | 15:35:58 | 20050 | Clay | Rutting | Outside | 0.5192 | 0.2812 | 0.0026 | 0.0006 | -9.2075 | -9.9992 |  | 08/11/2004 |  | MnROAD Low Volume Road | 105004 | 5748
31-I-2004 | 31 | Inside | Flexible | 05/07/2020 | Aggregate |  | 15:38:13 | 19900 | Clay | Rutting | Inside | 0.5062 | 0.0087 | 0.0171 | 0 | -2.27 | -3.3742 |  | 08/11/2004 |  | MnROAD Low Volume Road | 105004 | 5748
31-I-2004 | 31 | Inside | Flexible | 05/07/2020 | Aggregate |  | 15:37:21 | 19950 | Clay | Rutting | Outside | 0.5126 | 0.1638 | 0.1841 | 0.0175 | -9.27 | -9.4784 |  | 08/11/2004 |  | MnROAD Low Volume Road | 105004 | 5748
31-I-2004 | 31 | Inside | Flexible | 05/07/2020 | Aggregate |  | 15:37:21 | 19950 | Clay | Rutting | Inside | 0.2764 | 0 | 0.0687 | 0 | -2.2909 | 0 |  | 08/11/2004 |  | MnROAD Low Volume Road | 105004 | 5748
31-I-2004 | 31 | Inside | Flexible | 05/07/2020 | Aggregate |  | 15:36:43 | 20000 | Clay | Rutting | Outside | 0.4317 | 0.1629 | 0.002 | 0.0002 | -10.0617 | -10.2284 |  | 08/11/2004 |  | MnROAD Low Volume Road | 105004 | 5748
31-I-2004 | 31 | Inside | Flexible | 05/07/2020 | Aggregate |  | 15:36:43 | 20000 | Clay | Rutting | Inside | 0.3667 | 0.0461 | 0.0009 | 0 | -2.52 | -3.7075 |  | 08/11/2004 |  | MnROAD Low Volume Road | 105004 | 5748
31-O-2004 | 31 | Outside | Flexible | 05/07/2020 | Aggregate |  | 15:40:24 | 19900 | Clay | Rutting | Outside | 0.1768 | 0 | 0.0164 | 0 | 9.2909 | 0 |  | 08/11/2004 |  | MnROAD Low Volume Road | 5489 | 5748
31-O-2004 | 31 | Outside | Flexible | 05/07/2020 | Aggregate |  | 15:41:32 | 20000 | Clay | Rutting | Inside | 0.0226 | 0 | 0.0025 | 0 | 3.02 | 0 |  | 08/11/2004 |  | MnROAD Low Volume Road | 5489 | 5748
31-O-2004 | 31 | Outside | Flexible | 05/07/2020 | Aggregate |  | 15:39:51 | 19850 | Clay | Rutting | Outside | 0.4987 | 0 | 0.0868 | 0 | 6.8534 | 0 |  | 08/11/2004 |  | MnROAD Low Volume Road | 5489 | 5748
31-O-2004 | 31 | Outside | Flexible | 05/07/2020 | Aggregate |  | 15:39:51 | 19850 | Clay | Rutting | Inside | 0.0214 | 0 | 0.0012 | 0 | 1.8742 | 0 |  | 08/11/2004 |  | MnROAD Low Volume Road | 5489 | 5748
31-O-2004 | 31 | Outside | Flexible | 05/07/2020 | Aggregate |  | 15:40:52 | 19950 | Clay | Rutting | Outside | 0.4093 | 0.0004 | 0.0012 | 0 | 7.9784 | 11.8742 |  | 08/11/2004 |  | MnROAD Low Volume Road | 5489 | 5748
31-O-2004 | 31 | Outside | Flexible | 05/07/2020 | Aggregate |  | 15:40:52 | 19950 | Clay | Rutting | Inside | 0.0284 | 0 | 0.0001 | 0 | 3.0617 | 0 |  | 08/11/2004 |  | MnROAD Low Volume Road | 5489 | 5748
31-I-2004 | 31 | Inside | Flexible | 07/18/2005 | Aggregate |  | 8:15:18 | 20300 | Clay | Rutting | Inside | 0.102 | 0.0128 | 0.0095 | 0.0002 | 2.6455 | 4.0205 |  | 08/11/2004 |  | MnROAD Low Volume Road | 4935 | 341
31-I-2004 | 31 | Inside | Flexible | 07/18/2005 | Aggregate |  | 8:24:06 | 19850 | Clay | Rutting | Outside | 0.1661 | 0 | 0.0311 | 0 | 9.4997 | 0 |  | 08/11/2004 |  | MnROAD Low Volume Road | 4935 | 341
31-I-2004 | 31 | Inside | Flexible | 07/18/2005 | Aggregate |  | 8:16:18 | 20250 | Clay | Rutting | Inside | 0.1184 | 0 | 0.0034 | 0 | 2.6872 | 0 |  | 08/11/2004 |  | MnROAD Low Volume Road | 4935 | 341
31-I-2004 | 31 | Inside | Flexible | 07/18/2005 | Aggregate |  | 8:16:18 | 20250 | Clay | Rutting | Outside | 0.2896 | 0 | 0.0084 | 0 | 8.3538 | 0 |  | 08/11/2004 |  | MnROAD Low Volume Road | 4935 | 341
31-I-2004 | 31 | Inside | Flexible | 07/18/2005 | Aggregate |  | 8:17:17 | 20200 | Clay | Rutting | Inside | 0.1196 | 0 | 0.0042 | 0 | 2.7913 | 0 |  | 08/11/2004 |  | MnROAD Low Volume Road | 4935 | 341
31-I-2004 | 31 | Inside | Flexible | 07/18/2005 | Aggregate |  | 8:17:17 | 20200 | Clay | Rutting | Outside | 0.1254 | 0 | 0.0048 | 0 | 9.4788 | 0 |  | 08/11/2004 |  | MnROAD Low Volume Road | 4935 | 341
31-I-2004 | 31 | Inside | Flexible | 07/18/2005 | Aggregate |  | 8:18:13 | 20150 | Clay | Rutting | Inside | 0.0701 | 0 | 0.0045 | 0 | 2.708 | 0 |  | 08/11/2004 |  | MnROAD Low Volume Road | 4935 | 341
31-I-2004 | 31 | Inside | Flexible | 03/07/2016 | Aggregate |  | 14:48:49 | 20250 | Clay | Rutting | Inside | 0.2985 | 0 | 0.0047 | 0 | -2.583 | 0 |  | 08/11/2004 |  | MnROAD Low Volume Road | 71326 | 4226
31-I-2004 | 31 | Inside | Flexible | 03/07/2016 | Aggregate |  | 14:48:07 | 20300 | Clay | Rutting | Outside | 1.1521 | 1.0043 | 0.1019 | 0.0797 | -8.7705 | -8.833 |  | 08/11/2004 |  | MnROAD Low Volume Road | 71326 | 4226
31-I-2004 | 31 | Inside | Flexible | 03/07/2016 | Aggregate |  | 14:48:07 | 20300 | Clay | Rutting | Inside | 0.5671 | 0.3548 | 0.0517 | 0.0222 | -3.3747 | -3.833 |  | 08/11/2004 |  | MnROAD Low Volume Road | 71326 | 4226
31-I-2004 | 31 | Inside | Flexible | 03/07/2016 | Aggregate |  | 14:54:46 | 19850 | Clay | Rutting | Outside | 0.4919 | 0.0765 | 0.0119 | 0.0008 | -9.1455 | -10.1455 |  | 08/11/2004 |  | MnROAD Low Volume Road | 71326 | 4226
31-I-2004 | 31 | Inside | Flexible | 03/07/2016 | Aggregate |  | 14:54:46 | 19850 | Clay | Rutting | Inside | 0.2835 | 0 | 0.0073 | 0 | -2.6038 | 0 |  | 08/11/2004 |  | MnROAD Low Volume Road | 71326 | 4226
31-I-2004 | 31 | Inside | Flexible | 03/07/2016 | Aggregate |  | 14:53:58 | 19900 | Clay | Rutting | Outside | 0.4788 | 0.1228 | 0.031 | 0.0039 | -8.9788 | -9.9788 |  | 08/11/2004 |  | MnROAD Low Volume Road | 71326 | 4226
31-I-2004 | 31 | Inside | Flexible | 03/07/2016 | Aggregate |  | 14:53:58 | 19900 | Clay | Rutting | Inside | 0.6405 | 0 | 0.0446 | 0 | -2.5622 | 0 |  | 08/11/2004 |  | MnROAD Low Volume Road | 71326 | 4226
31-I-2004 | 31 | Inside | Flexible | 03/07/2016 | Aggregate |  | 14:53:20 | 19950 | Clay | Rutting | Outside | 0.396 | 0.0578 | 0.0043 | 0.0002 | -8.5622 | -10.1455 |  | 08/11/2004 |  | MnROAD Low Volume Road | 71326 | 4226
31-I-2004 | 31 | Inside | Flexible | 03/07/2016 | Aggregate |  | 14:53:20 | 19950 | Clay | Rutting | Inside | 0.3222 | 0 | 0.0034 | 0 | -2.6663 | 0 |  | 08/11/2004 |  | MnROAD Low Volume Road | 71326 | 4226
31-I-2004 | 31 | Inside | Flexible | 03/07/2016 | Aggregate |  | 14:52:38 | 20000 | Clay | Rutting | Outside | 0.3583 | 0.0765 | 0.0345 | 0.0027 | -9.333 | -10.4997 |  | 08/11/2004 |  | MnROAD Low Volume Road | 71326 | 4226
31-I-2004 | 31 | Inside | Flexible | 03/07/2016 | Aggregate |  | 14:52:38 | 20000 | Clay | Rutting | Inside | 0.4357 | 0.0063 | 0.0458 | 0 | -2.9163 | -5.9788 |  | 08/11/2004 |  | MnROAD Low Volume Road | 71326 | 4226
31-I-2004 | 31 | Inside | Flexible | 03/07/2016 | Aggregate |  | 14:52:02 | 20050 | Clay | Rutting | Outside | 0.4257 | 0.1796 | 0.0019 | 0.0004 | -9.3747 | -10.3955 |  | 08/11/2004 |  | MnROAD Low Volume Road | 71326 | 4226
31-O-2004 | 31 | Outside | Flexible | 05/15/2015 | Aggregate |  | 9:24:48 | 19900 | Clay | Rutting | Inside | 0.1087 | 0 | 0.0044 | 0 | 2.583 | 0 |  | 08/11/2004 |  | MnROAD Low Volume Road | 5489 | 3929
31-O-2004 | 31 | Outside | Flexible | 05/15/2015 | Aggregate |  | 9:24:48 | 19900 | Clay | Rutting | Outside | 0.2813 | 0.0513 | 0.0141 | 0.0003 | 9.6038 | 11.6247 |  | 08/11/2004 |  | MnROAD Low Volume Road | 5489 | 3929
31-O-2004 | 31 | Outside | Flexible | 05/15/2015 | Aggregate |  | 9:25:42 | 19950 | Clay | Rutting | Inside | 0.1021 | 0 | 0.004 | 0 | 1.7705 | 0 |  | 08/11/2004 |  | MnROAD Low Volume Road | 5489 | 3929
31-O-2004 | 31 | Outside | Flexible | 05/15/2015 | Aggregate |  | 9:25:42 | 19950 | Clay | Rutting | Outside | 0.2995 | 0.0017 | 0.0159 | 0 | 7.9163 | 11.6872 |  | 08/11/2004 |  | MnROAD Low Volume Road | 5489 | 3929
31-O-2004 | 31 | Outside | Flexible | 05/15/2015 | Aggregate |  | 9:26:48 | 20000 | Clay | Rutting | Inside | 0.0586 | 0 | 0.0003 | 0 | 0.8955 | 0 |  | 08/11/2004 |  | MnROAD Low Volume Road | 5489 | 3929
31-O-2004 | 31 | Outside | Flexible | 05/15/2015 | Aggregate |  | 9:26:48 | 20000 | Clay | Rutting | Outside | 0.17 | 0.0145 | 0.0013 | 0 | 9.208 | 11.5622 |  | 08/11/2004 |  | MnROAD Low Volume Road | 5489 | 3929
31-O-2004 | 31 | Outside | Flexible | 05/15/2015 | Aggregate |  | 9:27:23 | 20050 | Clay | Rutting | Inside | 0.1212 | 0 | 0.0289 | 0 | 2.8747 | 0 |  | 08/11/2004 |  | MnROAD Low Volume Road | 5489 | 3929
31-O-2004 | 31 | Outside | Flexible | 05/15/2015 | Aggregate |  | 9:27:23 | 20050 | Clay | Rutting | Outside | 0.5981 | 0.0311 | 0.0746 | 0.0006 | 8.1663 | 11.3747 |  | 08/11/2004 |  | MnROAD Low Volume Road | 5489 | 3929
31-O-2004 | 31 | Outside | Flexible | 05/15/2015 | Aggregate |  | 9:28:14 | 20100 | Clay | Rutting | Inside | 0.1127 | 0 | 0.0378 | 0 | 2.3747 | 0 |  | 08/11/2004 |  | MnROAD Low Volume Road | 5489 | 3929
31-O-2004 | 31 | Outside | Flexible | 05/15/2015 | Aggregate |  | 9:28:14 | 20100 | Clay | Rutting | Outside | 0.263 | 0.0182 | 0.1202 | 0.0009 | 9.3747 | 11.3955 |  | 08/11/2004 |  | MnROAD Low Volume Road | 5489 | 3929
31-O-2004 | 31 | Outside | Flexible | 05/15/2015 | Aggregate |  | 9:28:59 | 20150 | Clay | Rutting | Inside | 0.0918 | 0 | 0.0479 | 0 | 2.8122 | 0 |  | 08/11/2004 |  | MnROAD Low Volume Road | 5489 | 3929
31-O-2004 | 31 | Outside | Flexible | 05/15/2015 | Aggregate |  | 9:28:59 | 20150 | Clay | Rutting | Outside | 0.5044 | 0.1388 | 0.2143 | 0.0114 | 8.5205 | 11.4163 |  | 08/11/2004 |  | MnROAD Low Volume Road | 5489 | 3929
31-O-2004 | 31 | Outside | Flexible | 05/15/2015 | Aggregate |  | 9:29:47 | 20200 | Clay | Rutting | Inside | 0.0775 | 0 | 0.0149 | 0 | 2.9788 | 0 |  | 08/11/2004 |  | MnROAD Low Volume Road | 5489 | 3929
31-O-2004 | 31 | Outside | Flexible | 05/15/2015 | Aggregate |  | 9:29:47 | 20200 | Clay | Rutting | Outside | 0.3149 | 0.0147 | 0.0607 | 0.0002 | 9.6872 | 11.4997 |  | 08/11/2004 |  | MnROAD Low Volume Road | 5489 | 3929
31-O-2004 | 31 | Outside | Flexible | 05/15/2015 | Aggregate |  | 9:30:25 | 20250 | Clay | Rutting | Inside | 0.0852 | 0 | 0.0097 | 0 | 2.8955 | 0 |  | 08/11/2004 |  | MnROAD Low Volume Road | 5489 | 3929
31-O-2004 | 31 | Outside | Flexible | 05/15/2015 | Aggregate |  | 9:30:25 | 20250 | Clay | Rutting | Outside | 0.3774 | 0.0144 | 0.0348 | 0.0002 | 9.1038 | 11.4372 |  | 08/11/2004 |  | MnROAD Low Volume Road | 5489 | 3929
31-O-2004 | 31 | Outside | Flexible | 05/15/2015 | Aggregate |  | 9:31:08 | 20300 | Clay | Rutting | Inside | 0.0466 | 0 | 0.0132 | 0 | 2.3122 | 0 |  | 08/11/2004 |  | MnROAD Low Volume Road | 5489 | 3929
31-O-2004 | 31 | Outside | Flexible | 05/15/2015 | Aggregate |  | 9:31:08 | 20300 | Clay | Rutting | Outside | 0.2295 | 0.0509 | 0.0728 | 0.0055 | 9.2497 | 10.2913 |  | 08/11/2004 |  | MnROAD Low Volume Road | 5489 | 3929
31-O-2004 | 31 | Outside | Flexible | 05/15/2015 | Aggregate |  | 9:24:03 | 19850 | Clay | Rutting | Inside | 0.0685 | 0 | 0.0149 | 0 | 2.2497 | 0 |  | 08/11/2004 |  | MnROAD Low Volume Road | 5489 | 3929
31-O-2004 | 31 | Outside | Flexible | 05/15/2015 | Aggregate |  | 9:24:03 | 19850 | Clay | Rutting | Outside | 0.345 | 0 | 0.15 | 0 | 9.5622 | 0 |  | 08/11/2004 |  | MnROAD Low Volume Road | 5489 | 3929
31-I-2004 | 31 | Inside | Flexible | 09/23/2015 | Aggregate |  | 10:21:31 | 19900 | Clay | Rutting | Outside | 0.5977 | 0.2074 | 0.0397 | 0.0066 | -8.9788 | -9.9788 |  | 08/11/2004 |  | MnROAD Low Volume Road | 67885 | 4060
31-I-2004 | 31 | Inside | Flexible | 09/23/2015 | Aggregate |  | 10:22:23 | 19850 | Clay | Rutting | Inside | 0.3193 | 0 | 0.0023 | 0 | -2.6455 | 0 |  | 08/11/2004 |  | MnROAD Low Volume Road | 67885 | 4060
31-I-2004 | 31 | Inside | Flexible | 09/23/2015 | Aggregate |  | 10:20:43 | 19950 | Clay | Rutting | Outside | 0.4825 | 0.1276 | 0.0358 | 0.004 | -8.8122 | -10.1247 |  | 08/11/2004 |  | MnROAD Low Volume Road | 67885 | 4060
31-I-2004 | 31 | Inside | Flexible | 09/23/2015 | Aggregate |  | 10:20:43 | 19950 | Clay | Rutting | Inside | 0.3928 | 0.0091 | 0.0247 | 0.0001 | -2.6663 | -3.9163 |  | 08/11/2004 |  | MnROAD Low Volume Road | 67885 | 4060
31-I-2004 | 31 | Inside | Flexible | 09/23/2015 | Aggregate |  | 10:20:00 | 20000 | Clay | Rutting | Outside | 0.422 | 0.1138 | 0.0047 | 0.0005 | -9.2913 | -10.4163 |  | 08/11/2004 |  | MnROAD Low Volume Road | 67885 | 4060
31-I-2004 | 31 | Inside | Flexible | 09/23/2015 | Aggregate |  | 10:20:00 | 20000 | Clay | Rutting | Inside | 0.4451 | 0.0403 | 0.0048 | 0.0001 | -2.833 | -5.9788 |  | 08/11/2004 |  | MnROAD Low Volume Road | 67885 | 4060
31-I-2004 | 31 | Inside | Flexible | 09/23/2015 | Aggregate |  | 10:19:06 | 20050 | Clay | Rutting | Outside | 0.4671 | 0.1864 | 0.0042 | 0.0007 | -9.333 | -10.2705 |  | 08/11/2004 |  | MnROAD Low Volume Road | 67885 | 4060
31-I-2004 | 31 | Inside | Flexible | 09/23/2015 | Aggregate |  | 10:19:06 | 20050 | Clay | Rutting | Inside | 0.4269 | 0 | 0.0028 | 0 | -2.9163 | 0 |  | 08/11/2004 |  | MnROAD Low Volume Road | 67885 | 4060
31-I-2004 | 31 | Inside | Flexible | 09/23/2015 | Aggregate |  | 10:18:26 | 20100 | Clay | Rutting | Outside | 0.4826 | 0.1461 | 0.0151 | 0.0022 | -9.3747 | -10.2913 |  | 08/11/2004 |  | MnROAD Low Volume Road | 67885 | 4060
31-I-2004 | 31 | Inside | Flexible | 09/23/2015 | Aggregate |  | 10:18:26 | 20100 | Clay | Rutting | Inside | 0.5381 | 0.1915 | 0.0139 | 0.0021 | -2.958 | -4.083 |  | 08/11/2004 |  | MnROAD Low Volume Road | 67885 | 4060
31-I-2004 | 31 | Inside | Flexible | 09/23/2015 | Aggregate |  | 10:17:43 | 20150 | Clay | Rutting | Outside | 0.5781 | 0.1686 | 0.0624 | 0.0096 | -9.1455 | -10.0205 |  | 08/11/2004 |  | MnROAD Low Volume Road | 67885 | 4060
31-I-2004 | 31 | Inside | Flexible | 09/23/2015 | Aggregate |  | 10:17:43 | 20150 | Clay | Rutting | Inside | 0.383 | 0.1644 | 0.033 | 0.0043 | -2.6455 | -3.8538 |  | 08/11/2004 |  | MnROAD Low Volume Road | 67885 | 4060
31-I-2004 | 31 | Inside | Flexible | 09/23/2015 | Aggregate |  | 10:16:54 | 20200 | Clay | Rutting | Outside | 0.5242 | 0.1957 | 0.0148 | 0.0025 | -9.3747 | -9.9788 |  | 08/11/2004 |  | MnROAD Low Volume Road | 67885 | 4060
31-I-2004 | 31 | Inside | Flexible | 09/23/2015 | Aggregate |  | 10:16:54 | 20200 | Clay | Rutting | Inside | 0.4102 | 0 | 0.0121 | 0 | -2.6038 | 0 |  | 08/11/2004 |  | MnROAD Low Volume Road | 67885 | 4060
31-I-2004 | 31 | Inside | Flexible | 09/23/2015 | Aggregate |  | 10:15:50 | 20250 | Clay | Rutting | Outside | 0.6334 | 0.2109 | 0.0017 | 0.0004 | -8.6038 | -9.9372 |  | 08/11/2004 |  | MnROAD Low Volume Road | 67885 | 4060
31-I-2004 | 31 | Inside | Flexible | 09/23/2015 | Aggregate |  | 10:15:50 | 20250 | Clay | Rutting | Inside | 0.358 | 0.0108 | 0.0008 | 0 | -2.5205 | -3.7705 |  | 08/11/2004 |  | MnROAD Low Volume Road | 67885 | 4060
31-I-2004 | 31 | Inside | Flexible | 09/23/2015 | Aggregate |  | 10:14:56 | 20300 | Clay | Rutting | Outside | 1.0877 | 0.7061 | 0.003 | 0.0015 | -9.0205 | -9.2497 |  | 08/11/2004 |  | MnROAD Low Volume Road | 67885 | 4060
31-I-2004 | 31 | Inside | Flexible | 09/23/2015 | Aggregate |  | 10:14:54 | 20300 | Clay | Rutting | Inside | 0.5868 | 0.4811 | 0.0017 | 0.0012 | -3.5622 | -3.8538 |  | 08/11/2004 |  | MnROAD Low Volume Road | 67885 | 4060
31-I-2004 | 31 | Inside | Flexible | 09/23/2015 | Aggregate |  | 10:22:23 | 19850 | Clay | Rutting | Outside | 0.5624 | 0.1116 | 0.0041 | 0.0004 | -9.1455 | -10.1663 |  | 08/11/2004 |  | MnROAD Low Volume Road | 67885 | 4060
31-I-2004 | 31 | Inside | Flexible | 09/23/2015 | Aggregate |  | 10:21:31 | 19900 | Clay | Rutting | Inside | 0.5077 | 0.0427 | 0.025 | 0.0004 | -2.6038 | -3.7913 |  | 08/11/2004 |  | MnROAD Low Volume Road | 67885 | 4060
31-O-2004 | 31 | Outside | Flexible | 09/23/2015 | Aggregate |  | 10:31:33 | 20300 | Clay | Rutting | Outside | 0.2455 | 0.1668 | 0.0143 | 0.0062 | 9.0622 | 10.1247 |  | 08/11/2004 |  | MnROAD Low Volume Road | 5489 | 4060
31-O-2004 | 31 | Outside | Flexible | 09/23/2015 | Aggregate |  | 10:31:33 | 20300 | Clay | Rutting | Inside | 0.0567 | 0.0124 | 0.002 | 0.0001 | 2.1455 | 4.1038 |  | 08/11/2004 |  | MnROAD Low Volume Road | 5489 | 4060
31-O-2004 | 31 | Outside | Flexible | 09/23/2015 | Aggregate |  | 10:30:01 | 20250 | Clay | Rutting | Outside | 0.4446 | 0.0465 | 0.0067 | 0.0002 | 9.1455 | 11.4997 |  | 08/11/2004 |  | MnROAD Low Volume Road | 5489 | 4060
31-O-2004 | 31 | Outside | Flexible | 09/23/2015 | Aggregate |  | 10:30:01 | 20250 | Clay | Rutting | Inside | 0.0826 | 0 | 0.0017 | 0 | 3.0413 | 0 |  | 08/11/2004 |  | MnROAD Low Volume Road | 5489 | 4060
31-O-2004 | 31 | Outside | Flexible | 09/23/2015 | Aggregate |  | 10:29:15 | 20200 | Clay | Rutting | Outside | 0.3335 | 0.032 | 0.0873 | 0.0014 | 9.5622 | 11.4372 |  | 08/11/2004 |  | MnROAD Low Volume Road | 5489 | 4060
31-O-2004 | 31 | Outside | Flexible | 07/18/2005 | Aggregate |  | 8:32:55 | 20200 | Clay | Rutting | Inside | 0.0823 | 0 | 0.0002 | 0 | 3.0622 | 0 |  | 08/11/2004 |  | MnROAD Low Volume Road | 1610 | 341
31-O-2004 | 31 | Outside | Flexible | 07/18/2005 | Aggregate |  | 8:32:55 | 20200 | Clay | Rutting | Outside | 0.2356 | 0 | 0.0006 | 0 | 9.4372 | 0 |  | 08/11/2004 |  | MnROAD Low Volume Road | 1610 | 341
31-O-2004 | 31 | Outside | Flexible | 07/18/2005 | Aggregate |  | 8:25:52 | 19850 | Clay | Rutting | Inside | 0.0598 | 0 | 0.0027 | 0 | 2.3538 | 0 |  | 08/11/2004 |  | MnROAD Low Volume Road | 1610 | 341
31-O-2004 | 31 | Outside | Flexible | 07/18/2005 | Aggregate |  | 8:25:52 | 19850 | Clay | Rutting | Outside | 0.2543 | 0 | 0.0179 | 0 | 9.4997 | 0 |  | 08/11/2004 |  | MnROAD Low Volume Road | 1610 | 341
31-O-2004 | 31 | Outside | Flexible | 07/18/2005 | Aggregate |  | 8:26:57 | 19900 | Clay | Rutting | Inside | 0.0964 | 0 | 0.009 | 0 | 2.583 | 0 |  | 08/11/2004 |  | MnROAD Low Volume Road | 1610 | 341
31-I-2004 | 31 | Inside | Flexible | 04/25/2006 | Aggregate |  | 13:01:00 | 19950 | Clay | Rutting | Inside | 0.1609 | 0 | 0 | 0 | 2.6663 | 0 |  | 08/11/2004 |  | MnROAD Low Volume Road | 9843 | 622
31-I-2004 | 31 | Inside | Flexible | 04/25/2006 | Aggregate |  | 13:01:00 | 19950 | Clay | Rutting | Outside | 0.2267 | 0 | 0 | 0 | 8.333 | 0 |  | 08/11/2004 |  | MnROAD Low Volume Road | 9843 | 622
31-I-2004 | 31 | Inside | Flexible | 04/25/2006 | Aggregate |  | 13:00:22 | 20000 | Clay | Rutting | Inside | 0.2028 | 0 | 0.0028 | 0 | 3.6247 | 0 |  | 08/11/2004 |  | MnROAD Low Volume Road | 9843 | 622
31-I-2004 | 31 | Inside | Flexible | 04/25/2006 | Aggregate |  | 12:59:40 | 20050 | Clay | Rutting | Outside | 0.1542 | 0 | 0.008 | 0 | 9.333 | 0 |  | 08/11/2004 |  | MnROAD Low Volume Road | 9843 | 622
31-I-2004 | 31 | Inside | Flexible | 04/25/2006 | Aggregate |  | 12:59:40 | 20050 | Clay | Rutting | Inside | 0.2213 | 0 | 0.0134 | 0 | 2.8538 | 0 |  | 08/11/2004 |  | MnROAD Low Volume Road | 9843 | 622
31-I-2004 | 31 | Inside | Flexible | 04/25/2006 | Aggregate |  | 12:58:54 | 20100 | Clay | Rutting | Outside | 0.1618 | 0 | 0.0014 | 0 | 9.3747 | 0 |  | 08/11/2004 |  | MnROAD Low Volume Road | 9843 | 622
31-I-2004 | 31 | Inside | Flexible | 04/25/2006 | Aggregate |  | 12:58:54 | 20100 | Clay | Rutting | Inside | 0.2269 | 0 | 0.0022 | 0 | 3.0205 | 0 |  | 08/11/2004 |  | MnROAD Low Volume Road | 9843 | 622
31-I-2004 | 31 | Inside | Flexible | 04/25/2006 | Aggregate |  | 12:57:59 | 20150 | Clay | Rutting | Outside | 0.2232 | 0 | 0.0037 | 0 | 9.083 | 0 |  | 08/11/2004 |  | MnROAD Low Volume Road | 9843 | 622
31-I-2004 | 31 | Inside | Flexible | 04/25/2006 | Aggregate |  | 12:57:59 | 20150 | Clay | Rutting | Inside | 0.1 | 0 | 0.0018 | 0 | 2.6663 | 0 |  | 08/11/2004 |  | MnROAD Low Volume Road | 9843 | 622
31-I-2004 | 31 | Inside | Flexible | 04/25/2006 | Aggregate |  | 12:56:48 | 20200 | Clay | Rutting | Outside | 0.1646 | 0 | 0.0055 | 0 | 9.458 | 0 |  | 08/11/2004 |  | MnROAD Low Volume Road | 9843 | 622
31-I-2004 | 31 | Inside | Flexible | 04/25/2006 | Aggregate |  | 12:56:48 | 20200 | Clay | Rutting | Inside | 0.1745 | 0 | 0.0067 | 0 | 2.708 | 0 |  | 08/11/2004 |  | MnROAD Low Volume Road | 9843 | 622
31-I-2004 | 31 | Inside | Flexible | 04/25/2006 | Aggregate |  | 12:56:06 | 20250 | Clay | Rutting | Outside | 0.3431 | 0 | 0.0146 | 0 | 8.333 | 0 |  | 08/11/2004 |  | MnROAD Low Volume Road | 9843 | 622
31-I-2004 | 31 | Inside | Flexible | 04/25/2006 | Aggregate |  | 12:56:06 | 20250 | Clay | Rutting | Inside | 0.1663 | 0 | 0.0079 | 0 | 2.6247 | 0 |  | 08/11/2004 |  | MnROAD Low Volume Road | 9843 | 622
31-I-2004 | 31 | Inside | Flexible | 04/25/2006 | Aggregate |  | 12:55:19 | 20300 | Clay | Rutting | Outside | 0.273 | 0.0198 | 0.0101 | 0.0001 | 8.8747 | 9.6038 |  | 08/11/2004 |  | MnROAD Low Volume Road | 9843 | 622
31-I-2004 | 31 | Inside | Flexible | 04/25/2006 | Aggregate |  | 12:55:19 | 20300 | Clay | Rutting | Inside | 0.1809 | 0 | 0.0058 | 0 | 2.6872 | 0 |  | 08/11/2004 |  | MnROAD Low Volume Road | 9843 | 622
31-I-2004 | 31 | Inside | Flexible | 04/25/2006 | Aggregate |  | 13:02:27 | 19850 | Clay | Rutting | Outside | 0.1919 | 0 | 0.006 | 0 | 9.5205 | 0 |  | 08/11/2004 |  | MnROAD Low Volume Road | 9843 | 622
31-I-2004 | 31 | Inside | Flexible | 04/25/2006 | Aggregate |  | 13:02:27 | 19850 | Clay | Rutting | Inside | 0.1401 | 0 | 0.0048 | 0 | 3.7913 | 0 |  | 08/11/2004 |  | MnROAD Low Volume Road | 9843 | 622
31-I-2004 | 31 | Inside | Flexible | 04/25/2006 | Aggregate |  | 13:01:34 | 19900 | Clay | Rutting | Outside | 0.1981 | 0 | 0.003 | 0 | 8.7288 | 0 |  | 08/11/2004 |  | MnROAD Low Volume Road | 9843 | 622
31-I-2004 | 31 | Inside | Flexible | 04/25/2006 | Aggregate |  | 13:01:34 | 19900 | Clay | Rutting | Inside | 0.1656 | 0 | 0.0027 | 0 | 2.8122 | 0 |  | 08/11/2004 |  | MnROAD Low Volume Road | 9843 | 622
31-I-2004 | 31 | Inside | Flexible | 04/25/2006 | Aggregate |  | 13:00:22 | 20000 | Clay | Rutting | Outside | 0.2279 | 0 | 0.0022 | 0 | 9.5205 | 0 |  | 08/11/2004 |  | MnROAD Low Volume Road | 9843 | 622
31-O-2004 | 31 | Outside | Flexible | 04/25/2006 | Aggregate |  | 13:09:11 | 20200 | Clay | Rutting | Inside | 0.1423 | 0 | 0.0062 | 0 | 3.0413 | 0 |  | 08/11/2004 |  | MnROAD Low Volume Road | 3307 | 622
31-O-2004 | 31 | Outside | Flexible | 04/25/2006 | Aggregate |  | 13:08:28 | 20150 | Clay | Rutting | Outside | 0.4071 | 0 | 0.054 | 0 | 8.5622 | 0 |  | 08/11/2004 |  | MnROAD Low Volume Road | 3307 | 622
31-O-2004 | 31 | Outside | Flexible | 04/25/2006 | Aggregate |  | 13:08:28 | 20150 | Clay | Rutting | Inside | 0.153 | 0 | 0.0264 | 0 | 3.8122 | 0 |  | 08/11/2004 |  | MnROAD Low Volume Road | 3307 | 622
31-O-2004 | 31 | Outside | Flexible | 04/25/2006 | Aggregate |  | 13:07:23 | 20100 | Clay | Rutting | Outside | 0.2274 | 0 | 0.0073 | 0 | 9.458 | 0 |  | 08/11/2004 |  | MnROAD Low Volume Road | 3307 | 622
31-O-2004 | 31 | Outside | Flexible | 04/25/2006 | Aggregate |  | 13:07:23 | 20100 | Clay | Rutting | Inside | 0.1444 | 0 | 0.0052 | 0 | 2.7705 | 0 |  | 08/11/2004 |  | MnROAD Low Volume Road | 3307 | 622
31-O-2004 | 31 | Outside | Flexible | 04/25/2006 | Aggregate |  | 13:06:28 | 20050 | Clay | Rutting | Outside | 0.3916 | 0 | 0.0102 | 0 | 8.208 | 0 |  | 08/11/2004 |  | MnROAD Low Volume Road | 3307 | 622
31-O-2004 | 31 | Outside | Flexible | 04/25/2006 | Aggregate |  | 13:06:28 | 20050 | Clay | Rutting | Inside | 0.1714 | 0 | 0.0062 | 0 | 3.5413 | 0 |  | 08/11/2004 |  | MnROAD Low Volume Road | 3307 | 622
31-O-2004 | 31 | Outside | Flexible | 04/25/2006 | Aggregate |  | 13:05:47 | 20000 | Clay | Rutting | Outside | 0.1873 | 0 | 0.0363 | 0 | 9.4372 | 0 |  | 08/11/2004 |  | MnROAD Low Volume Road | 3307 | 622
31-O-2004 | 31 | Outside | Flexible | 04/25/2006 | Aggregate |  | 13:05:47 | 20000 | Clay | Rutting | Inside | 0.1505 | 0 | 0.0297 | 0 | 2.9163 | 0 |  | 08/11/2004 |  | MnROAD Low Volume Road | 3307 | 622
31-O-2004 | 31 | Outside | Flexible | 04/25/2006 | Aggregate |  | 13:04:58 | 19950 | Clay | Rutting | Outside | 0.1959 | 0 | 0.0298 | 0 | 9.6247 | 0 |  | 08/11/2004 |  | MnROAD Low Volume Road | 3307 | 622
31-O-2004 | 31 | Outside | Flexible | 04/25/2006 | Aggregate |  | 13:04:58 | 19950 | Clay | Rutting | Inside | 0.1357 | 0 | 0.0205 | 0 | 2.8122 | 0 |  | 08/11/2004 |  | MnROAD Low Volume Road | 3307 | 622
31-O-2004 | 31 | Outside | Flexible | 04/25/2006 | Aggregate |  | 13:04:07 | 19900 | Clay | Rutting | Outside | 0.2109 | 0 | 0.0212 | 0 | 9.6872 | 0 |  | 08/11/2004 |  | MnROAD Low Volume Road | 3307 | 622
31-O-2004 | 31 | Outside | Flexible | 04/25/2006 | Aggregate |  | 13:04:07 | 19900 | Clay | Rutting | Inside | 0.1348 | 0 | 0.011 | 0 | 2.5413 | 0 |  | 08/11/2004 |  | MnROAD Low Volume Road | 3307 | 622
31-O-2004 | 31 | Outside | Flexible | 04/25/2006 | Aggregate |  | 13:03:21 | 19850 | Clay | Rutting | Outside | 0.3115 | 0 | 0.0438 | 0 | 9.5413 | 0 |  | 08/11/2004 |  | MnROAD Low Volume Road | 3307 | 622
31-O-2004 | 31 | Outside | Flexible | 04/25/2006 | Aggregate |  | 13:03:21 | 19850 | Clay | Rutting | Inside | 0.0989 | 0 | 0.012 | 0 | 2.458 | 0 |  | 08/11/2004 |  | MnROAD Low Volume Road | 3307 | 622
31-O-2004 | 31 | Outside | Flexible | 04/25/2006 | Aggregate |  | 13:10:39 | 20300 | Clay | Rutting | Outside | 0.2354 | 0.0593 | 0.0447 | 0.0045 | 9.2497 | 10.0622 |  | 08/11/2004 |  | MnROAD Low Volume Road | 3307 | 622
31-O-2004 | 31 | Outside | Flexible | 04/25/2006 | Aggregate |  | 13:10:39 | 20300 | Clay | Rutting | Inside | 0.1188 | 0.0278 | 0.0223 | 0.0012 | 3.208 | 4.1455 |  | 08/11/2004 |  | MnROAD Low Volume Road | 3307 | 622
31-O-2004 | 31 | Outside | Flexible | 04/25/2006 | Aggregate |  | 13:09:11 | 20200 | Clay | Rutting | Outside | 0.2958 | 0 | 0.0105 | 0 | 9.5413 | 0 |  | 08/11/2004 |  | MnROAD Low Volume Road | 3307 | 622
31-O-2004 | 31 | Outside | Flexible | 04/25/2006 | Aggregate |  | 13:09:52 | 20250 | Clay | Rutting | Inside | 0.1314 | 0 | 0.0154 | 0 | 4.0622 | 0 |  | 08/11/2004 |  | MnROAD Low Volume Road | 3307 | 622
31-O-2004 | 31 | Outside | Flexible | 04/25/2006 | Aggregate |  | 13:09:52 | 20250 | Clay | Rutting | Outside | 0.3297 | 0 | 0.0273 | 0 | 9.1663 | 0 |  | 08/11/2004 |  | MnROAD Low Volume Road | 3307 | 622
31-I-2004 | 31 | Inside | Flexible | 08/31/2006 | Aggregate |  | 8:47:30 | 19900 | Clay | Rutting | Outside | 0.199 | 0.0104 | 0.0022 | 0 | 9.3122 | 10.9997 |  | 08/11/2004 |  | MnROAD Low Volume Road | 11057 | 750
31-I-2004 | 31 | Inside | Flexible | 08/31/2006 | Aggregate |  | 8:48:29 | 19850 | Clay | Rutting | Inside | 0.0893 | 0 | 0.0019 | 0 | 2.7288 | 0 |  | 08/11/2004 |  | MnROAD Low Volume Road | 11057 | 750
31-I-2004 | 31 | Inside | Flexible | 08/31/2006 | Aggregate |  | 8:48:29 | 19850 | Clay | Rutting | Outside | 0.1586 | 0 | 0.0034 | 0 | 9.4372 | 0 |  | 08/11/2004 |  | MnROAD Low Volume Road | 11057 | 750
31-I-2004 | 31 | Inside | Flexible | 08/31/2006 | Aggregate |  | 8:40:38 | 20300 | Clay | Rutting | Inside | 0.1443 | 0.0121 | 0.0003 | 0 | 2.4788 | 3.8122 |  | 08/11/2004 |  | MnROAD Low Volume Road | 11057 | 750
31-I-2004 | 31 | Inside | Flexible | 08/31/2006 | Aggregate |  | 8:40:38 | 20300 | Clay | Rutting | Outside | 0.2725 | 0.0861 | 0.0009 | 0.0001 | 9.208 | 9.3955 |  | 08/11/2004 |  | MnROAD Low Volume Road | 11057 | 750
31-I-2004 | 31 | Inside | Flexible | 07/18/2005 | Aggregate |  | 8:18:13 | 20150 | Clay | Rutting | Outside | 0.2409 | 0 | 0.0196 | 0 | 9.0413 | 0 |  | 08/11/2004 |  | MnROAD Low Volume Road | 4935 | 341
31-I-2004 | 31 | Inside | Flexible | 07/18/2005 | Aggregate |  | 8:19:01 | 20100 | Clay | Rutting | Inside | 0.1653 | 0 | 0.0098 | 0 | 3.0622 | 0 |  | 08/11/2004 |  | MnROAD Low Volume Road | 4935 | 341
31-I-2004 | 31 | Inside | Flexible | 07/18/2005 | Aggregate |  | 8:19:01 | 20100 | Clay | Rutting | Outside | 0.144 | 0 | 0.0091 | 0 | 9.3955 | 0 |  | 08/11/2004 |  | MnROAD Low Volume Road | 4935 | 341
31-I-2004 | 31 | Inside | Flexible | 07/18/2005 | Aggregate |  | 8:20:13 | 20050 | Clay | Rutting | Inside | 0.1484 | 0 | 0.0116 | 0 | 2.7497 | 0 |  | 08/11/2004 |  | MnROAD Low Volume Road | 4935 | 341
31-I-2004 | 31 | Inside | Flexible | 07/18/2005 | Aggregate |  | 8:20:13 | 20050 | Clay | Rutting | Outside | 0.119 | 0 | 0.0088 | 0 | 9.4997 | 0 |  | 08/11/2004 |  | MnROAD Low Volume Road | 4935 | 341
31-I-2004 | 31 | Inside | Flexible | 07/18/2005 | Aggregate |  | 8:20:55 | 20000 | Clay | Rutting | Inside | 0.1569 | 0 | 0.0117 | 0 | 3.6455 | 0 |  | 08/11/2004 |  | MnROAD Low Volume Road | 4935 | 341
31-I-2004 | 31 | Inside | Flexible | 07/18/2005 | Aggregate |  | 8:20:55 | 20000 | Clay | Rutting | Outside | 0.1926 | 0 | 0.0121 | 0 | 9.4163 | 0 |  | 08/11/2004 |  | MnROAD Low Volume Road | 4935 | 341
31-I-2004 | 31 | Inside | Flexible | 07/18/2005 | Aggregate |  | 8:21:51 | 19950 | Clay | Rutting | Inside | 0.1091 | 0 | 0.0016 | 0 | 2.6663 | 0 |  | 08/11/2004 |  | MnROAD Low Volume Road | 4935 | 341
31-I-2004 | 31 | Inside | Flexible | 07/18/2005 | Aggregate |  | 8:21:51 | 19950 | Clay | Rutting | Outside | 0.1859 | 0 | 0.0027 | 0 | 8.333 | 0 |  | 08/11/2004 |  | MnROAD Low Volume Road | 4935 | 341
31-I-2004 | 31 | Inside | Flexible | 07/18/2005 | Aggregate |  | 8:22:58 | 19900 | Clay | Rutting | Inside | 0.1379 | 0 | 0.0083 | 0 | 2.8122 | 0 |  | 08/11/2004 |  | MnROAD Low Volume Road | 4935 | 341
31-I-2004 | 31 | Inside | Flexible | 07/18/2005 | Aggregate |  | 8:22:58 | 19900 | Clay | Rutting | Outside | 0.1912 | 0 | 0.0126 | 0 | 8.7913 | 0 |  | 08/11/2004 |  | MnROAD Low Volume Road | 4935 | 341
31-I-2004 | 31 | Inside | Flexible | 07/18/2005 | Aggregate |  | 8:24:06 | 19850 | Clay | Rutting | Inside | 0.1037 | 0 | 0.0204 | 0 | 2.7497 | 0 |  | 08/11/2004 |  | MnROAD Low Volume Road | 4935 | 341
31-I-2004 | 31 | Inside | Flexible | 07/18/2005 | Aggregate |  | 8:15:18 | 20300 | Clay | Rutting | Outside | 0.2229 | 0.0116 | 0.0326 | 0.0002 | 8.6038 | 11.083 |  | 08/11/2004 |  | MnROAD Low Volume Road | 4935 | 341
31-O-2004 | 31 | Outside | Flexible | 07/18/2005 | Aggregate |  | 8:26:57 | 19900 | Clay | Rutting | Outside | 0.1399 | 0 | 0.0188 | 0 | 9.6455 | 0 |  | 08/11/2004 |  | MnROAD Low Volume Road | 1610 | 341
31-O-2004 | 31 | Outside | Flexible | 05/15/2007 | Aggregate |  | 14:58:23 | 20050 | Clay | Rutting | Outside | 0.4806 | 0 | 0.0244 | 0 | 8.2288 | 0 |  | 08/11/2004 |  | MnROAD Low Volume Road | 5472 | 1007
31-O-2004 | 31 | Outside | Flexible | 05/15/2007 | Aggregate |  | 14:59:16 | 20100 | Clay | Rutting | Inside | 0.186 | 0 | 0.0319 | 0 | 2.4997 | 0 |  | 08/11/2004 |  | MnROAD Low Volume Road | 5472 | 1007
31-O-2004 | 31 | Outside | Flexible | 05/15/2007 | Aggregate |  | 14:59:16 | 20100 | Clay | Rutting | Outside | 0.2707 | 0 | 0.0437 | 0 | 9.458 | 0 |  | 08/11/2004 |  | MnROAD Low Volume Road | 5472 | 1007
31-O-2004 | 31 | Outside | Flexible | 05/15/2007 | Aggregate |  | 15:00:08 | 20150 | Clay | Rutting | Inside | 0.1681 | 0 | 0.0115 | 0 | 2.9163 | 0 |  | 08/11/2004 |  | MnROAD Low Volume Road | 5472 | 1007
31-O-2004 | 31 | Outside | Flexible | 05/15/2007 | Aggregate |  | 15:00:08 | 20150 | Clay | Rutting | Outside | 0.4826 | 0 | 0.0249 | 0 | 8.583 | 0 |  | 08/11/2004 |  | MnROAD Low Volume Road | 5472 | 1007
31-O-2004 | 31 | Outside | Flexible | 05/15/2007 | Aggregate |  | 15:00:51 | 20200 | Clay | Rutting | Inside | 0.1654 | 0 | 0.0017 | 0 | 3.0205 | 0 |  | 08/11/2004 |  | MnROAD Low Volume Road | 5472 | 1007
31-O-2004 | 31 | Outside | Flexible | 05/15/2007 | Aggregate |  | 15:00:51 | 20200 | Clay | Rutting | Outside | 0.3618 | 0 | 0.0034 | 0 | 9.6038 | 0 |  | 08/11/2004 |  | MnROAD Low Volume Road | 5472 | 1007
31-O-2004 | 31 | Outside | Flexible | 05/15/2007 | Aggregate |  | 15:01:27 | 20250 | Clay | Rutting | Inside | 0.1501 | 0 | 0.0114 | 0 | 3.8955 | 0 |  | 08/11/2004 |  | MnROAD Low Volume Road | 5472 | 1007
31-O-2004 | 31 | Outside | Flexible | 08/31/2006 | Aggregate |  | 8:50:35 | 19900 | Clay | Rutting | Outside | 0.1775 | 0 | 0.0181 | 0 | 9.6247 | 0 |  | 08/11/2004 |  | MnROAD Low Volume Road | 3792 | 750
31-O-2004 | 31 | Outside | Flexible | 08/31/2006 | Aggregate |  | 8:51:22 | 19950 | Clay | Rutting | Inside | 0.1269 | 0 | 0.0036 | 0 | 2.6038 | 0 |  | 08/11/2004 |  | MnROAD Low Volume Road | 3792 | 750
31-O-2004 | 31 | Outside | Flexible | 08/31/2006 | Aggregate |  | 8:51:22 | 19950 | Clay | Rutting | Outside | 0.1969 | 0 | 0.0054 | 0 | 9.6247 | 0 |  | 08/11/2004 |  | MnROAD Low Volume Road | 3792 | 750
31-O-2004 | 31 | Outside | Flexible | 08/31/2006 | Aggregate |  | 8:52:19 | 20000 | Clay | Rutting | Inside | 0.1149 | 0 | 0.0075 | 0 | 3.083 | 0 |  | 08/11/2004 |  | MnROAD Low Volume Road | 3792 | 750
31-O-2004 | 31 | Outside | Flexible | 08/31/2006 | Aggregate |  | 8:52:19 | 20000 | Clay | Rutting | Outside | 0.1587 | 0 | 0.0103 | 0 | 9.2288 | 0 |  | 08/11/2004 |  | MnROAD Low Volume Road | 3792 | 750
31-O-2004 | 31 | Outside | Flexible | 08/31/2006 | Aggregate |  | 8:53:05 | 20050 | Clay | Rutting | Inside | 0.1415 | 0 | 0.0414 | 0 | 3.5205 | 0 |  | 08/11/2004 |  | MnROAD Low Volume Road | 3792 | 750
31-O-2004 | 31 | Outside | Flexible | 08/31/2006 | Aggregate |  | 8:49:36 | 19850 | Clay | Rutting | Outside | 0.2523 | 0 | 0.0719 | 0 | 9.4997 | 0 |  | 08/11/2004 |  | MnROAD Low Volume Road | 3792 | 750
31-O-2004 | 31 | Outside | Flexible | 08/31/2006 | Aggregate |  | 9:00:49 | 20300 | Clay | Rutting | Inside | 0.0982 | 0.0443 | 0.0032 | 0.0005 | 3.6663 | 4.1455 |  | 08/11/2004 |  | MnROAD Low Volume Road | 3792 | 750
31-O-2004 | 31 | Outside | Flexible | 08/31/2006 | Aggregate |  | 9:00:05 | 20250 | Clay | Rutting | Outside | 0.385 | 0 | 0.064 | 0 | 9.1038 | 0 |  | 08/11/2004 |  | MnROAD Low Volume Road | 3792 | 750
31-O-2004 | 31 | Outside | Flexible | 08/31/2006 | Aggregate |  | 9:00:05 | 20250 | Clay | Rutting | Inside | 0.1332 | 0 | 0.0272 | 0 | 4.0205 | 0 |  | 08/11/2004 |  | MnROAD Low Volume Road | 3792 | 750
31-O-2004 | 31 | Outside | Flexible | 08/31/2006 | Aggregate |  | 8:59:23 | 20200 | Clay | Rutting | Outside | 0.3053 | 0 | 0.0794 | 0 | 9.583 | 0 |  | 08/11/2004 |  | MnROAD Low Volume Road | 3792 | 750
31-O-2004 | 31 | Outside | Flexible | 08/31/2006 | Aggregate |  | 8:59:23 | 20200 | Clay | Rutting | Inside | 0.1311 | 0 | 0.0406 | 0 | 3.0205 | 0 |  | 08/11/2004 |  | MnROAD Low Volume Road | 3792 | 750
31-O-2004 | 31 | Outside | Flexible | 08/31/2006 | Aggregate |  | 8:58:37 | 20150 | Clay | Rutting | Outside | 0.3556 | 0 | 0.0469 | 0 | 8.6038 | 0 |  | 08/11/2004 |  | MnROAD Low Volume Road | 3792 | 750
31-O-2004 | 31 | Outside | Flexible | 08/31/2006 | Aggregate |  | 8:58:37 | 20150 | Clay | Rutting | Inside | 0.1373 | 0 | 0.0214 | 0 | 2.6872 | 0 |  | 08/11/2004 |  | MnROAD Low Volume Road | 3792 | 750
31-O-2004 | 31 | Outside | Flexible | 08/31/2006 | Aggregate |  | 8:53:49 | 20100 | Clay | Rutting | Outside | 0.2336 | 0 | 0.0334 | 0 | 9.4163 | 0 |  | 08/11/2004 |  | MnROAD Low Volume Road | 3792 | 750
31-O-2004 | 31 | Outside | Flexible | 08/31/2006 | Aggregate |  | 8:53:49 | 20100 | Clay | Rutting | Inside | 0.1595 | 0 | 0.0248 | 0 | 2.6663 | 0 |  | 08/11/2004 |  | MnROAD Low Volume Road | 3792 | 750
31-O-2004 | 31 | Outside | Flexible | 08/31/2006 | Aggregate |  | 8:53:05 | 20050 | Clay | Rutting | Outside | 0.4087 | 0 | 0.089 | 0 | 8.2497 | 0 |  | 08/11/2004 |  | MnROAD Low Volume Road | 3792 | 750
31-I-2004 | 31 | Inside | Flexible | 10/30/2006 | Aggregate |  | 14:06:25 | 20100 | Clay | Rutting | Outside | 0.158 | 0 | 0.0264 | 0 | 9.6872 | 0 |  | 08/11/2004 |  | MnROAD Low Volume Road | 11951 | 810
31-I-2004 | 31 | Inside | Flexible | 10/30/2006 | Aggregate |  | 14:07:19 | 20050 | Clay | Rutting | Inside | 0.1885 | 0 | 0.0094 | 0 | 2.833 | 0 |  | 08/11/2004 |  | MnROAD Low Volume Road | 11951 | 810
31-I-2004 | 31 | Inside | Flexible | 10/30/2006 | Aggregate |  | 14:05:28 | 20150 | Clay | Rutting | Outside | 0.23 | 0 | 0.0035 | 0 | 9.1663 | 0 |  | 08/11/2004 |  | MnROAD Low Volume Road | 11951 | 810
31-I-2004 | 31 | Inside | Flexible | 10/30/2006 | Aggregate |  | 14:05:28 | 20150 | Clay | Rutting | Inside | 0.0973 | 0 | 0.0014 | 0 | 2.708 | 0 |  | 08/11/2004 |  | MnROAD Low Volume Road | 11951 | 810
31-I-2004 | 31 | Inside | Flexible | 10/30/2006 | Aggregate |  | 14:04:29 | 20200 | Clay | Rutting | Outside | 0.1712 | 0 | 0.0132 | 0 | 9.3538 | 0 |  | 08/11/2004 |  | MnROAD Low Volume Road | 11951 | 810
31-I-2004 | 31 | Inside | Flexible | 10/30/2006 | Aggregate |  | 14:04:29 | 20200 | Clay | Rutting | Inside | 0.1651 | 0 | 0.0146 | 0 | 2.4788 | 0 |  | 08/11/2004 |  | MnROAD Low Volume Road | 11951 | 810
31-I-2004 | 31 | Inside | Flexible | 10/30/2006 | Aggregate |  | 14:03:12 | 20250 | Clay | Rutting | Outside | 0.3174 | 0 | 0.024 | 0 | 8.2913 | 0 |  | 08/11/2004 |  | MnROAD Low Volume Road | 11951 | 810
31-I-2004 | 31 | Inside | Flexible | 08/31/2006 | Aggregate |  | 8:41:46 | 20250 | Clay | Rutting | Inside | 0.3701 | 0 | 0.0209 | 0 | 1.4372 | 0 |  | 08/11/2004 |  | MnROAD Low Volume Road | 11057 | 750
31-I-2004 | 31 | Inside | Flexible | 08/31/2006 | Aggregate |  | 8:41:46 | 20250 | Clay | Rutting | Outside | 0.3031 | 0 | 0.0118 | 0 | 8.3122 | 0 |  | 08/11/2004 |  | MnROAD Low Volume Road | 11057 | 750
31-I-2004 | 31 | Inside | Flexible | 08/31/2006 | Aggregate |  | 8:42:32 | 20200 | Clay | Rutting | Inside | 0.1787 | 0 | 0.0033 | 0 | 2.8747 | 0 |  | 08/11/2004 |  | MnROAD Low Volume Road | 11057 | 750
31-I-2004 | 31 | Inside | Flexible | 08/31/2006 | Aggregate |  | 8:42:32 | 20200 | Clay | Rutting | Outside | 0.1739 | 0 | 0.0026 | 0 | 9.4372 | 0 |  | 08/11/2004 |  | MnROAD Low Volume Road | 11057 | 750
31-I-2004 | 31 | Inside | Flexible | 08/31/2006 | Aggregate |  | 8:43:15 | 20150 | Clay | Rutting | Inside | 0.097 | 0 | 0.0014 | 0 | 2.6663 | 0 |  | 08/11/2004 |  | MnROAD Low Volume Road | 11057 | 750
31-I-2004 | 31 | Inside | Flexible | 08/31/2006 | Aggregate |  | 8:43:15 | 20150 | Clay | Rutting | Outside | 0.2471 | 0 | 0.0035 | 0 | 9.1247 | 0 |  | 08/11/2004 |  | MnROAD Low Volume Road | 11057 | 750
31-I-2004 | 31 | Inside | Flexible | 08/31/2006 | Aggregate |  | 8:44:17 | 20100 | Clay | Rutting | Inside | 0.2179 | 0 | 0.0142 | 0 | 2.9788 | 0 |  | 08/11/2004 |  | MnROAD Low Volume Road | 11057 | 750
31-I-2004 | 31 | Inside | Flexible | 08/31/2006 | Aggregate |  | 8:44:17 | 20100 | Clay | Rutting | Outside | 0.1618 | 0 | 0.0098 | 0 | 9.4163 | 0 |  | 08/11/2004 |  | MnROAD Low Volume Road | 11057 | 750
31-I-2004 | 31 | Inside | Flexible | 08/31/2006 | Aggregate |  | 8:44:58 | 20050 | Clay | Rutting | Inside | 0.1827 | 0 | 0.0114 | 0 | 2.8747 | 0 |  | 08/11/2004 |  | MnROAD Low Volume Road | 11057 | 750
31-I-2004 | 31 | Inside | Flexible | 08/31/2006 | Aggregate |  | 8:44:58 | 20050 | Clay | Rutting | Outside | 0.141 | 0 | 0.0084 | 0 | 9.5205 | 0 |  | 08/11/2004 |  | MnROAD Low Volume Road | 11057 | 750
31-I-2004 | 31 | Inside | Flexible | 08/31/2006 | Aggregate |  | 8:45:49 | 20000 | Clay | Rutting | Inside | 0.18 | 0 | 0.0052 | 0 | 3.4788 | 0 |  | 08/11/2004 |  | MnROAD Low Volume Road | 11057 | 750
31-I-2004 | 31 | Inside | Flexible | 08/31/2006 | Aggregate |  | 8:45:49 | 20000 | Clay | Rutting | Outside | 0.2387 | 0 | 0.0052 | 0 | 9.5622 | 0 |  | 08/11/2004 |  | MnROAD Low Volume Road | 11057 | 750
31-I-2004 | 31 | Inside | Flexible | 08/31/2006 | Aggregate |  | 8:46:31 | 19950 | Clay | Rutting | Inside | 0.1399 | 0 | 0.0061 | 0 | 2.5413 | 0 |  | 08/11/2004 |  | MnROAD Low Volume Road | 11057 | 750
31-I-2004 | 31 | Inside | Flexible | 08/31/2006 | Aggregate |  | 8:46:31 | 19950 | Clay | Rutting | Outside | 0.2489 | 0 | 0.0088 | 0 | 8.2913 | 0 |  | 08/11/2004 |  | MnROAD Low Volume Road | 11057 | 750
31-I-2004 | 31 | Inside | Flexible | 08/31/2006 | Aggregate |  | 8:47:30 | 19900 | Clay | Rutting | Inside | 0.1424 | 0 | 0.0013 | 0 | 2.6038 | 0 |  | 08/11/2004 |  | MnROAD Low Volume Road | 11057 | 750
31-O-2004 | 31 | Outside | Flexible | 08/31/2006 | Aggregate |  | 8:49:36 | 19850 | Clay | Rutting | Inside | 0.0665 | 0 | 0.0129 | 0 | 2.583 | 0 |  | 08/11/2004 |  | MnROAD Low Volume Road | 3792 | 750
31-O-2004 | 31 | Outside | Flexible | 08/31/2006 | Aggregate |  | 9:00:49 | 20300 | Clay | Rutting | Outside | 0.2319 | 0.0922 | 0.008 | 0.0015 | 9.2497 | 9.7288 |  | 08/11/2004 |  | MnROAD Low Volume Road | 3792 | 750
31-O-2004 | 31 | Outside | Flexible | 08/31/2006 | Aggregate |  | 8:50:35 | 19900 | Clay | Rutting | Inside | 0.1286 | 0 | 0.011 | 0 | 2.6038 | 0 |  | 08/11/2004 |  | MnROAD Low Volume Road | 3792 | 750
31-O-2004 | 31 | Outside | Flexible | 07/18/2005 | Aggregate |  | 8:27:55 | 19950 | Clay | Rutting | Inside | 0.0853 | 0 | 0.0002 | 0 | 3.0205 | 0 |  | 08/11/2004 |  | MnROAD Low Volume Road | 1610 | 341
31-O-2004 | 31 | Outside | Flexible | 07/18/2005 | Aggregate |  | 8:27:55 | 19950 | Clay | Rutting | Outside | 0.1478 | 0 | 0.0004 | 0 | 9.5205 | 0 |  | 08/11/2004 |  | MnROAD Low Volume Road | 1610 | 341
31-O-2004 | 31 | Outside | Flexible | 07/18/2005 | Aggregate |  | 8:28:51 | 20000 | Clay | Rutting | Inside | 0.0998 | 0 | 0.0235 | 0 | 2.9372 | 0 |  | 08/11/2004 |  | MnROAD Low Volume Road | 1610 | 341
31-O-2004 | 31 | Outside | Flexible | 07/18/2005 | Aggregate |  | 8:28:51 | 20000 | Clay | Rutting | Outside | 0.1482 | 0 | 0.0376 | 0 | 9.583 | 0 |  | 08/11/2004 |  | MnROAD Low Volume Road | 1610 | 341
31-O-2004 | 31 | Outside | Flexible | 07/18/2005 | Aggregate |  | 8:29:47 | 20050 | Clay | Rutting | Inside | 0.1084 | 0 | 0.0059 | 0 | 3.6872 | 0 |  | 08/11/2004 |  | MnROAD Low Volume Road | 1610 | 341
31-O-2004 | 31 | Outside | Flexible | 07/18/2005 | Aggregate |  | 8:29:47 | 20050 | Clay | Rutting | Outside | 0.3087 | 0 | 0.0124 | 0 | 8.208 | 0 |  | 08/11/2004 |  | MnROAD Low Volume Road | 1610 | 341
31-O-2004 | 31 | Outside | Flexible | 07/18/2005 | Aggregate |  | 8:30:37 | 20100 | Clay | Rutting | Inside | 0.1327 | 0 | 0.0199 | 0 | 4.5205 | 0 |  | 08/11/2004 |  | MnROAD Low Volume Road | 1610 | 341
31-O-2004 | 31 | Outside | Flexible | 07/18/2005 | Aggregate |  | 8:30:37 | 20100 | Clay | Rutting | Outside | 0.2047 | 0 | 0.0299 | 0 | 9.4372 | 0 |  | 08/11/2004 |  | MnROAD Low Volume Road | 1610 | 341
31-O-2004 | 31 | Outside | Flexible | 07/18/2005 | Aggregate |  | 8:31:34 | 20150 | Clay | Rutting | Inside | 0.1007 | 0 | 0.0412 | 0 | 4.0205 | 0 |  | 08/11/2004 |  | MnROAD Low Volume Road | 1610 | 341
31-O-2004 | 31 | Outside | Flexible | 07/18/2005 | Aggregate |  | 8:31:34 | 20150 | Clay | Rutting | Outside | 0.3374 | 0 | 0.1298 | 0 | 8.583 | 0 |  | 08/11/2004 |  | MnROAD Low Volume Road | 1610 | 341
31-O-2004 | 31 | Outside | Flexible | 07/18/2005 | Aggregate |  | 8:33:44 | 20250 | Clay | Rutting | Inside | 0.088 | 0 | 0.0024 | 0 | 2.333 | 0 |  | 08/11/2004 |  | MnROAD Low Volume Road | 1610 | 341
31-O-2004 | 31 | Outside | Flexible | 07/18/2005 | Aggregate |  | 8:33:44 | 20250 | Clay | Rutting | Outside | 0.2676 | 0 | 0.0059 | 0 | 9.1038 | 0 |  | 08/11/2004 |  | MnROAD Low Volume Road | 1610 | 341
31-O-2004 | 31 | Outside | Flexible | 07/18/2005 | Aggregate |  | 8:35:01 | 20300 | Clay | Rutting | Inside | 0.0856 | 0.0448 | 0.0013 | 0.0005 | 2.458 | 3.708 |  | 08/11/2004 |  | MnROAD Low Volume Road | 1610 | 341
31-O-2004 | 31 | Outside | Flexible | 07/18/2005 | Aggregate |  | 8:35:01 | 20300 | Clay | Rutting | Outside | 0.179 | 0.0815 | 0.0027 | 0.0006 | 9.2913 | 9.3538 |  | 08/11/2004 |  | MnROAD Low Volume Road | 1610 | 341
31-O-2004 | 31 | Outside | Flexible | 05/15/2007 | Aggregate |  | 15:01:27 | 20250 | Clay | Rutting | Outside | 0.4529 | 0 | 0.0273 | 0 | 9.083 | 0 |  | 08/11/2004 |  | MnROAD Low Volume Road | 5472 | 1007
31-O-2004 | 31 | Outside | Flexible | 05/15/2007 | Aggregate |  | 15:02:14 | 20300 | Clay | Rutting | Inside | 0.1133 | 0.0359 | 0.0026 | 0.0002 | 3.0205 | 4.1038 |  | 08/11/2004 |  | MnROAD Low Volume Road | 5472 | 1007
31-O-2004 | 31 | Outside | Flexible | 05/15/2007 | Aggregate |  | 15:02:14 | 20300 | Clay | Rutting | Outside | 0.2975 | 0.1347 | 0.0073 | 0.002 | 9.208 | 9.7497 |  | 08/11/2004 |  | MnROAD Low Volume Road | 5472 | 1007
31-O-2004 | 31 | Outside | Flexible | 05/15/2007 | Aggregate |  | 14:55:50 | 19850 | Clay | Rutting | Inside | 0.0955 | 0 | 0.0083 | 0 | 2.6455 | 0 |  | 08/11/2004 |  | MnROAD Low Volume Road | 5472 | 1007
31-O-2004 | 31 | Outside | Flexible | 05/15/2007 | Aggregate |  | 14:55:50 | 19850 | Clay | Rutting | Outside | 0.3333 | 0 | 0.0395 | 0 | 9.4788 | 0 |  | 08/11/2004 |  | MnROAD Low Volume Road | 5472 | 1007
31-O-2004 | 31 | Outside | Flexible | 05/15/2007 | Aggregate |  | 14:56:25 | 19900 | Clay | Rutting | Inside | 0.1561 | 0 | 0.0077 | 0 | 2.6038 | 0 |  | 08/11/2004 |  | MnROAD Low Volume Road | 5472 | 1007
31-O-2004 | 31 | Outside | Flexible | 05/15/2007 | Aggregate |  | 14:56:25 | 19900 | Clay | Rutting | Outside | 0.2402 | 0 | 0.015 | 0 | 8.583 | 0 |  | 08/11/2004 |  | MnROAD Low Volume Road | 5472 | 1007
31-O-2004 | 31 | Outside | Flexible | 05/15/2007 | Aggregate |  | 14:57:15 | 19950 | Clay | Rutting | Inside | 0.1516 | 0 | 0.0048 | 0 | 2.6872 | 0 |  | 08/11/2004 |  | MnROAD Low Volume Road | 5472 | 1007
31-I-2004 | 31 | Inside | Flexible | 10/30/2006 | Aggregate |  | 14:03:12 | 20250 | Clay | Rutting | Inside | 0.1516 | 0 | 0.012 | 0 | 2.5205 | 0 |  | 08/11/2004 |  | MnROAD Low Volume Road | 11951 | 810
31-I-2004 | 31 | Inside | Flexible | 10/30/2006 | Aggregate |  | 14:02:09 | 20300 | Clay | Rutting | Outside | 0.2632 | 0.0571 | 0.0004 | 0 | 8.9372 | 9.2288 |  | 08/11/2004 |  | MnROAD Low Volume Road | 11951 | 810
31-I-2004 | 31 | Inside | Flexible | 10/30/2006 | Aggregate |  | 14:02:09 | 20300 | Clay | Rutting | Inside | 0.1494 | 0.0007 | 0.0001 | 0 | 2.3747 | 3.7913 |  | 08/11/2004 |  | MnROAD Low Volume Road | 11951 | 810
31-I-2004 | 31 | Inside | Flexible | 10/30/2006 | Aggregate |  | 14:10:54 | 19850 | Clay | Rutting | Outside | 0.1585 | 0 | 0.015 | 0 | 9.5622 | 0 |  | 08/11/2004 |  | MnROAD Low Volume Road | 11951 | 810
31-I-2004 | 31 | Inside | Flexible | 10/30/2006 | Aggregate |  | 14:10:54 | 19850 | Clay | Rutting | Inside | 0.1011 | 0 | 0.0098 | 0 | 2.7288 | 0 |  | 08/11/2004 |  | MnROAD Low Volume Road | 11951 | 810
31-I-2004 | 31 | Inside | Flexible | 10/30/2006 | Aggregate |  | 14:09:47 | 19900 | Clay | Rutting | Outside | 0.2053 | 0.0008 | 0.0181 | 0 | 9.3122 | 11.1455 |  | 08/11/2004 |  | MnROAD Low Volume Road | 11951 | 810
31-I-2004 | 31 | Inside | Flexible | 10/30/2006 | Aggregate |  | 14:09:47 | 19900 | Clay | Rutting | Inside | 0.1381 | 0 | 0.0097 | 0 | 2.6455 | 0 |  | 08/11/2004 |  | MnROAD Low Volume Road | 11951 | 810
31-I-2004 | 31 | Inside | Flexible | 10/30/2006 | Aggregate |  | 14:09:10 | 19950 | Clay | Rutting | Outside | 0.2544 | 0 | 0.0018 | 0 | 8.3122 | 0 |  | 08/11/2004 |  | MnROAD Low Volume Road | 11951 | 810
31-I-2004 | 31 | Inside | Flexible | 10/30/2006 | Aggregate |  | 14:09:10 | 19950 | Clay | Rutting | Inside | 0.1442 | 0 | 0.0013 | 0 | 2.6038 | 0 |  | 08/11/2004 |  | MnROAD Low Volume Road | 11951 | 810
31-I-2004 | 31 | Inside | Flexible | 10/30/2006 | Aggregate |  | 14:08:27 | 20000 | Clay | Rutting | Outside | 0.1918 | 0 | 0.0039 | 0 | 9.458 | 0 |  | 08/11/2004 |  | MnROAD Low Volume Road | 11951 | 810
31-I-2004 | 31 | Inside | Flexible | 10/30/2006 | Aggregate |  | 14:08:27 | 20000 | Clay | Rutting | Inside | 0.1663 | 0 | 0.0045 | 0 | 2.5622 | 0 |  | 08/11/2004 |  | MnROAD Low Volume Road | 11951 | 810
31-I-2004 | 31 | Inside | Flexible | 10/30/2006 | Aggregate |  | 14:07:19 | 20050 | Clay | Rutting | Outside | 0.1499 | 0 | 0.0071 | 0 | 9.4163 | 0 |  | 08/11/2004 |  | MnROAD Low Volume Road | 11951 | 810
31-I-2004 | 31 | Inside | Flexible | 10/30/2006 | Aggregate |  | 14:06:25 | 20100 | Clay | Rutting | Inside | 0.2071 | 0 | 0.0351 | 0 | 2.9788 | 0 |  | 08/11/2004 |  | MnROAD Low Volume Road | 11951 | 810
31-O-2004 | 31 | Outside | Flexible | 10/30/2006 | Aggregate |  | 14:12:33 | 19850 | Clay | Rutting | Outside | 0.2492 | 0 | 0.0354 | 0 | 9.3747 | 0 |  | 08/11/2004 |  | MnROAD Low Volume Road | 4268 | 810
31-O-2004 | 31 | Outside | Flexible | 10/30/2006 | Aggregate |  | 14:13:30 | 19900 | Clay | Rutting | Inside | 0.1304 | 0 | 0.012 | 0 | 2.583 | 0 |  | 08/11/2004 |  | MnROAD Low Volume Road | 4268 | 810
31-O-2004 | 31 | Outside | Flexible | 10/30/2006 | Aggregate |  | 14:13:30 | 19900 | Clay | Rutting | Outside | 0.1841 | 0 | 0.0214 | 0 | 9.6663 | 0 |  | 08/11/2004 |  | MnROAD Low Volume Road | 4268 | 810
31-O-2004 | 31 | Outside | Flexible | 10/30/2006 | Aggregate |  | 14:14:14 | 19950 | Clay | Rutting | Inside | 0.1264 | 0 | 0.0012 | 0 | 2.7705 | 0 |  | 08/11/2004 |  | MnROAD Low Volume Road | 4268 | 810
31-O-2004 | 31 | Outside | Flexible | 10/30/2006 | Aggregate |  | 14:14:14 | 19950 | Clay | Rutting | Outside | 0.1969 | 0 | 0.002 | 0 | 9.5205 | 0 |  | 08/11/2004 |  | MnROAD Low Volume Road | 4268 | 810
31-O-2004 | 31 | Outside | Flexible | 10/30/2006 | Aggregate |  | 14:15:48 | 20000 | Clay | Rutting | Inside | 0.1188 | 0 | 0.0101 | 0 | 3.0622 | 0 |  | 08/11/2004 |  | MnROAD Low Volume Road | 4268 | 810
31-O-2004 | 31 | Outside | Flexible | 10/30/2006 | Aggregate |  | 14:15:48 | 20000 | Clay | Rutting | Outside | 0.1719 | 0 | 0.0145 | 0 | 9.3122 | 0 |  | 08/11/2004 |  | MnROAD Low Volume Road | 4268 | 810
31-O-2004 | 31 | Outside | Flexible | 10/30/2006 | Aggregate |  | 14:16:23 | 20050 | Clay | Rutting | Inside | 0.1444 | 0 | 0.0308 | 0 | 2.9997 | 0 |  | 08/11/2004 |  | MnROAD Low Volume Road | 4268 | 810
31-O-2004 | 31 | Outside | Flexible | 10/30/2006 | Aggregate |  | 14:16:23 | 20050 | Clay | Rutting | Outside | 0.4349 | 0 | 0.0642 | 0 | 8.2497 | 0 |  | 08/11/2004 |  | MnROAD Low Volume Road | 4268 | 810
31-O-2004 | 31 | Outside | Flexible | 10/30/2006 | Aggregate |  | 14:17:08 | 20100 | Clay | Rutting | Inside | 0.1496 | 0 | 0.0031 | 0 | 2.6038 | 0 |  | 08/11/2004 |  | MnROAD Low Volume Road | 4268 | 810
31-O-2004 | 31 | Outside | Flexible | 10/30/2006 | Aggregate |  | 14:20:58 | 20300 | Clay | Rutting | Outside | 0.23 | 0.0931 | 0.0124 | 0.0026 | 9.2913 | 9.9372 |  | 08/11/2004 |  | MnROAD Low Volume Road | 4268 | 810
31-O-2004 | 31 | Outside | Flexible | 10/30/2006 | Aggregate |  | 14:20:58 | 20300 | Clay | Rutting | Inside | 0.1025 | 0.0565 | 0.0054 | 0.0015 | 3.8122 | 3.9372 |  | 08/11/2004 |  | MnROAD Low Volume Road | 4268 | 810
31-O-2004 | 31 | Outside | Flexible | 10/30/2006 | Aggregate |  | 14:19:36 | 20250 | Clay | Rutting | Outside | 0.3256 | 0 | 0 | 0 | 9.2913 | 0 |  | 08/11/2004 |  | MnROAD Low Volume Road | 4268 | 810
31-O-2004 | 31 | Outside | Flexible | 10/30/2006 | Aggregate |  | 14:19:36 | 20250 | Clay | Rutting | Inside | 0.114 | 0 | 0 | 0 | 3.083 | 0 |  | 08/11/2004 |  | MnROAD Low Volume Road | 4268 | 810
31-O-2004 | 31 | Outside | Flexible | 10/30/2006 | Aggregate |  | 14:18:35 | 20200 | Clay | Rutting | Outside | 0.2935 | 0 | 0.0155 | 0 | 9.5205 | 0 |  | 08/11/2004 |  | MnROAD Low Volume Road | 4268 | 810
31-O-2004 | 31 | Outside | Flexible | 10/30/2006 | Aggregate |  | 14:18:35 | 20200 | Clay | Rutting | Inside | 0.1332 | 0 | 0.0076 | 0 | 2.9788 | 0 |  | 08/11/2004 |  | MnROAD Low Volume Road | 4268 | 810
31-O-2004 | 31 | Outside | Flexible | 10/30/2006 | Aggregate |  | 14:17:58 | 20150 | Clay | Rutting | Outside | 0.3623 | 0 | 0.094 | 0 | 8.5413 | 0 |  | 08/11/2004 |  | MnROAD Low Volume Road | 4268 | 810
31-O-2004 | 31 | Outside | Flexible | 10/30/2006 | Aggregate |  | 14:12:33 | 19850 | Clay | Rutting | Inside | 0.0662 | 0 | 0.006 | 0 | 2.3747 | 0 |  | 08/11/2004 |  | MnROAD Low Volume Road | 4268 | 810
31-O-2004 | 31 | Outside | Flexible | 10/30/2006 | Aggregate |  | 14:17:08 | 20100 | Clay | Rutting | Outside | 0.234 | 0 | 0.0042 | 0 | 9.4163 | 0 |  | 08/11/2004 |  | MnROAD Low Volume Road | 4268 | 810
31-O-2004 | 31 | Outside | Flexible | 10/30/2006 | Aggregate |  | 14:17:58 | 20150 | Clay | Rutting | Inside | 0.1298 | 0 | 0.0388 | 0 | 2.8122 | 0 |  | 08/11/2004 |  | MnROAD Low Volume Road | 4268 | 810
31-I-2004 | 31 | Inside | Flexible | 05/15/2007 | Aggregate |  | 14:49:41 | 20200 | Clay | Rutting | Outside | 0.1893 | 0 | 0.0055 | 0 | 9.4163 | 0 |  | 08/11/2004 |  | MnROAD Low Volume Road | 16706 | 1007
31-I-2004 | 31 | Inside | Flexible | 05/15/2007 | Aggregate |  | 14:49:41 | 20200 | Clay | Rutting | Inside | 0.1802 | 0 | 0.0057 | 0 | 2.6038 | 0 |  | 08/11/2004 |  | MnROAD Low Volume Road | 16706 | 1007
31-I-2004 | 31 | Inside | Flexible | 05/15/2007 | Aggregate |  | 14:50:37 | 20150 | Clay | Rutting | Outside | 0.2662 | 0 | 0.0055 | 0 | 9.0413 | 0 |  | 08/11/2004 |  | MnROAD Low Volume Road | 16706 | 1007
31-I-2004 | 31 | Inside | Flexible | 05/15/2007 | Aggregate |  | 14:51:20 | 20100 | Clay | Rutting | Inside | 0.2266 | 0 | 0.0011 | 0 | 2.9788 | 0 |  | 08/11/2004 |  | MnROAD Low Volume Road | 16706 | 1007
31-I-2004 | 31 | Inside | Flexible | 05/15/2007 | Aggregate |  | 14:51:20 | 20100 | Clay | Rutting | Outside | 0.1716 | 0 | 0.0008 | 0 | 9.333 | 0 |  | 08/11/2004 |  | MnROAD Low Volume Road | 16706 | 1007
31-I-2004 | 31 | Inside | Flexible | 05/15/2007 | Aggregate |  | 14:52:05 | 20050 | Clay | Rutting | Inside | 0.2334 | 0 | 0.0122 | 0 | 2.8955 | 0 |  | 08/11/2004 |  | MnROAD Low Volume Road | 16706 | 1007
31-I-2004 | 31 | Inside | Flexible | 05/15/2007 | Aggregate |  | 14:52:05 | 20050 | Clay | Rutting | Outside | 0.185 | 0 | 0.0095 | 0 | 9.3538 | 0 |  | 08/11/2004 |  | MnROAD Low Volume Road | 16706 | 1007
31-I-2004 | 31 | Inside | Flexible | 05/15/2007 | Aggregate |  | 14:52:59 | 20000 | Clay | Rutting | Inside | 0.2064 | 0 | 0.0045 | 0 | 3.1455 | 0 |  | 08/11/2004 |  | MnROAD Low Volume Road | 16706 | 1007
31-I-2004 | 31 | Inside | Flexible | 05/15/2007 | Aggregate |  | 14:52:59 | 20000 | Clay | Rutting | Outside | 0.2459 | 0 | 0.0042 | 0 | 9.4997 | 0 |  | 08/11/2004 |  | MnROAD Low Volume Road | 16706 | 1007
31-I-2004 | 31 | Inside | Flexible | 05/15/2007 | Aggregate |  | 14:53:30 | 19950 | Clay | Rutting | Inside | 0.1665 | 0 | 0.0038 | 0 | 2.7497 | 0 |  | 08/11/2004 |  | MnROAD Low Volume Road | 16706 | 1007
31-I-2004 | 31 | Inside | Flexible | 05/15/2007 | Aggregate |  | 14:53:30 | 19950 | Clay | Rutting | Outside | 0.2927 | 0 | 0.0052 | 0 | 8.3747 | 0 |  | 08/11/2004 |  | MnROAD Low Volume Road | 16706 | 1007
31-I-2004 | 31 | Inside | Flexible | 05/15/2007 | Aggregate |  | 14:54:08 | 19900 | Clay | Rutting | Inside | 0.1712 | 0 | 0.0066 | 0 | 2.6872 | 0 |  | 08/11/2004 |  | MnROAD Low Volume Road | 16706 | 1007
31-I-2004 | 31 | Inside | Flexible | 05/15/2007 | Aggregate |  | 14:54:08 | 19900 | Clay | Rutting | Outside | 0.2376 | 0 | 0.011 | 0 | 8.833 | 0 |  | 08/11/2004 |  | MnROAD Low Volume Road | 16706 | 1007
31-I-2004 | 31 | Inside | Flexible | 05/15/2007 | Aggregate |  | 14:54:44 | 19850 | Clay | Rutting | Inside | 0.1332 | 0 | 0.0098 | 0 | 3.3122 | 0 |  | 08/11/2004 |  | MnROAD Low Volume Road | 16706 | 1007
31-I-2004 | 31 | Inside | Flexible | 05/15/2007 | Aggregate |  | 14:54:44 | 19850 | Clay | Rutting | Outside | 0.2243 | 0 | 0.0141 | 0 | 9.2705 | 0 |  | 08/11/2004 |  | MnROAD Low Volume Road | 16706 | 1007
31-I-2004 | 31 | Inside | Flexible | 05/15/2007 | Aggregate |  | 14:48:24 | 20300 | Clay | Rutting | Inside | 0.2007 | 0.0097 | 0.0037 | 0 | 2.5622 | 4.1455 |  | 08/11/2004 |  | MnROAD Low Volume Road | 16706 | 1007
31-I-2004 | 31 | Inside | Flexible | 05/15/2007 | Aggregate |  | 14:48:24 | 20300 | Clay | Rutting | Outside | 0.3759 | 0.1185 | 0.0083 | 0.0011 | 8.9163 | 9.3538 |  | 08/11/2004 |  | MnROAD Low Volume Road | 16706 | 1007
31-I-2004 | 31 | Inside | Flexible | 05/15/2007 | Aggregate |  | 14:49:03 | 20250 | Clay | Rutting | Inside | 0.1666 | 0 | 0.0071 | 0 | 2.4997 | 0 |  | 08/11/2004 |  | MnROAD Low Volume Road | 16706 | 1007
31-I-2004 | 31 | Inside | Flexible | 05/15/2007 | Aggregate |  | 14:49:03 | 20250 | Clay | Rutting | Outside | 0.3418 | 0 | 0.015 | 0 | 8.333 | 0 |  | 08/11/2004 |  | MnROAD Low Volume Road | 16706 | 1007
31-I-2004 | 31 | Inside | Flexible | 05/15/2007 | Aggregate |  | 14:50:37 | 20150 | Clay | Rutting | Inside | 0.1194 | 0 | 0.0026 | 0 | 2.6455 | 0 |  | 08/11/2004 |  | MnROAD Low Volume Road | 16706 | 1007
31-O-2004 | 31 | Outside | Flexible | 05/15/2007 | Aggregate |  | 14:57:49 | 20000 | Clay | Rutting | Inside | 0.1541 | 0 | 0.0024 | 0 | 2.9163 | 0 |  | 08/11/2004 |  | MnROAD Low Volume Road | 5472 | 1007
31-O-2004 | 31 | Outside | Flexible | 05/15/2007 | Aggregate |  | 14:57:49 | 20000 | Clay | Rutting | Outside | 0.2187 | 0 | 0.0035 | 0 | 8.958 | 0 |  | 08/11/2004 |  | MnROAD Low Volume Road | 5472 | 1007
31-O-2004 | 31 | Outside | Flexible | 05/15/2007 | Aggregate |  | 14:58:23 | 20050 | Clay | Rutting | Inside | 0.1667 | 0 | 0.0118 | 0 | 3.1663 | 0 |  | 08/11/2004 |  | MnROAD Low Volume Road | 5472 | 1007
31-O-2004 | 31 | Outside | Flexible | 07/03/2007 | Aggregate |  | 8:20:10 | 20050 | Clay | Rutting | Inside | 0.1481 | 0 | 0.0023 | 0 | 3.3955 | 0 |  | 08/11/2004 |  | MnROAD Low Volume Road | 5489 | 1056
31-O-2004 | 31 | Outside | Flexible | 07/03/2007 | Aggregate |  | 8:19:08 | 20000 | Clay | Rutting | Outside | 0.2239 | 0 | 0.0261 | 0 | 9.0413 | 0 |  | 08/11/2004 |  | MnROAD Low Volume Road | 5489 | 1056
31-O-2004 | 31 | Outside | Flexible | 07/03/2007 | Aggregate |  | 8:19:08 | 20000 | Clay | Rutting | Inside | 0.1404 | 0 | 0.0164 | 0 | 2.9997 | 0 |  | 08/11/2004 |  | MnROAD Low Volume Road | 5489 | 1056
31-O-2004 | 31 | Outside | Flexible | 07/03/2007 | Aggregate |  | 8:18:27 | 19950 | Clay | Rutting | Outside | 0.1885 | 0 | 0.0352 | 0 | 7.9163 | 0 |  | 08/11/2004 |  | MnROAD Low Volume Road | 5489 | 1056
31-O-2004 | 31 | Outside | Flexible | 07/03/2007 | Aggregate |  | 8:18:27 | 19950 | Clay | Rutting | Inside | 0.1388 | 0 | 0.0293 | 0 | 2.833 | 0 |  | 08/11/2004 |  | MnROAD Low Volume Road | 5489 | 1056
31-O-2004 | 31 | Outside | Flexible | 07/03/2007 | Aggregate |  | 8:17:21 | 19900 | Clay | Rutting | Outside | 0.2312 | 0 | 0.0217 | 0 | 9.6872 | 0 |  | 08/11/2004 |  | MnROAD Low Volume Road | 5489 | 1056
31-O-2004 | 31 | Outside | Flexible | 07/03/2007 | Aggregate |  | 8:17:21 | 19900 | Clay | Rutting | Inside | 0.1444 | 0 | 0.0103 | 0 | 2.4997 | 0 |  | 08/11/2004 |  | MnROAD Low Volume Road | 5489 | 1056
31-O-2004 | 31 | Outside | Flexible | 07/03/2007 | Aggregate |  | 8:16:31 | 19850 | Clay | Rutting | Outside | 0.2526 | 0 | 0.0789 | 0 | 9.2288 | 0 |  | 08/11/2004 |  | MnROAD Low Volume Road | 5489 | 1056
31-O-2004 | 31 | Outside | Flexible | 07/03/2007 | Aggregate |  | 8:24:03 | 20300 | Clay | Rutting | Inside | 0.1076 | 0.052 | 0.0163 | 0.0035 | 3.7288 | 3.8955 |  | 08/11/2004 |  | MnROAD Low Volume Road | 5489 | 1056
31-I-2004 | 31 | Inside | Flexible | 10/24/2007 | Aggregate |  | 11:40:59 | 19850 | Clay | Rutting | Outside | 0.177 | 0 | 0.0034 | 0 | 9.3955 | 0 |  | 08/11/2004 |  | MnROAD Low Volume Road | 17047 | 1169
31-I-2004 | 31 | Inside | Flexible | 10/24/2007 | Aggregate |  | 11:33:12 | 20300 | Clay | Rutting | Inside | 0.4947 | 0.4773 | 0.1459 | 0.1389 | 1.1038 | 1.1038 |  | 08/11/2004 |  | MnROAD Low Volume Road | 17047 | 1169
31-I-2004 | 31 | Inside | Flexible | 10/24/2007 | Aggregate |  | 11:40:13 | 19900 | Clay | Rutting | Outside | 0.2125 | 0.0062 | 0.0161 | 0 | 9.4372 | 11.1455 |  | 08/11/2004 |  | MnROAD Low Volume Road | 17047 | 1169
31-I-2004 | 31 | Inside | Flexible | 10/24/2007 | Aggregate |  | 11:40:13 | 19900 | Clay | Rutting | Inside | 0.1341 | 0 | 0.0084 | 0 | 2.6455 | 0 |  | 08/11/2004 |  | MnROAD Low Volume Road | 17047 | 1169
31-I-2004 | 31 | Inside | Flexible | 10/24/2007 | Aggregate |  | 11:39:21 | 19950 | Clay | Rutting | Outside | 0.2536 | 0 | 0.0007 | 0 | 8.3538 | 0 |  | 08/11/2004 |  | MnROAD Low Volume Road | 17047 | 1169
31-I-2004 | 31 | Inside | Flexible | 10/24/2007 | Aggregate |  | 11:39:21 | 19950 | Clay | Rutting | Inside | 0.1448 | 0 | 0.0006 | 0 | 2.5205 | 0 |  | 08/11/2004 |  | MnROAD Low Volume Road | 17047 | 1169
31-I-2004 | 31 | Inside | Flexible | 10/24/2007 | Aggregate |  | 11:38:31 | 20000 | Clay | Rutting | Outside | 0.2293 | 0 | 0.0036 | 0 | 9.4372 | 0 |  | 08/11/2004 |  | MnROAD Low Volume Road | 17047 | 1169
31-I-2004 | 31 | Inside | Flexible | 10/24/2007 | Aggregate |  | 11:38:31 | 20000 | Clay | Rutting | Inside | 0.1852 | 0 | 0.0038 | 0 | 2.5622 | 0 |  | 08/11/2004 |  | MnROAD Low Volume Road | 17047 | 1169
31-I-2004 | 31 | Inside | Flexible | 10/24/2007 | Aggregate |  | 11:37:50 | 20050 | Clay | Rutting | Outside | 0.1569 | 0.0002 | 0.0115 | 0 | 9.208 | 11.3955 |  | 08/11/2004 |  | MnROAD Low Volume Road | 17047 | 1169
31-I-2004 | 31 | Inside | Flexible | 10/24/2007 | Aggregate |  | 11:37:50 | 20050 | Clay | Rutting | Inside | 0.2011 | 0 | 0.0159 | 0 | 2.7913 | 0 |  | 08/11/2004 |  | MnROAD Low Volume Road | 17047 | 1169
31-I-2004 | 31 | Inside | Flexible | 10/24/2007 | Aggregate |  | 11:36:28 | 20100 | Clay | Rutting | Outside | 0.1596 | 0 | 0.0029 | 0 | 9.6455 | 0 |  | 08/11/2004 |  | MnROAD Low Volume Road | 17047 | 1169
31-I-2004 | 31 | Inside | Flexible | 10/24/2007 | Aggregate |  | 11:36:28 | 20100 | Clay | Rutting | Inside | 0.2198 | 0 | 0.0041 | 0 | 2.9163 | 0 |  | 08/11/2004 |  | MnROAD Low Volume Road | 17047 | 1169
31-I-2004 | 31 | Inside | Flexible | 10/24/2007 | Aggregate |  | 11:35:43 | 20150 | Clay | Rutting | Outside | 0.2156 | 0 | 0.0204 | 0 | 7.6663 | 0 |  | 08/11/2004 |  | MnROAD Low Volume Road | 17047 | 1169
31-I-2004 | 31 | Inside | Flexible | 10/24/2007 | Aggregate |  | 11:35:43 | 20150 | Clay | Rutting | Inside | 0.0927 | 0 | 0.0072 | 0 | 2.583 | 0 |  | 08/11/2004 |  | MnROAD Low Volume Road | 17047 | 1169
31-I-2004 | 31 | Inside | Flexible | 10/24/2007 | Aggregate |  | 11:35:29 | 20200 | Clay | Rutting | Outside | 0.1898 | 0 | 0.0013 | 0 | 9.4788 | 0 |  | 08/11/2004 |  | MnROAD Low Volume Road | 17047 | 1169
31-I-2004 | 31 | Inside | Flexible | 10/24/2007 | Aggregate |  | 11:35:29 | 20200 | Clay | Rutting | Inside | 0.1602 | 0 | 0.0014 | 0 | 2.583 | 0 |  | 08/11/2004 |  | MnROAD Low Volume Road | 17047 | 1169
31-I-2004 | 31 | Inside | Flexible | 10/24/2007 | Aggregate |  | 11:34:13 | 20250 | Clay | Rutting | Outside | 0.3576 | 0 | 0.0113 | 0 | 8.3122 | 0 |  | 08/11/2004 |  | MnROAD Low Volume Road | 17047 | 1169
31-I-2004 | 31 | Inside | Flexible | 10/24/2007 | Aggregate |  | 11:34:13 | 20250 | Clay | Rutting | Inside | 0.1476 | 0 | 0.0048 | 0 | 2.5413 | 0 |  | 08/11/2004 |  | MnROAD Low Volume Road | 17047 | 1169
31-I-2004 | 31 | Inside | Flexible | 10/24/2007 | Aggregate |  | 11:33:12 | 20300 | Clay | Rutting | Outside | 0.5092 | 0.004 | 0.127 | 0.0004 | 11.0413 | 10.708 |  | 08/11/2004 |  | MnROAD Low Volume Road | 17047 | 1169
31-I-2004 | 31 | Inside | Flexible | 10/24/2007 | Aggregate |  | 11:40:59 | 19850 | Clay | Rutting | Inside | 0.0894 | 0 | 0.0018 | 0 | 2.8955 | 0 |  | 08/11/2004 |  | MnROAD Low Volume Road | 17047 | 1169
31-O-2004 | 31 | Outside | Flexible | 10/24/2007 | Aggregate |  | 11:50:59 | 20300 | Clay | Rutting | Outside | 0.2261 | 0 | 0.0293 | 0 | 9.208 | 0 |  | 08/11/2004 |  | MnROAD Low Volume Road | 5489 | 1169
31-O-2004 | 31 | Outside | Flexible | 10/24/2007 | Aggregate |  | 11:50:58 | 20300 | Clay | Rutting | Inside | 0.0868 | 0 | 0.0101 | 0 | 2.6872 | 0 |  | 08/11/2004 |  | MnROAD Low Volume Road | 5489 | 1169
31-O-2004 | 31 | Outside | Flexible | 10/24/2007 | Aggregate |  | 11:50:27 | 20250 | Clay | Rutting | Outside | 0.4218 | 0.0088 | 0.0225 | 0 | 8.9788 | 9.0205 |  | 08/11/2004 |  | MnROAD Low Volume Road | 5489 | 1169
31-O-2004 | 31 | Outside | Flexible | 10/24/2007 | Aggregate |  | 11:50:27 | 20250 | Clay | Rutting | Inside | 0.1152 | 0 | 0.0084 | 0 | 2.9163 | 0 |  | 08/11/2004 |  | MnROAD Low Volume Road | 5489 | 1169
31-O-2004 | 31 | Outside | Flexible | 10/24/2007 | Aggregate |  | 11:48:56 | 20200 | Clay | Rutting | Outside | 0.2751 | 0 | 0.0472 | 0 | 9.458 | 0 |  | 08/11/2004 |  | MnROAD Low Volume Road | 5489 | 1169
31-O-2004 | 31 | Outside | Flexible | 10/24/2007 | Aggregate |  | 11:48:56 | 20200 | Clay | Rutting | Inside | 0.1303 | 0 | 0.022 | 0 | 3.083 | 0 |  | 08/11/2004 |  | MnROAD Low Volume Road | 5489 | 1169
31-O-2004 | 31 | Outside | Flexible | 10/24/2007 | Aggregate |  | 11:47:56 | 20150 | Clay | Rutting | Outside | 0.3985 | 0 | 0.0806 | 0 | 8.6663 | 0 |  | 08/11/2004 |  | MnROAD Low Volume Road | 5489 | 1169
31-O-2004 | 31 | Outside | Flexible | 10/24/2007 | Aggregate |  | 11:47:56 | 20150 | Clay | Rutting | Inside | 0.1319 | 0 | 0.031 | 0 | 2.9997 | 0 |  | 08/11/2004 |  | MnROAD Low Volume Road | 5489 | 1169
31-O-2004 | 31 | Outside | Flexible | 10/24/2007 | Aggregate |  | 11:46:34 | 20100 | Clay | Rutting | Outside | 0.2257 | 0 | 0.0014 | 0 | 9.6038 | 0 |  | 08/11/2004 |  | MnROAD Low Volume Road | 5489 | 1169
31-O-2004 | 31 | Outside | Flexible | 10/24/2007 | Aggregate |  | 11:46:34 | 20100 | Clay | Rutting | Inside | 0.1415 | 0 | 0.0009 | 0 | 2.5205 | 0 |  | 08/11/2004 |  | MnROAD Low Volume Road | 5489 | 1169
31-O-2004 | 31 | Outside | Flexible | 10/24/2007 | Aggregate |  | 11:46:20 | 20050 | Clay | Rutting | Outside | 0.3542 | 0 | 0.0207 | 0 | 8.208 | 0 |  | 08/11/2004 |  | MnROAD Low Volume Road | 5489 | 1169
31-O-2004 | 31 | Outside | Flexible | 10/24/2007 | Aggregate |  | 11:46:20 | 20050 | Clay | Rutting | Inside | 0.1265 | 0 | 0.0089 | 0 | 3.2497 | 0 |  | 08/11/2004 |  | MnROAD Low Volume Road | 5489 | 1169
31-O-2004 | 31 | Outside | Flexible | 10/24/2007 | Aggregate |  | 11:44:17 | 20000 | Clay | Rutting | Outside | 0.1731 | 0 | 0.0335 | 0 | 9.1872 | 0 |  | 08/11/2004 |  | MnROAD Low Volume Road | 5489 | 1169
31-O-2004 | 31 | Outside | Flexible | 10/24/2007 | Aggregate |  | 11:44:17 | 20000 | Clay | Rutting | Inside | 0.0908 | 0 | 0.017 | 0 | 2.9997 | 0 |  | 08/11/2004 |  | MnROAD Low Volume Road | 5489 | 1169
31-O-2004 | 31 | Outside | Flexible | 10/24/2007 | Aggregate |  | 11:43:35 | 19950 | Clay | Rutting | Outside | 0.2093 | 0 | 0 | 0 | 9.5622 | 0 |  | 08/11/2004 |  | MnROAD Low Volume Road | 5489 | 1169
31-O-2004 | 31 | Outside | Flexible | 10/24/2007 | Aggregate |  | 11:43:35 | 19950 | Clay | Rutting | Inside | 0.1073 | 0 | 0 | 0 | 2.6038 | 0 |  | 08/11/2004 |  | MnROAD Low Volume Road | 5489 | 1169
31-O-2004 | 31 | Outside | Flexible | 10/24/2007 | Aggregate |  | 11:42:27 | 19900 | Clay | Rutting | Outside | 0.1755 | 0 | 0 | 0 | 8.7705 | 0 |  | 08/11/2004 |  | MnROAD Low Volume Road | 5489 | 1169
31-O-2004 | 31 | Outside | Flexible | 10/24/2007 | Aggregate |  | 11:42:27 | 19900 | Clay | Rutting | Inside | 0.0974 | 0 | 0 | 0 | 2.7288 | 0 |  | 08/11/2004 |  | MnROAD Low Volume Road | 5489 | 1169
31-O-2004 | 31 | Outside | Flexible | 10/24/2007 | Aggregate |  | 11:41:53 | 19850 | Clay | Rutting | Outside | 0.1887 | 0 | 0.0388 | 0 | 9.208 | 0 |  | 08/11/2004 |  | MnROAD Low Volume Road | 5489 | 1169
31-O-2004 | 31 | Outside | Flexible | 05/15/2007 | Aggregate |  | 14:57:15 | 19950 | Clay | Rutting | Outside | 0.2538 | 0 | 0.0081 | 0 | 9.5622 | 0 |  | 08/11/2004 |  | MnROAD Low Volume Road | 5472 | 1007
31-I-2004 | 31 | Inside | Flexible | 07/03/2007 | Aggregate |  | 8:14:56 | 19900 | Clay | Rutting | Outside | 0.2357 | 0 | 0.0067 | 0 | 9.5413 | 0 |  | 08/11/2004 |  | MnROAD Low Volume Road | 17047 | 1056
31-I-2004 | 31 | Inside | Flexible | 07/03/2007 | Aggregate |  | 8:14:56 | 19900 | Clay | Rutting | Inside | 0.1672 | 0 | 0.0046 | 0 | 2.6038 | 0 |  | 08/11/2004 |  | MnROAD Low Volume Road | 17047 | 1056
31-I-2004 | 31 | Inside | Flexible | 07/03/2007 | Aggregate |  | 8:15:44 | 19850 | Clay | Rutting | Outside | 0.2346 | 0 | 0.0028 | 0 | 9.4163 | 0 |  | 08/11/2004 |  | MnROAD Low Volume Road | 17047 | 1056
31-I-2004 | 31 | Inside | Flexible | 07/03/2007 | Aggregate |  | 8:15:44 | 19850 | Clay | Rutting | Inside | 0.131 | 0 | 0.0016 | 0 | 2.7288 | 0 |  | 08/11/2004 |  | MnROAD Low Volume Road | 17047 | 1056
31-I-2004 | 31 | Inside | Flexible | 07/03/2007 | Aggregate |  | 8:14:06 | 19950 | Clay | Rutting | Outside | 0.2787 | 0 | 0.006 | 0 | 8.3538 | 0 |  | 08/11/2004 |  | MnROAD Low Volume Road | 17047 | 1056
31-I-2004 | 31 | Inside | Flexible | 07/03/2007 | Aggregate |  | 8:14:06 | 19950 | Clay | Rutting | Inside | 0.1526 | 0 | 0.0041 | 0 | 2.5622 | 0 |  | 08/11/2004 |  | MnROAD Low Volume Road | 17047 | 1056
31-I-2004 | 31 | Inside | Flexible | 07/03/2007 | Aggregate |  | 8:13:20 | 20000 | Clay | Rutting | Outside | 0.2559 | 0 | 0.0077 | 0 | 9.5413 | 0 |  | 08/11/2004 |  | MnROAD Low Volume Road | 17047 | 1056
31-I-2004 | 31 | Inside | Flexible | 07/03/2007 | Aggregate |  | 8:13:20 | 20000 | Clay | Rutting | Inside | 0.2119 | 0 | 0.0079 | 0 | 2.708 | 0 |  | 08/11/2004 |  | MnROAD Low Volume Road | 17047 | 1056
31-I-2004 | 31 | Inside | Flexible | 07/03/2007 | Aggregate |  | 8:12:16 | 20050 | Clay | Rutting | Outside | 0.1959 | 0 | 0.0155 | 0 | 9.708 | 0 |  | 08/11/2004 |  | MnROAD Low Volume Road | 17047 | 1056
31-I-2004 | 31 | Inside | Flexible | 07/03/2007 | Aggregate |  | 8:12:16 | 20050 | Clay | Rutting | Inside | 0.2371 | 0 | 0.0189 | 0 | 3.0413 | 0 |  | 08/11/2004 |  | MnROAD Low Volume Road | 17047 | 1056
31-I-2004 | 31 | Inside | Flexible | 07/03/2007 | Aggregate |  | 8:11:34 | 20100 | Clay | Rutting | Outside | 0.1742 | 0 | 0.0031 | 0 | 9.7288 | 0 |  | 08/11/2004 |  | MnROAD Low Volume Road | 17047 | 1056
31-I-2004 | 31 | Inside | Flexible | 07/03/2007 | Aggregate |  | 8:11:34 | 20100 | Clay | Rutting | Inside | 0.2184 | 0 | 0.0038 | 0 | 2.8538 | 0 |  | 08/11/2004 |  | MnROAD Low Volume Road | 17047 | 1056
31-I-2004 | 31 | Inside | Flexible | 07/03/2007 | Aggregate |  | 8:10:19 | 20150 | Clay | Rutting | Outside | 0.227 | 0 | 0.006 | 0 | 9.3122 | 0 |  | 08/11/2004 |  | MnROAD Low Volume Road | 17047 | 1056
31-I-2004 | 31 | Inside | Flexible | 07/03/2007 | Aggregate |  | 8:10:19 | 20150 | Clay | Rutting | Inside | 0.1242 | 0 | 0.0028 | 0 | 2.5205 | 0 |  | 08/11/2004 |  | MnROAD Low Volume Road | 17047 | 1056
31-I-2004 | 31 | Inside | Flexible | 07/03/2007 | Aggregate |  | 8:09:34 | 20200 | Clay | Rutting | Outside | 0.1896 | 0 | 0.0138 | 0 | 9.4372 | 0 |  | 08/11/2004 |  | MnROAD Low Volume Road | 17047 | 1056
31-O-2004 | 31 | Outside | Flexible | 04/23/2009 | Aggregate |  | 12:58:36 | 20250 | Clay | Rutting | Inside | 0.1102 | 0 | 0.0093 | 0 | 2.958 | 0 |  | 08/11/2004 |  | MnROAD Low Volume Road | 5489 | 1716
31-O-2004 | 31 | Outside | Flexible | 04/23/2009 | Aggregate |  | 12:57:40 | 20200 | Clay | Rutting | Outside | 0.2865 | 0 | 0.0313 | 0 | 9.6038 | 0 |  | 08/11/2004 |  | MnROAD Low Volume Road | 5489 | 1716
31-O-2004 | 31 | Outside | Flexible | 04/23/2009 | Aggregate |  | 12:57:40 | 20200 | Clay | Rutting | Inside | 0.1086 | 0 | 0.0151 | 0 | 3.1872 | 0 |  | 08/11/2004 |  | MnROAD Low Volume Road | 5489 | 1716
31-I-2004 | 31 | Inside | Flexible | 06/10/2008 | Aggregate |  | 9:45:29 | 19950 | Clay | Rutting | Outside | 0.2557 | 0 | 0.0034 | 0 | 8.3122 | 0 |  | 08/11/2004 |  | MnROAD Low Volume Road | 20979 | 1399
31-I-2004 | 31 | Inside | Flexible | 06/10/2008 | Aggregate |  | 9:46:37 | 19900 | Clay | Rutting | Inside | 0.1292 | 0 | 0.0008 | 0 | 2.6872 | 0 |  | 08/11/2004 |  | MnROAD Low Volume Road | 20979 | 1399
31-I-2004 | 31 | Inside | Flexible | 06/10/2008 | Aggregate |  | 9:48:11 | 19850 | Clay | Rutting | Outside | 0.1724 | 0 | 0.0008 | 0 | 9.6455 | 0 |  | 08/11/2004 |  | MnROAD Low Volume Road | 20979 | 1399
31-I-2004 | 31 | Inside | Flexible | 06/10/2008 | Aggregate |  | 9:48:11 | 19850 | Clay | Rutting | Inside | 0.0829 | 0 | 0.0004 | 0 | 2.7913 | 0 |  | 08/11/2004 |  | MnROAD Low Volume Road | 20979 | 1399
31-I-2004 | 31 | Inside | Flexible | 06/10/2008 | Aggregate |  | 9:37:38 | 20300 | Clay | Rutting | Outside | 0.157 | 0.0017 | 0.016 | 0.0002 | 10.1872 | 9.8747 |  | 08/11/2004 |  | MnROAD Low Volume Road | 20979 | 1399
31-O-2004 | 31 | Outside | Flexible | 06/10/2008 | Aggregate |  | 9:59:33 | 20300 | Clay | Rutting | Inside | 0.0701 | 0.0494 | 0 | 0 | 3.1247 | 3.1247 |  | 08/11/2004 |  | MnROAD Low Volume Road | 5489 | 1399
31-O-2004 | 31 | Outside | Flexible | 06/10/2008 | Aggregate |  | 9:58:11 | 20250 | Clay | Rutting | Outside | 0.3546 | 0 | 0.0869 | 0 | 9.1247 | 0 |  | 08/11/2004 |  | MnROAD Low Volume Road | 5489 | 1399
31-O-2004 | 31 | Outside | Flexible | 06/10/2008 | Aggregate |  | 9:58:11 | 20250 | Clay | Rutting | Inside | 0.1005 | 0 | 0.0275 | 0 | 2.8747 | 0 |  | 08/11/2004 |  | MnROAD Low Volume Road | 5489 | 1399
31-O-2004 | 31 | Outside | Flexible | 06/10/2008 | Aggregate |  | 9:57:00 | 20200 | Clay | Rutting | Outside | 0.2773 | 0.0025 | 0.0204 | 0 | 9.583 | 11.708 |  | 08/11/2004 |  | MnROAD Low Volume Road | 5489 | 1399
31-O-2004 | 31 | Outside | Flexible | 06/10/2008 | Aggregate |  | 9:57:00 | 20200 | Clay | Rutting | Inside | 0.0802 | 0 | 0.0053 | 0 | 3.0622 | 0 |  | 08/11/2004 |  | MnROAD Low Volume Road | 5489 | 1399
31-O-2004 | 31 | Outside | Flexible | 06/10/2008 | Aggregate |  | 9:56:01 | 20150 | Clay | Rutting | Outside | 0.3724 | 0 | 0.0115 | 0 | 8.5622 | 0 |  | 08/11/2004 |  | MnROAD Low Volume Road | 5489 | 1399
31-O-2004 | 31 | Outside | Flexible | 06/10/2008 | Aggregate |  | 9:56:01 | 20150 | Clay | Rutting | Inside | 0.0974 | 0 | 0.005 | 0 | 2.9788 | 0 |  | 08/11/2004 |  | MnROAD Low Volume Road | 5489 | 1399
31-O-2004 | 31 | Outside | Flexible | 06/10/2008 | Aggregate |  | 9:54:34 | 20100 | Clay | Rutting | Outside | 0.1774 | 0 | 0.0094 | 0 | 9.4163 | 0 |  | 08/11/2004 |  | MnROAD Low Volume Road | 5489 | 1399
31-O-2004 | 31 | Outside | Flexible | 06/10/2008 | Aggregate |  | 9:54:34 | 20100 | Clay | Rutting | Inside | 0.1094 | 0 | 0.0045 | 0 | 2.4997 | 0 |  | 08/11/2004 |  | MnROAD Low Volume Road | 5489 | 1399
31-O-2004 | 31 | Outside | Flexible | 06/10/2008 | Aggregate |  | 9:53:39 | 20050 | Clay | Rutting | Outside | 0.4241 | 0 | 0.0162 | 0 | 8.2705 | 0 |  | 08/11/2004 |  | MnROAD Low Volume Road | 5489 | 1399
31-O-2004 | 31 | Outside | Flexible | 06/10/2008 | Aggregate |  | 9:53:39 | 20050 | Clay | Rutting | Inside | 0.0956 | 0 | 0.0048 | 0 | 3.083 | 0 |  | 08/11/2004 |  | MnROAD Low Volume Road | 5489 | 1399
31-O-2004 | 31 | Outside | Flexible | 06/10/2008 | Aggregate |  | 9:52:05 | 20000 | Clay | Rutting | Outside | 0.1342 | 0 | 0.0218 | 0 | 9.0622 | 0 |  | 08/11/2004 |  | MnROAD Low Volume Road | 5489 | 1399
31-O-2004 | 31 | Outside | Flexible | 06/10/2008 | Aggregate |  | 9:51:02 | 19950 | Clay | Rutting | Inside | 0.1053 | 0 | 0.0094 | 0 | 2.708 | 0 |  | 08/11/2004 |  | MnROAD Low Volume Road | 5489 | 1399
31-O-2004 | 31 | Outside | Flexible | 06/10/2008 | Aggregate |  | 9:50:06 | 19900 | Clay | Rutting | Outside | 0.1301 | 0 | 0.0016 | 0 | 8.4997 | 0 |  | 08/11/2004 |  | MnROAD Low Volume Road | 5489 | 1399
31-O-2004 | 31 | Outside | Flexible | 06/10/2008 | Aggregate |  | 9:50:06 | 19900 | Clay | Rutting | Inside | 0.0799 | 0 | 0.0006 | 0 | 2.5205 | 0 |  | 08/11/2004 |  | MnROAD Low Volume Road | 5489 | 1399
31-O-2004 | 31 | Outside | Flexible | 06/10/2008 | Aggregate |  | 9:49:50 | 19850 | Clay | Rutting | Outside | 0.2334 | 0 | 0.0097 | 0 | 9.3955 | 0 |  | 08/11/2004 |  | MnROAD Low Volume Road | 5489 | 1399
31-O-2004 | 31 | Outside | Flexible | 06/10/2008 | Aggregate |  | 9:49:50 | 19850 | Clay | Rutting | Inside | 0.0414 | 0 | 0.0006 | 0 | 2.2705 | 0 |  | 08/11/2004 |  | MnROAD Low Volume Road | 5489 | 1399
31-O-2004 | 31 | Outside | Flexible | 06/10/2008 | Aggregate |  | 9:59:33 | 20300 | Clay | Rutting | Outside | 0.2237 | 0.1611 | 0 | 0 | 9.208 | 9.2913 |  | 08/11/2004 |  | MnROAD Low Volume Road | 5489 | 1399
31-O-2004 | 31 | Outside | Flexible | 06/10/2008 | Aggregate |  | 9:51:02 | 19950 | Clay | Rutting | Outside | 0.1622 | 0 | 0.0164 | 0 | 9.6247 | 0 |  | 08/11/2004 |  | MnROAD Low Volume Road | 5489 | 1399
31-O-2004 | 31 | Outside | Flexible | 06/10/2008 | Aggregate |  | 9:52:05 | 20000 | Clay | Rutting | Inside | 0.0598 | 0 | 0.0085 | 0 | 3.0413 | 0 |  | 08/11/2004 |  | MnROAD Low Volume Road | 5489 | 1399
31-I-2004 | 31 | Inside | Flexible | 07/03/2008 | Aggregate |  | 9:37:48 | 19850 | Clay | Rutting | Inside | 0.0766 | 0 | 0.0007 | 0 | 2.7913 | 0 |  | 08/11/2004 |  | MnROAD Low Volume Road | 20979 | 1422
31-I-2004 | 31 | Inside | Flexible | 07/03/2008 | Aggregate |  | 9:36:44 | 19900 | Clay | Rutting | Outside | 0.2554 | 0 | 0.0066 | 0 | 7.458 | 0 |  | 08/11/2004 |  | MnROAD Low Volume Road | 20979 | 1422
31-I-2004 | 31 | Inside | Flexible | 07/03/2008 | Aggregate |  | 9:36:44 | 19900 | Clay | Rutting | Inside | 0.1322 | 0 | 0.0029 | 0 | 2.833 | 0 |  | 08/11/2004 |  | MnROAD Low Volume Road | 20979 | 1422
31-I-2004 | 31 | Inside | Flexible | 07/03/2008 | Aggregate |  | 9:35:49 | 19950 | Clay | Rutting | Outside | 0.2727 | 0 | 0.0078 | 0 | 8.3538 | 0 |  | 08/11/2004 |  | MnROAD Low Volume Road | 20979 | 1422
31-O-2004 | 31 | Outside | Flexible | 10/24/2007 | Aggregate |  | 11:41:53 | 19850 | Clay | Rutting | Inside | 0.0479 | 0 | 0.0046 | 0 | 2.3955 | 0 |  | 08/11/2004 |  | MnROAD Low Volume Road | 5489 | 1169
31-I-2004 | 31 | Inside | Flexible | 06/10/2008 | Aggregate |  | 9:37:38 | 20300 | Clay | Rutting | Inside | 0.4881 | 0.4659 | 0.1843 | 0.1732 | 2.8955 | 2.8955 |  | 08/11/2004 |  | MnROAD Low Volume Road | 20979 | 1399
31-I-2004 | 31 | Inside | Flexible | 06/10/2008 | Aggregate |  | 9:46:37 | 19900 | Clay | Rutting | Outside | 0.2063 | 0 | 0.0016 | 0 | 7.5622 | 0 |  | 08/11/2004 |  | MnROAD Low Volume Road | 20979 | 1399
31-I-2004 | 31 | Inside | Flexible | 06/10/2008 | Aggregate |  | 9:38:52 | 20250 | Clay | Rutting | Inside | 0.1609 | 0 | 0.0088 | 0 | 2.7705 | 0 |  | 08/11/2004 |  | MnROAD Low Volume Road | 20979 | 1399
31-I-2004 | 31 | Inside | Flexible | 06/10/2008 | Aggregate |  | 9:38:52 | 20250 | Clay | Rutting | Outside | 0.3171 | 0 | 0.0166 | 0 | 8.3955 | 0 |  | 08/11/2004 |  | MnROAD Low Volume Road | 20979 | 1399
31-I-2004 | 31 | Inside | Flexible | 06/10/2008 | Aggregate |  | 9:40:11 | 20200 | Clay | Rutting | Inside | 0.1577 | 0 | 0.0044 | 0 | 2.583 | 0 |  | 08/11/2004 |  | MnROAD Low Volume Road | 20979 | 1399
31-I-2004 | 31 | Inside | Flexible | 06/10/2008 | Aggregate |  | 9:40:11 | 20200 | Clay | Rutting | Outside | 0.1759 | 0 | 0.0042 | 0 | 9.4997 | 0 |  | 08/11/2004 |  | MnROAD Low Volume Road | 20979 | 1399
31-I-2004 | 31 | Inside | Flexible | 06/10/2008 | Aggregate |  | 9:41:19 | 20150 | Clay | Rutting | Inside | 0.092 | 0 | 0.0007 | 0 | 2.6872 | 0 |  | 08/11/2004 |  | MnROAD Low Volume Road | 20979 | 1399
31-I-2004 | 31 | Inside | Flexible | 06/10/2008 | Aggregate |  | 9:41:19 | 20150 | Clay | Rutting | Outside | 0.2357 | 0 | 0.0018 | 0 | 9.2288 | 0 |  | 08/11/2004 |  | MnROAD Low Volume Road | 20979 | 1399
31-I-2004 | 31 | Inside | Flexible | 06/10/2008 | Aggregate |  | 9:42:13 | 20100 | Clay | Rutting | Inside | 0.2009 | 0 | 0.0046 | 0 | 2.9788 | 0 |  | 08/11/2004 |  | MnROAD Low Volume Road | 20979 | 1399
31-I-2004 | 31 | Inside | Flexible | 06/10/2008 | Aggregate |  | 9:42:13 | 20100 | Clay | Rutting | Outside | 0.1678 | 0 | 0.0036 | 0 | 9.3538 | 0 |  | 08/11/2004 |  | MnROAD Low Volume Road | 20979 | 1399
31-I-2004 | 31 | Inside | Flexible | 06/10/2008 | Aggregate |  | 9:43:27 | 20050 | Clay | Rutting | Inside | 0.1926 | 0 | 0.0002 | 0 | 2.9788 | 0 |  | 08/11/2004 |  | MnROAD Low Volume Road | 20979 | 1399
31-I-2004 | 31 | Inside | Flexible | 06/10/2008 | Aggregate |  | 9:43:27 | 20050 | Clay | Rutting | Outside | 0.1742 | 0 | 0.0002 | 0 | 9.2705 | 0 |  | 08/11/2004 |  | MnROAD Low Volume Road | 20979 | 1399
31-I-2004 | 31 | Inside | Flexible | 06/10/2008 | Aggregate |  | 9:44:27 | 20000 | Clay | Rutting | Inside | 0.1795 | 0 | 0.0133 | 0 | 2.6038 | 0 |  | 08/11/2004 |  | MnROAD Low Volume Road | 20979 | 1399
31-I-2004 | 31 | Inside | Flexible | 06/10/2008 | Aggregate |  | 9:44:27 | 20000 | Clay | Rutting | Outside | 0.2529 | 0 | 0.0137 | 0 | 9.4997 | 0 |  | 08/11/2004 |  | MnROAD Low Volume Road | 20979 | 1399
31-I-2004 | 31 | Inside | Flexible | 06/10/2008 | Aggregate |  | 9:45:29 | 19950 | Clay | Rutting | Inside | 0.146 | 0 | 0.0025 | 0 | 2.5622 | 0 |  | 08/11/2004 |  | MnROAD Low Volume Road | 20979 | 1399
31-I-2004 | 31 | Inside | Flexible | 07/03/2007 | Aggregate |  | 8:09:34 | 20200 | Clay | Rutting | Inside | 0.192 | 0 | 0.0152 | 0 | 2.9372 | 0 |  | 08/11/2004 |  | MnROAD Low Volume Road | 17047 | 1056
31-I-2004 | 31 | Inside | Flexible | 07/03/2007 | Aggregate |  | 8:08:54 | 20250 | Clay | Rutting | Outside | 0.3089 | 0 | 0.0247 | 0 | 8.4372 | 0 |  | 08/11/2004 |  | MnROAD Low Volume Road | 17047 | 1056
31-I-2004 | 31 | Inside | Flexible | 07/03/2007 | Aggregate |  | 8:08:54 | 20250 | Clay | Rutting | Inside | 0.1661 | 0 | 0.0113 | 0 | 2.6872 | 0 |  | 08/11/2004 |  | MnROAD Low Volume Road | 17047 | 1056
31-I-2004 | 31 | Inside | Flexible | 07/03/2007 | Aggregate |  | 8:08:05 | 20300 | Clay | Rutting | Outside | 0.3675 | 0.1355 | 0.0155 | 0.0028 | 9.208 | 9.3747 |  | 08/11/2004 |  | MnROAD Low Volume Road | 17047 | 1056
31-I-2004 | 31 | Inside | Flexible | 07/03/2007 | Aggregate |  | 8:08:05 | 20300 | Clay | Rutting | Inside | 0.2052 | 0.0579 | 0.007 | 0.0007 | 2.583 | 4.2497 |  | 08/11/2004 |  | MnROAD Low Volume Road | 17047 | 1056
31-O-2004 | 31 | Outside | Flexible | 07/03/2007 | Aggregate |  | 8:23:17 | 20250 | Clay | Rutting | Outside | 0.3347 | 0 | 0.0121 | 0 | 9.1247 | 0 |  | 08/11/2004 |  | MnROAD Low Volume Road | 5489 | 1056
31-O-2004 | 31 | Outside | Flexible | 07/03/2007 | Aggregate |  | 8:16:31 | 19850 | Clay | Rutting | Inside | 0.0764 | 0 | 0.0124 | 0 | 2.5205 | 0 |  | 08/11/2004 |  | MnROAD Low Volume Road | 5489 | 1056
31-O-2004 | 31 | Outside | Flexible | 07/03/2007 | Aggregate |  | 8:24:03 | 20300 | Clay | Rutting | Outside | 0.233 | 0.0449 | 0.0372 | 0.0025 | 9.2288 | 10.1455 |  | 08/11/2004 |  | MnROAD Low Volume Road | 5489 | 1056
31-O-2004 | 31 | Outside | Flexible | 07/03/2007 | Aggregate |  | 8:23:17 | 20250 | Clay | Rutting | Inside | 0.1334 | 0 | 0.0066 | 0 | 3.1455 | 0 |  | 08/11/2004 |  | MnROAD Low Volume Road | 5489 | 1056
31-O-2004 | 31 | Outside | Flexible | 07/03/2007 | Aggregate |  | 8:22:27 | 20200 | Clay | Rutting | Outside | 0.3271 | 0 | 0.052 | 0 | 9.6038 | 0 |  | 08/11/2004 |  | MnROAD Low Volume Road | 5489 | 1056
31-O-2004 | 31 | Outside | Flexible | 07/03/2007 | Aggregate |  | 8:22:27 | 20200 | Clay | Rutting | Inside | 0.1521 | 0 | 0.0297 | 0 | 3.0622 | 0 |  | 08/11/2004 |  | MnROAD Low Volume Road | 5489 | 1056
31-O-2004 | 31 | Outside | Flexible | 07/03/2007 | Aggregate |  | 8:21:43 | 20150 | Clay | Rutting | Outside | 0.4048 | 0 | 0.0014 | 0 | 8.4788 | 0 |  | 08/11/2004 |  | MnROAD Low Volume Road | 5489 | 1056
31-O-2004 | 31 | Outside | Flexible | 07/03/2007 | Aggregate |  | 8:21:43 | 20150 | Clay | Rutting | Inside | 0.1422 | 0 | 0.0006 | 0 | 2.7913 | 0 |  | 08/11/2004 |  | MnROAD Low Volume Road | 5489 | 1056
31-O-2004 | 31 | Outside | Flexible | 07/03/2007 | Aggregate |  | 8:21:00 | 20100 | Clay | Rutting | Outside | 0.2786 | 0 | 0.0436 | 0 | 9.4372 | 0 |  | 08/11/2004 |  | MnROAD Low Volume Road | 5489 | 1056
31-O-2004 | 31 | Outside | Flexible | 07/03/2007 | Aggregate |  | 8:21:00 | 20100 | Clay | Rutting | Inside | 0.1658 | 0 | 0.0289 | 0 | 2.4997 | 0 |  | 08/11/2004 |  | MnROAD Low Volume Road | 5489 | 1056
31-O-2004 | 31 | Outside | Flexible | 07/03/2007 | Aggregate |  | 8:20:10 | 20050 | Clay | Rutting | Outside | 0.3992 | 0 | 0.0043 | 0 | 8.208 | 0 |  | 08/11/2004 |  | MnROAD Low Volume Road | 5489 | 1056
31-O-2004 | 31 | Outside | Flexible | 04/23/2009 | Aggregate |  | 12:56:18 | 20150 | Clay | Rutting | Outside | 0.3921 | 0 | 0.0106 | 0 | 8.583 | 0 |  | 08/11/2004 |  | MnROAD Low Volume Road | 5489 | 1716
31-O-2004 | 31 | Outside | Flexible | 04/23/2009 | Aggregate |  | 12:56:18 | 20150 | Clay | Rutting | Inside | 0.1216 | 0 | 0.0041 | 0 | 2.9788 | 0 |  | 08/11/2004 |  | MnROAD Low Volume Road | 5489 | 1716
31-O-2004 | 31 | Outside | Flexible | 04/23/2009 | Aggregate |  | 12:55:10 | 20100 | Clay | Rutting | Outside | 0.1924 | 0 | 0.047 | 0 | 9.458 | 0 |  | 08/11/2004 |  | MnROAD Low Volume Road | 5489 | 1716
31-I-2004 | 31 | Inside | Flexible | 07/03/2008 | Aggregate |  | 9:35:49 | 19950 | Clay | Rutting | Inside | 0.1405 | 0 | 0.0057 | 0 | 3.333 | 0 |  | 08/11/2004 |  | MnROAD Low Volume Road | 20979 | 1422
31-I-2004 | 31 | Inside | Flexible | 07/03/2008 | Aggregate |  | 9:35:05 | 20000 | Clay | Rutting | Outside | 0.2475 | 0 | 0.0121 | 0 | 9.6663 | 0 |  | 08/11/2004 |  | MnROAD Low Volume Road | 20979 | 1422
31-I-2004 | 31 | Inside | Flexible | 07/03/2008 | Aggregate |  | 9:35:05 | 20000 | Clay | Rutting | Inside | 0.1766 | 0 | 0.0123 | 0 | 3.5413 | 0 |  | 08/11/2004 |  | MnROAD Low Volume Road | 20979 | 1422
31-I-2004 | 31 | Inside | Flexible | 07/03/2008 | Aggregate |  | 9:34:18 | 20050 | Clay | Rutting | Outside | 0.1627 | 0 | 0.003 | 0 | 9.0205 | 0 |  | 08/11/2004 |  | MnROAD Low Volume Road | 20979 | 1422
31-I-2004 | 31 | Inside | Flexible | 07/03/2008 | Aggregate |  | 9:34:18 | 20050 | Clay | Rutting | Inside | 0.1727 | 0 | 0.0029 | 0 | 2.833 | 0 |  | 08/11/2004 |  | MnROAD Low Volume Road | 20979 | 1422
31-I-2004 | 31 | Inside | Flexible | 07/03/2008 | Aggregate |  | 9:33:13 | 20100 | Clay | Rutting | Outside | 0.1598 | 0 | 0.0084 | 0 | 9.3747 | 0 |  | 08/11/2004 |  | MnROAD Low Volume Road | 20979 | 1422
31-I-2004 | 31 | Inside | Flexible | 07/03/2008 | Aggregate |  | 9:33:13 | 20100 | Clay | Rutting | Inside | 0.1924 | 0 | 0.0109 | 0 | 3.0622 | 0 |  | 08/11/2004 |  | MnROAD Low Volume Road | 20979 | 1422
31-I-2004 | 31 | Inside | Flexible | 07/03/2008 | Aggregate |  | 9:32:22 | 20150 | Clay | Rutting | Outside | 0.2395 | 0 | 0.0031 | 0 | 9.0622 | 0 |  | 08/11/2004 |  | MnROAD Low Volume Road | 20979 | 1422
31-I-2004 | 31 | Inside | Flexible | 07/03/2008 | Aggregate |  | 9:32:22 | 20150 | Clay | Rutting | Inside | 0.0766 | 0 | 0.001 | 0 | 2.7497 | 0 |  | 08/11/2004 |  | MnROAD Low Volume Road | 20979 | 1422
31-I-2004 | 31 | Inside | Flexible | 07/03/2008 | Aggregate |  | 9:31:27 | 20200 | Clay | Rutting | Outside | 0.1397 | 0 | 0.0164 | 0 | 9.4788 | 0 |  | 08/11/2004 |  | MnROAD Low Volume Road | 20979 | 1422
31-I-2004 | 31 | Inside | Flexible | 07/03/2008 | Aggregate |  | 9:31:27 | 20200 | Clay | Rutting | Inside | 0.1488 | 0 | 0.0194 | 0 | 2.7497 | 0 |  | 08/11/2004 |  | MnROAD Low Volume Road | 20979 | 1422
31-I-2004 | 31 | Inside | Flexible | 07/03/2008 | Aggregate |  | 9:30:23 | 20250 | Clay | Rutting | Outside | 0.3313 | 0 | 0.0329 | 0 | 8.3122 | 0 |  | 08/11/2004 |  | MnROAD Low Volume Road | 20979 | 1422
31-I-2004 | 31 | Inside | Flexible | 07/03/2008 | Aggregate |  | 9:30:23 | 20250 | Clay | Rutting | Inside | 0.1311 | 0 | 0.0133 | 0 | 2.4372 | 0 |  | 08/11/2004 |  | MnROAD Low Volume Road | 20979 | 1422
31-I-2004 | 31 | Inside | Flexible | 07/03/2008 | Aggregate |  | 9:37:48 | 19850 | Clay | Rutting | Outside | 0.1625 | 0 | 0.0016 | 0 | 9.5205 | 0 |  | 08/11/2004 |  | MnROAD Low Volume Road | 20979 | 1422
31-I-2004 | 31 | Inside | Flexible | 07/03/2008 | Aggregate |  | 9:29:38 | 20300 | Clay | Rutting | Inside | 0.1597 | 0.0112 | 0.0002 | 0 | 2.5413 | 4.9788 |  | 08/11/2004 |  | MnROAD Low Volume Road | 20979 | 1422
31-I-2004 | 31 | Inside | Flexible | 07/03/2008 | Aggregate |  | 9:29:38 | 20300 | Clay | Rutting | Outside | 0.3556 | 0.0928 | 0.0005 | 0 | 9.1872 | 9.3955 |  | 08/11/2004 |  | MnROAD Low Volume Road | 20979 | 1422
31-O-2004 | 31 | Outside | Flexible | 07/03/2008 | Aggregate |  | 9:40:39 | 19950 | Clay | Rutting | Inside | 0.0874 | 0 | 0.001 | 0 | 2.6038 | 0 |  | 08/11/2004 |  | MnROAD Low Volume Road | 5489 | 1422
31-O-2004 | 31 | Outside | Flexible | 07/03/2008 | Aggregate |  | 9:40:39 | 19950 | Clay | Rutting | Outside | 0.1673 | 0 | 0.0018 | 0 | 9.4788 | 0 |  | 08/11/2004 |  | MnROAD Low Volume Road | 5489 | 1422
31-O-2004 | 31 | Outside | Flexible | 07/03/2008 | Aggregate |  | 9:41:24 | 20000 | Clay | Rutting | Inside | 0.0666 | 0 | 0.0085 | 0 | 2.9997 | 0 |  | 08/11/2004 |  | MnROAD Low Volume Road | 5489 | 1422
31-O-2004 | 31 | Outside | Flexible | 07/03/2008 | Aggregate |  | 9:41:24 | 20000 | Clay | Rutting | Outside | 0.1518 | 0 | 0.0213 | 0 | 9.1455 | 0 |  | 08/11/2004 |  | MnROAD Low Volume Road | 5489 | 1422
31-O-2004 | 31 | Outside | Flexible | 07/03/2008 | Aggregate |  | 9:42:13 | 20050 | Clay | Rutting | Inside | 0.0881 | 0 | 0.011 | 0 | 3.2705 | 0 |  | 08/11/2004 |  | MnROAD Low Volume Road | 5489 | 1422
31-O-2004 | 31 | Outside | Flexible | 07/03/2008 | Aggregate |  | 9:42:13 | 20050 | Clay | Rutting | Outside | 0.4218 | 0 | 0.0389 | 0 | 8.2705 | 0 |  | 08/11/2004 |  | MnROAD Low Volume Road | 5489 | 1422
31-O-2004 | 31 | Outside | Flexible | 07/03/2008 | Aggregate |  | 9:43:21 | 20100 | Clay | Rutting | Inside | 0.1216 | 0 | 0.0407 | 0 | 2.458 | 0 |  | 08/11/2004 |  | MnROAD Low Volume Road | 5489 | 1422
31-O-2004 | 31 | Outside | Flexible | 07/03/2008 | Aggregate |  | 9:43:21 | 20100 | Clay | Rutting | Outside | 0.1593 | 0 | 0.0572 | 0 | 9.5205 | 0 |  | 08/11/2004 |  | MnROAD Low Volume Road | 5489 | 1422
31-O-2004 | 31 | Outside | Flexible | 07/03/2008 | Aggregate |  | 9:44:08 | 20150 | Clay | Rutting | Inside | 0.101 | 0 | 0.0043 | 0 | 3.9163 | 0 |  | 08/11/2004 |  | MnROAD Low Volume Road | 5489 | 1422
31-O-2004 | 31 | Outside | Flexible | 07/03/2008 | Aggregate |  | 9:44:08 | 20150 | Clay | Rutting | Outside | 0.3571 | 0 | 0.0096 | 0 | 8.5205 | 0 |  | 08/11/2004 |  | MnROAD Low Volume Road | 5489 | 1422
31-O-2004 | 31 | Outside | Flexible | 07/03/2008 | Aggregate |  | 9:44:56 | 20200 | Clay | Rutting | Inside | 0.0942 | 0 | 0.0278 | 0 | 2.958 | 0 |  | 08/11/2004 |  | MnROAD Low Volume Road | 5489 | 1422
31-O-2004 | 31 | Outside | Flexible | 07/03/2008 | Aggregate |  | 9:44:56 | 20200 | Clay | Rutting | Outside | 0.2827 | 0 | 0.0745 | 0 | 9.6038 | 0 |  | 08/11/2004 |  | MnROAD Low Volume Road | 5489 | 1422
31-O-2004 | 31 | Outside | Flexible | 07/03/2008 | Aggregate |  | 9:45:35 | 20250 | Clay | Rutting | Inside | 0.0889 | 0 | 0.0139 | 0 | 2.8955 | 0 |  | 08/11/2004 |  | MnROAD Low Volume Road | 5489 | 1422
31-O-2004 | 31 | Outside | Flexible | 07/03/2008 | Aggregate |  | 9:45:35 | 20250 | Clay | Rutting | Outside | 0.377 | 0 | 0.0442 | 0 | 9.1247 | 0 |  | 08/11/2004 |  | MnROAD Low Volume Road | 5489 | 1422
31-O-2004 | 31 | Outside | Flexible | 07/03/2008 | Aggregate |  | 9:46:20 | 20300 | Clay | Rutting | Inside | 0.0597 | 0.0027 | 0.0097 | 0 | 4.1038 | 4.6455 |  | 08/11/2004 |  | MnROAD Low Volume Road | 5489 | 1422
31-O-2004 | 31 | Outside | Flexible | 07/03/2008 | Aggregate |  | 9:46:20 | 20300 | Clay | Rutting | Outside | 0.199 | 0.028 | 0.0338 | 0.0014 | 9.1663 | 10.1872 |  | 08/11/2004 |  | MnROAD Low Volume Road | 5489 | 1422
31-O-2004 | 31 | Outside | Flexible | 07/03/2008 | Aggregate |  | 9:38:57 | 19850 | Clay | Rutting | Inside | 0.0392 | 0 | 0 | 0 | 2.6455 | 0 |  | 08/11/2004 |  | MnROAD Low Volume Road | 5489 | 1422
31-O-2004 | 31 | Outside | Flexible | 07/03/2008 | Aggregate |  | 9:38:57 | 19850 | Clay | Rutting | Outside | 0.2611 | 0 | 0.0014 | 0 | 9.5205 | 0 |  | 08/11/2004 |  | MnROAD Low Volume Road | 5489 | 1422
31-O-2004 | 31 | Outside | Flexible | 07/03/2008 | Aggregate |  | 9:39:47 | 19900 | Clay | Rutting | Inside | 0.097 | 0 | 0.0003 | 0 | 2.7497 | 0 |  | 08/11/2004 |  | MnROAD Low Volume Road | 5489 | 1422
31-O-2004 | 31 | Outside | Flexible | 07/03/2008 | Aggregate |  | 9:39:47 | 19900 | Clay | Rutting | Outside | 0.1389 | 0 | 0.0006 | 0 | 8.833 | 0 |  | 08/11/2004 |  | MnROAD Low Volume Road | 5489 | 1422
31-I-2004 | 31 | Inside | Flexible | 04/23/2009 | Aggregate |  | 12:47:13 | 19900 | Clay | Rutting | Outside | 0.2694 | 0.042 | 0.0105 | 0.0002 | 8.8955 | 11.1455 |  | 08/11/2004 |  | MnROAD Low Volume Road | 23607 | 1716
31-I-2004 | 31 | Inside | Flexible | 04/23/2009 | Aggregate |  | 12:48:10 | 19850 | Clay | Rutting | Inside | 0.0883 | 0 | 0.0008 | 0 | 2.8538 | 0 |  | 08/11/2004 |  | MnROAD Low Volume Road | 23607 | 1716
31-I-2004 | 31 | Inside | Flexible | 04/23/2009 | Aggregate |  | 12:46:20 | 19950 | Clay | Rutting | Outside | 0.2977 | 0.0044 | 0.0066 | 0 | 8.2497 | 11.1038 |  | 08/11/2004 |  | MnROAD Low Volume Road | 23607 | 1716
31-I-2004 | 31 | Inside | Flexible | 04/23/2009 | Aggregate |  | 12:46:20 | 19950 | Clay | Rutting | Inside | 0.1523 | 0 | 0.0041 | 0 | 2.5413 | 0 |  | 08/11/2004 |  | MnROAD Low Volume Road | 23607 | 1716
31-I-2004 | 31 | Inside | Flexible | 04/23/2009 | Aggregate |  | 12:45:26 | 20000 | Clay | Rutting | Outside | 0.2368 | 0 | 0.0039 | 0 | 9.583 | 0 |  | 08/11/2004 |  | MnROAD Low Volume Road | 23607 | 1716
31-I-2004 | 31 | Inside | Flexible | 04/23/2009 | Aggregate |  | 12:45:26 | 20000 | Clay | Rutting | Inside | 0.1982 | 0 | 0.0049 | 0 | 3.5622 | 0 |  | 08/11/2004 |  | MnROAD Low Volume Road | 23607 | 1716
31-I-2004 | 31 | Inside | Flexible | 04/23/2009 | Aggregate |  | 12:44:37 | 20050 | Clay | Rutting | Outside | 0.1985 | 0 | 0.0011 | 0 | 9.3122 | 0 |  | 08/11/2004 |  | MnROAD Low Volume Road | 23607 | 1716
31-I-2004 | 31 | Inside | Flexible | 04/23/2009 | Aggregate |  | 12:44:37 | 20050 | Clay | Rutting | Inside | 0.2143 | 0 | 0.0013 | 0 | 3.083 | 0 |  | 08/11/2004 |  | MnROAD Low Volume Road | 23607 | 1716
31-I-2004 | 31 | Inside | Flexible | 04/23/2009 | Aggregate |  | 12:43:38 | 20100 | Clay | Rutting | Outside | 0.1915 | 0 | 0.0157 | 0 | 9.4372 | 0 |  | 08/11/2004 |  | MnROAD Low Volume Road | 23607 | 1716
31-I-2004 | 31 | Inside | Flexible | 04/23/2009 | Aggregate |  | 12:43:38 | 20100 | Clay | Rutting | Inside | 0.2278 | 0 | 0.02 | 0 | 3.1455 | 0 |  | 08/11/2004 |  | MnROAD Low Volume Road | 23607 | 1716
31-I-2004 | 31 | Inside | Flexible | 04/23/2009 | Aggregate |  | 12:42:36 | 20150 | Clay | Rutting | Outside | 0.2966 | 0.0085 | 0.0028 | 0 | 9.083 | 11.2705 |  | 08/11/2004 |  | MnROAD Low Volume Road | 23607 | 1716
31-I-2004 | 31 | Inside | Flexible | 04/23/2009 | Aggregate |  | 12:42:36 | 20150 | Clay | Rutting | Inside | 0.111 | 0 | 0.0011 | 0 | 2.6038 | 0 |  | 08/11/2004 |  | MnROAD Low Volume Road | 23607 | 1716
31-I-2004 | 31 | Inside | Flexible | 04/23/2009 | Aggregate |  | 12:41:44 | 20200 | Clay | Rutting | Outside | 0.2301 | 0.0028 | 0.0017 | 0 | 9.5622 | 11.2497 |  | 08/11/2004 |  | MnROAD Low Volume Road | 23607 | 1716
31-I-2004 | 31 | Inside | Flexible | 04/23/2009 | Aggregate |  | 12:41:44 | 20200 | Clay | Rutting | Inside | 0.1913 | 0 | 0.0016 | 0 | 2.7497 | 0 |  | 08/11/2004 |  | MnROAD Low Volume Road | 23607 | 1716
31-I-2004 | 31 | Inside | Flexible | 04/23/2009 | Aggregate |  | 12:40:51 | 20250 | Clay | Rutting | Outside | 0.3768 | 0.0098 | 0.0098 | 0 | 8.3538 | 11.083 |  | 08/11/2004 |  | MnROAD Low Volume Road | 23607 | 1716
31-I-2004 | 31 | Inside | Flexible | 04/23/2009 | Aggregate |  | 12:40:51 | 20250 | Clay | Rutting | Inside | 0.1678 | 0 | 0.0042 | 0 | 2.4997 | 0 |  | 08/11/2004 |  | MnROAD Low Volume Road | 23607 | 1716
31-I-2004 | 31 | Inside | Flexible | 04/23/2009 | Aggregate |  | 12:48:10 | 19850 | Clay | Rutting | Outside | 0.1995 | 0 | 0.0019 | 0 | 9.1872 | 0 |  | 08/11/2004 |  | MnROAD Low Volume Road | 23607 | 1716
31-I-2004 | 31 | Inside | Flexible | 04/23/2009 | Aggregate |  | 12:40:03 | 20300 | Clay | Rutting | Outside | 0.017 | 0.0021 | 0 | 0 | 9.4997 | 9.4163 |  | 08/11/2004 |  | MnROAD Low Volume Road | 23607 | 1716
31-I-2004 | 31 | Inside | Flexible | 04/23/2009 | Aggregate |  | 12:47:13 | 19900 | Clay | Rutting | Inside | 0.1714 | 0 | 0.005 | 0 | 2.708 | 0 |  | 08/11/2004 |  | MnROAD Low Volume Road | 23607 | 1716
31-O-2004 | 31 | Outside | Flexible | 04/23/2009 | Aggregate |  | 12:50:33 | 19900 | Clay | Rutting | Inside | 0.0968 | 0 | 0.0001 | 0 | 2.3955 | 0 |  | 08/11/2004 |  | MnROAD Low Volume Road | 5489 | 1716
31-O-2004 | 31 | Outside | Flexible | 04/23/2009 | Aggregate |  | 12:49:19 | 19850 | Clay | Rutting | Outside | 0.2492 | 0 | 0.0078 | 0 | 9.6455 | 0 |  | 08/11/2004 |  | MnROAD Low Volume Road | 5489 | 1716
31-O-2004 | 31 | Outside | Flexible | 04/23/2009 | Aggregate |  | 12:49:19 | 19850 | Clay | Rutting | Inside | 0.034 | 0 | 0.0005 | 0 | 2.5205 | 0 |  | 08/11/2004 |  | MnROAD Low Volume Road | 5489 | 1716
31-O-2004 | 31 | Outside | Flexible | 04/23/2009 | Aggregate |  | 12:59:27 | 20300 | Clay | Rutting | Outside | 0.2558 | 0.1931 | 0.0065 | 0.004 | 9.2913 | 9.2913 |  | 08/11/2004 |  | MnROAD Low Volume Road | 5489 | 1716
31-O-2004 | 31 | Outside | Flexible | 04/23/2009 | Aggregate |  | 12:59:27 | 20300 | Clay | Rutting | Inside | 0.0915 | 0.1105 | 0.0023 | 0.003 | 2.3955 | 2.3955 |  | 08/11/2004 |  | MnROAD Low Volume Road | 5489 | 1716
31-O-2004 | 31 | Outside | Flexible | 04/23/2009 | Aggregate |  | 12:58:36 | 20250 | Clay | Rutting | Outside | 0.3983 | 0 | 0.0245 | 0 | 9.1038 | 0 |  | 08/11/2004 |  | MnROAD Low Volume Road | 5489 | 1716
31-I-2004 | 31 | Inside | Flexible | 05/20/2010 | Aggregate |  | 10:16:19 | 20200 | Clay | Rutting | Outside | 0.284 | 0.0068 | 0.0098 | 0 | 9.4372 | 11.1872 |  | 08/11/2004 |  | MnROAD Low Volume Road | 29587 | 2108
31-I-2004 | 31 | Inside | Flexible | 05/20/2010 | Aggregate |  | 10:17:21 | 20150 | Clay | Rutting | Inside | 0.1305 | 0 | 0.0041 | 0 | 3.0205 | 0 |  | 08/11/2004 |  | MnROAD Low Volume Road | 29587 | 2108
31-I-2004 | 31 | Inside | Flexible | 05/20/2010 | Aggregate |  | 10:17:21 | 20150 | Clay | Rutting | Outside | 0.3436 | 0 | 0.0102 | 0 | 9.1663 | 0 |  | 08/11/2004 |  | MnROAD Low Volume Road | 29587 | 2108
31-O-2004 | 31 | Outside | Flexible | 04/23/2009 | Aggregate |  | 12:55:10 | 20100 | Clay | Rutting | Inside | 0.1335 | 0 | 0.0389 | 0 | 2.5205 | 0 |  | 08/11/2004 |  | MnROAD Low Volume Road | 5489 | 1716
31-O-2004 | 31 | Outside | Flexible | 04/23/2009 | Aggregate |  | 12:54:07 | 20050 | Clay | Rutting | Outside | 0.4194 | 0 | 0.1644 | 0 | 8.2497 | 0 |  | 08/11/2004 |  | MnROAD Low Volume Road | 5489 | 1716
31-O-2004 | 31 | Outside | Flexible | 04/23/2009 | Aggregate |  | 12:54:07 | 20050 | Clay | Rutting | Inside | 0.13 | 0 | 0.0805 | 0 | 3.1872 | 0 |  | 08/11/2004 |  | MnROAD Low Volume Road | 5489 | 1716
31-O-2004 | 31 | Outside | Flexible | 04/23/2009 | Aggregate |  | 12:53:15 | 20000 | Clay | Rutting | Outside | 0.1567 | 0 | 0.0136 | 0 | 9.3122 | 0 |  | 08/11/2004 |  | MnROAD Low Volume Road | 5489 | 1716
31-O-2004 | 31 | Outside | Flexible | 04/23/2009 | Aggregate |  | 12:53:15 | 20000 | Clay | Rutting | Inside | 0.0808 | 0 | 0.0085 | 0 | 2.9163 | 0 |  | 08/11/2004 |  | MnROAD Low Volume Road | 5489 | 1716
31-O-2004 | 31 | Outside | Flexible | 04/23/2009 | Aggregate |  | 12:52:01 | 19950 | Clay | Rutting | Outside | 0.1652 | 0 | 0.0054 | 0 | 9.583 | 0 |  | 08/11/2004 |  | MnROAD Low Volume Road | 5489 | 1716
31-O-2004 | 31 | Outside | Flexible | 04/23/2009 | Aggregate |  | 12:50:33 | 19900 | Clay | Rutting | Outside | 0.1384 | 0 | 0.0002 | 0 | 9.458 | 0 |  | 08/11/2004 |  | MnROAD Low Volume Road | 5489 | 1716
31-O-2004 | 31 | Outside | Flexible | 04/23/2009 | Aggregate |  | 12:52:01 | 19950 | Clay | Rutting | Inside | 0.0967 | 0 | 0.0031 | 0 | 2.583 | 0 |  | 08/11/2004 |  | MnROAD Low Volume Road | 5489 | 1716
31-I-2004 | 31 | Inside | Flexible | 08/04/2009 | Aggregate |  | 14:36:43 | 19950 | Clay | Rutting | Inside | 0.1704 | 0 | 0.0024 | 0 | 2.4372 | 0 |  | 08/11/2004 |  | MnROAD Low Volume Road | 24702 | 1819
31-I-2004 | 31 | Inside | Flexible | 08/04/2009 | Aggregate |  | 14:36:43 | 19950 | Clay | Rutting | Outside | 0.253 | 0 | 0.0037 | 0 | 8.3538 | 0 |  | 08/11/2004 |  | MnROAD Low Volume Road | 24702 | 1819
31-I-2004 | 31 | Inside | Flexible | 08/04/2009 | Aggregate |  | 14:35:39 | 20000 | Clay | Rutting | Inside | 0.186 | 0 | 0.0033 | 0 | 2.6455 | 0 |  | 08/11/2004 |  | MnROAD Low Volume Road | 24702 | 1819
31-I-2004 | 31 | Inside | Flexible | 08/04/2009 | Aggregate |  | 14:34:38 | 20050 | Clay | Rutting | Outside | 0.2262 | 0 | 0.0083 | 0 | 8.8955 | 0 |  | 08/11/2004 |  | MnROAD Low Volume Road | 24702 | 1819
31-I-2004 | 31 | Inside | Flexible | 08/04/2009 | Aggregate |  | 14:34:38 | 20050 | Clay | Rutting | Inside | 0.2281 | 0 | 0.0088 | 0 | 3.1455 | 0 |  | 08/11/2004 |  | MnROAD Low Volume Road | 24702 | 1819
31-I-2004 | 31 | Inside | Flexible | 08/04/2009 | Aggregate |  | 14:33:37 | 20100 | Clay | Rutting | Outside | 0.2213 | 0 | 0.0005 | 0 | 9.3955 | 0 |  | 08/11/2004 |  | MnROAD Low Volume Road | 24702 | 1819
31-I-2004 | 31 | Inside | Flexible | 08/04/2009 | Aggregate |  | 14:33:37 | 20100 | Clay | Rutting | Inside | 0.2137 | 0 | 0.0006 | 0 | 3.083 | 0 |  | 08/11/2004 |  | MnROAD Low Volume Road | 24702 | 1819
31-I-2004 | 31 | Inside | Flexible | 08/04/2009 | Aggregate |  | 14:39:22 | 19850 | Clay | Rutting | Outside | 0.2283 | 0 | 0.0012 | 0 | 8.958 | 0 |  | 08/11/2004 |  | MnROAD Low Volume Road | 24702 | 1819
31-I-2004 | 31 | Inside | Flexible | 08/04/2009 | Aggregate |  | 14:39:22 | 19850 | Clay | Rutting | Inside | 0.0464 | 0 | 0.0002 | 0 | 2.6663 | 0 |  | 08/11/2004 |  | MnROAD Low Volume Road | 24702 | 1819
31-I-2004 | 31 | Inside | Flexible | 08/04/2009 | Aggregate |  | 14:38:13 | 19900 | Clay | Rutting | Outside | 0.352 | 0.0201 | 0.0005 | 0 | 7.583 | 11.2288 |  | 08/11/2004 |  | MnROAD Low Volume Road | 24702 | 1819
31-I-2004 | 31 | Inside | Flexible | 08/04/2009 | Aggregate |  | 14:38:13 | 19900 | Clay | Rutting | Inside | 0.1644 | 0 | 0.0002 | 0 | 2.6455 | 0 |  | 08/11/2004 |  | MnROAD Low Volume Road | 24702 | 1819
31-I-2004 | 31 | Inside | Flexible | 08/04/2009 | Aggregate |  | 14:32:31 | 20150 | Clay | Rutting | Outside | 0.3061 | 0 | 0.0117 | 0 | 9.0413 | 0 |  | 08/11/2004 |  | MnROAD Low Volume Road | 24702 | 1819
31-I-2004 | 31 | Inside | Flexible | 08/04/2009 | Aggregate |  | 14:32:31 | 20150 | Clay | Rutting | Inside | 0.1107 | 0 | 0.0038 | 0 | 2.708 | 0 |  | 08/11/2004 |  | MnROAD Low Volume Road | 24702 | 1819
31-I-2004 | 31 | Inside | Flexible | 08/04/2009 | Aggregate |  | 14:31:09 | 20200 | Clay | Rutting | Outside | 0.208 | 0 | 0.0037 | 0 | 9.458 | 0 |  | 08/11/2004 |  | MnROAD Low Volume Road | 24702 | 1819
31-I-2004 | 31 | Inside | Flexible | 08/04/2009 | Aggregate |  | 14:31:09 | 20200 | Clay | Rutting | Inside | 0.1913 | 0 | 0.0034 | 0 | 2.8955 | 0 |  | 08/11/2004 |  | MnROAD Low Volume Road | 24702 | 1819
31-I-2004 | 31 | Inside | Flexible | 08/04/2009 | Aggregate |  | 14:30:07 | 20250 | Clay | Rutting | Outside | 0.4106 | 0.001 | 0.005 | 0 | 8.3122 | 11.1663 |  | 08/11/2004 |  | MnROAD Low Volume Road | 24702 | 1819
31-I-2004 | 31 | Inside | Flexible | 08/04/2009 | Aggregate |  | 14:30:07 | 20250 | Clay | Rutting | Inside | 0.1789 | 0 | 0.0023 | 0 | 2.5413 | 0 |  | 08/11/2004 |  | MnROAD Low Volume Road | 24702 | 1819
31-I-2004 | 31 | Inside | Flexible | 08/04/2009 | Aggregate |  | 14:29:01 | 20300 | Clay | Rutting | Outside | 0.1116 | 0.0108 | 0.0194 | 0.0004 | 8.5205 | 8.6038 |  | 08/11/2004 |  | MnROAD Low Volume Road | 24702 | 1819
31-I-2004 | 31 | Inside | Flexible | 08/04/2009 | Aggregate |  | 14:29:01 | 20300 | Clay | Rutting | Inside | 0.4297 | 0.2118 | 0.109 | 0.03 | 4.9372 | 5.0413 |  | 08/11/2004 |  | MnROAD Low Volume Road | 24702 | 1819
31-I-2004 | 31 | Inside | Flexible | 08/04/2009 | Aggregate |  | 14:35:39 | 20000 | Clay | Rutting | Outside | 0.2666 | 0 | 0.004 | 0 | 9.6872 | 0 |  | 08/11/2004 |  | MnROAD Low Volume Road | 24702 | 1819
31-O-2004 | 31 | Outside | Flexible | 08/04/2009 | Aggregate |  | 14:55:12 | 20300 | Clay | Rutting | Inside | 0.1492 | 0.0074 | 0.0044 | 0 | 2.7288 | 2.8955 |  | 08/11/2004 |  | MnROAD Low Volume Road | 5489 | 1819
31-O-2004 | 31 | Outside | Flexible | 08/04/2009 | Aggregate |  | 14:53:51 | 20250 | Clay | Rutting | Outside | 0 | 0 | 0 | 0 | 0 | 0 |  | 08/11/2004 |  | MnROAD Low Volume Road | 5489 | 1819
31-O-2004 | 31 | Outside | Flexible | 08/04/2009 | Aggregate |  | 14:53:51 | 20250 | Clay | Rutting | Inside | 0.259 | 0.0226 | 0.0116 | 0.0001 | 5.3122 | 6.333 |  | 08/11/2004 |  | MnROAD Low Volume Road | 5489 | 1819
31-O-2004 | 31 | Outside | Flexible | 08/04/2009 | Aggregate |  | 14:51:32 | 20200 | Clay | Rutting | Outside | 0.2758 | 0 | 0.0425 | 0 | 9.6038 | 0 |  | 08/11/2004 |  | MnROAD Low Volume Road | 5489 | 1819
31-O-2004 | 31 | Outside | Flexible | 08/04/2009 | Aggregate |  | 14:51:32 | 20200 | Clay | Rutting | Inside | 0.1056 | 0 | 0.0205 | 0 | 2.958 | 0 |  | 08/11/2004 |  | MnROAD Low Volume Road | 5489 | 1819
31-O-2004 | 31 | Outside | Flexible | 08/04/2009 | Aggregate |  | 14:50:04 | 20150 | Clay | Rutting | Outside | 0.4068 | 0.0259 | 0.016 | 0.0001 | 8.5413 | 11.5205 |  | 08/11/2004 |  | MnROAD Low Volume Road | 5489 | 1819
31-O-2004 | 31 | Outside | Flexible | 08/04/2009 | Aggregate |  | 14:50:04 | 20150 | Clay | Rutting | Inside | 0.1246 | 0 | 0.0061 | 0 | 2.7705 | 0 |  | 08/11/2004 |  | MnROAD Low Volume Road | 5489 | 1819
31-O-2004 | 31 | Outside | Flexible | 08/04/2009 | Aggregate |  | 14:48:53 | 20100 | Clay | Rutting | Outside | 0.1595 | 0 | 0.0085 | 0 | 9.4788 | 0 |  | 08/11/2004 |  | MnROAD Low Volume Road | 5489 | 1819
31-O-2004 | 31 | Outside | Flexible | 08/04/2009 | Aggregate |  | 14:48:53 | 20100 | Clay | Rutting | Inside | 0.1308 | 0 | 0.0074 | 0 | 2.4788 | 0 |  | 08/11/2004 |  | MnROAD Low Volume Road | 5489 | 1819
31-O-2004 | 31 | Outside | Flexible | 08/04/2009 | Aggregate |  | 14:47:29 | 20050 | Clay | Rutting | Outside | 0.4 | 0 | 0.1251 | 0 | 8.208 | 0 |  | 08/11/2004 |  | MnROAD Low Volume Road | 5489 | 1819
31-O-2004 | 31 | Outside | Flexible | 08/04/2009 | Aggregate |  | 14:47:29 | 20050 | Clay | Rutting | Inside | 0.1334 | 0 | 0.0685 | 0 | 2.9372 | 0 |  | 08/11/2004 |  | MnROAD Low Volume Road | 5489 | 1819
31-O-2004 | 31 | Outside | Flexible | 08/04/2009 | Aggregate |  | 14:46:19 | 20000 | Clay | Rutting | Outside | 0.1299 | 0 | 0.0023 | 0 | 9.2497 | 0 |  | 08/11/2004 |  | MnROAD Low Volume Road | 5489 | 1819
31-O-2004 | 31 | Outside | Flexible | 08/04/2009 | Aggregate |  | 14:46:19 | 20000 | Clay | Rutting | Inside | 0.0743 | 0 | 0.0016 | 0 | 3.0622 | 0 |  | 08/11/2004 |  | MnROAD Low Volume Road | 5489 | 1819
31-O-2004 | 31 | Outside | Flexible | 08/04/2009 | Aggregate |  | 14:44:42 | 19950 | Clay | Rutting | Outside | 0 | 0 | 0 | 0 | 0 | 0 |  | 08/11/2004 |  | MnROAD Low Volume Road | 5489 | 1819
31-O-2004 | 31 | Outside | Flexible | 08/04/2009 | Aggregate |  | 14:44:42 | 19950 | Clay | Rutting | Inside | 0.4108 | 0.0133 | 0.0259 | 0.0001 | 2.8955 | 3.0413 |  | 08/11/2004 |  | MnROAD Low Volume Road | 5489 | 1819
31-O-2004 | 31 | Outside | Flexible | 08/04/2009 | Aggregate |  | 14:55:12 | 20300 | Clay | Rutting | Outside | 0 | 0 | 0 | 0 | 0 | 0 |  | 08/11/2004 |  | MnROAD Low Volume Road | 5489 | 1819
31-O-2004 | 31 | Outside | Flexible | 08/04/2009 | Aggregate |  | 14:42:19 | 19900 | Clay | Rutting | Inside | 0.0855 | 0 | 0.0044 | 0 | 2.583 | 0 |  | 08/11/2004 |  | MnROAD Low Volume Road | 5489 | 1819
31-O-2004 | 31 | Outside | Flexible | 08/04/2009 | Aggregate |  | 14:41:03 | 19850 | Clay | Rutting | Outside | 0.2439 | 0 | 0.0107 | 0 | 9.5205 | 0 |  | 08/11/2004 |  | MnROAD Low Volume Road | 5489 | 1819
31-O-2004 | 31 | Outside | Flexible | 08/04/2009 | Aggregate |  | 14:41:03 | 19850 | Clay | Rutting | Inside | 0.4838 | 0.4556 | 0.0036 | 0.0022 | 3.4372 | 3.6663 |  | 08/11/2004 |  | MnROAD Low Volume Road | 5489 | 1819
31-O-2004 | 31 | Outside | Flexible | 08/04/2009 | Aggregate |  | 14:42:19 | 19900 | Clay | Rutting | Outside | 0.1027 | 0 | 0.0077 | 0 | 8.4163 | 0 |  | 08/11/2004 |  | MnROAD Low Volume Road | 5489 | 1819
31-I-2004 | 31 | Inside | Flexible | 09/16/2009 | Aggregate |  | 7:04:07 | 20150 | Clay | Rutting | Inside | 0.1262 | 0 | 0.0039 | 0 | 2.6038 | 0 |  | 08/11/2004 |  | MnROAD Low Volume Road | 25197 | 1862
31-I-2004 | 31 | Inside | Flexible | 09/16/2009 | Aggregate |  | 7:04:07 | 20150 | Clay | Rutting | Outside | 0.3341 | 0.005 | 0.0103 | 0 | 9.0205 | 11.1663 |  | 08/11/2004 |  | MnROAD Low Volume Road | 25197 | 1862
31-I-2004 | 31 | Inside | Flexible | 09/16/2009 | Aggregate |  | 7:05:19 | 20100 | Clay | Rutting | Outside | 0.2324 | 0 | 0.0012 | 0 | 9.4163 | 0 |  | 08/11/2004 |  | MnROAD Low Volume Road | 25197 | 1862
31-I-2004 | 31 | Inside | Flexible | 09/16/2009 | Aggregate |  | 7:05:19 | 20100 | Clay | Rutting | Inside | 0.2329 | 0 | 0.0012 | 0 | 3.1038 | 0 |  | 08/11/2004 |  | MnROAD Low Volume Road | 25197 | 1862
31-I-2004 | 31 | Inside | Flexible | 09/16/2009 | Aggregate |  | 7:06:19 | 20050 | Clay | Rutting | Outside | 0.2253 | 0 | 0.0246 | 0 | 9.0622 | 0 |  | 08/11/2004 |  | MnROAD Low Volume Road | 25197 | 1862
31-I-2004 | 31 | Inside | Flexible | 09/16/2009 | Aggregate |  | 7:06:19 | 20050 | Clay | Rutting | Inside | 0.2282 | 0 | 0.0229 | 0 | 2.8538 | 0 |  | 08/11/2004 |  | MnROAD Low Volume Road | 25197 | 1862
31-I-2004 | 31 | Inside | Flexible | 09/16/2009 | Aggregate |  | 7:07:29 | 20000 | Clay | Rutting | Inside | 0.2091 | 0 | 0.0016 | 0 | 2.6038 | 0 |  | 08/11/2004 |  | MnROAD Low Volume Road | 25197 | 1862
31-I-2004 | 31 | Inside | Flexible | 09/16/2009 | Aggregate |  | 7:07:29 | 20000 | Clay | Rutting | Outside | 0.2812 | 0 | 0.0018 | 0 | 9.5622 | 0 |  | 08/11/2004 |  | MnROAD Low Volume Road | 25197 | 1862
31-I-2004 | 31 | Inside | Flexible | 09/16/2009 | Aggregate |  | 7:08:30 | 19950 | Clay | Rutting | Inside | 0.1726 | 0 | 0.0099 | 0 | 2.3747 | 0 |  | 08/11/2004 |  | MnROAD Low Volume Road | 25197 | 1862
31-I-2004 | 31 | Inside | Flexible | 09/16/2009 | Aggregate |  | 7:08:30 | 19950 | Clay | Rutting | Outside | 0.3381 | 0.0036 | 0.0174 | 0 | 8.208 | 11.1455 |  | 08/11/2004 |  | MnROAD Low Volume Road | 25197 | 1862
31-I-2004 | 31 | Inside | Flexible | 09/16/2009 | Aggregate |  | 7:09:30 | 19900 | Clay | Rutting | Inside | 0.1718 | 0 | 0.0012 | 0 | 2.5205 | 0 |  | 08/11/2004 |  | MnROAD Low Volume Road | 25197 | 1862
31-I-2004 | 31 | Inside | Flexible | 09/16/2009 | Aggregate |  | 7:09:30 | 19900 | Clay | Rutting | Outside | 0.358 | 0.0308 | 0.0032 | 0 | 7.458 | 11.083 |  | 08/11/2004 |  | MnROAD Low Volume Road | 25197 | 1862
31-I-2004 | 31 | Inside | Flexible | 09/16/2009 | Aggregate |  | 7:10:39 | 19850 | Clay | Rutting | Inside | 0.1115 | 0 | 0.0013 | 0 | 2.6872 | 0 |  | 08/11/2004 |  | MnROAD Low Volume Road | 25197 | 1862
31-O-2004 | 31 | Outside | Flexible | 07/12/2010 | Aggregate |  | 7:59:13 | 20200 | Clay | Rutting | Outside | 0.3196 | 0 | 0.0461 | 0 | 9.6455 | 0 |  | 08/11/2004 |  | MnROAD Low Volume Road | 5489 | 2161
31-I-2004 | 31 | Inside | Flexible | 05/20/2010 | Aggregate |  | 10:18:59 | 20100 | Clay | Rutting | Inside | 0.233 | 0 | 0.0179 | 0 | 3.1455 | 0 |  | 08/11/2004 |  | MnROAD Low Volume Road | 29587 | 2108
31-I-2004 | 31 | Inside | Flexible | 05/20/2010 | Aggregate |  | 10:18:59 | 20100 | Clay | Rutting | Outside | 0.2336 | 0 | 0.0174 | 0 | 9.3955 | 0 |  | 08/11/2004 |  | MnROAD Low Volume Road | 29587 | 2108
31-I-2004 | 31 | Inside | Flexible | 05/20/2010 | Aggregate |  | 10:20:40 | 20050 | Clay | Rutting | Inside | 0.2671 | 0 | 0.0118 | 0 | 2.8122 | 0 |  | 08/11/2004 |  | MnROAD Low Volume Road | 29587 | 2108
31-I-2004 | 31 | Inside | Flexible | 05/20/2010 | Aggregate |  | 10:20:40 | 20050 | Clay | Rutting | Outside | 0.2894 | 0 | 0.0125 | 0 | 8.9788 | 0 |  | 08/11/2004 |  | MnROAD Low Volume Road | 29587 | 2108
31-I-2004 | 31 | Inside | Flexible | 05/20/2010 | Aggregate |  | 10:21:44 | 20000 | Clay | Rutting | Inside | 0.2165 | 0 | 0.0108 | 0 | 3.0622 | 0 |  | 08/11/2004 |  | MnROAD Low Volume Road | 29587 | 2108
31-I-2004 | 31 | Inside | Flexible | 05/20/2010 | Aggregate |  | 10:21:44 | 20000 | Clay | Rutting | Outside | 0.2938 | 0 | 0.0115 | 0 | 9.4997 | 0 |  | 08/11/2004 |  | MnROAD Low Volume Road | 29587 | 2108
31-I-2004 | 31 | Inside | Flexible | 05/20/2010 | Aggregate |  | 10:22:51 | 19950 | Clay | Rutting | Inside | 0.1796 | 0 | 0.0027 | 0 | 2.6038 | 0 |  | 08/11/2004 |  | MnROAD Low Volume Road | 29587 | 2108
31-I-2004 | 31 | Inside | Flexible | 05/20/2010 | Aggregate |  | 10:22:51 | 19950 | Clay | Rutting | Outside | 0.3696 | 0.001 | 0.0045 | 0 | 8.2497 | 11.1663 |  | 08/11/2004 |  | MnROAD Low Volume Road | 29587 | 2108
31-I-2004 | 31 | Inside | Flexible | 05/20/2010 | Aggregate |  | 10:24:02 | 19900 | Clay | Rutting | Inside | 0.1865 | 0 | 0.0039 | 0 | 2.583 | 0 |  | 08/11/2004 |  | MnROAD Low Volume Road | 29587 | 2108
31-I-2004 | 31 | Inside | Flexible | 05/20/2010 | Aggregate |  | 10:24:02 | 19900 | Clay | Rutting | Outside | 0.3573 | 0 | 0.0101 | 0 | 7.5205 | 0 |  | 08/11/2004 |  | MnROAD Low Volume Road | 29587 | 2108
31-I-2004 | 31 | Inside | Flexible | 05/20/2010 | Aggregate |  | 10:25:15 | 19850 | Clay | Rutting | Inside | 0.1076 | 0 | 0.002 | 0 | 2.9163 | 0 |  | 08/11/2004 |  | MnROAD Low Volume Road | 29587 | 2108
31-I-2004 | 31 | Inside | Flexible | 05/20/2010 | Aggregate |  | 10:25:15 | 19850 | Clay | Rutting | Outside | 0.2505 | 0 | 0.0052 | 0 | 9.458 | 0 |  | 08/11/2004 |  | MnROAD Low Volume Road | 29587 | 2108
31-I-2004 | 31 | Inside | Flexible | 05/20/2010 | Aggregate |  | 10:14:04 | 20300 | Clay | Rutting | Inside | 0 | 0 | 0 | 0 | 3.083 | 0 |  | 08/11/2004 |  | MnROAD Low Volume Road | 29587 | 2108
31-I-2004 | 31 | Inside | Flexible | 05/20/2010 | Aggregate |  | 10:14:04 | 20300 | Clay | Rutting | Outside | 0.1026 | 0.0554 | 0.0127 | 0.0064 | 4.6455 | 6.3538 |  | 08/11/2004 |  | MnROAD Low Volume Road | 29587 | 2108
31-I-2004 | 31 | Inside | Flexible | 05/20/2010 | Aggregate |  | 10:15:26 | 20250 | Clay | Rutting | Inside | 0.2074 | 0 | 0.0091 | 0 | 2.5205 | 0 |  | 08/11/2004 |  | MnROAD Low Volume Road | 29587 | 2108
31-I-2004 | 31 | Inside | Flexible | 05/20/2010 | Aggregate |  | 10:15:26 | 20250 | Clay | Rutting | Outside | 0.4727 | 0.0078 | 0.0195 | 0 | 8.3747 | 11.1455 |  | 08/11/2004 |  | MnROAD Low Volume Road | 29587 | 2108
31-I-2004 | 31 | Inside | Flexible | 05/20/2010 | Aggregate |  | 10:16:19 | 20200 | Clay | Rutting | Inside | 0.2099 | 0 | 0.0074 | 0 | 2.8538 | 0 |  | 08/11/2004 |  | MnROAD Low Volume Road | 29587 | 2108
31-I-2004 | 31 | Inside | Flexible | 05/20/2010 | Aggregate |  | 10:16:19 | 20200 | Clay | Rutting | Outside | 0.284 | 0.0068 | 0.0098 | 0 | 9.4372 | 11.1872 |  | 08/11/2004 |  | MnROAD Low Volume Road | 29587 | 2108
31-I-2004 | 31 | Inside | Flexible | 05/20/2010 | Aggregate |  | 10:17:21 | 20150 | Clay | Rutting | Inside | 0.1305 | 0 | 0.0041 | 0 | 3.0205 | 0 |  | 08/11/2004 |  | MnROAD Low Volume Road | 29587 | 2108
31-I-2004 | 31 | Inside | Flexible | 05/20/2010 | Aggregate |  | 10:17:21 | 20150 | Clay | Rutting | Outside | 0.3436 | 0 | 0.0102 | 0 | 9.1663 | 0 |  | 08/11/2004 |  | MnROAD Low Volume Road | 29587 | 2108
31-I-2004 | 31 | Inside | Flexible | 05/20/2010 | Aggregate |  | 10:18:59 | 20100 | Clay | Rutting | Inside | 0.233 | 0 | 0.0179 | 0 | 3.1455 | 0 |  | 08/11/2004 |  | MnROAD Low Volume Road | 29587 | 2108
31-I-2004 | 31 | Inside | Flexible | 05/20/2010 | Aggregate |  | 10:18:59 | 20100 | Clay | Rutting | Outside | 0.2336 | 0 | 0.0174 | 0 | 9.3955 | 0 |  | 08/11/2004 |  | MnROAD Low Volume Road | 29587 | 2108
31-I-2004 | 31 | Inside | Flexible | 05/20/2010 | Aggregate |  | 10:20:40 | 20050 | Clay | Rutting | Inside | 0.2671 | 0 | 0.0118 | 0 | 2.8122 | 0 |  | 08/11/2004 |  | MnROAD Low Volume Road | 29587 | 2108
31-I-2004 | 31 | Inside | Flexible | 05/20/2010 | Aggregate |  | 10:20:40 | 20050 | Clay | Rutting | Outside | 0.2894 | 0 | 0.0125 | 0 | 8.9788 | 0 |  | 08/11/2004 |  | MnROAD Low Volume Road | 29587 | 2108
31-I-2004 | 31 | Inside | Flexible | 05/20/2010 | Aggregate |  | 10:21:44 | 20000 | Clay | Rutting | Inside | 0.2165 | 0 | 0.0108 | 0 | 3.0622 | 0 |  | 08/11/2004 |  | MnROAD Low Volume Road | 29587 | 2108
31-I-2004 | 31 | Inside | Flexible | 05/20/2010 | Aggregate |  | 10:21:44 | 20000 | Clay | Rutting | Outside | 0.2938 | 0 | 0.0115 | 0 | 9.4997 | 0 |  | 08/11/2004 |  | MnROAD Low Volume Road | 29587 | 2108
31-I-2004 | 31 | Inside | Flexible | 05/20/2010 | Aggregate |  | 10:22:51 | 19950 | Clay | Rutting | Inside | 0.1796 | 0 | 0.0027 | 0 | 2.6038 | 0 |  | 08/11/2004 |  | MnROAD Low Volume Road | 29587 | 2108
31-I-2004 | 31 | Inside | Flexible | 05/20/2010 | Aggregate |  | 10:22:51 | 19950 | Clay | Rutting | Outside | 0.3696 | 0.001 | 0.0045 | 0 | 8.2497 | 11.1663 |  | 08/11/2004 |  | MnROAD Low Volume Road | 29587 | 2108
31-I-2004 | 31 | Inside | Flexible | 05/20/2010 | Aggregate |  | 10:24:02 | 19900 | Clay | Rutting | Inside | 0.1865 | 0 | 0.0039 | 0 | 2.583 | 0 |  | 08/11/2004 |  | MnROAD Low Volume Road | 29587 | 2108
31-I-2004 | 31 | Inside | Flexible | 05/20/2010 | Aggregate |  | 10:24:02 | 19900 | Clay | Rutting | Outside | 0.3573 | 0 | 0.0101 | 0 | 7.5205 | 0 |  | 08/11/2004 |  | MnROAD Low Volume Road | 29587 | 2108
31-I-2004 | 31 | Inside | Flexible | 05/20/2010 | Aggregate |  | 10:25:15 | 19850 | Clay | Rutting | Inside | 0.1076 | 0 | 0.002 | 0 | 2.9163 | 0 |  | 08/11/2004 |  | MnROAD Low Volume Road | 29587 | 2108
31-I-2004 | 31 | Inside | Flexible | 09/16/2009 | Aggregate |  | 7:10:39 | 19850 | Clay | Rutting | Outside | 0.2402 | 0 | 0.003 | 0 | 9.1872 | 0 |  | 08/11/2004 |  | MnROAD Low Volume Road | 25197 | 1862
31-I-2004 | 31 | Inside | Flexible | 09/16/2009 | Aggregate |  | 6:59:52 | 20300 | Clay | Rutting | Outside | 0.1749 | 0.1737 | 0.0805 | 0.0796 | 6.9788 | 6.9788 |  | 08/11/2004 |  | MnROAD Low Volume Road | 25197 | 1862
31-I-2004 | 31 | Inside | Flexible | 09/16/2009 | Aggregate |  | 6:59:52 | 20300 | Clay | Rutting | Inside | 0.2817 | 0.2466 | 0.0718 | 0.0572 | 2.9372 | 2.9372 |  | 08/11/2004 |  | MnROAD Low Volume Road | 25197 | 1862
31-I-2004 | 31 | Inside | Flexible | 09/16/2009 | Aggregate |  | 7:01:17 | 20250 | Clay | Rutting | Inside | 0.18 | 0 | 0.0005 | 0 | 2.6872 | 0 |  | 08/11/2004 |  | MnROAD Low Volume Road | 25197 | 1862
31-I-2004 | 31 | Inside | Flexible | 09/16/2009 | Aggregate |  | 7:01:17 | 20250 | Clay | Rutting | Outside | 0.4245 | 0.002 | 0.0011 | 0 | 8.3538 | 11.1872 |  | 08/11/2004 |  | MnROAD Low Volume Road | 25197 | 1862
31-I-2004 | 31 | Inside | Flexible | 09/16/2009 | Aggregate |  | 7:02:47 | 20200 | Clay | Rutting | Inside | 0.186 | 0 | 0.0022 | 0 | 2.7913 | 0 |  | 08/11/2004 |  | MnROAD Low Volume Road | 25197 | 1862
31-I-2004 | 31 | Inside | Flexible | 09/16/2009 | Aggregate |  | 7:02:47 | 20200 | Clay | Rutting | Outside | 0.2319 | 0 | 0.0029 | 0 | 9.4788 | 0 |  | 08/11/2004 |  | MnROAD Low Volume Road | 25197 | 1862
31-O-2004 | 31 | Outside | Flexible | 09/16/2009 | Aggregate |  | 7:12:01 | 19850 | Clay | Rutting | Inside | 0.0579 | 0 | 0.0034 | 0 | 2.1663 | 0 |  | 08/11/2004 |  | MnROAD Low Volume Road | 5489 | 1862
31-O-2004 | 31 | Outside | Flexible | 09/16/2009 | Aggregate |  | 7:23:11 | 20300 | Clay | Rutting | Outside | 0.2425 | 0.102 | 0.0244 | 0.005 | 9.4788 | 9.8955 |  | 08/11/2004 |  | MnROAD Low Volume Road | 5489 | 1862
31-O-2004 | 31 | Outside | Flexible | 09/16/2009 | Aggregate |  | 7:13:00 | 19900 | Clay | Rutting | Inside | 0.0771 | 0 | 0.0023 | 0 | 2.6038 | 0 |  | 08/11/2004 |  | MnROAD Low Volume Road | 5489 | 1862
31-O-2004 | 31 | Outside | Flexible | 09/16/2009 | Aggregate |  | 7:13:00 | 19900 | Clay | Rutting | Outside | 0.1492 | 0 | 0.0066 | 0 | 8.583 | 0 |  | 08/11/2004 |  | MnROAD Low Volume Road | 5489 | 1862
31-O-2004 | 31 | Outside | Flexible | 09/16/2009 | Aggregate |  | 7:14:05 | 19950 | Clay | Rutting | Inside | 0.0851 | 0 | 0.0025 | 0 | 2.5622 | 0 |  | 08/11/2004 |  | MnROAD Low Volume Road | 5489 | 1862
31-O-2004 | 31 | Outside | Flexible | 09/16/2009 | Aggregate |  | 7:14:05 | 19950 | Clay | Rutting | Outside | 0.1527 | 0 | 0.0049 | 0 | 9.6247 | 0 |  | 08/11/2004 |  | MnROAD Low Volume Road | 5489 | 1862
31-O-2004 | 31 | Outside | Flexible | 09/16/2009 | Aggregate |  | 7:15:56 | 20000 | Clay | Rutting | Inside | 0.0774 | 0 | 0.0099 | 0 | 3.0413 | 0 |  | 08/11/2004 |  | MnROAD Low Volume Road | 5489 | 1862
31-O-2004 | 31 | Outside | Flexible | 09/16/2009 | Aggregate |  | 7:15:56 | 20000 | Clay | Rutting | Outside | 0.1511 | 0 | 0.0188 | 0 | 9.3747 | 0 |  | 08/11/2004 |  | MnROAD Low Volume Road | 5489 | 1862
31-O-2004 | 31 | Outside | Flexible | 09/16/2009 | Aggregate |  | 7:17:06 | 20050 | Clay | Rutting | Inside | 0.1257 | 0 | 0.0451 | 0 | 3.0413 | 0 |  | 08/11/2004 |  | MnROAD Low Volume Road | 5489 | 1862
31-O-2004 | 31 | Outside | Flexible | 09/16/2009 | Aggregate |  | 7:17:06 | 20050 | Clay | Rutting | Outside | 0.4114 | 0 | 0.0995 | 0 | 8.2497 | 0 |  | 08/11/2004 |  | MnROAD Low Volume Road | 5489 | 1862
31-O-2004 | 31 | Outside | Flexible | 09/16/2009 | Aggregate |  | 7:18:30 | 20100 | Clay | Rutting | Inside | 0.1256 | 0 | 0.0137 | 0 | 2.5413 | 0 |  | 08/11/2004 |  | MnROAD Low Volume Road | 5489 | 1862
31-O-2004 | 31 | Outside | Flexible | 09/16/2009 | Aggregate |  | 7:18:30 | 20100 | Clay | Rutting | Outside | 0.1754 | 0 | 0.0191 | 0 | 9.6455 | 0 |  | 08/11/2004 |  | MnROAD Low Volume Road | 5489 | 1862
31-O-2004 | 31 | Outside | Flexible | 09/16/2009 | Aggregate |  | 7:19:30 | 20150 | Clay | Rutting | Inside | 0.1168 | 0 | 0.0051 | 0 | 2.8747 | 0 |  | 08/11/2004 |  | MnROAD Low Volume Road | 5489 | 1862
31-O-2004 | 31 | Outside | Flexible | 09/16/2009 | Aggregate |  | 7:19:30 | 20150 | Clay | Rutting | Outside | 0.3746 | 0.0337 | 0.0133 | 0.0001 | 8.5622 | 11.2497 |  | 08/11/2004 |  | MnROAD Low Volume Road | 5489 | 1862
31-O-2004 | 31 | Outside | Flexible | 09/16/2009 | Aggregate |  | 7:20:25 | 20200 | Clay | Rutting | Inside | 0.1006 | 0 | 0.0344 | 0 | 3.1455 | 0 |  | 08/11/2004 |  | MnROAD Low Volume Road | 5489 | 1862
31-O-2004 | 31 | Outside | Flexible | 09/16/2009 | Aggregate |  | 7:20:25 | 20200 | Clay | Rutting | Outside | 0.3129 | 0.0034 | 0.0898 | 0.0001 | 9.583 | 11.5622 |  | 08/11/2004 |  | MnROAD Low Volume Road | 5489 | 1862
31-O-2004 | 31 | Outside | Flexible | 09/16/2009 | Aggregate |  | 7:22:00 | 20250 | Clay | Rutting | Inside | 0.109 | 0 | 0.0154 | 0 | 2.7705 | 0 |  | 08/11/2004 |  | MnROAD Low Volume Road | 5489 | 1862
31-O-2004 | 31 | Outside | Flexible | 09/16/2009 | Aggregate |  | 7:22:00 | 20250 | Clay | Rutting | Outside | 0.3919 | 0 | 0.0397 | 0 | 9.1455 | 0 |  | 08/11/2004 |  | MnROAD Low Volume Road | 5489 | 1862
31-O-2004 | 31 | Outside | Flexible | 09/16/2009 | Aggregate |  | 7:23:11 | 20300 | Clay | Rutting | Inside | 0.0872 | 0.0341 | 0.0086 | 0.0012 | 3.083 | 4.1455 |  | 08/11/2004 |  | MnROAD Low Volume Road | 5489 | 1862
31-O-2004 | 31 | Outside | Flexible | 09/16/2009 | Aggregate |  | 7:12:01 | 19850 | Clay | Rutting | Outside | 0.2777 | 0 | 0.0464 | 0 | 9.6663 | 0 |  | 08/11/2004 |  | MnROAD Low Volume Road | 5489 | 1862
31-I-2004 | 31 | Inside | Flexible | 05/20/2010 | Aggregate |  | 10:14:04 | 20300 | Clay | Rutting | Inside | 0 | 0 | 0 | 0 | 3.083 | 0 |  | 08/11/2004 |  | MnROAD Low Volume Road | 29587 | 2108
31-I-2004 | 31 | Inside | Flexible | 05/20/2010 | Aggregate |  | 10:25:15 | 19850 | Clay | Rutting | Outside | 0.2505 | 0 | 0.0052 | 0 | 9.458 | 0 |  | 08/11/2004 |  | MnROAD Low Volume Road | 29587 | 2108
31-I-2004 | 31 | Inside | Flexible | 05/20/2010 | Aggregate |  | 10:15:26 | 20250 | Clay | Rutting | Inside | 0.2074 | 0 | 0.0091 | 0 | 2.5205 | 0 |  | 08/11/2004 |  | MnROAD Low Volume Road | 29587 | 2108
31-I-2004 | 31 | Inside | Flexible | 05/20/2010 | Aggregate |  | 10:15:26 | 20250 | Clay | Rutting | Outside | 0.4727 | 0.0078 | 0.0195 | 0 | 8.3747 | 11.1455 |  | 08/11/2004 |  | MnROAD Low Volume Road | 29587 | 2108
31-I-2004 | 31 | Inside | Flexible | 05/20/2010 | Aggregate |  | 10:16:19 | 20200 | Clay | Rutting | Inside | 0.2099 | 0 | 0.0074 | 0 | 2.8538 | 0 |  | 08/11/2004 |  | MnROAD Low Volume Road | 29587 | 2108
31-O-2004 | 31 | Outside | Flexible | 07/12/2010 | Aggregate |  | 7:59:13 | 20200 | Clay | Rutting | Inside | 0.1354 | 0 | 0.0234 | 0 | 2.8955 | 0 |  | 08/11/2004 |  | MnROAD Low Volume Road | 5489 | 2161
31-I-2004 | 31 | Inside | Flexible | 05/20/2010 | Aggregate |  | 10:14:04 | 20300 | Clay | Rutting | Outside | 0.1026 | 0.0554 | 0.0127 | 0.0064 | 4.6455 | 6.3538 |  | 08/11/2004 |  | MnROAD Low Volume Road | 29587 | 2108
31-O-2004 | 31 | Outside | Flexible | 05/20/2010 | Aggregate |  | 10:32:42 | 20100 | Clay | Rutting | Outside | 0.2095 | 0.0051 | 0.0388 | 0 | 9.4997 | 11.5205 |  | 08/11/2004 |  | MnROAD Low Volume Road | 5489 | 2108
31-O-2004 | 31 | Outside | Flexible | 05/20/2010 | Aggregate |  | 10:33:54 | 20150 | Clay | Rutting | Inside | 0.1319 | 0 | 0.0017 | 0 | 2.9997 | 0 |  | 08/11/2004 |  | MnROAD Low Volume Road | 5489 | 2108
31-O-2004 | 31 | Outside | Flexible | 05/20/2010 | Aggregate |  | 10:33:54 | 20150 | Clay | Rutting | Outside | 0.4366 | 0.0437 | 0.0049 | 0.0001 | 8.6247 | 11.6455 |  | 08/11/2004 |  | MnROAD Low Volume Road | 5489 | 2108
31-O-2004 | 31 | Outside | Flexible | 05/20/2010 | Aggregate |  | 10:35:02 | 20200 | Clay | Rutting | Inside | 0.1304 | 0 | 0.0079 | 0 | 2.9372 | 0 |  | 08/11/2004 |  | MnROAD Low Volume Road | 5489 | 2108
31-O-2004 | 31 | Outside | Flexible | 05/20/2010 | Aggregate |  | 10:35:02 | 20200 | Clay | Rutting | Outside | 0.3125 | 0 | 0.0166 | 0 | 9.5413 | 0 |  | 08/11/2004 |  | MnROAD Low Volume Road | 5489 | 2108
31-O-2004 | 31 | Outside | Flexible | 05/20/2010 | Aggregate |  | 10:36:14 | 20250 | Clay | Rutting | Inside | 0.1083 | 0 | 0.0175 | 0 | 2.958 | 0 |  | 08/11/2004 |  | MnROAD Low Volume Road | 5489 | 2108
31-O-2004 | 31 | Outside | Flexible | 05/20/2010 | Aggregate |  | 10:36:14 | 20250 | Clay | Rutting | Outside | 0.3644 | 0 | 0.0444 | 0 | 9.1455 | 0 |  | 08/11/2004 |  | MnROAD Low Volume Road | 5489 | 2108
31-O-2004 | 31 | Outside | Flexible | 05/20/2010 | Aggregate |  | 10:37:19 | 20300 | Clay | Rutting | Inside | 0.0847 | 0.0035 | 0.0022 | 0 | 2.5205 | 4.1038 |  | 08/11/2004 |  | MnROAD Low Volume Road | 5489 | 2108
31-O-2004 | 31 | Outside | Flexible | 05/20/2010 | Aggregate |  | 10:37:19 | 20300 | Clay | Rutting | Outside | 0.253 | 0.0979 | 0.0069 | 0.0016 | 9.1247 | 9.2288 |  | 08/11/2004 |  | MnROAD Low Volume Road | 5489 | 2108
31-O-2004 | 31 | Outside | Flexible | 05/20/2010 | Aggregate |  | 10:26:45 | 19850 | Clay | Rutting | Inside | 0.0527 | 0 | 0.0034 | 0 | 2.4163 | 0 |  | 08/11/2004 |  | MnROAD Low Volume Road | 5489 | 2108
31-O-2004 | 31 | Outside | Flexible | 05/20/2010 | Aggregate |  | 10:26:45 | 19850 | Clay | Rutting | Outside | 0.3223 | 0 | 0.0332 | 0 | 9.6455 | 0 |  | 08/11/2004 |  | MnROAD Low Volume Road | 5489 | 2108
31-O-2004 | 31 | Outside | Flexible | 05/20/2010 | Aggregate |  | 10:28:08 | 19900 | Clay | Rutting | Inside | 0.0972 | 0 | 0.0018 | 0 | 2.8538 | 0 |  | 08/11/2004 |  | MnROAD Low Volume Road | 5489 | 2108
31-O-2004 | 31 | Outside | Flexible | 05/20/2010 | Aggregate |  | 10:28:08 | 19900 | Clay | Rutting | Outside | 0.1904 | 0 | 0.005 | 0 | 8.6872 | 0 |  | 08/11/2004 |  | MnROAD Low Volume Road | 5489 | 2108
31-O-2004 | 31 | Outside | Flexible | 05/20/2010 | Aggregate |  | 10:29:09 | 19950 | Clay | Rutting | Inside | 0.0913 | 0 | 0.0009 | 0 | 2.5413 | 0 |  | 08/11/2004 |  | MnROAD Low Volume Road | 5489 | 2108
31-O-2004 | 31 | Outside | Flexible | 05/20/2010 | Aggregate |  | 10:29:09 | 19950 | Clay | Rutting | Outside | 0.1906 | 0 | 0.0018 | 0 | 9.6247 | 0 |  | 08/11/2004 |  | MnROAD Low Volume Road | 5489 | 2108
31-O-2004 | 31 | Outside | Flexible | 05/20/2010 | Aggregate |  | 10:30:15 | 20000 | Clay | Rutting | Inside | 0.1055 | 0 | 0.0051 | 0 | 2.8538 | 0 |  | 08/11/2004 |  | MnROAD Low Volume Road | 5489 | 2108
31-O-2004 | 31 | Outside | Flexible | 05/20/2010 | Aggregate |  | 10:30:15 | 20000 | Clay | Rutting | Outside | 0.1833 | 0 | 0.01 | 0 | 9.2497 | 0 |  | 08/11/2004 |  | MnROAD Low Volume Road | 5489 | 2108
31-O-2004 | 31 | Outside | Flexible | 05/20/2010 | Aggregate |  | 10:31:27 | 20050 | Clay | Rutting | Inside | 0.1568 | 0 | 0.0267 | 0 | 3.6247 | 0 |  | 08/11/2004 |  | MnROAD Low Volume Road | 5489 | 2108
31-O-2004 | 31 | Outside | Flexible | 05/20/2010 | Aggregate |  | 10:31:27 | 20050 | Clay | Rutting | Outside | 0.4857 | 0 | 0.0582 | 0 | 8.208 | 0 |  | 08/11/2004 |  | MnROAD Low Volume Road | 5489 | 2108
31-O-2004 | 31 | Outside | Flexible | 05/20/2010 | Aggregate |  | 10:32:42 | 20100 | Clay | Rutting | Inside | 0.1469 | 0 | 0.0252 | 0 | 2.6247 | 0 |  | 08/11/2004 |  | MnROAD Low Volume Road | 5489 | 2108
31-O-2004 | 31 | Outside | Flexible | 05/20/2010 | Aggregate |  | 10:30:15 | 20000 | Clay | Rutting | Inside | 0.1055 | 0 | 0.0051 | 0 | 2.8538 | 0 |  | 08/11/2004 |  | MnROAD Low Volume Road | 5489 | 2108
31-O-2004 | 31 | Outside | Flexible | 05/20/2010 | Aggregate |  | 10:30:15 | 20000 | Clay | Rutting | Outside | 0.1833 | 0 | 0.01 | 0 | 9.2497 | 0 |  | 08/11/2004 |  | MnROAD Low Volume Road | 5489 | 2108
31-O-2004 | 31 | Outside | Flexible | 05/20/2010 | Aggregate |  | 10:31:27 | 20050 | Clay | Rutting | Inside | 0.1568 | 0 | 0.0267 | 0 | 3.6247 | 0 |  | 08/11/2004 |  | MnROAD Low Volume Road | 5489 | 2108
31-O-2004 | 31 | Outside | Flexible | 05/20/2010 | Aggregate |  | 10:31:27 | 20050 | Clay | Rutting | Outside | 0.4857 | 0 | 0.0582 | 0 | 8.208 | 0 |  | 08/11/2004 |  | MnROAD Low Volume Road | 5489 | 2108
31-O-2004 | 31 | Outside | Flexible | 05/20/2010 | Aggregate |  | 10:32:42 | 20100 | Clay | Rutting | Inside | 0.1469 | 0 | 0.0252 | 0 | 2.6247 | 0 |  | 08/11/2004 |  | MnROAD Low Volume Road | 5489 | 2108
31-O-2004 | 31 | Outside | Flexible | 05/20/2010 | Aggregate |  | 10:32:42 | 20100 | Clay | Rutting | Outside | 0.2095 | 0.0051 | 0.0388 | 0 | 9.4997 | 11.5205 |  | 08/11/2004 |  | MnROAD Low Volume Road | 5489 | 2108
31-O-2004 | 31 | Outside | Flexible | 05/20/2010 | Aggregate |  | 10:33:54 | 20150 | Clay | Rutting | Inside | 0.1319 | 0 | 0.0017 | 0 | 2.9997 | 0 |  | 08/11/2004 |  | MnROAD Low Volume Road | 5489 | 2108
31-O-2004 | 31 | Outside | Flexible | 05/20/2010 | Aggregate |  | 10:33:54 | 20150 | Clay | Rutting | Outside | 0.4366 | 0.0437 | 0.0049 | 0.0001 | 8.6247 | 11.6455 |  | 08/11/2004 |  | MnROAD Low Volume Road | 5489 | 2108
31-O-2004 | 31 | Outside | Flexible | 05/20/2010 | Aggregate |  | 10:35:02 | 20200 | Clay | Rutting | Inside | 0.1304 | 0 | 0.0079 | 0 | 2.9372 | 0 |  | 08/11/2004 |  | MnROAD Low Volume Road | 5489 | 2108
31-O-2004 | 31 | Outside | Flexible | 05/20/2010 | Aggregate |  | 10:35:02 | 20200 | Clay | Rutting | Outside | 0.3125 | 0 | 0.0166 | 0 | 9.5413 | 0 |  | 08/11/2004 |  | MnROAD Low Volume Road | 5489 | 2108
31-O-2004 | 31 | Outside | Flexible | 05/20/2010 | Aggregate |  | 10:36:14 | 20250 | Clay | Rutting | Inside | 0.1083 | 0 | 0.0175 | 0 | 2.958 | 0 |  | 08/11/2004 |  | MnROAD Low Volume Road | 5489 | 2108
31-O-2004 | 31 | Outside | Flexible | 05/20/2010 | Aggregate |  | 10:36:14 | 20250 | Clay | Rutting | Outside | 0.3644 | 0 | 0.0444 | 0 | 9.1455 | 0 |  | 08/11/2004 |  | MnROAD Low Volume Road | 5489 | 2108
31-O-2004 | 31 | Outside | Flexible | 05/20/2010 | Aggregate |  | 10:26:45 | 19850 | Clay | Rutting | Inside | 0.0527 | 0 | 0.0034 | 0 | 2.4163 | 0 |  | 08/11/2004 |  | MnROAD Low Volume Road | 5489 | 2108
31-O-2004 | 31 | Outside | Flexible | 05/20/2010 | Aggregate |  | 10:26:45 | 19850 | Clay | Rutting | Outside | 0.3223 | 0 | 0.0332 | 0 | 9.6455 | 0 |  | 08/11/2004 |  | MnROAD Low Volume Road | 5489 | 2108
31-O-2004 | 31 | Outside | Flexible | 05/20/2010 | Aggregate |  | 10:28:08 | 19900 | Clay | Rutting | Inside | 0.0972 | 0 | 0.0018 | 0 | 2.8538 | 0 |  | 08/11/2004 |  | MnROAD Low Volume Road | 5489 | 2108
31-O-2004 | 31 | Outside | Flexible | 05/20/2010 | Aggregate |  | 10:28:08 | 19900 | Clay | Rutting | Outside | 0.1904 | 0 | 0.005 | 0 | 8.6872 | 0 |  | 08/11/2004 |  | MnROAD Low Volume Road | 5489 | 2108
31-O-2004 | 31 | Outside | Flexible | 05/20/2010 | Aggregate |  | 10:29:09 | 19950 | Clay | Rutting | Inside | 0.0913 | 0 | 0.0009 | 0 | 2.5413 | 0 |  | 08/11/2004 |  | MnROAD Low Volume Road | 5489 | 2108
31-O-2004 | 31 | Outside | Flexible | 05/20/2010 | Aggregate |  | 10:29:09 | 19950 | Clay | Rutting | Outside | 0.1906 | 0 | 0.0018 | 0 | 9.6247 | 0 |  | 08/11/2004 |  | MnROAD Low Volume Road | 5489 | 2108
31-I-2004 | 31 | Inside | Flexible | 07/12/2010 | Aggregate |  | 7:48:40 | 19950 | Clay | Rutting | Outside | 0.4301 | 0 | 0.0033 | 0 | 8.3122 | 0 |  | 08/11/2004 |  | MnROAD Low Volume Road | 30357 | 2161
31-I-2004 | 31 | Inside | Flexible | 07/12/2010 | Aggregate |  | 7:49:28 | 19900 | Clay | Rutting | Inside | 0.2413 | 0 | 0.0047 | 0 | 2.6247 | 0 |  | 08/11/2004 |  | MnROAD Low Volume Road | 30357 | 2161
31-I-2004 | 31 | Inside | Flexible | 07/12/2010 | Aggregate |  | 7:49:28 | 19900 | Clay | Rutting | Outside | 0.4299 | 0.03 | 0.0111 | 0.0001 | 7.5205 | 11.1872 |  | 08/11/2004 |  | MnROAD Low Volume Road | 30357 | 2161
31-I-2004 | 31 | Inside | Flexible | 07/12/2010 | Aggregate |  | 7:50:43 | 19850 | Clay | Rutting | Inside | 0.1499 | 0 | 0.005 | 0 | 2.5205 | 0 |  | 08/11/2004 |  | MnROAD Low Volume Road | 30357 | 2161
31-I-2004 | 31 | Inside | Flexible | 07/12/2010 | Aggregate |  | 7:50:43 | 19850 | Clay | Rutting | Outside | 0.2762 | 0 | 0.0099 | 0 | 9.208 | 0 |  | 08/11/2004 |  | MnROAD Low Volume Road | 30357 | 2161
31-I-2004 | 31 | Inside | Flexible | 07/12/2010 | Aggregate |  | 7:40:55 | 20300 | Clay | Rutting | Inside | 0.0404 | 0.1122 | -0.0014 | 0.0046 | 4.458 | 4.3122 |  | 08/11/2004 |  | MnROAD Low Volume Road | 30357 | 2161
31-I-2004 | 31 | Inside | Flexible | 07/12/2010 | Aggregate |  | 7:40:55 | 20300 | Clay | Rutting | Outside | 0.3039 | 0.7339 | 0.0142 | 0.0855 | 7.4997 | 7.4997 |  | 08/11/2004 |  | MnROAD Low Volume Road | 30357 | 2161
31-I-2004 | 31 | Inside | Flexible | 07/12/2010 | Aggregate |  | 7:42:45 | 20250 | Clay | Rutting | Inside | 0.2166 | 0 | 0.0056 | 0 | 2.6038 | 0 |  | 08/11/2004 |  | MnROAD Low Volume Road | 30357 | 2161
31-I-2004 | 31 | Inside | Flexible | 07/12/2010 | Aggregate |  | 7:42:45 | 20250 | Clay | Rutting | Outside | 0.4599 | 0.0048 | 0.0117 | 0 | 8.3122 | 11.1247 |  | 08/11/2004 |  | MnROAD Low Volume Road | 30357 | 2161
31-I-2004 | 31 | Inside | Flexible | 07/12/2010 | Aggregate |  | 7:43:45 | 20200 | Clay | Rutting | Inside | 0.2366 | 0 | 0.0071 | 0 | 2.6038 | 0 |  | 08/11/2004 |  | MnROAD Low Volume Road | 30357 | 2161
31-I-2004 | 31 | Inside | Flexible | 07/12/2010 | Aggregate |  | 7:43:45 | 20200 | Clay | Rutting | Outside | 0.2723 | 0.0072 | 0.008 | 0 | 9.2497 | 11.2288 |  | 08/11/2004 |  | MnROAD Low Volume Road | 30357 | 2161
31-I-2004 | 31 | Inside | Flexible | 07/12/2010 | Aggregate |  | 7:44:50 | 20150 | Clay | Rutting | Inside | 0.155 | 0 | 0.0056 | 0 | 2.333 | 0 |  | 08/11/2004 |  | MnROAD Low Volume Road | 30357 | 2161
31-I-2004 | 31 | Inside | Flexible | 07/12/2010 | Aggregate |  | 7:44:50 | 20150 | Clay | Rutting | Outside | 0.3109 | 0.0115 | 0.0113 | 0 | 9.1038 | 11.208 |  | 08/11/2004 |  | MnROAD Low Volume Road | 30357 | 2161
31-I-2004 | 31 | Inside | Flexible | 07/12/2010 | Aggregate |  | 7:46:00 | 20100 | Clay | Rutting | Inside | 0.2625 | 0 | 0.011 | 0 | 3.1455 | 0 |  | 08/11/2004 |  | MnROAD Low Volume Road | 30357 | 2161
31-I-2004 | 31 | Inside | Flexible | 07/12/2010 | Aggregate |  | 7:46:00 | 20100 | Clay | Rutting | Outside | 0.2508 | 0 | 0.0101 | 0 | 9.5205 | 0 |  | 08/11/2004 |  | MnROAD Low Volume Road | 30357 | 2161
31-I-2004 | 31 | Inside | Flexible | 07/12/2010 | Aggregate |  | 7:46:46 | 20050 | Clay | Rutting | Inside | 0.2847 | 0 | 0.0103 | 0 | 2.9163 | 0 |  | 08/11/2004 |  | MnROAD Low Volume Road | 30357 | 2161
31-I-2004 | 31 | Inside | Flexible | 07/12/2010 | Aggregate |  | 7:46:46 | 20050 | Clay | Rutting | Outside | 0.2889 | 0 | 0.012 | 0 | 9.2497 | 0 |  | 08/11/2004 |  | MnROAD Low Volume Road | 30357 | 2161
31-I-2004 | 31 | Inside | Flexible | 07/12/2010 | Aggregate |  | 7:47:47 | 20000 | Clay | Rutting | Inside | 0.2584 | 0 | 0.0214 | 0 | 2.5622 | 0 |  | 08/11/2004 |  | MnROAD Low Volume Road | 30357 | 2161
31-I-2004 | 31 | Inside | Flexible | 07/12/2010 | Aggregate |  | 7:47:47 | 20000 | Clay | Rutting | Outside | 0.3279 | 0.008 | 0.0236 | 0.0001 | 9.5622 | 10.1455 |  | 08/11/2004 |  | MnROAD Low Volume Road | 30357 | 2161
31-I-2004 | 31 | Inside | Flexible | 07/12/2010 | Aggregate |  | 7:48:40 | 19950 | Clay | Rutting | Inside | 0.2 | 0 | 0.0017 | 0 | 2.583 | 0 |  | 08/11/2004 |  | MnROAD Low Volume Road | 30357 | 2161
31-O-2004 | 31 | Outside | Flexible | 07/12/2010 | Aggregate |  | 8:01:09 | 20300 | Clay | Rutting | Outside | 0.2181 | 0.0797 | 0.0559 | 0.0088 | 9.3538 | 9.583 |  | 08/11/2004 |  | MnROAD Low Volume Road | 5489 | 2161
31-O-2004 | 31 | Outside | Flexible | 07/12/2010 | Aggregate |  | 7:54:02 | 19950 | Clay | Rutting | Inside | 0.1079 | 0 | 0.0041 | 0 | 2.458 | 0 |  | 08/11/2004 |  | MnROAD Low Volume Road | 5489 | 2161
31-O-2004 | 31 | Outside | Flexible | 07/12/2010 | Aggregate |  | 8:00:03 | 20250 | Clay | Rutting | Outside | 0.3413 | 0 | 0.0122 | 0 | 9.2288 | 0 |  | 08/11/2004 |  | MnROAD Low Volume Road | 5489 | 2161
31-O-2004 | 31 | Outside | Flexible | 07/12/2010 | Aggregate |  | 8:00:03 | 20250 | Clay | Rutting | Inside | 0.1199 | 0 | 0.0062 | 0 | 3.1247 | 0 |  | 08/11/2004 |  | MnROAD Low Volume Road | 5489 | 2161
33-O-2007 | 33 | Outside | Flexible | 10/20/2015 | Aggregate |  | 10:53:33 | 6600 | Clay | Rutting | Outside | 0.0977 | 0 | 0.0003 | 0 | -8.6247 | 0 |  | 07/16/2007 | 06/05/2017 | MnROAD Low Volume Road |  | 3018
33-O-2007 | 33 | Outside | Flexible | 10/20/2015 | Aggregate |  | 10:52:42 | 6650 | Clay | Rutting | Outside | 0.1349 | 0 | 0.0554 | 0 | -8.1663 | 0 |  | 07/16/2007 | 06/05/2017 | MnROAD Low Volume Road |  | 3018
33-O-2007 | 33 | Outside | Flexible | 10/20/2015 | Aggregate |  | 10:53:33 | 6600 | Clay | Rutting | Inside | 0.0181 | 0 | 0 | 0 | -2.9788 | 0 |  | 07/16/2007 | 06/05/2017 | MnROAD Low Volume Road |  | 3018
33-I-2007 | 33 | Inside | Flexible | 03/08/2016 | Aggregate |  | 10:58:12 | 6750 | Clay | Rutting | Outside | 0.315 | 0.0062 | 0.1061 | 0.0001 | 9.3747 | 11.583 |  | 07/16/2007 | 06/05/2017 | MnROAD Low Volume Road | 54279 | 3158
33-I-2007 | 33 | Inside | Flexible | 03/08/2016 | Aggregate |  | 10:53:54 | 6500 | Clay | Rutting | Inside | 0.1458 | 0 | 0.0222 | 0 | 2.5622 | 0 |  | 07/16/2007 | 06/05/2017 | MnROAD Low Volume Road | 54279 | 3158
33-I-2007 | 33 | Inside | Flexible | 03/08/2016 | Aggregate |  | 10:53:05 | 6450 | Clay | Rutting | Outside | 0.3857 | 0.0189 | 0.0196 | 0.0001 | 9.2288 | 11.5413 |  | 07/16/2007 | 06/05/2017 | MnROAD Low Volume Road | 54279 | 3158
33-I-2007 | 33 | Inside | Flexible | 03/08/2016 | Aggregate |  | 10:53:05 | 6450 | Clay | Rutting | Inside | 0.262 | 0 | 0.0121 | 0 | 2.9163 | 0 |  | 07/16/2007 | 06/05/2017 | MnROAD Low Volume Road | 54279 | 3158
33-I-2007 | 33 | Inside | Flexible | 03/08/2016 | Aggregate |  | 10:52:25 | 6400 | Clay | Rutting | Outside | 0.3693 | 0.0123 | 0.0177 | 0.0001 | 9.3747 | 11.3955 |  | 07/16/2007 | 06/05/2017 | MnROAD Low Volume Road | 54279 | 3158
33-I-2007 | 33 | Inside | Flexible | 03/08/2016 | Aggregate |  | 10:52:25 | 6400 | Clay | Rutting | Inside | 0.2509 | 0 | 0.0135 | 0 | 2.7288 | 0 |  | 07/16/2007 | 06/05/2017 | MnROAD Low Volume Road | 54279 | 3158
33-I-2007 | 33 | Inside | Flexible | 03/08/2016 | Aggregate |  | 10:59:40 | 6850 | Clay | Rutting | Inside | 0.1701 | 0 | 0.1316 | 0 | 2.8538 | 0 |  | 07/16/2007 | 06/05/2017 | MnROAD Low Volume Road | 54279 | 3158
33-I-2007 | 33 | Inside | Flexible | 03/08/2016 | Aggregate |  | 10:58:57 | 6800 | Clay | Rutting | Inside | 0.2139 | 0 | 0.043 | 0 | 2.2705 | 0 |  | 07/16/2007 | 06/05/2017 | MnROAD Low Volume Road | 54279 | 3158
33-I-2007 | 33 | Inside | Flexible | 03/08/2016 | Aggregate |  | 10:58:57 | 6800 | Clay | Rutting | Outside | 0.3532 | 0.0163 | 0.0673 | 0.0002 | 9.1872 | 11.6663 |  | 07/16/2007 | 06/05/2017 | MnROAD Low Volume Road | 54279 | 3158
33-I-2007 | 33 | Inside | Flexible | 03/08/2016 | Aggregate |  | 10:58:12 | 6750 | Clay | Rutting | Inside | 0.228 | 0 | 0.0704 | 0 | 2.5413 | 0 |  | 07/16/2007 | 06/05/2017 | MnROAD Low Volume Road | 54279 | 3158
33-O-2007 | 33 | Outside | Flexible | 03/08/2016 | Aggregate |  | 10:51:21 | 6400 | Clay | Rutting | Outside | 0.167 | 0 | 0.0057 | 0 | -7.8538 | 0 |  | 07/16/2007 | 06/05/2017 | MnROAD Low Volume Road |  | 3158
33-O-2007 | 33 | Outside | Flexible | 03/08/2016 | Aggregate |  | 10:51:21 | 6400 | Clay | Rutting | Inside | 0.062 | 0 | 0.0008 | 0 | -1.1455 | 0 |  | 07/16/2007 | 06/05/2017 | MnROAD Low Volume Road |  | 3158
33-O-2007 | 33 | Outside | Flexible | 03/08/2016 | Aggregate |  | 10:50:44 | 6450 | Clay | Rutting | Outside | 0.0805 | 0 | 0.0033 | 0 | -7.6872 | 0 |  | 07/16/2007 | 06/05/2017 | MnROAD Low Volume Road |  | 3158
33-O-2007 | 33 | Outside | Flexible | 03/08/2016 | Aggregate |  | 10:50:44 | 6450 | Clay | Rutting | Inside | 0.0567 | 0 | 0.0009 | 0 | -0.9372 | 0 |  | 07/16/2007 | 06/05/2017 | MnROAD Low Volume Road |  | 3158
33-O-2007 | 33 | Outside | Flexible | 03/08/2016 | Aggregate |  | 10:49:58 | 6500 | Clay | Rutting | Outside | 0.0979 | 0 | 0.0013 | 0 | -8.583 | 0 |  | 07/16/2007 | 06/05/2017 | MnROAD Low Volume Road |  | 3158
33-O-2007 | 33 | Outside | Flexible | 03/08/2016 | Aggregate |  | 10:49:58 | 6500 | Clay | Rutting | Inside | 0.0151 | 0 | 0 | 0 | -2.4997 | 0 |  | 07/16/2007 | 06/05/2017 | MnROAD Low Volume Road |  | 3158
33-O-2007 | 33 | Outside | Flexible | 03/08/2016 | Aggregate |  | 10:48:56 | 6550 | Clay | Rutting | Outside | 0.1245 | 0 | 0.0199 | 0 | -7.958 | 0 |  | 07/16/2007 | 06/05/2017 | MnROAD Low Volume Road |  | 3158
33-O-2007 | 33 | Outside | Flexible | 03/08/2016 | Aggregate |  | 10:48:56 | 6550 | Clay | Rutting | Inside | 0.0177 | 0 | 0.0005 | 0 | -2.5205 | 0 |  | 07/16/2007 | 06/05/2017 | MnROAD Low Volume Road |  | 3158
33-O-2007 | 33 | Outside | Flexible | 03/08/2016 | Aggregate |  | 10:48:20 | 6600 | Clay | Rutting | Outside | 0.0896 | 0 | 0.0027 | 0 | -7.583 | 0 |  | 07/16/2007 | 06/05/2017 | MnROAD Low Volume Road |  | 3158
33-O-2007 | 33 | Outside | Flexible | 03/08/2016 | Aggregate |  | 10:48:20 | 6600 | Clay | Rutting | Inside | 0.0051 | 0.0007 | 0 | 0 | -3.0622 | -3.1455 |  | 07/16/2007 | 06/05/2017 | MnROAD Low Volume Road |  | 3158
33-O-2007 | 33 | Outside | Flexible | 03/08/2016 | Aggregate |  | 10:47:40 | 6650 | Clay | Rutting | Outside | 0.1193 | 0 | 0.0038 | 0 | -8.3538 | 0 |  | 07/16/2007 | 06/05/2017 | MnROAD Low Volume Road |  | 3158
33-O-2007 | 33 | Outside | Flexible | 03/08/2016 | Aggregate |  | 10:47:40 | 6650 | Clay | Rutting | Inside | 0.0354 | 0 | 0.0002 | 0 | -2.7497 | 0 |  | 07/16/2007 | 06/05/2017 | MnROAD Low Volume Road |  | 3158
33-O-2007 | 33 | Outside | Flexible | 03/08/2016 | Aggregate |  | 10:46:57 | 6700 | Clay | Rutting | Outside | 0.1196 | 0 | 0.0175 | 0 | -6.333 | 0 |  | 07/16/2007 | 06/05/2017 | MnROAD Low Volume Road |  | 3158
33-O-2007 | 33 | Outside | Flexible | 03/08/2016 | Aggregate |  | 10:46:57 | 6700 | Clay | Rutting | Inside | 0.0782 | 0.0704 | 0.002 | 0.0005 | -3.3747 | -3.6872 |  | 07/16/2007 | 06/05/2017 | MnROAD Low Volume Road |  | 3158
33-O-2007 | 33 | Outside | Flexible | 03/08/2016 | Aggregate |  | 10:46:15 | 6750 | Clay | Rutting | Outside | 0.0457 | 0 | 0.001 | 0 | -8.5205 | 0 |  | 07/16/2007 | 06/05/2017 | MnROAD Low Volume Road |  | 3158
33-O-2007 | 33 | Outside | Flexible | 03/08/2016 | Aggregate |  | 10:46:15 | 6750 | Clay | Rutting | Inside | 0.0299 | 0 | 0.0004 | 0 | -2.8122 | 0 |  | 07/16/2007 | 06/05/2017 | MnROAD Low Volume Road |  | 3158
33-O-2007 | 33 | Outside | Flexible | 03/08/2016 | Aggregate |  | 10:45:18 | 6800 | Clay | Rutting | Outside | 0.0765 | 0 | 0.0007 | 0 | -9.5413 | 0 |  | 07/16/2007 | 06/05/2017 | MnROAD Low Volume Road |  | 3158
33-O-2007 | 33 | Outside | Flexible | 03/08/2016 | Aggregate |  | 10:45:18 | 6800 | Clay | Rutting | Inside | 0.0427 | 0 | 0.0002 | 0 | -3.2497 | 0 |  | 07/16/2007 | 06/05/2017 | MnROAD Low Volume Road |  | 3158
33-O-2007 | 33 | Outside | Flexible | 03/08/2016 | Aggregate |  | 10:44:22 | 6850 | Clay | Rutting | Outside | 0.1121 | 0 | 0.0154 | 0 | -8.5413 | 0 |  | 07/16/2007 | 06/05/2017 | MnROAD Low Volume Road |  | 3158
33-O-2007 | 33 | Outside | Flexible | 03/08/2016 | Aggregate |  | 10:44:22 | 6850 | Clay | Rutting | Inside | 0.0316 | 0 | 0.0015 | 0 | -2.8122 | 0 |  | 07/16/2007 | 06/05/2017 | MnROAD Low Volume Road |  | 3158
33-I-2007 | 33 | Inside | Flexible | 04/25/2017 | Aggregate |  | 13:42:23 | 6800 | Clay | Rutting | Inside | 0.2903 | 0 | 0.0443 | 0 | 2.1247 | 0 |  | 07/16/2007 | 06/05/2017 | MnROAD Low Volume Road | 65918 | 3571
33-I-2007 | 33 | Inside | Flexible | 04/25/2017 | Aggregate |  | 13:37:34 | 6500 | Clay | Rutting | Outside | 0.4309 | 0.0238 | 0.2122 | 0.0013 | 9.1663 | 11.2497 |  | 07/16/2007 | 06/05/2017 | MnROAD Low Volume Road | 65918 | 3571
33-I-2007 | 33 | Inside | Flexible | 04/25/2017 | Aggregate |  | 13:37:34 | 6500 | Clay | Rutting | Inside | 0.1887 | 0 | 0.0809 | 0 | 2.5205 | 0 |  | 07/16/2007 | 06/05/2017 | MnROAD Low Volume Road | 65918 | 3571
33-I-2007 | 33 | Inside | Flexible | 04/25/2017 | Aggregate |  | 13:36:37 | 6450 | Clay | Rutting | Outside | 0.4559 | 0.0438 | 0.0665 | 0.0027 | 9.4788 | 10.6872 |  | 07/16/2007 | 06/05/2017 | MnROAD Low Volume Road | 65918 | 3571
33-I-2007 | 33 | Inside | Flexible | 04/25/2017 | Aggregate |  | 13:36:37 | 6450 | Clay | Rutting | Inside | 0.3084 | 0 | 0.0427 | 0 | 2.833 | 0 |  | 07/16/2007 | 06/05/2017 | MnROAD Low Volume Road | 65918 | 3571
33-I-2007 | 33 | Inside | Flexible | 04/25/2017 | Aggregate |  | 13:36:00 | 6400 | Clay | Rutting | Outside | 0.4108 | 0.0434 | 0.0143 | 0.0006 | 9.3538 | 10.583 |  | 07/16/2007 | 06/05/2017 | MnROAD Low Volume Road | 65918 | 3571
33-I-2007 | 33 | Inside | Flexible | 04/25/2017 | Aggregate |  | 13:36:00 | 6400 | Clay | Rutting | Inside | 0.2925 | 0 | 0.0109 | 0 | 2.4163 | 0 |  | 07/16/2007 | 06/05/2017 | MnROAD Low Volume Road | 65918 | 3571
33-I-2007 | 33 | Inside | Flexible | 04/25/2017 | Aggregate |  | 13:43:08 | 6850 | Clay | Rutting | Outside | 0.3619 | 0 | 0.0247 | 0 | 8.7497 | 0 |  | 07/16/2007 | 06/05/2017 | MnROAD Low Volume Road | 65918 | 3571
33-I-2007 | 33 | Inside | Flexible | 04/25/2017 | Aggregate |  | 13:43:08 | 6850 | Clay | Rutting | Inside | 0.2068 | 0 | 0.0132 | 0 | 2.4788 | 0 |  | 07/16/2007 | 06/05/2017 | MnROAD Low Volume Road | 65918 | 3571
33-I-2007 | 33 | Inside | Flexible | 04/25/2017 | Aggregate |  | 13:42:23 | 6800 | Clay | Rutting | Outside | 0.3827 | 0 | 0.054 | 0 | 9.083 | 0 |  | 07/16/2007 | 06/05/2017 | MnROAD Low Volume Road | 65918 | 3571
33-I-2007 | 33 | Inside | Flexible | 04/25/2017 | Aggregate |  | 13:38:28 | 6550 | Clay | Rutting | Inside | 0.2188 | 0 | 0.0659 | 0 | 2.583 | 0 |  | 07/16/2007 | 06/05/2017 | MnROAD Low Volume Road | 65918 | 3571
33-I-2007 | 33 | Inside | Flexible | 04/25/2017 | Aggregate |  | 13:41:36 | 6750 | Clay | Rutting | Outside | 0.3531 | 0.0236 | 0.0457 | 0.0002 | 9.458 | 11.583 |  | 07/16/2007 | 06/05/2017 | MnROAD Low Volume Road | 65918 | 3571
33-I-2007 | 33 | Inside | Flexible | 04/25/2017 | Aggregate |  | 13:41:36 | 6750 | Clay | Rutting | Inside | 0.2738 | 0 | 0.0329 | 0 | 2.5205 | 0 |  | 07/16/2007 | 06/05/2017 | MnROAD Low Volume Road | 65918 | 3571
33-I-2007 | 33 | Inside | Flexible | 04/25/2017 | Aggregate |  | 13:40:45 | 6700 | Clay | Rutting | Outside | 0.3662 | 0.006 | 0.0751 | 0.0001 | 9.1872 | 11.3538 |  | 07/16/2007 | 06/05/2017 | MnROAD Low Volume Road | 65918 | 3571
33-I-2007 | 33 | Inside | Flexible | 04/25/2017 | Aggregate |  | 13:40:45 | 6700 | Clay | Rutting | Inside | 0.1317 | 0 | 0.0281 | 0 | 3.1872 | 0 |  | 07/16/2007 | 06/05/2017 | MnROAD Low Volume Road | 65918 | 3571
33-I-2007 | 33 | Inside | Flexible | 04/25/2017 | Aggregate |  | 13:39:45 | 6650 | Clay | Rutting | Outside | 0.3423 | 0.0154 | 0.0519 | 0.0002 | 9.2497 | 11.5413 |  | 07/16/2007 | 06/05/2017 | MnROAD Low Volume Road | 65918 | 3571
33-I-2007 | 33 | Inside | Flexible | 04/25/2017 | Aggregate |  | 13:39:45 | 6650 | Clay | Rutting | Inside | 0.2562 | 0 | 0.0388 | 0 | 3.1247 | 0 |  | 07/16/2007 | 06/05/2017 | MnROAD Low Volume Road | 65918 | 3571
33-I-2007 | 33 | Inside | Flexible | 04/25/2017 | Aggregate |  | 13:39:11 | 6600 | Clay | Rutting | Outside | 0.4232 | 0.0391 | 0.0474 | 0.0007 | 9.458 | 11.5413 |  | 07/16/2007 | 06/05/2017 | MnROAD Low Volume Road | 65918 | 3571
33-I-2007 | 33 | Inside | Flexible | 04/25/2017 | Aggregate |  | 13:39:11 | 6600 | Clay | Rutting | Inside | 0.2069 | 0 | 0.0234 | 0 | 3.1872 | 0 |  | 07/16/2007 | 06/05/2017 | MnROAD Low Volume Road | 65918 | 3571
33-I-2007 | 33 | Inside | Flexible | 04/25/2017 | Aggregate |  | 13:38:28 | 6550 | Clay | Rutting | Outside | 0.4561 | 0.0295 | 0.1376 | 0.001 | 9.4788 | 11.4997 |  | 07/16/2007 | 06/05/2017 | MnROAD Low Volume Road | 65918 | 3571
33-O-2007 | 33 | Outside | Flexible | 04/25/2017 | Aggregate |  | 13:30:04 | 6700 | Clay | Rutting | Outside | 0.1113 | 0 | 0.054 | 0 | -6.1872 | 0 |  | 07/16/2007 | 06/05/2017 | MnROAD Low Volume Road |  | 3571
33-O-2007 | 33 | Outside | Flexible | 04/25/2017 | Aggregate |  | 13:30:41 | 6650 | Clay | Rutting | Inside | 0.06 | 0 | 0.0004 | 0 | -2.6038 | 0 |  | 07/16/2007 | 06/05/2017 | MnROAD Low Volume Road |  | 3571
33-O-2007 | 33 | Outside | Flexible | 04/25/2017 | Aggregate |  | 13:30:04 | 6700 | Clay | Rutting | Inside | 0.0439 | 0 | 0.0057 | 0 | -2.458 | 0 |  | 07/16/2007 | 06/05/2017 | MnROAD Low Volume Road |  | 3571
33-O-2007 | 33 | Outside | Flexible | 04/25/2017 | Aggregate |  | 13:29:22 | 6750 | Clay | Rutting | Outside | 0.0643 | 0 | 0.0055 | 0 | -8.6038 | 0 |  | 07/16/2007 | 06/05/2017 | MnROAD Low Volume Road |  | 3571
33-O-2007 | 33 | Outside | Flexible | 04/25/2017 | Aggregate |  | 13:29:22 | 6750 | Clay | Rutting | Inside | 0.0156 | 0 | 0.0003 | 0 | -3.2288 | 0 |  | 07/16/2007 | 06/05/2017 | MnROAD Low Volume Road |  | 3571
33-O-2007 | 33 | Outside | Flexible | 10/20/2015 | Aggregate |  | 10:52:04 | 6700 | Clay | Rutting | Outside | 0.1108 | 0 | 0.0408 | 0 | -8.9163 | 0 |  | 07/16/2007 | 06/05/2017 | MnROAD Low Volume Road |  | 3018
33-O-2007 | 33 | Outside | Flexible | 10/20/2015 | Aggregate |  | 10:52:42 | 6650 | Clay | Rutting | Inside | 0.0601 | 0 | 0.008 | 0 | -2.4788 | 0 |  | 07/16/2007 | 06/05/2017 | MnROAD Low Volume Road |  | 3018
33-O-2007 | 33 | Outside | Flexible | 10/20/2015 | Aggregate |  | 10:56:30 | 6400 | Clay | Rutting | Outside | 0.1615 | 0 | 0.0051 | 0 | -7.7705 | 0 |  | 07/16/2007 | 06/05/2017 | MnROAD Low Volume Road |  | 3018
33-O-2007 | 33 | Outside | Flexible | 10/20/2015 | Aggregate |  | 10:56:30 | 6400 | Clay | Rutting | Inside | 0.0708 | 0 | 0.0007 | 0 | -1.0413 | 0 |  | 07/16/2007 | 06/05/2017 | MnROAD Low Volume Road |  | 3018
33-O-2007 | 33 | Outside | Flexible | 10/20/2015 | Aggregate |  | 10:55:50 | 6450 | Clay | Rutting | Outside | 0.0966 | 0 | 0.0123 | 0 | -6.7497 | 0 |  | 07/16/2007 | 06/05/2017 | MnROAD Low Volume Road |  | 3018
33-O-2007 | 33 | Outside | Flexible | 10/20/2015 | Aggregate |  | 10:55:50 | 6450 | Clay | Rutting | Inside | 0.0414 | 0 | 0.0021 | 0 | -0.8747 | 0 |  | 07/16/2007 | 06/05/2017 | MnROAD Low Volume Road |  | 3018
33-O-2007 | 33 | Outside | Flexible | 10/20/2015 | Aggregate |  | 10:54:57 | 6500 | Clay | Rutting | Outside | 0.1113 | 0 | 0.0099 | 0 | -9.2497 | 0 |  | 07/16/2007 | 06/05/2017 | MnROAD Low Volume Road |  | 3018
33-O-2007 | 33 | Outside | Flexible | 10/20/2015 | Aggregate |  | 10:54:57 | 6500 | Clay | Rutting | Inside | 0.021 | 0 | 0.0005 | 0 | -2.4372 | 0 |  | 07/16/2007 | 06/05/2017 | MnROAD Low Volume Road |  | 3018
33-O-2007 | 33 | Outside | Flexible | 10/20/2015 | Aggregate |  | 10:54:16 | 6550 | Clay | Rutting | Outside | 0.1361 | 0 | 0.0436 | 0 | -7.9372 | 0 |  | 07/16/2007 | 06/05/2017 | MnROAD Low Volume Road |  | 3018
33-O-2007 | 33 | Outside | Flexible | 10/20/2015 | Aggregate |  | 10:54:16 | 6550 | Clay | Rutting | Inside | 0.0086 | 0 | 0.0004 | 0 | -2.9788 | 0 |  | 07/16/2007 | 06/05/2017 | MnROAD Low Volume Road |  | 3018
33-O-1999 | 33 | Outside | Flexible | 07/18/2005 | Aggregate |  | 10:21:34 | 6800 | Clay | Rutting | Inside | 0.3458 | 0.2994 | 0.0142 | 0.0115 | 2.6872 | 2.6872 |  | 08/11/1999 | 07/15/2007 | MnROAD Low Volume Road | 12419 | 2168
33-O-1999 | 33 | Outside | Flexible | 07/18/2005 | Aggregate |  | 10:25:46 | 6550 | Clay | Rutting | Inside | 0.3267 | 0.1106 | 0.0004 | 0.0001 | 2.3955 | 3.2497 |  | 08/11/1999 | 07/15/2007 | MnROAD Low Volume Road | 12419 | 2168
33-O-1999 | 33 | Outside | Flexible | 07/18/2005 | Aggregate |  | 10:25:46 | 6550 | Clay | Rutting | Outside | 0.4036 | 0 | 0.0005 | 0 | 8.6455 | 0 |  | 08/11/1999 | 07/15/2007 | MnROAD Low Volume Road | 12419 | 2168
33-O-1999 | 33 | Outside | Flexible | 07/18/2005 | Aggregate |  | 10:26:32 | 6500 | Clay | Rutting | Inside | 0.3565 | 0.211 | 0.0115 | 0.0052 | 2.583 | 2.6455 |  | 08/11/1999 | 07/15/2007 | MnROAD Low Volume Road | 12419 | 2168
33-O-1999 | 33 | Outside | Flexible | 07/18/2005 | Aggregate |  | 10:26:32 | 6500 | Clay | Rutting | Outside | 0.4513 | 0 | 0.0149 | 0 | 8.5622 | 0 |  | 08/11/1999 | 07/15/2007 | MnROAD Low Volume Road | 12419 | 2168
33-O-1999 | 33 | Outside | Flexible | 07/18/2005 | Aggregate |  | 10:27:38 | 6450 | Clay | Rutting | Inside | 0.1639 | 0.2084 | 0.0105 | 0.0154 | 2.6247 | 2.6247 |  | 08/11/1999 | 07/15/2007 | MnROAD Low Volume Road | 12419 | 2168
33-O-1999 | 33 | Outside | Flexible | 07/18/2005 | Aggregate |  | 10:27:38 | 6450 | Clay | Rutting | Outside | 0.2514 | 0 | 0.0203 | 0 | 8.7913 | 0 |  | 08/11/1999 | 07/15/2007 | MnROAD Low Volume Road | 12419 | 2168
33-O-1999 | 33 | Outside | Flexible | 07/18/2005 | Aggregate |  | 10:28:20 | 6400 | Clay | Rutting | Inside | 0.2627 | 0.252 | 0.0067 | 0.0063 | 2.3538 | 2.3538 |  | 08/11/1999 | 07/15/2007 | MnROAD Low Volume Road | 12419 | 2168
33-O-1999 | 33 | Outside | Flexible | 07/18/2005 | Aggregate |  | 10:28:20 | 6400 | Clay | Rutting | Outside | 0.2693 | 0 | 0.0086 | 0 | 8.6872 | 0 |  | 08/11/1999 | 07/15/2007 | MnROAD Low Volume Road | 12419 | 2168
33-O-1999 | 33 | Outside | Flexible | 07/18/2005 | Aggregate |  | 10:21:34 | 6800 | Clay | Rutting | Outside | 0.4167 | 0.0182 | 0.0173 | 0.0001 | 8.6872 | 9.583 |  | 08/11/1999 | 07/15/2007 | MnROAD Low Volume Road | 12419 | 2168
33-O-1999 | 33 | Outside | Flexible | 07/18/2005 | Aggregate |  | 10:22:16 | 6750 | Clay | Rutting | Inside | 0.2551 | 0.1363 | 0.0044 | 0.0019 | 2.4997 | 2.708 |  | 08/11/1999 | 07/15/2007 | MnROAD Low Volume Road | 12419 | 2168
33-O-1999 | 33 | Outside | Flexible | 07/18/2005 | Aggregate |  | 10:22:16 | 6750 | Clay | Rutting | Outside | 0.3452 | 0.0016 | 0.0071 | 0 | 8.3955 | 9.583 |  | 08/11/1999 | 07/15/2007 | MnROAD Low Volume Road | 12419 | 2168
33-O-1999 | 33 | Outside | Flexible | 07/18/2005 | Aggregate |  | 10:22:59 | 6700 | Clay | Rutting | Inside | 0.2912 | 0.229 | 0.0195 | 0.0142 | 2.2497 | 2.5622 |  | 08/11/1999 | 07/15/2007 | MnROAD Low Volume Road | 12419 | 2168
33-O-1999 | 33 | Outside | Flexible | 07/18/2005 | Aggregate |  | 10:22:59 | 6700 | Clay | Rutting | Outside | 0.426 | 0 | 0.0274 | 0 | 8.583 | 0 |  | 08/11/1999 | 07/15/2007 | MnROAD Low Volume Road | 12419 | 2168
33-O-1999 | 33 | Outside | Flexible | 07/18/2005 | Aggregate |  | 10:24:00 | 6650 | Clay | Rutting | Inside | 0.308 | 0.2691 | 0.0129 | 0.0105 | 2.6872 | 2.6872 |  | 08/11/1999 | 07/15/2007 | MnROAD Low Volume Road | 12419 | 2168
33-O-1999 | 33 | Outside | Flexible | 07/18/2005 | Aggregate |  | 10:24:00 | 6650 | Clay | Rutting | Outside | 0.3269 | 0 | 0.0147 | 0 | 8.6247 | 0 |  | 08/11/1999 | 07/15/2007 | MnROAD Low Volume Road | 12419 | 2168
33-O-1999 | 33 | Outside | Flexible | 07/18/2005 | Aggregate |  | 10:20:25 | 6850 | Clay | Rutting | Inside | 0.2166 | 0.2735 | 0.0144 | 0.0205 | 2.8747 | 2.6038 |  | 08/11/1999 | 07/15/2007 | MnROAD Low Volume Road | 12419 | 2168
33-O-1999 | 33 | Outside | Flexible | 07/18/2005 | Aggregate |  | 10:20:25 | 6850 | Clay | Rutting | Outside | 0.3144 | 0 | 0.019 | 0 | 8.6663 | 0 |  | 08/11/1999 | 07/15/2007 | MnROAD Low Volume Road | 12419 | 2168
33-O-1999 | 33 | Outside | Flexible | 07/18/2005 | Aggregate |  | 10:24:55 | 6600 | Clay | Rutting | Outside | 0.3069 | 0 | 0.0073 | 0 | 8.4163 | 0 |  | 08/11/1999 | 07/15/2007 | MnROAD Low Volume Road | 12419 | 2168
33-I-1999 | 33 | Inside | Flexible | 04/25/2006 | Aggregate |  | 15:16:38 | 6400 | Clay | Rutting | Inside | 0.5294 | 0.0156 | 0.4532 | 0.0018 | 2.9163 | 4.1247 |  | 08/11/1999 | 07/15/2007 | MnROAD Low Volume Road | 48422 | 2449
33-I-1999 | 33 | Inside | Flexible | 04/25/2006 | Aggregate |  | 15:23:35 | 6850 | Clay | Rutting | Outside | 0.5335 | 0.0791 | 0.0757 | 0.0026 | 9.2913 | 9.5413 |  | 08/11/1999 | 07/15/2007 | MnROAD Low Volume Road | 48422 | 2449
33-I-1999 | 33 | Inside | Flexible | 04/25/2006 | Aggregate |  | 15:18:04 | 6450 | Clay | Rutting | Inside | 0.5537 | 0.0426 | 0.0576 | 0.0011 | 3.1455 | 3.7288 |  | 08/11/1999 | 07/15/2007 | MnROAD Low Volume Road | 48422 | 2449
33-I-1999 | 33 | Inside | Flexible | 04/25/2006 | Aggregate |  | 15:18:04 | 6450 | Clay | Rutting | Outside | 0.6248 | 0.0995 | 0.0574 | 0.0029 | 9.3122 | 9.8747 |  | 08/11/1999 | 07/15/2007 | MnROAD Low Volume Road | 48422 | 2449
33-I-1999 | 33 | Inside | Flexible | 05/23/2005 | Aggregate |  | 9:48:36 | 6880 | Clay | Rutting | Inside | 0.4673 | 0.1691 | 0.1877 | 0.038 | 2.833 | 3.3747 |  | 08/11/1999 | 07/15/2007 | MnROAD Low Volume Road | 42573 | 2112
33-I-1999 | 33 | Inside | Flexible | 05/23/2005 | Aggregate |  | 9:48:06 | 6879 | Clay | Rutting | Outside | 0.4653 | 0 | 0.277 | 0 | 9.1247 | 0 |  | 08/11/1999 | 07/15/2007 | MnROAD Low Volume Road | 42573 | 2112
33-I-1999 | 33 | Inside | Flexible | 05/23/2005 | Aggregate |  | 9:48:06 | 6879 | Clay | Rutting | Inside | 0.4686 | 0.187 | 0.3096 | 0.0671 | 2.8747 | 3.333 |  | 08/11/1999 | 07/15/2007 | MnROAD Low Volume Road | 42573 | 2112
33-I-1999 | 33 | Inside | Flexible | 05/23/2005 | Aggregate |  | 9:47:37 | 6878 | Clay | Rutting | Outside | 0.4376 | 0 | 0.0693 | 0 | 8.9372 | 0 |  | 08/11/1999 | 07/15/2007 | MnROAD Low Volume Road | 42573 | 2112
33-I-1999 | 33 | Inside | Flexible | 05/23/2005 | Aggregate |  | 9:47:37 | 6878 | Clay | Rutting | Inside | 0.5081 | 0.1993 | 0.0863 | 0.0171 | 2.958 | 3.208 |  | 08/11/1999 | 07/15/2007 | MnROAD Low Volume Road | 42573 | 2112
33-I-1999 | 33 | Inside | Flexible | 05/23/2005 | Aggregate |  | 9:47:03 | 6877 | Clay | Rutting | Outside | 0.4566 | 0 | 0.0482 | 0 | 9.1872 | 0 |  | 08/11/1999 | 07/15/2007 | MnROAD Low Volume Road | 42573 | 2112
33-I-1999 | 33 | Inside | Flexible | 05/23/2005 | Aggregate |  | 9:47:03 | 6877 | Clay | Rutting | Inside | 0.528 | 0.2291 | 0.0613 | 0.0162 | 2.6455 | 3.1872 |  | 08/11/1999 | 07/15/2007 | MnROAD Low Volume Road | 42573 | 2112
33-I-1999 | 33 | Inside | Flexible | 05/23/2005 | Aggregate |  | 9:46:32 | 6876 | Clay | Rutting | Outside | 0.4355 | 0 | 0.0316 | 0 | 9.1247 | 0 |  | 08/11/1999 | 07/15/2007 | MnROAD Low Volume Road | 42573 | 2112
33-I-1999 | 33 | Inside | Flexible | 05/23/2005 | Aggregate |  | 9:46:32 | 6876 | Clay | Rutting | Inside | 0.5554 | 0.2573 | 0.0418 | 0.013 | 2.7288 | 3.1247 |  | 08/11/1999 | 07/15/2007 | MnROAD Low Volume Road | 42573 | 2112
33-I-1999 | 33 | Inside | Flexible | 05/23/2005 | Aggregate |  | 9:45:58 | 6875 | Clay | Rutting | Outside | 0.4066 | 0 | 0.0429 | 0 | 8.833 | 0 |  | 08/11/1999 | 07/15/2007 | MnROAD Low Volume Road | 42573 | 2112
33-I-1999 | 33 | Inside | Flexible | 05/23/2005 | Aggregate |  | 9:45:58 | 6875 | Clay | Rutting | Inside | 0.5331 | 0.2443 | 0.0617 | 0.0188 | 2.708 | 3.2913 |  | 08/11/1999 | 07/15/2007 | MnROAD Low Volume Road | 42573 | 2112
33-I-1999 | 33 | Inside | Flexible | 05/23/2005 | Aggregate |  | 10:05:31 | 6375 | Clay | Rutting | Outside | 0.6268 | 0.0823 | 0.0802 | 0.002 | 9.4997 | 10.0205 |  | 08/11/1999 | 07/15/2007 | MnROAD Low Volume Road | 42573 | 2112
33-I-1999 | 33 | Inside | Flexible | 05/23/2005 | Aggregate |  | 10:05:31 | 6375 | Clay | Rutting | Inside | 0.518 | 0.0358 | 0.0769 | 0.0007 | 3.0622 | 4.2913 |  | 08/11/1999 | 07/15/2007 | MnROAD Low Volume Road | 42573 | 2112
33-I-1999 | 33 | Inside | Flexible | 05/23/2005 | Aggregate |  | 10:05:02 | 6374 | Clay | Rutting | Outside | 0.6822 | 0.0933 | 0.018 | 0.0007 | 9.1663 | 9.9372 |  | 08/11/1999 | 07/15/2007 | MnROAD Low Volume Road | 42573 | 2112
33-I-1999 | 33 | Inside | Flexible | 05/23/2005 | Aggregate |  | 10:05:02 | 6374 | Clay | Rutting | Inside | 0.532 | 0.0319 | 0.0168 | 0.0001 | 3.0413 | 4.1663 |  | 08/11/1999 | 07/15/2007 | MnROAD Low Volume Road | 42573 | 2112
33-I-1999 | 33 | Inside | Flexible | 05/23/2005 | Aggregate |  | 10:04:32 | 6373 | Clay | Rutting | Outside | 0.7235 | 0.2635 | 0.0135 | 0.0026 | 9.0622 | 9.8747 |  | 08/11/1999 | 07/15/2007 | MnROAD Low Volume Road | 42573 | 2112
33-O-2007 | 33 | Outside | Flexible | 04/25/2017 | Aggregate |  | 13:30:41 | 6650 | Clay | Rutting | Outside | 0.1287 | 0 | 0.0036 | 0 | -8.1247 | 0 |  | 07/16/2007 | 06/05/2017 | MnROAD Low Volume Road |  | 3571
33-O-2007 | 33 | Outside | Flexible | 04/25/2017 | Aggregate |  | 13:28:43 | 6800 | Clay | Rutting | Outside | 0.1019 | 0 | 0.0401 | 0 | -9.3122 | 0 |  | 07/16/2007 | 06/05/2017 | MnROAD Low Volume Road |  | 3571
33-O-2007 | 33 | Outside | Flexible | 04/25/2017 | Aggregate |  | 13:28:43 | 6800 | Clay | Rutting | Inside | 0.0439 | 0.0009 | 0.0076 | 0 | -3.1247 | -5.1455 |  | 07/16/2007 | 06/05/2017 | MnROAD Low Volume Road |  | 3571
33-O-2007 | 33 | Outside | Flexible | 04/25/2017 | Aggregate |  | 13:27:56 | 6850 | Clay | Rutting | Outside | 0.112 | 0 | 0.0111 | 0 | -8.6455 | 0 |  | 07/16/2007 | 06/05/2017 | MnROAD Low Volume Road |  | 3571
33-O-2007 | 33 | Outside | Flexible | 04/25/2017 | Aggregate |  | 13:27:56 | 6850 | Clay | Rutting | Inside | 0.0489 | 0 | 0.0019 | 0 | -2.6038 | 0 |  | 07/16/2007 | 06/05/2017 | MnROAD Low Volume Road |  | 3571
33-O-2007 | 33 | Outside | Flexible | 04/25/2017 | Aggregate |  | 13:34:44 | 6400 | Clay | Rutting | Outside | 0.1584 | 0 | 0.0279 | 0 | -7.2913 | 0 |  | 07/16/2007 | 06/05/2017 | MnROAD Low Volume Road |  | 3571
33-O-2007 | 33 | Outside | Flexible | 04/25/2017 | Aggregate |  | 13:34:44 | 6400 | Clay | Rutting | Inside | 0.0458 | 0 | 0.002 | 0 | -0.8538 | 0 |  | 07/16/2007 | 06/05/2017 | MnROAD Low Volume Road |  | 3571
33-O-2007 | 33 | Outside | Flexible | 04/25/2017 | Aggregate |  | 13:33:50 | 6450 | Clay | Rutting | Outside | 0.0861 | 0 | 0.0016 | 0 | -7.2288 | 0 |  | 07/16/2007 | 06/05/2017 | MnROAD Low Volume Road |  | 3571
33-O-2007 | 33 | Outside | Flexible | 04/25/2017 | Aggregate |  | 13:33:50 | 6450 | Clay | Rutting | Inside | 0.0649 | 0 | 0.0005 | 0 | -0.8955 | 0 |  | 07/16/2007 | 06/05/2017 | MnROAD Low Volume Road |  | 3571
33-O-2007 | 33 | Outside | Flexible | 04/25/2017 | Aggregate |  | 13:33:06 | 6500 | Clay | Rutting | Outside | 0.1056 | 0 | 0.0782 | 0 | -7.458 | 0 |  | 07/16/2007 | 06/05/2017 | MnROAD Low Volume Road |  | 3571
33-O-2007 | 33 | Outside | Flexible | 04/25/2017 | Aggregate |  | 13:33:06 | 6500 | Clay | Rutting | Inside | 0.0259 | 0 | 0.0062 | 0 | -2.5622 | 0 |  | 07/16/2007 | 06/05/2017 | MnROAD Low Volume Road |  | 3571
33-O-2007 | 33 | Outside | Flexible | 04/25/2017 | Aggregate |  | 13:32:06 | 6550 | Clay | Rutting | Outside | 0.123 | 0.0055 | 0.0181 | 0 | -7.2705 | -11.6247 |  | 07/16/2007 | 06/05/2017 | MnROAD Low Volume Road |  | 3571
33-O-2007 | 33 | Outside | Flexible | 04/25/2017 | Aggregate |  | 13:32:06 | 6550 | Clay | Rutting | Inside | 0.0166 | 0 | 0.0005 | 0 | -2.958 | 0 |  | 07/16/2007 | 06/05/2017 | MnROAD Low Volume Road |  | 3571
33-O-2007 | 33 | Outside | Flexible | 04/25/2017 | Aggregate |  | 13:31:30 | 6600 | Clay | Rutting | Outside | 0.1108 | 0 | 0.0108 | 0 | -8.3955 | 0 |  | 07/16/2007 | 06/05/2017 | MnROAD Low Volume Road |  | 3571
33-O-2007 | 33 | Outside | Flexible | 04/25/2017 | Aggregate |  | 13:31:30 | 6600 | Clay | Rutting | Inside | 0.0158 | 0 | 0.0003 | 0 | -3.0413 | 0 |  | 07/16/2007 | 06/05/2017 | MnROAD Low Volume Road |  | 3571
33-I-2007 | 33 | Inside | Flexible | 03/08/2016 | Aggregate |  | 10:59:40 | 6850 | Clay | Rutting | Outside | 0.3062 | 0 | 0.2434 | 0 | 8.9163 | 0 |  | 07/16/2007 | 06/05/2017 | MnROAD Low Volume Road | 54279 | 3158
33-I-2007 | 33 | Inside | Flexible | 03/08/2016 | Aggregate |  | 10:57:25 | 6700 | Clay | Rutting | Outside | 0.2962 | 0 | 0.0424 | 0 | 9.2705 | 0 |  | 07/16/2007 | 06/05/2017 | MnROAD Low Volume Road | 54279 | 3158
33-I-2007 | 33 | Inside | Flexible | 03/08/2016 | Aggregate |  | 10:57:25 | 6700 | Clay | Rutting | Inside | 0.1046 | 0 | 0.0153 | 0 | 2.0413 | 0 |  | 07/16/2007 | 06/05/2017 | MnROAD Low Volume Road | 54279 | 3158
33-I-2007 | 33 | Inside | Flexible | 03/08/2016 | Aggregate |  | 10:56:23 | 6650 | Clay | Rutting | Outside | 0.3138 | 0.0045 | 0.0403 | 0 | 9.1872 | 11.5413 |  | 07/16/2007 | 06/05/2017 | MnROAD Low Volume Road | 54279 | 3158
33-I-2007 | 33 | Inside | Flexible | 03/08/2016 | Aggregate |  | 10:56:23 | 6650 | Clay | Rutting | Inside | 0.1597 | 0 | 0.0201 | 0 | 3.3538 | 0 |  | 07/16/2007 | 06/05/2017 | MnROAD Low Volume Road | 54279 | 3158
33-I-2007 | 33 | Inside | Flexible | 03/08/2016 | Aggregate |  | 10:55:24 | 6600 | Clay | Rutting | Outside | 0.3535 | 0.0219 | 0.0315 | 0.0002 | 9.4163 | 11.5622 |  | 07/16/2007 | 06/05/2017 | MnROAD Low Volume Road | 54279 | 3158
33-I-2007 | 33 | Inside | Flexible | 03/08/2016 | Aggregate |  | 10:55:24 | 6600 | Clay | Rutting | Inside | 0.162 | 0 | 0.0148 | 0 | 3.7913 | 0 |  | 07/16/2007 | 06/05/2017 | MnROAD Low Volume Road | 54279 | 3158
33-I-2007 | 33 | Inside | Flexible | 03/08/2016 | Aggregate |  | 10:54:39 | 6550 | Clay | Rutting | Outside | 0.4075 | 0.0175 | 0.0378 | 0.0001 | 9.208 | 11.5622 |  | 07/16/2007 | 06/05/2017 | MnROAD Low Volume Road | 54279 | 3158
33-I-2007 | 33 | Inside | Flexible | 03/08/2016 | Aggregate |  | 10:54:39 | 6550 | Clay | Rutting | Inside | 0.191 | 0 | 0.0173 | 0 | 2.8955 | 0 |  | 07/16/2007 | 06/05/2017 | MnROAD Low Volume Road | 54279 | 3158
33-I-2007 | 33 | Inside | Flexible | 03/08/2016 | Aggregate |  | 10:53:54 | 6500 | Clay | Rutting | Outside | 0.3728 | 0.0165 | 0.0668 | 0.0002 | 8.8747 | 11.2913 |  | 07/16/2007 | 06/05/2017 | MnROAD Low Volume Road | 54279 | 3158
33-I-1999 | 33 | Inside | Flexible | 04/25/2006 | Aggregate |  | 15:19:26 | 6550 | Clay | Rutting | Inside | 0.5402 | 0.2287 | 0.0838 | 0.0212 | 2.8538 | 3.708 |  | 08/11/1999 | 07/15/2007 | MnROAD Low Volume Road | 48422 | 2449
33-I-1999 | 33 | Inside | Flexible | 04/25/2006 | Aggregate |  | 15:19:26 | 6550 | Clay | Rutting | Outside | 0.5046 | 0.0723 | 0.0671 | 0.0023 | 9.4997 | 9.7497 |  | 08/11/1999 | 07/15/2007 | MnROAD Low Volume Road | 48422 | 2449
33-I-1999 | 33 | Inside | Flexible | 04/25/2006 | Aggregate |  | 15:20:01 | 6600 | Clay | Rutting | Inside | 0.6076 | 0.2491 | 0.1279 | 0.0279 | 3.0622 | 3.833 |  | 08/11/1999 | 07/15/2007 | MnROAD Low Volume Road | 48422 | 2449
33-I-1999 | 33 | Inside | Flexible | 04/25/2006 | Aggregate |  | 15:20:01 | 6600 | Clay | Rutting | Outside | 0.496 | 0.0684 | 0.0895 | 0.0031 | 9.2288 | 9.8955 |  | 08/11/1999 | 07/15/2007 | MnROAD Low Volume Road | 48422 | 2449
33-I-1999 | 33 | Inside | Flexible | 04/25/2006 | Aggregate |  | 15:20:41 | 6650 | Clay | Rutting | Inside | 0.6265 | 0.1382 | 0.1357 | 0.0136 | 2.8747 | 3.6455 |  | 08/11/1999 | 07/15/2007 | MnROAD Low Volume Road | 48422 | 2449
33-I-1999 | 33 | Inside | Flexible | 04/25/2006 | Aggregate |  | 15:20:41 | 6650 | Clay | Rutting | Outside | 0.4553 | 0.0001 | 0.0874 | 0 | 8.8955 | 11.458 |  | 08/11/1999 | 07/15/2007 | MnROAD Low Volume Road | 48422 | 2449
33-I-1999 | 33 | Inside | Flexible | 04/25/2006 | Aggregate |  | 15:21:25 | 6700 | Clay | Rutting | Inside | 0.655 | 0.2187 | 0.1717 | 0.0252 | 3.083 | 3.7497 |  | 08/11/1999 | 07/15/2007 | MnROAD Low Volume Road | 48422 | 2449
33-I-1999 | 33 | Inside | Flexible | 04/25/2006 | Aggregate |  | 15:21:25 | 6700 | Clay | Rutting | Outside | 0.5385 | 0.0899 | 0.1247 | 0.0059 | 8.9163 | 9.6247 |  | 08/11/1999 | 07/15/2007 | MnROAD Low Volume Road | 48422 | 2449
33-I-1999 | 33 | Inside | Flexible | 04/25/2006 | Aggregate |  | 15:22:03 | 6750 | Clay | Rutting | Inside | 0.6246 | 0.1858 | 0.0646 | 0.0099 | 2.7705 | 3.4788 |  | 08/11/1999 | 07/15/2007 | MnROAD Low Volume Road | 48422 | 2449
33-I-1999 | 33 | Inside | Flexible | 04/25/2006 | Aggregate |  | 15:22:03 | 6750 | Clay | Rutting | Outside | 0.4774 | 0 | 0.0426 | 0 | 8.7288 | 0 |  | 08/11/1999 | 07/15/2007 | MnROAD Low Volume Road | 48422 | 2449
33-I-1999 | 33 | Inside | Flexible | 04/25/2006 | Aggregate |  | 15:22:42 | 6800 | Clay | Rutting | Inside | 0.7529 | 0.2925 | 0.1499 | 0.0363 | 2.6455 | 3.2497 |  | 08/11/1999 | 07/15/2007 | MnROAD Low Volume Road | 48422 | 2449
33-I-1999 | 33 | Inside | Flexible | 04/25/2006 | Aggregate |  | 15:22:42 | 6800 | Clay | Rutting | Outside | 0.4885 | 0.0493 | 0.0785 | 0.0019 | 8.7497 | 9.4372 |  | 08/11/1999 | 07/15/2007 | MnROAD Low Volume Road | 48422 | 2449
33-I-1999 | 33 | Inside | Flexible | 04/25/2006 | Aggregate |  | 15:23:35 | 6850 | Clay | Rutting | Inside | 0.7541 | 0.3545 | 0.1295 | 0.0408 | 2.6247 | 3.3747 |  | 08/11/1999 | 07/15/2007 | MnROAD Low Volume Road | 48422 | 2449
33-I-1999 | 33 | Inside | Flexible | 04/25/2006 | Aggregate |  | 15:16:38 | 6400 | Clay | Rutting | Outside | 0.6645 | 0.0377 | 0.5255 | 0.0077 | 9.1663 | 9.7913 |  | 08/11/1999 | 07/15/2007 | MnROAD Low Volume Road | 48422 | 2449
33-O-1999 | 33 | Outside | Flexible | 04/25/2006 | Aggregate |  | 15:10:53 | 6750 | Clay | Rutting | Inside | 0.2912 | 0.1006 | 0.0216 | 0.0049 | 2.5205 | 3.2497 |  | 08/11/1999 | 07/15/2007 | MnROAD Low Volume Road | 14116 | 2449
33-O-1999 | 33 | Outside | Flexible | 04/25/2006 | Aggregate |  | 15:10:53 | 6750 | Clay | Rutting | Outside | 0.4045 | 0.0499 | 0.0349 | 0.0012 | 8.5413 | 9.4997 |  | 08/11/1999 | 07/15/2007 | MnROAD Low Volume Road | 14116 | 2449
33-O-1999 | 33 | Outside | Flexible | 04/25/2006 | Aggregate |  | 15:10:18 | 6800 | Clay | Rutting | Outside | 0.4807 | 0.0405 | 0.0168 | 0.0004 | 8.6038 | 9.5413 |  | 08/11/1999 | 07/15/2007 | MnROAD Low Volume Road | 14116 | 2449
33-O-1999 | 33 | Outside | Flexible | 04/25/2006 | Aggregate |  | 15:10:18 | 6800 | Clay | Rutting | Inside | 0.3924 | 0.2356 | 0.0141 | 0.0068 | 2.7497 | 3.083 |  | 08/11/1999 | 07/15/2007 | MnROAD Low Volume Road | 14116 | 2449
33-O-1999 | 33 | Outside | Flexible | 04/25/2006 | Aggregate |  | 15:09:43 | 6850 | Clay | Rutting | Outside | 0.3741 | 0 | 0.0032 | 0 | 8.583 | 0 |  | 08/11/1999 | 07/15/2007 | MnROAD Low Volume Road | 14116 | 2449
33-O-1999 | 33 | Outside | Flexible | 04/25/2006 | Aggregate |  | 15:09:43 | 6850 | Clay | Rutting | Inside | 0.2759 | 0.231 | 0.0027 | 0.002 | 2.9163 | 3.083 |  | 08/11/1999 | 07/15/2007 | MnROAD Low Volume Road | 14116 | 2449
33-O-1999 | 33 | Outside | Flexible | 04/25/2006 | Aggregate |  | 15:15:43 | 6400 | Clay | Rutting | Outside | 0.3009 | 0 | 0.0098 | 0 | 8.5622 | 0 |  | 08/11/1999 | 07/15/2007 | MnROAD Low Volume Road | 14116 | 2449
33-O-1999 | 33 | Outside | Flexible | 04/25/2006 | Aggregate |  | 15:15:43 | 6400 | Clay | Rutting | Inside | 0.274 | 0.1879 | 0.007 | 0.004 | 2.1663 | 2.6247 |  | 08/11/1999 | 07/15/2007 | MnROAD Low Volume Road | 14116 | 2449
33-O-1999 | 33 | Outside | Flexible | 04/25/2006 | Aggregate |  | 15:15:10 | 6450 | Clay | Rutting | Outside | 0.2738 | 0 | 0.0009 | 0 | 8.7913 | 0 |  | 08/11/1999 | 07/15/2007 | MnROAD Low Volume Road | 14116 | 2449
33-O-1999 | 33 | Outside | Flexible | 04/25/2006 | Aggregate |  | 15:15:10 | 6450 | Clay | Rutting | Inside | 0.1752 | 0.1829 | 0.0005 | 0.0005 | 2.708 | 2.6872 |  | 08/11/1999 | 07/15/2007 | MnROAD Low Volume Road | 14116 | 2449
33-O-1999 | 33 | Outside | Flexible | 04/25/2006 | Aggregate |  | 15:14:19 | 6500 | Clay | Rutting | Outside | 0.5094 | 0 | 0.0171 | 0 | 8.4372 | 0 |  | 08/11/1999 | 07/15/2007 | MnROAD Low Volume Road | 14116 | 2449
33-O-1999 | 33 | Outside | Flexible | 04/25/2006 | Aggregate |  | 15:14:19 | 6500 | Clay | Rutting | Inside | 0.4278 | 0.2021 | 0.0143 | 0.0049 | 2.3122 | 2.6038 |  | 08/11/1999 | 07/15/2007 | MnROAD Low Volume Road | 14116 | 2449
33-O-1999 | 33 | Outside | Flexible | 04/25/2006 | Aggregate |  | 15:13:12 | 6550 | Clay | Rutting | Outside | 0.4525 | 0 | 0.0191 | 0 | 8.5413 | 0 |  | 08/11/1999 | 07/15/2007 | MnROAD Low Volume Road | 14116 | 2449
33-O-1999 | 33 | Outside | Flexible | 04/25/2006 | Aggregate |  | 15:13:12 | 6550 | Clay | Rutting | Inside | 0.3084 | 0.0794 | 0.0121 | 0.0018 | 2.4997 | 2.9997 |  | 08/11/1999 | 07/15/2007 | MnROAD Low Volume Road | 14116 | 2449
33-O-1999 | 33 | Outside | Flexible | 04/25/2006 | Aggregate |  | 15:12:39 | 6600 | Clay | Rutting | Outside | 0.3708 | 0 | 0.0025 | 0 | 8.458 | 0 |  | 08/11/1999 | 07/15/2007 | MnROAD Low Volume Road | 14116 | 2449
33-O-1999 | 33 | Outside | Flexible | 04/25/2006 | Aggregate |  | 15:12:39 | 6600 | Clay | Rutting | Inside | 0.2079 | 0.1334 | 0.0014 | 0.0007 | 2.6872 | 2.833 |  | 08/11/1999 | 07/15/2007 | MnROAD Low Volume Road | 14116 | 2449
33-O-1999 | 33 | Outside | Flexible | 04/25/2006 | Aggregate |  | 15:12:03 | 6650 | Clay | Rutting | Outside | 0.3721 | 0 | 0.0034 | 0 | 8.4788 | 0 |  | 08/11/1999 | 07/15/2007 | MnROAD Low Volume Road | 14116 | 2449
33-O-1999 | 33 | Outside | Flexible | 04/25/2006 | Aggregate |  | 15:12:03 | 6650 | Clay | Rutting | Inside | 0.3381 | 0.235 | 0.003 | 0.0017 | 2.5205 | 3.0622 |  | 08/11/1999 | 07/15/2007 | MnROAD Low Volume Road | 14116 | 2449
33-O-1999 | 33 | Outside | Flexible | 04/25/2006 | Aggregate |  | 15:11:30 | 6700 | Clay | Rutting | Outside | 0.4726 | 0 | 0.0021 | 0 | 8.5622 | 0 |  | 08/11/1999 | 07/15/2007 | MnROAD Low Volume Road | 14116 | 2449
33-O-1999 | 33 | Outside | Flexible | 04/25/2006 | Aggregate |  | 15:11:30 | 6700 | Clay | Rutting | Inside | 0.3533 | 0.253 | 0.0017 | 0.0011 | 2.3538 | 3.0413 |  | 08/11/1999 | 07/15/2007 | MnROAD Low Volume Road | 14116 | 2449
33-I-1999 | 33 | Inside | Flexible | 08/31/2006 | Aggregate |  | 12:37:14 | 6850 | Clay | Rutting | Outside | 0.5448 | 0.1658 | 0.1261 | 0.0146 | 9.333 | 9.4372 |  | 08/11/1999 | 07/15/2007 | MnROAD Low Volume Road | 49636 | 2577
33-I-1999 | 33 | Inside | Flexible | 05/23/2005 | Aggregate |  | 10:04:32 | 6373 | Clay | Rutting | Inside | 0.5456 | 0 | 0.0129 | 0 | 3.0205 | 0 |  | 08/11/1999 | 07/15/2007 | MnROAD Low Volume Road | 42573 | 2112
33-I-1999 | 33 | Inside | Flexible | 05/23/2005 | Aggregate |  | 10:03:54 | 6372 | Clay | Rutting | Outside | 0.7026 | 0.1421 | 0.0159 | 0.0012 | 9.2913 | 9.958 |  | 08/11/1999 | 07/15/2007 | MnROAD Low Volume Road | 42573 | 2112
33-I-1999 | 33 | Inside | Flexible | 05/23/2005 | Aggregate |  | 10:03:54 | 6372 | Clay | Rutting | Inside | 0.5075 | 0 | 0.0136 | 0 | 3.0413 | 0 |  | 08/11/1999 | 07/15/2007 | MnROAD Low Volume Road | 42573 | 2112
33-I-1999 | 33 | Inside | Flexible | 05/23/2005 | Aggregate |  | 10:03:31 | 6371 | Clay | Rutting | Outside | 0.6685 | 0.0819 | 0.007 | 0.0003 | 9.2497 | 10.0205 |  | 08/11/1999 | 07/15/2007 | MnROAD Low Volume Road | 42573 | 2112
33-I-1999 | 33 | Inside | Flexible | 05/23/2005 | Aggregate |  | 10:03:31 | 6371 | Clay | Rutting | Inside | 0.5351 | 0 | 0.0072 | 0 | 3.0205 | 0 |  | 08/11/1999 | 07/15/2007 | MnROAD Low Volume Road | 42573 | 2112
33-I-1999 | 33 | Inside | Flexible | 05/23/2005 | Aggregate |  | 9:48:36 | 6880 | Clay | Rutting | Outside | 0.4349 | 0 | 0.1632 | 0 | 9.208 | 0 |  | 08/11/1999 | 07/15/2007 | MnROAD Low Volume Road | 42573 | 2112
33-I-1999 | 33 | Inside | Flexible | 05/23/2005 | Aggregate |  | 10:03:03 | 6370 | Clay | Rutting | Inside | 0.519 | 0 | 0.0511 | 0 | 3.0205 | 0 |  | 08/11/1999 | 07/15/2007 | MnROAD Low Volume Road | 42573 | 2112
33-I-1999 | 33 | Inside | Flexible | 05/23/2005 | Aggregate |  | 10:03:03 | 6370 | Clay | Rutting | Outside | 0.6824 | 0.0408 | 0.0466 | 0.0005 | 9.083 | 10.1872 |  | 08/11/1999 | 07/15/2007 | MnROAD Low Volume Road | 42573 | 2112
33-I-1999 | 33 | Inside | Flexible | 07/18/2005 | Aggregate |  | 10:32:26 | 6600 | Clay | Rutting | Inside | 0.5875 | 0.2816 | 0.1468 | 0.0421 | 3.0622 | 3.7913 |  | 08/11/1999 | 07/15/2007 | MnROAD Low Volume Road | 43514 | 2168
33-I-1999 | 33 | Inside | Flexible | 07/18/2005 | Aggregate |  | 10:32:26 | 6600 | Clay | Rutting | Outside | 0.4671 | 0.0381 | 0.1013 | 0.0019 | 9.2913 | 9.9372 |  | 08/11/1999 | 07/15/2007 | MnROAD Low Volume Road | 43514 | 2168
33-I-1999 | 33 | Inside | Flexible | 07/18/2005 | Aggregate |  | 10:33:08 | 6650 | Clay | Rutting | Inside | 0.5668 | 0.2187 | 0.0716 | 0.0173 | 3.1247 | 3.3538 |  | 08/11/1999 | 07/15/2007 | MnROAD Low Volume Road | 43514 | 2168
33-I-1999 | 33 | Inside | Flexible | 07/18/2005 | Aggregate |  | 10:33:08 | 6650 | Clay | Rutting | Outside | 0.422 | 0 | 0.0486 | 0 | 8.8955 | 0 |  | 08/11/1999 | 07/15/2007 | MnROAD Low Volume Road | 43514 | 2168
33-I-1999 | 33 | Inside | Flexible | 07/18/2005 | Aggregate |  | 10:33:48 | 6700 | Clay | Rutting | Inside | 0.585 | 0.28 | 0.0551 | 0.0147 | 2.9163 | 3.6247 |  | 08/11/1999 | 07/15/2007 | MnROAD Low Volume Road | 43514 | 2168
33-I-1999 | 33 | Inside | Flexible | 07/18/2005 | Aggregate |  | 10:33:48 | 6700 | Clay | Rutting | Outside | 0.5164 | 0.097 | 0.0426 | 0.0027 | 9.1247 | 9.6247 |  | 08/11/1999 | 07/15/2007 | MnROAD Low Volume Road | 43514 | 2168
33-I-1999 | 33 | Inside | Flexible | 07/18/2005 | Aggregate |  | 10:34:44 | 6750 | Clay | Rutting | Inside | 0.5785 | 0.2239 | 0.0103 | 0.0023 | 2.708 | 3.4788 |  | 08/11/1999 | 07/15/2007 | MnROAD Low Volume Road | 43514 | 2168
33-I-1999 | 33 | Inside | Flexible | 07/18/2005 | Aggregate |  | 10:34:44 | 6750 | Clay | Rutting | Outside | 0.4705 | 0 | 0.0075 | 0 | 8.708 | 0 |  | 08/11/1999 | 07/15/2007 | MnROAD Low Volume Road | 43514 | 2168
33-I-1999 | 33 | Inside | Flexible | 07/18/2005 | Aggregate |  | 10:35:22 | 6800 | Clay | Rutting | Inside | 0.6791 | 0.3657 | 0.079 | 0.0323 | 2.6455 | 3.2705 |  | 08/11/1999 | 07/15/2007 | MnROAD Low Volume Road | 43514 | 2168
33-I-1999 | 33 | Inside | Flexible | 07/18/2005 | Aggregate |  | 10:35:22 | 6800 | Clay | Rutting | Outside | 0.47 | 0.0453 | 0.0453 | 0.001 | 8.7913 | 9.3538 |  | 08/11/1999 | 07/15/2007 | MnROAD Low Volume Road | 43514 | 2168
33-I-1999 | 33 | Inside | Flexible | 07/18/2005 | Aggregate |  | 10:36:08 | 6850 | Clay | Rutting | Inside | 0.6777 | 0.4094 | 0.2705 | 0.1242 | 2.583 | 3.4997 |  | 08/11/1999 | 07/15/2007 | MnROAD Low Volume Road | 43514 | 2168
33-I-1999 | 33 | Inside | Flexible | 07/18/2005 | Aggregate |  | 10:36:08 | 6850 | Clay | Rutting | Outside | 0.4914 | 0.0378 | 0.163 | 0.002 | 9.2288 | 9.458 |  | 08/11/1999 | 07/15/2007 | MnROAD Low Volume Road | 43514 | 2168
33-I-1999 | 33 | Inside | Flexible | 07/18/2005 | Aggregate |  | 10:29:15 | 6400 | Clay | Rutting | Inside | 0.4721 | 0.0504 | 0.0706 | 0.0018 | 2.9372 | 4.0205 |  | 08/11/1999 | 07/15/2007 | MnROAD Low Volume Road | 43514 | 2168
33-I-1999 | 33 | Inside | Flexible | 07/18/2005 | Aggregate |  | 10:29:15 | 6400 | Clay | Rutting | Outside | 0.6205 | 0.0121 | 0.0847 | 0.0002 | 9.1455 | 9.708 |  | 08/11/1999 | 07/15/2007 | MnROAD Low Volume Road | 43514 | 2168
33-I-1999 | 33 | Inside | Flexible | 07/18/2005 | Aggregate |  | 10:29:57 | 6450 | Clay | Rutting | Inside | 0.5115 | 0.0571 | 0.0302 | 0.001 | 2.9163 | 3.7497 |  | 08/11/1999 | 07/15/2007 | MnROAD Low Volume Road | 43514 | 2168
33-I-1999 | 33 | Inside | Flexible | 07/18/2005 | Aggregate |  | 10:29:57 | 6450 | Clay | Rutting | Outside | 0.5728 | 0.0713 | 0.0298 | 0.0011 | 9.1663 | 9.958 |  | 08/11/1999 | 07/15/2007 | MnROAD Low Volume Road | 43514 | 2168
33-I-1999 | 33 | Inside | Flexible | 07/18/2005 | Aggregate |  | 10:30:41 | 6500 | Clay | Rutting | Inside | 0.7283 | 0.3803 | 0.2525 | 0.0891 | 2.8955 | 3.7913 |  | 08/11/1999 | 07/15/2007 | MnROAD Low Volume Road | 43514 | 2168
33-I-1999 | 33 | Inside | Flexible | 07/18/2005 | Aggregate |  | 10:30:41 | 6500 | Clay | Rutting | Outside | 0.6131 | 0.1402 | 0.1918 | 0.0173 | 9.2497 | 9.708 |  | 08/11/1999 | 07/15/2007 | MnROAD Low Volume Road | 43514 | 2168
33-I-1999 | 33 | Inside | Flexible | 07/18/2005 | Aggregate |  | 10:31:22 | 6550 | Clay | Rutting | Inside | 0.4213 | 0.244 | 0.0011 | 0.0005 | 2.9163 | 3.7288 |  | 08/11/1999 | 07/15/2007 | MnROAD Low Volume Road | 43514 | 2168
33-I-1999 | 33 | Inside | Flexible | 07/18/2005 | Aggregate |  | 10:31:22 | 6550 | Clay | Rutting | Outside | 0.4782 | 0.06 | 0.0012 | 0 | 9.4372 | 9.833 |  | 08/11/1999 | 07/15/2007 | MnROAD Low Volume Road | 43514 | 2168
33-O-1999 | 33 | Outside | Flexible | 07/18/2005 | Aggregate |  | 10:24:55 | 6600 | Clay | Rutting | Inside | 0.2092 | 0.1502 | 0.0052 | 0.0029 | 2.708 | 2.708 |  | 08/11/1999 | 07/15/2007 | MnROAD Low Volume Road | 12419 | 2168
33-I-1999 | 33 | Inside | Flexible | 08/31/2006 | Aggregate |  | 12:37:14 | 6850 | Clay | Rutting | Inside | 0.7314 | 0.4751 | 0.1989 | 0.0977 | 2.7497 | 3.3538 |  | 08/11/1999 | 07/15/2007 | MnROAD Low Volume Road | 49636 | 2577
33-O-1999 | 33 | Outside | Flexible | 08/31/2006 | Aggregate |  | 12:28:02 | 6700 | Clay | Rutting | Outside | 0.4696 | 0 | 0.0082 | 0 | 8.6872 | 0 |  | 08/11/1999 | 07/15/2007 | MnROAD Low Volume Road | 14601 | 2577
33-O-1999 | 33 | Outside | Flexible | 08/31/2006 | Aggregate |  | 12:28:33 | 6650 | Clay | Rutting | Inside | 0.3424 | 0.3111 | 0.0147 | 0.0126 | 2.6663 | 2.6872 |  | 08/11/1999 | 07/15/2007 | MnROAD Low Volume Road | 14601 | 2577
33-O-1999 | 33 | Outside | Flexible | 08/31/2006 | Aggregate |  | 12:28:33 | 6650 | Clay | Rutting | Outside | 0.372 | 0 | 0.0163 | 0 | 8.6247 | 0 |  | 08/11/1999 | 07/15/2007 | MnROAD Low Volume Road | 14601 | 2577
33-O-1999 | 33 | Outside | Flexible | 08/31/2006 | Aggregate |  | 12:29:04 | 6600 | Clay | Rutting | Inside | 0.2181 | 0.2227 | 0.0057 | 0.0059 | 2.6247 | 2.6247 |  | 08/11/1999 | 07/15/2007 | MnROAD Low Volume Road | 14601 | 2577
33-O-1999 | 33 | Outside | Flexible | 08/31/2006 | Aggregate |  | 12:29:04 | 6600 | Clay | Rutting | Outside | 0.348 | 0 | 0.0097 | 0 | 8.5205 | 0 |  | 08/11/1999 | 07/15/2007 | MnROAD Low Volume Road | 14601 | 2577
33-O-1999 | 33 | Outside | Flexible | 08/31/2006 | Aggregate |  | 12:29:40 | 6550 | Clay | Rutting | Inside | 0.3038 | 0.135 | 0.0008 | 0.0002 | 2.3955 | 3.1455 |  | 08/11/1999 | 07/15/2007 | MnROAD Low Volume Road | 14601 | 2577
33-O-1999 | 33 | Outside | Flexible | 08/31/2006 | Aggregate |  | 12:29:40 | 6550 | Clay | Rutting | Outside | 0.4295 | 0 | 0.0011 | 0 | 8.5205 | 0 |  | 08/11/1999 | 07/15/2007 | MnROAD Low Volume Road | 14601 | 2577
33-O-1999 | 33 | Outside | Flexible | 08/31/2006 | Aggregate |  | 12:30:10 | 6500 | Clay | Rutting | Inside | 0.3833 | 0.234 | 0.0049 | 0.0025 | 2.4163 | 2.5205 |  | 08/11/1999 | 07/15/2007 | MnROAD Low Volume Road | 14601 | 2577
33-O-1999 | 33 | Outside | Flexible | 08/31/2006 | Aggregate |  | 12:30:10 | 6500 | Clay | Rutting | Outside | 0.4733 | 0 | 0.006 | 0 | 8.5413 | 0 |  | 08/11/1999 | 07/15/2007 | MnROAD Low Volume Road | 14601 | 2577
33-O-1999 | 33 | Outside | Flexible | 08/31/2006 | Aggregate |  | 12:30:53 | 6450 | Clay | Rutting | Inside | 0.1754 | 0.2331 | 0.002 | 0.0033 | 2.833 | 2.833 |  | 08/11/1999 | 07/15/2007 | MnROAD Low Volume Road | 14601 | 2577
33-O-1999 | 33 | Outside | Flexible | 08/31/2006 | Aggregate |  | 12:30:53 | 6450 | Clay | Rutting | Outside | 0.2877 | 0.0001 | 0.0045 | 0 | 8.8122 | 11.6247 |  | 08/11/1999 | 07/15/2007 | MnROAD Low Volume Road | 14601 | 2577
33-O-1999 | 33 | Outside | Flexible | 08/31/2006 | Aggregate |  | 12:31:33 | 6400 | Clay | Rutting | Inside | 0.3321 | 0.304 | 0.0039 | 0.0034 | 2.333 | 2.333 |  | 08/11/1999 | 07/15/2007 | MnROAD Low Volume Road | 14601 | 2577
33-O-1999 | 33 | Outside | Flexible | 08/31/2006 | Aggregate |  | 12:31:33 | 6400 | Clay | Rutting | Outside | 0.2934 | 0.0022 | 0.004 | 0 | 8.8955 | 11.6455 |  | 08/11/1999 | 07/15/2007 | MnROAD Low Volume Road | 14601 | 2577
33-O-1999 | 33 | Outside | Flexible | 08/31/2006 | Aggregate |  | 12:26:23 | 6850 | Clay | Rutting | Inside | 0.255 | 0.2908 | 0 | 0 | 3.2705 | 2.7497 |  | 08/11/1999 | 07/15/2007 | MnROAD Low Volume Road | 14601 | 2577
33-O-1999 | 33 | Outside | Flexible | 08/31/2006 | Aggregate |  | 12:26:23 | 6850 | Clay | Rutting | Outside | 0.3618 | 0 | 0 | 0 | 8.7913 | 0 |  | 08/11/1999 | 07/15/2007 | MnROAD Low Volume Road | 14601 | 2577
33-O-1999 | 33 | Outside | Flexible | 08/31/2006 | Aggregate |  | 12:26:54 | 6800 | Clay | Rutting | Inside | 0.3825 | 0.3405 | 0.0147 | 0.0123 | 2.8122 | 2.8747 |  | 08/11/1999 | 07/15/2007 | MnROAD Low Volume Road | 14601 | 2577
33-O-1999 | 33 | Outside | Flexible | 08/31/2006 | Aggregate |  | 12:26:54 | 6800 | Clay | Rutting | Outside | 0.4657 | 0.0715 | 0.0177 | 0.001 | 8.958 | 9.5413 |  | 08/11/1999 | 07/15/2007 | MnROAD Low Volume Road | 14601 | 2577
33-O-1999 | 33 | Outside | Flexible | 08/31/2006 | Aggregate |  | 12:27:25 | 6750 | Clay | Rutting | Inside | 0.2887 | 0.2096 | 0.0059 | 0.0036 | 2.6247 | 2.7705 |  | 08/11/1999 | 07/15/2007 | MnROAD Low Volume Road | 14601 | 2577
33-O-1999 | 33 | Outside | Flexible | 08/31/2006 | Aggregate |  | 12:27:25 | 6750 | Clay | Rutting | Outside | 0.3828 | 0.0482 | 0.009 | 0.0003 | 8.4788 | 9.6872 |  | 08/11/1999 | 07/15/2007 | MnROAD Low Volume Road | 14601 | 2577
33-O-1999 | 33 | Outside | Flexible | 08/31/2006 | Aggregate |  | 12:28:02 | 6700 | Clay | Rutting | Inside | 0.3388 | 0.3194 | 0.0059 | 0.0054 | 2.4788 | 2.5205 |  | 08/11/1999 | 07/15/2007 | MnROAD Low Volume Road | 14601 | 2577
33-I-1999 | 33 | Inside | Flexible | 10/30/2006 | Aggregate |  | 10:03:53 | 6600 | Clay | Rutting | Inside | 0.5788 | 0.3561 | 0.029 | 0.0122 | 3.3538 | 3.8955 |  | 08/11/1999 | 07/15/2007 | MnROAD Low Volume Road | 50530 | 2637
33-I-1999 | 33 | Inside | Flexible | 10/30/2006 | Aggregate |  | 10:07:58 | 6850 | Clay | Rutting | Outside | 0.5365 | 0.1225 | 0.0872 | 0.0061 | 9.4163 | 9.5413 |  | 08/11/1999 | 07/15/2007 | MnROAD Low Volume Road | 50530 | 2637
33-I-1999 | 33 | Inside | Flexible | 10/30/2006 | Aggregate |  | 10:04:28 | 6650 | Clay | Rutting | Inside | 0.5996 | 0.3044 | 0.1805 | 0.0659 | 2.9163 | 3.4788 |  | 08/11/1999 | 07/15/2007 | MnROAD Low Volume Road | 50530 | 2637
33-I-1999 | 33 | Inside | Flexible | 10/30/2006 | Aggregate |  | 10:03:53 | 6600 | Clay | Rutting | Outside | 0.4643 | 0.0681 | 0.0203 | 0.0009 | 9.3955 | 9.9163 |  | 08/11/1999 | 07/15/2007 | MnROAD Low Volume Road | 50530 | 2637
33-I-1999 | 33 | Inside | Flexible | 10/30/2006 | Aggregate |  | 10:07:58 | 6850 | Clay | Rutting | Inside | 0.7407 | 0.4518 | 0.1464 | 0.067 | 2.6872 | 3.4997 |  | 08/11/1999 | 07/15/2007 | MnROAD Low Volume Road | 50530 | 2637
33-I-1999 | 33 | Inside | Flexible | 10/30/2006 | Aggregate |  | 10:07:15 | 6800 | Clay | Rutting | Outside | 0.493 | 0.1163 | 0.0523 | 0.0044 | 8.8747 | 9.4163 |  | 08/11/1999 | 07/15/2007 | MnROAD Low Volume Road | 50530 | 2637
33-I-1999 | 33 | Inside | Flexible | 10/30/2006 | Aggregate |  | 10:07:15 | 6800 | Clay | Rutting | Inside | 0.7465 | 0.4051 | 0.0975 | 0.0384 | 2.7497 | 3.0413 |  | 08/11/1999 | 07/15/2007 | MnROAD Low Volume Road | 50530 | 2637
33-I-1999 | 33 | Inside | Flexible | 10/30/2006 | Aggregate |  | 10:06:02 | 6750 | Clay | Rutting | Outside | 0.4699 | 0.0033 | 0.1434 | 0 | 8.8122 | 9.6247 |  | 08/11/1999 | 07/15/2007 | MnROAD Low Volume Road | 50530 | 2637
33-I-1999 | 33 | Inside | Flexible | 10/30/2006 | Aggregate |  | 10:06:02 | 6750 | Clay | Rutting | Inside | 0.6219 | 0.3197 | 0.2194 | 0.0788 | 2.6663 | 3.333 |  | 08/11/1999 | 07/15/2007 | MnROAD Low Volume Road | 50530 | 2637
33-I-1999 | 33 | Inside | Flexible | 10/30/2006 | Aggregate |  | 10:05:27 | 6700 | Clay | Rutting | Outside | 0.5331 | 0.1228 | 0.0528 | 0.0041 | 9.208 | 9.708 |  | 08/11/1999 | 07/15/2007 | MnROAD Low Volume Road | 50530 | 2637
33-I-1999 | 33 | Inside | Flexible | 10/30/2006 | Aggregate |  | 10:05:27 | 6700 | Clay | Rutting | Inside | 0.6312 | 0.3426 | 0.0709 | 0.0246 | 3.0622 | 3.7288 |  | 08/11/1999 | 07/15/2007 | MnROAD Low Volume Road | 50530 | 2637
33-I-1999 | 33 | Inside | Flexible | 10/30/2006 | Aggregate |  | 10:04:28 | 6650 | Clay | Rutting | Outside | 0.4713 | 0.0563 | 0.133 | 0.0077 | 8.9163 | 9.8122 |  | 08/11/1999 | 07/15/2007 | MnROAD Low Volume Road | 50530 | 2637
33-I-1999 | 33 | Inside | Flexible | 10/30/2006 | Aggregate |  | 10:03:36 | 6550 | Clay | Rutting | Outside | 0.5131 | 0.1251 | 0.0624 | 0.0052 | 9.5413 | 9.8955 |  | 08/11/1999 | 07/15/2007 | MnROAD Low Volume Road | 50530 | 2637
33-I-1999 | 33 | Inside | Flexible | 10/30/2006 | Aggregate |  | 10:03:36 | 6550 | Clay | Rutting | Inside | 0.5406 | 0.2822 | 0.0737 | 0.0254 | 2.9788 | 3.7705 |  | 08/11/1999 | 07/15/2007 | MnROAD Low Volume Road | 50530 | 2637
33-I-1999 | 33 | Inside | Flexible | 10/30/2006 | Aggregate |  | 10:01:59 | 6500 | Clay | Rutting | Outside | 0.6247 | 0.1545 | 0.0278 | 0.0029 | 9.1455 | 9.708 |  | 08/11/1999 | 07/15/2007 | MnROAD Low Volume Road | 50530 | 2637
33-I-1999 | 33 | Inside | Flexible | 10/30/2006 | Aggregate |  | 10:01:59 | 6500 | Clay | Rutting | Inside | 0.7861 | 0.4994 | 0.0386 | 0.0195 | 2.7913 | 3.6038 |  | 08/11/1999 | 07/15/2007 | MnROAD Low Volume Road | 50530 | 2637
33-I-1999 | 33 | Inside | Flexible | 10/30/2006 | Aggregate |  | 10:01:14 | 6450 | Clay | Rutting | Outside | 0.6297 | 0.1711 | 0.0225 | 0.0027 | 9.2497 | 9.9163 |  | 08/11/1999 | 07/15/2007 | MnROAD Low Volume Road | 50530 | 2637
33-I-1999 | 33 | Inside | Flexible | 10/30/2006 | Aggregate |  | 10:01:14 | 6450 | Clay | Rutting | Inside | 0.5345 | 0.1909 | 0.0213 | 0.0043 | 2.8747 | 3.7705 |  | 08/11/1999 | 07/15/2007 | MnROAD Low Volume Road | 50530 | 2637
33-I-1999 | 33 | Inside | Flexible | 10/30/2006 | Aggregate |  | 10:00:23 | 6400 | Clay | Rutting | Outside | 0.643 | 0.2969 | 0.0418 | 0.0126 | 9.3122 | 9.4997 |  | 08/11/1999 | 07/15/2007 | MnROAD Low Volume Road | 50530 | 2637
33-I-1999 | 33 | Inside | Flexible | 10/30/2006 | Aggregate |  | 10:00:23 | 6400 | Clay | Rutting | Inside | 0.5044 | 0.3354 | 0.0364 | 0.0193 | 3.0622 | 3.1872 |  | 08/11/1999 | 07/15/2007 | MnROAD Low Volume Road | 50530 | 2637
33-O-1999 | 33 | Outside | Flexible | 10/30/2006 | Aggregate |  | 9:59:18 | 6400 | Clay | Rutting | Outside | 0.2967 | 0 | 0.0069 | 0 | 8.6663 | 0 |  | 08/11/1999 | 07/15/2007 | MnROAD Low Volume Road | 15077 | 2637
33-O-1999 | 33 | Outside | Flexible | 10/30/2006 | Aggregate |  | 9:52:37 | 6800 | Clay | Rutting | Inside | 0.3844 | 0.3253 | 0.0119 | 0.0094 | 2.708 | 2.708 |  | 08/11/1999 | 07/15/2007 | MnROAD Low Volume Road | 15077 | 2637
33-O-1999 | 33 | Outside | Flexible | 10/30/2006 | Aggregate |  | 9:51:22 | 6850 | Clay | Rutting | Outside | 0.3605 | 0 | 0.0033 | 0 | 8.8538 | 0 |  | 08/11/1999 | 07/15/2007 | MnROAD Low Volume Road | 15077 | 2637
33-O-1999 | 33 | Outside | Flexible | 10/30/2006 | Aggregate |  | 9:59:18 | 6400 | Clay | Rutting | Inside | 0.3422 | 0.282 | 0.0073 | 0.0054 | 2.2705 | 2.333 |  | 08/11/1999 | 07/15/2007 | MnROAD Low Volume Road | 15077 | 2637
33-O-1999 | 33 | Outside | Flexible | 10/30/2006 | Aggregate |  | 9:58:19 | 6450 | Clay | Rutting | Outside | 0.271 | 0 | 0.0114 | 0 | 8.8747 | 0 |  | 08/11/1999 | 07/15/2007 | MnROAD Low Volume Road | 15077 | 2637
33-O-1999 | 33 | Outside | Flexible | 10/30/2006 | Aggregate |  | 9:58:19 | 6450 | Clay | Rutting | Inside | 0.1689 | 0.1419 | 0.0055 | 0.004 | 2.9997 | 2.9997 |  | 08/11/1999 | 07/15/2007 | MnROAD Low Volume Road | 15077 | 2637
33-O-1999 | 33 | Outside | Flexible | 10/30/2006 | Aggregate |  | 9:57:16 | 6500 | Clay | Rutting | Outside | 0.4768 | 0 | 0.0194 | 0 | 8.4788 | 0 |  | 08/11/1999 | 07/15/2007 | MnROAD Low Volume Road | 15077 | 2637
33-O-1999 | 33 | Outside | Flexible | 10/30/2006 | Aggregate |  | 9:57:16 | 6500 | Clay | Rutting | Inside | 0.3832 | 0.2251 | 0.0159 | 0.0075 | 2.458 | 2.8538 |  | 08/11/1999 | 07/15/2007 | MnROAD Low Volume Road | 15077 | 2637
33-O-1999 | 33 | Outside | Flexible | 10/30/2006 | Aggregate |  | 9:56:25 | 6550 | Clay | Rutting | Outside | 0.4255 | 0 | 0.018 | 0 | 8.7288 | 0 |  | 08/11/1999 | 07/15/2007 | MnROAD Low Volume Road | 15077 | 2637
33-O-1999 | 33 | Outside | Flexible | 10/30/2006 | Aggregate |  | 9:56:25 | 6550 | Clay | Rutting | Inside | 0.3047 | 0.1569 | 0.0128 | 0.0051 | 2.4997 | 2.9372 |  | 08/11/1999 | 07/15/2007 | MnROAD Low Volume Road | 15077 | 2637
33-O-1999 | 33 | Outside | Flexible | 10/30/2006 | Aggregate |  | 9:55:40 | 6600 | Clay | Rutting | Outside | 0.3274 | 0 | 0.0257 | 0 | 8.6247 | 0 |  | 08/11/1999 | 07/15/2007 | MnROAD Low Volume Road | 15077 | 2637
33-O-1999 | 33 | Outside | Flexible | 10/30/2006 | Aggregate |  | 9:55:40 | 6600 | Clay | Rutting | Inside | 0.1997 | 0.201 | 0.0153 | 0.0155 | 2.9163 | 2.9163 |  | 08/11/1999 | 07/15/2007 | MnROAD Low Volume Road | 15077 | 2637
33-O-1999 | 33 | Outside | Flexible | 10/30/2006 | Aggregate |  | 9:54:50 | 6650 | Clay | Rutting | Outside | 0.3559 | 0 | 0.0162 | 0 | 8.6455 | 0 |  | 08/11/1999 | 07/15/2007 | MnROAD Low Volume Road | 15077 | 2637
33-I-1999 | 33 | Inside | Flexible | 08/31/2006 | Aggregate |  | 12:32:19 | 6400 | Clay | Rutting | Inside | 0.5121 | 0.0993 | 0.0029 | 0.0002 | 2.7705 | 4.0622 |  | 08/11/1999 | 07/15/2007 | MnROAD Low Volume Road | 49636 | 2577
33-I-1999 | 33 | Inside | Flexible | 08/31/2006 | Aggregate |  | 12:36:29 | 6800 | Clay | Rutting | Outside | 0.5176 | 0.1158 | 0.1463 | 0.0126 | 8.8538 | 9.4788 |  | 08/11/1999 | 07/15/2007 | MnROAD Low Volume Road | 49636 | 2577
33-I-1999 | 33 | Inside | Flexible | 08/31/2006 | Aggregate |  | 12:36:29 | 6800 | Clay | Rutting | Inside | 0.7335 | 0.3497 | 0.2524 | 0.0858 | 2.7288 | 3.3955 |  | 08/11/1999 | 07/15/2007 | MnROAD Low Volume Road | 49636 | 2577
33-I-1999 | 33 | Inside | Flexible | 08/31/2006 | Aggregate |  | 12:35:55 | 6750 | Clay | Rutting | Outside | 0.4902 | 0.0042 | 0.0078 | 0 | 8.708 | 9.7288 |  | 08/11/1999 | 07/15/2007 | MnROAD Low Volume Road | 49636 | 2577
33-I-1999 | 33 | Inside | Flexible | 08/31/2006 | Aggregate |  | 12:35:55 | 6750 | Clay | Rutting | Inside | 0.6245 | 0.2929 | 0.0111 | 0.0035 | 2.7913 | 3.4788 |  | 08/11/1999 | 07/15/2007 | MnROAD Low Volume Road | 49636 | 2577
33-I-1999 | 33 | Inside | Flexible | 08/31/2006 | Aggregate |  | 12:35:26 | 6700 | Clay | Rutting | Outside | 0.5488 | 0.1273 | 0.0736 | 0.0061 | 9.1038 | 9.6872 |  | 08/11/1999 | 07/15/2007 | MnROAD Low Volume Road | 49636 | 2577
33-I-1999 | 33 | Inside | Flexible | 08/31/2006 | Aggregate |  | 12:35:26 | 6700 | Clay | Rutting | Inside | 0.6298 | 0.3138 | 0.0958 | 0.0288 | 2.8955 | 3.708 |  | 08/11/1999 | 07/15/2007 | MnROAD Low Volume Road | 49636 | 2577
33-I-1999 | 33 | Inside | Flexible | 08/31/2006 | Aggregate |  | 12:34:56 | 6650 | Clay | Rutting | Outside | 0.466 | 0.0311 | 0.0729 | 0.0018 | 8.9372 | 9.7288 |  | 08/11/1999 | 07/15/2007 | MnROAD Low Volume Road | 49636 | 2577
33-I-1999 | 33 | Inside | Flexible | 04/25/2006 | Aggregate |  | 15:18:50 | 6500 | Clay | Rutting | Inside | 0.8359 | 0.3654 | 0.2686 | 0.0765 | 2.8538 | 3.7497 |  | 08/11/1999 | 07/15/2007 | MnROAD Low Volume Road | 48422 | 2449
33-I-1999 | 33 | Inside | Flexible | 04/25/2006 | Aggregate |  | 15:18:50 | 6500 | Clay | Rutting | Outside | 0.6245 | 0.0956 | 0.1824 | 0.0088 | 9.3955 | 9.6663 |  | 08/11/1999 | 07/15/2007 | MnROAD Low Volume Road | 48422 | 2449
33-I-2007 | 33 | Inside | Flexible | 10/29/2007 | Aggregate |  | 14:52:29 | 6800 | Clay | Rutting | Outside | 0.0311 | 0 | 0.001 | 0 | 7.6663 | 0 |  | 07/16/2007 | 06/05/2017 | MnROAD Low Volume Road |  | 105
33-I-2007 | 33 | Inside | Flexible | 10/29/2007 | Aggregate |  | 14:52:29 | 6800 | Clay | Rutting | Inside | 0.0517 | 0 | 0.0025 | 0 | 4.083 | 0 |  | 07/16/2007 | 06/05/2017 | MnROAD Low Volume Road |  | 105
33-I-2007 | 33 | Inside | Flexible | 10/29/2007 | Aggregate |  | 14:48:12 | 6500 | Clay | Rutting | Inside | 0.0017 | 0 | 0 | 0 | 3.0622 | 0 |  | 07/16/2007 | 06/05/2017 | MnROAD Low Volume Road |  | 105
33-I-2007 | 33 | Inside | Flexible | 10/29/2007 | Aggregate |  | 14:47:35 | 6450 | Clay | Rutting | Outside | 0.04 | 0 | 0.0002 | 0 | 8.3955 | 0 |  | 07/16/2007 | 06/05/2017 | MnROAD Low Volume Road |  | 105
33-I-2007 | 33 | Inside | Flexible | 10/29/2007 | Aggregate |  | 14:47:35 | 6450 | Clay | Rutting | Inside | 0.0129 | 0 | 0 | 0 | 2.5205 | 0 |  | 07/16/2007 | 06/05/2017 | MnROAD Low Volume Road |  | 105
33-I-2007 | 33 | Inside | Flexible | 10/29/2007 | Aggregate |  | 14:47:02 | 6400 | Clay | Rutting | Outside | 0.0161 | 0 | 0 | 0 | 9.4163 | 0 |  | 07/16/2007 | 06/05/2017 | MnROAD Low Volume Road |  | 105
33-I-2007 | 33 | Inside | Flexible | 10/29/2007 | Aggregate |  | 14:47:02 | 6400 | Clay | Rutting | Inside | 0.0153 | 0 | 0 | 0 | 1.3747 | 0 |  | 07/16/2007 | 06/05/2017 | MnROAD Low Volume Road |  | 105
33-O-2007 | 33 | Outside | Flexible | 10/29/2007 | Aggregate |  | 14:41:54 | 6650 | Clay | Rutting | Inside | 0.0115 | 0 | 0 | 0 | 2.6038 | 0 |  | 07/16/2007 | 06/05/2017 | MnROAD Low Volume Road |  | 105
33-I-1999 | 33 | Inside | Flexible | 05/15/2007 | Aggregate |  | 11:20:18 | 6450 | Clay | Rutting | Outside | 0.6637 | 0.1862 | 0.0099 | 0.0011 | 9.4163 | 9.958 |  | 08/11/1999 | 07/15/2007 | MnROAD Low Volume Road | 55285 | 2834
33-I-1999 | 33 | Inside | Flexible | 05/15/2007 | Aggregate |  | 11:20:18 | 6450 | Clay | Rutting | Inside | 0.5792 | 0.17 | 0.0094 | 0.0013 | 3.333 | 3.8122 |  | 08/11/1999 | 07/15/2007 | MnROAD Low Volume Road | 55285 | 2834
33-I-1999 | 33 | Inside | Flexible | 05/15/2007 | Aggregate |  | 11:19:25 | 6400 | Clay | Rutting | Outside | 0.7362 | 0.126 | 0.0161 | 0.0012 | 9.2288 | 9.7288 |  | 08/11/1999 | 07/15/2007 | MnROAD Low Volume Road | 55285 | 2834
33-I-1999 | 33 | Inside | Flexible | 05/15/2007 | Aggregate |  | 11:19:25 | 6400 | Clay | Rutting | Inside | 0.5443 | 0.1014 | 0.013 | 0.0008 | 2.9163 | 4.208 |  | 08/11/1999 | 07/15/2007 | MnROAD Low Volume Road | 55285 | 2834
33-I-1999 | 33 | Inside | Flexible | 05/15/2007 | Aggregate |  | 11:25:30 | 6850 | Clay | Rutting | Outside | 0.5827 | 0.1037 | 0.0146 | 0.0007 | 9.2705 | 9.4788 |  | 08/11/1999 | 07/15/2007 | MnROAD Low Volume Road | 55285 | 2834
33-I-1999 | 33 | Inside | Flexible | 05/15/2007 | Aggregate |  | 11:25:30 | 6850 | Clay | Rutting | Inside | 0.7887 | 0.4196 | 0.0237 | 0.0088 | 2.7705 | 3.2497 |  | 08/11/1999 | 07/15/2007 | MnROAD Low Volume Road | 55285 | 2834
33-I-1999 | 33 | Inside | Flexible | 05/15/2007 | Aggregate |  | 11:24:46 | 6800 | Clay | Rutting | Outside | 0.5935 | 0.2291 | 0.0434 | 0.0094 | 8.958 | 9.3955 |  | 08/11/1999 | 07/15/2007 | MnROAD Low Volume Road | 55285 | 2834
33-I-1999 | 33 | Inside | Flexible | 05/15/2007 | Aggregate |  | 11:24:46 | 6800 | Clay | Rutting | Inside | 0.8296 | 0.3535 | 0.0744 | 0.0203 | 2.6455 | 3.4163 |  | 08/11/1999 | 07/15/2007 | MnROAD Low Volume Road | 55285 | 2834
33-I-1999 | 33 | Inside | Flexible | 05/15/2007 | Aggregate |  | 11:24:11 | 6750 | Clay | Rutting | Outside | 0.5049 | 0 | 0.0456 | 0 | 8.8538 | 0 |  | 08/11/1999 | 07/15/2007 | MnROAD Low Volume Road | 55285 | 2834
33-I-1999 | 33 | Inside | Flexible | 05/15/2007 | Aggregate |  | 11:23:33 | 6700 | Clay | Rutting | Inside | 0.7185 | 0.3791 | 0.1636 | 0.0539 | 3.0205 | 3.7913 |  | 08/11/1999 | 07/15/2007 | MnROAD Low Volume Road | 55285 | 2834
33-O-1999 | 33 | Outside | Flexible | 05/15/2007 | Aggregate |  | 11:18:41 | 6400 | Clay | Rutting | Inside | 0.3594 | 0.2643 | 0.0079 | 0.005 | 2.458 | 2.5205 |  | 08/11/1999 | 07/15/2007 | MnROAD Low Volume Road | 16281 | 2834
33-O-1999 | 33 | Outside | Flexible | 05/15/2007 | Aggregate |  | 11:18:05 | 6450 | Clay | Rutting | Outside | 0.3071 | 0 | 0.0029 | 0 | 8.8122 | 0 |  | 08/11/1999 | 07/15/2007 | MnROAD Low Volume Road | 16281 | 2834
33-O-1999 | 33 | Outside | Flexible | 05/15/2007 | Aggregate |  | 11:18:05 | 6450 | Clay | Rutting | Inside | 0.1869 | 0.2076 | 0.0013 | 0.0016 | 2.8122 | 2.8122 |  | 08/11/1999 | 07/15/2007 | MnROAD Low Volume Road | 16281 | 2834
33-O-1999 | 33 | Outside | Flexible | 05/15/2007 | Aggregate |  | 11:17:34 | 6500 | Clay | Rutting | Outside | 0.5141 | 0 | 0.011 | 0 | 8.6247 | 0 |  | 08/11/1999 | 07/15/2007 | MnROAD Low Volume Road | 16281 | 2834
33-O-1999 | 33 | Outside | Flexible | 05/15/2007 | Aggregate |  | 11:17:34 | 6500 | Clay | Rutting | Inside | 0.4434 | 0.2668 | 0.0097 | 0.0047 | 2.458 | 2.6038 |  | 08/11/1999 | 07/15/2007 | MnROAD Low Volume Road | 16281 | 2834
33-O-1999 | 33 | Outside | Flexible | 05/15/2007 | Aggregate |  | 11:17:02 | 6550 | Clay | Rutting | Outside | 0.4649 | 0.0656 | 0.0156 | 0.0006 | 8.6247 | 9.2497 |  | 08/11/1999 | 07/15/2007 | MnROAD Low Volume Road | 16281 | 2834
33-O-1999 | 33 | Outside | Flexible | 05/15/2007 | Aggregate |  | 11:17:02 | 6550 | Clay | Rutting | Inside | 0.3692 | 0.1628 | 0.0121 | 0.0038 | 2.6663 | 3.208 |  | 08/11/1999 | 07/15/2007 | MnROAD Low Volume Road | 16281 | 2834
33-O-1999 | 33 | Outside | Flexible | 05/15/2007 | Aggregate |  | 11:16:28 | 6600 | Clay | Rutting | Outside | 0.3685 | 0 | 0.0059 | 0 | 8.583 | 0 |  | 08/11/1999 | 07/15/2007 | MnROAD Low Volume Road | 16281 | 2834
33-O-1999 | 33 | Outside | Flexible | 05/15/2007 | Aggregate |  | 11:16:27 | 6600 | Clay | Rutting | Inside | 0.2418 | 0.206 | 0.0038 | 0.0029 | 2.7288 | 2.7497 |  | 08/11/1999 | 07/15/2007 | MnROAD Low Volume Road | 16281 | 2834
33-O-1999 | 33 | Outside | Flexible | 05/15/2007 | Aggregate |  | 11:15:19 | 6650 | Clay | Rutting | Outside | 0.3782 | 0 | 0.0092 | 0 | 8.6038 | 0 |  | 08/11/1999 | 07/15/2007 | MnROAD Low Volume Road | 16281 | 2834
33-O-1999 | 33 | Outside | Flexible | 05/15/2007 | Aggregate |  | 11:15:19 | 6650 | Clay | Rutting | Inside | 0.3714 | 0.3083 | 0.0089 | 0.0068 | 2.6663 | 2.6663 |  | 08/11/1999 | 07/15/2007 | MnROAD Low Volume Road | 16281 | 2834
33-O-1999 | 33 | Outside | Flexible | 05/15/2007 | Aggregate |  | 11:14:38 | 6700 | Clay | Rutting | Outside | 0.4865 | 0 | 0.0121 | 0 | 8.5413 | 0 |  | 08/11/1999 | 07/15/2007 | MnROAD Low Volume Road | 16281 | 2834
33-O-1999 | 33 | Outside | Flexible | 05/15/2007 | Aggregate |  | 11:14:38 | 6700 | Clay | Rutting | Inside | 0.3747 | 0.2953 | 0.0097 | 0.0069 | 2.6247 | 2.8747 |  | 08/11/1999 | 07/15/2007 | MnROAD Low Volume Road | 16281 | 2834
33-O-1999 | 33 | Outside | Flexible | 05/15/2007 | Aggregate |  | 11:14:01 | 6750 | Clay | Rutting | Outside | 0.4228 | 0.068 | 0.0089 | 0.0004 | 8.6247 | 9.4788 |  | 08/11/1999 | 07/15/2007 | MnROAD Low Volume Road | 16281 | 2834
33-O-1999 | 33 | Outside | Flexible | 05/15/2007 | Aggregate |  | 11:14:01 | 6750 | Clay | Rutting | Inside | 0.3323 | 0.2001 | 0.006 | 0.0029 | 2.5622 | 2.6455 |  | 08/11/1999 | 07/15/2007 | MnROAD Low Volume Road | 16281 | 2834
33-O-1999 | 33 | Outside | Flexible | 05/15/2007 | Aggregate |  | 11:13:25 | 6800 | Clay | Rutting | Outside | 0.5008 | 0.0836 | 0.0049 | 0.0003 | 8.7288 | 9.7288 |  | 08/11/1999 | 07/15/2007 | MnROAD Low Volume Road | 16281 | 2834
33-O-1999 | 33 | Outside | Flexible | 05/15/2007 | Aggregate |  | 11:13:25 | 6800 | Clay | Rutting | Inside | 0.4328 | 0.3166 | 0.0044 | 0.0028 | 2.7913 | 2.7913 |  | 08/11/1999 | 07/15/2007 | MnROAD Low Volume Road | 16281 | 2834
33-O-1999 | 33 | Outside | Flexible | 05/15/2007 | Aggregate |  | 11:18:41 | 6400 | Clay | Rutting | Outside | 0.3216 | 0 | 0.0075 | 0 | 8.6247 | 0 |  | 08/11/1999 | 07/15/2007 | MnROAD Low Volume Road | 16281 | 2834
33-O-1999 | 33 | Outside | Flexible | 05/15/2007 | Aggregate |  | 11:12:38 | 6850 | Clay | Rutting | Inside | 0.2411 | 0.445 | 0.0081 | 0.0176 | 2.8122 | 2.6455 |  | 08/11/1999 | 07/15/2007 | MnROAD Low Volume Road | 16281 | 2834
33-O-1999 | 33 | Outside | Flexible | 10/30/2006 | Aggregate |  | 9:54:50 | 6650 | Clay | Rutting | Inside | 0.333 | 0.3073 | 0.0149 | 0.0132 | 2.6247 | 2.6663 |  | 08/11/1999 | 07/15/2007 | MnROAD Low Volume Road | 15077 | 2637
33-O-1999 | 33 | Outside | Flexible | 10/30/2006 | Aggregate |  | 9:54:36 | 6700 | Clay | Rutting | Outside | 0.4678 | 0 | 0.0254 | 0 | 8.6247 | 0 |  | 08/11/1999 | 07/15/2007 | MnROAD Low Volume Road | 15077 | 2637
33-O-1999 | 33 | Outside | Flexible | 10/30/2006 | Aggregate |  | 9:54:36 | 6700 | Clay | Rutting | Inside | 0.3283 | 0.3507 | 0.0183 | 0.0202 | 2.4997 | 2.2913 |  | 08/11/1999 | 07/15/2007 | MnROAD Low Volume Road | 15077 | 2637
33-O-1999 | 33 | Outside | Flexible | 10/30/2006 | Aggregate |  | 9:53:22 | 6750 | Clay | Rutting | Outside | 0.381 | 0.0467 | 0.0066 | 0.0002 | 8.6038 | 9.458 |  | 08/11/1999 | 07/15/2007 | MnROAD Low Volume Road | 15077 | 2637
33-O-1999 | 33 | Outside | Flexible | 10/30/2006 | Aggregate |  | 9:53:22 | 6750 | Clay | Rutting | Inside | 0.2896 | 0.2085 | 0.0044 | 0.0027 | 2.6663 | 2.6872 |  | 08/11/1999 | 07/15/2007 | MnROAD Low Volume Road | 15077 | 2637
33-O-1999 | 33 | Outside | Flexible | 10/30/2006 | Aggregate |  | 9:52:37 | 6800 | Clay | Rutting | Outside | 0.4681 | 0.0793 | 0.0141 | 0.0008 | 8.8122 | 9.458 |  | 08/11/1999 | 07/15/2007 | MnROAD Low Volume Road | 15077 | 2637
33-O-1999 | 33 | Outside | Flexible | 10/30/2006 | Aggregate |  | 9:51:22 | 6850 | Clay | Rutting | Inside | 0.2698 | 0.2829 | 0.0028 | 0.0031 | 3.333 | 3.208 |  | 08/11/1999 | 07/15/2007 | MnROAD Low Volume Road | 15077 | 2637
33-I-1999 | 33 | Inside | Flexible | 05/15/2007 | Aggregate |  | 11:23:33 | 6700 | Clay | Rutting | Outside | 0.5944 | 0.187 | 0.12 | 0.0158 | 9.3955 | 9.7497 |  | 08/11/1999 | 07/15/2007 | MnROAD Low Volume Road | 55285 | 2834
33-I-1999 | 33 | Inside | Flexible | 05/15/2007 | Aggregate |  | 11:24:11 | 6750 | Clay | Rutting | Inside | 0.6709 | 0.2673 | 0.0688 | 0.0162 | 2.8747 | 3.583 |  | 08/11/1999 | 07/15/2007 | MnROAD Low Volume Road | 55285 | 2834
33-I-1999 | 33 | Inside | Flexible | 05/15/2007 | Aggregate |  | 11:22:48 | 6650 | Clay | Rutting | Outside | 0.491 | 0.0229 | 0.0663 | 0.0002 | 8.9372 | 11.4997 |  | 08/11/1999 | 07/15/2007 | MnROAD Low Volume Road | 55285 | 2834
33-I-1999 | 33 | Inside | Flexible | 05/15/2007 | Aggregate |  | 11:22:48 | 6650 | Clay | Rutting | Inside | 0.6706 | 0.1932 | 0.0989 | 0.0159 | 2.958 | 3.7288 |  | 08/11/1999 | 07/15/2007 | MnROAD Low Volume Road | 55285 | 2834
33-I-1999 | 33 | Inside | Flexible | 05/15/2007 | Aggregate |  | 11:22:17 | 6600 | Clay | Rutting | Outside | 0.5126 | 0.0834 | 0.0808 | 0.004 | 9.3122 | 9.9788 |  | 08/11/1999 | 07/15/2007 | MnROAD Low Volume Road | 55285 | 2834
33-I-1999 | 33 | Inside | Flexible | 05/15/2007 | Aggregate |  | 11:22:17 | 6600 | Clay | Rutting | Inside | 0.6367 | 0.3285 | 0.114 | 0.0351 | 3.5205 | 3.8955 |  | 08/11/1999 | 07/15/2007 | MnROAD Low Volume Road | 55285 | 2834
33-I-1999 | 33 | Inside | Flexible | 05/15/2007 | Aggregate |  | 11:21:31 | 6550 | Clay | Rutting | Outside | 0.5655 | 0.1469 | 0.0205 | 0.0019 | 9.6038 | 9.833 |  | 08/11/1999 | 07/15/2007 | MnROAD Low Volume Road | 55285 | 2834
33-I-1999 | 33 | Inside | Flexible | 05/15/2007 | Aggregate |  | 11:21:31 | 6550 | Clay | Rutting | Inside | 0.6073 | 0.3212 | 0.0245 | 0.0083 | 3.0413 | 3.6663 |  | 08/11/1999 | 07/15/2007 | MnROAD Low Volume Road | 55285 | 2834
33-I-1999 | 33 | Inside | Flexible | 05/15/2007 | Aggregate |  | 11:20:57 | 6500 | Clay | Rutting | Outside | 0.7282 | 0.232 | 0.0838 | 0.0124 | 9.2288 | 9.7913 |  | 08/11/1999 | 07/15/2007 | MnROAD Low Volume Road | 55285 | 2834
33-I-1999 | 33 | Inside | Flexible | 05/15/2007 | Aggregate |  | 11:20:57 | 6500 | Clay | Rutting | Inside | 0.9081 | 0.4838 | 0.1157 | 0.0442 | 2.9372 | 3.7913 |  | 08/11/1999 | 07/15/2007 | MnROAD Low Volume Road | 55285 | 2834
33-I-1999 | 33 | Inside | Flexible | 08/31/2006 | Aggregate |  | 12:34:56 | 6650 | Clay | Rutting | Inside | 0.61 | 0.2638 | 0.1014 | 0.0295 | 3.0205 | 3.4788 |  | 08/11/1999 | 07/15/2007 | MnROAD Low Volume Road | 49636 | 2577
33-I-1999 | 33 | Inside | Flexible | 08/31/2006 | Aggregate |  | 12:34:26 | 6600 | Clay | Rutting | Outside | 0.4845 | 0.0896 | 0.0231 | 0.0015 | 9.3122 | 9.8747 |  | 08/11/1999 | 07/15/2007 | MnROAD Low Volume Road | 49636 | 2577
33-I-1999 | 33 | Inside | Flexible | 08/31/2006 | Aggregate |  | 12:34:26 | 6600 | Clay | Rutting | Inside | 0.5927 | 0.306 | 0.0327 | 0.0096 | 3.1455 | 3.8538 |  | 08/11/1999 | 07/15/2007 | MnROAD Low Volume Road | 49636 | 2577
33-I-1999 | 33 | Inside | Flexible | 08/31/2006 | Aggregate |  | 12:33:52 | 6550 | Clay | Rutting | Outside | 0.5093 | 0.1147 | 0.0379 | 0.0027 | 9.4372 | 9.8747 |  | 08/11/1999 | 07/15/2007 | MnROAD Low Volume Road | 49636 | 2577
33-I-1999 | 33 | Inside | Flexible | 08/31/2006 | Aggregate |  | 12:33:52 | 6550 | Clay | Rutting | Inside | 0.5147 | 0.2692 | 0.0431 | 0.0151 | 2.9788 | 3.7913 |  | 08/11/1999 | 07/15/2007 | MnROAD Low Volume Road | 49636 | 2577
33-I-1999 | 33 | Inside | Flexible | 08/31/2006 | Aggregate |  | 12:33:18 | 6500 | Clay | Rutting | Outside | 0.6418 | 0.1626 | 0.005 | 0.0005 | 9.458 | 9.8955 |  | 08/11/1999 | 07/15/2007 | MnROAD Low Volume Road | 49636 | 2577
33-I-1999 | 33 | Inside | Flexible | 08/31/2006 | Aggregate |  | 12:33:18 | 6500 | Clay | Rutting | Inside | 0.781 | 0.3877 | 0.0067 | 0.0022 | 2.9788 | 3.8122 |  | 08/11/1999 | 07/15/2007 | MnROAD Low Volume Road | 49636 | 2577
33-I-1999 | 33 | Inside | Flexible | 08/31/2006 | Aggregate |  | 12:32:49 | 6450 | Clay | Rutting | Outside | 0.6231 | 0.1607 | 0.1574 | 0.017 | 9.2497 | 9.9372 |  | 08/11/1999 | 07/15/2007 | MnROAD Low Volume Road | 49636 | 2577
33-I-1999 | 33 | Inside | Flexible | 08/31/2006 | Aggregate |  | 12:32:49 | 6450 | Clay | Rutting | Inside | 0.5405 | 0.1769 | 0.1495 | 0.0263 | 3.1038 | 3.7288 |  | 08/11/1999 | 07/15/2007 | MnROAD Low Volume Road | 49636 | 2577
33-I-1999 | 33 | Inside | Flexible | 08/31/2006 | Aggregate |  | 12:32:19 | 6400 | Clay | Rutting | Outside | 0.6744 | 0.1163 | 0.0035 | 0.0002 | 9.2497 | 10.2288 |  | 08/11/1999 | 07/15/2007 | MnROAD Low Volume Road | 49636 | 2577
33-O-2007 | 33 | Outside | Flexible | 10/29/2007 | Aggregate |  | 14:40:06 | 6750 | Clay | Rutting | Outside | 0.0173 | 0 | 0.0002 | 0 | 6.0205 | 0 |  | 07/16/2007 | 06/05/2017 | MnROAD Low Volume Road |  | 105
33-O-2007 | 33 | Outside | Flexible | 10/29/2007 | Aggregate |  | 14:40:06 | 6750 | Clay | Rutting | Inside | 0.0092 | 0 | 0 | 0 | 2.7497 | 0 |  | 07/16/2007 | 06/05/2017 | MnROAD Low Volume Road |  | 105
33-O-2007 | 33 | Outside | Flexible | 10/29/2007 | Aggregate |  | 14:39:17 | 6800 | Clay | Rutting | Outside | 0.0452 | 0 | 0.0048 | 0 | 7.208 | 0 |  | 07/16/2007 | 06/05/2017 | MnROAD Low Volume Road |  | 105
33-O-2007 | 33 | Outside | Flexible | 10/29/2007 | Aggregate |  | 14:39:17 | 6800 | Clay | Rutting | Inside | 0.0003 | 0 | 0 | 0 | 3.083 | 0 |  | 07/16/2007 | 06/05/2017 | MnROAD Low Volume Road |  | 105
33-O-2007 | 33 | Outside | Flexible | 10/29/2007 | Aggregate |  | 14:38:40 | 6850 | Clay | Rutting | Outside | 0.0199 | 0 | 0.002 | 0 | 9.5622 | 0 |  | 07/16/2007 | 06/05/2017 | MnROAD Low Volume Road |  | 105
33-O-2007 | 33 | Outside | Flexible | 10/29/2007 | Aggregate |  | 14:41:54 | 6650 | Clay | Rutting | Outside | 0.0723 | 0 | 0.0009 | 0 | 6.0622 | 0 |  | 07/16/2007 | 06/05/2017 | MnROAD Low Volume Road |  | 105
33-I-2007 | 33 | Inside | Flexible | 04/29/2008 | Aggregate |  | 15:01:34 | 6450 | Clay | Rutting | Inside | 0.0216 | 0 | 0.0012 | 0 | 2.083 | 0 |  | 07/16/2007 | 06/05/2017 | MnROAD Low Volume Road | 3892 | 288
33-I-2007 | 33 | Inside | Flexible | 04/29/2008 | Aggregate |  | 15:01:34 | 6450 | Clay | Rutting | Outside | 0.1078 | 0 | 0.0086 | 0 | 8.9372 | 0 |  | 07/16/2007 | 06/05/2017 | MnROAD Low Volume Road | 3892 | 288
33-I-2007 | 33 | Inside | Flexible | 04/29/2008 | Aggregate |  | 15:00:16 | 6400 | Clay | Rutting | Inside | 0.0276 | 0 | 0 | 0 | 2.1872 | 0 |  | 07/16/2007 | 06/05/2017 | MnROAD Low Volume Road | 3892 | 288
33-I-2007 | 33 | Inside | Flexible | 04/29/2008 | Aggregate |  | 15:09:04 | 6850 | Clay | Rutting | Outside | 0 | 0 | 0 | 0 | 0 | 0 |  | 07/16/2007 | 06/05/2017 | MnROAD Low Volume Road | 3892 | 288
33-O-1999 | 33 | Outside | Flexible | 05/15/2007 | Aggregate |  | 11:12:38 | 6850 | Clay | Rutting | Outside | 0.343 | 0 | 0.0108 | 0 | 8.8538 | 0 |  | 08/11/1999 | 07/15/2007 | MnROAD Low Volume Road | 16281 | 2834
33-I-1999 | 33 | Inside | Flexible | 07/03/2007 | Aggregate |  | 9:37:03 | 6500 | Clay | Rutting | Outside | 0.7163 | 0.2307 | 0.0199 | 0.0031 | 9.4372 | 9.7288 |  | 08/11/1999 | 07/15/2007 | MnROAD Low Volume Road | 55626 | 2883
33-I-1999 | 33 | Inside | Flexible | 07/03/2007 | Aggregate |  | 9:37:45 | 6550 | Clay | Rutting | Inside | 0.6062 | 0.328 | 0.1503 | 0.0544 | 2.8747 | 3.7288 |  | 08/11/1999 | 07/15/2007 | MnROAD Low Volume Road | 55626 | 2883
33-I-1999 | 33 | Inside | Flexible | 07/03/2007 | Aggregate |  | 9:37:45 | 6550 | Clay | Rutting | Outside | 0.5659 | 0.1626 | 0.1273 | 0.0134 | 9.5205 | 9.8538 |  | 08/11/1999 | 07/15/2007 | MnROAD Low Volume Road | 55626 | 2883
33-I-1999 | 33 | Inside | Flexible | 07/03/2007 | Aggregate |  | 9:38:34 | 6600 | Clay | Rutting | Inside | 0.626 | 0.3166 | 0.1894 | 0.053 | 3.2288 | 3.9163 |  | 08/11/1999 | 07/15/2007 | MnROAD Low Volume Road | 55626 | 2883
33-I-1999 | 33 | Inside | Flexible | 07/03/2007 | Aggregate |  | 9:38:34 | 6600 | Clay | Rutting | Outside | 0.5233 | 0.0862 | 0.1385 | 0.0077 | 9.3747 | 9.8747 |  | 08/11/1999 | 07/15/2007 | MnROAD Low Volume Road | 55626 | 2883
33-I-1999 | 33 | Inside | Flexible | 07/03/2007 | Aggregate |  | 9:39:19 | 6650 | Clay | Rutting | Inside | 0.6447 | 0.2286 | 0.0335 | 0.007 | 2.9788 | 3.3538 |  | 08/11/1999 | 07/15/2007 | MnROAD Low Volume Road | 55626 | 2883
33-I-1999 | 33 | Inside | Flexible | 07/03/2007 | Aggregate |  | 9:39:19 | 6650 | Clay | Rutting | Outside | 0.4737 | 0.0215 | 0.0225 | 0 | 9.0205 | 11.4788 |  | 08/11/1999 | 07/15/2007 | MnROAD Low Volume Road | 55626 | 2883
33-I-1999 | 33 | Inside | Flexible | 07/03/2007 | Aggregate |  | 9:39:59 | 6700 | Clay | Rutting | Inside | 0.6973 | 0.3861 | 0.0347 | 0.0121 | 3.083 | 3.6663 |  | 08/11/1999 | 07/15/2007 | MnROAD Low Volume Road | 55626 | 2883
33-I-1999 | 33 | Inside | Flexible | 07/03/2007 | Aggregate |  | 9:39:59 | 6700 | Clay | Rutting | Outside | 0.5846 | 0.1815 | 0.0254 | 0.0034 | 9.3955 | 9.6663 |  | 08/11/1999 | 07/15/2007 | MnROAD Low Volume Road | 55626 | 2883
33-I-1999 | 33 | Inside | Flexible | 07/03/2007 | Aggregate |  | 9:40:48 | 6750 | Clay | Rutting | Inside | 0.6555 | 0.2786 | 0.0723 | 0.019 | 2.833 | 3.6038 |  | 08/11/1999 | 07/15/2007 | MnROAD Low Volume Road | 55626 | 2883
33-I-1999 | 33 | Inside | Flexible | 07/03/2007 | Aggregate |  | 9:40:48 | 6750 | Clay | Rutting | Outside | 0.5198 | 0.0369 | 0.0499 | 0.0006 | 8.9163 | 9.708 |  | 08/11/1999 | 07/15/2007 | MnROAD Low Volume Road | 55626 | 2883
33-I-1999 | 33 | Inside | Flexible | 07/03/2007 | Aggregate |  | 9:41:27 | 6800 | Clay | Rutting | Inside | 0.7722 | 0.3868 | 0.0608 | 0.022 | 2.6663 | 3.1872 |  | 08/11/1999 | 07/15/2007 | MnROAD Low Volume Road | 55626 | 2883
33-I-1999 | 33 | Inside | Flexible | 07/03/2007 | Aggregate |  | 9:41:27 | 6800 | Clay | Rutting | Outside | 0.5205 | 0.1101 | 0.0327 | 0.0028 | 8.8122 | 9.4163 |  | 08/11/1999 | 07/15/2007 | MnROAD Low Volume Road | 55626 | 2883
33-I-1999 | 33 | Inside | Flexible | 07/03/2007 | Aggregate |  | 9:42:03 | 6850 | Clay | Rutting | Inside | 0.7606 | 0.5158 | 0.0655 | 0.0353 | 2.8747 | 3.2913 |  | 08/11/1999 | 07/15/2007 | MnROAD Low Volume Road | 55626 | 2883
33-I-1999 | 33 | Inside | Flexible | 07/03/2007 | Aggregate |  | 9:42:03 | 6850 | Clay | Rutting | Outside | 0.5676 | 0.1758 | 0.041 | 0.0047 | 9.4372 | 9.6038 |  | 08/11/1999 | 07/15/2007 | MnROAD Low Volume Road | 55626 | 2883
33-I-1999 | 33 | Inside | Flexible | 07/03/2007 | Aggregate |  | 9:35:38 | 6400 | Clay | Rutting | Inside | 0.5393 | 0.0757 | 0.003 | 0.0001 | 2.9372 | 4.1038 |  | 08/11/1999 | 07/15/2007 | MnROAD Low Volume Road | 55626 | 2883
33-I-1999 | 33 | Inside | Flexible | 07/03/2007 | Aggregate |  | 9:35:38 | 6400 | Clay | Rutting | Outside | 0.7263 | 0.1283 | 0.0037 | 0.0003 | 9.2913 | 9.6663 |  | 08/11/1999 | 07/15/2007 | MnROAD Low Volume Road | 55626 | 2883
33-I-1999 | 33 | Inside | Flexible | 07/03/2007 | Aggregate |  | 9:36:19 | 6450 | Clay | Rutting | Inside | 0.5779 | 0.1575 | 0.0439 | 0.0056 | 3.2913 | 3.7705 |  | 08/11/1999 | 07/15/2007 | MnROAD Low Volume Road | 55626 | 2883
33-I-1999 | 33 | Inside | Flexible | 07/03/2007 | Aggregate |  | 9:36:19 | 6450 | Clay | Rutting | Outside | 0.6689 | 0.1519 | 0.0475 | 0.0044 | 9.2705 | 9.9788 |  | 08/11/1999 | 07/15/2007 | MnROAD Low Volume Road | 55626 | 2883
33-I-1999 | 33 | Inside | Flexible | 07/03/2007 | Aggregate |  | 9:37:03 | 6500 | Clay | Rutting | Inside | 0.8927 | 0.5116 | 0.0271 | 0.011 | 3.0622 | 3.833 |  | 08/11/1999 | 07/15/2007 | MnROAD Low Volume Road | 55626 | 2883
33-O-1999 | 33 | Outside | Flexible | 07/03/2007 | Aggregate |  | 9:31:30 | 6600 | Clay | Rutting | Outside | 0.3566 | 0 | 0.018 | 0 | 8.458 | 0 |  | 08/11/1999 | 07/15/2007 | MnROAD Low Volume Road | 16298 | 2883
33-O-1999 | 33 | Outside | Flexible | 07/03/2007 | Aggregate |  | 9:27:29 | 6850 | Clay | Rutting | Inside | 0.2855 | 0.316 | 0.0013 | 0.0016 | 2.8122 | 2.8122 |  | 08/11/1999 | 07/15/2007 | MnROAD Low Volume Road | 16298 | 2883
33-O-1999 | 33 | Outside | Flexible | 07/03/2007 | Aggregate |  | 9:34:45 | 6400 | Clay | Rutting | Outside | 0.2597 | 0 | 0.0021 | 0 | 8.6663 | 0 |  | 08/11/1999 | 07/15/2007 | MnROAD Low Volume Road | 16298 | 2883
33-O-1999 | 33 | Outside | Flexible | 07/03/2007 | Aggregate |  | 9:30:35 | 6650 | Clay | Rutting | Outside | 0.372 | 0 | 0.0036 | 0 | 8.6247 | 0 |  | 08/11/1999 | 07/15/2007 | MnROAD Low Volume Road | 16298 | 2883
33-O-1999 | 33 | Outside | Flexible | 07/03/2007 | Aggregate |  | 9:30:35 | 6650 | Clay | Rutting | Inside | 0.3669 | 0.3121 | 0.0036 | 0.0028 | 2.583 | 2.583 |  | 08/11/1999 | 07/15/2007 | MnROAD Low Volume Road | 16298 | 2883
33-O-1999 | 33 | Outside | Flexible | 07/03/2007 | Aggregate |  | 9:29:49 | 6700 | Clay | Rutting | Outside | 0.4911 | 0.0257 | 0.0299 | 0.0002 | 8.6038 | 9.4372 |  | 08/11/1999 | 07/15/2007 | MnROAD Low Volume Road | 16298 | 2883
33-O-1999 | 33 | Outside | Flexible | 07/03/2007 | Aggregate |  | 9:29:49 | 6700 | Clay | Rutting | Inside | 0.3712 | 0.3056 | 0.0232 | 0.0177 | 2.5413 | 2.7497 |  | 08/11/1999 | 07/15/2007 | MnROAD Low Volume Road | 16298 | 2883
33-O-1999 | 33 | Outside | Flexible | 07/03/2007 | Aggregate |  | 9:29:06 | 6750 | Clay | Rutting | Outside | 0.4282 | 0.0659 | 0.0126 | 0.0006 | 8.5205 | 9.4372 |  | 08/11/1999 | 07/15/2007 | MnROAD Low Volume Road | 16298 | 2883
33-O-1999 | 33 | Outside | Flexible | 07/03/2007 | Aggregate |  | 9:29:06 | 6750 | Clay | Rutting | Inside | 0.331 | 0.1901 | 0.0084 | 0.0038 | 2.583 | 2.6038 |  | 08/11/1999 | 07/15/2007 | MnROAD Low Volume Road | 16298 | 2883
33-O-1999 | 33 | Outside | Flexible | 07/03/2007 | Aggregate |  | 9:28:18 | 6800 | Clay | Rutting | Outside | 0.4978 | 0.0827 | 0.0082 | 0.0005 | 8.8747 | 9.708 |  | 08/11/1999 | 07/15/2007 | MnROAD Low Volume Road | 16298 | 2883
33-O-1999 | 33 | Outside | Flexible | 07/03/2007 | Aggregate |  | 9:28:18 | 6800 | Clay | Rutting | Inside | 0.4188 | 0.3299 | 0.0072 | 0.005 | 2.8538 | 2.9997 |  | 08/11/1999 | 07/15/2007 | MnROAD Low Volume Road | 16298 | 2883
33-O-1999 | 33 | Outside | Flexible | 07/03/2007 | Aggregate |  | 9:27:29 | 6850 | Clay | Rutting | Outside | 0.3935 | 0 | 0.0016 | 0 | 8.708 | 0 |  | 08/11/1999 | 07/15/2007 | MnROAD Low Volume Road | 16298 | 2883
33-O-1999 | 33 | Outside | Flexible | 07/03/2007 | Aggregate |  | 9:32:31 | 6550 | Clay | Rutting | Inside | 0.3428 | 0.1377 | 0.0295 | 0.008 | 2.6247 | 3.1872 |  | 08/11/1999 | 07/15/2007 | MnROAD Low Volume Road | 16298 | 2883
33-O-1999 | 33 | Outside | Flexible | 07/03/2007 | Aggregate |  | 9:32:31 | 6550 | Clay | Rutting | Outside | 0.4635 | 0 | 0.042 | 0 | 8.6663 | 0 |  | 08/11/1999 | 07/15/2007 | MnROAD Low Volume Road | 16298 | 2883
33-O-1999 | 33 | Outside | Flexible | 07/03/2007 | Aggregate |  | 9:33:18 | 6500 | Clay | Rutting | Inside | 0.4349 | 0.2498 | 0.01 | 0.0045 | 2.5622 | 2.7497 |  | 08/11/1999 | 07/15/2007 | MnROAD Low Volume Road | 16298 | 2883
33-O-1999 | 33 | Outside | Flexible | 07/03/2007 | Aggregate |  | 9:33:18 | 6500 | Clay | Rutting | Outside | 0.5193 | 0 | 0.012 | 0 | 8.583 | 0 |  | 08/11/1999 | 07/15/2007 | MnROAD Low Volume Road | 16298 | 2883
33-O-1999 | 33 | Outside | Flexible | 07/03/2007 | Aggregate |  | 9:34:06 | 6450 | Clay | Rutting | Inside | 0.1836 | 0.2227 | 0.0017 | 0.0023 | 2.9788 | 2.7913 |  | 08/11/1999 | 07/15/2007 | MnROAD Low Volume Road | 16298 | 2883
33-O-1999 | 33 | Outside | Flexible | 07/03/2007 | Aggregate |  | 9:34:06 | 6450 | Clay | Rutting | Outside | 0.3094 | 0 | 0.0036 | 0 | 8.708 | 0 |  | 08/11/1999 | 07/15/2007 | MnROAD Low Volume Road | 16298 | 2883
33-O-1999 | 33 | Outside | Flexible | 07/03/2007 | Aggregate |  | 9:34:45 | 6400 | Clay | Rutting | Inside | 0.3581 | 0.3804 | 0.0028 | 0.0031 | 2.3122 | 2.3122 |  | 08/11/1999 | 07/15/2007 | MnROAD Low Volume Road | 16298 | 2883
33-O-1999 | 33 | Outside | Flexible | 07/03/2007 | Aggregate |  | 9:31:30 | 6600 | Clay | Rutting | Inside | 0.2304 | 0.2021 | 0.0116 | 0.0094 | 2.6872 | 2.8747 |  | 08/11/1999 | 07/15/2007 | MnROAD Low Volume Road | 16298 | 2883
33-I-2007 | 33 | Inside | Flexible | 10/29/2007 | Aggregate |  | 14:53:20 | 6850 | Clay | Rutting | Outside | 0.0392 | 0 | 0.0038 | 0 | 6.833 | 0 |  | 07/16/2007 | 06/05/2017 | MnROAD Low Volume Road |  | 105
33-I-2007 | 33 | Inside | Flexible | 10/29/2007 | Aggregate |  | 14:53:20 | 6850 | Clay | Rutting | Inside | 0 | 0 | 0 | 0 | 3.083 | 0 |  | 07/16/2007 | 06/05/2017 | MnROAD Low Volume Road |  | 105
33-I-2007 | 33 | Inside | Flexible | 10/29/2007 | Aggregate |  | 14:51:48 | 6750 | Clay | Rutting | Inside | 0.0033 | 0 | 0 | 0 | 2.9372 | 0 |  | 07/16/2007 | 06/05/2017 | MnROAD Low Volume Road |  | 105
33-I-2007 | 33 | Inside | Flexible | 10/29/2007 | Aggregate |  | 14:50:58 | 6700 | Clay | Rutting | Outside | 0.0177 | 0 | 0.0016 | 0 | 9.1872 | 0 |  | 07/16/2007 | 06/05/2017 | MnROAD Low Volume Road |  | 105
33-I-2007 | 33 | Inside | Flexible | 10/29/2007 | Aggregate |  | 14:50:58 | 6700 | Clay | Rutting | Inside | 0.0027 | 0 | 0 | 0 | 3.083 | 0 |  | 07/16/2007 | 06/05/2017 | MnROAD Low Volume Road |  | 105
33-I-2007 | 33 | Inside | Flexible | 10/29/2007 | Aggregate |  | 14:50:21 | 6650 | Clay | Rutting | Outside | 0.0352 | 0 | 0.0003 | 0 | 7.9163 | 0 |  | 07/16/2007 | 06/05/2017 | MnROAD Low Volume Road |  | 105
33-I-2007 | 33 | Inside | Flexible | 10/29/2007 | Aggregate |  | 14:50:21 | 6650 | Clay | Rutting | Inside | 0 | 0 | 0 | 0 | 3.083 | 0 |  | 07/16/2007 | 06/05/2017 | MnROAD Low Volume Road |  | 105
33-I-2007 | 33 | Inside | Flexible | 10/29/2007 | Aggregate |  | 14:49:45 | 6600 | Clay | Rutting | Outside | 0.0387 | 0 | 0 | 0 | 7.9997 | 0 |  | 07/16/2007 | 06/05/2017 | MnROAD Low Volume Road |  | 105
33-I-2007 | 33 | Inside | Flexible | 10/29/2007 | Aggregate |  | 14:49:45 | 6600 | Clay | Rutting | Inside | 0.0108 | 0 | 0 | 0 | 2.958 | 0 |  | 07/16/2007 | 06/05/2017 | MnROAD Low Volume Road |  | 105
33-I-2007 | 33 | Inside | Flexible | 10/29/2007 | Aggregate |  | 14:49:02 | 6550 | Clay | Rutting | Outside | 0.0284 | 0 | 0.006 | 0 | 4.7913 | 0 |  | 07/16/2007 | 06/05/2017 | MnROAD Low Volume Road |  | 105
33-I-2007 | 33 | Inside | Flexible | 10/29/2007 | Aggregate |  | 14:49:02 | 6550 | Clay | Rutting | Inside | 0 | 0 | 0 | 0 | 3.083 | 0 |  | 07/16/2007 | 06/05/2017 | MnROAD Low Volume Road |  | 105
33-I-2007 | 33 | Inside | Flexible | 10/29/2007 | Aggregate |  | 14:48:12 | 6500 | Clay | Rutting | Outside | 0.0423 | 0 | 0.0027 | 0 | 4.7288 | 0 |  | 07/16/2007 | 06/05/2017 | MnROAD Low Volume Road |  | 105
33-I-2007 | 33 | Inside | Flexible | 10/29/2007 | Aggregate |  | 14:51:48 | 6750 | Clay | Rutting | Outside | 0.037 | 0 | 0.0031 | 0 | 7.9163 | 0 |  | 07/16/2007 | 06/05/2017 | MnROAD Low Volume Road |  | 105
33-I-2007 | 33 | Inside | Flexible | 04/29/2008 | Aggregate |  | 15:02:43 | 6500 | Clay | Rutting | Outside | 0.0574 | 0 | 0.0004 | 0 | 8.8122 | 0 |  | 07/16/2007 | 06/05/2017 | MnROAD Low Volume Road | 3892 | 288
33-I-2007 | 33 | Inside | Flexible | 04/29/2008 | Aggregate |  | 15:02:43 | 6500 | Clay | Rutting | Inside | 0.0216 | 0 | 0.0001 | 0 | 1.958 | 0 |  | 07/16/2007 | 06/05/2017 | MnROAD Low Volume Road | 3892 | 288
33-I-2007 | 33 | Inside | Flexible | 04/29/2008 | Aggregate |  | 15:00:16 | 6400 | Clay | Rutting | Outside | 0.0513 | 0 | 0.0001 | 0 | 9.1455 | 0 |  | 07/16/2007 | 06/05/2017 | MnROAD Low Volume Road | 3892 | 288
33-O-2007 | 33 | Outside | Flexible | 04/29/2008 | Aggregate |  | 14:52:04 | 6800 | Clay | Rutting | Inside | 0.0003 | 0 | 0 | 0 | 3.0622 | 0 |  | 07/16/2007 | 06/05/2017 | MnROAD Low Volume Road |  | 288
33-O-2007 | 33 | Outside | Flexible | 04/29/2008 | Aggregate |  | 14:51:09 | 6850 | Clay | Rutting | Outside | 0.3311 | 0.0128 | 0.0287 | 0.0001 | 8.6455 | 9.2705 |  | 07/16/2007 | 06/05/2017 | MnROAD Low Volume Road |  | 288
33-O-2007 | 33 | Outside | Flexible | 04/29/2008 | Aggregate |  | 14:51:09 | 6850 | Clay | Rutting | Inside | 0.0403 | 0 | 0.0027 | 0 | 4.8538 | 0 |  | 07/16/2007 | 06/05/2017 | MnROAD Low Volume Road |  | 288
33-O-2007 | 33 | Outside | Flexible | 04/29/2008 | Aggregate |  | 14:58:57 | 6400 | Clay | Rutting | Outside | 0.1427 | 0 | 0.0112 | 0 | 6.1247 | 0 |  | 07/16/2007 | 06/05/2017 | MnROAD Low Volume Road |  | 288
33-O-2007 | 33 | Outside | Flexible | 04/29/2008 | Aggregate |  | 14:58:57 | 6400 | Clay | Rutting | Inside | 0.0035 | 0 | 0 | 0 | 3.1247 | 0 |  | 07/16/2007 | 06/05/2017 | MnROAD Low Volume Road |  | 288
33-O-2007 | 33 | Outside | Flexible | 04/29/2008 | Aggregate |  | 14:58:07 | 6450 | Clay | Rutting | Outside | 0.0792 | 0 | 0.0039 | 0 | 6.3538 | 0 |  | 07/16/2007 | 06/05/2017 | MnROAD Low Volume Road |  | 288
33-O-2007 | 33 | Outside | Flexible | 04/29/2008 | Aggregate |  | 14:58:07 | 6450 | Clay | Rutting | Inside | 0.0098 | 0 | 0.0001 | 0 | 3.958 | 0 |  | 07/16/2007 | 06/05/2017 | MnROAD Low Volume Road |  | 288
33-O-2007 | 33 | Outside | Flexible | 04/29/2008 | Aggregate |  | 14:57:18 | 6500 | Clay | Rutting | Outside | 0.0636 | 0 | 0.0143 | 0 | 8.5622 | 0 |  | 07/16/2007 | 06/05/2017 | MnROAD Low Volume Road |  | 288
33-O-2007 | 33 | Outside | Flexible | 04/29/2008 | Aggregate |  | 14:57:18 | 6500 | Clay | Rutting | Inside | 0.0123 | 0 | 0.0003 | 0 | 2.4997 | 0 |  | 07/16/2007 | 06/05/2017 | MnROAD Low Volume Road |  | 288
33-O-2007 | 33 | Outside | Flexible | 04/29/2008 | Aggregate |  | 14:56:12 | 6550 | Clay | Rutting | Outside | 0.0881 | 0 | 0.0067 | 0 | 6.9163 | 0 |  | 07/16/2007 | 06/05/2017 | MnROAD Low Volume Road |  | 288
33-O-2007 | 33 | Outside | Flexible | 04/29/2008 | Aggregate |  | 14:56:12 | 6550 | Clay | Rutting | Inside | 0.0191 | 0 | 0.0003 | 0 | 3.0413 | 0 |  | 07/16/2007 | 06/05/2017 | MnROAD Low Volume Road |  | 288
33-O-2007 | 33 | Outside | Flexible | 04/29/2008 | Aggregate |  | 14:55:32 | 6600 | Clay | Rutting | Outside | 0.0571 | 0 | 0.0023 | 0 | 7.1455 | 0 |  | 07/16/2007 | 06/05/2017 | MnROAD Low Volume Road |  | 288
33-O-2007 | 33 | Outside | Flexible | 04/29/2008 | Aggregate |  | 14:55:32 | 6600 | Clay | Rutting | Inside | 0.0084 | 0 | 0 | 0 | 2.9997 | 0 |  | 07/16/2007 | 06/05/2017 | MnROAD Low Volume Road |  | 288
33-O-2007 | 33 | Outside | Flexible | 04/29/2008 | Aggregate |  | 14:54:43 | 6650 | Clay | Rutting | Outside | 0.0835 | 0 | 0.0059 | 0 | 6.5205 | 0 |  | 07/16/2007 | 06/05/2017 | MnROAD Low Volume Road |  | 288
33-O-2007 | 33 | Outside | Flexible | 04/29/2008 | Aggregate |  | 14:54:43 | 6650 | Clay | Rutting | Inside | 0.0134 | 0 | 0.0002 | 0 | 2.7913 | 0 |  | 07/16/2007 | 06/05/2017 | MnROAD Low Volume Road |  | 288
33-O-2007 | 33 | Outside | Flexible | 04/29/2008 | Aggregate |  | 14:54:03 | 6700 | Clay | Rutting | Outside | 0.1094 | 0 | 0.0173 | 0 | 6.7288 | 0 |  | 07/16/2007 | 06/05/2017 | MnROAD Low Volume Road |  | 288
33-O-2007 | 33 | Outside | Flexible | 04/29/2008 | Aggregate |  | 14:54:03 | 6700 | Clay | Rutting | Inside | 0.0088 | 0 | 0.0002 | 0 | 2.6038 | 0 |  | 07/16/2007 | 06/05/2017 | MnROAD Low Volume Road |  | 288
33-O-2007 | 33 | Outside | Flexible | 04/29/2008 | Aggregate |  | 14:52:04 | 6800 | Clay | Rutting | Outside | 0.0477 | 0 | 0.0015 | 0 | 7.6663 | 0 |  | 07/16/2007 | 06/05/2017 | MnROAD Low Volume Road |  | 288
33-O-2007 | 33 | Outside | Flexible | 04/29/2008 | Aggregate |  | 14:52:52 | 6750 | Clay | Rutting | Inside | 0.0014 | 0 | 0 | 0 | 3.1038 | 0 |  | 07/16/2007 | 06/05/2017 | MnROAD Low Volume Road |  | 288
33-O-2007 | 33 | Outside | Flexible | 04/29/2008 | Aggregate |  | 14:52:52 | 6750 | Clay | Rutting | Outside | 0.0234 | 0 | 0.0004 | 0 | 9.4163 | 0 |  | 07/16/2007 | 06/05/2017 | MnROAD Low Volume Road |  | 288
33-I-2007 | 33 | Inside | Flexible | 07/03/2008 | Aggregate |  | 10:30:40 | 6700 | Clay | Rutting | Outside | 0.0959 | 0 | 0.0712 | 0 | 8.4997 | 0 |  | 07/16/2007 | 06/05/2017 | MnROAD Low Volume Road | 3932 | 353
33-I-2007 | 33 | Inside | Flexible | 07/03/2008 | Aggregate |  | 10:31:25 | 6750 | Clay | Rutting | Inside | 0.0431 | 0 | 0.0005 | 0 | 1.708 | 0 |  | 07/16/2007 | 06/05/2017 | MnROAD Low Volume Road | 3932 | 353
33-I-2007 | 33 | Inside | Flexible | 07/03/2008 | Aggregate |  | 10:31:25 | 6750 | Clay | Rutting | Outside | 0.1156 | 0 | 0.002 | 0 | 8.3122 | 0 |  | 07/16/2007 | 06/05/2017 | MnROAD Low Volume Road | 3932 | 353
33-I-2007 | 33 | Inside | Flexible | 07/03/2008 | Aggregate |  | 10:32:36 | 6800 | Clay | Rutting | Inside | 0 | 0 | 0 | 0 | 3.083 | 0 |  | 07/16/2007 | 06/05/2017 | MnROAD Low Volume Road | 3932 | 353
33-I-2007 | 33 | Inside | Flexible | 07/03/2008 | Aggregate |  | 10:32:36 | 6800 | Clay | Rutting | Outside | 0.1116 | 0 | 0.0064 | 0 | 8.333 | 0 |  | 07/16/2007 | 06/05/2017 | MnROAD Low Volume Road | 3932 | 353
33-I-2007 | 33 | Inside | Flexible | 07/03/2008 | Aggregate |  | 10:33:26 | 6850 | Clay | Rutting | Inside | 0.0893 | 0 | 0.0031 | 0 | 1.8122 | 0 |  | 07/16/2007 | 06/05/2017 | MnROAD Low Volume Road | 3932 | 353
33-I-2007 | 33 | Inside | Flexible | 07/03/2008 | Aggregate |  | 10:33:26 | 6850 | Clay | Rutting | Outside | 0.1165 | 0 | 0.0034 | 0 | 8.333 | 0 |  | 07/16/2007 | 06/05/2017 | MnROAD Low Volume Road | 3932 | 353
33-I-2007 | 33 | Inside | Flexible | 07/03/2008 | Aggregate |  | 10:26:14 | 6400 | Clay | Rutting | Inside | 0.0643 | 0 | 0.0039 | 0 | 2.5205 | 0 |  | 07/16/2007 | 06/05/2017 | MnROAD Low Volume Road | 3932 | 353
33-I-2007 | 33 | Inside | Flexible | 07/03/2008 | Aggregate |  | 10:26:14 | 6400 | Clay | Rutting | Outside | 0.1227 | 0 | 0.0118 | 0 | 8.3955 | 0 |  | 07/16/2007 | 06/05/2017 | MnROAD Low Volume Road | 3932 | 353
33-I-2007 | 33 | Inside | Flexible | 07/03/2008 | Aggregate |  | 10:27:03 | 6450 | Clay | Rutting | Inside | 0.0763 | 0 | 0.0025 | 0 | 2.6663 | 0 |  | 07/16/2007 | 06/05/2017 | MnROAD Low Volume Road | 3932 | 353
33-I-2007 | 33 | Inside | Flexible | 07/03/2008 | Aggregate |  | 10:27:03 | 6450 | Clay | Rutting | Outside | 0.1846 | 0 | 0.0089 | 0 | 8.7913 | 0 |  | 07/16/2007 | 06/05/2017 | MnROAD Low Volume Road | 3932 | 353
33-I-2007 | 33 | Inside | Flexible | 07/03/2008 | Aggregate |  | 10:27:47 | 6500 | Clay | Rutting | Inside | 0.057 | 0 | 0.0029 | 0 | 2.083 | 0 |  | 07/16/2007 | 06/05/2017 | MnROAD Low Volume Road | 3932 | 353
33-I-2007 | 33 | Inside | Flexible | 07/03/2008 | Aggregate |  | 10:27:47 | 6500 | Clay | Rutting | Outside | 0.1284 | 0 | 0.0115 | 0 | 8.833 | 0 |  | 07/16/2007 | 06/05/2017 | MnROAD Low Volume Road | 3932 | 353
33-I-2007 | 33 | Inside | Flexible | 07/03/2008 | Aggregate |  | 10:28:29 | 6550 | Clay | Rutting | Inside | 0.0259 | 0 | 0.0001 | 0 | 2.2705 | 0 |  | 07/16/2007 | 06/05/2017 | MnROAD Low Volume Road | 3932 | 353
33-I-2007 | 33 | Inside | Flexible | 07/03/2008 | Aggregate |  | 10:28:29 | 6550 | Clay | Rutting | Outside | 0.1318 | 0 | 0.0017 | 0 | 8.9372 | 0 |  | 07/16/2007 | 06/05/2017 | MnROAD Low Volume Road | 3932 | 353
33-I-2007 | 33 | Inside | Flexible | 07/03/2008 | Aggregate |  | 10:29:18 | 6600 | Clay | Rutting | Inside | 0.0723 | 0 | 0.0014 | 0 | 2.2497 | 0 |  | 07/16/2007 | 06/05/2017 | MnROAD Low Volume Road | 3932 | 353
33-I-2007 | 33 | Inside | Flexible | 07/03/2008 | Aggregate |  | 10:29:18 | 6600 | Clay | Rutting | Outside | 0.143 | 0 | 0.0028 | 0 | 8.7497 | 0 |  | 07/16/2007 | 06/05/2017 | MnROAD Low Volume Road | 3932 | 353
33-I-2007 | 33 | Inside | Flexible | 07/03/2008 | Aggregate |  | 10:29:58 | 6650 | Clay | Rutting | Inside | 0.0413 | 0 | 0 | 0 | 1.458 | 0 |  | 07/16/2007 | 06/05/2017 | MnROAD Low Volume Road | 3932 | 353
33-I-2007 | 33 | Inside | Flexible | 07/03/2008 | Aggregate |  | 10:29:58 | 6650 | Clay | Rutting | Outside | 0.1251 | 0 | 0.0001 | 0 | 8.1247 | 0 |  | 07/16/2007 | 06/05/2017 | MnROAD Low Volume Road | 3932 | 353
33-I-2007 | 33 | Inside | Flexible | 07/03/2008 | Aggregate |  | 10:30:40 | 6700 | Clay | Rutting | Inside | 0.0317 | 0 | 0.0144 | 0 | 1.9997 | 0 |  | 07/16/2007 | 06/05/2017 | MnROAD Low Volume Road | 3932 | 353
33-O-2007 | 33 | Outside | Flexible | 07/03/2008 | Aggregate |  | 10:18:37 | 6800 | Clay | Rutting | Outside | 0.0387 | 0 | 0.0039 | 0 | 8.6038 | 0 |  | 07/16/2007 | 06/05/2017 | MnROAD Low Volume Road |  | 353
33-O-2007 | 33 | Outside | Flexible | 07/03/2008 | Aggregate |  | 10:24:44 | 6400 | Clay | Rutting | Outside | 0.0909 | 0 | 0.0035 | 0 | 7.708 | 0 |  | 07/16/2007 | 06/05/2017 | MnROAD Low Volume Road |  | 353
33-O-2007 | 33 | Outside | Flexible | 07/03/2008 | Aggregate |  | 10:19:19 | 6750 | Clay | Rutting | Outside | 0.0358 | 0 | 0.0015 | 0 | 8.5622 | 0 |  | 07/16/2007 | 06/05/2017 | MnROAD Low Volume Road |  | 353
33-O-2007 | 33 | Outside | Flexible | 07/03/2008 | Aggregate |  | 10:20:09 | 6700 | Clay | Rutting | Inside | 0.0089 | 0 | 0 | 0 | 2.9788 | 0 |  | 07/16/2007 | 06/05/2017 | MnROAD Low Volume Road |  | 353
33-O-2007 | 33 | Outside | Flexible | 07/03/2008 | Aggregate |  | 10:20:09 | 6700 | Clay | Rutting | Outside | 0.0806 | 0 | 0.0035 | 0 | 8.3538 | 0 |  | 07/16/2007 | 06/05/2017 | MnROAD Low Volume Road |  | 353
33-O-2007 | 33 | Outside | Flexible | 07/03/2008 | Aggregate |  | 10:20:52 | 6650 | Clay | Rutting | Inside | 0.0153 | 0 | 0.0005 | 0 | 3.2497 | 0 |  | 07/16/2007 | 06/05/2017 | MnROAD Low Volume Road |  | 353
33-O-2007 | 33 | Outside | Flexible | 07/03/2008 | Aggregate |  | 10:20:52 | 6650 | Clay | Rutting | Outside | 0.0529 | 0 | 0.0059 | 0 | 9.1872 | 0 |  | 07/16/2007 | 06/05/2017 | MnROAD Low Volume Road |  | 353
33-O-2007 | 33 | Outside | Flexible | 07/03/2008 | Aggregate |  | 10:21:38 | 6600 | Clay | Rutting | Inside | 0.0169 | 0 | 0.001 | 0 | 3.2497 | 0 |  | 07/16/2007 | 06/05/2017 | MnROAD Low Volume Road |  | 353
33-O-2007 | 33 | Outside | Flexible | 10/29/2007 | Aggregate |  | 14:38:40 | 6850 | Clay | Rutting | Inside | 0.011 | 0 | 0.0003 | 0 | 3.0205 | 0 |  | 07/16/2007 | 06/05/2017 | MnROAD Low Volume Road |  | 105
33-O-2007 | 33 | Outside | Flexible | 10/29/2007 | Aggregate |  | 14:42:29 | 6600 | Clay | Rutting | Inside | 0.009 | 0 | 0 | 0 | 2.9163 | 0 |  | 07/16/2007 | 06/05/2017 | MnROAD Low Volume Road |  | 105
33-O-2007 | 33 | Outside | Flexible | 10/29/2007 | Aggregate |  | 14:42:29 | 6600 | Clay | Rutting | Outside | 0.0555 | 0 | 0.0034 | 0 | 5.958 | 0 |  | 07/16/2007 | 06/05/2017 | MnROAD Low Volume Road |  | 105
33-O-2007 | 33 | Outside | Flexible | 10/29/2007 | Aggregate |  | 14:43:00 | 6550 | Clay | Rutting | Inside | 0.0099 | 0 | 0.0002 | 0 | 3.1663 | 0 |  | 07/16/2007 | 06/05/2017 | MnROAD Low Volume Road |  | 105
33-O-2007 | 33 | Outside | Flexible | 10/29/2007 | Aggregate |  | 14:43:00 | 6550 | Clay | Rutting | Outside | 0.073 | 0 | 0.0116 | 0 | 6.1872 | 0 |  | 07/16/2007 | 06/05/2017 | MnROAD Low Volume Road |  | 105
33-O-2007 | 33 | Outside | Flexible | 10/29/2007 | Aggregate |  | 14:43:37 | 6500 | Clay | Rutting | Inside | 0.0044 | 0 | 0 | 0 | 3.4788 | 0 |  | 07/16/2007 | 06/05/2017 | MnROAD Low Volume Road |  | 105
33-O-2007 | 33 | Outside | Flexible | 10/29/2007 | Aggregate |  | 14:43:37 | 6500 | Clay | Rutting | Outside | 0.0412 | 0 | 0.0016 | 0 | 7.8955 | 0 |  | 07/16/2007 | 06/05/2017 | MnROAD Low Volume Road |  | 105
33-O-2007 | 33 | Outside | Flexible | 10/29/2007 | Aggregate |  | 14:44:23 | 6450 | Clay | Rutting | Inside | 0 | 0 | 0 | 0 | 3.083 | 0 |  | 07/16/2007 | 06/05/2017 | MnROAD Low Volume Road |  | 105
33-O-2007 | 33 | Outside | Flexible | 10/29/2007 | Aggregate |  | 14:44:23 | 6450 | Clay | Rutting | Outside | 0.0735 | 0 | 0.012 | 0 | 6.1872 | 0 |  | 07/16/2007 | 06/05/2017 | MnROAD Low Volume Road |  | 105
33-O-2007 | 33 | Outside | Flexible | 10/29/2007 | Aggregate |  | 14:45:17 | 6400 | Clay | Rutting | Inside | 0.005 | 0 | 0.0001 | 0 | 3.0413 | 0 |  | 07/16/2007 | 06/05/2017 | MnROAD Low Volume Road |  | 105
33-O-2007 | 33 | Outside | Flexible | 10/29/2007 | Aggregate |  | 14:45:17 | 6400 | Clay | Rutting | Outside | 0.0758 | 0 | 0.0309 | 0 | 6.0413 | 0 |  | 07/16/2007 | 06/05/2017 | MnROAD Low Volume Road |  | 105
33-O-2007 | 33 | Outside | Flexible | 10/29/2007 | Aggregate |  | 14:40:43 | 6700 | Clay | Rutting | Outside | 0.0893 | 0 | 0.0001 | 0 | 6.0205 | 0 |  | 07/16/2007 | 06/05/2017 | MnROAD Low Volume Road |  | 105
33-O-2007 | 33 | Outside | Flexible | 10/29/2007 | Aggregate |  | 14:40:43 | 6700 | Clay | Rutting | Inside | 0.0066 | 0 | 0 | 0 | 2.458 | 0 |  | 07/16/2007 | 06/05/2017 | MnROAD Low Volume Road |  | 105
33-I-2007 | 33 | Inside | Flexible | 09/16/2009 | Aggregate |  | 14:35:41 | 6550 | Clay | Rutting | Inside | 0.0636 | 0 | 0.0018 | 0 | 2.8747 | 0 |  | 07/16/2007 | 06/05/2017 | MnROAD Low Volume Road | 8150 | 793
33-I-2007 | 33 | Inside | Flexible | 09/16/2009 | Aggregate |  | 14:35:41 | 6550 | Clay | Rutting | Outside | 0.1858 | 0.0003 | 0.0053 | 0 | 8.6663 | 11.2497 |  | 07/16/2007 | 06/05/2017 | MnROAD Low Volume Road | 8150 | 793
33-I-2007 | 33 | Inside | Flexible | 09/16/2009 | Aggregate |  | 14:36:33 | 6600 | Clay | Rutting | Inside | 0.013 | 0 | 0.0018 | 0 | 4.1247 | 0 |  | 07/16/2007 | 06/05/2017 | MnROAD Low Volume Road | 8150 | 793
33-I-2007 | 33 | Inside | Flexible | 09/16/2009 | Aggregate |  | 14:36:33 | 6600 | Clay | Rutting | Outside | 0.1863 | 0 | 0.0409 | 0 | 8.6038 | 0 |  | 07/16/2007 | 06/05/2017 | MnROAD Low Volume Road | 8150 | 793
33-O-2007 | 33 | Outside | Flexible | 07/03/2008 | Aggregate |  | 10:17:50 | 6850 | Clay | Rutting | Inside | 0.017 | 0 | 0 | 0 | 2.9788 | 0 |  | 07/16/2007 | 06/05/2017 | MnROAD Low Volume Road |  | 353
33-O-2007 | 33 | Outside | Flexible | 07/03/2008 | Aggregate |  | 10:17:50 | 6850 | Clay | Rutting | Outside | 0.0612 | 0 | 0.0004 | 0 | 9.4997 | 0 |  | 07/16/2007 | 06/05/2017 | MnROAD Low Volume Road |  | 353
33-O-2007 | 33 | Outside | Flexible | 07/03/2008 | Aggregate |  | 10:18:37 | 6800 | Clay | Rutting | Inside | 0.0338 | 0 | 0.002 | 0 | 4.1038 | 0 |  | 07/16/2007 | 06/05/2017 | MnROAD Low Volume Road |  | 353
33-O-2007 | 33 | Outside | Flexible | 07/03/2008 | Aggregate |  | 10:24:44 | 6400 | Clay | Rutting | Inside | 0.0025 | 0 | 0 | 0 | 2.9372 | 0 |  | 07/16/2007 | 06/05/2017 | MnROAD Low Volume Road |  | 353
33-O-2007 | 33 | Outside | Flexible | 07/03/2008 | Aggregate |  | 10:19:19 | 6750 | Clay | Rutting | Inside | 0.0395 | 0 | 0.0013 | 0 | 4.1872 | 0 |  | 07/16/2007 | 06/05/2017 | MnROAD Low Volume Road |  | 353
33-I-2007 | 33 | Inside | Flexible | 04/23/2009 | Aggregate |  | 10:57:54 | 6800 | Clay | Rutting | Outside | 0.1339 | 0 | 0.0051 | 0 | 8.3538 | 0 |  | 07/16/2007 | 06/05/2017 | MnROAD Low Volume Road | 6560 | 647
33-I-2007 | 33 | Inside | Flexible | 04/23/2009 | Aggregate |  | 10:57:54 | 6800 | Clay | Rutting | Inside | 0.0582 | 0 | 0.0022 | 0 | 1.4372 | 0 |  | 07/16/2007 | 06/05/2017 | MnROAD Low Volume Road | 6560 | 647
33-I-2007 | 33 | Inside | Flexible | 04/23/2009 | Aggregate |  | 10:58:44 | 6850 | Clay | Rutting | Outside | 0.0931 | 0 | 0.0033 | 0 | 8.4788 | 0 |  | 07/16/2007 | 06/05/2017 | MnROAD Low Volume Road | 6560 | 647
33-I-2007 | 33 | Inside | Flexible | 04/23/2009 | Aggregate |  | 10:58:44 | 6850 | Clay | Rutting | Inside | 0.0915 | 0 | 0.004 | 0 | 1.7497 | 0 |  | 07/16/2007 | 06/05/2017 | MnROAD Low Volume Road | 6560 | 647
33-I-2007 | 33 | Inside | Flexible | 04/23/2009 | Aggregate |  | 10:57:11 | 6750 | Clay | Rutting | Outside | 0.1512 | 0 | 0.0016 | 0 | 8.458 | 0 |  | 07/16/2007 | 06/05/2017 | MnROAD Low Volume Road | 6560 | 647
33-I-2007 | 33 | Inside | Flexible | 04/23/2009 | Aggregate |  | 10:57:11 | 6750 | Clay | Rutting | Inside | 0.0675 | 0 | 0.0006 | 0 | 1.6247 | 0 |  | 07/16/2007 | 06/05/2017 | MnROAD Low Volume Road | 6560 | 647
33-I-2007 | 33 | Inside | Flexible | 04/23/2009 | Aggregate |  | 10:56:01 | 6700 | Clay | Rutting | Outside | 0.1317 | 0 | 0.0051 | 0 | 9.1663 | 0 |  | 07/16/2007 | 06/05/2017 | MnROAD Low Volume Road | 6560 | 647
33-I-2007 | 33 | Inside | Flexible | 04/23/2009 | Aggregate |  | 10:56:01 | 6700 | Clay | Rutting | Inside | 0.052 | 0 | 0.0017 | 0 | 2.0413 | 0 |  | 07/16/2007 | 06/05/2017 | MnROAD Low Volume Road | 6560 | 647
33-I-2007 | 33 | Inside | Flexible | 04/23/2009 | Aggregate |  | 10:55:18 | 6650 | Clay | Rutting | Outside | 0.1334 | 0 | 0.0134 | 0 | 8.2913 | 0 |  | 07/16/2007 | 06/05/2017 | MnROAD Low Volume Road | 6560 | 647
33-I-2007 | 33 | Inside | Flexible | 04/23/2009 | Aggregate |  | 10:55:18 | 6650 | Clay | Rutting | Inside | 0.0331 | 0 | 0.0022 | 0 | 2.2705 | 0 |  | 07/16/2007 | 06/05/2017 | MnROAD Low Volume Road | 6560 | 647
33-I-2007 | 33 | Inside | Flexible | 04/23/2009 | Aggregate |  | 10:54:35 | 6600 | Clay | Rutting | Outside | 0.1644 | 0 | 0.0233 | 0 | 8.8538 | 0 |  | 07/16/2007 | 06/05/2017 | MnROAD Low Volume Road | 6560 | 647
33-I-2007 | 33 | Inside | Flexible | 04/23/2009 | Aggregate |  | 10:54:35 | 6600 | Clay | Rutting | Inside | 0.1015 | 0 | 0.0174 | 0 | 1.7288 | 0 |  | 07/16/2007 | 06/05/2017 | MnROAD Low Volume Road | 6560 | 647
33-I-2007 | 33 | Inside | Flexible | 04/23/2009 | Aggregate |  | 10:53:37 | 6550 | Clay | Rutting | Outside | 0.1677 | 0 | 0.0064 | 0 | 9.0413 | 0 |  | 07/16/2007 | 06/05/2017 | MnROAD Low Volume Road | 6560 | 647
33-I-2007 | 33 | Inside | Flexible | 04/23/2009 | Aggregate |  | 10:53:37 | 6550 | Clay | Rutting | Inside | 0.0633 | 0 | 0.0024 | 0 | 2.5622 | 0 |  | 07/16/2007 | 06/05/2017 | MnROAD Low Volume Road | 6560 | 647
33-I-2007 | 33 | Inside | Flexible | 04/23/2009 | Aggregate |  | 10:52:48 | 6500 | Clay | Rutting | Outside | 0.1637 | 0 | 0.0019 | 0 | 9.0205 | 0 |  | 07/16/2007 | 06/05/2017 | MnROAD Low Volume Road | 6560 | 647
33-I-2007 | 33 | Inside | Flexible | 04/23/2009 | Aggregate |  | 10:52:48 | 6500 | Clay | Rutting | Inside | 0.0713 | 0 | 0.0007 | 0 | 2.1038 | 0 |  | 07/16/2007 | 06/05/2017 | MnROAD Low Volume Road | 6560 | 647
33-I-2007 | 33 | Inside | Flexible | 04/23/2009 | Aggregate |  | 10:51:58 | 6450 | Clay | Rutting | Outside | 0.18 | 0 | 0.0099 | 0 | 9.1455 | 0 |  | 07/16/2007 | 06/05/2017 | MnROAD Low Volume Road | 6560 | 647
33-I-2007 | 33 | Inside | Flexible | 04/23/2009 | Aggregate |  | 10:51:58 | 6450 | Clay | Rutting | Inside | 0.0942 | 0 | 0.0048 | 0 | 2.6663 | 0 |  | 07/16/2007 | 06/05/2017 | MnROAD Low Volume Road | 6560 | 647
33-I-2007 | 33 | Inside | Flexible | 04/23/2009 | Aggregate |  | 10:51:00 | 6400 | Clay | Rutting | Outside | 0.1295 | 0 | 0.0156 | 0 | 9.4163 | 0 |  | 07/16/2007 | 06/05/2017 | MnROAD Low Volume Road | 6560 | 647
33-I-2007 | 33 | Inside | Flexible | 04/23/2009 | Aggregate |  | 10:51:00 | 6400 | Clay | Rutting | Inside | 0.0889 | 0 | 0.0106 | 0 | 2.3955 | 0 |  | 07/16/2007 | 06/05/2017 | MnROAD Low Volume Road | 6560 | 647
33-O-2007 | 33 | Outside | Flexible | 04/23/2009 | Aggregate |  | 10:47:41 | 6450 | Clay | Rutting | Outside | 0.0984 | 0 | 0.0025 | 0 | 8.3747 | 0 |  | 07/16/2007 | 06/05/2017 | MnROAD Low Volume Road |  | 647
33-O-2007 | 33 | Outside | Flexible | 04/23/2009 | Aggregate |  | 10:40:49 | 6850 | Clay | Rutting | Inside | 0.7458 | 0.2135 | 0.0204 | 0.0037 | 2.3122 | 2.3122 |  | 07/16/2007 | 06/05/2017 | MnROAD Low Volume Road |  | 647
33-O-2007 | 33 | Outside | Flexible | 04/23/2009 | Aggregate |  | 10:48:44 | 6400 | Clay | Rutting | Outside | 0.1283 | 0 | 0.0081 | 0 | 8.1872 | 0 |  | 07/16/2007 | 06/05/2017 | MnROAD Low Volume Road |  | 647
33-O-2007 | 33 | Outside | Flexible | 04/23/2009 | Aggregate |  | 10:47:41 | 6450 | Clay | Rutting | Inside | 0 | 0 | 0 | 0 | 3.083 | 0 |  | 07/16/2007 | 06/05/2017 | MnROAD Low Volume Road |  | 647
33-O-2007 | 33 | Outside | Flexible | 04/23/2009 | Aggregate |  | 10:46:51 | 6500 | Clay | Rutting | Outside | 0.0979 | 0 | 0.0169 | 0 | 9.3538 | 0 |  | 07/16/2007 | 06/05/2017 | MnROAD Low Volume Road |  | 647
33-O-2007 | 33 | Outside | Flexible | 04/23/2009 | Aggregate |  | 10:46:51 | 6500 | Clay | Rutting | Inside | 0.0051 | 0 | 0.0001 | 0 | 2.8538 | 0 |  | 07/16/2007 | 06/05/2017 | MnROAD Low Volume Road |  | 647
33-O-2007 | 33 | Outside | Flexible | 04/23/2009 | Aggregate |  | 10:45:47 | 6550 | Clay | Rutting | Outside | 0.102 | 0 | 0 | 0 | 7.9788 | 0 |  | 07/16/2007 | 06/05/2017 | MnROAD Low Volume Road |  | 647
33-O-2007 | 33 | Outside | Flexible | 04/23/2009 | Aggregate |  | 10:45:47 | 6550 | Clay | Rutting | Inside | 0.0181 | 0 | 0 | 0 | 2.9997 | 0 |  | 07/16/2007 | 06/05/2017 | MnROAD Low Volume Road |  | 647
33-O-2007 | 33 | Outside | Flexible | 04/23/2009 | Aggregate |  | 10:44:47 | 6600 | Clay | Rutting | Outside | 0.072 | 0 | 0.0013 | 0 | 8.4372 | 0 |  | 07/16/2007 | 06/05/2017 | MnROAD Low Volume Road |  | 647
33-O-2007 | 33 | Outside | Flexible | 04/23/2009 | Aggregate |  | 10:44:47 | 6600 | Clay | Rutting | Inside | 0.0087 | 0 | 0 | 0 | 3.2913 | 0 |  | 07/16/2007 | 06/05/2017 | MnROAD Low Volume Road |  | 647
33-O-2007 | 33 | Outside | Flexible | 04/23/2009 | Aggregate |  | 10:43:56 | 6650 | Clay | Rutting | Outside | 0.0922 | 0 | 0.0034 | 0 | 8.3538 | 0 |  | 07/16/2007 | 06/05/2017 | MnROAD Low Volume Road |  | 647
33-O-2007 | 33 | Outside | Flexible | 04/23/2009 | Aggregate |  | 10:43:56 | 6650 | Clay | Rutting | Inside | 0.0109 | 0 | 0.0001 | 0 | 3.2913 | 0 |  | 07/16/2007 | 06/05/2017 | MnROAD Low Volume Road |  | 647
33-O-2007 | 33 | Outside | Flexible | 04/23/2009 | Aggregate |  | 10:43:10 | 6700 | Clay | Rutting | Outside | 0.089 | 0 | 0.007 | 0 | 7.1663 | 0 |  | 07/16/2007 | 06/05/2017 | MnROAD Low Volume Road |  | 647
33-O-2007 | 33 | Outside | Flexible | 04/23/2009 | Aggregate |  | 10:43:10 | 6700 | Clay | Rutting | Inside | 0.0158 | 0 | 0.0002 | 0 | 3.3955 | 0 |  | 07/16/2007 | 06/05/2017 | MnROAD Low Volume Road |  | 647
33-O-2007 | 33 | Outside | Flexible | 04/23/2009 | Aggregate |  | 10:42:25 | 6750 | Clay | Rutting | Outside | 0.0448 | 0 | 0.0001 | 0 | 8.5622 | 0 |  | 07/16/2007 | 06/05/2017 | MnROAD Low Volume Road |  | 647
33-O-2007 | 33 | Outside | Flexible | 07/03/2008 | Aggregate |  | 10:21:38 | 6600 | Clay | Rutting | Outside | 0.0674 | 0 | 0.0107 | 0 | 8.3538 | 0 |  | 07/16/2007 | 06/05/2017 | MnROAD Low Volume Road |  | 353
33-O-2007 | 33 | Outside | Flexible | 07/03/2008 | Aggregate |  | 10:22:19 | 6550 | Clay | Rutting | Inside | 0.018 | 0 | 0.0004 | 0 | 2.8955 | 0 |  | 07/16/2007 | 06/05/2017 | MnROAD Low Volume Road |  | 353
33-O-2007 | 33 | Outside | Flexible | 07/03/2008 | Aggregate |  | 10:22:19 | 6550 | Clay | Rutting | Outside | 0.0905 | 0 | 0.0076 | 0 | 7.8122 | 0 |  | 07/16/2007 | 06/05/2017 | MnROAD Low Volume Road |  | 353
33-O-2007 | 33 | Outside | Flexible | 07/03/2008 | Aggregate |  | 10:23:03 | 6500 | Clay | Rutting | Inside | 0.0204 | 0 | 0.0001 | 0 | 2.5622 | 0 |  | 07/16/2007 | 06/05/2017 | MnROAD Low Volume Road |  | 353
33-O-2007 | 33 | Outside | Flexible | 07/03/2008 | Aggregate |  | 10:23:03 | 6500 | Clay | Rutting | Outside | 0.0741 | 0 | 0.001 | 0 | 8.6455 | 0 |  | 07/16/2007 | 06/05/2017 | MnROAD Low Volume Road |  | 353
33-O-2007 | 33 | Outside | Flexible | 07/03/2008 | Aggregate |  | 10:23:49 | 6450 | Clay | Rutting | Inside | 0.0223 | 0 | 0.003 | 0 | 2.2288 | 0 |  | 07/16/2007 | 06/05/2017 | MnROAD Low Volume Road |  | 353
33-O-2007 | 33 | Outside | Flexible | 07/03/2008 | Aggregate |  | 10:23:49 | 6450 | Clay | Rutting | Outside | 0.0718 | 0 | 0.0233 | 0 | 8.1872 | 0 |  | 07/16/2007 | 06/05/2017 | MnROAD Low Volume Road |  | 353
33-I-2007 | 33 | Inside | Flexible | 04/29/2008 | Aggregate |  | 15:09:04 | 6850 | Clay | Rutting | Inside | 0.0232 | 0 | 0.0016 | 0 | 4.6663 | 0 |  | 07/16/2007 | 06/05/2017 | MnROAD Low Volume Road | 3892 | 288
33-I-2007 | 33 | Inside | Flexible | 04/29/2008 | Aggregate |  | 15:08:24 | 6800 | Clay | Rutting | Outside | 0.0625 | 0 | 0.0044 | 0 | 8.333 | 0 |  | 07/16/2007 | 06/05/2017 | MnROAD Low Volume Road | 3892 | 288
33-I-2007 | 33 | Inside | Flexible | 04/29/2008 | Aggregate |  | 15:08:24 | 6800 | Clay | Rutting | Inside | 0.0447 | 0.0053 | 0.0024 | 0 | 4.3538 | 5.5622 |  | 07/16/2007 | 06/05/2017 | MnROAD Low Volume Road | 3892 | 288
33-I-2007 | 33 | Inside | Flexible | 04/29/2008 | Aggregate |  | 15:07:28 | 6750 | Clay | Rutting | Outside | 0.0528 | 0 | 0.0082 | 0 | 8.5413 | 0 |  | 07/16/2007 | 06/05/2017 | MnROAD Low Volume Road | 3892 | 288
33-I-2007 | 33 | Inside | Flexible | 04/29/2008 | Aggregate |  | 15:07:28 | 6750 | Clay | Rutting | Inside | 0.0164 | 0 | 0.0019 | 0 | 2.6663 | 0 |  | 07/16/2007 | 06/05/2017 | MnROAD Low Volume Road | 3892 | 288
33-I-2007 | 33 | Inside | Flexible | 04/29/2008 | Aggregate |  | 15:06:28 | 6700 | Clay | Rutting | Outside | 0.0312 | 0 | 0.0012 | 0 | 9.208 | 0 |  | 07/16/2007 | 06/05/2017 | MnROAD Low Volume Road | 3892 | 288
33-I-2007 | 33 | Inside | Flexible | 04/29/2008 | Aggregate |  | 15:06:28 | 6700 | Clay | Rutting | Inside | 0.0027 | 0 | 0 | 0 | 3.1247 | 0 |  | 07/16/2007 | 06/05/2017 | MnROAD Low Volume Road | 3892 | 288
33-I-2007 | 33 | Inside | Flexible | 04/29/2008 | Aggregate |  | 15:05:37 | 6650 | Clay | Rutting | Outside | 0.0382 | 0 | 0.0032 | 0 | 8.1455 | 0 |  | 07/16/2007 | 06/05/2017 | MnROAD Low Volume Road | 3892 | 288
33-I-2007 | 33 | Inside | Flexible | 04/29/2008 | Aggregate |  | 15:05:37 | 6650 | Clay | Rutting | Inside | 0.0143 | 0 | 0.0003 | 0 | 2.1247 | 0 |  | 07/16/2007 | 06/05/2017 | MnROAD Low Volume Road | 3892 | 288
33-I-2007 | 33 | Inside | Flexible | 04/29/2008 | Aggregate |  | 15:05:00 | 6600 | Clay | Rutting | Outside | 0.0564 | 0 | 0.0011 | 0 | 8.5413 | 0 |  | 07/16/2007 | 06/05/2017 | MnROAD Low Volume Road | 3892 | 288
33-I-2007 | 33 | Inside | Flexible | 04/29/2008 | Aggregate |  | 15:05:00 | 6600 | Clay | Rutting | Inside | 0.006 | 0 | 0 | 0 | 3.1872 | 0 |  | 07/16/2007 | 06/05/2017 | MnROAD Low Volume Road | 3892 | 288
33-I-2007 | 33 | Inside | Flexible | 04/29/2008 | Aggregate |  | 15:03:30 | 6550 | Clay | Rutting | Outside | 0.0406 | 0 | 0.0013 | 0 | 8.5413 | 0 |  | 07/16/2007 | 06/05/2017 | MnROAD Low Volume Road | 3892 | 288
33-I-2007 | 33 | Inside | Flexible | 04/29/2008 | Aggregate |  | 15:03:30 | 6550 | Clay | Rutting | Inside | 0.0052 | 0 | 0 | 0 | 3.0205 | 0 |  | 07/16/2007 | 06/05/2017 | MnROAD Low Volume Road | 3892 | 288
33-O-2007 | 33 | Outside | Flexible | 09/16/2009 | Aggregate |  | 14:31:02 | 6450 | Clay | Rutting | Outside | 0.1115 | 0 | 0.0061 | 0 | 8.0622 | 0 |  | 07/16/2007 | 06/05/2017 | MnROAD Low Volume Road |  | 793
33-O-2007 | 33 | Outside | Flexible | 09/16/2009 | Aggregate |  | 14:31:55 | 6400 | Clay | Rutting | Inside | 0.0019 | 0 | 0 | 0 | 2.9788 | 0 |  | 07/16/2007 | 06/05/2017 | MnROAD Low Volume Road |  | 793
33-O-2007 | 33 | Outside | Flexible | 09/16/2009 | Aggregate |  | 14:31:55 | 6400 | Clay | Rutting | Outside | 0.1276 | 0 | 0.01 | 0 | 6.1247 | 0 |  | 07/16/2007 | 06/05/2017 | MnROAD Low Volume Road |  | 793
33-O-2007 | 33 | Outside | Flexible | 09/16/2009 | Aggregate |  | 14:23:18 | 6800 | Clay | Rutting | Inside | 0.0074 | 0 | 0 | 0 | 3.333 | 0 |  | 07/16/2007 | 06/05/2017 | MnROAD Low Volume Road |  | 793
33-O-2007 | 33 | Outside | Flexible | 09/16/2009 | Aggregate |  | 14:23:18 | 6800 | Clay | Rutting | Outside | 0.0804 | 0 | 0.0024 | 0 | 7.4997 | 0 |  | 07/16/2007 | 06/05/2017 | MnROAD Low Volume Road |  | 793
33-O-2007 | 33 | Outside | Flexible | 09/16/2009 | Aggregate |  | 14:22:03 | 6850 | Clay | Rutting | Inside | 0.2394 | 0.1679 | 0.0085 | 0.0044 | 4.708 | 4.7497 |  | 07/16/2007 | 06/05/2017 | MnROAD Low Volume Road |  | 793
33-O-2007 | 33 | Outside | Flexible | 09/16/2009 | Aggregate |  | 14:22:03 | 6850 | Clay | Rutting | Outside | 0.7246 | 0.0705 | 0.0152 | 0.0007 | 7.9163 | 8.6038 |  | 07/16/2007 | 06/05/2017 | MnROAD Low Volume Road |  | 793
33-O-2007 | 33 | Outside | Flexible | 09/16/2009 | Aggregate |  | 14:24:49 | 6750 | Clay | Rutting | Inside | 0.0115 | 0 | 0 | 0 | 3.1247 | 0 |  | 07/16/2007 | 06/05/2017 | MnROAD Low Volume Road |  | 793
33-O-2007 | 33 | Outside | Flexible | 09/16/2009 | Aggregate |  | 14:24:49 | 6750 | Clay | Rutting | Outside | 0.0347 | 0 | 0.0002 | 0 | 8.208 | 0 |  | 07/16/2007 | 06/05/2017 | MnROAD Low Volume Road |  | 793
33-O-2007 | 33 | Outside | Flexible | 09/16/2009 | Aggregate |  | 14:25:43 | 6700 | Clay | Rutting | Inside | 0.0117 | 0 | 0.0001 | 0 | 3.3122 | 0 |  | 07/16/2007 | 06/05/2017 | MnROAD Low Volume Road |  | 793
33-O-2007 | 33 | Outside | Flexible | 09/16/2009 | Aggregate |  | 14:25:43 | 6700 | Clay | Rutting | Outside | 0.1254 | 0 | 0.0094 | 0 | 7.958 | 0 |  | 07/16/2007 | 06/05/2017 | MnROAD Low Volume Road |  | 793
33-O-2007 | 33 | Outside | Flexible | 09/16/2009 | Aggregate |  | 14:26:39 | 6650 | Clay | Rutting | Inside | 0.0089 | 0.0001 | 0 | 0 | 2.6455 | 3.5205 |  | 07/16/2007 | 06/05/2017 | MnROAD Low Volume Road |  | 793
33-I-2007 | 33 | Inside | Flexible | 05/20/2010 | Aggregate |  | 12:26:07 | 6800 | Clay | Rutting | Outside | 0.1627 | 0 | 0.0311 | 0 | 8.5205 | 0 |  | 07/16/2007 | 06/05/2017 | MnROAD Low Volume Road | 12540 | 1039
33-I-2007 | 33 | Inside | Flexible | 05/20/2010 | Aggregate |  | 12:22:57 | 6600 | Clay | Rutting | Inside | 0.1327 | 0 | 0.0014 | 0 | 1.6247 | 0 |  | 07/16/2007 | 06/05/2017 | MnROAD Low Volume Road | 12540 | 1039
33-O-2007 | 33 | Outside | Flexible | 04/23/2009 | Aggregate |  | 10:42:25 | 6750 | Clay | Rutting | Inside | 0.023 | 0 | 0 | 0 | 3.2913 | 0 |  | 07/16/2007 | 06/05/2017 | MnROAD Low Volume Road |  | 647
33-O-2007 | 33 | Outside | Flexible | 04/23/2009 | Aggregate |  | 10:41:33 | 6800 | Clay | Rutting | Outside | 0.0696 | 0 | 0.0059 | 0 | 8.4163 | 0 |  | 07/16/2007 | 06/05/2017 | MnROAD Low Volume Road |  | 647
33-O-2007 | 33 | Outside | Flexible | 04/23/2009 | Aggregate |  | 10:41:33 | 6800 | Clay | Rutting | Inside | 0.0233 | 0 | 0.0009 | 0 | 3.8538 | 0 |  | 07/16/2007 | 06/05/2017 | MnROAD Low Volume Road |  | 647
33-O-2007 | 33 | Outside | Flexible | 04/23/2009 | Aggregate |  | 10:40:49 | 6850 | Clay | Rutting | Outside | 0.6971 | 0.0078 | 0.0342 | 0.0002 | 11.4997 | 9.833 |  | 07/16/2007 | 06/05/2017 | MnROAD Low Volume Road |  | 647
33-O-2007 | 33 | Outside | Flexible | 04/23/2009 | Aggregate |  | 10:48:44 | 6400 | Clay | Rutting | Inside | 0.0019 | 0 | 0 | 0 | 3.1247 | 0 |  | 07/16/2007 | 06/05/2017 | MnROAD Low Volume Road |  | 647
33-I-2007 | 33 | Inside | Flexible | 08/04/2009 | Aggregate |  | 8:54:06 | 6400 | Clay | Rutting | Inside | 0.0815 | 0 | 0.0027 | 0 | 2.5413 | 0 |  | 07/16/2007 | 06/05/2017 | MnROAD Low Volume Road | 7655 | 750
33-I-2007 | 33 | Inside | Flexible | 08/04/2009 | Aggregate |  | 9:02:48 | 6850 | Clay | Rutting | Inside | 0.1106 | 0 | 0.0023 | 0 | 1.9372 | 0 |  | 07/16/2007 | 06/05/2017 | MnROAD Low Volume Road | 7655 | 750
33-I-2007 | 33 | Inside | Flexible | 08/04/2009 | Aggregate |  | 9:01:37 | 6800 | Clay | Rutting | Outside | 0.1602 | 0 | 0.0288 | 0 | 8.4788 | 0 |  | 07/16/2007 | 06/05/2017 | MnROAD Low Volume Road | 7655 | 750
33-I-2007 | 33 | Inside | Flexible | 08/04/2009 | Aggregate |  | 9:01:37 | 6800 | Clay | Rutting | Inside | 0.0767 | 0 | 0.0139 | 0 | 2.083 | 0 |  | 07/16/2007 | 06/05/2017 | MnROAD Low Volume Road | 7655 | 750
33-I-2007 | 33 | Inside | Flexible | 08/04/2009 | Aggregate |  | 9:00:40 | 6750 | Clay | Rutting | Outside | 0.1756 | 0 | 0.0119 | 0 | 8.4788 | 0 |  | 07/16/2007 | 06/05/2017 | MnROAD Low Volume Road | 7655 | 750
33-I-2007 | 33 | Inside | Flexible | 08/04/2009 | Aggregate |  | 9:00:40 | 6750 | Clay | Rutting | Inside | 0.0876 | 0 | 0.0052 | 0 | 2.0413 | 0 |  | 07/16/2007 | 06/05/2017 | MnROAD Low Volume Road | 7655 | 750
33-I-2007 | 33 | Inside | Flexible | 08/04/2009 | Aggregate |  | 8:59:44 | 6700 | Clay | Rutting | Outside | 0.1452 | 0 | 0.0021 | 0 | 8.458 | 0 |  | 07/16/2007 | 06/05/2017 | MnROAD Low Volume Road | 7655 | 750
33-I-2007 | 33 | Inside | Flexible | 08/04/2009 | Aggregate |  | 8:59:44 | 6700 | Clay | Rutting | Inside | 0.0607 | 0 | 0.0006 | 0 | 1.6455 | 0 |  | 07/16/2007 | 06/05/2017 | MnROAD Low Volume Road | 7655 | 750
33-I-2007 | 33 | Inside | Flexible | 08/04/2009 | Aggregate |  | 8:58:48 | 6650 | Clay | Rutting | Outside | 0.1831 | 0 | 0.0007 | 0 | 8.6663 | 0 |  | 07/16/2007 | 06/05/2017 | MnROAD Low Volume Road | 7655 | 750
33-I-2007 | 33 | Inside | Flexible | 08/04/2009 | Aggregate |  | 8:58:48 | 6650 | Clay | Rutting | Inside | 0.1137 | 0 | 0.0005 | 0 | 1.8747 | 0 |  | 07/16/2007 | 06/05/2017 | MnROAD Low Volume Road | 7655 | 750
33-I-2007 | 33 | Inside | Flexible | 08/04/2009 | Aggregate |  | 8:58:12 | 6600 | Clay | Rutting | Outside | 0.1858 | 0 | 0.012 | 0 | 8.6663 | 0 |  | 07/16/2007 | 06/05/2017 | MnROAD Low Volume Road | 7655 | 750
33-I-2007 | 33 | Inside | Flexible | 08/04/2009 | Aggregate |  | 8:58:12 | 6600 | Clay | Rutting | Inside | 0.1127 | 0 | 0.0075 | 0 | 1.8955 | 0 |  | 07/16/2007 | 06/05/2017 | MnROAD Low Volume Road | 7655 | 750
33-I-2007 | 33 | Inside | Flexible | 08/04/2009 | Aggregate |  | 8:57:05 | 6550 | Clay | Rutting | Outside | 0.1682 | 0 | 0.0036 | 0 | 9.1663 | 0 |  | 07/16/2007 | 06/05/2017 | MnROAD Low Volume Road | 7655 | 750
33-I-2007 | 33 | Inside | Flexible | 08/04/2009 | Aggregate |  | 8:57:05 | 6550 | Clay | Rutting | Inside | 0.0653 | 0 | 0.0013 | 0 | 2.1038 | 0 |  | 07/16/2007 | 06/05/2017 | MnROAD Low Volume Road | 7655 | 750
33-I-2007 | 33 | Inside | Flexible | 08/04/2009 | Aggregate |  | 8:56:05 | 6500 | Clay | Rutting | Outside | 0.1703 | 0 | 0.0024 | 0 | 8.9788 | 0 |  | 07/16/2007 | 06/05/2017 | MnROAD Low Volume Road | 7655 | 750
33-I-2007 | 33 | Inside | Flexible | 08/04/2009 | Aggregate |  | 8:56:05 | 6500 | Clay | Rutting | Inside | 0.0777 | 0 | 0.0008 | 0 | 2.0205 | 0 |  | 07/16/2007 | 06/05/2017 | MnROAD Low Volume Road | 7655 | 750
33-I-2007 | 33 | Inside | Flexible | 08/04/2009 | Aggregate |  | 8:55:06 | 6450 | Clay | Rutting | Outside | 0.1951 | 0 | 0.0073 | 0 | 8.8122 | 0 |  | 07/16/2007 | 06/05/2017 | MnROAD Low Volume Road | 7655 | 750
33-I-2007 | 33 | Inside | Flexible | 08/04/2009 | Aggregate |  | 8:55:06 | 6450 | Clay | Rutting | Inside | 0.093 | 0 | 0.0031 | 0 | 2.5622 | 0 |  | 07/16/2007 | 06/05/2017 | MnROAD Low Volume Road | 7655 | 750
33-I-2007 | 33 | Inside | Flexible | 08/04/2009 | Aggregate |  | 8:54:06 | 6400 | Clay | Rutting | Outside | 0.1581 | 0 | 0.0064 | 0 | 8.4997 | 0 |  | 07/16/2007 | 06/05/2017 | MnROAD Low Volume Road | 7655 | 750
33-I-2007 | 33 | Inside | Flexible | 08/04/2009 | Aggregate |  | 9:02:48 | 6850 | Clay | Rutting | Outside | 0.1256 | 0 | 0.0024 | 0 | 8.4788 | 0 |  | 07/16/2007 | 06/05/2017 | MnROAD Low Volume Road | 7655 | 750
33-O-2007 | 33 | Outside | Flexible | 08/04/2009 | Aggregate |  | 8:52:27 | 6400 | Clay | Rutting | Outside | 0.1732 | 0 | 0.0207 | 0 | 7.958 | 0 |  | 07/16/2007 | 06/05/2017 | MnROAD Low Volume Road |  | 750
33-O-2007 | 33 | Outside | Flexible | 08/04/2009 | Aggregate |  | 8:41:06 | 6850 | Clay | Rutting | Inside | 0.3432 | 0.0053 | 0.0238 | 0.0001 | 5.6663 | 7.9163 |  | 07/16/2007 | 06/05/2017 | MnROAD Low Volume Road |  | 750
33-O-2007 | 33 | Outside | Flexible | 08/04/2009 | Aggregate |  | 8:50:39 | 6450 | Clay | Rutting | Outside | 0.1274 | 0 | 0.0042 | 0 | 8.1247 | 0 |  | 07/16/2007 | 06/05/2017 | MnROAD Low Volume Road |  | 750
33-O-2007 | 33 | Outside | Flexible | 08/04/2009 | Aggregate |  | 8:50:39 | 6450 | Clay | Rutting | Inside | 0.0203 | 0 | 0.0003 | 0 | 2.3122 | 0 |  | 07/16/2007 | 06/05/2017 | MnROAD Low Volume Road |  | 750
33-O-2007 | 33 | Outside | Flexible | 08/04/2009 | Aggregate |  | 8:49:25 | 6500 | Clay | Rutting | Outside | 0.1266 | 0 | 0.0095 | 0 | 8.6247 | 0 |  | 07/16/2007 | 06/05/2017 | MnROAD Low Volume Road |  | 750
33-O-2007 | 33 | Outside | Flexible | 08/04/2009 | Aggregate |  | 8:49:25 | 6500 | Clay | Rutting | Inside | 0.0167 | 0 | 0.0003 | 0 | 2.6038 | 0 |  | 07/16/2007 | 06/05/2017 | MnROAD Low Volume Road |  | 750
33-O-2007 | 33 | Outside | Flexible | 08/04/2009 | Aggregate |  | 8:47:43 | 6550 | Clay | Rutting | Outside | 0.1243 | 0 | 0.0069 | 0 | 8.1247 | 0 |  | 07/16/2007 | 06/05/2017 | MnROAD Low Volume Road |  | 750
33-O-2007 | 33 | Outside | Flexible | 08/04/2009 | Aggregate |  | 8:47:43 | 6550 | Clay | Rutting | Inside | 0.0131 | 0 | 0.0001 | 0 | 3.0622 | 0 |  | 07/16/2007 | 06/05/2017 | MnROAD Low Volume Road |  | 750
33-O-2007 | 33 | Outside | Flexible | 08/04/2009 | Aggregate |  | 8:46:47 | 6600 | Clay | Rutting | Outside | 0.068 | 0 | 0.0007 | 0 | 8.458 | 0 |  | 07/16/2007 | 06/05/2017 | MnROAD Low Volume Road |  | 750
33-O-2007 | 33 | Outside | Flexible | 08/04/2009 | Aggregate |  | 8:46:47 | 6600 | Clay | Rutting | Inside | 0.0104 | 0 | 0 | 0 | 3.3955 | 0 |  | 07/16/2007 | 06/05/2017 | MnROAD Low Volume Road |  | 750
33-O-2007 | 33 | Outside | Flexible | 08/04/2009 | Aggregate |  | 8:45:45 | 6650 | Clay | Rutting | Outside | 0.1122 | 0 | 0.0165 | 0 | 7.7497 | 0 |  | 07/16/2007 | 06/05/2017 | MnROAD Low Volume Road |  | 750
33-O-2007 | 33 | Outside | Flexible | 08/04/2009 | Aggregate |  | 8:45:45 | 6650 | Clay | Rutting | Inside | 0.0343 | 0.0009 | 0.0016 | 0 | 2.6247 | 3.5413 |  | 07/16/2007 | 06/05/2017 | MnROAD Low Volume Road |  | 750
33-O-2007 | 33 | Outside | Flexible | 08/04/2009 | Aggregate |  | 8:44:23 | 6700 | Clay | Rutting | Outside | 0.1114 | 0 | 0.0292 | 0 | 7.1663 | 0 |  | 07/16/2007 | 06/05/2017 | MnROAD Low Volume Road |  | 750
33-O-2007 | 33 | Outside | Flexible | 08/04/2009 | Aggregate |  | 8:44:23 | 6700 | Clay | Rutting | Inside | 0.0263 | 0 | 0.0015 | 0 | 3.1038 | 0 |  | 07/16/2007 | 06/05/2017 | MnROAD Low Volume Road |  | 750
33-O-2007 | 33 | Outside | Flexible | 08/04/2009 | Aggregate |  | 8:43:22 | 6750 | Clay | Rutting | Outside | 0.0534 | 0 | 0.0005 | 0 | 8.4788 | 0 |  | 07/16/2007 | 06/05/2017 | MnROAD Low Volume Road |  | 750
33-O-2007 | 33 | Outside | Flexible | 08/04/2009 | Aggregate |  | 8:43:22 | 6750 | Clay | Rutting | Inside | 0.0117 | 0 | 0 | 0 | 3.2497 | 0 |  | 07/16/2007 | 06/05/2017 | MnROAD Low Volume Road |  | 750
33-O-2007 | 33 | Outside | Flexible | 08/04/2009 | Aggregate |  | 8:42:14 | 6800 | Clay | Rutting | Outside | 0.0923 | 0 | 0.0005 | 0 | 7.8955 | 0 |  | 07/16/2007 | 06/05/2017 | MnROAD Low Volume Road |  | 750
33-O-2007 | 33 | Outside | Flexible | 08/04/2009 | Aggregate |  | 8:42:14 | 6800 | Clay | Rutting | Inside | 0.0093 | 0 | 0 | 0 | 2.3955 | 0 |  | 07/16/2007 | 06/05/2017 | MnROAD Low Volume Road |  | 750
33-O-2007 | 33 | Outside | Flexible | 08/04/2009 | Aggregate |  | 8:52:27 | 6400 | Clay | Rutting | Inside | 0.0031 | 0 | 0 | 0 | 3.1872 | 0 |  | 07/16/2007 | 06/05/2017 | MnROAD Low Volume Road |  | 750
33-I-2007 | 33 | Inside | Flexible | 09/16/2009 | Aggregate |  | 14:32:43 | 6400 | Clay | Rutting | Inside | 0.0922 | 0 | 0.0085 | 0 | 2.4372 | 0 |  | 07/16/2007 | 06/05/2017 | MnROAD Low Volume Road | 8150 | 793
33-I-2007 | 33 | Inside | Flexible | 09/16/2009 | Aggregate |  | 14:42:09 | 6850 | Clay | Rutting | Outside | 0.1362 | 0 | 0.0028 | 0 | 8.3747 | 0 |  | 07/16/2007 | 06/05/2017 | MnROAD Low Volume Road | 8150 | 793
33-I-2007 | 33 | Inside | Flexible | 09/16/2009 | Aggregate |  | 14:33:32 | 6450 | Clay | Rutting | Inside | 0.0941 | 0 | 0.0013 | 0 | 2.5413 | 0 |  | 07/16/2007 | 06/05/2017 | MnROAD Low Volume Road | 8150 | 793
33-I-2007 | 33 | Inside | Flexible | 09/16/2009 | Aggregate |  | 14:33:32 | 6450 | Clay | Rutting | Outside | 0.1917 | 0 | 0.0031 | 0 | 8.6455 | 0 |  | 07/16/2007 | 06/05/2017 | MnROAD Low Volume Road | 8150 | 793
33-I-2007 | 33 | Inside | Flexible | 09/16/2009 | Aggregate |  | 14:34:50 | 6500 | Clay | Rutting | Inside | 0.0839 | 0 | 0.0108 | 0 | 1.9997 | 0 |  | 07/16/2007 | 06/05/2017 | MnROAD Low Volume Road | 8150 | 793
33-I-2007 | 33 | Inside | Flexible | 09/16/2009 | Aggregate |  | 14:34:50 | 6500 | Clay | Rutting | Outside | 0.177 | 0 | 0.0332 | 0 | 8.6247 | 0 |  | 07/16/2007 | 06/05/2017 | MnROAD Low Volume Road | 8150 | 793
33-I-2007 | 33 | Inside | Flexible | 05/20/2010 | Aggregate |  | 12:20:20 | 6500 | Clay | Rutting | Inside | 0.1164 | 0 | 0.0056 | 0 | 2.1038 | 0 |  | 07/16/2007 | 06/05/2017 | MnROAD Low Volume Road | 12540 | 1039
33-I-2007 | 33 | Inside | Flexible | 05/20/2010 | Aggregate |  | 12:20:20 | 6500 | Clay | Rutting | Outside | 0.1948 | 0 | 0.0111 | 0 | 8.9997 | 0 |  | 07/16/2007 | 06/05/2017 | MnROAD Low Volume Road | 12540 | 1039
33-I-2007 | 33 | Inside | Flexible | 05/20/2010 | Aggregate |  | 12:21:26 | 6550 | Clay | Rutting | Inside | 0.1063 | 0 | 0.008 | 0 | 2.4372 | 0 |  | 07/16/2007 | 06/05/2017 | MnROAD Low Volume Road | 12540 | 1039
33-I-2007 | 33 | Inside | Flexible | 05/20/2010 | Aggregate |  | 12:21:26 | 6550 | Clay | Rutting | Outside | 0.1895 | 0 | 0.0133 | 0 | 8.958 | 0 |  | 07/16/2007 | 06/05/2017 | MnROAD Low Volume Road | 12540 | 1039
33-I-2007 | 33 | Inside | Flexible | 05/20/2010 | Aggregate |  | 12:18:34 | 6400 | Clay | Rutting | Inside | 0.1331 | 0 | 0.0056 | 0 | 3.6038 | 0 |  | 07/16/2007 | 06/05/2017 | MnROAD Low Volume Road | 12540 | 1039
33-I-2007 | 33 | Inside | Flexible | 05/20/2010 | Aggregate |  | 12:18:34 | 6400 | Clay | Rutting | Outside | 0.1913 | 0 | 0.0092 | 0 | 9.2705 | 0 |  | 07/16/2007 | 06/05/2017 | MnROAD Low Volume Road | 12540 | 1039
33-I-2007 | 33 | Inside | Flexible | 05/20/2010 | Aggregate |  | 12:19:24 | 6450 | Clay | Rutting | Inside | 0.1257 | 0 | 0.0134 | 0 | 2.4372 | 0 |  | 07/16/2007 | 06/05/2017 | MnROAD Low Volume Road | 12540 | 1039
33-I-2007 | 33 | Inside | Flexible | 05/20/2010 | Aggregate |  | 12:19:24 | 6450 | Clay | Rutting | Outside | 0.2203 | 0 | 0.0239 | 0 | 8.833 | 0 |  | 07/16/2007 | 06/05/2017 | MnROAD Low Volume Road | 12540 | 1039
33-I-2007 | 33 | Inside | Flexible | 05/20/2010 | Aggregate |  | 12:20:20 | 6500 | Clay | Rutting | Inside | 0.1164 | 0 | 0.0056 | 0 | 2.1038 | 0 |  | 07/16/2007 | 06/05/2017 | MnROAD Low Volume Road | 12540 | 1039
33-I-2007 | 33 | Inside | Flexible | 05/20/2010 | Aggregate |  | 12:20:20 | 6500 | Clay | Rutting | Outside | 0.1948 | 0 | 0.0111 | 0 | 8.9997 | 0 |  | 07/16/2007 | 06/05/2017 | MnROAD Low Volume Road | 12540 | 1039
33-I-2007 | 33 | Inside | Flexible | 05/20/2010 | Aggregate |  | 12:21:26 | 6550 | Clay | Rutting | Inside | 0.1063 | 0 | 0.008 | 0 | 2.4372 | 0 |  | 07/16/2007 | 06/05/2017 | MnROAD Low Volume Road | 12540 | 1039
33-I-2007 | 33 | Inside | Flexible | 05/20/2010 | Aggregate |  | 12:21:26 | 6550 | Clay | Rutting | Outside | 0.1895 | 0 | 0.0133 | 0 | 8.958 | 0 |  | 07/16/2007 | 06/05/2017 | MnROAD Low Volume Road | 12540 | 1039
33-I-2007 | 33 | Inside | Flexible | 05/20/2010 | Aggregate |  | 12:22:57 | 6600 | Clay | Rutting | Inside | 0.1327 | 0 | 0.0014 | 0 | 1.6247 | 0 |  | 07/16/2007 | 06/05/2017 | MnROAD Low Volume Road | 12540 | 1039
33-I-2007 | 33 | Inside | Flexible | 05/20/2010 | Aggregate |  | 12:22:57 | 6600 | Clay | Rutting | Outside | 0.1864 | 0 | 0.0018 | 0 | 8.708 | 0 |  | 07/16/2007 | 06/05/2017 | MnROAD Low Volume Road | 12540 | 1039
33-I-2007 | 33 | Inside | Flexible | 05/20/2010 | Aggregate |  | 12:23:13 | 6650 | Clay | Rutting | Inside | 0.0566 | 0 | 0.0014 | 0 | 2.8122 | 0 |  | 07/16/2007 | 06/05/2017 | MnROAD Low Volume Road | 12540 | 1039
33-I-2007 | 33 | Inside | Flexible | 05/20/2010 | Aggregate |  | 12:23:13 | 6650 | Clay | Rutting | Outside | 0.1603 | 0 | 0.0043 | 0 | 8.3538 | 0 |  | 07/16/2007 | 06/05/2017 | MnROAD Low Volume Road | 12540 | 1039
33-I-2007 | 33 | Inside | Flexible | 05/20/2010 | Aggregate |  | 12:24:21 | 6700 | Clay | Rutting | Inside | 0.0783 | 0 | 0.0096 | 0 | 1.9997 | 0 |  | 07/16/2007 | 06/05/2017 | MnROAD Low Volume Road | 12540 | 1039
33-I-2007 | 33 | Inside | Flexible | 05/20/2010 | Aggregate |  | 12:24:21 | 6700 | Clay | Rutting | Outside | 0.138 | 0 | 0.0203 | 0 | 9.1663 | 0 |  | 07/16/2007 | 06/05/2017 | MnROAD Low Volume Road | 12540 | 1039
33-I-2007 | 33 | Inside | Flexible | 05/20/2010 | Aggregate |  | 12:25:09 | 6750 | Clay | Rutting | Inside | 0.114 | 0 | 0.0041 | 0 | 2.5622 | 0 |  | 07/16/2007 | 06/05/2017 | MnROAD Low Volume Road | 12540 | 1039
33-I-2007 | 33 | Inside | Flexible | 05/20/2010 | Aggregate |  | 12:25:09 | 6750 | Clay | Rutting | Outside | 0.1771 | 0 | 0.0066 | 0 | 8.3955 | 0 |  | 07/16/2007 | 06/05/2017 | MnROAD Low Volume Road | 12540 | 1039
33-I-2007 | 33 | Inside | Flexible | 05/20/2010 | Aggregate |  | 12:26:07 | 6800 | Clay | Rutting | Inside | 0.1076 | 0 | 0.022 | 0 | 1.6247 | 0 |  | 07/16/2007 | 06/05/2017 | MnROAD Low Volume Road | 12540 | 1039
33-O-2007 | 33 | Outside | Flexible | 05/20/2010 | Aggregate |  | 12:09:39 | 6850 | Clay | Rutting | Inside | 0.3455 | 0.0066 | 0.0437 | 0 | 4.9788 | 6.7913 |  | 07/16/2007 | 06/05/2017 | MnROAD Low Volume Road |  | 1039
33-O-2007 | 33 | Outside | Flexible | 05/20/2010 | Aggregate |  | 12:17:30 | 6400 | Clay | Rutting | Outside | 0.1228 | 0 | 0.0013 | 0 | 8.333 | 0 |  | 07/16/2007 | 06/05/2017 | MnROAD Low Volume Road |  | 1039
33-O-2007 | 33 | Outside | Flexible | 05/20/2010 | Aggregate |  | 12:10:28 | 6800 | Clay | Rutting | Inside | 0.0124 | 0 | 0 | 0 | 4.7913 | 0 |  | 07/16/2007 | 06/05/2017 | MnROAD Low Volume Road |  | 1039
33-O-2007 | 33 | Outside | Flexible | 05/20/2010 | Aggregate |  | 12:10:28 | 6800 | Clay | Rutting | Outside | 0.0945 | 0 | 0.0005 | 0 | 7.833 | 0 |  | 07/16/2007 | 06/05/2017 | MnROAD Low Volume Road |  | 1039
33-O-2007 | 33 | Outside | Flexible | 05/20/2010 | Aggregate |  | 12:11:21 | 6750 | Clay | Rutting | Inside | 0.0339 | 0 | 0.001 | 0 | 3.2288 | 0 |  | 07/16/2007 | 06/05/2017 | MnROAD Low Volume Road |  | 1039
33-O-2007 | 33 | Outside | Flexible | 05/20/2010 | Aggregate |  | 12:11:21 | 6750 | Clay | Rutting | Outside | 0.0495 | 0 | 0.0017 | 0 | 8.4163 | 0 |  | 07/16/2007 | 06/05/2017 | MnROAD Low Volume Road |  | 1039
33-O-2007 | 33 | Outside | Flexible | 05/20/2010 | Aggregate |  | 12:12:24 | 6700 | Clay | Rutting | Inside | 0.0232 | 0 | 0.0001 | 0 | 3.1872 | 0 |  | 07/16/2007 | 06/05/2017 | MnROAD Low Volume Road |  | 1039
33-O-2007 | 33 | Outside | Flexible | 05/20/2010 | Aggregate |  | 12:12:24 | 6700 | Clay | Rutting | Outside | 0.1159 | 0 | 0.0014 | 0 | 6.9788 | 0 |  | 07/16/2007 | 06/05/2017 | MnROAD Low Volume Road |  | 1039
33-O-2007 | 33 | Outside | Flexible | 05/20/2010 | Aggregate |  | 12:13:18 | 6650 | Clay | Rutting | Inside | 0.0288 | 0.001 | 0.0005 | 0 | 2.7288 | 3.9372 |  | 07/16/2007 | 06/05/2017 | MnROAD Low Volume Road |  | 1039
33-O-2007 | 33 | Outside | Flexible | 05/20/2010 | Aggregate |  | 12:13:18 | 6650 | Clay | Rutting | Outside | 0.1149 | 0 | 0.0051 | 0 | 8.4788 | 0 |  | 07/16/2007 | 06/05/2017 | MnROAD Low Volume Road |  | 1039
33-O-2007 | 33 | Outside | Flexible | 05/20/2010 | Aggregate |  | 12:14:06 | 6600 | Clay | Rutting | Inside | 0.0084 | 0 | 0 | 0 | 3.083 | 0 |  | 07/16/2007 | 06/05/2017 | MnROAD Low Volume Road |  | 1039
33-O-2007 | 33 | Outside | Flexible | 05/20/2010 | Aggregate |  | 12:14:06 | 6600 | Clay | Rutting | Outside | 0.1038 | 0 | 0.0005 | 0 | 8.208 | 0 |  | 07/16/2007 | 06/05/2017 | MnROAD Low Volume Road |  | 1039
33-O-2007 | 33 | Outside | Flexible | 05/20/2010 | Aggregate |  | 12:14:56 | 6550 | Clay | Rutting | Inside | 0.0178 | 0 | 0.0001 | 0 | 2.5413 | 0 |  | 07/16/2007 | 06/05/2017 | MnROAD Low Volume Road |  | 1039
33-O-2007 | 33 | Outside | Flexible | 05/20/2010 | Aggregate |  | 12:09:39 | 6850 | Clay | Rutting | Inside | 0.3455 | 0.0066 | 0.0437 | 0 | 4.9788 | 6.7913 |  | 07/16/2007 | 06/05/2017 | MnROAD Low Volume Road |  | 1039
33-O-2007 | 33 | Outside | Flexible | 05/20/2010 | Aggregate |  | 12:09:39 | 6850 | Clay | Rutting | Outside | 0 | 0 | 0 | 0 | 0 | 0 |  | 07/16/2007 | 06/05/2017 | MnROAD Low Volume Road |  | 1039
33-O-2007 | 33 | Outside | Flexible | 05/20/2010 | Aggregate |  | 12:10:28 | 6800 | Clay | Rutting | Inside | 0.0124 | 0 | 0 | 0 | 4.7913 | 0 |  | 07/16/2007 | 06/05/2017 | MnROAD Low Volume Road |  | 1039
33-O-2007 | 33 | Outside | Flexible | 05/20/2010 | Aggregate |  | 12:10:28 | 6800 | Clay | Rutting | Outside | 0.0945 | 0 | 0.0005 | 0 | 7.833 | 0 |  | 07/16/2007 | 06/05/2017 | MnROAD Low Volume Road |  | 1039
33-O-2007 | 33 | Outside | Flexible | 05/20/2010 | Aggregate |  | 12:11:21 | 6750 | Clay | Rutting | Inside | 0.0339 | 0 | 0.001 | 0 | 3.2288 | 0 |  | 07/16/2007 | 06/05/2017 | MnROAD Low Volume Road |  | 1039
33-O-2007 | 33 | Outside | Flexible | 05/20/2010 | Aggregate |  | 12:11:21 | 6750 | Clay | Rutting | Outside | 0.0495 | 0 | 0.0017 | 0 | 8.4163 | 0 |  | 07/16/2007 | 06/05/2017 | MnROAD Low Volume Road |  | 1039
33-O-2007 | 33 | Outside | Flexible | 05/20/2010 | Aggregate |  | 12:12:24 | 6700 | Clay | Rutting | Inside | 0.0232 | 0 | 0.0001 | 0 | 3.1872 | 0 |  | 07/16/2007 | 06/05/2017 | MnROAD Low Volume Road |  | 1039
33-O-2007 | 33 | Outside | Flexible | 05/20/2010 | Aggregate |  | 12:12:24 | 6700 | Clay | Rutting | Outside | 0.1159 | 0 | 0.0014 | 0 | 6.9788 | 0 |  | 07/16/2007 | 06/05/2017 | MnROAD Low Volume Road |  | 1039
33-O-2007 | 33 | Outside | Flexible | 05/20/2010 | Aggregate |  | 12:13:18 | 6650 | Clay | Rutting | Inside | 0.0288 | 0.001 | 0.0005 | 0 | 2.7288 | 3.9372 |  | 07/16/2007 | 06/05/2017 | MnROAD Low Volume Road |  | 1039
33-O-2007 | 33 | Outside | Flexible | 05/20/2010 | Aggregate |  | 12:13:18 | 6650 | Clay | Rutting | Outside | 0.1149 | 0 | 0.0051 | 0 | 8.4788 | 0 |  | 07/16/2007 | 06/05/2017 | MnROAD Low Volume Road |  | 1039
33-O-2007 | 33 | Outside | Flexible | 05/20/2010 | Aggregate |  | 12:14:06 | 6600 | Clay | Rutting | Inside | 0.0084 | 0 | 0 | 0 | 3.083 | 0 |  | 07/16/2007 | 06/05/2017 | MnROAD Low Volume Road |  | 1039
33-O-2007 | 33 | Outside | Flexible | 05/20/2010 | Aggregate |  | 12:14:06 | 6600 | Clay | Rutting | Outside | 0.1038 | 0 | 0.0005 | 0 | 8.208 | 0 |  | 07/16/2007 | 06/05/2017 | MnROAD Low Volume Road |  | 1039
33-I-2007 | 33 | Inside | Flexible | 09/16/2009 | Aggregate |  | 14:37:28 | 6650 | Clay | Rutting | Inside | 0.0432 | 0 | 0.0035 | 0 | 2.208 | 0 |  | 07/16/2007 | 06/05/2017 | MnROAD Low Volume Road | 8150 | 793
33-I-2007 | 33 | Inside | Flexible | 09/16/2009 | Aggregate |  | 14:37:28 | 6650 | Clay | Rutting | Outside | 0.1529 | 0 | 0.0151 | 0 | 8.208 | 0 |  | 07/16/2007 | 06/05/2017 | MnROAD Low Volume Road | 8150 | 793
33-I-2007 | 33 | Inside | Flexible | 09/16/2009 | Aggregate |  | 14:38:41 | 6700 | Clay | Rutting | Inside | 0.0636 | 0 | 0.0013 | 0 | 1.8538 | 0 |  | 07/16/2007 | 06/05/2017 | MnROAD Low Volume Road | 8150 | 793
33-I-2007 | 33 | Inside | Flexible | 09/16/2009 | Aggregate |  | 14:38:41 | 6700 | Clay | Rutting | Outside | 0.1381 | 0 | 0.0045 | 0 | 8.5205 | 0 |  | 07/16/2007 | 06/05/2017 | MnROAD Low Volume Road | 8150 | 793
33-I-2007 | 33 | Inside | Flexible | 09/16/2009 | Aggregate |  | 14:39:36 | 6750 | Clay | Rutting | Inside | 0.0883 | 0 | 0.0035 | 0 | 1.7497 | 0 |  | 07/16/2007 | 06/05/2017 | MnROAD Low Volume Road | 8150 | 793
33-I-2007 | 33 | Inside | Flexible | 09/16/2009 | Aggregate |  | 14:39:36 | 6750 | Clay | Rutting | Outside | 0.1801 | 0 | 0.0079 | 0 | 8.4163 | 0 |  | 07/16/2007 | 06/05/2017 | MnROAD Low Volume Road | 8150 | 793
33-I-2007 | 33 | Inside | Flexible | 09/16/2009 | Aggregate |  | 14:40:35 | 6800 | Clay | Rutting | Inside | 0.087 | 0 | 0.0008 | 0 | 1.6455 | 0 |  | 07/16/2007 | 06/05/2017 | MnROAD Low Volume Road | 8150 | 793
33-I-2007 | 33 | Inside | Flexible | 09/16/2009 | Aggregate |  | 14:40:35 | 6800 | Clay | Rutting | Outside | 0.156 | 0 | 0.0017 | 0 | 8.3538 | 0 |  | 07/16/2007 | 06/05/2017 | MnROAD Low Volume Road | 8150 | 793
33-I-2007 | 33 | Inside | Flexible | 09/16/2009 | Aggregate |  | 14:42:09 | 6850 | Clay | Rutting | Inside | 0.1227 | 0.0317 | 0.0026 | 0 | 1.6872 | 5.6038 |  | 07/16/2007 | 06/05/2017 | MnROAD Low Volume Road | 8150 | 793
33-I-2007 | 33 | Inside | Flexible | 09/16/2009 | Aggregate |  | 14:32:43 | 6400 | Clay | Rutting | Outside | 0.1483 | 0 | 0.0161 | 0 | 8.3538 | 0 |  | 07/16/2007 | 06/05/2017 | MnROAD Low Volume Road | 8150 | 793
33-O-2007 | 33 | Outside | Flexible | 09/16/2009 | Aggregate |  | 14:26:39 | 6650 | Clay | Rutting | Outside | 0.1108 | 0 | 0.0008 | 0 | 8.333 | 0 |  | 07/16/2007 | 06/05/2017 | MnROAD Low Volume Road |  | 793
33-O-2007 | 33 | Outside | Flexible | 09/16/2009 | Aggregate |  | 14:27:33 | 6600 | Clay | Rutting | Inside | 0.0131 | 0 | 0.0001 | 0 | 2.8955 | 0 |  | 07/16/2007 | 06/05/2017 | MnROAD Low Volume Road |  | 793
33-O-2007 | 33 | Outside | Flexible | 09/16/2009 | Aggregate |  | 14:27:33 | 6600 | Clay | Rutting | Outside | 0.072 | 0 | 0.0043 | 0 | 7.7497 | 0 |  | 07/16/2007 | 06/05/2017 | MnROAD Low Volume Road |  | 793
33-O-2007 | 33 | Outside | Flexible | 09/16/2009 | Aggregate |  | 14:28:28 | 6550 | Clay | Rutting | Inside | 0.0468 | 0 | 0.0002 | 0 | 2.7705 | 0 |  | 07/16/2007 | 06/05/2017 | MnROAD Low Volume Road |  | 793
33-O-2007 | 33 | Outside | Flexible | 09/16/2009 | Aggregate |  | 14:28:28 | 6550 | Clay | Rutting | Outside | 0.0873 | 0 | 0.002 | 0 | 8.1038 | 0 |  | 07/16/2007 | 06/05/2017 | MnROAD Low Volume Road |  | 793
33-O-2007 | 33 | Outside | Flexible | 09/16/2009 | Aggregate |  | 14:29:21 | 6500 | Clay | Rutting | Inside | 0.0127 | 0 | 0 | 0 | 2.5205 | 0 |  | 07/16/2007 | 06/05/2017 | MnROAD Low Volume Road |  | 793
33-O-2007 | 33 | Outside | Flexible | 09/16/2009 | Aggregate |  | 14:29:21 | 6500 | Clay | Rutting | Outside | 0.1123 | 0 | 0.0015 | 0 | 8.583 | 0 |  | 07/16/2007 | 06/05/2017 | MnROAD Low Volume Road |  | 793
33-O-2007 | 33 | Outside | Flexible | 09/16/2009 | Aggregate |  | 14:31:02 | 6450 | Clay | Rutting | Inside | 0.0136 | 0 | 0.0004 | 0 | 2.5622 | 0 |  | 07/16/2007 | 06/05/2017 | MnROAD Low Volume Road |  | 793
33-O-2007 | 33 | Outside | Flexible | 09/21/2010 | Aggregate |  | 13:45:33 | 6450 | Clay | Rutting | Inside | 0.0135 | 0 | 0.0001 | 0 | 2.9163 | 0 |  | 07/16/2007 | 06/05/2017 | MnROAD Low Volume Road |  | 1163
33-O-2007 | 33 | Outside | Flexible | 09/21/2010 | Aggregate |  | 13:46:13 | 6400 | Clay | Rutting | Outside | 0.1211 | 0 | 0.0047 | 0 | 7.8747 | 0 |  | 07/16/2007 | 06/05/2017 | MnROAD Low Volume Road |  | 1163
33-O-2007 | 33 | Outside | Flexible | 09/21/2010 | Aggregate |  | 13:39:44 | 6850 | Clay | Rutting | Inside | 0.0186 | 0 | 0 | 0 | 2.6455 | 0 |  | 07/16/2007 | 06/05/2017 | MnROAD Low Volume Road |  | 1163
33-O-2007 | 33 | Outside | Flexible | 05/20/2010 | Aggregate |  | 12:14:56 | 6550 | Clay | Rutting | Inside | 0.0178 | 0 | 0.0001 | 0 | 2.5413 | 0 |  | 07/16/2007 | 06/05/2017 | MnROAD Low Volume Road |  | 1039
33-O-2007 | 33 | Outside | Flexible | 05/20/2010 | Aggregate |  | 12:14:56 | 6550 | Clay | Rutting | Outside | 0.1016 | 0 | 0.0016 | 0 | 8.0205 | 0 |  | 07/16/2007 | 06/05/2017 | MnROAD Low Volume Road |  | 1039
33-O-2007 | 33 | Outside | Flexible | 05/20/2010 | Aggregate |  | 12:15:53 | 6500 | Clay | Rutting | Inside | 0.0292 | 0 | 0.0002 | 0 | 2.5413 | 0 |  | 07/16/2007 | 06/05/2017 | MnROAD Low Volume Road |  | 1039
33-O-2007 | 33 | Outside | Flexible | 05/20/2010 | Aggregate |  | 12:15:53 | 6500 | Clay | Rutting | Outside | 0.1339 | 0 | 0.0015 | 0 | 8.5413 | 0 |  | 07/16/2007 | 06/05/2017 | MnROAD Low Volume Road |  | 1039
33-O-2007 | 33 | Outside | Flexible | 05/20/2010 | Aggregate |  | 12:16:37 | 6450 | Clay | Rutting | Inside | 0.0197 | 0 | 0.0003 | 0 | 2.1038 | 0 |  | 07/16/2007 | 06/05/2017 | MnROAD Low Volume Road |  | 1039
33-O-2007 | 33 | Outside | Flexible | 05/20/2010 | Aggregate |  | 12:16:37 | 6450 | Clay | Rutting | Outside | 0.1216 | 0 | 0.0039 | 0 | 8.7705 | 0 |  | 07/16/2007 | 06/05/2017 | MnROAD Low Volume Road |  | 1039
33-O-2007 | 33 | Outside | Flexible | 05/20/2010 | Aggregate |  | 12:17:30 | 6400 | Clay | Rutting | Inside | 0.0366 | 0.0109 | 0.0002 | 0 | 2.0622 | 3.0205 |  | 07/16/2007 | 06/05/2017 | MnROAD Low Volume Road |  | 1039
33-O-2007 | 33 | Outside | Flexible | 05/20/2010 | Aggregate |  | 12:17:30 | 6400 | Clay | Rutting | Outside | 0.1228 | 0 | 0.0013 | 0 | 8.333 | 0 |  | 07/16/2007 | 06/05/2017 | MnROAD Low Volume Road |  | 1039
33-O-2007 | 33 | Outside | Flexible | 05/20/2010 | Aggregate |  | 12:14:56 | 6550 | Clay | Rutting | Outside | 0.1016 | 0 | 0.0016 | 0 | 8.0205 | 0 |  | 07/16/2007 | 06/05/2017 | MnROAD Low Volume Road |  | 1039
33-O-2007 | 33 | Outside | Flexible | 05/20/2010 | Aggregate |  | 12:15:53 | 6500 | Clay | Rutting | Inside | 0.0292 | 0 | 0.0002 | 0 | 2.5413 | 0 |  | 07/16/2007 | 06/05/2017 | MnROAD Low Volume Road |  | 1039
33-O-2007 | 33 | Outside | Flexible | 05/20/2010 | Aggregate |  | 12:15:53 | 6500 | Clay | Rutting | Outside | 0.1339 | 0 | 0.0015 | 0 | 8.5413 | 0 |  | 07/16/2007 | 06/05/2017 | MnROAD Low Volume Road |  | 1039
33-O-2007 | 33 | Outside | Flexible | 05/20/2010 | Aggregate |  | 12:16:37 | 6450 | Clay | Rutting | Inside | 0.0197 | 0 | 0.0003 | 0 | 2.1038 | 0 |  | 07/16/2007 | 06/05/2017 | MnROAD Low Volume Road |  | 1039
33-O-2007 | 33 | Outside | Flexible | 05/20/2010 | Aggregate |  | 12:16:37 | 6450 | Clay | Rutting | Outside | 0.1216 | 0 | 0.0039 | 0 | 8.7705 | 0 |  | 07/16/2007 | 06/05/2017 | MnROAD Low Volume Road |  | 1039
33-O-2007 | 33 | Outside | Flexible | 05/20/2010 | Aggregate |  | 12:17:30 | 6400 | Clay | Rutting | Inside | 0.0366 | 0.0109 | 0.0002 | 0 | 2.0622 | 3.0205 |  | 07/16/2007 | 06/05/2017 | MnROAD Low Volume Road |  | 1039
33-O-2007 | 33 | Outside | Flexible | 05/20/2010 | Aggregate |  | 12:09:39 | 6850 | Clay | Rutting | Outside | 0 | 0 | 0 | 0 | 0 | 0 |  | 07/16/2007 | 06/05/2017 | MnROAD Low Volume Road |  | 1039
33-I-2007 | 33 | Inside | Flexible | 07/12/2010 | Aggregate |  | 13:25:16 | 6650 | Clay | Rutting | Outside | 0.1773 | 0 | 0.0007 | 0 | 8.3955 | 0 |  | 07/16/2007 | 06/05/2017 | MnROAD Low Volume Road | 13310 | 1092
33-I-2007 | 33 | Inside | Flexible | 07/12/2010 | Aggregate |  | 13:26:15 | 6700 | Clay | Rutting | Inside | 0.098 | 0 | 0.0008 | 0 | 1.958 | 0 |  | 07/16/2007 | 06/05/2017 | MnROAD Low Volume Road | 13310 | 1092
33-I-2007 | 33 | Inside | Flexible | 07/12/2010 | Aggregate |  | 13:26:15 | 6700 | Clay | Rutting | Outside | 0.1726 | 0 | 0.0016 | 0 | 8.5413 | 0 |  | 07/16/2007 | 06/05/2017 | MnROAD Low Volume Road | 13310 | 1092
33-I-2007 | 33 | Inside | Flexible | 07/12/2010 | Aggregate |  | 13:27:08 | 6750 | Clay | Rutting | Inside | 0.1328 | 0 | 0.0005 | 0 | 2.2705 | 0 |  | 07/16/2007 | 06/05/2017 | MnROAD Low Volume Road | 13310 | 1092
33-I-2007 | 33 | Inside | Flexible | 07/12/2010 | Aggregate |  | 13:27:08 | 6750 | Clay | Rutting | Outside | 0.2131 | 0 | 0.0009 | 0 | 8.333 | 0 |  | 07/16/2007 | 06/05/2017 | MnROAD Low Volume Road | 13310 | 1092
33-I-2007 | 33 | Inside | Flexible | 07/12/2010 | Aggregate |  | 13:28:07 | 6800 | Clay | Rutting | Inside | 0.1262 | 0 | 0.0064 | 0 | 1.8538 | 0 |  | 07/16/2007 | 06/05/2017 | MnROAD Low Volume Road | 13310 | 1092
33-I-2007 | 33 | Inside | Flexible | 07/12/2010 | Aggregate |  | 13:28:07 | 6800 | Clay | Rutting | Outside | 0.1662 | 0 | 0.0085 | 0 | 8.458 | 0 |  | 07/16/2007 | 06/05/2017 | MnROAD Low Volume Road | 13310 | 1092
33-I-2007 | 33 | Inside | Flexible | 07/12/2010 | Aggregate |  | 13:28:58 | 6850 | Clay | Rutting | Inside | 0.1079 | 0 | 0.0031 | 0 | 3.2705 | 0 |  | 07/16/2007 | 06/05/2017 | MnROAD Low Volume Road | 13310 | 1092
33-I-2007 | 33 | Inside | Flexible | 07/12/2010 | Aggregate |  | 13:28:58 | 6850 | Clay | Rutting | Outside | 0.178 | 0 | 0.0124 | 0 | 8.4997 | 0 |  | 07/16/2007 | 06/05/2017 | MnROAD Low Volume Road | 13310 | 1092
33-I-2007 | 33 | Inside | Flexible | 07/12/2010 | Aggregate |  | 13:20:56 | 6400 | Clay | Rutting | Inside | 0.141 | 0 | 0.0073 | 0 | 2.2913 | 0 |  | 07/16/2007 | 06/05/2017 | MnROAD Low Volume Road | 13310 | 1092
33-I-2007 | 33 | Inside | Flexible | 07/12/2010 | Aggregate |  | 13:20:56 | 6400 | Clay | Rutting | Outside | 0.1898 | 0 | 0.0112 | 0 | 8.4163 | 0 |  | 07/16/2007 | 06/05/2017 | MnROAD Low Volume Road | 13310 | 1092
33-I-2007 | 33 | Inside | Flexible | 07/12/2010 | Aggregate |  | 13:21:47 | 6450 | Clay | Rutting | Inside | 0.1415 | 0 | 0.0061 | 0 | 2.6247 | 0 |  | 07/16/2007 | 06/05/2017 | MnROAD Low Volume Road | 13310 | 1092
33-I-2007 | 33 | Inside | Flexible | 07/12/2010 | Aggregate |  | 13:21:47 | 6450 | Clay | Rutting | Outside | 0.2406 | 0 | 0.0102 | 0 | 8.958 | 0 |  | 07/16/2007 | 06/05/2017 | MnROAD Low Volume Road | 13310 | 1092
33-I-2007 | 33 | Inside | Flexible | 07/12/2010 | Aggregate |  | 13:22:42 | 6500 | Clay | Rutting | Inside | 0.1236 | 0 | 0.0002 | 0 | 2.0622 | 0 |  | 07/16/2007 | 06/05/2017 | MnROAD Low Volume Road | 13310 | 1092
33-I-2007 | 33 | Inside | Flexible | 07/12/2010 | Aggregate |  | 13:22:42 | 6500 | Clay | Rutting | Outside | 0.1912 | 0 | 0.0003 | 0 | 8.7913 | 0 |  | 07/16/2007 | 06/05/2017 | MnROAD Low Volume Road | 13310 | 1092
33-I-2007 | 33 | Inside | Flexible | 07/12/2010 | Aggregate |  | 13:23:34 | 6550 | Clay | Rutting | Inside | 0.1029 | 0 | 0.0013 | 0 | 2.333 | 0 |  | 07/16/2007 | 06/05/2017 | MnROAD Low Volume Road | 13310 | 1092
33-I-2007 | 33 | Inside | Flexible | 07/12/2010 | Aggregate |  | 13:23:34 | 6550 | Clay | Rutting | Outside | 0.1779 | 0 | 0.0021 | 0 | 8.6038 | 0 |  | 07/16/2007 | 06/05/2017 | MnROAD Low Volume Road | 13310 | 1092
33-I-2007 | 33 | Inside | Flexible | 07/12/2010 | Aggregate |  | 13:24:27 | 6600 | Clay | Rutting | Inside | 0.1405 | 0 | 0.0078 | 0 | 1.6663 | 0 |  | 07/16/2007 | 06/05/2017 | MnROAD Low Volume Road | 13310 | 1092
33-I-2007 | 33 | Inside | Flexible | 07/12/2010 | Aggregate |  | 13:24:27 | 6600 | Clay | Rutting | Outside | 0.2131 | 0 | 0.011 | 0 | 8.6247 | 0 |  | 07/16/2007 | 06/05/2017 | MnROAD Low Volume Road | 13310 | 1092
33-I-2007 | 33 | Inside | Flexible | 07/12/2010 | Aggregate |  | 13:25:16 | 6650 | Clay | Rutting | Inside | 0.0677 | 0 | 0.0003 | 0 | 2.4372 | 0 |  | 07/16/2007 | 06/05/2017 | MnROAD Low Volume Road | 13310 | 1092
33-O-2007 | 33 | Outside | Flexible | 07/12/2010 | Aggregate |  | 13:11:07 | 6850 | Clay | Rutting | Inside | 0.0673 | 0.0607 | 0.0001 | 0.0001 | 5.708 | 5.708 |  | 07/16/2007 | 06/05/2017 | MnROAD Low Volume Road |  | 1092
33-O-2007 | 33 | Outside | Flexible | 07/12/2010 | Aggregate |  | 13:19:38 | 6400 | Clay | Rutting | Outside | 0.1681 | 0 | 0.0003 | 0 | 8.1663 | 0 |  | 07/16/2007 | 06/05/2017 | MnROAD Low Volume Road |  | 1092
33-O-2007 | 33 | Outside | Flexible | 07/12/2010 | Aggregate |  | 13:12:09 | 6800 | Clay | Rutting | Inside | 0.0204 | 0 | 0.0007 | 0 | 3.3538 | 0 |  | 07/16/2007 | 06/05/2017 | MnROAD Low Volume Road |  | 1092
33-O-2007 | 33 | Outside | Flexible | 07/12/2010 | Aggregate |  | 13:11:07 | 6850 | Clay | Rutting | Outside | 0.0511 | 0.0349 | 0.0001 | 0 | 11.5413 | 8.8955 |  | 07/16/2007 | 06/05/2017 | MnROAD Low Volume Road |  | 1092
33-O-2007 | 33 | Outside | Flexible | 07/12/2010 | Aggregate |  | 13:19:38 | 6400 | Clay | Rutting | Inside | 0.0436 | 0 | 0 | 0 | 1.7705 | 0 |  | 07/16/2007 | 06/05/2017 | MnROAD Low Volume Road |  | 1092
33-O-2007 | 33 | Outside | Flexible | 07/12/2010 | Aggregate |  | 13:18:52 | 6450 | Clay | Rutting | Outside | 0.1185 | 0 | 0.002 | 0 | 8.2913 | 0 |  | 07/16/2007 | 06/05/2017 | MnROAD Low Volume Road |  | 1092
33-O-2007 | 33 | Outside | Flexible | 07/12/2010 | Aggregate |  | 13:18:52 | 6450 | Clay | Rutting | Inside | 0.0098 | 0 | 0 | 0 | 2.708 | 0 |  | 07/16/2007 | 06/05/2017 | MnROAD Low Volume Road |  | 1092
33-O-2007 | 33 | Outside | Flexible | 07/12/2010 | Aggregate |  | 13:17:53 | 6500 | Clay | Rutting | Outside | 0.0802 | 0 | 0.002 | 0 | 8.7288 | 0 |  | 07/16/2007 | 06/05/2017 | MnROAD Low Volume Road |  | 1092
33-O-2007 | 33 | Outside | Flexible | 07/12/2010 | Aggregate |  | 13:17:53 | 6500 | Clay | Rutting | Inside | 0.0182 | 0 | 0.0001 | 0 | 2.6038 | 0 |  | 07/16/2007 | 06/05/2017 | MnROAD Low Volume Road |  | 1092
33-O-2007 | 33 | Outside | Flexible | 07/12/2010 | Aggregate |  | 13:16:55 | 6550 | Clay | Rutting | Outside | 0.0922 | 0 | 0.0019 | 0 | 7.9788 | 0 |  | 07/16/2007 | 06/05/2017 | MnROAD Low Volume Road |  | 1092
33-O-2007 | 33 | Outside | Flexible | 07/12/2010 | Aggregate |  | 13:16:55 | 6550 | Clay | Rutting | Inside | 0.0135 | 0 | 0.0001 | 0 | 2.8747 | 0 |  | 07/16/2007 | 06/05/2017 | MnROAD Low Volume Road |  | 1092
33-I-2007 | 33 | Inside | Flexible | 05/20/2010 | Aggregate |  | 12:22:57 | 6600 | Clay | Rutting | Outside | 0.1864 | 0 | 0.0018 | 0 | 8.708 | 0 |  | 07/16/2007 | 06/05/2017 | MnROAD Low Volume Road | 12540 | 1039
33-I-2007 | 33 | Inside | Flexible | 05/20/2010 | Aggregate |  | 12:23:13 | 6650 | Clay | Rutting | Inside | 0.0566 | 0 | 0.0014 | 0 | 2.8122 | 0 |  | 07/16/2007 | 06/05/2017 | MnROAD Low Volume Road | 12540 | 1039
33-I-2007 | 33 | Inside | Flexible | 05/20/2010 | Aggregate |  | 12:23:13 | 6650 | Clay | Rutting | Outside | 0.1603 | 0 | 0.0043 | 0 | 8.3538 | 0 |  | 07/16/2007 | 06/05/2017 | MnROAD Low Volume Road | 12540 | 1039
33-I-2007 | 33 | Inside | Flexible | 05/20/2010 | Aggregate |  | 12:24:21 | 6700 | Clay | Rutting | Inside | 0.0783 | 0 | 0.0096 | 0 | 1.9997 | 0 |  | 07/16/2007 | 06/05/2017 | MnROAD Low Volume Road | 12540 | 1039
33-I-2007 | 33 | Inside | Flexible | 05/20/2010 | Aggregate |  | 12:24:21 | 6700 | Clay | Rutting | Outside | 0.138 | 0 | 0.0203 | 0 | 9.1663 | 0 |  | 07/16/2007 | 06/05/2017 | MnROAD Low Volume Road | 12540 | 1039
33-I-2007 | 33 | Inside | Flexible | 05/20/2010 | Aggregate |  | 12:25:09 | 6750 | Clay | Rutting | Inside | 0.114 | 0 | 0.0041 | 0 | 2.5622 | 0 |  | 07/16/2007 | 06/05/2017 | MnROAD Low Volume Road | 12540 | 1039
33-I-2007 | 33 | Inside | Flexible | 05/20/2010 | Aggregate |  | 12:25:09 | 6750 | Clay | Rutting | Outside | 0.1771 | 0 | 0.0066 | 0 | 8.3955 | 0 |  | 07/16/2007 | 06/05/2017 | MnROAD Low Volume Road | 12540 | 1039
33-I-2007 | 33 | Inside | Flexible | 05/20/2010 | Aggregate |  | 12:26:07 | 6800 | Clay | Rutting | Inside | 0.1076 | 0 | 0.022 | 0 | 1.6247 | 0 |  | 07/16/2007 | 06/05/2017 | MnROAD Low Volume Road | 12540 | 1039
33-I-2007 | 33 | Inside | Flexible | 05/20/2010 | Aggregate |  | 12:26:07 | 6800 | Clay | Rutting | Outside | 0.1627 | 0 | 0.0311 | 0 | 8.5205 | 0 |  | 07/16/2007 | 06/05/2017 | MnROAD Low Volume Road | 12540 | 1039
33-I-2007 | 33 | Inside | Flexible | 05/20/2010 | Aggregate |  | 12:27:02 | 6850 | Clay | Rutting | Inside | 0.0607 | 0 | 0.0015 | 0 | 3.0205 | 0 |  | 07/16/2007 | 06/05/2017 | MnROAD Low Volume Road | 12540 | 1039
33-I-2007 | 33 | Inside | Flexible | 05/20/2010 | Aggregate |  | 12:27:02 | 6850 | Clay | Rutting | Outside | 0.1264 | 0 | 0.003 | 0 | 8.583 | 0 |  | 07/16/2007 | 06/05/2017 | MnROAD Low Volume Road | 12540 | 1039
33-I-2007 | 33 | Inside | Flexible | 05/20/2010 | Aggregate |  | 12:18:34 | 6400 | Clay | Rutting | Inside | 0.1331 | 0 | 0.0056 | 0 | 3.6038 | 0 |  | 07/16/2007 | 06/05/2017 | MnROAD Low Volume Road | 12540 | 1039
33-I-2007 | 33 | Inside | Flexible | 05/20/2010 | Aggregate |  | 12:18:34 | 6400 | Clay | Rutting | Outside | 0.1913 | 0 | 0.0092 | 0 | 9.2705 | 0 |  | 07/16/2007 | 06/05/2017 | MnROAD Low Volume Road | 12540 | 1039
33-I-2007 | 33 | Inside | Flexible | 05/20/2010 | Aggregate |  | 12:19:24 | 6450 | Clay | Rutting | Inside | 0.1257 | 0 | 0.0134 | 0 | 2.4372 | 0 |  | 07/16/2007 | 06/05/2017 | MnROAD Low Volume Road | 12540 | 1039
33-I-2007 | 33 | Inside | Flexible | 05/20/2010 | Aggregate |  | 12:19:24 | 6450 | Clay | Rutting | Outside | 0.2203 | 0 | 0.0239 | 0 | 8.833 | 0 |  | 07/16/2007 | 06/05/2017 | MnROAD Low Volume Road | 12540 | 1039
33-O-2007 | 33 | Outside | Flexible | 04/19/2011 | Aggregate |  | 9:17:53 | 6700 | Clay | Rutting | Inside | 0.0298 | 0 | 0.0016 | 0 | 3.0205 | 0 |  | 07/16/2007 | 06/05/2017 | MnROAD Low Volume Road |  | 1373
33-O-2007 | 33 | Outside | Flexible | 04/19/2011 | Aggregate |  | 9:17:53 | 6700 | Clay | Rutting | Outside | 0.0799 | 0 | 0.0079 | 0 | 5.9163 | 0 |  | 07/16/2007 | 06/05/2017 | MnROAD Low Volume Road |  | 1373
33-O-2007 | 33 | Outside | Flexible | 04/19/2011 | Aggregate |  | 9:18:57 | 6650 | Clay | Rutting | Inside | 0.0425 | 0 | 0.0005 | 0 | 2.6038 | 0 |  | 07/16/2007 | 06/05/2017 | MnROAD Low Volume Road |  | 1373
33-O-2007 | 33 | Outside | Flexible | 04/19/2011 | Aggregate |  | 9:18:57 | 6650 | Clay | Rutting | Outside | 0.0801 | 0 | 0.002 | 0 | 9.2705 | 0 |  | 07/16/2007 | 06/05/2017 | MnROAD Low Volume Road |  | 1373
33-O-2007 | 33 | Outside | Flexible | 04/19/2011 | Aggregate |  | 9:20:50 | 6550 | Clay | Rutting | Inside | 0.0284 | 0 | 0.0002 | 0 | 2.708 | 0 |  | 07/16/2007 | 06/05/2017 | MnROAD Low Volume Road |  | 1373
33-O-2007 | 33 | Outside | Flexible | 04/19/2011 | Aggregate |  | 9:20:50 | 6550 | Clay | Rutting | Outside | 0.0702 | 0 | 0.0009 | 0 | 9.083 | 0 |  | 07/16/2007 | 06/05/2017 | MnROAD Low Volume Road |  | 1373
33-I-2007 | 33 | Inside | Flexible | 07/22/2011 | Aggregate |  | 10:39:36 | 6400 | Clay | Rutting | Inside | 0.1293 | 0 | 0.0033 | 0 | 2.583 | 0 |  | 07/16/2007 | 06/05/2017 | MnROAD Low Volume Road | 20509 | 1467
33-I-2007 | 33 | Inside | Flexible | 07/22/2011 | Aggregate |  | 10:39:36 | 6400 | Clay | Rutting | Outside | 0.2312 | 0 | 0.0054 | 0 | 9.1038 | 0 |  | 07/16/2007 | 06/05/2017 | MnROAD Low Volume Road | 20509 | 1467
33-I-2007 | 33 | Inside | Flexible | 07/22/2011 | Aggregate |  | 10:46:15 | 6850 | Clay | Rutting | Outside | 0.208 | 0 | 0.0104 | 0 | 8.6872 | 0 |  | 07/16/2007 | 06/05/2017 | MnROAD Low Volume Road | 20509 | 1467
33-I-2007 | 33 | Inside | Flexible | 07/22/2011 | Aggregate |  | 10:46:15 | 6850 | Clay | Rutting | Inside | 0.1452 | 0 | 0.0083 | 0 | 2.5413 | 0 |  | 07/16/2007 | 06/05/2017 | MnROAD Low Volume Road | 20509 | 1467
33-I-2007 | 33 | Inside | Flexible | 07/22/2011 | Aggregate |  | 10:45:40 | 6800 | Clay | Rutting | Outside | 0.2489 | 0 | 0.0045 | 0 | 8.4788 | 0 |  | 07/16/2007 | 06/05/2017 | MnROAD Low Volume Road | 20509 | 1467
33-I-2007 | 33 | Inside | Flexible | 07/22/2011 | Aggregate |  | 10:45:40 | 6800 | Clay | Rutting | Inside | 0.1034 | 0 | 0.0019 | 0 | 1.7497 | 0 |  | 07/16/2007 | 06/05/2017 | MnROAD Low Volume Road | 20509 | 1467
33-I-2007 | 33 | Inside | Flexible | 07/22/2011 | Aggregate |  | 10:44:48 | 6750 | Clay | Rutting | Outside | 0.2606 | 0.046 | 0.0186 | 0.0002 | 9.3122 | 11.5205 |  | 07/16/2007 | 06/05/2017 | MnROAD Low Volume Road | 20509 | 1467
33-I-2007 | 33 | Inside | Flexible | 07/22/2011 | Aggregate |  | 10:44:48 | 6750 | Clay | Rutting | Inside | 0.1213 | 0 | 0.0082 | 0 | 2.6038 | 0 |  | 07/16/2007 | 06/05/2017 | MnROAD Low Volume Road | 20509 | 1467
33-I-2007 | 33 | Inside | Flexible | 07/22/2011 | Aggregate |  | 10:44:01 | 6700 | Clay | Rutting | Outside | 0.3304 | 0 | 0.0503 | 0 | 7.333 | 0 |  | 07/16/2007 | 06/05/2017 | MnROAD Low Volume Road | 20509 | 1467
33-I-2007 | 33 | Inside | Flexible | 07/22/2011 | Aggregate |  | 10:44:01 | 6700 | Clay | Rutting | Inside | 0.0924 | 0 | 0.0194 | 0 | 1.3122 | 0 |  | 07/16/2007 | 06/05/2017 | MnROAD Low Volume Road | 20509 | 1467
33-I-2007 | 33 | Inside | Flexible | 07/22/2011 | Aggregate |  | 10:43:15 | 6650 | Clay | Rutting | Outside | 0.2585 | 0 | 0.0078 | 0 | 8.3538 | 0 |  | 07/16/2007 | 06/05/2017 | MnROAD Low Volume Road | 20509 | 1467
33-I-2007 | 33 | Inside | Flexible | 07/22/2011 | Aggregate |  | 10:43:15 | 6650 | Clay | Rutting | Inside | 0.0858 | 0 | 0.0027 | 0 | 3.4788 | 0 |  | 07/16/2007 | 06/05/2017 | MnROAD Low Volume Road | 20509 | 1467
33-I-2007 | 33 | Inside | Flexible | 07/22/2011 | Aggregate |  | 10:42:41 | 6600 | Clay | Rutting | Outside | 0.2512 | 0 | 0.0078 | 0 | 8.9163 | 0 |  | 07/16/2007 | 06/05/2017 | MnROAD Low Volume Road | 20509 | 1467
33-I-2007 | 33 | Inside | Flexible | 07/22/2011 | Aggregate |  | 10:42:41 | 6600 | Clay | Rutting | Inside | 0.1549 | 0 | 0.0057 | 0 | 1.8747 | 0 |  | 07/16/2007 | 06/05/2017 | MnROAD Low Volume Road | 20509 | 1467
33-O-2007 | 33 | Outside | Flexible | 07/12/2010 | Aggregate |  | 13:16:06 | 6600 | Clay | Rutting | Outside | 0.0908 | 0 | 0.0015 | 0 | 8.5413 | 0 |  | 07/16/2007 | 06/05/2017 | MnROAD Low Volume Road |  | 1092
33-O-2007 | 33 | Outside | Flexible | 07/12/2010 | Aggregate |  | 13:16:06 | 6600 | Clay | Rutting | Inside | 0.0179 | 0 | 0 | 0 | 2.9788 | 0 |  | 07/16/2007 | 06/05/2017 | MnROAD Low Volume Road |  | 1092
33-O-2007 | 33 | Outside | Flexible | 07/12/2010 | Aggregate |  | 13:15:07 | 6650 | Clay | Rutting | Outside | 0.1321 | 0 | 0.0016 | 0 | 7.7497 | 0 |  | 07/16/2007 | 06/05/2017 | MnROAD Low Volume Road |  | 1092
33-O-2007 | 33 | Outside | Flexible | 07/12/2010 | Aggregate |  | 13:15:07 | 6650 | Clay | Rutting | Inside | 0.0163 | 0 | 0 | 0 | 2.6038 | 0 |  | 07/16/2007 | 06/05/2017 | MnROAD Low Volume Road |  | 1092
33-O-2007 | 33 | Outside | Flexible | 07/12/2010 | Aggregate |  | 13:14:12 | 6700 | Clay | Rutting | Outside | 0.1291 | 0 | 0.0031 | 0 | 7.7913 | 0 |  | 07/16/2007 | 06/05/2017 | MnROAD Low Volume Road |  | 1092
33-O-2007 | 33 | Outside | Flexible | 07/12/2010 | Aggregate |  | 13:14:12 | 6700 | Clay | Rutting | Inside | 0.0323 | 0 | 0.0002 | 0 | 3.1872 | 0 |  | 07/16/2007 | 06/05/2017 | MnROAD Low Volume Road |  | 1092
33-O-2007 | 33 | Outside | Flexible | 07/12/2010 | Aggregate |  | 13:13:15 | 6750 | Clay | Rutting | Outside | 0.0768 | 0 | 0.0028 | 0 | 8.5205 | 0 |  | 07/16/2007 | 06/05/2017 | MnROAD Low Volume Road |  | 1092
33-O-2007 | 33 | Outside | Flexible | 07/12/2010 | Aggregate |  | 13:13:15 | 6750 | Clay | Rutting | Inside | 0.0393 | 0 | 0.0013 | 0 | 3.1872 | 0 |  | 07/16/2007 | 06/05/2017 | MnROAD Low Volume Road |  | 1092
33-O-2007 | 33 | Outside | Flexible | 07/12/2010 | Aggregate |  | 13:12:09 | 6800 | Clay | Rutting | Outside | 0.0791 | 0 | 0.0068 | 0 | 7.6663 | 0 |  | 07/16/2007 | 06/05/2017 | MnROAD Low Volume Road |  | 1092
33-I-2007 | 33 | Inside | Flexible | 09/21/2010 | Aggregate |  | 13:52:36 | 6750 | Clay | Rutting | Outside | 0.2342 | 0 | 0.0089 | 0 | 8.3538 | 0 |  | 07/16/2007 | 06/05/2017 | MnROAD Low Volume Road | 14619 | 1163
33-I-2007 | 33 | Inside | Flexible | 09/21/2010 | Aggregate |  | 13:53:32 | 6800 | Clay | Rutting | Inside | 0.1406 | 0 | 0.0012 | 0 | 1.4997 | 0 |  | 07/16/2007 | 06/05/2017 | MnROAD Low Volume Road | 14619 | 1163
33-I-2007 | 33 | Inside | Flexible | 09/21/2010 | Aggregate |  | 13:51:47 | 6700 | Clay | Rutting | Outside | 0.466 | 0 | 0.0329 | 0 | 7.1663 | 0 |  | 07/16/2007 | 06/05/2017 | MnROAD Low Volume Road | 14619 | 1163
33-I-2007 | 33 | Inside | Flexible | 09/21/2010 | Aggregate |  | 13:51:47 | 6700 | Clay | Rutting | Inside | 0.46 | 0.4452 | 0.0275 | 0.0084 | 6.5622 | 6.5622 |  | 07/16/2007 | 06/05/2017 | MnROAD Low Volume Road | 14619 | 1163
33-I-2007 | 33 | Inside | Flexible | 09/21/2010 | Aggregate |  | 13:51:02 | 6650 | Clay | Rutting | Outside | 0.1893 | 0 | 0.0397 | 0 | 8.333 | 0 |  | 07/16/2007 | 06/05/2017 | MnROAD Low Volume Road | 14619 | 1163
33-I-2007 | 33 | Inside | Flexible | 09/21/2010 | Aggregate |  | 13:51:02 | 6650 | Clay | Rutting | Inside | 0.0766 | 0 | 0.0149 | 0 | 1.5413 | 0 |  | 07/16/2007 | 06/05/2017 | MnROAD Low Volume Road | 14619 | 1163
33-I-2007 | 33 | Inside | Flexible | 09/21/2010 | Aggregate |  | 13:50:20 | 6600 | Clay | Rutting | Outside | 0.2206 | 0 | 0.0056 | 0 | 8.3955 | 0 |  | 07/16/2007 | 06/05/2017 | MnROAD Low Volume Road | 14619 | 1163
33-I-2007 | 33 | Inside | Flexible | 09/21/2010 | Aggregate |  | 13:50:20 | 6600 | Clay | Rutting | Inside | 0.2784 | 0 | 0.0037 | 0 | 2.8955 | 0 |  | 07/16/2007 | 06/05/2017 | MnROAD Low Volume Road | 14619 | 1163
33-I-2007 | 33 | Inside | Flexible | 09/21/2010 | Aggregate |  | 13:49:27 | 6550 | Clay | Rutting | Outside | 0.2238 | 0 | 0.028 | 0 | 9.1663 | 0 |  | 07/16/2007 | 06/05/2017 | MnROAD Low Volume Road | 14619 | 1163
33-I-2007 | 33 | Inside | Flexible | 09/21/2010 | Aggregate |  | 13:49:27 | 6550 | Clay | Rutting | Inside | 0.1089 | 0 | 0.0125 | 0 | 2.083 | 0 |  | 07/16/2007 | 06/05/2017 | MnROAD Low Volume Road | 14619 | 1163
33-I-2007 | 33 | Inside | Flexible | 09/21/2010 | Aggregate |  | 13:48:40 | 6500 | Clay | Rutting | Outside | 0.1981 | 0 | 0.016 | 0 | 8.4372 | 0 |  | 07/16/2007 | 06/05/2017 | MnROAD Low Volume Road | 14619 | 1163
33-I-2007 | 33 | Inside | Flexible | 09/21/2010 | Aggregate |  | 13:48:40 | 6500 | Clay | Rutting | Inside | 0.1152 | 0 | 0.0079 | 0 | 1.7913 | 0 |  | 07/16/2007 | 06/05/2017 | MnROAD Low Volume Road | 14619 | 1163
33-I-2007 | 33 | Inside | Flexible | 09/21/2010 | Aggregate |  | 13:47:50 | 6450 | Clay | Rutting | Outside | 0.2573 | 0 | 0.0136 | 0 | 8.9163 | 0 |  | 07/16/2007 | 06/05/2017 | MnROAD Low Volume Road | 14619 | 1163
33-I-2007 | 33 | Inside | Flexible | 09/21/2010 | Aggregate |  | 13:47:50 | 6450 | Clay | Rutting | Inside | 0.1479 | 0 | 0.0072 | 0 | 2.3538 | 0 |  | 07/16/2007 | 06/05/2017 | MnROAD Low Volume Road | 14619 | 1163
33-I-2007 | 33 | Inside | Flexible | 09/21/2010 | Aggregate |  | 13:47:02 | 6400 | Clay | Rutting | Outside | 0.2749 | 0.0457 | 0.0172 | 0.0002 | 10.4372 | 10.7288 |  | 07/16/2007 | 06/05/2017 | MnROAD Low Volume Road | 14619 | 1163
33-I-2007 | 33 | Inside | Flexible | 09/21/2010 | Aggregate |  | 13:47:02 | 6400 | Clay | Rutting | Inside | 0.4098 | 0 | 0.0108 | 0 | 2.4372 | 0 |  | 07/16/2007 | 06/05/2017 | MnROAD Low Volume Road | 14619 | 1163
33-I-2007 | 33 | Inside | Flexible | 09/21/2010 | Aggregate |  | 13:54:19 | 6850 | Clay | Rutting | Outside | 0.1695 | 0 | 0.0149 | 0 | 8.5205 | 0 |  | 07/16/2007 | 06/05/2017 | MnROAD Low Volume Road | 14619 | 1163
33-I-2007 | 33 | Inside | Flexible | 09/21/2010 | Aggregate |  | 13:54:19 | 6850 | Clay | Rutting | Inside | 0.1489 | 0 | 0.0136 | 0 | 2.0413 | 0 |  | 07/16/2007 | 06/05/2017 | MnROAD Low Volume Road | 14619 | 1163
33-I-2007 | 33 | Inside | Flexible | 09/21/2010 | Aggregate |  | 13:53:32 | 6800 | Clay | Rutting | Outside | 0.2554 | 0 | 0.0023 | 0 | 8.3955 | 0 |  | 07/16/2007 | 06/05/2017 | MnROAD Low Volume Road | 14619 | 1163
33-I-2007 | 33 | Inside | Flexible | 09/21/2010 | Aggregate |  | 13:52:36 | 6750 | Clay | Rutting | Inside | 0.1082 | 0 | 0.0034 | 0 | 2.2288 | 0 |  | 07/16/2007 | 06/05/2017 | MnROAD Low Volume Road | 14619 | 1163
33-O-2007 | 33 | Outside | Flexible | 09/21/2010 | Aggregate |  | 13:39:44 | 6850 | Clay | Rutting | Outside | 0.1243 | 0 | 0.0002 | 0 | 8.3747 | 0 |  | 07/16/2007 | 06/05/2017 | MnROAD Low Volume Road |  | 1163
33-O-2007 | 33 | Outside | Flexible | 09/21/2010 | Aggregate |  | 13:40:31 | 6800 | Clay | Rutting | Inside | 0.0278 | 0 | 0.0016 | 0 | 3.9997 | 0 |  | 07/16/2007 | 06/05/2017 | MnROAD Low Volume Road |  | 1163
33-O-2007 | 33 | Outside | Flexible | 09/21/2010 | Aggregate |  | 13:40:31 | 6800 | Clay | Rutting | Outside | 0.1069 | 0 | 0.0192 | 0 | 7.708 | 0 |  | 07/16/2007 | 06/05/2017 | MnROAD Low Volume Road |  | 1163
33-O-2007 | 33 | Outside | Flexible | 09/21/2010 | Aggregate |  | 13:41:19 | 6750 | Clay | Rutting | Inside | 0 | 0 | 0 | 0 | 3.083 | 0 |  | 07/16/2007 | 06/05/2017 | MnROAD Low Volume Road |  | 1163
33-O-2007 | 33 | Outside | Flexible | 09/21/2010 | Aggregate |  | 13:41:19 | 6750 | Clay | Rutting | Outside | 0.0502 | 0 | 0.0025 | 0 | 8.4788 | 0 |  | 07/16/2007 | 06/05/2017 | MnROAD Low Volume Road |  | 1163
33-O-2007 | 33 | Outside | Flexible | 09/21/2010 | Aggregate |  | 13:41:56 | 6700 | Clay | Rutting | Inside | 0.0246 | 0 | 0.0009 | 0 | 2.2497 | 0 |  | 07/16/2007 | 06/05/2017 | MnROAD Low Volume Road |  | 1163
33-O-2007 | 33 | Outside | Flexible | 09/21/2010 | Aggregate |  | 13:41:56 | 6700 | Clay | Rutting | Outside | 0.1296 | 0 | 0.011 | 0 | 7.6247 | 0 |  | 07/16/2007 | 06/05/2017 | MnROAD Low Volume Road |  | 1163
33-O-2007 | 33 | Outside | Flexible | 09/21/2010 | Aggregate |  | 13:42:33 | 6650 | Clay | Rutting | Inside | 0.0193 | 0.0007 | 0.0002 | 0 | 3.1455 | 3.6455 |  | 07/16/2007 | 06/05/2017 | MnROAD Low Volume Road |  | 1163
33-O-2007 | 33 | Outside | Flexible | 09/21/2010 | Aggregate |  | 13:42:33 | 6650 | Clay | Rutting | Outside | 0.0819 | 0 | 0.0034 | 0 | 8.5413 | 0 |  | 07/16/2007 | 06/05/2017 | MnROAD Low Volume Road |  | 1163
33-O-2007 | 33 | Outside | Flexible | 09/21/2010 | Aggregate |  | 13:43:20 | 6600 | Clay | Rutting | Inside | 0.0081 | 0 | 0.0001 | 0 | 3.1663 | 0 |  | 07/16/2007 | 06/05/2017 | MnROAD Low Volume Road |  | 1163
33-O-2007 | 33 | Outside | Flexible | 09/21/2010 | Aggregate |  | 13:43:20 | 6600 | Clay | Rutting | Outside | 0.0773 | 0 | 0.0035 | 0 | 8.6663 | 0 |  | 07/16/2007 | 06/05/2017 | MnROAD Low Volume Road |  | 1163
33-O-2007 | 33 | Outside | Flexible | 09/21/2010 | Aggregate |  | 13:44:04 | 6550 | Clay | Rutting | Inside | 0.0187 | 0 | 0.0002 | 0 | 2.5622 | 0 |  | 07/16/2007 | 06/05/2017 | MnROAD Low Volume Road |  | 1163
33-O-2007 | 33 | Outside | Flexible | 09/21/2010 | Aggregate |  | 13:44:04 | 6550 | Clay | Rutting | Outside | 0.076 | 0 | 0.0034 | 0 | 7.7705 | 0 |  | 07/16/2007 | 06/05/2017 | MnROAD Low Volume Road |  | 1163
33-O-2007 | 33 | Outside | Flexible | 09/21/2010 | Aggregate |  | 13:44:49 | 6500 | Clay | Rutting | Inside | 0.0196 | 0 | 0.0014 | 0 | 2.4788 | 0 |  | 07/16/2007 | 06/05/2017 | MnROAD Low Volume Road |  | 1163
33-O-2007 | 33 | Outside | Flexible | 09/21/2010 | Aggregate |  | 13:44:49 | 6500 | Clay | Rutting | Outside | 0.1239 | 0 | 0.0181 | 0 | 8.333 | 0 |  | 07/16/2007 | 06/05/2017 | MnROAD Low Volume Road |  | 1163
33-O-2007 | 33 | Outside | Flexible | 07/22/2011 | Aggregate |  | 10:34:14 | 6700 | Clay | Rutting | Outside | 0.0972 | 0 | 0.0064 | 0 | 5.9997 | 0 |  | 07/16/2007 | 06/05/2017 | MnROAD Low Volume Road |  | 1467
33-O-2007 | 33 | Outside | Flexible | 07/22/2011 | Aggregate |  | 10:34:14 | 6700 | Clay | Rutting | Inside | 0.0459 | 0 | 0.0018 | 0 | 2.6038 | 0 |  | 07/16/2007 | 06/05/2017 | MnROAD Low Volume Road |  | 1467
33-O-2007 | 33 | Outside | Flexible | 07/22/2011 | Aggregate |  | 10:34:57 | 6650 | Clay | Rutting | Outside | 0.1086 | 0 | 0.0013 | 0 | 6.2705 | 0 |  | 07/16/2007 | 06/05/2017 | MnROAD Low Volume Road |  | 1467
33-O-2007 | 33 | Outside | Flexible | 07/22/2011 | Aggregate |  | 10:34:57 | 6650 | Clay | Rutting | Inside | 0.0756 | 0 | 0.0007 | 0 | 2.0622 | 0 |  | 07/16/2007 | 06/05/2017 | MnROAD Low Volume Road |  | 1467
33-O-2007 | 33 | Outside | Flexible | 07/22/2011 | Aggregate |  | 10:35:43 | 6600 | Clay | Rutting | Outside | 0.0935 | 0 | 0.0025 | 0 | 5.7497 | 0 |  | 07/16/2007 | 06/05/2017 | MnROAD Low Volume Road |  | 1467
33-O-2007 | 33 | Outside | Flexible | 07/22/2011 | Aggregate |  | 10:35:43 | 6600 | Clay | Rutting | Inside | 0.0051 | 0 | 0 | 0 | 2.8747 | 0 |  | 07/16/2007 | 06/05/2017 | MnROAD Low Volume Road |  | 1467
33-O-2007 | 33 | Outside | Flexible | 07/22/2011 | Aggregate |  | 10:36:33 | 6550 | Clay | Rutting | Outside | 0.0945 | 0 | 0.0056 | 0 | 10.7913 | 0 |  | 07/16/2007 | 06/05/2017 | MnROAD Low Volume Road |  | 1467
33-O-2007 | 33 | Outside | Flexible | 07/22/2011 | Aggregate |  | 10:36:33 | 6550 | Clay | Rutting | Inside | 0.0163 | 0 | 0.0002 | 0 | 2.6455 | 0 |  | 07/16/2007 | 06/05/2017 | MnROAD Low Volume Road |  | 1467
33-O-2007 | 33 | Outside | Flexible | 07/22/2011 | Aggregate |  | 10:37:17 | 6500 | Clay | Rutting | Outside | 0.1065 | 0 | 0.0014 | 0 | 8.2288 | 0 |  | 07/16/2007 | 06/05/2017 | MnROAD Low Volume Road |  | 1467
33-O-2007 | 33 | Outside | Flexible | 07/22/2011 | Aggregate |  | 10:37:17 | 6500 | Clay | Rutting | Inside | 0.0268 | 0 | 0.0002 | 0 | 2.208 | 0 |  | 07/16/2007 | 06/05/2017 | MnROAD Low Volume Road |  | 1467
33-O-2007 | 33 | Outside | Flexible | 07/22/2011 | Aggregate |  | 10:37:57 | 6450 | Clay | Rutting | Outside | 0.1233 | 0 | 0.0008 | 0 | 9.9372 | 0 |  | 07/16/2007 | 06/05/2017 | MnROAD Low Volume Road |  | 1467
33-O-2007 | 33 | Outside | Flexible | 07/22/2011 | Aggregate |  | 10:37:57 | 6450 | Clay | Rutting | Inside | 0.0274 | 0 | 0.0001 | 0 | 2.583 | 0 |  | 07/16/2007 | 06/05/2017 | MnROAD Low Volume Road |  | 1467
33-O-2007 | 33 | Outside | Flexible | 07/22/2011 | Aggregate |  | 10:38:42 | 6400 | Clay | Rutting | Outside | 0.1565 | 0 | 0.0037 | 0 | 7.8538 | 0 |  | 07/16/2007 | 06/05/2017 | MnROAD Low Volume Road |  | 1467
33-O-2007 | 33 | Outside | Flexible | 07/22/2011 | Aggregate |  | 10:38:42 | 6400 | Clay | Rutting | Inside | 0.0793 | 0 | 0.0005 | 0 | 1.1455 | 0 |  | 07/16/2007 | 06/05/2017 | MnROAD Low Volume Road |  | 1467
33-O-2007 | 33 | Outside | Flexible | 07/22/2011 | Aggregate |  | 10:32:40 | 6800 | Clay | Rutting | Inside | 0.0389 | 0 | 0.0008 | 0 | 1.6872 | 0 |  | 07/16/2007 | 06/05/2017 | MnROAD Low Volume Road |  | 1467
33-I-2007 | 33 | Inside | Flexible | 09/30/2011 | Aggregate |  | 11:32:08 | 6400 | Clay | Rutting | Inside | 0.0626 | 0 | 0.0005 | 0 | 3.8747 | 0 |  | 07/16/2007 | 06/05/2017 | MnROAD Low Volume Road | 20706 | 1537
33-I-2007 | 33 | Inside | Flexible | 09/30/2011 | Aggregate |  | 11:35:07 | 6600 | Clay | Rutting | Outside | 0.2655 | 0 | 0.0086 | 0 | 8.708 | 0 |  | 07/16/2007 | 06/05/2017 | MnROAD Low Volume Road | 20706 | 1537
33-I-2007 | 33 | Inside | Flexible | 09/30/2011 | Aggregate |  | 11:32:53 | 6450 | Clay | Rutting | Inside | 0.1551 | 0 | 0.0002 | 0 | 2.9788 | 0 |  | 07/16/2007 | 06/05/2017 | MnROAD Low Volume Road | 20706 | 1537
33-I-2007 | 33 | Inside | Flexible | 09/30/2011 | Aggregate |  | 11:32:53 | 6450 | Clay | Rutting | Outside | 0.2956 | 0 | 0.0004 | 0 | 8.958 | 0 |  | 07/16/2007 | 06/05/2017 | MnROAD Low Volume Road | 20706 | 1537
33-I-2007 | 33 | Inside | Flexible | 09/30/2011 | Aggregate |  | 11:33:40 | 6500 | Clay | Rutting | Inside | 0.1345 | 0 | 0.0198 | 0 | 2.1663 | 0 |  | 07/16/2007 | 06/05/2017 | MnROAD Low Volume Road | 20706 | 1537
33-I-2007 | 33 | Inside | Flexible | 09/30/2011 | Aggregate |  | 11:33:40 | 6500 | Clay | Rutting | Outside | 0.2764 | 0 | 0.045 | 0 | 8.458 | 0 |  | 07/16/2007 | 06/05/2017 | MnROAD Low Volume Road | 20706 | 1537
33-I-2007 | 33 | Inside | Flexible | 09/30/2011 | Aggregate |  | 11:34:26 | 6550 | Clay | Rutting | Inside | 0.1225 | 0 | 0.0056 | 0 | 2.4163 | 0 |  | 07/16/2007 | 06/05/2017 | MnROAD Low Volume Road | 20706 | 1537
33-I-2007 | 33 | Inside | Flexible | 09/30/2011 | Aggregate |  | 11:35:44 | 6650 | Clay | Rutting | Inside | 0.097 | 0 | 0.0006 | 0 | 3.1872 | 0 |  | 07/16/2007 | 06/05/2017 | MnROAD Low Volume Road | 20706 | 1537
33-I-2007 | 33 | Inside | Flexible | 09/30/2011 | Aggregate |  | 11:35:44 | 6650 | Clay | Rutting | Outside | 0.2119 | 0 | 0.0012 | 0 | 9.2497 | 0 |  | 07/16/2007 | 06/05/2017 | MnROAD Low Volume Road | 20706 | 1537
33-I-2007 | 33 | Inside | Flexible | 09/30/2011 | Aggregate |  | 11:36:29 | 6700 | Clay | Rutting | Inside | 0.0428 | 0 | 0.0053 | 0 | 4.3747 | 0 |  | 07/16/2007 | 06/05/2017 | MnROAD Low Volume Road | 20706 | 1537
33-I-2007 | 33 | Inside | Flexible | 09/30/2011 | Aggregate |  | 11:36:29 | 6700 | Clay | Rutting | Outside | 0.2523 | 0 | 0.0394 | 0 | 9.0622 | 0 |  | 07/16/2007 | 06/05/2017 | MnROAD Low Volume Road | 20706 | 1537
33-I-2007 | 33 | Inside | Flexible | 09/30/2011 | Aggregate |  | 11:37:15 | 6750 | Clay | Rutting | Inside | 0.1418 | 0 | 0.0025 | 0 | 2.458 | 0 |  | 07/16/2007 | 06/05/2017 | MnROAD Low Volume Road | 20706 | 1537
33-I-2007 | 33 | Inside | Flexible | 09/30/2011 | Aggregate |  | 11:37:15 | 6750 | Clay | Rutting | Outside | 0.2908 | 0.0009 | 0.0056 | 0 | 8.5413 | 11.8538 |  | 07/16/2007 | 06/05/2017 | MnROAD Low Volume Road | 20706 | 1537
33-O-2007 | 33 | Outside | Flexible | 09/21/2010 | Aggregate |  | 13:45:33 | 6450 | Clay | Rutting | Outside | 0.1079 | 0 | 0.0022 | 0 | 7.6872 | 0 |  | 07/16/2007 | 06/05/2017 | MnROAD Low Volume Road |  | 1163
33-O-2007 | 33 | Outside | Flexible | 09/21/2010 | Aggregate |  | 13:46:13 | 6400 | Clay | Rutting | Inside | 0.003 | 0 | 0 | 0 | 3.1663 | 0 |  | 07/16/2007 | 06/05/2017 | MnROAD Low Volume Road |  | 1163
33-I-2007 | 33 | Inside | Flexible | 04/19/2011 | Aggregate |  | 9:24:44 | 6400 | Clay | Rutting | Inside | 0.1919 | 0 | 0.0017 | 0 | 2.4788 | 0 |  | 07/16/2007 | 06/05/2017 | MnROAD Low Volume Road | 19363 | 1373
33-I-2007 | 33 | Inside | Flexible | 04/19/2011 | Aggregate |  | 9:32:46 | 6850 | Clay | Rutting | Outside | 0.2314 | 0 | 0.0016 | 0 | 8.5622 | 0 |  | 07/16/2007 | 06/05/2017 | MnROAD Low Volume Road | 19363 | 1373
33-I-2007 | 33 | Inside | Flexible | 04/19/2011 | Aggregate |  | 9:25:25 | 6450 | Clay | Rutting | Inside | 0.1944 | 0 | 0.0003 | 0 | 2.708 | 0 |  | 07/16/2007 | 06/05/2017 | MnROAD Low Volume Road | 19363 | 1373
33-I-2007 | 33 | Inside | Flexible | 04/19/2011 | Aggregate |  | 9:25:25 | 6450 | Clay | Rutting | Outside | 0.3195 | 0 | 0.0005 | 0 | 8.9788 | 0 |  | 07/16/2007 | 06/05/2017 | MnROAD Low Volume Road | 19363 | 1373
33-I-2007 | 33 | Inside | Flexible | 04/19/2011 | Aggregate |  | 9:26:27 | 6500 | Clay | Rutting | Inside | 0.1627 | 0 | 0.007 | 0 | 2.0205 | 0 |  | 07/16/2007 | 06/05/2017 | MnROAD Low Volume Road | 19363 | 1373
33-I-2007 | 33 | Inside | Flexible | 04/19/2011 | Aggregate |  | 9:26:27 | 6500 | Clay | Rutting | Outside | 0.2863 | 0 | 0.0122 | 0 | 8.7705 | 0 |  | 07/16/2007 | 06/05/2017 | MnROAD Low Volume Road | 19363 | 1373
33-I-2007 | 33 | Inside | Flexible | 04/19/2011 | Aggregate |  | 9:27:16 | 6550 | Clay | Rutting | Inside | 0.167 | 0 | 0.0132 | 0 | 3.0413 | 0 |  | 07/16/2007 | 06/05/2017 | MnROAD Low Volume Road | 19363 | 1373
33-I-2007 | 33 | Inside | Flexible | 04/19/2011 | Aggregate |  | 9:27:16 | 6550 | Clay | Rutting | Outside | 0.2853 | 0 | 0.02 | 0 | 9.0413 | 0 |  | 07/16/2007 | 06/05/2017 | MnROAD Low Volume Road | 19363 | 1373
33-I-2007 | 33 | Inside | Flexible | 04/19/2011 | Aggregate |  | 9:28:20 | 6600 | Clay | Rutting | Inside | 0.1815 | 0 | 0.0021 | 0 | 2.3747 | 0 |  | 07/16/2007 | 06/05/2017 | MnROAD Low Volume Road | 19363 | 1373
33-I-2007 | 33 | Inside | Flexible | 04/19/2011 | Aggregate |  | 9:28:20 | 6600 | Clay | Rutting | Outside | 0.2798 | 0 | 0.0028 | 0 | 8.708 | 0 |  | 07/16/2007 | 06/05/2017 | MnROAD Low Volume Road | 19363 | 1373
33-I-2007 | 33 | Inside | Flexible | 04/19/2011 | Aggregate |  | 9:29:08 | 6650 | Clay | Rutting | Inside | 0.1436 | 0 | 0.0004 | 0 | 3.208 | 0 |  | 07/16/2007 | 06/05/2017 | MnROAD Low Volume Road | 19363 | 1373
33-I-2007 | 33 | Inside | Flexible | 04/19/2011 | Aggregate |  | 9:29:08 | 6650 | Clay | Rutting | Outside | 0.2479 | 0 | 0.0007 | 0 | 8.4788 | 0 |  | 07/16/2007 | 06/05/2017 | MnROAD Low Volume Road | 19363 | 1373
33-I-2007 | 33 | Inside | Flexible | 04/19/2011 | Aggregate |  | 9:29:56 | 6700 | Clay | Rutting | Inside | 0.1504 | 0 | 0.0138 | 0 | 2.2913 | 0 |  | 07/16/2007 | 06/05/2017 | MnROAD Low Volume Road | 19363 | 1373
33-I-2007 | 33 | Inside | Flexible | 04/19/2011 | Aggregate |  | 9:29:56 | 6700 | Clay | Rutting | Outside | 0.2526 | 0 | 0.0215 | 0 | 9.1247 | 0 |  | 07/16/2007 | 06/05/2017 | MnROAD Low Volume Road | 19363 | 1373
33-I-2007 | 33 | Inside | Flexible | 04/19/2011 | Aggregate |  | 9:30:58 | 6750 | Clay | Rutting | Inside | 0.2067 | 0 | 0.0152 | 0 | 2.4788 | 0 |  | 07/16/2007 | 06/05/2017 | MnROAD Low Volume Road | 19363 | 1373
33-I-2007 | 33 | Inside | Flexible | 04/19/2011 | Aggregate |  | 9:30:58 | 6750 | Clay | Rutting | Outside | 0.2806 | 0 | 0.0211 | 0 | 8.3955 | 0 |  | 07/16/2007 | 06/05/2017 | MnROAD Low Volume Road | 19363 | 1373
33-I-2007 | 33 | Inside | Flexible | 04/19/2011 | Aggregate |  | 9:32:05 | 6800 | Clay | Rutting | Inside | 0.1861 | 0 | 0.0008 | 0 | 2.1663 | 0 |  | 07/16/2007 | 06/05/2017 | MnROAD Low Volume Road | 19363 | 1373
33-I-2007 | 33 | Inside | Flexible | 04/19/2011 | Aggregate |  | 9:32:05 | 6800 | Clay | Rutting | Outside | 0.2735 | 0 | 0.0012 | 0 | 8.5205 | 0 |  | 07/16/2007 | 06/05/2017 | MnROAD Low Volume Road | 19363 | 1373
33-I-2007 | 33 | Inside | Flexible | 04/19/2011 | Aggregate |  | 9:32:46 | 6850 | Clay | Rutting | Inside | 0.1921 | 0 | 0.0015 | 0 | 2.5205 | 0 |  | 07/16/2007 | 06/05/2017 | MnROAD Low Volume Road | 19363 | 1373
33-I-2007 | 33 | Inside | Flexible | 04/19/2011 | Aggregate |  | 9:24:44 | 6400 | Clay | Rutting | Outside | 0.2664 | 0 | 0.0025 | 0 | 8.958 | 0 |  | 07/16/2007 | 06/05/2017 | MnROAD Low Volume Road | 19363 | 1373
33-O-2007 | 33 | Outside | Flexible | 04/19/2011 | Aggregate |  | 9:21:45 | 6500 | Clay | Rutting | Inside | 0.0307 | 0 | 0.0003 | 0 | 2.5622 | 0 |  | 07/16/2007 | 06/05/2017 | MnROAD Low Volume Road |  | 1373
33-O-2007 | 33 | Outside | Flexible | 04/19/2011 | Aggregate |  | 9:21:45 | 6500 | Clay | Rutting | Outside | 0.0681 | 0 | 0.0014 | 0 | 8.5622 | 0 |  | 07/16/2007 | 06/05/2017 | MnROAD Low Volume Road |  | 1373
33-O-2007 | 33 | Outside | Flexible | 04/19/2011 | Aggregate |  | 9:22:40 | 6450 | Clay | Rutting | Inside | 0.0208 | 0 | 0.0004 | 0 | 2.1663 | 0 |  | 07/16/2007 | 06/05/2017 | MnROAD Low Volume Road |  | 1373
33-O-2007 | 33 | Outside | Flexible | 04/19/2011 | Aggregate |  | 9:22:40 | 6450 | Clay | Rutting | Outside | 0.0887 | 0 | 0.0082 | 0 | 8.6247 | 0 |  | 07/16/2007 | 06/05/2017 | MnROAD Low Volume Road |  | 1373
33-O-2007 | 33 | Outside | Flexible | 04/19/2011 | Aggregate |  | 9:23:32 | 6400 | Clay | Rutting | Inside | 0.0052 | 0 | 0 | 0 | 2.9163 | 0 |  | 07/16/2007 | 06/05/2017 | MnROAD Low Volume Road |  | 1373
33-O-2007 | 33 | Outside | Flexible | 04/19/2011 | Aggregate |  | 9:23:32 | 6400 | Clay | Rutting | Outside | 0.0916 | 0 | 0.0058 | 0 | 8.083 | 0 |  | 07/16/2007 | 06/05/2017 | MnROAD Low Volume Road |  | 1373
33-O-2007 | 33 | Outside | Flexible | 04/19/2011 | Aggregate |  | 9:19:47 | 6600 | Clay | Rutting | Inside | 0.0185 | 0 | 0.0004 | 0 | 3.083 | 0 |  | 07/16/2007 | 06/05/2017 | MnROAD Low Volume Road |  | 1373
33-O-2007 | 33 | Outside | Flexible | 04/19/2011 | Aggregate |  | 9:19:47 | 6600 | Clay | Rutting | Outside | 0.0644 | 0 | 0.0027 | 0 | 8.9788 | 0 |  | 07/16/2007 | 06/05/2017 | MnROAD Low Volume Road |  | 1373
33-O-2007 | 33 | Outside | Flexible | 04/19/2011 | Aggregate |  | 9:15:16 | 6850 | Clay | Rutting | Inside | 0.0173 | 0 | 0 | 0 | 2.833 | 0 |  | 07/16/2007 | 06/05/2017 | MnROAD Low Volume Road |  | 1373
33-O-2007 | 33 | Outside | Flexible | 04/19/2011 | Aggregate |  | 9:15:16 | 6850 | Clay | Rutting | Outside | 0.0971 | 0 | 0.0009 | 0 | 8.7913 | 0 |  | 07/16/2007 | 06/05/2017 | MnROAD Low Volume Road |  | 1373
33-O-2007 | 33 | Outside | Flexible | 04/19/2011 | Aggregate |  | 9:16:05 | 6800 | Clay | Rutting | Inside | 0.045 | 0 | 0.0018 | 0 | 3.6247 | 0 |  | 07/16/2007 | 06/05/2017 | MnROAD Low Volume Road |  | 1373
33-O-2007 | 33 | Outside | Flexible | 04/19/2011 | Aggregate |  | 9:16:05 | 6800 | Clay | Rutting | Outside | 0.0565 | 0 | 0.0023 | 0 | 9.3955 | 0 |  | 07/16/2007 | 06/05/2017 | MnROAD Low Volume Road |  | 1373
33-O-2007 | 33 | Outside | Flexible | 04/19/2011 | Aggregate |  | 9:16:56 | 6750 | Clay | Rutting | Inside | 0.0454 | 0 | 0.0071 | 0 | 3.3747 | 0 |  | 07/16/2007 | 06/05/2017 | MnROAD Low Volume Road |  | 1373
33-O-2007 | 33 | Outside | Flexible | 04/19/2011 | Aggregate |  | 9:16:56 | 6750 | Clay | Rutting | Outside | 0.0615 | 0 | 0.0088 | 0 | 8.6038 | 0 |  | 07/16/2007 | 06/05/2017 | MnROAD Low Volume Road |  | 1373
33-O-2007 | 33 | Outside | Flexible | 06/28/2012 | Aggregate |  | 6:22:21 | 6850 | Clay | Rutting | Outside | 0.0718 | 0 | 0.0014 | 0 | 8.2913 | 0 |  | 07/16/2007 | 06/05/2017 | MnROAD Low Volume Road |  | 1809
33-O-2007 | 33 | Outside | Flexible | 06/28/2012 | Aggregate |  | 6:22:52 | 6800 | Clay | Rutting | Outside | 0.1022 | 0 | 0.0298 | 0 | 8.4163 | 0 |  | 07/16/2007 | 06/05/2017 | MnROAD Low Volume Road |  | 1809
33-O-2007 | 33 | Outside | Flexible | 06/28/2012 | Aggregate |  | 6:22:52 | 6800 | Clay | Rutting | Inside | 0.0118 | 0 | 0.0004 | 0 | 3.0413 | 0 |  | 07/16/2007 | 06/05/2017 | MnROAD Low Volume Road |  | 1809
33-O-2007 | 33 | Outside | Flexible | 06/28/2012 | Aggregate |  | 6:23:46 | 6750 | Clay | Rutting | Outside | 0.0833 | 0 | 0.0057 | 0 | 8.4372 | 0 |  | 07/16/2007 | 06/05/2017 | MnROAD Low Volume Road |  | 1809
33-O-2007 | 33 | Outside | Flexible | 06/28/2012 | Aggregate |  | 6:23:46 | 6750 | Clay | Rutting | Inside | 0.0384 | 0 | 0.0012 | 0 | 1.0205 | 0 |  | 07/16/2007 | 06/05/2017 | MnROAD Low Volume Road |  | 1809
33-O-2007 | 33 | Outside | Flexible | 06/28/2012 | Aggregate |  | 6:24:17 | 6700 | Clay | Rutting | Outside | 0.1297 | 0 | 0.0055 | 0 | 5.958 | 0 |  | 07/16/2007 | 06/05/2017 | MnROAD Low Volume Road |  | 1809
33-I-2007 | 33 | Inside | Flexible | 09/30/2011 | Aggregate |  | 11:37:59 | 6800 | Clay | Rutting | Inside | 0.1318 | 0 | 0.0006 | 0 | 1.8955 | 0 |  | 07/16/2007 | 06/05/2017 | MnROAD Low Volume Road | 20706 | 1537
33-I-2007 | 33 | Inside | Flexible | 09/30/2011 | Aggregate |  | 11:37:59 | 6800 | Clay | Rutting | Outside | 0.2644 | 0 | 0.0012 | 0 | 8.5413 | 0 |  | 07/16/2007 | 06/05/2017 | MnROAD Low Volume Road | 20706 | 1537
33-I-2007 | 33 | Inside | Flexible | 09/30/2011 | Aggregate |  | 11:38:44 | 6850 | Clay | Rutting | Inside | 0.162 | 0 | 0.0575 | 0 | 2.0413 | 0 |  | 07/16/2007 | 06/05/2017 | MnROAD Low Volume Road | 20706 | 1537
33-I-2007 | 33 | Inside | Flexible | 09/30/2011 | Aggregate |  | 11:38:44 | 6850 | Clay | Rutting | Outside | 0.2289 | 0 | 0.0689 | 0 | 8.583 | 0 |  | 07/16/2007 | 06/05/2017 | MnROAD Low Volume Road | 20706 | 1537
33-I-2007 | 33 | Inside | Flexible | 09/30/2011 | Aggregate |  | 11:32:08 | 6400 | Clay | Rutting | Outside | 0.2478 | 0 | 0.0023 | 0 | 8.9997 | 0 |  | 07/16/2007 | 06/05/2017 | MnROAD Low Volume Road | 20706 | 1537
33-I-2007 | 33 | Inside | Flexible | 09/30/2011 | Aggregate |  | 11:35:07 | 6600 | Clay | Rutting | Inside | 0.155 | 0 | 0.0058 | 0 | 1.833 | 0 |  | 07/16/2007 | 06/05/2017 | MnROAD Low Volume Road | 20706 | 1537
33-I-2007 | 33 | Inside | Flexible | 09/30/2011 | Aggregate |  | 11:34:26 | 6550 | Clay | Rutting | Outside | 0.2859 | 0 | 0.0116 | 0 | 9.0205 | 0 |  | 07/16/2007 | 06/05/2017 | MnROAD Low Volume Road | 20706 | 1537
33-O-2007 | 33 | Outside | Flexible | 09/30/2011 | Aggregate |  | 11:30:44 | 6450 | Clay | Rutting | Outside | 0.2543 | 0.2277 | 0.0091 | 0.0015 | 10.1038 | 10.6038 |  | 07/16/2007 | 06/05/2017 | MnROAD Low Volume Road |  | 1537
33-O-2007 | 33 | Outside | Flexible | 09/30/2011 | Aggregate |  | 11:31:25 | 6400 | Clay | Rutting | Inside | 0.0685 | 0 | 0.0016 | 0 | 1.1247 | 0 |  | 07/16/2007 | 06/05/2017 | MnROAD Low Volume Road |  | 1537
33-O-2007 | 33 | Outside | Flexible | 09/30/2011 | Aggregate |  | 11:30:05 | 6500 | Clay | Rutting | Outside | 0.0844 | 0 | 0.0012 | 0 | 8.3538 | 0 |  | 07/16/2007 | 06/05/2017 | MnROAD Low Volume Road |  | 1537
33-O-2007 | 33 | Outside | Flexible | 09/30/2011 | Aggregate |  | 11:29:19 | 6550 | Clay | Rutting | Inside | 0.0081 | 0 | 0 | 0 | 3.1247 | 0 |  | 07/16/2007 | 06/05/2017 | MnROAD Low Volume Road |  | 1537
33-O-2007 | 33 | Outside | Flexible | 09/30/2011 | Aggregate |  | 11:29:19 | 6550 | Clay | Rutting | Outside | 0.1052 | 0 | 0.0021 | 0 | 10.7913 | 0 |  | 07/16/2007 | 06/05/2017 | MnROAD Low Volume Road |  | 1537
33-O-2007 | 33 | Outside | Flexible | 09/30/2011 | Aggregate |  | 11:28:41 | 6600 | Clay | Rutting | Inside | 0.0204 | 0 | 0.0001 | 0 | 2.4997 | 0 |  | 07/16/2007 | 06/05/2017 | MnROAD Low Volume Road |  | 1537
33-O-2007 | 33 | Outside | Flexible | 09/30/2011 | Aggregate |  | 11:28:41 | 6600 | Clay | Rutting | Outside | 0.1054 | 0 | 0.0015 | 0 | 5.9372 | 0 |  | 07/16/2007 | 06/05/2017 | MnROAD Low Volume Road |  | 1537
33-O-2007 | 33 | Outside | Flexible | 09/30/2011 | Aggregate |  | 11:27:54 | 6650 | Clay | Rutting | Inside | 0.0586 | 0 | 0.0007 | 0 | 2.5205 | 0 |  | 07/16/2007 | 06/05/2017 | MnROAD Low Volume Road |  | 1537
33-O-2007 | 33 | Outside | Flexible | 09/30/2011 | Aggregate |  | 11:27:54 | 6650 | Clay | Rutting | Outside | 0.1179 | 0 | 0.0035 | 0 | 6.2288 | 0 |  | 07/16/2007 | 06/05/2017 | MnROAD Low Volume Road |  | 1537
33-O-2007 | 33 | Outside | Flexible | 09/30/2011 | Aggregate |  | 11:27:15 | 6700 | Clay | Rutting | Inside | 0.0552 | 0.0007 | 0.001 | 0 | 2.6038 | 3.6247 |  | 07/16/2007 | 06/05/2017 | MnROAD Low Volume Road |  | 1537
33-O-2007 | 33 | Outside | Flexible | 09/30/2011 | Aggregate |  | 11:27:15 | 6700 | Clay | Rutting | Outside | 0.109 | 0 | 0.0055 | 0 | 5.9788 | 0 |  | 07/16/2007 | 06/05/2017 | MnROAD Low Volume Road |  | 1537
33-O-2007 | 33 | Outside | Flexible | 09/30/2011 | Aggregate |  | 11:26:33 | 6750 | Clay | Rutting | Inside | 0.0699 | 0 | 0.001 | 0 | 1.4997 | 0 |  | 07/16/2007 | 06/05/2017 | MnROAD Low Volume Road |  | 1537
33-O-2007 | 33 | Outside | Flexible | 09/30/2011 | Aggregate |  | 11:26:33 | 6750 | Clay | Rutting | Outside | 0.0743 | 0 | 0.0015 | 0 | 10.9788 | 0 |  | 07/16/2007 | 06/05/2017 | MnROAD Low Volume Road |  | 1537
33-O-2007 | 33 | Outside | Flexible | 09/30/2011 | Aggregate |  | 11:25:35 | 6800 | Clay | Rutting | Inside | 0.0114 | 0 | 0.0002 | 0 | 3.1038 | 0 |  | 07/16/2007 | 06/05/2017 | MnROAD Low Volume Road |  | 1537
33-O-2007 | 33 | Outside | Flexible | 09/30/2011 | Aggregate |  | 11:25:35 | 6800 | Clay | Rutting | Outside | 0.0379 | 0 | 0.0048 | 0 | 7.4997 | 0 |  | 07/16/2007 | 06/05/2017 | MnROAD Low Volume Road |  | 1537
33-O-2007 | 33 | Outside | Flexible | 09/30/2011 | Aggregate |  | 11:24:52 | 6850 | Clay | Rutting | Inside | 0.056 | 0 | 0.0006 | 0 | 1.2288 | 0 |  | 07/16/2007 | 06/05/2017 | MnROAD Low Volume Road |  | 1537
33-O-2007 | 33 | Outside | Flexible | 09/30/2011 | Aggregate |  | 11:24:52 | 6850 | Clay | Rutting | Outside | 0.0516 | 0 | 0.0012 | 0 | 6.1038 | 0 |  | 07/16/2007 | 06/05/2017 | MnROAD Low Volume Road |  | 1537
33-O-2007 | 33 | Outside | Flexible | 09/30/2011 | Aggregate |  | 11:30:44 | 6450 | Clay | Rutting | Inside | 0.038 | 0 | 0.0006 | 0 | 1.2288 | 0 |  | 07/16/2007 | 06/05/2017 | MnROAD Low Volume Road |  | 1537
33-O-2007 | 33 | Outside | Flexible | 09/30/2011 | Aggregate |  | 11:31:25 | 6400 | Clay | Rutting | Outside | 0.1804 | 0 | 0.013 | 0 | 8.1872 | 0 |  | 07/16/2007 | 06/05/2017 | MnROAD Low Volume Road |  | 1537
33-O-2007 | 33 | Outside | Flexible | 09/30/2011 | Aggregate |  | 11:30:05 | 6500 | Clay | Rutting | Inside | 0.0333 | 0 | 0.0001 | 0 | 2.333 | 0 |  | 07/16/2007 | 06/05/2017 | MnROAD Low Volume Road |  | 1537
33-I-2007 | 33 | Inside | Flexible | 04/24/2012 | Aggregate |  | 9:24:25 | 6650 | Clay | Rutting | Inside | 0.1017 | 0 | 0.0015 | 0 | 2.3122 | 0 |  | 07/16/2007 | 06/05/2017 | MnROAD Low Volume Road | 25230 | 1744
33-I-2007 | 33 | Inside | Flexible | 04/24/2012 | Aggregate |  | 9:23:41 | 6600 | Clay | Rutting | Outside | 0.2364 | 0.0009 | 0.0289 | 0 | 8.8538 | 11.9372 |  | 07/16/2007 | 06/05/2017 | MnROAD Low Volume Road | 25230 | 1744
33-I-2007 | 33 | Inside | Flexible | 04/24/2012 | Aggregate |  | 9:25:18 | 6700 | Clay | Rutting | Inside | 0.1067 | 0 | 0.0032 | 0 | 2.1038 | 0 |  | 07/16/2007 | 06/05/2017 | MnROAD Low Volume Road | 25230 | 1744
33-I-2007 | 33 | Inside | Flexible | 04/24/2012 | Aggregate |  | 9:25:18 | 6700 | Clay | Rutting | Outside | 0.3134 | 0 | 0.0077 | 0 | 10.083 | 0 |  | 07/16/2007 | 06/05/2017 | MnROAD Low Volume Road | 25230 | 1744
33-I-2007 | 33 | Inside | Flexible | 04/24/2012 | Aggregate |  | 9:26:07 | 6750 | Clay | Rutting | Inside | 0.1445 | 0 | 0.03 | 0 | 2.583 | 0 |  | 07/16/2007 | 06/05/2017 | MnROAD Low Volume Road | 25230 | 1744
33-I-2007 | 33 | Inside | Flexible | 04/24/2012 | Aggregate |  | 9:26:07 | 6750 | Clay | Rutting | Outside | 0.2484 | 0 | 0.0591 | 0 | 9.2705 | 0 |  | 07/16/2007 | 06/05/2017 | MnROAD Low Volume Road | 25230 | 1744
33-I-2007 | 33 | Inside | Flexible | 04/24/2012 | Aggregate |  | 9:27:11 | 6800 | Clay | Rutting | Inside | 0.1315 | 0 | 0.0276 | 0 | 2.1455 | 0 |  | 07/16/2007 | 06/05/2017 | MnROAD Low Volume Road | 25230 | 1744
33-I-2007 | 33 | Inside | Flexible | 04/24/2012 | Aggregate |  | 9:27:11 | 6800 | Clay | Rutting | Outside | 0.2559 | 0 | 0.0636 | 0 | 8.6038 | 0 |  | 07/16/2007 | 06/05/2017 | MnROAD Low Volume Road | 25230 | 1744
33-I-2007 | 33 | Inside | Flexible | 04/24/2012 | Aggregate |  | 9:28:01 | 6850 | Clay | Rutting | Inside | 0.2012 | 0.1423 | 0.0061 | 0.0012 | 2.1455 | 3.958 |  | 07/16/2007 | 06/05/2017 | MnROAD Low Volume Road | 25230 | 1744
33-I-2007 | 33 | Inside | Flexible | 04/24/2012 | Aggregate |  | 9:28:01 | 6850 | Clay | Rutting | Outside | 0.2442 | 0 | 0.008 | 0 | 8.6247 | 0 |  | 07/16/2007 | 06/05/2017 | MnROAD Low Volume Road | 25230 | 1744
33-I-2007 | 33 | Inside | Flexible | 04/24/2012 | Aggregate |  | 9:24:25 | 6650 | Clay | Rutting | Outside | 0.2193 | 0 | 0.0033 | 0 | 9.3122 | 0 |  | 07/16/2007 | 06/05/2017 | MnROAD Low Volume Road | 25230 | 1744
33-I-2007 | 33 | Inside | Flexible | 04/24/2012 | Aggregate |  | 9:23:41 | 6600 | Clay | Rutting | Inside | 0.4004 | 0 | 0.0232 | 0 | 2.2497 | 0 |  | 07/16/2007 | 06/05/2017 | MnROAD Low Volume Road | 25230 | 1744
33-I-2007 | 33 | Inside | Flexible | 04/24/2012 | Aggregate |  | 9:22:49 | 6550 | Clay | Rutting | Outside | 0.3071 | 0.0022 | 0.0059 | 0 | 9.2913 | 11.6663 |  | 07/16/2007 | 06/05/2017 | MnROAD Low Volume Road | 25230 | 1744
33-I-2007 | 33 | Inside | Flexible | 04/24/2012 | Aggregate |  | 9:22:49 | 6550 | Clay | Rutting | Inside | 0.1126 | 0 | 0.0022 | 0 | 2.4997 | 0 |  | 07/16/2007 | 06/05/2017 | MnROAD Low Volume Road | 25230 | 1744
33-I-2007 | 33 | Inside | Flexible | 04/24/2012 | Aggregate |  | 9:21:58 | 6500 | Clay | Rutting | Outside | 0.2775 | 0 | 0.0383 | 0 | 9.1247 | 0 |  | 07/16/2007 | 06/05/2017 | MnROAD Low Volume Road | 25230 | 1744
33-I-2007 | 33 | Inside | Flexible | 04/24/2012 | Aggregate |  | 9:21:58 | 6500 | Clay | Rutting | Inside | 0.1227 | 0 | 0.0157 | 0 | 2.1247 | 0 |  | 07/16/2007 | 06/05/2017 | MnROAD Low Volume Road | 25230 | 1744
33-I-2007 | 33 | Inside | Flexible | 04/24/2012 | Aggregate |  | 9:21:08 | 6450 | Clay | Rutting | Outside | 0.7648 | 0.2733 | 0.0044 | 0.0003 | 9.2288 | 9.458 |  | 07/16/2007 | 06/05/2017 | MnROAD Low Volume Road | 25230 | 1744
33-I-2007 | 33 | Inside | Flexible | 04/24/2012 | Aggregate |  | 9:21:08 | 6450 | Clay | Rutting | Inside | 0.1564 | 0 | 0.0018 | 0 | 2.833 | 0 |  | 07/16/2007 | 06/05/2017 | MnROAD Low Volume Road | 25230 | 1744
33-I-2007 | 33 | Inside | Flexible | 04/24/2012 | Aggregate |  | 9:20:13 | 6400 | Clay | Rutting | Outside | 0.2582 | 0 | 0.0158 | 0 | 9.333 | 0 |  | 07/16/2007 | 06/05/2017 | MnROAD Low Volume Road | 25230 | 1744
33-I-2007 | 33 | Inside | Flexible | 04/24/2012 | Aggregate |  | 9:20:13 | 6400 | Clay | Rutting | Inside | 0.1537 | 0 | 0.0092 | 0 | 2.3747 | 0 |  | 07/16/2007 | 06/05/2017 | MnROAD Low Volume Road | 25230 | 1744
33-O-2007 | 33 | Outside | Flexible | 04/24/2012 | Aggregate |  | 9:15:37 | 6600 | Clay | Rutting | Inside | 0.0252 | 0 | 0.0002 | 0 | 2.3122 | 0 |  | 07/16/2007 | 06/05/2017 | MnROAD Low Volume Road |  | 1744
33-I-2007 | 33 | Inside | Flexible | 07/22/2011 | Aggregate |  | 10:41:59 | 6550 | Clay | Rutting | Outside | 0.2492 | 0 | 0.0144 | 0 | 9.0413 | 0 |  | 07/16/2007 | 06/05/2017 | MnROAD Low Volume Road | 20509 | 1467
33-I-2007 | 33 | Inside | Flexible | 07/22/2011 | Aggregate |  | 10:41:59 | 6550 | Clay | Rutting | Inside | 0.0995 | 0 | 0.0065 | 0 | 3.0413 | 0 |  | 07/16/2007 | 06/05/2017 | MnROAD Low Volume Road | 20509 | 1467
33-I-2007 | 33 | Inside | Flexible | 07/22/2011 | Aggregate |  | 10:41:12 | 6500 | Clay | Rutting | Outside | 0.2429 | 0 | 0.0289 | 0 | 8.333 | 0 |  | 07/16/2007 | 06/05/2017 | MnROAD Low Volume Road | 20509 | 1467
33-I-2007 | 33 | Inside | Flexible | 07/22/2011 | Aggregate |  | 10:41:12 | 6500 | Clay | Rutting | Inside | 0.1125 | 0 | 0.0131 | 0 | 2.1038 | 0 |  | 07/16/2007 | 06/05/2017 | MnROAD Low Volume Road | 20509 | 1467
33-I-2007 | 33 | Inside | Flexible | 07/22/2011 | Aggregate |  | 10:40:22 | 6450 | Clay | Rutting | Outside | 0.2734 | 0 | 0.0004 | 0 | 9.1038 | 0 |  | 07/16/2007 | 06/05/2017 | MnROAD Low Volume Road | 20509 | 1467
33-I-2007 | 33 | Inside | Flexible | 07/22/2011 | Aggregate |  | 10:40:22 | 6450 | Clay | Rutting | Inside | 0.1445 | 0 | 0.0002 | 0 | 2.833 | 0 |  | 07/16/2007 | 06/05/2017 | MnROAD Low Volume Road | 20509 | 1467
33-O-2007 | 33 | Outside | Flexible | 07/22/2011 | Aggregate |  | 10:32:40 | 6800 | Clay | Rutting | Outside | 0.0459 | 0 | 0.0036 | 0 | 6.7497 | 0 |  | 07/16/2007 | 06/05/2017 | MnROAD Low Volume Road |  | 1467
33-O-2007 | 33 | Outside | Flexible | 07/22/2011 | Aggregate |  | 10:32:08 | 6850 | Clay | Rutting | Inside | 0 | 0 | 0 | 0 | 0 | 0 |  | 07/16/2007 | 06/05/2017 | MnROAD Low Volume Road |  | 1467
33-O-2007 | 33 | Outside | Flexible | 07/22/2011 | Aggregate |  | 10:33:30 | 6750 | Clay | Rutting | Outside | 0.0325 | 0 | 0.0005 | 0 | 8.458 | 0 |  | 07/16/2007 | 06/05/2017 | MnROAD Low Volume Road |  | 1467
33-O-2007 | 33 | Outside | Flexible | 07/22/2011 | Aggregate |  | 10:33:30 | 6750 | Clay | Rutting | Inside | 0.077 | 0 | 0.0011 | 0 | 1.3747 | 0 |  | 07/16/2007 | 06/05/2017 | MnROAD Low Volume Road |  | 1467
33-O-2007 | 33 | Outside | Flexible | 09/25/2012 | Aggregate |  | 8:18:57 | 6800 | Clay | Rutting | Outside | 0.101 | 0 | 0.0035 | 0 | 9.1455 | 0 |  | 07/16/2007 | 06/05/2017 | MnROAD Low Volume Road |  | 1898
33-O-2007 | 33 | Outside | Flexible | 09/25/2012 | Aggregate |  | 8:19:31 | 6750 | Clay | Rutting | Inside | 0.0629 | 0 | 0.0025 | 0 | 2.7705 | 0 |  | 07/16/2007 | 06/05/2017 | MnROAD Low Volume Road |  | 1898
33-O-2007 | 33 | Outside | Flexible | 09/25/2012 | Aggregate |  | 8:19:31 | 6750 | Clay | Rutting | Outside | 0.1153 | 0.0036 | 0.0065 | 0 | 9.1455 | 11.333 |  | 07/16/2007 | 06/05/2017 | MnROAD Low Volume Road |  | 1898
33-O-2007 | 33 | Outside | Flexible | 09/25/2012 | Aggregate |  | 8:20:11 | 6700 | Clay | Rutting | Inside | 0.0464 | 0 | 0.0003 | 0 | 2.4372 | 0 |  | 07/16/2007 | 06/05/2017 | MnROAD Low Volume Road |  | 1898
33-O-2007 | 33 | Outside | Flexible | 09/25/2012 | Aggregate |  | 8:20:11 | 6700 | Clay | Rutting | Outside | 0.1498 | 0 | 0.0043 | 0 | 8.333 | 0 |  | 07/16/2007 | 06/05/2017 | MnROAD Low Volume Road |  | 1898
33-O-2007 | 33 | Outside | Flexible | 09/25/2012 | Aggregate |  | 8:20:57 | 6650 | Clay | Rutting | Inside | 0.0472 | 0 | 0.0001 | 0 | 2.4788 | 0 |  | 07/16/2007 | 06/05/2017 | MnROAD Low Volume Road |  | 1898
33-O-2007 | 33 | Outside | Flexible | 09/25/2012 | Aggregate |  | 8:20:57 | 6650 | Clay | Rutting | Outside | 0.1672 | 0.0196 | 0.0015 | 0 | 8.1872 | 11.7497 |  | 07/16/2007 | 06/05/2017 | MnROAD Low Volume Road |  | 1898
33-O-2007 | 33 | Outside | Flexible | 09/25/2012 | Aggregate |  | 8:21:38 | 6600 | Clay | Rutting | Inside | 0.0199 | 0.0015 | 0.0001 | 0 | 2.958 | 3.1663 |  | 07/16/2007 | 06/05/2017 | MnROAD Low Volume Road |  | 1898
33-O-2007 | 33 | Outside | Flexible | 09/25/2012 | Aggregate |  | 8:21:38 | 6600 | Clay | Rutting | Outside | 0.0924 | 0 | 0.0027 | 0 | 8.4788 | 0 |  | 07/16/2007 | 06/05/2017 | MnROAD Low Volume Road |  | 1898
33-O-2007 | 33 | Outside | Flexible | 09/25/2012 | Aggregate |  | 8:22:22 | 6550 | Clay | Rutting | Inside | 0.0134 | 0 | 0.0001 | 0 | 2.8955 | 0 |  | 07/16/2007 | 06/05/2017 | MnROAD Low Volume Road |  | 1898
33-O-2007 | 33 | Outside | Flexible | 09/25/2012 | Aggregate |  | 8:22:22 | 6550 | Clay | Rutting | Outside | 0.1229 | 0 | 0.0049 | 0 | 8.0205 | 0 |  | 07/16/2007 | 06/05/2017 | MnROAD Low Volume Road |  | 1898
33-O-2007 | 33 | Outside | Flexible | 09/25/2012 | Aggregate |  | 8:23:09 | 6500 | Clay | Rutting | Inside | 0.1602 | 0.0332 | 0.0001 | 0 | 2.208 | 2.208 |  | 07/16/2007 | 06/05/2017 | MnROAD Low Volume Road |  | 1898
33-O-2007 | 33 | Outside | Flexible | 09/25/2012 | Aggregate |  | 8:23:09 | 6500 | Clay | Rutting | Outside | 0.1114 | 0.003 | 0.0002 | 0 | 9.583 | 12.0205 |  | 07/16/2007 | 06/05/2017 | MnROAD Low Volume Road |  | 1898
33-O-2007 | 33 | Outside | Flexible | 09/25/2012 | Aggregate |  | 8:24:11 | 6450 | Clay | Rutting | Inside | 0.0252 | 0 | 0.0005 | 0 | 2.333 | 0 |  | 07/16/2007 | 06/05/2017 | MnROAD Low Volume Road |  | 1898
33-O-2007 | 33 | Outside | Flexible | 09/25/2012 | Aggregate |  | 8:24:11 | 6450 | Clay | Rutting | Outside | 0.1286 | 0 | 0.015 | 0 | 8.5413 | 0 |  | 07/16/2007 | 06/05/2017 | MnROAD Low Volume Road |  | 1898
33-O-2007 | 33 | Outside | Flexible | 09/25/2012 | Aggregate |  | 8:25:02 | 6400 | Clay | Rutting | Inside | 0.0057 | 0 | 0 | 0 | 2.9788 | 0 |  | 07/16/2007 | 06/05/2017 | MnROAD Low Volume Road |  | 1898
33-I-2007 | 33 | Inside | Flexible | 05/09/2013 | Aggregate |  | 6:46:23 | 6550 | Clay | Rutting | Outside | 0.3823 | 0.0046 | 0.0027 | 0 | 9.1872 | 11.7288 |  | 07/16/2007 | 06/05/2017 | MnROAD Low Volume Road | 32886 | 2124
33-I-2007 | 33 | Inside | Flexible | 05/09/2013 | Aggregate |  | 6:47:11 | 6600 | Clay | Rutting | Inside | 0.1894 | 0 | 0.0094 | 0 | 2.9372 | 0 |  | 07/16/2007 | 06/05/2017 | MnROAD Low Volume Road | 32886 | 2124
33-I-2007 | 33 | Inside | Flexible | 05/09/2013 | Aggregate |  | 6:47:11 | 6600 | Clay | Rutting | Outside | 0.3092 | 0 | 0.0137 | 0 | 9.0413 | 0 |  | 07/16/2007 | 06/05/2017 | MnROAD Low Volume Road | 32886 | 2124
33-I-2007 | 33 | Inside | Flexible | 05/09/2013 | Aggregate |  | 6:47:55 | 6650 | Clay | Rutting | Inside | 0.131 | 0 | 0.0038 | 0 | 3.3955 | 0 |  | 07/16/2007 | 06/05/2017 | MnROAD Low Volume Road | 32886 | 2124
33-I-2007 | 33 | Inside | Flexible | 05/09/2013 | Aggregate |  | 6:47:55 | 6650 | Clay | Rutting | Outside | 0.2419 | 0 | 0.0074 | 0 | 9.3747 | 0 |  | 07/16/2007 | 06/05/2017 | MnROAD Low Volume Road | 32886 | 2124
33-I-2007 | 33 | Inside | Flexible | 05/09/2013 | Aggregate |  | 6:48:40 | 6700 | Clay | Rutting | Inside | 0.1424 | 0 | 0.0061 | 0 | 2.0205 | 0 |  | 07/16/2007 | 06/05/2017 | MnROAD Low Volume Road | 32886 | 2124
33-I-2007 | 33 | Inside | Flexible | 05/09/2013 | Aggregate |  | 6:48:40 | 6700 | Clay | Rutting | Outside | 0.259 | 0 | 0.0106 | 0 | 9.2913 | 0 |  | 07/16/2007 | 06/05/2017 | MnROAD Low Volume Road | 32886 | 2124
33-I-2007 | 33 | Inside | Flexible | 05/09/2013 | Aggregate |  | 6:49:28 | 6750 | Clay | Rutting | Inside | 0.2071 | 0 | 0.0275 | 0 | 2.3538 | 0 |  | 07/16/2007 | 06/05/2017 | MnROAD Low Volume Road | 32886 | 2124
33-O-2007 | 33 | Outside | Flexible | 04/24/2012 | Aggregate |  | 9:11:49 | 6850 | Clay | Rutting | Inside | 0.0026 | 0.001 | 0 | 0 | 2.9788 | 2.9788 |  | 07/16/2007 | 06/05/2017 | MnROAD Low Volume Road |  | 1744
33-O-2007 | 33 | Outside | Flexible | 04/24/2012 | Aggregate |  | 9:16:26 | 6550 | Clay | Rutting | Inside | 0.012 | 0 | 0.0001 | 0 | 2.833 | 0 |  | 07/16/2007 | 06/05/2017 | MnROAD Low Volume Road |  | 1744
33-O-2007 | 33 | Outside | Flexible | 04/24/2012 | Aggregate |  | 9:16:26 | 6550 | Clay | Rutting | Outside | 0.1015 | 0 | 0.0049 | 0 | 10.7497 | 0 |  | 07/16/2007 | 06/05/2017 | MnROAD Low Volume Road |  | 1744
33-O-2007 | 33 | Outside | Flexible | 04/24/2012 | Aggregate |  | 9:17:16 | 6500 | Clay | Rutting | Inside | 0.0254 | 0 | 0.0007 | 0 | 2.583 | 0 |  | 07/16/2007 | 06/05/2017 | MnROAD Low Volume Road |  | 1744
33-O-2007 | 33 | Outside | Flexible | 04/24/2012 | Aggregate |  | 9:17:16 | 6500 | Clay | Rutting | Outside | 0.1106 | 0 | 0.0141 | 0 | 8.208 | 0 |  | 07/16/2007 | 06/05/2017 | MnROAD Low Volume Road |  | 1744
33-O-2007 | 33 | Outside | Flexible | 04/24/2012 | Aggregate |  | 9:18:09 | 6450 | Clay | Rutting | Inside | 0.0042 | 0 | 0 | 0 | 3.2913 | 0 |  | 07/16/2007 | 06/05/2017 | MnROAD Low Volume Road |  | 1744
33-O-2007 | 33 | Outside | Flexible | 04/24/2012 | Aggregate |  | 9:18:09 | 6450 | Clay | Rutting | Outside | 0.0981 | 0 | 0.0074 | 0 | 9.3122 | 0 |  | 07/16/2007 | 06/05/2017 | MnROAD Low Volume Road |  | 1744
33-O-2007 | 33 | Outside | Flexible | 04/24/2012 | Aggregate |  | 9:18:56 | 6400 | Clay | Rutting | Inside | 0.0202 | 0 | 0.0002 | 0 | 2.9372 | 0 |  | 07/16/2007 | 06/05/2017 | MnROAD Low Volume Road |  | 1744
33-O-2007 | 33 | Outside | Flexible | 04/24/2012 | Aggregate |  | 9:18:56 | 6400 | Clay | Rutting | Outside | 0.2014 | 0 | 0.0151 | 0 | 8.0413 | 0 |  | 07/16/2007 | 06/05/2017 | MnROAD Low Volume Road |  | 1744
33-O-2007 | 33 | Outside | Flexible | 04/24/2012 | Aggregate |  | 9:14:55 | 6650 | Clay | Rutting | Outside | 0.1475 | 0 | 0.027 | 0 | 6.4163 | 0 |  | 07/16/2007 | 06/05/2017 | MnROAD Low Volume Road |  | 1744
33-O-2007 | 33 | Outside | Flexible | 04/24/2012 | Aggregate |  | 9:14:55 | 6650 | Clay | Rutting | Inside | 0.0514 | 0 | 0.0046 | 0 | 2.6663 | 0 |  | 07/16/2007 | 06/05/2017 | MnROAD Low Volume Road |  | 1744
33-O-2007 | 33 | Outside | Flexible | 04/24/2012 | Aggregate |  | 9:14:08 | 6700 | Clay | Rutting | Outside | 0.1055 | 0 | 0.0091 | 0 | 6.083 | 0 |  | 07/16/2007 | 06/05/2017 | MnROAD Low Volume Road |  | 1744
33-O-2007 | 33 | Outside | Flexible | 04/24/2012 | Aggregate |  | 9:14:08 | 6700 | Clay | Rutting | Inside | 0.0279 | 0 | 0.0006 | 0 | 2.7913 | 0 |  | 07/16/2007 | 06/05/2017 | MnROAD Low Volume Road |  | 1744
33-O-2007 | 33 | Outside | Flexible | 04/24/2012 | Aggregate |  | 9:13:19 | 6750 | Clay | Rutting | Outside | 0.4764 | 0.0959 | 0.0684 | 0.0033 | 7.5622 | 10.7913 |  | 07/16/2007 | 06/05/2017 | MnROAD Low Volume Road |  | 1744
33-O-2007 | 33 | Outside | Flexible | 04/24/2012 | Aggregate |  | 9:13:19 | 6750 | Clay | Rutting | Inside | 0.0514 | 0 | 0.0084 | 0 | 1.083 | 0 |  | 07/16/2007 | 06/05/2017 | MnROAD Low Volume Road |  | 1744
33-O-2007 | 33 | Outside | Flexible | 04/24/2012 | Aggregate |  | 9:12:30 | 6800 | Clay | Rutting | Outside | 0.0748 | 0 | 0.0034 | 0 | 7.583 | 0 |  | 07/16/2007 | 06/05/2017 | MnROAD Low Volume Road |  | 1744
33-O-2007 | 33 | Outside | Flexible | 04/24/2012 | Aggregate |  | 9:12:30 | 6800 | Clay | Rutting | Inside | 0.0469 | 0.0019 | 0.0005 | 0 | 1.5413 | 3.4372 |  | 07/16/2007 | 06/05/2017 | MnROAD Low Volume Road |  | 1744
33-O-2007 | 33 | Outside | Flexible | 04/24/2012 | Aggregate |  | 9:11:49 | 6850 | Clay | Rutting | Outside | 0.0929 | 0 | 0.0042 | 0 | 8.2288 | 0 |  | 07/16/2007 | 06/05/2017 | MnROAD Low Volume Road |  | 1744
33-O-2007 | 33 | Outside | Flexible | 04/24/2012 | Aggregate |  | 9:15:37 | 6600 | Clay | Rutting | Outside | 0.0898 | 0 | 0.0023 | 0 | 5.8747 | 0 |  | 07/16/2007 | 06/05/2017 | MnROAD Low Volume Road |  | 1744
33-I-2007 | 33 | Inside | Flexible | 06/28/2012 | Aggregate |  | 6:28:49 | 6400 | Clay | Rutting | Inside | 0.1479 | 0 | 0.0027 | 0 | 2.0205 | 0 |  | 07/16/2007 | 06/05/2017 | MnROAD Low Volume Road | 26031 | 1809
33-I-2007 | 33 | Inside | Flexible | 06/28/2012 | Aggregate |  | 6:28:49 | 6400 | Clay | Rutting | Outside | 0.2498 | 0.004 | 0.0046 | 0 | 9.4163 | 11.3747 |  | 07/16/2007 | 06/05/2017 | MnROAD Low Volume Road | 26031 | 1809
33-I-2007 | 33 | Inside | Flexible | 06/28/2012 | Aggregate |  | 6:34:59 | 6850 | Clay | Rutting | Outside | 0.2602 | 0 | 0.011 | 0 | 8.583 | 0 |  | 07/16/2007 | 06/05/2017 | MnROAD Low Volume Road | 26031 | 1809
33-I-2007 | 33 | Inside | Flexible | 06/28/2012 | Aggregate |  | 6:34:59 | 6850 | Clay | Rutting | Inside | 0.1927 | 0 | 0.0077 | 0 | 2.083 | 0 |  | 07/16/2007 | 06/05/2017 | MnROAD Low Volume Road | 26031 | 1809
33-I-2007 | 33 | Inside | Flexible | 06/28/2012 | Aggregate |  | 6:34:20 | 6800 | Clay | Rutting | Outside | 0.2789 | 0.0008 | 0.005 | 0 | 8.4372 | 11.7705 |  | 07/16/2007 | 06/05/2017 | MnROAD Low Volume Road | 26031 | 1809
33-I-2007 | 33 | Inside | Flexible | 06/28/2012 | Aggregate |  | 6:34:20 | 6800 | Clay | Rutting | Inside | 0.1657 | 0 | 0.0027 | 0 | 1.7705 | 0 |  | 07/16/2007 | 06/05/2017 | MnROAD Low Volume Road | 26031 | 1809
33-I-2007 | 33 | Inside | Flexible | 06/28/2012 | Aggregate |  | 6:33:41 | 6750 | Clay | Rutting | Outside | 0.2676 | 0 | 0.0883 | 0 | 9.1247 | 0 |  | 07/16/2007 | 06/05/2017 | MnROAD Low Volume Road | 26031 | 1809
33-I-2007 | 33 | Inside | Flexible | 06/28/2012 | Aggregate |  | 6:33:41 | 6750 | Clay | Rutting | Inside | 0.1646 | 0 | 0.0444 | 0 | 2.458 | 0 |  | 07/16/2007 | 06/05/2017 | MnROAD Low Volume Road | 26031 | 1809
33-I-2007 | 33 | Inside | Flexible | 06/28/2012 | Aggregate |  | 6:33:02 | 6700 | Clay | Rutting | Outside | 0.2477 | 0 | 0.0063 | 0 | 9.333 | 0 |  | 07/16/2007 | 06/05/2017 | MnROAD Low Volume Road | 26031 | 1809
33-I-2007 | 33 | Inside | Flexible | 06/28/2012 | Aggregate |  | 6:33:02 | 6700 | Clay | Rutting | Inside | 0.1068 | 0 | 0.0028 | 0 | 2.2913 | 0 |  | 07/16/2007 | 06/05/2017 | MnROAD Low Volume Road | 26031 | 1809
33-I-2007 | 33 | Inside | Flexible | 06/28/2012 | Aggregate |  | 6:32:23 | 6650 | Clay | Rutting | Outside | 0.2501 | 0 | 0.0015 | 0 | 9.083 | 0 |  | 07/16/2007 | 06/05/2017 | MnROAD Low Volume Road | 26031 | 1809
33-I-2007 | 33 | Inside | Flexible | 06/28/2012 | Aggregate |  | 6:32:23 | 6650 | Clay | Rutting | Inside | 0.1044 | 0 | 0.0006 | 0 | 2.4372 | 0 |  | 07/16/2007 | 06/05/2017 | MnROAD Low Volume Road | 26031 | 1809
33-I-2007 | 33 | Inside | Flexible | 06/28/2012 | Aggregate |  | 6:31:47 | 6600 | Clay | Rutting | Outside | 0.2742 | 0 | 0.0038 | 0 | 9.333 | 0 |  | 07/16/2007 | 06/05/2017 | MnROAD Low Volume Road | 26031 | 1809
33-I-2007 | 33 | Inside | Flexible | 06/28/2012 | Aggregate |  | 6:31:47 | 6600 | Clay | Rutting | Inside | 0.1723 | 0 | 0.0022 | 0 | 1.4163 | 0 |  | 07/16/2007 | 06/05/2017 | MnROAD Low Volume Road | 26031 | 1809
33-I-2007 | 33 | Inside | Flexible | 06/28/2012 | Aggregate |  | 6:30:55 | 6550 | Clay | Rutting | Outside | 0.3251 | 0 | 0.0121 | 0 | 9.1455 | 0 |  | 07/16/2007 | 06/05/2017 | MnROAD Low Volume Road | 26031 | 1809
33-I-2007 | 33 | Inside | Flexible | 06/28/2012 | Aggregate |  | 6:30:55 | 6550 | Clay | Rutting | Inside | 0.1422 | 0 | 0.0056 | 0 | 2.1872 | 0 |  | 07/16/2007 | 06/05/2017 | MnROAD Low Volume Road | 26031 | 1809
33-I-2007 | 33 | Inside | Flexible | 06/28/2012 | Aggregate |  | 6:30:17 | 6500 | Clay | Rutting | Outside | 0.2979 | 0 | 0.057 | 0 | 9.0622 | 0 |  | 07/16/2007 | 06/05/2017 | MnROAD Low Volume Road | 26031 | 1809
33-I-2007 | 33 | Inside | Flexible | 06/28/2012 | Aggregate |  | 6:30:17 | 6500 | Clay | Rutting | Inside | 0.1512 | 0 | 0.0286 | 0 | 1.8538 | 0 |  | 07/16/2007 | 06/05/2017 | MnROAD Low Volume Road | 26031 | 1809
33-I-2007 | 33 | Inside | Flexible | 06/28/2012 | Aggregate |  | 6:29:28 | 6450 | Clay | Rutting | Outside | 0.303 | 0 | 0.0172 | 0 | 9.1247 | 0 |  | 07/16/2007 | 06/05/2017 | MnROAD Low Volume Road | 26031 | 1809
33-I-2007 | 33 | Inside | Flexible | 06/28/2012 | Aggregate |  | 6:29:28 | 6450 | Clay | Rutting | Inside | 0.1726 | 0 | 0.0091 | 0 | 2.6663 | 0 |  | 07/16/2007 | 06/05/2017 | MnROAD Low Volume Road | 26031 | 1809
33-O-2007 | 33 | Outside | Flexible | 06/28/2012 | Aggregate |  | 6:28:05 | 6400 | Clay | Rutting | Inside | 0.0578 | 0 | 0.0017 | 0 | 1.1455 | 0 |  | 07/16/2007 | 06/05/2017 | MnROAD Low Volume Road |  | 1809
33-I-2007 | 33 | Inside | Flexible | 05/09/2013 | Aggregate |  | 6:44:00 | 6400 | Clay | Rutting | Outside | 0.3279 | 0.0041 | 0.004 | 0 | 9.2705 | 11.5205 |  | 07/16/2007 | 06/05/2017 | MnROAD Low Volume Road | 32886 | 2124
33-I-2007 | 33 | Inside | Flexible | 05/09/2013 | Aggregate |  | 6:44:46 | 6450 | Clay | Rutting | Inside | 0.1913 | 0 | 0.0089 | 0 | 3.0413 | 0 |  | 07/16/2007 | 06/05/2017 | MnROAD Low Volume Road | 32886 | 2124
33-I-2007 | 33 | Inside | Flexible | 05/09/2013 | Aggregate |  | 6:44:46 | 6450 | Clay | Rutting | Outside | 0.3654 | 0 | 0.0194 | 0 | 9.0205 | 0 |  | 07/16/2007 | 06/05/2017 | MnROAD Low Volume Road | 32886 | 2124
33-I-2007 | 33 | Inside | Flexible | 05/09/2013 | Aggregate |  | 6:45:35 | 6500 | Clay | Rutting | Inside | 0.1214 | 0 | 0.0133 | 0 | 2.6455 | 0 |  | 07/16/2007 | 06/05/2017 | MnROAD Low Volume Road | 32886 | 2124
33-I-2007 | 33 | Inside | Flexible | 05/09/2013 | Aggregate |  | 6:45:35 | 6500 | Clay | Rutting | Outside | 0.3365 | 0 | 0.0388 | 0 | 9.1247 | 0 |  | 07/16/2007 | 06/05/2017 | MnROAD Low Volume Road | 32886 | 2124
33-I-2007 | 33 | Inside | Flexible | 05/09/2013 | Aggregate |  | 6:46:23 | 6550 | Clay | Rutting | Inside | 0.1644 | 0 | 0.0011 | 0 | 2.708 | 0 |  | 07/16/2007 | 06/05/2017 | MnROAD Low Volume Road | 32886 | 2124
33-O-2007 | 33 | Outside | Flexible | 05/09/2013 | Aggregate |  | 6:36:03 | 6850 | Clay | Rutting | Inside | 0.0325 | 0.0129 | 0.0011 | 0.0002 | 2.7497 | 2.7913 |  | 07/16/2007 | 06/05/2017 | MnROAD Low Volume Road |  | 2124
33-O-2007 | 33 | Outside | Flexible | 05/09/2013 | Aggregate |  | 6:43:02 | 6400 | Clay | Rutting | Outside | 0.1444 | 0 | 0.0072 | 0 | 7.833 | 0 |  | 07/16/2007 | 06/05/2017 | MnROAD Low Volume Road |  | 2124
33-O-2007 | 33 | Outside | Flexible | 05/09/2013 | Aggregate |  | 6:36:45 | 6800 | Clay | Rutting | Inside | 0.0184 | 0 | 0.0007 | 0 | 3.208 | 0 |  | 07/16/2007 | 06/05/2017 | MnROAD Low Volume Road |  | 2124
33-O-2007 | 33 | Outside | Flexible | 05/09/2013 | Aggregate |  | 6:36:03 | 6850 | Clay | Rutting | Outside | 0.1104 | 0 | 0.0102 | 0 | 8.5205 | 0 |  | 07/16/2007 | 06/05/2017 | MnROAD Low Volume Road |  | 2124
33-O-2007 | 33 | Outside | Flexible | 05/09/2013 | Aggregate |  | 6:43:02 | 6400 | Clay | Rutting | Inside | 0.0301 | 0 | 0.0004 | 0 | 1.0622 | 0 |  | 07/16/2007 | 06/05/2017 | MnROAD Low Volume Road |  | 2124
33-O-2007 | 33 | Outside | Flexible | 05/09/2013 | Aggregate |  | 6:42:16 | 6450 | Clay | Rutting | Outside | 0.1384 | 0 | 0.0166 | 0 | 8.0413 | 0 |  | 07/16/2007 | 06/05/2017 | MnROAD Low Volume Road |  | 2124
33-O-2007 | 33 | Outside | Flexible | 05/09/2013 | Aggregate |  | 6:42:16 | 6450 | Clay | Rutting | Inside | 0.0134 | 0 | 0.0003 | 0 | 2.6455 | 0 |  | 07/16/2007 | 06/05/2017 | MnROAD Low Volume Road |  | 2124
33-O-2007 | 33 | Outside | Flexible | 05/09/2013 | Aggregate |  | 6:41:32 | 6500 | Clay | Rutting | Outside | 0.1167 | 0 | 0.0028 | 0 | 8.1663 | 0 |  | 07/16/2007 | 06/05/2017 | MnROAD Low Volume Road |  | 2124
33-O-2007 | 33 | Outside | Flexible | 05/09/2013 | Aggregate |  | 6:41:32 | 6500 | Clay | Rutting | Inside | 0.0234 | 0 | 0.0001 | 0 | 2.7497 | 0 |  | 07/16/2007 | 06/05/2017 | MnROAD Low Volume Road |  | 2124
33-O-2007 | 33 | Outside | Flexible | 05/09/2013 | Aggregate |  | 6:40:41 | 6550 | Clay | Rutting | Outside | 0.1347 | 0 | 0.0055 | 0 | 7.958 | 0 |  | 07/16/2007 | 06/05/2017 | MnROAD Low Volume Road |  | 2124
33-O-2007 | 33 | Outside | Flexible | 05/09/2013 | Aggregate |  | 6:40:41 | 6550 | Clay | Rutting | Inside | 0.0134 | 0 | 0.0001 | 0 | 3.0205 | 0 |  | 07/16/2007 | 06/05/2017 | MnROAD Low Volume Road |  | 2124
33-O-2007 | 33 | Outside | Flexible | 05/09/2013 | Aggregate |  | 6:39:57 | 6600 | Clay | Rutting | Outside | 0.1117 | 0 | 0.0026 | 0 | 8.4788 | 0 |  | 07/16/2007 | 06/05/2017 | MnROAD Low Volume Road |  | 2124
33-O-2007 | 33 | Outside | Flexible | 05/09/2013 | Aggregate |  | 6:39:57 | 6600 | Clay | Rutting | Inside | 0.0154 | 0 | 0.0001 | 0 | 2.7705 | 0 |  | 07/16/2007 | 06/05/2017 | MnROAD Low Volume Road |  | 2124
33-O-2007 | 33 | Outside | Flexible | 05/09/2013 | Aggregate |  | 6:39:00 | 6650 | Clay | Rutting | Outside | 0.1203 | 0 | 0.0114 | 0 | 8.4163 | 0 |  | 07/16/2007 | 06/05/2017 | MnROAD Low Volume Road |  | 2124
33-O-2007 | 33 | Outside | Flexible | 05/09/2013 | Aggregate |  | 6:39:00 | 6650 | Clay | Rutting | Inside | 0.0512 | 0.0005 | 0.0015 | 0 | 2.5205 | 3.4788 |  | 07/16/2007 | 06/05/2017 | MnROAD Low Volume Road |  | 2124
33-O-2007 | 33 | Outside | Flexible | 05/09/2013 | Aggregate |  | 6:38:07 | 6700 | Clay | Rutting | Outside | 0.116 | 0 | 0.0139 | 0 | 8.9163 | 0 |  | 07/16/2007 | 06/05/2017 | MnROAD Low Volume Road |  | 2124
33-O-2007 | 33 | Outside | Flexible | 05/09/2013 | Aggregate |  | 6:38:07 | 6700 | Clay | Rutting | Inside | 0.0296 | 0 | 0.0006 | 0 | 2.6247 | 0 |  | 07/16/2007 | 06/05/2017 | MnROAD Low Volume Road |  | 2124
33-O-2007 | 33 | Outside | Flexible | 05/09/2013 | Aggregate |  | 6:37:30 | 6750 | Clay | Rutting | Outside | 0.0633 | 0 | 0.0087 | 0 | 8.333 | 0 |  | 07/16/2007 | 06/05/2017 | MnROAD Low Volume Road |  | 2124
33-O-2007 | 33 | Outside | Flexible | 05/09/2013 | Aggregate |  | 6:37:30 | 6750 | Clay | Rutting | Inside | 0.0127 | 0 | 0.0006 | 0 | 2.4788 | 0 |  | 07/16/2007 | 06/05/2017 | MnROAD Low Volume Road |  | 2124
33-O-2007 | 33 | Outside | Flexible | 05/09/2013 | Aggregate |  | 6:36:45 | 6800 | Clay | Rutting | Outside | 0.0872 | 0 | 0.0228 | 0 | 9.3538 | 0 |  | 07/16/2007 | 06/05/2017 | MnROAD Low Volume Road |  | 2124
33-I-2007 | 33 | Inside | Flexible | 10/24/2013 | Aggregate |  | 13:33:17 | 6800 | Clay | Rutting | Outside | 0.2586 | 0 | 0.0418 | 0 | 9.083 | 0 |  | 07/16/2007 | 06/05/2017 | MnROAD Low Volume Road | 35051 | 2292
33-O-2007 | 33 | Outside | Flexible | 06/28/2012 | Aggregate |  | 6:24:17 | 6700 | Clay | Rutting | Inside | 0.0447 | 0 | 0.0006 | 0 | 2.5413 | 0 |  | 07/16/2007 | 06/05/2017 | MnROAD Low Volume Road |  | 1809
33-O-2007 | 33 | Outside | Flexible | 06/28/2012 | Aggregate |  | 6:25:04 | 6650 | Clay | Rutting | Outside | 0.1348 | 0 | 0.0044 | 0 | 6.208 | 0 |  | 07/16/2007 | 06/05/2017 | MnROAD Low Volume Road |  | 1809
33-O-2007 | 33 | Outside | Flexible | 06/28/2012 | Aggregate |  | 6:25:04 | 6650 | Clay | Rutting | Inside | 0.046 | 0.0002 | 0.0004 | 0 | 2.5413 | 3.6247 |  | 07/16/2007 | 06/05/2017 | MnROAD Low Volume Road |  | 1809
33-O-2007 | 33 | Outside | Flexible | 06/28/2012 | Aggregate |  | 6:25:43 | 6600 | Clay | Rutting | Outside | 0.0898 | 0 | 0.0008 | 0 | 5.9163 | 0 |  | 07/16/2007 | 06/05/2017 | MnROAD Low Volume Road |  | 1809
33-O-2007 | 33 | Outside | Flexible | 06/28/2012 | Aggregate |  | 6:25:43 | 6600 | Clay | Rutting | Inside | 0.0141 | 0 | 0 | 0 | 2.7497 | 0 |  | 07/16/2007 | 06/05/2017 | MnROAD Low Volume Road |  | 1809
33-O-2007 | 33 | Outside | Flexible | 06/28/2012 | Aggregate |  | 6:26:16 | 6550 | Clay | Rutting | Outside | 0.1325 | 0 | 0.0123 | 0 | 7.7497 | 0 |  | 07/16/2007 | 06/05/2017 | MnROAD Low Volume Road |  | 1809
33-O-2007 | 33 | Outside | Flexible | 06/28/2012 | Aggregate |  | 6:26:16 | 6550 | Clay | Rutting | Inside | 0.0196 | 0 | 0.0004 | 0 | 2.3747 | 0 |  | 07/16/2007 | 06/05/2017 | MnROAD Low Volume Road |  | 1809
33-O-2007 | 33 | Outside | Flexible | 06/28/2012 | Aggregate |  | 6:26:57 | 6500 | Clay | Rutting | Outside | 0.1046 | 0 | 0.0042 | 0 | 8.5413 | 0 |  | 07/16/2007 | 06/05/2017 | MnROAD Low Volume Road |  | 1809
33-O-2007 | 33 | Outside | Flexible | 06/28/2012 | Aggregate |  | 6:26:57 | 6500 | Clay | Rutting | Inside | 0.0445 | 0 | 0.0006 | 0 | 2.4163 | 0 |  | 07/16/2007 | 06/05/2017 | MnROAD Low Volume Road |  | 1809
33-O-2007 | 33 | Outside | Flexible | 06/28/2012 | Aggregate |  | 6:27:31 | 6450 | Clay | Rutting | Outside | 0.1472 | 0 | 0.0066 | 0 | 9.2288 | 0 |  | 07/16/2007 | 06/05/2017 | MnROAD Low Volume Road |  | 1809
33-O-2007 | 33 | Outside | Flexible | 06/28/2012 | Aggregate |  | 6:27:31 | 6450 | Clay | Rutting | Inside | 0.0398 | 0 | 0.0008 | 0 | 2.4788 | 0 |  | 07/16/2007 | 06/05/2017 | MnROAD Low Volume Road |  | 1809
33-O-2007 | 33 | Outside | Flexible | 06/28/2012 | Aggregate |  | 6:28:05 | 6400 | Clay | Rutting | Outside | 0.1672 | 0 | 0.0152 | 0 | 7.7497 | 0 |  | 07/16/2007 | 06/05/2017 | MnROAD Low Volume Road |  | 1809
33-O-2007 | 33 | Outside | Flexible | 06/28/2012 | Aggregate |  | 6:22:21 | 6850 | Clay | Rutting | Inside | 0.0521 | 0.0302 | 0.0006 | 0.0002 | 2.6038 | 2.6247 |  | 07/16/2007 | 06/05/2017 | MnROAD Low Volume Road |  | 1809
33-I-2007 | 33 | Inside | Flexible | 09/25/2012 | Aggregate |  | 8:25:56 | 6400 | Clay | Rutting | Inside | 0.1556 | 0.0256 | 0.006 | 0.0003 | 2.4997 | 3.9163 |  | 07/16/2007 | 06/05/2017 | MnROAD Low Volume Road | 28171 | 1898
33-I-2007 | 33 | Inside | Flexible | 09/25/2012 | Aggregate |  | 8:32:25 | 6850 | Clay | Rutting | Outside | 0.3807 | 0 | 0.0014 | 0 | 8.4997 | 0 |  | 07/16/2007 | 06/05/2017 | MnROAD Low Volume Road | 28171 | 1898
33-I-2007 | 33 | Inside | Flexible | 09/25/2012 | Aggregate |  | 8:26:42 | 6450 | Clay | Rutting | Inside | 0.1807 | 0 | 0.0055 | 0 | 2.8747 | 0 |  | 07/16/2007 | 06/05/2017 | MnROAD Low Volume Road | 28171 | 1898
33-I-2007 | 33 | Inside | Flexible | 09/25/2012 | Aggregate |  | 8:26:42 | 6450 | Clay | Rutting | Outside | 0.2982 | 0 | 0.0097 | 0 | 8.958 | 0 |  | 07/16/2007 | 06/05/2017 | MnROAD Low Volume Road | 28171 | 1898
33-I-2007 | 33 | Inside | Flexible | 09/25/2012 | Aggregate |  | 8:27:28 | 6500 | Clay | Rutting | Inside | 0.1434 | 0 | 0.02 | 0 | 2.1663 | 0 |  | 07/16/2007 | 06/05/2017 | MnROAD Low Volume Road | 28171 | 1898
33-I-2007 | 33 | Inside | Flexible | 09/25/2012 | Aggregate |  | 8:27:28 | 6500 | Clay | Rutting | Outside | 0.3022 | 0 | 0.0411 | 0 | 9.208 | 0 |  | 07/16/2007 | 06/05/2017 | MnROAD Low Volume Road | 28171 | 1898
33-I-2007 | 33 | Inside | Flexible | 09/25/2012 | Aggregate |  | 8:28:07 | 6550 | Clay | Rutting | Inside | 0.1458 | 0 | 0.0227 | 0 | 2.3955 | 0 |  | 07/16/2007 | 06/05/2017 | MnROAD Low Volume Road | 28171 | 1898
33-I-2007 | 33 | Inside | Flexible | 09/25/2012 | Aggregate |  | 8:28:07 | 6550 | Clay | Rutting | Outside | 0.3367 | 0 | 0.0519 | 0 | 9.083 | 0 |  | 07/16/2007 | 06/05/2017 | MnROAD Low Volume Road | 28171 | 1898
33-I-2007 | 33 | Inside | Flexible | 09/25/2012 | Aggregate |  | 8:28:51 | 6600 | Clay | Rutting | Inside | 0.178 | 0 | 0.002 | 0 | 2.3538 | 0 |  | 07/16/2007 | 06/05/2017 | MnROAD Low Volume Road | 28171 | 1898
33-I-2007 | 33 | Inside | Flexible | 09/25/2012 | Aggregate |  | 8:28:51 | 6600 | Clay | Rutting | Outside | 0.2789 | 0 | 0.0029 | 0 | 9.0622 | 0 |  | 07/16/2007 | 06/05/2017 | MnROAD Low Volume Road | 28171 | 1898
33-I-2007 | 33 | Inside | Flexible | 09/25/2012 | Aggregate |  | 8:29:38 | 6650 | Clay | Rutting | Inside | 0.1371 | 0 | 0.0102 | 0 | 3.2497 | 0 |  | 07/16/2007 | 06/05/2017 | MnROAD Low Volume Road | 28171 | 1898
33-I-2007 | 33 | Inside | Flexible | 09/25/2012 | Aggregate |  | 8:29:38 | 6650 | Clay | Rutting | Outside | 0.2385 | 0 | 0.0178 | 0 | 8.7288 | 0 |  | 07/16/2007 | 06/05/2017 | MnROAD Low Volume Road | 28171 | 1898
33-I-2007 | 33 | Inside | Flexible | 09/25/2012 | Aggregate |  | 8:30:19 | 6700 | Clay | Rutting | Inside | 0.1326 | 0.0031 | 0.0331 | 0.0001 | 1.708 | 4.7705 |  | 07/16/2007 | 06/05/2017 | MnROAD Low Volume Road | 28171 | 1898
33-I-2007 | 33 | Inside | Flexible | 09/25/2012 | Aggregate |  | 8:30:19 | 6700 | Clay | Rutting | Outside | 0.2848 | 0.1293 | 0.0671 | 0.0141 | 9.208 | 10.5622 |  | 07/16/2007 | 06/05/2017 | MnROAD Low Volume Road | 28171 | 1898
33-I-2007 | 33 | Inside | Flexible | 09/25/2012 | Aggregate |  | 8:30:54 | 6750 | Clay | Rutting | Inside | 0.1962 | 0.0175 | 0.0012 | 0 | 2.5413 | 4.4163 |  | 07/16/2007 | 06/05/2017 | MnROAD Low Volume Road | 28171 | 1898
33-I-2007 | 33 | Inside | Flexible | 09/25/2012 | Aggregate |  | 8:30:54 | 6750 | Clay | Rutting | Outside | 0.2871 | 0 | 0.0018 | 0 | 8.6038 | 0 |  | 07/16/2007 | 06/05/2017 | MnROAD Low Volume Road | 28171 | 1898
33-I-2007 | 33 | Inside | Flexible | 09/25/2012 | Aggregate |  | 8:31:37 | 6800 | Clay | Rutting | Inside | 0.1783 | 0.013 | 0.0147 | 0.0002 | 2.1038 | 4.6455 |  | 07/16/2007 | 06/05/2017 | MnROAD Low Volume Road | 28171 | 1898
33-I-2007 | 33 | Inside | Flexible | 09/25/2012 | Aggregate |  | 8:31:37 | 6800 | Clay | Rutting | Outside | 0.2695 | 0 | 0.0245 | 0 | 8.6038 | 0 |  | 07/16/2007 | 06/05/2017 | MnROAD Low Volume Road | 28171 | 1898
33-I-2007 | 33 | Inside | Flexible | 09/25/2012 | Aggregate |  | 8:32:25 | 6850 | Clay | Rutting | Inside | 0.3659 | 0.2524 | 0.0012 | 0.0005 | 3.6455 | 3.9163 |  | 07/16/2007 | 06/05/2017 | MnROAD Low Volume Road | 28171 | 1898
33-I-2007 | 33 | Inside | Flexible | 09/25/2012 | Aggregate |  | 8:25:56 | 6400 | Clay | Rutting | Outside | 0.2675 | 0.0102 | 0.01 | 0 | 9.1872 | 11.4997 |  | 07/16/2007 | 06/05/2017 | MnROAD Low Volume Road | 28171 | 1898
33-O-2007 | 33 | Outside | Flexible | 09/25/2012 | Aggregate |  | 8:25:02 | 6400 | Clay | Rutting | Outside | 0.1792 | 0 | 0.0049 | 0 | 8.5413 | 0 |  | 07/16/2007 | 06/05/2017 | MnROAD Low Volume Road |  | 1898
33-O-2007 | 33 | Outside | Flexible | 09/25/2012 | Aggregate |  | 8:18:15 | 6850 | Clay | Rutting | Inside | 0.0477 | 0 | 0.0039 | 0 | 2.5413 | 0 |  | 07/16/2007 | 06/05/2017 | MnROAD Low Volume Road |  | 1898
33-O-2007 | 33 | Outside | Flexible | 09/25/2012 | Aggregate |  | 8:18:15 | 6850 | Clay | Rutting | Outside | 0.17 | 0.1149 | 0.0232 | 0.0025 | 9.9372 | 10.208 |  | 07/16/2007 | 06/05/2017 | MnROAD Low Volume Road |  | 1898
33-O-2007 | 33 | Outside | Flexible | 09/25/2012 | Aggregate |  | 8:18:56 | 6800 | Clay | Rutting | Inside | 0.0592 | 0.0073 | 0.0012 | 0 | 1.5205 | 4.9163 |  | 07/16/2007 | 06/05/2017 | MnROAD Low Volume Road |  | 1898
33-O-2007 | 33 | Outside | Flexible | 04/22/2014 | Aggregate |  | 9:04:07 | 6700 | Clay | Rutting | Inside | 0.0341 | 0 | 0.0003 | 0 | 2.6663 | 0 |  | 07/16/2007 | 06/05/2017 | MnROAD Low Volume Road |  | 2472
33-O-2007 | 33 | Outside | Flexible | 04/22/2014 | Aggregate |  | 9:04:07 | 6700 | Clay | Rutting | Outside | 0.0883 | 0 | 0.0047 | 0 | 8.9372 | 0 |  | 07/16/2007 | 06/05/2017 | MnROAD Low Volume Road |  | 2472
33-O-2007 | 33 | Outside | Flexible | 04/22/2014 | Aggregate |  | 9:04:51 | 6650 | Clay | Rutting | Inside | 0.0457 | 0.0026 | 0.0009 | 0 | 2.583 | 3.1872 |  | 07/16/2007 | 06/05/2017 | MnROAD Low Volume Road |  | 2472
33-O-2007 | 33 | Outside | Flexible | 04/22/2014 | Aggregate |  | 9:04:51 | 6650 | Clay | Rutting | Outside | 0.1155 | 0 | 0.0107 | 0 | 8.5205 | 0 |  | 07/16/2007 | 06/05/2017 | MnROAD Low Volume Road |  | 2472
33-O-2007 | 33 | Outside | Flexible | 04/22/2014 | Aggregate |  | 9:05:45 | 6600 | Clay | Rutting | Inside | 0.011 | 0 | 0.0002 | 0 | 2.9163 | 0 |  | 07/16/2007 | 06/05/2017 | MnROAD Low Volume Road |  | 2472
33-O-2007 | 33 | Outside | Flexible | 04/22/2014 | Aggregate |  | 9:05:45 | 6600 | Clay | Rutting | Outside | 0.0764 | 0.0002 | 0.0083 | 0 | 8.3747 | 11.5413 |  | 07/16/2007 | 06/05/2017 | MnROAD Low Volume Road |  | 2472
33-O-2007 | 33 | Outside | Flexible | 04/22/2014 | Aggregate |  | 9:06:35 | 6550 | Clay | Rutting | Inside | 0.023 | 0 | 0.0006 | 0 | 2.4997 | 0 |  | 07/16/2007 | 06/05/2017 | MnROAD Low Volume Road |  | 2472
33-O-2007 | 33 | Outside | Flexible | 04/22/2014 | Aggregate |  | 9:06:35 | 6550 | Clay | Rutting | Outside | 0.1082 | 0 | 0.0118 | 0 | 8.0205 | 0 |  | 07/16/2007 | 06/05/2017 | MnROAD Low Volume Road |  | 2472
33-O-2007 | 33 | Outside | Flexible | 04/22/2014 | Aggregate |  | 9:07:33 | 6500 | Clay | Rutting | Inside | 0.0067 | 0 | 0 | 0 | 3.4372 | 0 |  | 07/16/2007 | 06/05/2017 | MnROAD Low Volume Road |  | 2472
33-O-2007 | 33 | Outside | Flexible | 04/22/2014 | Aggregate |  | 9:07:33 | 6500 | Clay | Rutting | Outside | 0.0839 | 0 | 0.0024 | 0 | 8.583 | 0 |  | 07/16/2007 | 06/05/2017 | MnROAD Low Volume Road |  | 2472
33-O-2007 | 33 | Outside | Flexible | 04/22/2014 | Aggregate |  | 9:08:22 | 6450 | Clay | Rutting | Inside | 0.0462 | 0 | 0.0015 | 0 | 1.4788 | 0 |  | 07/16/2007 | 06/05/2017 | MnROAD Low Volume Road |  | 2472
33-O-2007 | 33 | Outside | Flexible | 04/22/2014 | Aggregate |  | 9:08:22 | 6450 | Clay | Rutting | Outside | 0.4635 | 0.0159 | 0.0074 | 0 | 8.4788 | 8.5622 |  | 07/16/2007 | 06/05/2017 | MnROAD Low Volume Road |  | 2472
33-O-2007 | 33 | Outside | Flexible | 04/22/2014 | Aggregate |  | 9:09:08 | 6400 | Clay | Rutting | Inside | 0.0311 | 0 | 0.0004 | 0 | 1.9997 | 0 |  | 07/16/2007 | 06/05/2017 | MnROAD Low Volume Road |  | 2472
33-O-2007 | 33 | Outside | Flexible | 04/22/2014 | Aggregate |  | 9:09:08 | 6400 | Clay | Rutting | Outside | 0.1281 | 0 | 0.006 | 0 | 5.958 | 0 |  | 07/16/2007 | 06/05/2017 | MnROAD Low Volume Road |  | 2472
33-O-2007 | 33 | Outside | Flexible | 04/22/2014 | Aggregate |  | 9:00:14 | 6850 | Clay | Rutting | Inside | 0.0404 | 0 | 0.0002 | 0 | 2.7288 | 0 |  | 07/16/2007 | 06/05/2017 | MnROAD Low Volume Road |  | 2472
33-I-2007 | 33 | Inside | Flexible | 11/03/2014 | Aggregate |  | 13:42:25 | 6500 | Clay | Rutting | Outside | 0.3823 | 0 | 0.0758 | 0 | 9.2497 | 0 |  | 07/16/2007 | 06/05/2017 | MnROAD Low Volume Road | 43575 | 2667
33-I-2007 | 33 | Inside | Flexible | 11/03/2014 | Aggregate |  | 13:42:25 | 6500 | Clay | Rutting | Inside | 0.2216 | 0 | 0.0449 | 0 | 2.5622 | 0 |  | 07/16/2007 | 06/05/2017 | MnROAD Low Volume Road | 43575 | 2667
33-I-2007 | 33 | Inside | Flexible | 11/03/2014 | Aggregate |  | 13:43:36 | 6550 | Clay | Rutting | Outside | 0.3953 | 0 | 0.0182 | 0 | 9.2705 | 0 |  | 07/16/2007 | 06/05/2017 | MnROAD Low Volume Road | 43575 | 2667
33-I-2007 | 33 | Inside | Flexible | 11/03/2014 | Aggregate |  | 13:46:37 | 6600 | Clay | Rutting | Inside | 0.2379 | 0 | 0.0102 | 0 | 2.4788 | 0 |  | 07/16/2007 | 06/05/2017 | MnROAD Low Volume Road | 43575 | 2667
33-I-2007 | 33 | Inside | Flexible | 11/03/2014 | Aggregate |  | 13:46:37 | 6600 | Clay | Rutting | Outside | 0.3494 | 0.0008 | 0.0127 | 0 | 9.3955 | 11.7288 |  | 07/16/2007 | 06/05/2017 | MnROAD Low Volume Road | 43575 | 2667
33-I-2007 | 33 | Inside | Flexible | 11/03/2014 | Aggregate |  | 13:48:47 | 6650 | Clay | Rutting | Inside | 0.1862 | 0 | 0.0016 | 0 | 3.0622 | 0 |  | 07/16/2007 | 06/05/2017 | MnROAD Low Volume Road | 43575 | 2667
33-I-2007 | 33 | Inside | Flexible | 11/03/2014 | Aggregate |  | 13:48:47 | 6650 | Clay | Rutting | Outside | 0.2893 | 0 | 0.0026 | 0 | 9.1038 | 0 |  | 07/16/2007 | 06/05/2017 | MnROAD Low Volume Road | 43575 | 2667
33-I-2007 | 33 | Inside | Flexible | 11/03/2014 | Aggregate |  | 13:50:47 | 6700 | Clay | Rutting | Inside | 0.1708 | 0 | 0.0065 | 0 | 2.1038 | 0 |  | 07/16/2007 | 06/05/2017 | MnROAD Low Volume Road | 43575 | 2667
33-I-2007 | 33 | Inside | Flexible | 11/03/2014 | Aggregate |  | 13:50:47 | 6700 | Clay | Rutting | Outside | 0.2994 | 0 | 0.0098 | 0 | 9.2288 | 0 |  | 07/16/2007 | 06/05/2017 | MnROAD Low Volume Road | 43575 | 2667
33-I-2007 | 33 | Inside | Flexible | 11/03/2014 | Aggregate |  | 13:52:33 | 6750 | Clay | Rutting | Inside | 0.2453 | 0 | 0.0508 | 0 | 2.5205 | 0 |  | 07/16/2007 | 06/05/2017 | MnROAD Low Volume Road | 43575 | 2667
33-I-2007 | 33 | Inside | Flexible | 11/03/2014 | Aggregate |  | 13:52:33 | 6750 | Clay | Rutting | Outside | 0.3011 | 0 | 0.0696 | 0 | 9.458 | 0 |  | 07/16/2007 | 06/05/2017 | MnROAD Low Volume Road | 43575 | 2667
33-I-2007 | 33 | Inside | Flexible | 11/03/2014 | Aggregate |  | 13:53:54 | 6800 | Clay | Rutting | Inside | 0.2429 | 0 | 0.098 | 0 | 2.3122 | 0 |  | 07/16/2007 | 06/05/2017 | MnROAD Low Volume Road | 43575 | 2667
33-I-2007 | 33 | Inside | Flexible | 11/03/2014 | Aggregate |  | 13:53:54 | 6800 | Clay | Rutting | Outside | 0.3229 | 0 | 0.128 | 0 | 9.333 | 0 |  | 07/16/2007 | 06/05/2017 | MnROAD Low Volume Road | 43575 | 2667
33-I-2007 | 33 | Inside | Flexible | 11/03/2014 | Aggregate |  | 13:55:01 | 6850 | Clay | Rutting | Inside | 0.2549 | 0 | 0.0492 | 0 | 2.4997 | 0 |  | 07/16/2007 | 06/05/2017 | MnROAD Low Volume Road | 43575 | 2667
33-I-2007 | 33 | Inside | Flexible | 10/24/2013 | Aggregate |  | 13:33:58 | 6850 | Clay | Rutting | Inside | 0.2239 | 0 | 0.0469 | 0 | 2.0413 | 0 |  | 07/16/2007 | 06/05/2017 | MnROAD Low Volume Road | 35051 | 2292
33-I-2007 | 33 | Inside | Flexible | 10/24/2013 | Aggregate |  | 13:32:24 | 6750 | Clay | Rutting | Outside | 0.264 | 0 | 0.0581 | 0 | 9.333 | 0 |  | 07/16/2007 | 06/05/2017 | MnROAD Low Volume Road | 35051 | 2292
33-I-2007 | 33 | Inside | Flexible | 10/24/2013 | Aggregate |  | 13:26:18 | 6400 | Clay | Rutting | Inside | 0.204 | 0 | 0.0071 | 0 | 2.333 | 0 |  | 07/16/2007 | 06/05/2017 | MnROAD Low Volume Road | 35051 | 2292
33-I-2007 | 33 | Inside | Flexible | 10/24/2013 | Aggregate |  | 13:26:18 | 6400 | Clay | Rutting | Outside | 0.3166 | 0.004 | 0.0107 | 0 | 9.3122 | 11.3955 |  | 07/16/2007 | 06/05/2017 | MnROAD Low Volume Road | 35051 | 2292
33-I-2007 | 33 | Inside | Flexible | 10/24/2013 | Aggregate |  | 13:26:53 | 6450 | Clay | Rutting | Inside | 0.2272 | 0 | 0.0118 | 0 | 2.7705 | 0 |  | 07/16/2007 | 06/05/2017 | MnROAD Low Volume Road | 35051 | 2292
33-I-2007 | 33 | Inside | Flexible | 10/24/2013 | Aggregate |  | 13:26:53 | 6450 | Clay | Rutting | Outside | 0.3616 | 0.0105 | 0.0201 | 0 | 9.1038 | 11.4997 |  | 07/16/2007 | 06/05/2017 | MnROAD Low Volume Road | 35051 | 2292
33-I-2007 | 33 | Inside | Flexible | 10/24/2013 | Aggregate |  | 13:27:36 | 6500 | Clay | Rutting | Inside | 0.1497 | 0 | 0.0559 | 0 | 2.5413 | 0 |  | 07/16/2007 | 06/05/2017 | MnROAD Low Volume Road | 35051 | 2292
33-I-2007 | 33 | Inside | Flexible | 10/24/2013 | Aggregate |  | 13:27:36 | 6500 | Clay | Rutting | Outside | 0.324 | 0.0012 | 0.1247 | 0 | 9.1663 | 11.6038 |  | 07/16/2007 | 06/05/2017 | MnROAD Low Volume Road | 35051 | 2292
33-I-2007 | 33 | Inside | Flexible | 10/24/2013 | Aggregate |  | 13:28:41 | 6550 | Clay | Rutting | Inside | 0.1846 | 0 | 0.012 | 0 | 2.4788 | 0 |  | 07/16/2007 | 06/05/2017 | MnROAD Low Volume Road | 35051 | 2292
33-I-2007 | 33 | Inside | Flexible | 10/24/2013 | Aggregate |  | 13:28:41 | 6550 | Clay | Rutting | Outside | 0.3587 | 0.0014 | 0.0234 | 0 | 9.1038 | 11.5205 |  | 07/16/2007 | 06/05/2017 | MnROAD Low Volume Road | 35051 | 2292
33-I-2007 | 33 | Inside | Flexible | 10/24/2013 | Aggregate |  | 13:29:29 | 6600 | Clay | Rutting | Inside | 0.1979 | 0 | 0.0064 | 0 | 1.458 | 0 |  | 07/16/2007 | 06/05/2017 | MnROAD Low Volume Road | 35051 | 2292
33-I-2007 | 33 | Inside | Flexible | 10/24/2013 | Aggregate |  | 13:29:29 | 6600 | Clay | Rutting | Outside | 0.3016 | 0 | 0.0085 | 0 | 9.3955 | 0 |  | 07/16/2007 | 06/05/2017 | MnROAD Low Volume Road | 35051 | 2292
33-I-2007 | 33 | Inside | Flexible | 10/24/2013 | Aggregate |  | 13:30:38 | 6650 | Clay | Rutting | Inside | 0.1554 | 0 | 0.0068 | 0 | 3.2705 | 0 |  | 07/16/2007 | 06/05/2017 | MnROAD Low Volume Road | 35051 | 2292
33-I-2007 | 33 | Inside | Flexible | 10/24/2013 | Aggregate |  | 13:30:38 | 6650 | Clay | Rutting | Outside | 0.2701 | 0 | 0.0116 | 0 | 9.3122 | 0 |  | 07/16/2007 | 06/05/2017 | MnROAD Low Volume Road | 35051 | 2292
33-I-2007 | 33 | Inside | Flexible | 10/24/2013 | Aggregate |  | 13:31:27 | 6700 | Clay | Rutting | Inside | 0.157 | 0 | 0.0247 | 0 | 2.208 | 0 |  | 07/16/2007 | 06/05/2017 | MnROAD Low Volume Road | 35051 | 2292
33-I-2007 | 33 | Inside | Flexible | 10/24/2013 | Aggregate |  | 13:32:24 | 6750 | Clay | Rutting | Inside | 0.2175 | 0 | 0.0443 | 0 | 2.2497 | 0 |  | 07/16/2007 | 06/05/2017 | MnROAD Low Volume Road | 35051 | 2292
33-I-2007 | 33 | Inside | Flexible | 10/24/2013 | Aggregate |  | 13:31:27 | 6700 | Clay | Rutting | Outside | 0.2565 | 0 | 0.0362 | 0 | 9.2497 | 0 |  | 07/16/2007 | 06/05/2017 | MnROAD Low Volume Road | 35051 | 2292
33-I-2007 | 33 | Inside | Flexible | 10/24/2013 | Aggregate |  | 13:33:58 | 6850 | Clay | Rutting | Outside | 0.2406 | 0 | 0.0453 | 0 | 8.6663 | 0 |  | 07/16/2007 | 06/05/2017 | MnROAD Low Volume Road | 35051 | 2292
33-I-2007 | 33 | Inside | Flexible | 10/24/2013 | Aggregate |  | 13:33:17 | 6800 | Clay | Rutting | Inside | 0.2109 | 0 | 0.0349 | 0 | 2.1038 | 0 |  | 07/16/2007 | 06/05/2017 | MnROAD Low Volume Road | 35051 | 2292
33-O-2007 | 33 | Outside | Flexible | 10/24/2013 | Aggregate |  | 13:24:18 | 6450 | Clay | Rutting | Outside | 0.0479 | 0 | 0.0033 | 0 | 9.7288 | 0 |  | 07/16/2007 | 06/05/2017 | MnROAD Low Volume Road |  | 2292
33-O-2007 | 33 | Outside | Flexible | 10/24/2013 | Aggregate |  | 13:25:09 | 6400 | Clay | Rutting | Inside | 0.0045 | 0 | 0 | 0 | 2.9997 | 0 |  | 07/16/2007 | 06/05/2017 | MnROAD Low Volume Road |  | 2292
33-O-2007 | 33 | Outside | Flexible | 10/24/2013 | Aggregate |  | 13:25:09 | 6400 | Clay | Rutting | Outside | 0.0886 | 0 | 0.0068 | 0 | 9.5413 | 0 |  | 07/16/2007 | 06/05/2017 | MnROAD Low Volume Road |  | 2292
33-O-2007 | 33 | Outside | Flexible | 10/24/2013 | Aggregate |  | 13:23:26 | 6500 | Clay | Rutting | Outside | 0.0754 | 0 | 0.0004 | 0 | 10.2497 | 0 |  | 07/16/2007 | 06/05/2017 | MnROAD Low Volume Road |  | 2292
33-O-2007 | 33 | Outside | Flexible | 10/24/2013 | Aggregate |  | 13:23:26 | 6500 | Clay | Rutting | Inside | 0.0011 | 0 | 0 | 0 | 3.1038 | 0 |  | 07/16/2007 | 06/05/2017 | MnROAD Low Volume Road |  | 2292
33-O-2007 | 33 | Outside | Flexible | 10/24/2013 | Aggregate |  | 13:22:38 | 6550 | Clay | Rutting | Outside | 0.1027 | 0 | 0.0113 | 0 | 10.3122 | 0 |  | 07/16/2007 | 06/05/2017 | MnROAD Low Volume Road |  | 2292
33-O-2007 | 33 | Outside | Flexible | 10/24/2013 | Aggregate |  | 13:24:18 | 6450 | Clay | Rutting | Inside | 0.0372 | 0 | 0.0009 | 0 | 0.958 | 0 |  | 07/16/2007 | 06/05/2017 | MnROAD Low Volume Road |  | 2292
33-O-2007 | 33 | Outside | Flexible | 10/24/2013 | Aggregate |  | 13:21:52 | 6600 | Clay | Rutting | Outside | 0.0652 | 0 | 0.0021 | 0 | 8.6455 | 0 |  | 07/16/2007 | 06/05/2017 | MnROAD Low Volume Road |  | 2292
33-O-2007 | 33 | Outside | Flexible | 10/24/2013 | Aggregate |  | 13:21:52 | 6600 | Clay | Rutting | Inside | 0.0114 | 0 | 0.0001 | 0 | 2.958 | 0 |  | 07/16/2007 | 06/05/2017 | MnROAD Low Volume Road |  | 2292
33-O-2007 | 33 | Outside | Flexible | 10/24/2013 | Aggregate |  | 13:21:06 | 6650 | Clay | Rutting | Outside | 0.1227 | 0 | 0.0039 | 0 | 8.6455 | 0 |  | 07/16/2007 | 06/05/2017 | MnROAD Low Volume Road |  | 2292
33-I-2007 | 33 | Inside | Flexible | 05/09/2013 | Aggregate |  | 6:49:28 | 6750 | Clay | Rutting | Outside | 0.2927 | 0 | 0.0423 | 0 | 8.4788 | 0 |  | 07/16/2007 | 06/05/2017 | MnROAD Low Volume Road | 32886 | 2124
33-I-2007 | 33 | Inside | Flexible | 05/09/2013 | Aggregate |  | 6:50:17 | 6800 | Clay | Rutting | Inside | 0.0632 | 0 | 0.0012 | 0 | 4.3122 | 0 |  | 07/16/2007 | 06/05/2017 | MnROAD Low Volume Road | 32886 | 2124
33-I-2007 | 33 | Inside | Flexible | 05/09/2013 | Aggregate |  | 6:50:17 | 6800 | Clay | Rutting | Outside | 0.2981 | 0 | 0.0097 | 0 | 8.7913 | 0 |  | 07/16/2007 | 06/05/2017 | MnROAD Low Volume Road | 32886 | 2124
33-I-2007 | 33 | Inside | Flexible | 05/09/2013 | Aggregate |  | 6:51:03 | 6850 | Clay | Rutting | Inside | 0.2169 | 0.0006 | 0.0094 | 0 | 2.583 | 4.8122 |  | 07/16/2007 | 06/05/2017 | MnROAD Low Volume Road | 32886 | 2124
33-I-2007 | 33 | Inside | Flexible | 05/09/2013 | Aggregate |  | 6:51:03 | 6850 | Clay | Rutting | Outside | 0.2556 | 0 | 0.0099 | 0 | 8.8538 | 0 |  | 07/16/2007 | 06/05/2017 | MnROAD Low Volume Road | 32886 | 2124
33-I-2007 | 33 | Inside | Flexible | 05/09/2013 | Aggregate |  | 6:44:00 | 6400 | Clay | Rutting | Inside | 0.1974 | 0 | 0.0023 | 0 | 2.5622 | 0 |  | 07/16/2007 | 06/05/2017 | MnROAD Low Volume Road | 32886 | 2124
33-I-2007 | 33 | Inside | Flexible | 05/15/2015 | Aggregate |  | 13:17:18 | 6450 | Clay | Rutting | Inside | 0.2685 | 0 | 0.0095 | 0 | 2.7288 | 0 |  | 07/16/2007 | 06/05/2017 | MnROAD Low Volume Road | 49216 | 2860
33-I-2007 | 33 | Inside | Flexible | 05/15/2015 | Aggregate |  | 13:17:18 | 6450 | Clay | Rutting | Outside | 0.4028 | 0.0152 | 0.0149 | 0 | 9.1872 | 11.458 |  | 07/16/2007 | 06/05/2017 | MnROAD Low Volume Road | 49216 | 2860
33-I-2007 | 33 | Inside | Flexible | 05/15/2015 | Aggregate |  | 13:18:15 | 6500 | Clay | Rutting | Inside | 0.1653 | 0 | 0.146 | 0 | 2.458 | 0 |  | 07/16/2007 | 06/05/2017 | MnROAD Low Volume Road | 49216 | 2860
33-I-2007 | 33 | Inside | Flexible | 05/15/2015 | Aggregate |  | 13:18:15 | 6500 | Clay | Rutting | Outside | 0.39 | 0 | 0.375 | 0 | 8.9372 | 0 |  | 07/16/2007 | 06/05/2017 | MnROAD Low Volume Road | 49216 | 2860
33-I-2007 | 33 | Inside | Flexible | 05/15/2015 | Aggregate |  | 13:19:00 | 6550 | Clay | Rutting | Inside | 0.181 | 0 | 0.0046 | 0 | 2.583 | 0 |  | 07/16/2007 | 06/05/2017 | MnROAD Low Volume Road | 49216 | 2860
33-I-2007 | 33 | Inside | Flexible | 05/15/2015 | Aggregate |  | 13:19:00 | 6550 | Clay | Rutting | Outside | 0.3921 | 0.0112 | 0.0101 | 0 | 9.1663 | 11.5205 |  | 07/16/2007 | 06/05/2017 | MnROAD Low Volume Road | 49216 | 2860
33-I-2007 | 33 | Inside | Flexible | 05/15/2015 | Aggregate |  | 13:19:44 | 6600 | Clay | Rutting | Inside | 0.1754 | 0 | 0.0122 | 0 | 3.8122 | 0 |  | 07/16/2007 | 06/05/2017 | MnROAD Low Volume Road | 49216 | 2860
33-I-2007 | 33 | Inside | Flexible | 05/15/2015 | Aggregate |  | 13:19:44 | 6600 | Clay | Rutting | Outside | 0.3541 | 0.0122 | 0.0251 | 0.0001 | 9.4788 | 11.6455 |  | 07/16/2007 | 06/05/2017 | MnROAD Low Volume Road | 49216 | 2860
33-I-2007 | 33 | Inside | Flexible | 05/15/2015 | Aggregate |  | 13:20:41 | 6650 | Clay | Rutting | Inside | 0.1798 | 0 | 0.0499 | 0 | 3.208 | 0 |  | 07/16/2007 | 06/05/2017 | MnROAD Low Volume Road | 49216 | 2860
33-I-2007 | 33 | Inside | Flexible | 05/15/2015 | Aggregate |  | 13:20:41 | 6650 | Clay | Rutting | Outside | 0.3074 | 0.001 | 0.0894 | 0 | 9.3122 | 11.6038 |  | 07/16/2007 | 06/05/2017 | MnROAD Low Volume Road | 49216 | 2860
33-I-2007 | 33 | Inside | Flexible | 05/15/2015 | Aggregate |  | 13:21:50 | 6700 | Clay | Rutting | Inside | 0.1192 | 0 | 0.0212 | 0 | 2.083 | 0 |  | 07/16/2007 | 06/05/2017 | MnROAD Low Volume Road | 49216 | 2860
33-I-2007 | 33 | Inside | Flexible | 05/15/2015 | Aggregate |  | 13:21:50 | 6700 | Clay | Rutting | Outside | 0.2887 | 0 | 0.0519 | 0 | 9.2705 | 0 |  | 07/16/2007 | 06/05/2017 | MnROAD Low Volume Road | 49216 | 2860
33-O-2007 | 33 | Outside | Flexible | 05/15/2015 | Aggregate |  | 13:08:59 | 6850 | Clay | Rutting | Inside | 0.0316 | 0 | 0.0017 | 0 | -2.6663 | 0 |  | 07/16/2007 | 06/05/2017 | MnROAD Low Volume Road |  | 2860
33-O-2007 | 33 | Outside | Flexible | 05/15/2015 | Aggregate |  | 13:15:44 | 6400 | Clay | Rutting | Outside | 0.1786 | 0 | 0.006 | 0 | -7.5205 | 0 |  | 07/16/2007 | 06/05/2017 | MnROAD Low Volume Road |  | 2860
33-O-2007 | 33 | Outside | Flexible | 05/15/2015 | Aggregate |  | 13:09:58 | 6800 | Clay | Rutting | Inside | 0.0237 | 0 | 0.0001 | 0 | -3.0622 | 0 |  | 07/16/2007 | 06/05/2017 | MnROAD Low Volume Road |  | 2860
33-O-2007 | 33 | Outside | Flexible | 05/15/2015 | Aggregate |  | 13:09:58 | 6800 | Clay | Rutting | Outside | 0.0681 | 0 | 0.0009 | 0 | -9.1663 | 0 |  | 07/16/2007 | 06/05/2017 | MnROAD Low Volume Road |  | 2860
33-O-2007 | 33 | Outside | Flexible | 05/15/2015 | Aggregate |  | 13:10:51 | 6750 | Clay | Rutting | Inside | 0.0131 | 0 | 0.0002 | 0 | -2.6872 | 0 |  | 07/16/2007 | 06/05/2017 | MnROAD Low Volume Road |  | 2860
33-O-2007 | 33 | Outside | Flexible | 05/15/2015 | Aggregate |  | 13:10:51 | 6750 | Clay | Rutting | Outside | 0.0375 | 0 | 0.002 | 0 | -8.6455 | 0 |  | 07/16/2007 | 06/05/2017 | MnROAD Low Volume Road |  | 2860
33-O-2007 | 33 | Outside | Flexible | 05/15/2015 | Aggregate |  | 13:11:26 | 6700 | Clay | Rutting | Inside | 0.0268 | 0 | 0.0003 | 0 | -2.5413 | 0 |  | 07/16/2007 | 06/05/2017 | MnROAD Low Volume Road |  | 2860
33-O-2007 | 33 | Outside | Flexible | 05/15/2015 | Aggregate |  | 13:11:26 | 6700 | Clay | Rutting | Outside | 0.0973 | 0 | 0.0053 | 0 | -6.1455 | 0 |  | 07/16/2007 | 06/05/2017 | MnROAD Low Volume Road |  | 2860
33-O-2007 | 33 | Outside | Flexible | 05/15/2015 | Aggregate |  | 13:12:02 | 6650 | Clay | Rutting | Inside | 0.0487 | 0 | 0.0024 | 0 | -2.583 | 0 |  | 07/16/2007 | 06/05/2017 | MnROAD Low Volume Road |  | 2860
33-O-2007 | 33 | Outside | Flexible | 05/15/2015 | Aggregate |  | 13:12:02 | 6650 | Clay | Rutting | Outside | 0.0922 | 0 | 0.0167 | 0 | -8.2705 | 0 |  | 07/16/2007 | 06/05/2017 | MnROAD Low Volume Road |  | 2860
33-O-2007 | 33 | Outside | Flexible | 05/15/2015 | Aggregate |  | 13:08:59 | 6850 | Clay | Rutting | Outside | 0.0914 | 0 | 0.0131 | 0 | -8.8955 | 0 |  | 07/16/2007 | 06/05/2017 | MnROAD Low Volume Road |  | 2860
33-O-2007 | 33 | Outside | Flexible | 05/15/2015 | Aggregate |  | 13:15:44 | 6400 | Clay | Rutting | Inside | 0.0562 | 0 | 0.0005 | 0 | -0.9372 | 0 |  | 07/16/2007 | 06/05/2017 | MnROAD Low Volume Road |  | 2860
33-O-2007 | 33 | Outside | Flexible | 05/15/2015 | Aggregate |  | 13:15:07 | 6450 | Clay | Rutting | Outside | 0.1185 | 0 | 0.0079 | 0 | -7.6663 | 0 |  | 07/16/2007 | 06/05/2017 | MnROAD Low Volume Road |  | 2860
33-O-2007 | 33 | Outside | Flexible | 05/15/2015 | Aggregate |  | 13:15:07 | 6450 | Clay | Rutting | Inside | 0.0398 | 0 | 0.0011 | 0 | -1.583 | 0 |  | 07/16/2007 | 06/05/2017 | MnROAD Low Volume Road |  | 2860
33-O-2007 | 33 | Outside | Flexible | 05/15/2015 | Aggregate |  | 13:14:18 | 6500 | Clay | Rutting | Outside | 0.0971 | 0 | 0.0025 | 0 | -8.3122 | 0 |  | 07/16/2007 | 06/05/2017 | MnROAD Low Volume Road |  | 2860
33-O-2007 | 33 | Outside | Flexible | 05/15/2015 | Aggregate |  | 13:14:18 | 6500 | Clay | Rutting | Inside | 0 | 0 | 0 | 0 | -3.083 | 0 |  | 07/16/2007 | 06/05/2017 | MnROAD Low Volume Road |  | 2860
33-O-2007 | 33 | Outside | Flexible | 05/15/2015 | Aggregate |  | 13:13:27 | 6550 | Clay | Rutting | Outside | 0.1288 | 0 | 0.1014 | 0 | -7.958 | 0 |  | 07/16/2007 | 06/05/2017 | MnROAD Low Volume Road |  | 2860
33-O-2007 | 33 | Outside | Flexible | 10/24/2013 | Aggregate |  | 13:21:06 | 6650 | Clay | Rutting | Inside | 0.0568 | 0 | 0.0005 | 0 | 2.458 | 0 |  | 07/16/2007 | 06/05/2017 | MnROAD Low Volume Road |  | 2292
33-O-2007 | 33 | Outside | Flexible | 10/24/2013 | Aggregate |  | 13:20:22 | 6700 | Clay | Rutting | Outside | 0.1067 | 0 | 0.0209 | 0 | 9.2913 | 0 |  | 07/16/2007 | 06/05/2017 | MnROAD Low Volume Road |  | 2292
33-O-2007 | 33 | Outside | Flexible | 10/24/2013 | Aggregate |  | 13:20:21 | 6700 | Clay | Rutting | Inside | 0.0358 | 0 | 0.0018 | 0 | 2.6455 | 0 |  | 07/16/2007 | 06/05/2017 | MnROAD Low Volume Road |  | 2292
33-O-2007 | 33 | Outside | Flexible | 10/24/2013 | Aggregate |  | 13:19:31 | 6750 | Clay | Rutting | Outside | 0.0893 | 0 | 0.0047 | 0 | 10.2288 | 0 |  | 07/16/2007 | 06/05/2017 | MnROAD Low Volume Road |  | 2292
33-O-2007 | 33 | Outside | Flexible | 10/24/2013 | Aggregate |  | 13:19:31 | 6750 | Clay | Rutting | Inside | 0.0349 | 0 | 0.0016 | 0 | 4.1455 | 0 |  | 07/16/2007 | 06/05/2017 | MnROAD Low Volume Road |  | 2292
33-O-2007 | 33 | Outside | Flexible | 10/24/2013 | Aggregate |  | 13:18:42 | 6800 | Clay | Rutting | Outside | 0.0981 | 0 | 0.0015 | 0 | 10.6872 | 0 |  | 07/16/2007 | 06/05/2017 | MnROAD Low Volume Road |  | 2292
33-O-2007 | 33 | Outside | Flexible | 10/24/2013 | Aggregate |  | 13:18:42 | 6800 | Clay | Rutting | Inside | 0.064 | 0 | 0.0005 | 0 | 4.083 | 0 |  | 07/16/2007 | 06/05/2017 | MnROAD Low Volume Road |  | 2292
33-O-2007 | 33 | Outside | Flexible | 10/24/2013 | Aggregate |  | 13:17:54 | 6850 | Clay | Rutting | Outside | 0.1142 | 0 | 0.0079 | 0 | 8.8122 | 0 |  | 07/16/2007 | 06/05/2017 | MnROAD Low Volume Road |  | 2292
33-O-2007 | 33 | Outside | Flexible | 10/24/2013 | Aggregate |  | 13:17:54 | 6850 | Clay | Rutting | Inside | 0.0349 | 0 | 0.0012 | 0 | 2.7705 | 0 |  | 07/16/2007 | 06/05/2017 | MnROAD Low Volume Road |  | 2292
33-O-2007 | 33 | Outside | Flexible | 10/24/2013 | Aggregate |  | 13:22:38 | 6550 | Clay | Rutting | Inside | 0.0119 | 0 | 0.0002 | 0 | 3.083 | 0 |  | 07/16/2007 | 06/05/2017 | MnROAD Low Volume Road |  | 2292
33-I-2007 | 33 | Inside | Flexible | 04/22/2014 | Aggregate |  | 9:11:07 | 6400 | Clay | Rutting | Inside | 0.258 | 0.0138 | 0.0047 | 0 | 3.4372 | 3.7288 |  | 07/16/2007 | 06/05/2017 | MnROAD Low Volume Road | 39391 | 2472
33-I-2007 | 33 | Inside | Flexible | 04/22/2014 | Aggregate |  | 9:19:16 | 6850 | Clay | Rutting | Outside | 0.2915 | 0 | 0.0126 | 0 | 8.7288 | 0 |  | 07/16/2007 | 06/05/2017 | MnROAD Low Volume Road | 39391 | 2472
33-I-2007 | 33 | Inside | Flexible | 04/22/2014 | Aggregate |  | 9:11:57 | 6450 | Clay | Rutting | Inside | 0.2637 | 0 | 0.0098 | 0 | 2.7497 | 0 |  | 07/16/2007 | 06/05/2017 | MnROAD Low Volume Road | 39391 | 2472
33-I-2007 | 33 | Inside | Flexible | 04/22/2014 | Aggregate |  | 9:11:57 | 6450 | Clay | Rutting | Outside | 0.3923 | 0.0123 | 0.0153 | 0 | 9.1455 | 11.5205 |  | 07/16/2007 | 06/05/2017 | MnROAD Low Volume Road | 39391 | 2472
33-I-2007 | 33 | Inside | Flexible | 04/22/2014 | Aggregate |  | 9:12:52 | 6500 | Clay | Rutting | Inside | 0.2034 | 0 | 0.0132 | 0 | 2.6038 | 0 |  | 07/16/2007 | 06/05/2017 | MnROAD Low Volume Road | 39391 | 2472
33-I-2007 | 33 | Inside | Flexible | 04/22/2014 | Aggregate |  | 9:12:52 | 6500 | Clay | Rutting | Outside | 0.3746 | 0.0038 | 0.0245 | 0 | 8.9997 | 11.333 |  | 07/16/2007 | 06/05/2017 | MnROAD Low Volume Road | 39391 | 2472
33-I-2007 | 33 | Inside | Flexible | 04/22/2014 | Aggregate |  | 9:14:01 | 6550 | Clay | Rutting | Inside | 0.2445 | 0 | 0.0218 | 0 | 2.5413 | 0 |  | 07/16/2007 | 06/05/2017 | MnROAD Low Volume Road | 39391 | 2472
33-I-2007 | 33 | Inside | Flexible | 04/22/2014 | Aggregate |  | 9:14:01 | 6550 | Clay | Rutting | Outside | 0.3842 | 0.002 | 0.034 | 0 | 9.2288 | 11.583 |  | 07/16/2007 | 06/05/2017 | MnROAD Low Volume Road | 39391 | 2472
33-I-2007 | 33 | Inside | Flexible | 04/22/2014 | Aggregate |  | 9:14:51 | 6600 | Clay | Rutting | Inside | 0.2653 | 0 | 0.0031 | 0 | 2.5205 | 0 |  | 07/16/2007 | 06/05/2017 | MnROAD Low Volume Road | 39391 | 2472
33-I-2007 | 33 | Inside | Flexible | 04/22/2014 | Aggregate |  | 9:14:51 | 6600 | Clay | Rutting | Outside | 0.3451 | 0.0069 | 0.0035 | 0 | 9.458 | 11.6247 |  | 07/16/2007 | 06/05/2017 | MnROAD Low Volume Road | 39391 | 2472
33-I-2007 | 33 | Inside | Flexible | 04/22/2014 | Aggregate |  | 9:15:32 | 6650 | Clay | Rutting | Inside | 0.2031 | 0 | 0.0127 | 0 | 2.4163 | 0 |  | 07/16/2007 | 06/05/2017 | MnROAD Low Volume Road | 39391 | 2472
33-I-2007 | 33 | Inside | Flexible | 04/22/2014 | Aggregate |  | 9:15:32 | 6650 | Clay | Rutting | Outside | 0.3014 | 0 | 0.0183 | 0 | 8.7497 | 0 |  | 07/16/2007 | 06/05/2017 | MnROAD Low Volume Road | 39391 | 2472
33-I-2007 | 33 | Inside | Flexible | 04/22/2014 | Aggregate |  | 9:16:18 | 6700 | Clay | Rutting | Inside | 0.2089 | 0 | 0.0085 | 0 | 2.1663 | 0 |  | 07/16/2007 | 06/05/2017 | MnROAD Low Volume Road | 39391 | 2472
33-I-2007 | 33 | Inside | Flexible | 04/22/2014 | Aggregate |  | 9:16:18 | 6700 | Clay | Rutting | Outside | 0.2974 | 0 | 0.0109 | 0 | 9.2705 | 0 |  | 07/16/2007 | 06/05/2017 | MnROAD Low Volume Road | 39391 | 2472
33-I-2007 | 33 | Inside | Flexible | 04/22/2014 | Aggregate |  | 9:17:08 | 6750 | Clay | Rutting | Inside | 0.2788 | 0 | 0.0318 | 0 | 2.4788 | 0 |  | 07/16/2007 | 06/05/2017 | MnROAD Low Volume Road | 39391 | 2472
33-I-2007 | 33 | Inside | Flexible | 04/22/2014 | Aggregate |  | 9:17:08 | 6750 | Clay | Rutting | Outside | 0.3192 | 0 | 0.0379 | 0 | 9.3955 | 0 |  | 07/16/2007 | 06/05/2017 | MnROAD Low Volume Road | 39391 | 2472
33-I-2007 | 33 | Inside | Flexible | 04/22/2014 | Aggregate |  | 9:18:33 | 6800 | Clay | Rutting | Inside | 0.2592 | 0 | 0.0004 | 0 | 2.2497 | 0 |  | 07/16/2007 | 06/05/2017 | MnROAD Low Volume Road | 39391 | 2472
33-I-2007 | 33 | Inside | Flexible | 04/22/2014 | Aggregate |  | 9:18:33 | 6800 | Clay | Rutting | Outside | 0.3412 | 0 | 0.0005 | 0 | 9.0413 | 0 |  | 07/16/2007 | 06/05/2017 | MnROAD Low Volume Road | 39391 | 2472
33-I-2007 | 33 | Inside | Flexible | 04/22/2014 | Aggregate |  | 9:19:16 | 6850 | Clay | Rutting | Inside | 0.6517 | 0.5268 | 0.0153 | 0.0025 | 4.3747 | 4.3747 |  | 07/16/2007 | 06/05/2017 | MnROAD Low Volume Road | 39391 | 2472
33-I-2007 | 33 | Inside | Flexible | 04/22/2014 | Aggregate |  | 9:11:07 | 6400 | Clay | Rutting | Outside | 0.3539 | 0.0043 | 0.006 | 0 | 9.3122 | 11.3955 |  | 07/16/2007 | 06/05/2017 | MnROAD Low Volume Road | 39391 | 2472
33-O-2007 | 33 | Outside | Flexible | 04/22/2014 | Aggregate |  | 9:00:14 | 6850 | Clay | Rutting | Outside | 0.0971 | 0 | 0.0013 | 0 | 8.5205 | 0 |  | 07/16/2007 | 06/05/2017 | MnROAD Low Volume Road |  | 2472
33-O-2007 | 33 | Outside | Flexible | 04/22/2014 | Aggregate |  | 9:01:48 | 6800 | Clay | Rutting | Inside | 0.051 | 0 | 0.0059 | 0 | 2.9997 | 0 |  | 07/16/2007 | 06/05/2017 | MnROAD Low Volume Road |  | 2472
33-O-2007 | 33 | Outside | Flexible | 04/22/2014 | Aggregate |  | 9:01:48 | 6800 | Clay | Rutting | Outside | 0.0977 | 0 | 0.0202 | 0 | 9.3747 | 0 |  | 07/16/2007 | 06/05/2017 | MnROAD Low Volume Road |  | 2472
33-O-2007 | 33 | Outside | Flexible | 04/22/2014 | Aggregate |  | 9:02:44 | 6750 | Clay | Rutting | Inside | 0.033 | 0 | 0.0006 | 0 | 4.0622 | 0 |  | 07/16/2007 | 06/05/2017 | MnROAD Low Volume Road |  | 2472
33-O-2007 | 33 | Outside | Flexible | 04/22/2014 | Aggregate |  | 9:02:45 | 6750 | Clay | Rutting | Outside | 0.0585 | 0 | 0.0014 | 0 | 9.1455 | 0 |  | 07/16/2007 | 06/05/2017 | MnROAD Low Volume Road |  | 2472
33-O-2007 | 33 | Outside | Flexible | 05/15/2015 | Aggregate |  | 13:13:27 | 6550 | Clay | Rutting | Inside | 0.0156 | 0 | 0.0018 | 0 | -2.8122 | 0 |  | 07/16/2007 | 06/05/2017 | MnROAD Low Volume Road |  | 2860
33-O-2007 | 33 | Outside | Flexible | 05/15/2015 | Aggregate |  | 13:12:44 | 6600 | Clay | Rutting | Outside | 0.0809 | 0 | 0.0062 | 0 | -7.6872 | 0 |  | 07/16/2007 | 06/05/2017 | MnROAD Low Volume Road |  | 2860
33-O-2007 | 33 | Outside | Flexible | 05/15/2015 | Aggregate |  | 13:12:44 | 6600 | Clay | Rutting | Inside | 0.0072 | 0 | 0.0001 | 0 | -2.4788 | 0 |  | 07/16/2007 | 06/05/2017 | MnROAD Low Volume Road |  | 2860
33-I-2007 | 33 | Inside | Flexible | 10/20/2015 | Aggregate |  | 10:59:34 | 6550 | Clay | Rutting | Outside | 0.4024 | 0.0111 | 0.0051 | 0 | 9.208 | 11.5413 |  | 07/16/2007 | 06/05/2017 | MnROAD Low Volume Road | 51040 | 3018
33-I-2007 | 33 | Inside | Flexible | 10/20/2015 | Aggregate |  | 11:00:22 | 6600 | Clay | Rutting | Inside | 0.1787 | 0 | 0.0787 | 0 | 3.708 | 0 |  | 07/16/2007 | 06/05/2017 | MnROAD Low Volume Road | 51040 | 3018
33-I-2007 | 33 | Inside | Flexible | 10/20/2015 | Aggregate |  | 10:58:48 | 6500 | Clay | Rutting | Outside | 0.4019 | 0.0105 | 0.2802 | 0.0003 | 9.083 | 11.3122 |  | 07/16/2007 | 06/05/2017 | MnROAD Low Volume Road | 51040 | 3018
33-I-2007 | 33 | Inside | Flexible | 10/20/2015 | Aggregate |  | 10:58:48 | 6500 | Clay | Rutting | Inside | 0.1763 | 0 | 0.1072 | 0 | 2.5413 | 0 |  | 07/16/2007 | 06/05/2017 | MnROAD Low Volume Road | 51040 | 3018
33-I-2007 | 33 | Inside | Flexible | 10/20/2015 | Aggregate |  | 10:57:56 | 6450 | Clay | Rutting | Outside | 0.4104 | 0.0268 | 0.039 | 0.0002 | 9.3122 | 11.4997 |  | 07/16/2007 | 06/05/2017 | MnROAD Low Volume Road | 51040 | 3018
33-I-2007 | 33 | Inside | Flexible | 10/20/2015 | Aggregate |  | 10:57:56 | 6450 | Clay | Rutting | Inside | 0.2754 | 0 | 0.0253 | 0 | 2.7497 | 0 |  | 07/16/2007 | 06/05/2017 | MnROAD Low Volume Road | 51040 | 3018
33-I-2007 | 33 | Inside | Flexible | 10/20/2015 | Aggregate |  | 10:57:18 | 6400 | Clay | Rutting | Outside | 0.3762 | 0.0302 | 0.0081 | 0.0002 | 9.333 | 11.4372 |  | 07/16/2007 | 06/05/2017 | MnROAD Low Volume Road | 51040 | 3018
33-I-2007 | 33 | Inside | Flexible | 10/20/2015 | Aggregate |  | 10:57:18 | 6400 | Clay | Rutting | Inside | 0.269 | 0.0102 | 0.0065 | 0 | 2.9163 | 5.1038 |  | 07/16/2007 | 06/05/2017 | MnROAD Low Volume Road | 51040 | 3018
33-I-2007 | 33 | Inside | Flexible | 10/20/2015 | Aggregate |  | 11:04:56 | 6850 | Clay | Rutting | Outside | 0.3048 | 0 | 0.1784 | 0 | 8.7497 | 0 |  | 07/16/2007 | 06/05/2017 | MnROAD Low Volume Road | 51040 | 3018
33-I-2007 | 33 | Inside | Flexible | 10/20/2015 | Aggregate |  | 11:04:56 | 6850 | Clay | Rutting | Inside | 0.1853 | 0 | 0.1064 | 0 | 3.083 | 0 |  | 07/16/2007 | 06/05/2017 | MnROAD Low Volume Road | 51040 | 3018
33-I-2007 | 33 | Inside | Flexible | 10/20/2015 | Aggregate |  | 11:03:58 | 6800 | Clay | Rutting | Outside | 0.3388 | 0 | 0.0454 | 0 | 9.0622 | 0 |  | 07/16/2007 | 06/05/2017 | MnROAD Low Volume Road | 51040 | 3018
33-I-2007 | 33 | Inside | Flexible | 10/20/2015 | Aggregate |  | 11:03:58 | 6800 | Clay | Rutting | Inside | 0.2385 | 0 | 0.034 | 0 | 2.1038 | 0 |  | 07/16/2007 | 06/05/2017 | MnROAD Low Volume Road | 51040 | 3018
33-I-2007 | 33 | Inside | Flexible | 10/20/2015 | Aggregate |  | 11:03:13 | 6750 | Clay | Rutting | Outside | 0.3039 | 0.0024 | 0.0131 | 0 | 9.4997 | 11.6455 |  | 07/16/2007 | 06/05/2017 | MnROAD Low Volume Road | 51040 | 3018
33-I-2007 | 33 | Inside | Flexible | 10/20/2015 | Aggregate |  | 11:03:13 | 6750 | Clay | Rutting | Inside | 0.2187 | 0 | 0.0086 | 0 | 2.6455 | 0 |  | 07/16/2007 | 06/05/2017 | MnROAD Low Volume Road | 51040 | 3018
33-I-2007 | 33 | Inside | Flexible | 10/20/2015 | Aggregate |  | 11:02:03 | 6700 | Clay | Rutting | Outside | 0.3078 | 0 | 0.1722 | 0 | 9.2705 | 0 |  | 07/16/2007 | 06/05/2017 | MnROAD Low Volume Road | 51040 | 3018
33-I-2007 | 33 | Inside | Flexible | 10/20/2015 | Aggregate |  | 11:02:03 | 6700 | Clay | Rutting | Inside | 0.1186 | 0 | 0.0698 | 0 | 3.4163 | 0 |  | 07/16/2007 | 06/05/2017 | MnROAD Low Volume Road | 51040 | 3018
33-I-2007 | 33 | Inside | Flexible | 10/20/2015 | Aggregate |  | 11:01:06 | 6650 | Clay | Rutting | Outside | 0.3117 | 0.0082 | 0.0079 | 0 | 9.2497 | 11.5205 |  | 07/16/2007 | 06/05/2017 | MnROAD Low Volume Road | 51040 | 3018
33-I-2007 | 33 | Inside | Flexible | 10/20/2015 | Aggregate |  | 11:01:06 | 6650 | Clay | Rutting | Inside | 0.1961 | 0 | 0.0046 | 0 | 3.2288 | 0 |  | 07/16/2007 | 06/05/2017 | MnROAD Low Volume Road | 51040 | 3018
33-I-2007 | 33 | Inside | Flexible | 10/20/2015 | Aggregate |  | 11:00:22 | 6600 | Clay | Rutting | Outside | 0.3728 | 0.0127 | 0.164 | 0.0003 | 9.4788 | 11.6663 |  | 07/16/2007 | 06/05/2017 | MnROAD Low Volume Road | 51040 | 3018
33-I-2007 | 33 | Inside | Flexible | 10/20/2015 | Aggregate |  | 10:59:34 | 6550 | Clay | Rutting | Inside | 0.19 | 0 | 0.0024 | 0 | 2.583 | 0 |  | 07/16/2007 | 06/05/2017 | MnROAD Low Volume Road | 51040 | 3018
33-O-2007 | 33 | Outside | Flexible | 10/20/2015 | Aggregate |  | 10:49:53 | 6850 | Clay | Rutting | Inside | 0.0331 | 0 | 0.0015 | 0 | -2.6872 | 0 |  | 07/16/2007 | 06/05/2017 | MnROAD Low Volume Road |  | 3018
33-O-2007 | 33 | Outside | Flexible | 10/20/2015 | Aggregate |  | 10:49:53 | 6850 | Clay | Rutting | Outside | 0.1155 | 0 | 0.0121 | 0 | -8.6247 | 0 |  | 07/16/2007 | 06/05/2017 | MnROAD Low Volume Road |  | 3018
33-O-2007 | 33 | Outside | Flexible | 10/20/2015 | Aggregate |  | 10:50:30 | 6800 | Clay | Rutting | Inside | 0.0444 | 0 | 0.0001 | 0 | -3.458 | 0 |  | 07/16/2007 | 06/05/2017 | MnROAD Low Volume Road |  | 3018
33-O-2007 | 33 | Outside | Flexible | 10/20/2015 | Aggregate |  | 10:50:31 | 6800 | Clay | Rutting | Outside | 0.0952 | 0 | 0.0005 | 0 | -9.3747 | 0 |  | 07/16/2007 | 06/05/2017 | MnROAD Low Volume Road |  | 3018
33-O-2007 | 33 | Outside | Flexible | 10/20/2015 | Aggregate |  | 10:51:24 | 6750 | Clay | Rutting | Inside | 0.0309 | 0 | 0.0002 | 0 | -2.583 | 0 |  | 07/16/2007 | 06/05/2017 | MnROAD Low Volume Road |  | 3018
33-O-2007 | 33 | Outside | Flexible | 10/20/2015 | Aggregate |  | 10:51:24 | 6750 | Clay | Rutting | Outside | 0.0593 | 0 | 0.0004 | 0 | -8.5413 | 0 |  | 07/16/2007 | 06/05/2017 | MnROAD Low Volume Road |  | 3018
33-O-2007 | 33 | Outside | Flexible | 10/20/2015 | Aggregate |  | 10:52:04 | 6700 | Clay | Rutting | Inside | 0.0458 | 0 | 0.0036 | 0 | -2.7913 | 0 |  | 07/16/2007 | 06/05/2017 | MnROAD Low Volume Road |  | 3018
33-I-2007 | 33 | Inside | Flexible | 11/03/2014 | Aggregate |  | 13:55:01 | 6850 | Clay | Rutting | Outside | 0.291 | 0 | 0.0496 | 0 | 8.9163 | 0 |  | 07/16/2007 | 06/05/2017 | MnROAD Low Volume Road | 43575 | 2667
33-I-2007 | 33 | Inside | Flexible | 11/03/2014 | Aggregate |  | 13:43:36 | 6550 | Clay | Rutting | Inside | 0.1676 | 0 | 0.0076 | 0 | 2.8538 | 0 |  | 07/16/2007 | 06/05/2017 | MnROAD Low Volume Road | 43575 | 2667
33-I-2007 | 33 | Inside | Flexible | 11/03/2014 | Aggregate |  | 13:39:24 | 6450 | Clay | Rutting | Outside | 0.3857 | 0 | 0.0006 | 0 | 9.208 | 0 |  | 07/16/2007 | 06/05/2017 | MnROAD Low Volume Road | 43575 | 2667
33-I-2007 | 33 | Inside | Flexible | 11/03/2014 | Aggregate |  | 13:39:24 | 6450 | Clay | Rutting | Inside | 0.2531 | 0 | 0.0004 | 0 | 2.708 | 0 |  | 07/16/2007 | 06/05/2017 | MnROAD Low Volume Road | 43575 | 2667
33-I-2007 | 33 | Inside | Flexible | 11/03/2014 | Aggregate |  | 13:37:47 | 6400 | Clay | Rutting | Outside | 0.3723 | 0 | 0.0093 | 0 | 9.3538 | 0 |  | 07/16/2007 | 06/05/2017 | MnROAD Low Volume Road | 43575 | 2667
33-I-2007 | 33 | Inside | Flexible | 11/03/2014 | Aggregate |  | 13:37:47 | 6400 | Clay | Rutting | Inside | 0.2456 | 0 | 0.0066 | 0 | 2.4997 | 0 |  | 07/16/2007 | 06/05/2017 | MnROAD Low Volume Road | 43575 | 2667
33-O-2007 | 33 | Outside | Flexible | 11/03/2014 | Aggregate |  | 13:24:30 | 6750 | Clay | Rutting | Outside | 0.0583 | 0 | 0.0163 | 0 | 9.1663 | 0 |  | 07/16/2007 | 06/05/2017 | MnROAD Low Volume Road |  | 2667
33-O-2007 | 33 | Outside | Flexible | 11/03/2014 | Aggregate |  | 13:21:02 | 6850 | Clay | Rutting | Inside | 0.0335 | 0 | 0.0006 | 0 | 2.6872 | 0 |  | 07/16/2007 | 06/05/2017 | MnROAD Low Volume Road |  | 2667
33-O-2007 | 33 | Outside | Flexible | 11/03/2014 | Aggregate |  | 13:25:44 | 6700 | Clay | Rutting | Outside | 0.1186 | 0 | 0.0155 | 0 | 8.958 | 0 |  | 07/16/2007 | 06/05/2017 | MnROAD Low Volume Road |  | 2667
33-O-2007 | 33 | Outside | Flexible | 11/03/2014 | Aggregate |  | 13:27:41 | 6650 | Clay | Rutting | Inside | 0.0494 | 0 | 0.002 | 0 | 2.6247 | 0 |  | 07/16/2007 | 06/05/2017 | MnROAD Low Volume Road |  | 2667
33-O-2007 | 33 | Outside | Flexible | 11/03/2014 | Aggregate |  | 13:27:41 | 6650 | Clay | Rutting | Outside | 0.117 | 0 | 0.014 | 0 | 8.5413 | 0 |  | 07/16/2007 | 06/05/2017 | MnROAD Low Volume Road |  | 2667
33-O-2007 | 33 | Outside | Flexible | 11/03/2014 | Aggregate |  | 13:29:15 | 6600 | Clay | Rutting | Inside | 0.008 | 0 | 0 | 0 | 2.8122 | 0 |  | 07/16/2007 | 06/05/2017 | MnROAD Low Volume Road |  | 2667
33-O-2007 | 33 | Outside | Flexible | 11/03/2014 | Aggregate |  | 13:29:15 | 6600 | Clay | Rutting | Outside | 0.0979 | 0 | 0.0013 | 0 | 8.2913 | 0 |  | 07/16/2007 | 06/05/2017 | MnROAD Low Volume Road |  | 2667
33-O-2007 | 33 | Outside | Flexible | 11/03/2014 | Aggregate |  | 13:30:51 | 6550 | Clay | Rutting | Inside | 0.0148 | 0 | 0.0001 | 0 | 2.4997 | 0 |  | 07/16/2007 | 06/05/2017 | MnROAD Low Volume Road |  | 2667
33-O-2007 | 33 | Outside | Flexible | 11/03/2014 | Aggregate |  | 13:30:51 | 6550 | Clay | Rutting | Outside | 0.1188 | 0 | 0.0055 | 0 | 7.8538 | 0 |  | 07/16/2007 | 06/05/2017 | MnROAD Low Volume Road |  | 2667
33-O-2007 | 33 | Outside | Flexible | 11/03/2014 | Aggregate |  | 13:32:24 | 6500 | Clay | Rutting | Inside | 0.0511 | 0 | 0.0021 | 0 | 2.1038 | 0 |  | 07/16/2007 | 06/05/2017 | MnROAD Low Volume Road |  | 2667
33-O-2007 | 33 | Outside | Flexible | 11/03/2014 | Aggregate |  | 13:32:24 | 6500 | Clay | Rutting | Outside | 0.0881 | 0 | 0.0079 | 0 | 9.458 | 0 |  | 07/16/2007 | 06/05/2017 | MnROAD Low Volume Road |  | 2667
33-O-2007 | 33 | Outside | Flexible | 11/03/2014 | Aggregate |  | 13:33:25 | 6450 | Clay | Rutting | Inside | 0.0513 | 0 | 0.0003 | 0 | 1.4997 | 0 |  | 07/16/2007 | 06/05/2017 | MnROAD Low Volume Road |  | 2667
33-O-2007 | 33 | Outside | Flexible | 11/03/2014 | Aggregate |  | 13:33:25 | 6450 | Clay | Rutting | Outside | 0.0773 | 0 | 0.0008 | 0 | 9.7288 | 0 |  | 07/16/2007 | 06/05/2017 | MnROAD Low Volume Road |  | 2667
33-O-2007 | 33 | Outside | Flexible | 11/03/2014 | Aggregate |  | 13:34:45 | 6400 | Clay | Rutting | Inside | 0.0465 | 0 | 0.0007 | 0 | 1.0205 | 0 |  | 07/16/2007 | 06/05/2017 | MnROAD Low Volume Road |  | 2667
33-O-2007 | 33 | Outside | Flexible | 11/03/2014 | Aggregate |  | 13:34:45 | 6400 | Clay | Rutting | Outside | 0.1738 | 0 | 0.0068 | 0 | 7.8538 | 0 |  | 07/16/2007 | 06/05/2017 | MnROAD Low Volume Road |  | 2667
33-O-2007 | 33 | Outside | Flexible | 11/03/2014 | Aggregate |  | 13:24:30 | 6750 | Clay | Rutting | Inside | 0.0172 | 0 | 0.0012 | 0 | 3.2913 | 0 |  | 07/16/2007 | 06/05/2017 | MnROAD Low Volume Road |  | 2667
33-O-2007 | 33 | Outside | Flexible | 11/03/2014 | Aggregate |  | 13:22:08 | 6800 | Clay | Rutting | Outside | 0.0742 | 0 | 0.0052 | 0 | 9.2705 | 0 |  | 07/16/2007 | 06/05/2017 | MnROAD Low Volume Road |  | 2667
33-O-2007 | 33 | Outside | Flexible | 11/03/2014 | Aggregate |  | 13:22:08 | 6800 | Clay | Rutting | Inside | 0.034 | 0 | 0.0007 | 0 | 3.0205 | 0 |  | 07/16/2007 | 06/05/2017 | MnROAD Low Volume Road |  | 2667
33-O-2007 | 33 | Outside | Flexible | 11/03/2014 | Aggregate |  | 13:21:02 | 6850 | Clay | Rutting | Outside | 0.091 | 0 | 0.0036 | 0 | 8.6872 | 0 |  | 07/16/2007 | 06/05/2017 | MnROAD Low Volume Road |  | 2667
33-O-2007 | 33 | Outside | Flexible | 11/03/2014 | Aggregate |  | 13:25:44 | 6700 | Clay | Rutting | Inside | 0.0325 | 0 | 0.0008 | 0 | 2.5622 | 0 |  | 07/16/2007 | 06/05/2017 | MnROAD Low Volume Road |  | 2667
33-I-2007 | 33 | Inside | Flexible | 05/15/2015 | Aggregate |  | 13:22:43 | 6750 | Clay | Rutting | Inside | 0.2402 | 0 | 0.0163 | 0 | 2.458 | 0 |  | 07/16/2007 | 06/05/2017 | MnROAD Low Volume Road | 49216 | 2860
33-I-2007 | 33 | Inside | Flexible | 05/15/2015 | Aggregate |  | 13:22:43 | 6750 | Clay | Rutting | Outside | 0.3046 | 0 | 0.0221 | 0 | 9.4788 | 0 |  | 07/16/2007 | 06/05/2017 | MnROAD Low Volume Road | 49216 | 2860
33-I-2007 | 33 | Inside | Flexible | 05/15/2015 | Aggregate |  | 13:23:41 | 6800 | Clay | Rutting | Inside | 0.2084 | 0 | 0.0109 | 0 | 2.2705 | 0 |  | 07/16/2007 | 06/05/2017 | MnROAD Low Volume Road | 49216 | 2860
33-I-2007 | 33 | Inside | Flexible | 05/15/2015 | Aggregate |  | 13:23:41 | 6800 | Clay | Rutting | Outside | 0.3175 | 0 | 0.0167 | 0 | 9.1038 | 0 |  | 07/16/2007 | 06/05/2017 | MnROAD Low Volume Road | 49216 | 2860
33-I-2007 | 33 | Inside | Flexible | 05/15/2015 | Aggregate |  | 13:24:21 | 6850 | Clay | Rutting | Inside | 0.1866 | 0 | 0.0464 | 0 | 2.5205 | 0 |  | 07/16/2007 | 06/05/2017 | MnROAD Low Volume Road | 49216 | 2860
33-I-2007 | 33 | Inside | Flexible | 05/15/2015 | Aggregate |  | 13:24:21 | 6850 | Clay | Rutting | Outside | 0.3051 | 0 | 0.0753 | 0 | 8.7705 | 0 |  | 07/16/2007 | 06/05/2017 | MnROAD Low Volume Road | 49216 | 2860
33-I-2007 | 33 | Inside | Flexible | 05/15/2015 | Aggregate |  | 13:16:31 | 6400 | Clay | Rutting | Inside | 0.2598 | 0 | 0.0008 | 0 | 2.333 | 0 |  | 07/16/2007 | 06/05/2017 | MnROAD Low Volume Road | 49216 | 2860
33-I-2007 | 33 | Inside | Flexible | 05/15/2015 | Aggregate |  | 13:16:32 | 6400 | Clay | Rutting | Outside | 0.3887 | 0.0159 | 0.0011 | 0 | 9.3747 | 11.4163 |  | 07/16/2007 | 06/05/2017 | MnROAD Low Volume Road | 49216 | 2860
34-I-1999 | 34 | Inside | Flexible | 05/15/2007 | Aggregate |  | 11:39:54 | 7400 | Clay | Rutting | Outside | 0.5782 | 0.1665 | 0.0883 | 0.0112 | 9.1038 | 9.9997 |  | 08/11/1999 | 08/23/2007 | MnROAD Low Volume Road | 55285 | 2834
34-I-1999 | 34 | Inside | Flexible | 05/15/2007 | Aggregate |  | 11:34:53 | 6950 | Clay | Rutting | Inside | 0.5038 | 0.1371 | 0.073 | 0.009 | 2.458 | 3.5622 |  | 08/11/1999 | 08/23/2007 | MnROAD Low Volume Road | 55285 | 2834
34-I-1999 | 34 | Inside | Flexible | 05/15/2007 | Aggregate |  | 11:34:53 | 6950 | Clay | Rutting | Outside | 0.476 | 0.146 | 0.0544 | 0.0084 | 8.5205 | 9.5205 |  | 08/11/1999 | 08/23/2007 | MnROAD Low Volume Road | 55285 | 2834
34-I-1999 | 34 | Inside | Flexible | 05/15/2007 | Aggregate |  | 11:35:26 | 7000 | Clay | Rutting | Inside | 0.6783 | 0.2392 | 0.0584 | 0.0121 | 2.9163 | 2.9372 |  | 08/11/1999 | 08/23/2007 | MnROAD Low Volume Road | 55285 | 2834
34-I-1999 | 34 | Inside | Flexible | 05/15/2007 | Aggregate |  | 11:35:26 | 7000 | Clay | Rutting | Outside | 0.5506 | 0.0337 | 0.0449 | 0.0004 | 8.6455 | 9.4997 |  | 08/11/1999 | 08/23/2007 | MnROAD Low Volume Road | 55285 | 2834
34-I-1999 | 34 | Inside | Flexible | 05/15/2007 | Aggregate |  | 11:36:01 | 7050 | Clay | Rutting | Inside | 0.4957 | 0.0581 | 0.0184 | 0.0007 | 2.6663 | 3.4788 |  | 08/11/1999 | 08/23/2007 | MnROAD Low Volume Road | 55285 | 2834
34-I-1999 | 34 | Inside | Flexible | 05/15/2007 | Aggregate |  | 11:36:01 | 7050 | Clay | Rutting | Outside | 0.4801 | 0 | 0.0171 | 0 | 8.6247 | 0 |  | 08/11/1999 | 08/23/2007 | MnROAD Low Volume Road | 55285 | 2834
34-I-1999 | 34 | Inside | Flexible | 05/15/2007 | Aggregate |  | 11:36:31 | 7100 | Clay | Rutting | Inside | 0.5849 | 0.1612 | 0.049 | 0.0063 | 2.5413 | 3.6038 |  | 08/11/1999 | 08/23/2007 | MnROAD Low Volume Road | 55285 | 2834
34-I-1999 | 34 | Inside | Flexible | 05/15/2007 | Aggregate |  | 11:36:31 | 7100 | Clay | Rutting | Outside | 0.567 | 0 | 0.0459 | 0 | 8.9163 | 0 |  | 08/11/1999 | 08/23/2007 | MnROAD Low Volume Road | 55285 | 2834
34-I-1999 | 34 | Inside | Flexible | 05/15/2007 | Aggregate |  | 11:37:00 | 7150 | Clay | Rutting | Inside | 0.5189 | 0.1698 | 0.0439 | 0.0081 | 2.8538 | 3.7705 |  | 08/11/1999 | 08/23/2007 | MnROAD Low Volume Road | 55285 | 2834
34-I-1999 | 34 | Inside | Flexible | 05/15/2007 | Aggregate |  | 11:37:00 | 7150 | Clay | Rutting | Outside | 0.4783 | 0 | 0.034 | 0 | 9.3538 | 0 |  | 08/11/1999 | 08/23/2007 | MnROAD Low Volume Road | 55285 | 2834
34-I-1999 | 34 | Inside | Flexible | 05/15/2007 | Aggregate |  | 11:37:32 | 7200 | Clay | Rutting | Inside | 0.8885 | 0.5139 | 0.0135 | 0.0054 | 3.2705 | 3.6872 |  | 08/11/1999 | 08/23/2007 | MnROAD Low Volume Road | 55285 | 2834
34-I-1999 | 34 | Inside | Flexible | 05/15/2007 | Aggregate |  | 11:37:32 | 7200 | Clay | Rutting | Outside | 0.6996 | 0.13 | 0.0099 | 0.0005 | 9.3747 | 9.7705 |  | 08/11/1999 | 08/23/2007 | MnROAD Low Volume Road | 55285 | 2834
34-I-1999 | 34 | Inside | Flexible | 05/15/2007 | Aggregate |  | 11:38:08 | 7250 | Clay | Rutting | Inside | 0.6941 | 0.2363 | 0.038 | 0.0075 | 2.8747 | 3.8955 |  | 08/11/1999 | 08/23/2007 | MnROAD Low Volume Road | 55285 | 2834
34-I-1999 | 34 | Inside | Flexible | 05/15/2007 | Aggregate |  | 11:38:08 | 7250 | Clay | Rutting | Outside | 0.5719 | 0.0406 | 0.0274 | 0.0003 | 9.2497 | 9.9163 |  | 08/11/1999 | 08/23/2007 | MnROAD Low Volume Road | 55285 | 2834
34-O-1999 | 34 | Outside | Flexible | 05/15/2007 | Aggregate |  | 11:27:49 | 7400 | Clay | Rutting | Inside | 0.4462 | 0.4086 | 0.0126 | 0.0108 | 3.1038 | 3.1038 |  | 08/11/1999 | 08/23/2007 | MnROAD Low Volume Road | 16281 | 2834
34-O-1999 | 34 | Outside | Flexible | 05/15/2007 | Aggregate |  | 11:34:19 | 6950 | Clay | Rutting | Outside | 0.3236 | 0 | 0.0025 | 0 | 9.0622 | 0 |  | 08/11/1999 | 08/23/2007 | MnROAD Low Volume Road | 16281 | 2834
34-O-1999 | 34 | Outside | Flexible | 05/15/2007 | Aggregate |  | 11:28:29 | 7350 | Clay | Rutting | Inside | 0.3887 | 0.236 | 0.029 | 0.0138 | 2.8538 | 3.6038 |  | 08/11/1999 | 08/23/2007 | MnROAD Low Volume Road | 16281 | 2834
34-O-1999 | 34 | Outside | Flexible | 05/15/2007 | Aggregate |  | 11:28:29 | 7350 | Clay | Rutting | Outside | 0.5851 | 0.0094 | 0.044 | 0 | 8.8747 | 9.9372 |  | 08/11/1999 | 08/23/2007 | MnROAD Low Volume Road | 16281 | 2834
34-O-1999 | 34 | Outside | Flexible | 05/15/2007 | Aggregate |  | 11:29:07 | 7300 | Clay | Rutting | Inside | 0.3591 | 0.2535 | 0.024 | 0.0141 | 3.1872 | 3.8122 |  | 08/11/1999 | 08/23/2007 | MnROAD Low Volume Road | 16281 | 2834
34-O-1999 | 34 | Outside | Flexible | 08/31/2006 | Aggregate |  | 12:18:10 | 6950 | Clay | Rutting | Outside | 0.3064 | 0 | 0.0007 | 0 | 9.1038 | 0 |  | 08/11/1999 | 08/23/2007 | MnROAD Low Volume Road | 14601 | 2577
34-O-1999 | 34 | Outside | Flexible | 08/31/2006 | Aggregate |  | 12:17:34 | 7000 | Clay | Rutting | Outside | 0.5522 | 0.0402 | 0.0014 | 0 | 9.3538 | 10.1872 |  | 08/11/1999 | 08/23/2007 | MnROAD Low Volume Road | 14601 | 2577
34-O-1999 | 34 | Outside | Flexible | 08/31/2006 | Aggregate |  | 12:17:34 | 7000 | Clay | Rutting | Inside | 0.3651 | 0.223 | 0.001 | 0.0004 | 3.3955 | 3.6038 |  | 08/11/1999 | 08/23/2007 | MnROAD Low Volume Road | 14601 | 2577
34-O-1999 | 34 | Outside | Flexible | 08/31/2006 | Aggregate |  | 12:16:58 | 7050 | Clay | Rutting | Outside | 0.4631 | 0 | 0.0039 | 0 | 9.1663 | 0 |  | 08/11/1999 | 08/23/2007 | MnROAD Low Volume Road | 14601 | 2577
34-O-1999 | 34 | Outside | Flexible | 08/31/2006 | Aggregate |  | 12:16:58 | 7050 | Clay | Rutting | Inside | 0.344 | 0.2161 | 0.0033 | 0.0016 | 3.2288 | 3.9163 |  | 08/11/1999 | 08/23/2007 | MnROAD Low Volume Road | 14601 | 2577
34-O-1999 | 34 | Outside | Flexible | 08/31/2006 | Aggregate |  | 12:16:22 | 7100 | Clay | Rutting | Outside | 0.4397 | 0 | 0.0433 | 0 | 9.083 | 0 |  | 08/11/1999 | 08/23/2007 | MnROAD Low Volume Road | 14601 | 2577
34-O-1999 | 34 | Outside | Flexible | 08/31/2006 | Aggregate |  | 12:16:22 | 7100 | Clay | Rutting | Inside | 0.4209 | 0.2289 | 0.047 | 0.0193 | 3.083 | 3.7705 |  | 08/11/1999 | 08/23/2007 | MnROAD Low Volume Road | 14601 | 2577
34-O-1999 | 34 | Outside | Flexible | 08/31/2006 | Aggregate |  | 12:15:29 | 7150 | Clay | Rutting | Outside | 0.4711 | 0 | 0.0197 | 0 | 9.0205 | 0 |  | 08/11/1999 | 08/23/2007 | MnROAD Low Volume Road | 14601 | 2577
34-O-1999 | 34 | Outside | Flexible | 08/31/2006 | Aggregate |  | 12:15:29 | 7150 | Clay | Rutting | Inside | 0.3207 | 0.2306 | 0.0133 | 0.0073 | 3.4997 | 3.6247 |  | 08/11/1999 | 08/23/2007 | MnROAD Low Volume Road | 14601 | 2577
34-O-1999 | 34 | Outside | Flexible | 08/31/2006 | Aggregate |  | 12:14:49 | 7200 | Clay | Rutting | Outside | 0.4377 | 0 | 0.0163 | 0 | 9.1038 | 0 |  | 08/11/1999 | 08/23/2007 | MnROAD Low Volume Road | 14601 | 2577
34-O-1999 | 34 | Outside | Flexible | 08/31/2006 | Aggregate |  | 12:14:49 | 7200 | Clay | Rutting | Inside | 0.4397 | 0.2397 | 0.0178 | 0.0071 | 3.333 | 3.958 |  | 08/11/1999 | 08/23/2007 | MnROAD Low Volume Road | 14601 | 2577
34-O-1999 | 34 | Outside | Flexible | 08/31/2006 | Aggregate |  | 12:14:19 | 7250 | Clay | Rutting | Outside | 0.4605 | 0 | 0.0006 | 0 | 8.9372 | 0 |  | 08/11/1999 | 08/23/2007 | MnROAD Low Volume Road | 14601 | 2577
34-O-1999 | 34 | Outside | Flexible | 08/31/2006 | Aggregate |  | 12:14:19 | 7250 | Clay | Rutting | Inside | 0.4408 | 0.3207 | 0.0005 | 0.0003 | 3.2497 | 3.3122 |  | 08/11/1999 | 08/23/2007 | MnROAD Low Volume Road | 14601 | 2577
34-O-1999 | 34 | Outside | Flexible | 08/31/2006 | Aggregate |  | 12:13:45 | 7300 | Clay | Rutting | Outside | 0.4686 | 0 | 0.0192 | 0 | 8.9372 | 0 |  | 08/11/1999 | 08/23/2007 | MnROAD Low Volume Road | 14601 | 2577
34-O-1999 | 34 | Outside | Flexible | 08/31/2006 | Aggregate |  | 12:13:45 | 7300 | Clay | Rutting | Inside | 0.3267 | 0.2509 | 0.0136 | 0.0091 | 3.208 | 3.208 |  | 08/11/1999 | 08/23/2007 | MnROAD Low Volume Road | 14601 | 2577
34-O-1999 | 34 | Outside | Flexible | 08/31/2006 | Aggregate |  | 12:13:14 | 7350 | Clay | Rutting | Outside | 0.5366 | 0.0223 | 0.008 | 0 | 8.958 | 9.958 |  | 08/11/1999 | 08/23/2007 | MnROAD Low Volume Road | 14601 | 2577
34-O-1999 | 34 | Outside | Flexible | 08/31/2006 | Aggregate |  | 12:13:14 | 7350 | Clay | Rutting | Inside | 0.332 | 0.2549 | 0.0047 | 0.0032 | 3.0622 | 3.2913 |  | 08/11/1999 | 08/23/2007 | MnROAD Low Volume Road | 14601 | 2577
34-O-1999 | 34 | Outside | Flexible | 08/31/2006 | Aggregate |  | 12:12:32 | 7400 | Clay | Rutting | Outside | 0.4814 | 0 | 0.0077 | 0 | 9.1247 | 0 |  | 08/11/1999 | 08/23/2007 | MnROAD Low Volume Road | 14601 | 2577
34-O-1999 | 34 | Outside | Flexible | 08/31/2006 | Aggregate |  | 12:18:10 | 6950 | Clay | Rutting | Inside | 0.3182 | 0.1762 | 0.0009 | 0.0003 | 3.583 | 3.833 |  | 08/11/1999 | 08/23/2007 | MnROAD Low Volume Road | 14601 | 2577
34-I-1999 | 34 | Inside | Flexible | 10/30/2006 | Aggregate |  | 9:11:28 | 7050 | Clay | Rutting | Outside | 0.4329 | 0 | 0.0529 | 0 | 8.8122 | 0 |  | 08/11/1999 | 08/23/2007 | MnROAD Low Volume Road | 50530 | 2637
34-I-1999 | 34 | Inside | Flexible | 10/30/2006 | Aggregate |  | 9:11:41 | 7100 | Clay | Rutting | Inside | 0.5661 | 0.1438 | 0.0521 | 0.007 | 2.458 | 3.4788 |  | 08/11/1999 | 08/23/2007 | MnROAD Low Volume Road | 50530 | 2637
34-I-1999 | 34 | Inside | Flexible | 10/30/2006 | Aggregate |  | 9:11:28 | 7050 | Clay | Rutting | Inside | 0.4517 | 0.139 | 0.059 | 0.0115 | 2.6872 | 3.4163 |  | 08/11/1999 | 08/23/2007 | MnROAD Low Volume Road | 50530 | 2637
34-I-1999 | 34 | Inside | Flexible | 10/30/2006 | Aggregate |  | 9:09:41 | 7000 | Clay | Rutting | Outside | 0.4775 | 0 | 0.008 | 0 | 8.6455 | 0 |  | 08/11/1999 | 08/23/2007 | MnROAD Low Volume Road | 50530 | 2637
34-I-1999 | 34 | Inside | Flexible | 10/30/2006 | Aggregate |  | 9:09:41 | 7000 | Clay | Rutting | Inside | 0.6204 | 0.2411 | 0.0109 | 0.0027 | 2.6247 | 2.9997 |  | 08/11/1999 | 08/23/2007 | MnROAD Low Volume Road | 50530 | 2637
34-I-1999 | 34 | Inside | Flexible | 10/30/2006 | Aggregate |  | 9:08:12 | 6950 | Clay | Rutting | Outside | 0.4412 | 0.1245 | 0.0525 | 0.0075 | 8.6663 | 9.4997 |  | 08/11/1999 | 08/23/2007 | MnROAD Low Volume Road | 50530 | 2637
34-I-1999 | 34 | Inside | Flexible | 10/30/2006 | Aggregate |  | 9:08:12 | 6950 | Clay | Rutting | Inside | 0.4688 | 0.1655 | 0.0689 | 0.0137 | 2.4788 | 3.5622 |  | 08/11/1999 | 08/23/2007 | MnROAD Low Volume Road | 50530 | 2637
34-I-1999 | 34 | Inside | Flexible | 10/30/2006 | Aggregate |  | 9:18:22 | 7400 | Clay | Rutting | Outside | 0.565 | 0.17 | 0.0581 | 0.0077 | 8.8747 | 9.9788 |  | 08/11/1999 | 08/23/2007 | MnROAD Low Volume Road | 50530 | 2637
34-I-1999 | 34 | Inside | Flexible | 10/30/2006 | Aggregate |  | 9:18:22 | 7400 | Clay | Rutting | Inside | 0.6813 | 0.3375 | 0.0745 | 0.0237 | 3.1247 | 3.6663 |  | 08/11/1999 | 08/23/2007 | MnROAD Low Volume Road | 50530 | 2637
34-I-1999 | 34 | Inside | Flexible | 10/30/2006 | Aggregate |  | 9:17:22 | 7350 | Clay | Rutting | Outside | 0.4412 | 0 | 0.0943 | 0 | 8.9372 | 0 |  | 08/11/1999 | 08/23/2007 | MnROAD Low Volume Road | 50530 | 2637
34-I-1999 | 34 | Inside | Flexible | 10/30/2006 | Aggregate |  | 9:17:22 | 7350 | Clay | Rutting | Inside | 0.5358 | 0.2196 | 0.1339 | 0.0299 | 3.083 | 3.8955 |  | 08/11/1999 | 08/23/2007 | MnROAD Low Volume Road | 50530 | 2637
34-I-1999 | 34 | Inside | Flexible | 10/30/2006 | Aggregate |  | 9:16:35 | 7300 | Clay | Rutting | Outside | 0.5203 | 0.0683 | 0.0938 | 0.0027 | 8.9163 | 9.7497 |  | 08/11/1999 | 08/23/2007 | MnROAD Low Volume Road | 50530 | 2637
34-I-1999 | 34 | Inside | Flexible | 10/30/2006 | Aggregate |  | 9:16:35 | 7300 | Clay | Rutting | Inside | 0.593 | 0.3235 | 0.1243 | 0.0444 | 2.8122 | 3.833 |  | 08/11/1999 | 08/23/2007 | MnROAD Low Volume Road | 50530 | 2637
34-I-1999 | 34 | Inside | Flexible | 10/30/2006 | Aggregate |  | 9:15:38 | 7250 | Clay | Rutting | Outside | 0.5445 | 0.0437 | 0.0383 | 0.0005 | 9.083 | 9.7913 |  | 08/11/1999 | 08/23/2007 | MnROAD Low Volume Road | 50530 | 2637
34-I-1999 | 34 | Inside | Flexible | 10/30/2006 | Aggregate |  | 9:15:38 | 7250 | Clay | Rutting | Inside | 0.6224 | 0.2891 | 0.0487 | 0.0149 | 2.8955 | 3.8122 |  | 08/11/1999 | 08/23/2007 | MnROAD Low Volume Road | 50530 | 2637
34-I-1999 | 34 | Inside | Flexible | 10/30/2006 | Aggregate |  | 9:14:46 | 7200 | Clay | Rutting | Outside | 0.6295 | 0.1403 | 0.0256 | 0.002 | 9.2913 | 9.7497 |  | 08/11/1999 | 08/23/2007 | MnROAD Low Volume Road | 50530 | 2637
34-I-1999 | 34 | Inside | Flexible | 10/30/2006 | Aggregate |  | 9:14:46 | 7200 | Clay | Rutting | Inside | 0.8213 | 0.5537 | 0.0348 | 0.0177 | 3.0205 | 3.6663 |  | 08/11/1999 | 08/23/2007 | MnROAD Low Volume Road | 50530 | 2637
34-I-1999 | 34 | Inside | Flexible | 10/30/2006 | Aggregate |  | 9:13:13 | 7150 | Clay | Rutting | Outside | 0.4268 | 0 | 0.0076 | 0 | 9.3955 | 0 |  | 08/11/1999 | 08/23/2007 | MnROAD Low Volume Road | 50530 | 2637
34-I-1999 | 34 | Inside | Flexible | 10/30/2006 | Aggregate |  | 9:13:13 | 7150 | Clay | Rutting | Inside | 0.5012 | 0.1675 | 0.0103 | 0.0019 | 2.7705 | 3.583 |  | 08/11/1999 | 08/23/2007 | MnROAD Low Volume Road | 50530 | 2637
34-I-1999 | 34 | Inside | Flexible | 10/30/2006 | Aggregate |  | 9:11:41 | 7100 | Clay | Rutting | Outside | 0.5248 | 0 | 0.0456 | 0 | 9.1455 | 0 |  | 08/11/1999 | 08/23/2007 | MnROAD Low Volume Road | 50530 | 2637
34-O-1999 | 34 | Outside | Flexible | 10/30/2006 | Aggregate |  | 8:59:38 | 7150 | Clay | Rutting | Outside | 0.4651 | 0 | 0.0209 | 0 | 9.0413 | 0 |  | 08/11/1999 | 08/23/2007 | MnROAD Low Volume Road | 15077 | 2637
34-O-1999 | 34 | Outside | Flexible | 10/30/2006 | Aggregate |  | 9:03:08 | 7050 | Clay | Rutting | Outside | 0.4604 | 0 | 0.0238 | 0 | 9.1872 | 0 |  | 08/11/1999 | 08/23/2007 | MnROAD Low Volume Road | 15077 | 2637
34-O-1999 | 34 | Outside | Flexible | 10/30/2006 | Aggregate |  | 9:04:42 | 6950 | Clay | Rutting | Outside | 0.0173 | 0.0231 | 0.0001 | 0.0002 | 6.2288 | 6.2288 |  | 08/11/1999 | 08/23/2007 | MnROAD Low Volume Road | 15077 | 2637
34-O-1999 | 34 | Outside | Flexible | 10/30/2006 | Aggregate |  | 9:04:42 | 6950 | Clay | Rutting | Inside | 0 | 0 | 0 | 0 | 0 | 0 |  | 08/11/1999 | 08/23/2007 | MnROAD Low Volume Road | 15077 | 2637
34-O-1999 | 34 | Outside | Flexible | 10/30/2006 | Aggregate |  | 9:03:26 | 7000 | Clay | Rutting | Outside | 0.565 | 0.0593 | 0.0086 | 0.0003 | 9.2497 | 10.0622 |  | 08/11/1999 | 08/23/2007 | MnROAD Low Volume Road | 15077 | 2637
34-O-1999 | 34 | Outside | Flexible | 10/30/2006 | Aggregate |  | 9:03:26 | 7000 | Clay | Rutting | Inside | 0.364 | 0.2475 | 0.0058 | 0.003 | 3.3955 | 3.6247 |  | 08/11/1999 | 08/23/2007 | MnROAD Low Volume Road | 15077 | 2637
34-O-1999 | 34 | Outside | Flexible | 10/30/2006 | Aggregate |  | 8:59:09 | 7200 | Clay | Rutting | Outside | 0.422 | 0 | 0.0041 | 0 | 8.9788 | 0 |  | 08/11/1999 | 08/23/2007 | MnROAD Low Volume Road | 15077 | 2637
34-O-1999 | 34 | Outside | Flexible | 10/30/2006 | Aggregate |  | 8:59:09 | 7200 | Clay | Rutting | Inside | 0.4173 | 0.234 | 0.0041 | 0.0018 | 3.3122 | 3.8747 |  | 08/11/1999 | 08/23/2007 | MnROAD Low Volume Road | 15077 | 2637
34-O-1999 | 34 | Outside | Flexible | 10/30/2006 | Aggregate |  | 8:58:03 | 7250 | Clay | Rutting | Outside | 0.4668 | 0 | 0.0234 | 0 | 8.9788 | 0 |  | 08/11/1999 | 08/23/2007 | MnROAD Low Volume Road | 15077 | 2637
34-O-1999 | 34 | Outside | Flexible | 10/30/2006 | Aggregate |  | 8:58:03 | 7250 | Clay | Rutting | Inside | 0.4338 | 0.3447 | 0.0213 | 0.0145 | 3.333 | 3.333 |  | 08/11/1999 | 08/23/2007 | MnROAD Low Volume Road | 15077 | 2637
34-O-1999 | 34 | Outside | Flexible | 10/30/2006 | Aggregate |  | 8:57:05 | 7300 | Clay | Rutting | Outside | 0.4709 | 0 | 0.014 | 0 | 8.9997 | 0 |  | 08/11/1999 | 08/23/2007 | MnROAD Low Volume Road | 15077 | 2637
34-O-1999 | 34 | Outside | Flexible | 10/30/2006 | Aggregate |  | 8:57:05 | 7300 | Clay | Rutting | Inside | 0.3263 | 0.3032 | 0.0095 | 0.0085 | 3.1038 | 3.1038 |  | 08/11/1999 | 08/23/2007 | MnROAD Low Volume Road | 15077 | 2637
34-O-1999 | 34 | Outside | Flexible | 10/30/2006 | Aggregate |  | 8:55:16 | 7350 | Clay | Rutting | Outside | 0.546 | 0.0755 | 0.0258 | 0.0012 | 8.958 | 9.8955 |  | 08/11/1999 | 08/23/2007 | MnROAD Low Volume Road | 15077 | 2637
34-O-1999 | 34 | Outside | Flexible | 10/30/2006 | Aggregate |  | 8:55:16 | 7350 | Clay | Rutting | Inside | 0.3453 | 0.3079 | 0.0161 | 0.0136 | 2.8747 | 3.3747 |  | 08/11/1999 | 08/23/2007 | MnROAD Low Volume Road | 15077 | 2637
34-O-1999 | 34 | Outside | Flexible | 10/30/2006 | Aggregate |  | 8:54:02 | 7400 | Clay | Rutting | Outside | 0.4612 | 0.0047 | 0.0144 | 0 | 9.1872 | 9.8955 |  | 08/11/1999 | 08/23/2007 | MnROAD Low Volume Road | 15077 | 2637
34-O-1999 | 34 | Outside | Flexible | 10/30/2006 | Aggregate |  | 8:54:02 | 7400 | Clay | Rutting | Inside | 0.4085 | 0.4522 | 0.0129 | 0.0151 | 2.9788 | 2.9788 |  | 08/11/1999 | 08/23/2007 | MnROAD Low Volume Road | 15077 | 2637
34-O-1999 | 34 | Outside | Flexible | 10/30/2006 | Aggregate |  | 9:03:08 | 7050 | Clay | Rutting | Inside | 0.3338 | 0.2402 | 0.0184 | 0.0108 | 3.3538 | 3.5622 |  | 08/11/1999 | 08/23/2007 | MnROAD Low Volume Road | 15077 | 2637
34-O-1999 | 34 | Outside | Flexible | 10/30/2006 | Aggregate |  | 9:00:48 | 7100 | Clay | Rutting | Outside | 0.4295 | 0 | 0.0362 | 0 | 9.0622 | 0 |  | 08/11/1999 | 08/23/2007 | MnROAD Low Volume Road | 15077 | 2637
34-O-1999 | 34 | Outside | Flexible | 10/30/2006 | Aggregate |  | 9:00:48 | 7100 | Clay | Rutting | Inside | 0.4147 | 0.2851 | 0.04 | 0.0231 | 3.0205 | 3.1872 |  | 08/11/1999 | 08/23/2007 | MnROAD Low Volume Road | 15077 | 2637
34-O-1999 | 34 | Outside | Flexible | 10/30/2006 | Aggregate |  | 8:59:38 | 7150 | Clay | Rutting | Inside | 0.3177 | 0.2167 | 0.0135 | 0.0071 | 3.3538 | 3.8955 |  | 08/11/1999 | 08/23/2007 | MnROAD Low Volume Road | 15077 | 2637
34-I-1999 | 34 | Inside | Flexible | 05/15/2007 | Aggregate |  | 11:38:41 | 7300 | Clay | Rutting | Inside | 0.6453 | 0.2286 | 0.0411 | 0.0072 | 2.8122 | 3.7497 |  | 08/11/1999 | 08/23/2007 | MnROAD Low Volume Road | 55285 | 2834
34-I-1999 | 34 | Inside | Flexible | 05/15/2007 | Aggregate |  | 11:38:41 | 7300 | Clay | Rutting | Outside | 0.5336 | 0.0527 | 0.0283 | 0.0006 | 8.9372 | 9.7497 |  | 08/11/1999 | 08/23/2007 | MnROAD Low Volume Road | 55285 | 2834
34-I-1999 | 34 | Inside | Flexible | 05/15/2007 | Aggregate |  | 11:39:13 | 7350 | Clay | Rutting | Inside | 0.5747 | 0.1963 | 0.466 | 0.0767 | 3.2288 | 3.8122 |  | 08/11/1999 | 08/23/2007 | MnROAD Low Volume Road | 55285 | 2834
34-I-1999 | 34 | Inside | Flexible | 05/15/2007 | Aggregate |  | 11:39:13 | 7350 | Clay | Rutting | Outside | 0.4881 | 0 | 0.3376 | 0 | 8.8955 | 0 |  | 08/11/1999 | 08/23/2007 | MnROAD Low Volume Road | 55285 | 2834
34-I-1999 | 34 | Inside | Flexible | 05/15/2007 | Aggregate |  | 11:39:54 | 7400 | Clay | Rutting | Inside | 0.7067 | 0.3612 | 0.115 | 0.0382 | 3.208 | 3.7497 |  | 08/11/1999 | 08/23/2007 | MnROAD Low Volume Road | 55285 | 2834
34-I-1999 | 34 | Inside | Flexible | 08/31/2006 | Aggregate |  | 12:20:49 | 7100 | Clay | Rutting | Inside | 0.5536 | 0.1597 | 0.021 | 0.003 | 2.6247 | 3.6247 |  | 08/11/1999 | 08/23/2007 | MnROAD Low Volume Road | 49636 | 2577
34-I-1999 | 34 | Inside | Flexible | 08/31/2006 | Aggregate |  | 12:20:12 | 7050 | Clay | Rutting | Outside | 0.4479 | 0 | 0.0058 | 0 | 8.6455 | 0 |  | 08/11/1999 | 08/23/2007 | MnROAD Low Volume Road | 49636 | 2577
34-I-1999 | 34 | Inside | Flexible | 08/31/2006 | Aggregate |  | 12:20:12 | 7050 | Clay | Rutting | Inside | 0.4648 | 0.116 | 0.0064 | 0.0008 | 2.6663 | 3.5413 |  | 08/11/1999 | 08/23/2007 | MnROAD Low Volume Road | 49636 | 2577
34-I-1999 | 34 | Inside | Flexible | 08/31/2006 | Aggregate |  | 12:19:33 | 7000 | Clay | Rutting | Outside | 0.5354 | 0.0982 | 0.0423 | 0.0031 | 8.708 | 9.458 |  | 08/11/1999 | 08/23/2007 | MnROAD Low Volume Road | 49636 | 2577
34-I-1999 | 34 | Inside | Flexible | 08/31/2006 | Aggregate |  | 12:19:33 | 7000 | Clay | Rutting | Inside | 0.6361 | 0.3166 | 0.0506 | 0.018 | 2.7705 | 2.958 |  | 08/11/1999 | 08/23/2007 | MnROAD Low Volume Road | 49636 | 2577
34-O-1999 | 34 | Outside | Flexible | 08/31/2006 | Aggregate |  | 12:12:32 | 7400 | Clay | Rutting | Inside | 0.4596 | 0.4119 | 0.0079 | 0.0066 | 2.9788 | 2.9788 |  | 08/11/1999 | 08/23/2007 | MnROAD Low Volume Road | 14601 | 2577
34-I-1999 | 34 | Inside | Flexible | 04/26/2006 | Aggregate |  | 14:18:52 | 7000 | Clay | Rutting | Inside | 0.6366 | 0.1957 | 0.054 | 0.0101 | 2.6663 | 3.5413 |  | 08/11/1999 | 08/23/2007 | MnROAD Low Volume Road | 48422 | 2450
34-I-1999 | 34 | Inside | Flexible | 04/26/2006 | Aggregate |  | 14:18:52 | 7000 | Clay | Rutting | Outside | 0.5105 | 0 | 0.0401 | 0 | 8.458 | 0 |  | 08/11/1999 | 08/23/2007 | MnROAD Low Volume Road | 48422 | 2450
34-I-1999 | 34 | Inside | Flexible | 04/26/2006 | Aggregate |  | 14:19:32 | 7050 | Clay | Rutting | Inside | 0.4754 | 0.0132 | 0.0576 | 0.0002 | 2.583 | 3.5205 |  | 08/11/1999 | 08/23/2007 | MnROAD Low Volume Road | 48422 | 2450
34-I-1999 | 34 | Inside | Flexible | 04/26/2006 | Aggregate |  | 14:19:32 | 7050 | Clay | Rutting | Outside | 0.4346 | 0 | 0.0487 | 0 | 8.708 | 0 |  | 08/11/1999 | 08/23/2007 | MnROAD Low Volume Road | 48422 | 2450
34-I-1999 | 34 | Inside | Flexible | 04/26/2006 | Aggregate |  | 14:20:14 | 7100 | Clay | Rutting | Inside | 0.5627 | 0.0955 | 0.1569 | 0.0111 | 2.4997 | 3.458 |  | 08/11/1999 | 08/23/2007 | MnROAD Low Volume Road | 48422 | 2450
34-I-1999 | 34 | Inside | Flexible | 04/26/2006 | Aggregate |  | 14:20:14 | 7100 | Clay | Rutting | Outside | 0.5151 | 0 | 0.1384 | 0 | 8.8747 | 0 |  | 08/11/1999 | 08/23/2007 | MnROAD Low Volume Road | 48422 | 2450
34-O-1999 | 34 | Outside | Flexible | 04/26/2006 | Aggregate |  | 14:11:28 | 7400 | Clay | Rutting | Inside | 0.4875 | 0.226 | 0.0013 | 0.0004 | 2.8122 | 3.708 |  | 08/11/1999 | 08/23/2007 | MnROAD Low Volume Road | 14195 | 2450
34-O-1999 | 34 | Outside | Flexible | 04/26/2006 | Aggregate |  | 14:17:27 | 6950 | Clay | Rutting | Outside | 0.296 | 0 | 0.0023 | 0 | 8.9788 | 0 |  | 08/11/1999 | 08/23/2007 | MnROAD Low Volume Road | 14195 | 2450
34-O-1999 | 34 | Outside | Flexible | 04/26/2006 | Aggregate |  | 14:12:06 | 7350 | Clay | Rutting | Inside | 0.3307 | 0.2306 | 0.0259 | 0.0144 | 3.2913 | 3.3122 |  | 08/11/1999 | 08/23/2007 | MnROAD Low Volume Road | 14195 | 2450
34-O-1999 | 34 | Outside | Flexible | 04/26/2006 | Aggregate |  | 14:12:06 | 7350 | Clay | Rutting | Outside | 0.5025 | 0 | 0.0401 | 0 | 8.8747 | 0 |  | 08/11/1999 | 08/23/2007 | MnROAD Low Volume Road | 14195 | 2450
34-O-1999 | 34 | Outside | Flexible | 04/26/2006 | Aggregate |  | 14:12:54 | 7300 | Clay | Rutting | Inside | 0.3474 | 0.2292 | 0.0109 | 0.0057 | 3.1247 | 3.3122 |  | 08/11/1999 | 08/23/2007 | MnROAD Low Volume Road | 14195 | 2450
34-O-1999 | 34 | Outside | Flexible | 04/26/2006 | Aggregate |  | 14:12:54 | 7300 | Clay | Rutting | Outside | 0.479 | 0 | 0.0145 | 0 | 8.958 | 0 |  | 08/11/1999 | 08/23/2007 | MnROAD Low Volume Road | 14195 | 2450
34-O-1999 | 34 | Outside | Flexible | 04/26/2006 | Aggregate |  | 14:13:37 | 7250 | Clay | Rutting | Inside | 0.4559 | 0.2889 | 0.0172 | 0.0084 | 3.2497 | 3.333 |  | 08/11/1999 | 08/23/2007 | MnROAD Low Volume Road | 14195 | 2450
34-O-1999 | 34 | Outside | Flexible | 04/26/2006 | Aggregate |  | 14:13:37 | 7250 | Clay | Rutting | Outside | 0.4697 | 0 | 0.0177 | 0 | 8.8955 | 0 |  | 08/11/1999 | 08/23/2007 | MnROAD Low Volume Road | 14195 | 2450
34-O-1999 | 34 | Outside | Flexible | 04/26/2006 | Aggregate |  | 14:14:16 | 7200 | Clay | Rutting | Inside | 0.4435 | 0.2028 | 0.0017 | 0.0006 | 3.0413 | 4.0413 |  | 08/11/1999 | 08/23/2007 | MnROAD Low Volume Road | 14195 | 2450
34-O-1999 | 34 | Outside | Flexible | 04/26/2006 | Aggregate |  | 14:14:16 | 7200 | Clay | Rutting | Outside | 0.448 | 0 | 0.0016 | 0 | 8.9372 | 0 |  | 08/11/1999 | 08/23/2007 | MnROAD Low Volume Road | 14195 | 2450
34-O-1999 | 34 | Outside | Flexible | 04/26/2006 | Aggregate |  | 14:14:52 | 7150 | Clay | Rutting | Inside | 0.3063 | 0.1963 | 0.0098 | 0.0049 | 3.333 | 3.8747 |  | 08/11/1999 | 08/23/2007 | MnROAD Low Volume Road | 14195 | 2450
34-O-1999 | 34 | Outside | Flexible | 04/26/2006 | Aggregate |  | 14:14:52 | 7150 | Clay | Rutting | Outside | 0.4766 | 0 | 0.0167 | 0 | 8.9372 | 0 |  | 08/11/1999 | 08/23/2007 | MnROAD Low Volume Road | 14195 | 2450
34-O-1999 | 34 | Outside | Flexible | 04/26/2006 | Aggregate |  | 14:15:35 | 7100 | Clay | Rutting | Inside | 0.4276 | 0.1648 | 0.0204 | 0.0047 | 2.9997 | 4.1247 |  | 08/11/1999 | 08/23/2007 | MnROAD Low Volume Road | 14195 | 2450
34-O-1999 | 34 | Outside | Flexible | 04/26/2006 | Aggregate |  | 14:15:35 | 7100 | Clay | Rutting | Outside | 0.4367 | 0 | 0.0184 | 0 | 9.0205 | 0 |  | 08/11/1999 | 08/23/2007 | MnROAD Low Volume Road | 14195 | 2450
34-O-1999 | 34 | Outside | Flexible | 04/26/2006 | Aggregate |  | 14:16:11 | 7050 | Clay | Rutting | Inside | 0.3425 | 0.1623 | 0.0087 | 0.0022 | 3.1455 | 3.8955 |  | 08/11/1999 | 08/23/2007 | MnROAD Low Volume Road | 14195 | 2450
34-O-1999 | 34 | Outside | Flexible | 04/26/2006 | Aggregate |  | 14:16:11 | 7050 | Clay | Rutting | Outside | 0.4441 | 0 | 0.0098 | 0 | 9.1038 | 0 |  | 08/11/1999 | 08/23/2007 | MnROAD Low Volume Road | 14195 | 2450
34-O-1999 | 34 | Outside | Flexible | 04/26/2006 | Aggregate |  | 14:16:49 | 7000 | Clay | Rutting | Inside | 0.4207 | 0.1524 | 0.0013 | 0.0002 | 3.3538 | 4.0205 |  | 08/11/1999 | 08/23/2007 | MnROAD Low Volume Road | 14195 | 2450
34-O-1999 | 34 | Outside | Flexible | 04/26/2006 | Aggregate |  | 14:16:49 | 7000 | Clay | Rutting | Outside | 0.5402 | 0 | 0.0014 | 0 | 9.0205 | 0 |  | 08/11/1999 | 08/23/2007 | MnROAD Low Volume Road | 14195 | 2450
34-O-1999 | 34 | Outside | Flexible | 04/26/2006 | Aggregate |  | 14:17:27 | 6950 | Clay | Rutting | Inside | 0.3374 | 0.1238 | 0.0032 | 0.0006 | 3.1038 | 3.7913 |  | 08/11/1999 | 08/23/2007 | MnROAD Low Volume Road | 14195 | 2450
34-O-1999 | 34 | Outside | Flexible | 04/26/2006 | Aggregate |  | 14:11:28 | 7400 | Clay | Rutting | Outside | 0.4732 | 0 | 0.0012 | 0 | 9.1872 | 0 |  | 08/11/1999 | 08/23/2007 | MnROAD Low Volume Road | 14195 | 2450
34-I-1999 | 34 | Inside | Flexible | 08/31/2006 | Aggregate |  | 12:18:58 | 6950 | Clay | Rutting | Inside | 0.4607 | 0.1921 | 0.0026 | 0.0007 | 2.5413 | 3.458 |  | 08/11/1999 | 08/23/2007 | MnROAD Low Volume Road | 49636 | 2577
34-I-1999 | 34 | Inside | Flexible | 08/31/2006 | Aggregate |  | 12:18:58 | 6950 | Clay | Rutting | Outside | 0.4782 | 0.1978 | 0.0022 | 0.0006 | 8.708 | 9.4163 |  | 08/11/1999 | 08/23/2007 | MnROAD Low Volume Road | 49636 | 2577
34-I-1999 | 34 | Inside | Flexible | 08/31/2006 | Aggregate |  | 12:24:17 | 7400 | Clay | Rutting | Outside | 0.5629 | 0.1734 | 0.0187 | 0.0027 | 8.9788 | 9.9372 |  | 08/11/1999 | 08/23/2007 | MnROAD Low Volume Road | 49636 | 2577
34-I-1999 | 34 | Inside | Flexible | 08/31/2006 | Aggregate |  | 12:24:17 | 7400 | Clay | Rutting | Inside | 0.6695 | 0.3356 | 0.0237 | 0.0077 | 3.1247 | 3.583 |  | 08/11/1999 | 08/23/2007 | MnROAD Low Volume Road | 49636 | 2577
34-I-1999 | 34 | Inside | Flexible | 08/31/2006 | Aggregate |  | 12:23:44 | 7350 | Clay | Rutting | Outside | 0.4492 | 0 | 0.0037 | 0 | 8.9997 | 0 |  | 08/11/1999 | 08/23/2007 | MnROAD Low Volume Road | 49636 | 2577
34-I-1999 | 34 | Inside | Flexible | 08/31/2006 | Aggregate |  | 12:23:44 | 7350 | Clay | Rutting | Inside | 0.5379 | 0.2679 | 0.005 | 0.0016 | 3.1038 | 3.9372 |  | 08/11/1999 | 08/23/2007 | MnROAD Low Volume Road | 49636 | 2577
34-I-1999 | 34 | Inside | Flexible | 08/31/2006 | Aggregate |  | 12:23:15 | 7300 | Clay | Rutting | Outside | 0.5179 | 0.0773 | 0.0658 | 0.0023 | 8.9997 | 9.7705 |  | 08/11/1999 | 08/23/2007 | MnROAD Low Volume Road | 49636 | 2577
34-I-1999 | 34 | Inside | Flexible | 08/31/2006 | Aggregate |  | 12:23:15 | 7300 | Clay | Rutting | Inside | 0.6057 | 0.3165 | 0.0911 | 0.0305 | 2.7497 | 3.7705 |  | 08/11/1999 | 08/23/2007 | MnROAD Low Volume Road | 49636 | 2577
34-I-1999 | 34 | Inside | Flexible | 08/31/2006 | Aggregate |  | 12:22:27 | 7250 | Clay | Rutting | Outside | 0.5406 | 0.0824 | 0.0073 | 0.0003 | 8.8747 | 9.8538 |  | 08/11/1999 | 08/23/2007 | MnROAD Low Volume Road | 49636 | 2577
34-I-1999 | 34 | Inside | Flexible | 08/31/2006 | Aggregate |  | 12:22:27 | 7250 | Clay | Rutting | Inside | 0.625 | 0.2872 | 0.0095 | 0.0029 | 2.8122 | 3.8122 |  | 08/11/1999 | 08/23/2007 | MnROAD Low Volume Road | 49636 | 2577
34-I-1999 | 34 | Inside | Flexible | 08/31/2006 | Aggregate |  | 12:21:51 | 7200 | Clay | Rutting | Outside | 0.6491 | 0.1252 | 0.0689 | 0.0041 | 9.3538 | 9.708 |  | 08/11/1999 | 08/23/2007 | MnROAD Low Volume Road | 49636 | 2577
34-I-1999 | 34 | Inside | Flexible | 08/31/2006 | Aggregate |  | 12:21:51 | 7200 | Clay | Rutting | Inside | 0.8618 | 0.4918 | 0.0999 | 0.039 | 2.7913 | 3.5622 |  | 08/11/1999 | 08/23/2007 | MnROAD Low Volume Road | 49636 | 2577
34-I-1999 | 34 | Inside | Flexible | 08/31/2006 | Aggregate |  | 12:21:16 | 7150 | Clay | Rutting | Outside | 0.4568 | 0 | 0.017 | 0 | 9.208 | 0 |  | 08/11/1999 | 08/23/2007 | MnROAD Low Volume Road | 49636 | 2577
34-I-1999 | 34 | Inside | Flexible | 08/31/2006 | Aggregate |  | 12:21:16 | 7150 | Clay | Rutting | Inside | 0.5041 | 0.1851 | 0.0219 | 0.0048 | 2.8122 | 3.4788 |  | 08/11/1999 | 08/23/2007 | MnROAD Low Volume Road | 49636 | 2577
34-I-1999 | 34 | Inside | Flexible | 08/31/2006 | Aggregate |  | 12:20:49 | 7100 | Clay | Rutting | Outside | 0.5366 | 0 | 0.0196 | 0 | 9.1038 | 0 |  | 08/11/1999 | 08/23/2007 | MnROAD Low Volume Road | 49636 | 2577
34-I-1999 | 34 | Inside | Flexible | 07/18/2005 | Aggregate |  | 10:17:03 | 7350 | Clay | Rutting | Inside | 0.495 | 0.238 | 0.1246 | 0.0346 | 3.3538 | 3.833 |  | 08/11/1999 | 08/23/2007 | MnROAD Low Volume Road | 43514 | 2168
34-I-1999 | 34 | Inside | Flexible | 07/18/2005 | Aggregate |  | 10:16:28 | 7300 | Clay | Rutting | Outside | 0.4901 | 0.092 | 0.0156 | 0.0008 | 8.8538 | 9.7288 |  | 08/11/1999 | 08/23/2007 | MnROAD Low Volume Road | 43514 | 2168
34-I-1999 | 34 | Inside | Flexible | 07/18/2005 | Aggregate |  | 10:16:28 | 7300 | Clay | Rutting | Inside | 0.5634 | 0.3131 | 0.0212 | 0.0072 | 2.833 | 3.7705 |  | 08/11/1999 | 08/23/2007 | MnROAD Low Volume Road | 43514 | 2168
34-I-1999 | 34 | Inside | Flexible | 07/18/2005 | Aggregate |  | 10:15:48 | 7250 | Clay | Rutting | Outside | 0.5164 | 0.1266 | 0.0234 | 0.0021 | 8.9163 | 9.7497 |  | 08/11/1999 | 08/23/2007 | MnROAD Low Volume Road | 43514 | 2168
34-I-1999 | 34 | Inside | Flexible | 07/18/2005 | Aggregate |  | 10:15:48 | 7250 | Clay | Rutting | Inside | 0.5968 | 0.26 | 0.0298 | 0.0085 | 2.833 | 3.7913 |  | 08/11/1999 | 08/23/2007 | MnROAD Low Volume Road | 43514 | 2168
34-I-1999 | 34 | Inside | Flexible | 07/18/2005 | Aggregate |  | 10:14:49 | 7200 | Clay | Rutting | Outside | 0.6278 | 0.1048 | 0.0604 | 0.0033 | 9.1663 | 9.6663 |  | 08/11/1999 | 08/23/2007 | MnROAD Low Volume Road | 43514 | 2168
34-I-1999 | 34 | Inside | Flexible | 07/18/2005 | Aggregate |  | 10:14:49 | 7200 | Clay | Rutting | Inside | 0.791 | 0.4616 | 0.0805 | 0.0326 | 3.2497 | 3.5413 |  | 08/11/1999 | 08/23/2007 | MnROAD Low Volume Road | 43514 | 2168
34-I-1999 | 34 | Inside | Flexible | 07/18/2005 | Aggregate |  | 10:14:06 | 7150 | Clay | Rutting | Outside | 0.4241 | 0 | 0.0707 | 0 | 9.1247 | 0 |  | 08/11/1999 | 08/23/2007 | MnROAD Low Volume Road | 43514 | 2168
34-I-1999 | 34 | Inside | Flexible | 07/18/2005 | Aggregate |  | 10:14:06 | 7150 | Clay | Rutting | Inside | 0.4872 | 0.1793 | 0.0909 | 0.0192 | 2.8955 | 3.5622 |  | 08/11/1999 | 08/23/2007 | MnROAD Low Volume Road | 43514 | 2168
34-I-1999 | 34 | Inside | Flexible | 07/18/2005 | Aggregate |  | 10:13:33 | 7100 | Clay | Rutting | Outside | 0.52 | 0 | 0.031 | 0 | 8.9997 | 0 |  | 08/11/1999 | 08/23/2007 | MnROAD Low Volume Road | 43514 | 2168
34-I-1999 | 34 | Inside | Flexible | 07/18/2005 | Aggregate |  | 10:13:33 | 7100 | Clay | Rutting | Inside | 0.5502 | 0.1476 | 0.0334 | 0.0047 | 2.458 | 3.5413 |  | 08/11/1999 | 08/23/2007 | MnROAD Low Volume Road | 43514 | 2168
34-I-1999 | 34 | Inside | Flexible | 07/18/2005 | Aggregate |  | 10:12:56 | 7050 | Clay | Rutting | Outside | 0.3937 | 0 | 0.032 | 0 | 8.583 | 0 |  | 08/11/1999 | 08/23/2007 | MnROAD Low Volume Road | 43514 | 2168
34-I-1999 | 34 | Inside | Flexible | 07/18/2005 | Aggregate |  | 10:12:56 | 7050 | Clay | Rutting | Inside | 0.421 | 0.1221 | 0.0366 | 0.0063 | 2.6872 | 3.5205 |  | 08/11/1999 | 08/23/2007 | MnROAD Low Volume Road | 43514 | 2168
34-I-1999 | 34 | Inside | Flexible | 07/18/2005 | Aggregate |  | 10:12:10 | 7000 | Clay | Rutting | Outside | 0.4842 | 0.0268 | 0.0144 | 0.0002 | 8.5413 | 9.458 |  | 08/11/1999 | 08/23/2007 | MnROAD Low Volume Road | 43514 | 2168
34-I-1999 | 34 | Inside | Flexible | 07/18/2005 | Aggregate |  | 10:12:10 | 7000 | Clay | Rutting | Inside | 0.5861 | 0.2431 | 0.0183 | 0.0051 | 2.6872 | 2.9372 |  | 08/11/1999 | 08/23/2007 | MnROAD Low Volume Road | 43514 | 2168
34-O-1999 | 34 | Outside | Flexible | 07/18/2005 | Aggregate |  | 10:03:25 | 7400 | Clay | Rutting | Inside | 0.4048 | 0.409 | 0.0044 | 0.0045 | 2.9372 | 2.9372 |  | 08/11/1999 | 08/23/2007 | MnROAD Low Volume Road | 12419 | 2168
34-O-1999 | 34 | Outside | Flexible | 07/18/2005 | Aggregate |  | 10:10:24 | 6950 | Clay | Rutting | Outside | 0.2647 | 0 | 0.0053 | 0 | 8.9788 | 0 |  | 08/11/1999 | 08/23/2007 | MnROAD Low Volume Road | 12419 | 2168
34-O-1999 | 34 | Outside | Flexible | 07/18/2005 | Aggregate |  | 10:09:48 | 7000 | Clay | Rutting | Outside | 0.5114 | 0 | 0.002 | 0 | 9.1455 | 0 |  | 08/11/1999 | 08/23/2007 | MnROAD Low Volume Road | 12419 | 2168
34-O-1999 | 34 | Outside | Flexible | 07/18/2005 | Aggregate |  | 10:09:48 | 7000 | Clay | Rutting | Inside | 0.3223 | 0.1939 | 0.0012 | 0.0005 | 3.3955 | 3.6038 |  | 08/11/1999 | 08/23/2007 | MnROAD Low Volume Road | 12419 | 2168
34-O-1999 | 34 | Outside | Flexible | 07/18/2005 | Aggregate |  | 10:09:01 | 7050 | Clay | Rutting | Outside | 0.4055 | 0 | 0.0035 | 0 | 9.0622 | 0 |  | 08/11/1999 | 08/23/2007 | MnROAD Low Volume Road | 12419 | 2168
34-O-1999 | 34 | Outside | Flexible | 07/18/2005 | Aggregate |  | 10:09:01 | 7050 | Clay | Rutting | Inside | 0.3092 | 0.2007 | 0.0029 | 0.0013 | 3.5413 | 3.8122 |  | 08/11/1999 | 08/23/2007 | MnROAD Low Volume Road | 12419 | 2168
34-O-1999 | 34 | Outside | Flexible | 07/18/2005 | Aggregate |  | 10:08:19 | 7100 | Clay | Rutting | Outside | 0.3803 | 0 | 0.0172 | 0 | 8.958 | 0 |  | 08/11/1999 | 08/23/2007 | MnROAD Low Volume Road | 12419 | 2168
34-O-1999 | 34 | Outside | Flexible | 07/18/2005 | Aggregate |  | 10:08:19 | 7100 | Clay | Rutting | Inside | 0.4007 | 0.2112 | 0.0207 | 0.0081 | 3.0205 | 3.9163 |  | 08/11/1999 | 08/23/2007 | MnROAD Low Volume Road | 12419 | 2168
34-O-1999 | 34 | Outside | Flexible | 07/18/2005 | Aggregate |  | 10:07:46 | 7150 | Clay | Rutting | Outside | 0.4077 | 0 | 0.0168 | 0 | 8.9163 | 0 |  | 08/11/1999 | 08/23/2007 | MnROAD Low Volume Road | 12419 | 2168
34-O-1999 | 34 | Outside | Flexible | 07/18/2005 | Aggregate |  | 10:07:46 | 7150 | Clay | Rutting | Inside | 0.3114 | 0.2056 | 0.0128 | 0.0063 | 3.4788 | 3.708 |  | 08/11/1999 | 08/23/2007 | MnROAD Low Volume Road | 12419 | 2168
34-O-1999 | 34 | Outside | Flexible | 07/18/2005 | Aggregate |  | 10:07:12 | 7200 | Clay | Rutting | Outside | 0.3724 | 0 | 0.041 | 0 | 9.083 | 0 |  | 08/11/1999 | 08/23/2007 | MnROAD Low Volume Road | 12419 | 2168
34-O-1999 | 34 | Outside | Flexible | 07/18/2005 | Aggregate |  | 10:07:12 | 7200 | Clay | Rutting | Inside | 0.3914 | 0.2127 | 0.0455 | 0.0199 | 3.0622 | 3.458 |  | 08/11/1999 | 08/23/2007 | MnROAD Low Volume Road | 12419 | 2168
34-O-1999 | 34 | Outside | Flexible | 07/18/2005 | Aggregate |  | 10:06:10 | 7250 | Clay | Rutting | Outside | 0.4298 | 0 | 0.0149 | 0 | 8.7497 | 0 |  | 08/11/1999 | 08/23/2007 | MnROAD Low Volume Road | 12419 | 2168
34-O-1999 | 34 | Outside | Flexible | 07/18/2005 | Aggregate |  | 10:06:10 | 7250 | Clay | Rutting | Inside | 0.4107 | 0.2923 | 0.0136 | 0.0081 | 3.208 | 3.2497 |  | 08/11/1999 | 08/23/2007 | MnROAD Low Volume Road | 12419 | 2168
34-O-1999 | 34 | Outside | Flexible | 07/18/2005 | Aggregate |  | 10:04:57 | 7300 | Clay | Rutting | Outside | 0.4347 | 0 | 0.0031 | 0 | 8.833 | 0 |  | 08/11/1999 | 08/23/2007 | MnROAD Low Volume Road | 12419 | 2168
34-O-1999 | 34 | Outside | Flexible | 07/18/2005 | Aggregate |  | 10:04:57 | 7300 | Clay | Rutting | Inside | 0.3239 | 0.2539 | 0.0023 | 0.0016 | 3.1872 | 3.2913 |  | 08/11/1999 | 08/23/2007 | MnROAD Low Volume Road | 12419 | 2168
34-O-1999 | 34 | Outside | Flexible | 07/18/2005 | Aggregate |  | 10:04:07 | 7350 | Clay | Rutting | Outside | 0.4932 | 0 | 0.0268 | 0 | 8.8122 | 0 |  | 08/11/1999 | 08/23/2007 | MnROAD Low Volume Road | 12419 | 2168
34-O-1999 | 34 | Outside | Flexible | 07/18/2005 | Aggregate |  | 10:04:07 | 7350 | Clay | Rutting | Inside | 0.3192 | 0.2083 | 0.0172 | 0.009 | 2.8122 | 3.5413 |  | 08/11/1999 | 08/23/2007 | MnROAD Low Volume Road | 12419 | 2168
34-O-1999 | 34 | Outside | Flexible | 07/18/2005 | Aggregate |  | 10:03:25 | 7400 | Clay | Rutting | Outside | 0.4206 | 0.0411 | 0.0046 | 0.0001 | 8.9163 | 9.8122 |  | 08/11/1999 | 08/23/2007 | MnROAD Low Volume Road | 12419 | 2168
34-O-1999 | 34 | Outside | Flexible | 07/18/2005 | Aggregate |  | 10:10:24 | 6950 | Clay | Rutting | Inside | 0.2905 | 0.1366 | 0.0062 | 0.0018 | 3.208 | 3.6455 |  | 08/11/1999 | 08/23/2007 | MnROAD Low Volume Road | 12419 | 2168
34-I-1999 | 34 | Inside | Flexible | 04/26/2006 | Aggregate |  | 14:20:50 | 7150 | Clay | Rutting | Inside | 0.5038 | 0.0952 | 0.0303 | 0.0022 | 2.7913 | 3.583 |  | 08/11/1999 | 08/23/2007 | MnROAD Low Volume Road | 48422 | 2450
34-I-1999 | 34 | Inside | Flexible | 04/26/2006 | Aggregate |  | 14:20:50 | 7150 | Clay | Rutting | Outside | 0.4304 | 0 | 0.0217 | 0 | 9.1247 | 0 |  | 08/11/1999 | 08/23/2007 | MnROAD Low Volume Road | 48422 | 2450
34-I-1999 | 34 | Inside | Flexible | 04/26/2006 | Aggregate |  | 14:21:22 | 7200 | Clay | Rutting | Inside | 0.8154 | 0.4238 | 0.064 | 0.021 | 3.0622 | 3.583 |  | 08/11/1999 | 08/23/2007 | MnROAD Low Volume Road | 48422 | 2450
34-I-1999 | 34 | Inside | Flexible | 04/26/2006 | Aggregate |  | 14:21:22 | 7200 | Clay | Rutting | Outside | 0.644 | 0.114 | 0.0474 | 0.0025 | 9.2497 | 9.6663 |  | 08/11/1999 | 08/23/2007 | MnROAD Low Volume Road | 48422 | 2450
34-I-1999 | 34 | Inside | Flexible | 04/26/2006 | Aggregate |  | 14:21:57 | 7250 | Clay | Rutting | Inside | 0.6533 | 0.1735 | 0.0621 | 0.0076 | 2.8122 | 3.7705 |  | 08/11/1999 | 08/23/2007 | MnROAD Low Volume Road | 48422 | 2450
34-I-1999 | 34 | Inside | Flexible | 04/26/2006 | Aggregate |  | 14:21:57 | 7250 | Clay | Rutting | Outside | 0.546 | 0.1359 | 0.046 | 0.0043 | 8.8747 | 9.8747 |  | 08/11/1999 | 08/23/2007 | MnROAD Low Volume Road | 48422 | 2450
34-I-1999 | 34 | Inside | Flexible | 04/26/2006 | Aggregate |  | 14:22:41 | 7300 | Clay | Rutting | Inside | 0.6144 | 0.2941 | 0.126 | 0.0364 | 2.7497 | 3.7288 |  | 08/11/1999 | 08/23/2007 | MnROAD Low Volume Road | 48422 | 2450
34-I-1999 | 34 | Inside | Flexible | 04/26/2006 | Aggregate |  | 14:22:41 | 7300 | Clay | Rutting | Outside | 0.5279 | 0.084 | 0.0901 | 0.0038 | 8.8955 | 9.7288 |  | 08/11/1999 | 08/23/2007 | MnROAD Low Volume Road | 48422 | 2450
34-I-1999 | 34 | Inside | Flexible | 04/26/2006 | Aggregate |  | 14:23:16 | 7350 | Clay | Rutting | Inside | 0.5296 | 0.2162 | 0.164 | 0.0364 | 3.0413 | 3.8122 |  | 08/11/1999 | 08/23/2007 | MnROAD Low Volume Road | 48422 | 2450
34-I-1999 | 34 | Inside | Flexible | 04/26/2006 | Aggregate |  | 14:23:16 | 7350 | Clay | Rutting | Outside | 0.4425 | 0 | 0.1193 | 0 | 8.833 | 0 |  | 08/11/1999 | 08/23/2007 | MnROAD Low Volume Road | 48422 | 2450
34-I-1999 | 34 | Inside | Flexible | 04/26/2006 | Aggregate |  | 14:23:48 | 7400 | Clay | Rutting | Inside | 0.7122 | 0.2901 | 0.157 | 0.0365 | 3.0622 | 3.6663 |  | 08/11/1999 | 08/23/2007 | MnROAD Low Volume Road | 48422 | 2450
34-I-1999 | 34 | Inside | Flexible | 04/26/2006 | Aggregate |  | 14:23:48 | 7400 | Clay | Rutting | Outside | 0.5631 | 0.1314 | 0.1152 | 0.0101 | 8.8122 | 9.7497 |  | 08/11/1999 | 08/23/2007 | MnROAD Low Volume Road | 48422 | 2450
34-I-1999 | 34 | Inside | Flexible | 04/26/2006 | Aggregate |  | 14:18:14 | 6950 | Clay | Rutting | Inside | 0.4708 | 0.1334 | 0.0631 | 0.008 | 2.4997 | 3.5413 |  | 08/11/1999 | 08/23/2007 | MnROAD Low Volume Road | 48422 | 2450
34-I-1999 | 34 | Inside | Flexible | 04/26/2006 | Aggregate |  | 14:18:14 | 6950 | Clay | Rutting | Outside | 0.4511 | 0.1431 | 0.0479 | 0.0082 | 8.583 | 9.3955 |  | 08/11/1999 | 08/23/2007 | MnROAD Low Volume Road | 48422 | 2450
34-I-1999 | 34 | Inside | Flexible | 07/18/2005 | Aggregate |  | 10:11:14 | 6950 | Clay | Rutting | Outside | 0.4535 | 0.1512 | 0.081 | 0.0153 | 8.6038 | 9.333 |  | 08/11/1999 | 08/23/2007 | MnROAD Low Volume Road | 43514 | 2168
34-I-1999 | 34 | Inside | Flexible | 07/18/2005 | Aggregate |  | 10:17:40 | 7400 | Clay | Rutting | Outside | 0.5461 | 0.1479 | 0.0762 | 0.0086 | 9.0205 | 9.9372 |  | 08/11/1999 | 08/23/2007 | MnROAD Low Volume Road | 43514 | 2168
34-I-1999 | 34 | Inside | Flexible | 07/18/2005 | Aggregate |  | 10:17:40 | 7400 | Clay | Rutting | Inside | 0.6301 | 0.3422 | 0.0927 | 0.0343 | 3.0622 | 3.583 |  | 08/11/1999 | 08/23/2007 | MnROAD Low Volume Road | 43514 | 2168
34-I-1999 | 34 | Inside | Flexible | 07/18/2005 | Aggregate |  | 10:17:03 | 7350 | Clay | Rutting | Outside | 0.4357 | 0 | 0.0954 | 0 | 8.9372 | 0 |  | 08/11/1999 | 08/23/2007 | MnROAD Low Volume Road | 43514 | 2168
34-I-1999 | 34 | Inside | Flexible | 05/23/2005 | Aggregate |  | 9:27:46 | 7448 | Clay | Rutting | Outside | 0.461 | 0 | 0.0688 | 0 | 9.3538 | 0 |  | 08/11/1999 | 08/23/2007 | MnROAD Low Volume Road | 42573 | 2112
34-I-1999 | 34 | Inside | Flexible | 05/23/2005 | Aggregate |  | 9:28:24 | 7449 | Clay | Rutting | Inside | 0.4326 | 0.1623 | 0.0349 | 0.0069 | 3.333 | 4.0205 |  | 08/11/1999 | 08/23/2007 | MnROAD Low Volume Road | 42573 | 2112
34-I-1999 | 34 | Inside | Flexible | 05/23/2005 | Aggregate |  | 9:28:24 | 7449 | Clay | Rutting | Outside | 0.8865 | 0.4488 | 0.0401 | 0.0057 | 9.7705 | 9.7705 |  | 08/11/1999 | 08/23/2007 | MnROAD Low Volume Road | 42573 | 2112
34-I-1999 | 34 | Inside | Flexible | 05/23/2005 | Aggregate |  | 9:28:49 | 7450 | Clay | Rutting | Inside | 0.4502 | 0.1195 | 0.048 | 0.0056 | 3.1663 | 4.1038 |  | 08/11/1999 | 08/23/2007 | MnROAD Low Volume Road | 42573 | 2112
34-I-1999 | 34 | Inside | Flexible | 05/23/2005 | Aggregate |  | 9:28:49 | 7450 | Clay | Rutting | Outside | 0.4816 | 0.0024 | 0.0477 | 0 | 9.208 | 10.1038 |  | 08/11/1999 | 08/23/2007 | MnROAD Low Volume Road | 42573 | 2112
34-I-1999 | 34 | Inside | Flexible | 05/23/2005 | Aggregate |  | 9:53:47 | 6940 | Clay | Rutting | Inside | 0.438 | 0.1621 | 0.1127 | 0.0243 | 2.6038 | 3.1663 |  | 08/11/1999 | 08/23/2007 | MnROAD Low Volume Road | 42573 | 2112
34-I-1999 | 34 | Inside | Flexible | 05/23/2005 | Aggregate |  | 9:53:47 | 6940 | Clay | Rutting | Outside | 0.3569 | 0.0692 | 0.0806 | 0.0042 | 8.7288 | 9.2913 |  | 08/11/1999 | 08/23/2007 | MnROAD Low Volume Road | 42573 | 2112
34-I-1999 | 34 | Inside | Flexible | 05/23/2005 | Aggregate |  | 9:54:32 | 6941 | Clay | Rutting | Inside | 0.4152 | 0.1348 | 0.0072 | 0.0014 | 2.6247 | 3.4163 |  | 08/11/1999 | 08/23/2007 | MnROAD Low Volume Road | 42573 | 2112
34-I-1999 | 34 | Inside | Flexible | 05/23/2005 | Aggregate |  | 9:54:32 | 6941 | Clay | Rutting | Outside | 0.3481 | 0.0773 | 0.0051 | 0.0005 | 8.6455 | 9.333 |  | 08/11/1999 | 08/23/2007 | MnROAD Low Volume Road | 42573 | 2112
34-I-1999 | 34 | Inside | Flexible | 05/23/2005 | Aggregate |  | 9:54:57 | 6942 | Clay | Rutting | Inside | 0.4004 | 0.0967 | 0.1127 | 0.0131 | 2.6038 | 3.458 |  | 08/11/1999 | 08/23/2007 | MnROAD Low Volume Road | 42573 | 2112
34-I-1999 | 34 | Inside | Flexible | 05/23/2005 | Aggregate |  | 9:54:57 | 6942 | Clay | Rutting | Outside | 0.3454 | 0.0744 | 0.0845 | 0.0061 | 8.5413 | 9.458 |  | 08/11/1999 | 08/23/2007 | MnROAD Low Volume Road | 42573 | 2112
34-I-1999 | 34 | Inside | Flexible | 05/23/2005 | Aggregate |  | 9:55:17 | 6943 | Clay | Rutting | Inside | 0.3907 | 0.078 | 0.0101 | 0.0009 | 2.7497 | 3.4997 |  | 08/11/1999 | 08/23/2007 | MnROAD Low Volume Road | 42573 | 2112
34-I-1999 | 34 | Inside | Flexible | 05/23/2005 | Aggregate |  | 9:55:17 | 6943 | Clay | Rutting | Outside | 0.355 | 0.0715 | 0.0077 | 0.0005 | 8.8747 | 9.458 |  | 08/11/1999 | 08/23/2007 | MnROAD Low Volume Road | 42573 | 2112
34-I-1999 | 34 | Inside | Flexible | 05/23/2005 | Aggregate |  | 9:55:52 | 6944 | Clay | Rutting | Inside | 0.3903 | 0.0761 | 0.0895 | 0.0081 | 2.583 | 3.4372 |  | 08/11/1999 | 08/23/2007 | MnROAD Low Volume Road | 42573 | 2112
34-I-1999 | 34 | Inside | Flexible | 05/23/2005 | Aggregate |  | 9:55:52 | 6944 | Clay | Rutting | Outside | 0.3692 | 0.0881 | 0.0768 | 0.0064 | 8.4997 | 9.3955 |  | 08/11/1999 | 08/23/2007 | MnROAD Low Volume Road | 42573 | 2112
34-I-1999 | 34 | Inside | Flexible | 05/23/2005 | Aggregate |  | 9:56:44 | 6945 | Clay | Rutting | Inside | 0.3524 | 0.0584 | 0.0078 | 0.0004 | 3.0205 | 3.0205 |  | 08/11/1999 | 08/23/2007 | MnROAD Low Volume Road | 42573 | 2112
34-I-1999 | 34 | Inside | Flexible | 05/23/2005 | Aggregate |  | 9:56:44 | 6945 | Clay | Rutting | Outside | 0.3619 | 0.1139 | 0.0075 | 0.0011 | 8.958 | 9.3747 |  | 08/11/1999 | 08/23/2007 | MnROAD Low Volume Road | 42573 | 2112
34-I-1999 | 34 | Inside | Flexible | 05/23/2005 | Aggregate |  | 9:24:41 | 7445 | Clay | Rutting | Inside | 0.3692 | 0.1073 | 0.0572 | 0.0072 | 3.7705 | 3.9788 |  | 08/11/1999 | 08/23/2007 | MnROAD Low Volume Road | 42573 | 2112
34-I-1999 | 34 | Inside | Flexible | 05/23/2005 | Aggregate |  | 9:24:41 | 7445 | Clay | Rutting | Outside | 0.4286 | 0 | 0.062 | 0 | 9.333 | 0 |  | 08/11/1999 | 08/23/2007 | MnROAD Low Volume Road | 42573 | 2112
34-I-1999 | 34 | Inside | Flexible | 05/23/2005 | Aggregate |  | 9:26:23 | 7446 | Clay | Rutting | Inside | 0.4033 | 0.1565 | 0.0055 | 0.0012 | 3.333 | 3.8955 |  | 08/11/1999 | 08/23/2007 | MnROAD Low Volume Road | 42573 | 2112
34-I-1999 | 34 | Inside | Flexible | 05/23/2005 | Aggregate |  | 9:26:23 | 7446 | Clay | Rutting | Outside | 0.4558 | 0.0076 | 0.0057 | 0 | 9.2705 | 10.1455 |  | 08/11/1999 | 08/23/2007 | MnROAD Low Volume Road | 42573 | 2112
34-I-1999 | 34 | Inside | Flexible | 05/23/2005 | Aggregate |  | 9:26:55 | 7447 | Clay | Rutting | Inside | 0.4066 | 0.1758 | 0.004 | 0.0009 | 3.333 | 4.0622 |  | 08/11/1999 | 08/23/2007 | MnROAD Low Volume Road | 42573 | 2112
34-I-1999 | 34 | Inside | Flexible | 05/23/2005 | Aggregate |  | 9:26:55 | 7447 | Clay | Rutting | Outside | 0.7814 | 0.3144 | 0.0046 | 0.0004 | 9.6038 | 9.6247 |  | 08/11/1999 | 08/23/2007 | MnROAD Low Volume Road | 42573 | 2112
34-I-1999 | 34 | Inside | Flexible | 05/23/2005 | Aggregate |  | 9:27:46 | 7448 | Clay | Rutting | Inside | 0.4091 | 0.1756 | 0.0678 | 0.0159 | 3.2913 | 4.1247 |  | 08/11/1999 | 08/23/2007 | MnROAD Low Volume Road | 42573 | 2112
34-I-1999 | 34 | Inside | Flexible | 07/18/2005 | Aggregate |  | 10:11:14 | 6950 | Clay | Rutting | Inside | 0.4326 | 0.1596 | 0.0948 | 0.0182 | 2.5413 | 3.5205 |  | 08/11/1999 | 08/23/2007 | MnROAD Low Volume Road | 43514 | 2168
34-O-2007 | 34 | Outside | Flexible | 05/15/2015 | Aggregate |  | 13:31:22 | 7150 | Clay | Rutting | Inside | 0.2658 | 0.1031 | 0.01 | 0.0019 | -1.3747 | -1.3747 |  | 08/24/2007 |  | MnROAD Low Volume Road |  | 2821
34-O-2007 | 34 | Outside | Flexible | 05/15/2015 | Aggregate |  | 13:31:22 | 7150 | Clay | Rutting | Outside | 0.0615 | 0 | 0.0092 | 0 | -7.1038 | 0 |  | 08/24/2007 |  | MnROAD Low Volume Road |  | 2821
34-O-2007 | 34 | Outside | Flexible | 05/15/2015 | Aggregate |  | 13:32:02 | 7100 | Clay | Rutting | Inside | 0.011 | 0 | 0.0002 | 0 | -3.3122 | 0 |  | 08/24/2007 |  | MnROAD Low Volume Road |  | 2821
34-O-2007 | 34 | Outside | Flexible | 05/15/2015 | Aggregate |  | 13:32:02 | 7100 | Clay | Rutting | Outside | 0.127 | 0 | 0.0179 | 0 | -6.958 | 0 |  | 08/24/2007 |  | MnROAD Low Volume Road |  | 2821
34-O-2007 | 34 | Outside | Flexible | 05/15/2015 | Aggregate |  | 13:32:58 | 7050 | Clay | Rutting | Inside | 0.0101 | 0 | 0.0001 | 0 | -3.0413 | 0 |  | 08/24/2007 |  | MnROAD Low Volume Road |  | 2821
34-O-2007 | 34 | Outside | Flexible | 05/15/2015 | Aggregate |  | 13:32:58 | 7050 | Clay | Rutting | Outside | 0.0846 | 0 | 0.0052 | 0 | -8.3538 | 0 |  | 08/24/2007 |  | MnROAD Low Volume Road |  | 2821
34-O-2007 | 34 | Outside | Flexible | 05/15/2015 | Aggregate |  | 13:33:57 | 7000 | Clay | Rutting | Inside | 0 | 0 | 0 | 0 | 0 | 0 |  | 08/24/2007 |  | MnROAD Low Volume Road |  | 2821
34-O-2007 | 34 | Outside | Flexible | 05/15/2015 | Aggregate |  | 13:33:57 | 7000 | Clay | Rutting | Outside | 0.1197 | 0 | 0.0061 | 0 | -6.833 | 0 |  | 08/24/2007 |  | MnROAD Low Volume Road |  | 2821
34-O-2007 | 34 | Outside | Flexible | 05/15/2015 | Aggregate |  | 13:34:56 | 6950 | Clay | Rutting | Inside | 0.0085 | 0 | 0 | 0 | -3.083 | 0 |  | 08/24/2007 |  | MnROAD Low Volume Road |  | 2821
34-O-2007 | 34 | Outside | Flexible | 05/15/2015 | Aggregate |  | 13:34:56 | 6950 | Clay | Rutting | Outside | 0.1618 | 0 | 0.0009 | 0 | -8.583 | 0 |  | 08/24/2007 |  | MnROAD Low Volume Road |  | 2821
34-O-2007 | 34 | Outside | Flexible | 05/15/2015 | Aggregate |  | 13:27:18 | 7400 | Clay | Rutting | Inside | 0.0207 | 0 | 0.0002 | 0 | -3.333 | 0 |  | 08/24/2007 |  | MnROAD Low Volume Road |  | 2821
34-O-2007 | 34 | Outside | Flexible | 05/15/2015 | Aggregate |  | 13:27:18 | 7400 | Clay | Rutting | Outside | 0.0695 | 0 | 0.0021 | 0 | -6.1872 | 0 |  | 08/24/2007 |  | MnROAD Low Volume Road |  | 2821
34-O-2007 | 34 | Outside | Flexible | 05/15/2015 | Aggregate |  | 13:28:09 | 7350 | Clay | Rutting | Inside | 0.0179 | 0 | 0.0011 | 0 | -3.2913 | 0 |  | 08/24/2007 |  | MnROAD Low Volume Road |  | 2821
34-I-2007 | 34 | Inside | Flexible | 10/20/2015 | Aggregate |  | 10:39:15 | 6950 | Clay | Rutting | Inside | 0.2564 | 0 | 1.6698 | 0 | 2.3538 | 0 |  | 08/24/2007 |  | MnROAD Low Volume Road | 51040 | 2979
34-I-2007 | 34 | Inside | Flexible | 10/20/2015 | Aggregate |  | 10:46:46 | 7400 | Clay | Rutting | Outside | 0.3962 | 0 | 0.1151 | 0 | 9.458 | 0 |  | 08/24/2007 |  | MnROAD Low Volume Road | 51040 | 2979
34-I-2007 | 34 | Inside | Flexible | 10/20/2015 | Aggregate |  | 10:46:46 | 7400 | Clay | Rutting | Inside | 0.2321 | 0 | 0.0896 | 0 | 2.3122 | 0 |  | 08/24/2007 |  | MnROAD Low Volume Road | 51040 | 2979
34-I-2007 | 34 | Inside | Flexible | 10/20/2015 | Aggregate |  | 10:45:59 | 7350 | Clay | Rutting | Outside | 0.317 | 0 | 0.0482 | 0 | 9.3955 | 0 |  | 08/24/2007 |  | MnROAD Low Volume Road | 51040 | 2979
34-I-2007 | 34 | Inside | Flexible | 10/20/2015 | Aggregate |  | 10:45:59 | 7350 | Clay | Rutting | Inside | 0.1916 | 0 | 0.0271 | 0 | 2.5413 | 0 |  | 08/24/2007 |  | MnROAD Low Volume Road | 51040 | 2979
34-I-2007 | 34 | Inside | Flexible | 10/20/2015 | Aggregate |  | 10:45:01 | 7300 | Clay | Rutting | Outside | 0.3414 | 0 | 0.0215 | 0 | 9.333 | 0 |  | 08/24/2007 |  | MnROAD Low Volume Road | 51040 | 2979
34-I-2007 | 34 | Inside | Flexible | 10/20/2015 | Aggregate |  | 10:45:01 | 7300 | Clay | Rutting | Inside | 0.1543 | 0 | 0.0097 | 0 | 2.6663 | 0 |  | 08/24/2007 |  | MnROAD Low Volume Road | 51040 | 2979
34-I-2007 | 34 | Inside | Flexible | 10/20/2015 | Aggregate |  | 10:44:16 | 7250 | Clay | Rutting | Outside | 0.3875 | 0 | 0.0076 | 0 | 9.1247 | 0 |  | 08/24/2007 |  | MnROAD Low Volume Road | 51040 | 2979
34-I-2007 | 34 | Inside | Flexible | 10/20/2015 | Aggregate |  | 10:44:16 | 7250 | Clay | Rutting | Inside | 0.2 | 0 | 0.0044 | 0 | 2.6038 | 0 |  | 08/24/2007 |  | MnROAD Low Volume Road | 51040 | 2979
34-I-2007 | 34 | Inside | Flexible | 10/20/2015 | Aggregate |  | 10:43:25 | 7200 | Clay | Rutting | Outside | 0.6875 | 0.0856 | 0.0432 | 0.0022 | 9.4788 | 10.1663 |  | 08/24/2007 |  | MnROAD Low Volume Road | 51040 | 2979
34-I-2007 | 34 | Inside | Flexible | 10/20/2015 | Aggregate |  | 10:43:25 | 7200 | Clay | Rutting | Inside | 0.2518 | 0 | 0.0167 | 0 | 0.4997 | 0 |  | 08/24/2007 |  | MnROAD Low Volume Road | 51040 | 2979
34-I-2007 | 34 | Inside | Flexible | 10/20/2015 | Aggregate |  | 10:42:40 | 7150 | Clay | Rutting | Outside | 0.3404 | 0.0285 | 0.05 | 0.0003 | 8.833 | 11.7288 |  | 08/24/2007 |  | MnROAD Low Volume Road | 51040 | 2979
34-I-2007 | 34 | Inside | Flexible | 10/20/2015 | Aggregate |  | 10:42:40 | 7150 | Clay | Rutting | Inside | 0.1554 | 0 | 0.0189 | 0 | 2.4997 | 0 |  | 08/24/2007 |  | MnROAD Low Volume Road | 51040 | 2979
34-I-2007 | 34 | Inside | Flexible | 10/20/2015 | Aggregate |  | 10:41:52 | 7100 | Clay | Rutting | Outside | 0.3094 | 0.0033 | 0.3608 | 0.0001 | 8.8122 | 11.9372 |  | 08/24/2007 |  | MnROAD Low Volume Road | 51040 | 2979
34-I-2007 | 34 | Inside | Flexible | 10/20/2015 | Aggregate |  | 10:41:52 | 7100 | Clay | Rutting | Inside | 0.1235 | 0 | 0.1374 | 0 | 2.458 | 0 |  | 08/24/2007 |  | MnROAD Low Volume Road | 51040 | 2979
34-I-2007 | 34 | Inside | Flexible | 10/20/2015 | Aggregate |  | 10:41:00 | 7050 | Clay | Rutting | Outside | 0.3499 | 0 | 0.019 | 0 | 9.5205 | 0 |  | 08/24/2007 |  | MnROAD Low Volume Road | 51040 | 2979
34-I-2007 | 34 | Inside | Flexible | 10/20/2015 | Aggregate |  | 10:41:00 | 7050 | Clay | Rutting | Inside | 0.3155 | 0.1605 | 0.0116 | 0.0009 | 4.6455 | 4.6455 |  | 08/24/2007 |  | MnROAD Low Volume Road | 51040 | 2979
34-I-2007 | 34 | Inside | Flexible | 10/20/2015 | Aggregate |  | 10:40:01 | 7000 | Clay | Rutting | Outside | 0.4833 | 0.0199 | 0.3498 | 0.0024 | 9.3122 | 10.1663 |  | 08/24/2007 |  | MnROAD Low Volume Road | 51040 | 2979
34-I-2007 | 34 | Inside | Flexible | 10/20/2015 | Aggregate |  | 10:40:01 | 7000 | Clay | Rutting | Inside | 0.2785 | 0.0266 | 0.1811 | 0.0029 | 3.5413 | 4.458 |  | 08/24/2007 |  | MnROAD Low Volume Road | 51040 | 2979
34-I-2007 | 34 | Inside | Flexible | 10/20/2015 | Aggregate |  | 10:39:15 | 6950 | Clay | Rutting | Outside | 0.4671 | 0 | 2.7852 | 0 | 9.083 | 0 |  | 08/24/2007 |  | MnROAD Low Volume Road | 51040 | 2979
34-O-2007 | 34 | Outside | Flexible | 10/20/2015 | Aggregate |  | 10:37:25 | 7000 | Clay | Rutting | Inside | 0 | 0 | 0 | 0 | 0 | 0 |  | 08/24/2007 |  | MnROAD Low Volume Road |  | 2979
34-O-2007 | 34 | Outside | Flexible | 10/20/2015 | Aggregate |  | 10:38:08 | 6950 | Clay | Rutting | Outside | 0.0647 | 0 | 0.001 | 0 | -9.583 | 0 |  | 08/24/2007 |  | MnROAD Low Volume Road |  | 2979
34-O-2007 | 34 | Outside | Flexible | 10/20/2015 | Aggregate |  | 10:36:43 | 7050 | Clay | Rutting | Inside | 0.0216 | 0 | 0.0009 | 0 | -3.1663 | 0 |  | 08/24/2007 |  | MnROAD Low Volume Road |  | 2979
34-O-2007 | 34 | Outside | Flexible | 10/20/2015 | Aggregate |  | 10:35:35 | 7100 | Clay | Rutting | Outside | 0.1265 | 0 | 0.0206 | 0 | -6.8955 | 0 |  | 08/24/2007 |  | MnROAD Low Volume Road |  | 2979
34-O-2007 | 34 | Outside | Flexible | 10/20/2015 | Aggregate |  | 10:35:35 | 7100 | Clay | Rutting | Inside | 0.0108 | 0 | 0.0003 | 0 | -3.5205 | 0 |  | 08/24/2007 |  | MnROAD Low Volume Road |  | 2979
34-O-2007 | 34 | Outside | Flexible | 10/20/2015 | Aggregate |  | 10:34:52 | 7150 | Clay | Rutting | Outside | 0.0589 | 0 | 0.0517 | 0 | -9.2497 | 0 |  | 08/24/2007 |  | MnROAD Low Volume Road |  | 2979
34-O-2007 | 34 | Outside | Flexible | 10/20/2015 | Aggregate |  | 10:34:52 | 7150 | Clay | Rutting | Inside | 0.152 | 0.002 | 0.0136 | 0 | -2.5622 | -2.5622 |  | 08/24/2007 |  | MnROAD Low Volume Road |  | 2979
34-O-2007 | 34 | Outside | Flexible | 10/20/2015 | Aggregate |  | 10:33:54 | 7200 | Clay | Rutting | Outside | 0.0851 | 0 | 0.0524 | 0 | -9.1872 | 0 |  | 08/24/2007 |  | MnROAD Low Volume Road |  | 2979
34-O-2007 | 34 | Outside | Flexible | 10/20/2015 | Aggregate |  | 10:33:54 | 7200 | Clay | Rutting | Inside | 0 | 0 | 0 | 0 | -3.083 | 0 |  | 08/24/2007 |  | MnROAD Low Volume Road |  | 2979
34-O-2007 | 34 | Outside | Flexible | 10/20/2015 | Aggregate |  | 10:33:06 | 7250 | Clay | Rutting | Outside | 0.1217 | 0 | 0.0184 | 0 | -8.4163 | 0 |  | 08/24/2007 |  | MnROAD Low Volume Road |  | 2979
34-O-2007 | 34 | Outside | Flexible | 10/20/2015 | Aggregate |  | 10:33:06 | 7250 | Clay | Rutting | Inside | 0.0119 | 0 | 0.0003 | 0 | -3.0622 | 0 |  | 08/24/2007 |  | MnROAD Low Volume Road |  | 2979
34-O-2007 | 34 | Outside | Flexible | 10/20/2015 | Aggregate |  | 10:32:24 | 7300 | Clay | Rutting | Outside | 0.1215 | 0 | 0.0232 | 0 | -9.2288 | 0 |  | 08/24/2007 |  | MnROAD Low Volume Road |  | 2979
34-O-2007 | 34 | Outside | Flexible | 10/20/2015 | Aggregate |  | 10:32:24 | 7300 | Clay | Rutting | Inside | 0.0208 | 0 | 0.0008 | 0 | -3.333 | 0 |  | 08/24/2007 |  | MnROAD Low Volume Road |  | 2979
34-O-2007 | 34 | Outside | Flexible | 10/20/2015 | Aggregate |  | 10:31:45 | 7350 | Clay | Rutting | Outside | 0.0808 | 0 | 0.0751 | 0 | -8.7497 | 0 |  | 08/24/2007 |  | MnROAD Low Volume Road |  | 2979
34-I-2007 | 34 | Inside | Flexible | 11/03/2014 | Aggregate |  | 13:04:05 | 7050 | Clay | Rutting | Outside | 0.3528 | 0 | 0.0687 | 0 | 9.4163 | 0 |  | 08/24/2007 |  | MnROAD Low Volume Road | 43575 | 2628
34-I-2007 | 34 | Inside | Flexible | 11/03/2014 | Aggregate |  | 13:04:05 | 7050 | Clay | Rutting | Inside | 0.4366 | 0.2477 | 0.0554 | 0.0056 | 4.6663 | 4.6872 |  | 08/24/2007 |  | MnROAD Low Volume Road | 43575 | 2628
34-I-2007 | 34 | Inside | Flexible | 11/03/2014 | Aggregate |  | 13:02:49 | 7000 | Clay | Rutting | Outside | 0.4919 | 0.0099 | 0.1013 | 0.0001 | 8.8538 | 11.6663 |  | 08/24/2007 |  | MnROAD Low Volume Road | 43575 | 2628
34-I-2007 | 34 | Inside | Flexible | 11/03/2014 | Aggregate |  | 13:02:49 | 7000 | Clay | Rutting | Inside | 0.3505 | 0.017 | 0.079 | 0.0004 | 2.4163 | 4.6663 |  | 08/24/2007 |  | MnROAD Low Volume Road | 43575 | 2628
34-I-2007 | 34 | Inside | Flexible | 11/03/2014 | Aggregate |  | 13:00:35 | 6950 | Clay | Rutting | Outside | 0.4449 | 0 | 0.0496 | 0 | 9.3538 | 0 |  | 08/24/2007 |  | MnROAD Low Volume Road | 43575 | 2628
34-I-2007 | 34 | Inside | Flexible | 11/03/2014 | Aggregate |  | 13:00:35 | 6950 | Clay | Rutting | Inside | 0.2364 | 0 | 0.0291 | 0 | 2.6247 | 0 |  | 08/24/2007 |  | MnROAD Low Volume Road | 43575 | 2628
34-I-2007 | 34 | Inside | Flexible | 11/03/2014 | Aggregate |  | 13:06:33 | 7150 | Clay | Rutting | Outside | 0.3143 | 0.011 | 0.1432 | 0.0003 | 8.8538 | 11.958 |  | 08/24/2007 |  | MnROAD Low Volume Road | 43575 | 2628
34-I-2007 | 34 | Inside | Flexible | 11/03/2014 | Aggregate |  | 13:13:58 | 7400 | Clay | Rutting | Outside | 0.381 | 0 | 0.0021 | 0 | 9.1455 | 0 |  | 08/24/2007 |  | MnROAD Low Volume Road | 43575 | 2628
34-I-2007 | 34 | Inside | Flexible | 11/03/2014 | Aggregate |  | 13:13:58 | 7400 | Clay | Rutting | Inside | 0.2263 | 0 | 0.0015 | 0 | 1.833 | 0 |  | 08/24/2007 |  | MnROAD Low Volume Road | 43575 | 2628
34-I-2007 | 34 | Inside | Flexible | 11/03/2014 | Aggregate |  | 13:12:33 | 7350 | Clay | Rutting | Outside | 0.3037 | 0 | 0.0269 | 0 | 9.3538 | 0 |  | 08/24/2007 |  | MnROAD Low Volume Road | 43575 | 2628
34-I-2007 | 34 | Inside | Flexible | 11/03/2014 | Aggregate |  | 13:12:33 | 7350 | Clay | Rutting | Inside | 0.2571 | 0 | 0.0223 | 0 | 2.5622 | 0 |  | 08/24/2007 |  | MnROAD Low Volume Road | 43575 | 2628
34-I-2007 | 34 | Inside | Flexible | 11/03/2014 | Aggregate |  | 13:11:08 | 7300 | Clay | Rutting | Outside | 0.3247 | 0 | 0.009 | 0 | 9.5622 | 0 |  | 08/24/2007 |  | MnROAD Low Volume Road | 43575 | 2628
34-I-2007 | 34 | Inside | Flexible | 11/03/2014 | Aggregate |  | 13:11:08 | 7300 | Clay | Rutting | Inside | 0.1935 | 0 | 0.006 | 0 | 2.6872 | 0 |  | 08/24/2007 |  | MnROAD Low Volume Road | 43575 | 2628
34-I-2007 | 34 | Inside | Flexible | 11/03/2014 | Aggregate |  | 13:10:00 | 7250 | Clay | Rutting | Outside | 0.3694 | 0 | 0.0215 | 0 | 9.4163 | 0 |  | 08/24/2007 |  | MnROAD Low Volume Road | 43575 | 2628
34-I-2007 | 34 | Inside | Flexible | 11/03/2014 | Aggregate |  | 13:10:00 | 7250 | Clay | Rutting | Inside | 0.1963 | 0 | 0.0123 | 0 | 2.5413 | 0 |  | 08/24/2007 |  | MnROAD Low Volume Road | 43575 | 2628
34-I-2007 | 34 | Inside | Flexible | 11/03/2014 | Aggregate |  | 13:08:19 | 7200 | Clay | Rutting | Outside | 0.6763 | 0.0906 | 0.0509 | 0.0028 | 9.583 | 10.1872 |  | 08/24/2007 |  | MnROAD Low Volume Road | 43575 | 2628
34-I-2007 | 34 | Inside | Flexible | 11/03/2014 | Aggregate |  | 13:08:19 | 7200 | Clay | Rutting | Inside | 0.245 | 0.0015 | 0.0215 | 0 | 2.6663 | 5.7913 |  | 08/24/2007 |  | MnROAD Low Volume Road | 43575 | 2628
34-O-2007 | 34 | Outside | Flexible | 11/03/2014 | Aggregate |  | 12:58:18 | 6950 | Clay | Rutting | Inside | 0.0187 | 0 | 0.0001 | 0 | 3.2497 | 0 |  | 08/24/2007 |  | MnROAD Low Volume Road |  | 2628
34-O-2007 | 34 | Outside | Flexible | 11/03/2014 | Aggregate |  | 12:58:18 | 6950 | Clay | Rutting | Outside | 0.1596 | 0 | 0.0157 | 0 | 8.5205 | 0 |  | 08/24/2007 |  | MnROAD Low Volume Road |  | 2628
34-O-2007 | 34 | Outside | Flexible | 11/03/2014 | Aggregate |  | 12:56:59 | 7000 | Clay | Rutting | Inside | 0 | 0 | 0 | 0 | 0 | 0 |  | 08/24/2007 |  | MnROAD Low Volume Road |  | 2628
34-O-2007 | 34 | Outside | Flexible | 11/03/2014 | Aggregate |  | 12:55:42 | 7050 | Clay | Rutting | Outside | 0.1258 | 0 | 0.0213 | 0 | 8.7705 | 0 |  | 08/24/2007 |  | MnROAD Low Volume Road |  | 2628
34-O-2007 | 34 | Outside | Flexible | 11/03/2014 | Aggregate |  | 12:55:42 | 7050 | Clay | Rutting | Inside | 0.0037 | 0 | 0 | 0 | 2.9163 | 0 |  | 08/24/2007 |  | MnROAD Low Volume Road |  | 2628
34-O-2007 | 34 | Outside | Flexible | 11/03/2014 | Aggregate |  | 12:54:40 | 7100 | Clay | Rutting | Outside | 0.1219 | 0 | 0.0124 | 0 | 7.0413 | 0 |  | 08/24/2007 |  | MnROAD Low Volume Road |  | 2628
34-O-2007 | 34 | Outside | Flexible | 11/03/2014 | Aggregate |  | 12:54:40 | 7100 | Clay | Rutting | Inside | 0.0178 | 0 | 0.0002 | 0 | 3.2497 | 0 |  | 08/24/2007 |  | MnROAD Low Volume Road |  | 2628
34-O-2007 | 34 | Outside | Flexible | 11/03/2014 | Aggregate |  | 12:53:32 | 7150 | Clay | Rutting | Outside | 0.0631 | 0 | 0.0152 | 0 | 7.1038 | 0 |  | 08/24/2007 |  | MnROAD Low Volume Road |  | 2628
34-O-2007 | 34 | Outside | Flexible | 11/03/2014 | Aggregate |  | 12:53:32 | 7150 | Clay | Rutting | Inside | 0.0257 | 0 | 0.0016 | 0 | 3.9997 | 0 |  | 08/24/2007 |  | MnROAD Low Volume Road |  | 2628
34-O-2007 | 34 | Outside | Flexible | 11/03/2014 | Aggregate |  | 12:47:07 | 7400 | Clay | Rutting | Inside | 0.1197 | 0 | 0.0163 | 0 | 1.4372 | 0 |  | 08/24/2007 |  | MnROAD Low Volume Road |  | 2628
34-O-2007 | 34 | Outside | Flexible | 11/03/2014 | Aggregate |  | 12:47:07 | 7400 | Clay | Rutting | Outside | 0.0765 | 0 | 0.016 | 0 | 9.9372 | 0 |  | 08/24/2007 |  | MnROAD Low Volume Road |  | 2628
34-O-2007 | 34 | Outside | Flexible | 11/03/2014 | Aggregate |  | 12:48:20 | 7350 | Clay | Rutting | Inside | 0.04 | 0 | 0.0045 | 0 | 3.6663 | 0 |  | 08/24/2007 |  | MnROAD Low Volume Road |  | 2628
34-O-2007 | 34 | Outside | Flexible | 11/03/2014 | Aggregate |  | 12:48:20 | 7350 | Clay | Rutting | Outside | 0.0746 | 0 | 0.0202 | 0 | 8.9163 | 0 |  | 08/24/2007 |  | MnROAD Low Volume Road |  | 2628
34-O-2007 | 34 | Outside | Flexible | 11/03/2014 | Aggregate |  | 12:49:25 | 7300 | Clay | Rutting | Inside | 0.0265 | 0 | 0.0001 | 0 | 3.2913 | 0 |  | 08/24/2007 |  | MnROAD Low Volume Road |  | 2628
34-O-2007 | 34 | Outside | Flexible | 11/03/2014 | Aggregate |  | 12:49:25 | 7300 | Clay | Rutting | Outside | 0.1162 | 0 | 0.0014 | 0 | 9.1663 | 0 |  | 08/24/2007 |  | MnROAD Low Volume Road |  | 2628
34-O-2007 | 34 | Outside | Flexible | 11/03/2014 | Aggregate |  | 12:51:00 | 7250 | Clay | Rutting | Inside | 0 | 0 | 0 | 0 | 3.083 | 0 |  | 08/24/2007 |  | MnROAD Low Volume Road |  | 2628
34-O-2007 | 34 | Outside | Flexible | 11/03/2014 | Aggregate |  | 12:51:00 | 7250 | Clay | Rutting | Outside | 0.1096 | 0 | 0.0032 | 0 | 8.4163 | 0 |  | 08/24/2007 |  | MnROAD Low Volume Road |  | 2628
34-O-2007 | 34 | Outside | Flexible | 11/03/2014 | Aggregate |  | 12:52:29 | 7200 | Clay | Rutting | Inside | 0.0139 | 0 | 0.0002 | 0 | 2.8747 | 0 |  | 08/24/2007 |  | MnROAD Low Volume Road |  | 2628
34-O-2007 | 34 | Outside | Flexible | 11/03/2014 | Aggregate |  | 12:52:29 | 7200 | Clay | Rutting | Outside | 0.0711 | 0 | 0.0089 | 0 | 7.833 | 0 |  | 08/24/2007 |  | MnROAD Low Volume Road |  | 2628
34-O-2007 | 34 | Outside | Flexible | 11/03/2014 | Aggregate |  | 12:56:59 | 7000 | Clay | Rutting | Outside | 0.156 | 0 | 0.027 | 0 | 6.958 | 0 |  | 08/24/2007 |  | MnROAD Low Volume Road |  | 2628
34-I-2007 | 34 | Inside | Flexible | 05/15/2015 | Aggregate |  | 13:35:57 | 6950 | Clay | Rutting | Inside | 0.2392 | 0 | 0.0281 | 0 | 2.5622 | 0 |  | 08/24/2007 |  | MnROAD Low Volume Road | 49216 | 2821
34-I-2007 | 34 | Inside | Flexible | 05/15/2015 | Aggregate |  | 13:43:49 | 7400 | Clay | Rutting | Outside | 0.3726 | 0 | 0.0156 | 0 | 9.5205 | 0 |  | 08/24/2007 |  | MnROAD Low Volume Road | 49216 | 2821
34-I-2007 | 34 | Inside | Flexible | 05/15/2015 | Aggregate |  | 13:36:52 | 7000 | Clay | Rutting | Inside | 0.2678 | 0.021 | 0.0267 | 0.0003 | 2.9997 | 4.4372 |  | 08/24/2007 |  | MnROAD Low Volume Road | 49216 | 2821
34-I-2007 | 34 | Inside | Flexible | 05/15/2015 | Aggregate |  | 13:36:52 | 7000 | Clay | Rutting | Outside | 0.4649 | 0.0106 | 0.0491 | 0 | 8.7497 | 11.5413 |  | 08/24/2007 |  | MnROAD Low Volume Road | 49216 | 2821
34-I-2007 | 34 | Inside | Flexible | 05/15/2015 | Aggregate |  | 13:37:43 | 7050 | Clay | Rutting | Inside | 0.4378 | 0.2682 | 0.0197 | 0.0026 | 4.7913 | 4.7913 |  | 08/24/2007 |  | MnROAD Low Volume Road | 49216 | 2821
34-I-2007 | 34 | Inside | Flexible | 05/15/2015 | Aggregate |  | 13:37:43 | 7050 | Clay | Rutting | Outside | 0.3322 | 0 | 0.0288 | 0 | 9.0622 | 0 |  | 08/24/2007 |  | MnROAD Low Volume Road | 49216 | 2821
34-I-2007 | 34 | Inside | Flexible | 05/15/2015 | Aggregate |  | 13:38:53 | 7100 | Clay | Rutting | Inside | 0.1225 | 0 | 0.0281 | 0 | 3.083 | 0 |  | 08/24/2007 |  | MnROAD Low Volume Road | 49216 | 2821
34-I-2007 | 34 | Inside | Flexible | 05/15/2015 | Aggregate |  | 13:38:53 | 7100 | Clay | Rutting | Outside | 0.2909 | 0 | 0.0639 | 0 | 8.7497 | 0 |  | 08/24/2007 |  | MnROAD Low Volume Road | 49216 | 2821
34-I-2007 | 34 | Inside | Flexible | 05/15/2015 | Aggregate |  | 13:39:50 | 7150 | Clay | Rutting | Inside | 0.1605 | 0 | 0.016 | 0 | 2.2497 | 0 |  | 08/24/2007 |  | MnROAD Low Volume Road | 49216 | 2821
34-I-2007 | 34 | Inside | Flexible | 05/15/2015 | Aggregate |  | 13:39:50 | 7150 | Clay | Rutting | Outside | 0.3204 | 0.0083 | 0.0381 | 0 | 8.4788 | 11.6038 |  | 08/24/2007 |  | MnROAD Low Volume Road | 49216 | 2821
34-I-2007 | 34 | Inside | Flexible | 05/15/2015 | Aggregate |  | 13:40:52 | 7200 | Clay | Rutting | Inside | 0.1977 | 0 | 0.0346 | 0 | 2.4372 | 0 |  | 08/24/2007 |  | MnROAD Low Volume Road | 49216 | 2821
34-I-2007 | 34 | Inside | Flexible | 05/15/2015 | Aggregate |  | 13:40:52 | 7200 | Clay | Rutting | Outside | 0.675 | 0.0245 | 0.11 | 0.0011 | 9.4997 | 10.2705 |  | 08/24/2007 |  | MnROAD Low Volume Road | 49216 | 2821
34-I-2007 | 34 | Inside | Flexible | 05/15/2015 | Aggregate |  | 13:41:35 | 7250 | Clay | Rutting | Inside | 0.1396 | 0 | 0.0082 | 0 | 3.833 | 0 |  | 08/24/2007 |  | MnROAD Low Volume Road | 49216 | 2821
34-I-2007 | 34 | Inside | Flexible | 05/15/2015 | Aggregate |  | 13:41:35 | 7250 | Clay | Rutting | Outside | 0.3656 | 0 | 0.0219 | 0 | 9.4163 | 0 |  | 08/24/2007 |  | MnROAD Low Volume Road | 49216 | 2821
34-I-2007 | 34 | Inside | Flexible | 05/15/2015 | Aggregate |  | 13:42:25 | 7300 | Clay | Rutting | Inside | 0.1407 | 0 | 0.0046 | 0 | 2.5413 | 0 |  | 08/24/2007 |  | MnROAD Low Volume Road | 49216 | 2821
34-I-2007 | 34 | Inside | Flexible | 05/15/2015 | Aggregate |  | 13:42:25 | 7300 | Clay | Rutting | Outside | 0.3015 | 0 | 0.0096 | 0 | 9.4372 | 0 |  | 08/24/2007 |  | MnROAD Low Volume Road | 49216 | 2821
34-I-2007 | 34 | Inside | Flexible | 05/15/2015 | Aggregate |  | 13:43:03 | 7350 | Clay | Rutting | Inside | 0.2052 | 0 | 0.0017 | 0 | 2.5413 | 0 |  | 08/24/2007 |  | MnROAD Low Volume Road | 49216 | 2821
34-I-2007 | 34 | Inside | Flexible | 05/15/2015 | Aggregate |  | 13:43:03 | 7350 | Clay | Rutting | Outside | 0.2859 | 0 | 0.0023 | 0 | 9.208 | 0 |  | 08/24/2007 |  | MnROAD Low Volume Road | 49216 | 2821
34-I-2007 | 34 | Inside | Flexible | 05/15/2015 | Aggregate |  | 13:43:49 | 7400 | Clay | Rutting | Inside | 0.2665 | 0 | 0.0134 | 0 | 0.6247 | 0 |  | 08/24/2007 |  | MnROAD Low Volume Road | 49216 | 2821
34-I-2007 | 34 | Inside | Flexible | 05/15/2015 | Aggregate |  | 13:35:57 | 6950 | Clay | Rutting | Outside | 0.4468 | 0 | 0.0477 | 0 | 9.2497 | 0 |  | 08/24/2007 |  | MnROAD Low Volume Road | 49216 | 2821
34-O-2007 | 34 | Outside | Flexible | 05/15/2015 | Aggregate |  | 13:28:09 | 7350 | Clay | Rutting | Outside | 0.0581 | 0 | 0.0149 | 0 | -8.583 | 0 |  | 08/24/2007 |  | MnROAD Low Volume Road |  | 2821
34-O-2007 | 34 | Outside | Flexible | 05/15/2015 | Aggregate |  | 13:29:16 | 7300 | Clay | Rutting | Inside | 0.0126 | 0 | 0.0005 | 0 | -2.833 | 0 |  | 08/24/2007 |  | MnROAD Low Volume Road |  | 2821
34-O-2007 | 34 | Outside | Flexible | 05/15/2015 | Aggregate |  | 13:29:16 | 7300 | Clay | Rutting | Outside | 0.0759 | 0 | 0.0139 | 0 | -6.3538 | 0 |  | 08/24/2007 |  | MnROAD Low Volume Road |  | 2821
34-O-2007 | 34 | Outside | Flexible | 05/15/2015 | Aggregate |  | 13:29:54 | 7250 | Clay | Rutting | Inside | 0.008 | 0 | 0.0001 | 0 | -3.0622 | 0 |  | 08/24/2007 |  | MnROAD Low Volume Road |  | 2821
34-O-2007 | 34 | Outside | Flexible | 05/15/2015 | Aggregate |  | 13:29:54 | 7250 | Clay | Rutting | Outside | 0.1079 | 0 | 0.0121 | 0 | -8.4997 | 0 |  | 08/24/2007 |  | MnROAD Low Volume Road |  | 2821
34-O-2007 | 34 | Outside | Flexible | 05/15/2015 | Aggregate |  | 13:30:44 | 7200 | Clay | Rutting | Inside | 0.0046 | 0 | 0 | 0 | -3.0205 | 0 |  | 08/24/2007 |  | MnROAD Low Volume Road |  | 2821
34-O-2007 | 34 | Outside | Flexible | 05/15/2015 | Aggregate |  | 13:30:44 | 7200 | Clay | Rutting | Outside | 0.054 | 0 | 0.0021 | 0 | -6.0413 | 0 |  | 08/24/2007 |  | MnROAD Low Volume Road |  | 2821
34-I-2007 | 34 | Inside | Flexible | 10/24/2013 | Aggregate |  | 13:55:55 | 7400 | Clay | Rutting | Inside | 0.1917 | 0 | 0.024 | 0 | 1.8122 | 0 |  | 08/24/2007 |  | MnROAD Low Volume Road | 35051 | 2253
34-O-2007 | 34 | Outside | Flexible | 10/24/2013 | Aggregate |  | 13:40:13 | 7250 | Clay | Rutting | Outside | 0.0739 | 0 | 0.006 | 0 | 8.4788 | 0 |  | 08/24/2007 |  | MnROAD Low Volume Road |  | 2253
34-O-2007 | 34 | Outside | Flexible | 10/24/2013 | Aggregate |  | 13:41:15 | 7200 | Clay | Rutting | Inside | 0.0137 | 0 | 0.0004 | 0 | 2.5622 | 0 |  | 08/24/2007 |  | MnROAD Low Volume Road |  | 2253
34-O-2007 | 34 | Outside | Flexible | 10/24/2013 | Aggregate |  | 13:41:15 | 7200 | Clay | Rutting | Outside | 0.0385 | 0 | 0.0083 | 0 | 7.333 | 0 |  | 08/24/2007 |  | MnROAD Low Volume Road |  | 2253
34-O-2007 | 34 | Outside | Flexible | 10/24/2013 | Aggregate |  | 13:42:05 | 7150 | Clay | Rutting | Inside | 0 | 0 | 0 | 0 | 3.083 | 0 |  | 08/24/2007 |  | MnROAD Low Volume Road |  | 2253
34-O-2007 | 34 | Outside | Flexible | 10/24/2013 | Aggregate |  | 13:42:05 | 7150 | Clay | Rutting | Outside | 0.0422 | 0.001 | 0.0002 | 0 | 7.1663 | 11.208 |  | 08/24/2007 |  | MnROAD Low Volume Road |  | 2253
34-O-2007 | 34 | Outside | Flexible | 10/24/2013 | Aggregate |  | 13:42:53 | 7100 | Clay | Rutting | Inside | 0.0272 | 0 | 0.0002 | 0 | 2.583 | 0 |  | 08/24/2007 |  | MnROAD Low Volume Road |  | 2253
34-O-2007 | 34 | Outside | Flexible | 10/24/2013 | Aggregate |  | 13:42:53 | 7100 | Clay | Rutting | Outside | 0.0904 | 0 | 0.0037 | 0 | 7.1247 | 0 |  | 08/24/2007 |  | MnROAD Low Volume Road |  | 2253
34-O-2007 | 34 | Outside | Flexible | 10/24/2013 | Aggregate |  | 13:43:31 | 7050 | Clay | Rutting | Inside | 0.0073 | 0 | 0 | 0 | 2.8747 | 0 |  | 08/24/2007 |  | MnROAD Low Volume Road |  | 2253
34-O-2007 | 34 | Outside | Flexible | 10/24/2013 | Aggregate |  | 13:43:31 | 7050 | Clay | Rutting | Outside | 0.0932 | 0 | 0.0062 | 0 | 9.7913 | 0 |  | 08/24/2007 |  | MnROAD Low Volume Road |  | 2253
34-O-2007 | 34 | Outside | Flexible | 10/24/2013 | Aggregate |  | 13:44:10 | 7000 | Clay | Rutting | Inside | 0 | 0 | 0 | 0 | 0 | 0 |  | 08/24/2007 |  | MnROAD Low Volume Road |  | 2253
34-O-2007 | 34 | Outside | Flexible | 10/24/2013 | Aggregate |  | 13:44:10 | 7000 | Clay | Rutting | Outside | 0.114 | 0 | 0.0108 | 0 | 10.2497 | 0 |  | 08/24/2007 |  | MnROAD Low Volume Road |  | 2253
34-O-2007 | 34 | Outside | Flexible | 10/24/2013 | Aggregate |  | 13:44:51 | 6950 | Clay | Rutting | Inside | 0 | 0 | 0 | 0 | 3.083 | 0 |  | 08/24/2007 |  | MnROAD Low Volume Road |  | 2253
34-O-2007 | 34 | Outside | Flexible | 10/24/2013 | Aggregate |  | 13:44:51 | 6950 | Clay | Rutting | Outside | 0.1264 | 0 | 0.0065 | 0 | 9.458 | 0 |  | 08/24/2007 |  | MnROAD Low Volume Road |  | 2253
34-O-2007 | 34 | Outside | Flexible | 10/24/2013 | Aggregate |  | 13:39:33 | 7300 | Clay | Rutting | Outside | 0.0694 | 0 | 0.0028 | 0 | 9.3747 | 0 |  | 08/24/2007 |  | MnROAD Low Volume Road |  | 2253
34-O-2007 | 34 | Outside | Flexible | 10/24/2013 | Aggregate |  | 13:39:33 | 7300 | Clay | Rutting | Inside | 0.0173 | 0 | 0.0002 | 0 | 3.4788 | 0 |  | 08/24/2007 |  | MnROAD Low Volume Road |  | 2253
34-O-2007 | 34 | Outside | Flexible | 10/24/2013 | Aggregate |  | 13:38:37 | 7350 | Clay | Rutting | Outside | 0.0468 | 0 | 0.0034 | 0 | 8.2913 | 0 |  | 08/24/2007 |  | MnROAD Low Volume Road |  | 2253
34-O-2007 | 34 | Outside | Flexible | 10/24/2013 | Aggregate |  | 13:38:37 | 7350 | Clay | Rutting | Inside | 0.0061 | 0 | 0 | 0 | 3.2497 | 0 |  | 08/24/2007 |  | MnROAD Low Volume Road |  | 2253
34-O-2007 | 34 | Outside | Flexible | 10/24/2013 | Aggregate |  | 13:37:51 | 7400 | Clay | Rutting | Outside | 0.0786 | 0 | 0.0088 | 0 | 9.958 | 0 |  | 08/24/2007 |  | MnROAD Low Volume Road |  | 2253
34-O-2007 | 34 | Outside | Flexible | 10/24/2013 | Aggregate |  | 13:40:13 | 7250 | Clay | Rutting | Inside | 0.0064 | 0 | 0.0001 | 0 | 3.1455 | 0 |  | 08/24/2007 |  | MnROAD Low Volume Road |  | 2253
34-O-2007 | 34 | Outside | Flexible | 10/24/2013 | Aggregate |  | 13:37:51 | 7400 | Clay | Rutting | Inside | 0.0999 | 0 | 0.0166 | 0 | 1.458 | 0 |  | 08/24/2007 |  | MnROAD Low Volume Road |  | 2253
34-I-2007 | 34 | Inside | Flexible | 04/22/2014 | Aggregate |  | 8:50:31 | 7200 | Clay | Rutting | Inside | 0.2534 | 0 | 0.0097 | 0 | 2.2497 | 0 |  | 08/24/2007 |  | MnROAD Low Volume Road | 39391 | 2433
34-I-2007 | 34 | Inside | Flexible | 04/22/2014 | Aggregate |  | 8:50:31 | 7200 | Clay | Rutting | Outside | 0.6447 | 0.1034 | 0.0223 | 0.0015 | 9.5413 | 9.958 |  | 08/24/2007 |  | MnROAD Low Volume Road | 39391 | 2433
34-I-2007 | 34 | Inside | Flexible | 04/22/2014 | Aggregate |  | 8:51:27 | 7250 | Clay | Rutting | Inside | 0.187 | 0 | 0.0105 | 0 | 2.583 | 0 |  | 08/24/2007 |  | MnROAD Low Volume Road | 39391 | 2433
34-I-2007 | 34 | Inside | Flexible | 04/22/2014 | Aggregate |  | 8:51:27 | 7250 | Clay | Rutting | Outside | 0.3458 | 0 | 0.0184 | 0 | 9.2913 | 0 |  | 08/24/2007 |  | MnROAD Low Volume Road | 39391 | 2433
34-I-2007 | 34 | Inside | Flexible | 04/22/2014 | Aggregate |  | 8:52:25 | 7300 | Clay | Rutting | Inside | 0.1943 | 0 | 0.005 | 0 | 2.4997 | 0 |  | 08/24/2007 |  | MnROAD Low Volume Road | 39391 | 2433
34-I-2007 | 34 | Inside | Flexible | 04/22/2014 | Aggregate |  | 8:53:55 | 7400 | Clay | Rutting | Inside | 0.2193 | 0 | 0.0084 | 0 | 2.0622 | 0 |  | 08/24/2007 |  | MnROAD Low Volume Road | 39391 | 2433
34-I-2007 | 34 | Inside | Flexible | 04/22/2014 | Aggregate |  | 8:53:55 | 7400 | Clay | Rutting | Outside | 0.3674 | 0 | 0.0133 | 0 | 9.2705 | 0 |  | 08/24/2007 |  | MnROAD Low Volume Road | 39391 | 2433
34-I-2007 | 34 | Inside | Flexible | 04/22/2014 | Aggregate |  | 8:52:25 | 7300 | Clay | Rutting | Outside | 0.3029 | 0 | 0.0073 | 0 | 9.4163 | 0 |  | 08/24/2007 |  | MnROAD Low Volume Road | 39391 | 2433
34-I-2007 | 34 | Inside | Flexible | 04/22/2014 | Aggregate |  | 8:53:07 | 7350 | Clay | Rutting | Inside | 0.2492 | 0 | 0.01 | 0 | 2.5205 | 0 |  | 08/24/2007 |  | MnROAD Low Volume Road | 39391 | 2433
34-I-2007 | 34 | Inside | Flexible | 04/22/2014 | Aggregate |  | 8:53:07 | 7350 | Clay | Rutting | Outside | 0.2987 | 0 | 0.0122 | 0 | 9.6872 | 0 |  | 08/24/2007 |  | MnROAD Low Volume Road | 39391 | 2433
34-I-2007 | 34 | Inside | Flexible | 04/22/2014 | Aggregate |  | 8:46:05 | 6950 | Clay | Rutting | Inside | 0.2884 | 0 | 0.0004 | 0 | 2.0413 | 0 |  | 08/24/2007 |  | MnROAD Low Volume Road | 39391 | 2433
34-I-2007 | 34 | Inside | Flexible | 04/22/2014 | Aggregate |  | 8:46:05 | 6950 | Clay | Rutting | Outside | 0.4065 | 0 | 0.0006 | 0 | 9.333 | 0 |  | 08/24/2007 |  | MnROAD Low Volume Road | 39391 | 2433
34-I-2007 | 34 | Inside | Flexible | 04/22/2014 | Aggregate |  | 8:47:11 | 7000 | Clay | Rutting | Inside | 0.2986 | 0.029 | 0.0009 | 0 | 3.3747 | 4.0413 |  | 08/24/2007 |  | MnROAD Low Volume Road | 39391 | 2433
34-I-2007 | 34 | Inside | Flexible | 04/22/2014 | Aggregate |  | 8:47:11 | 7000 | Clay | Rutting | Outside | 0.4721 | 0.0275 | 0.0015 | 0 | 8.7497 | 10.1663 |  | 08/24/2007 |  | MnROAD Low Volume Road | 39391 | 2433
34-I-2007 | 34 | Inside | Flexible | 04/22/2014 | Aggregate |  | 8:48:07 | 7050 | Clay | Rutting | Inside | 0.4495 | 0.296 | 0.0325 | 0.0039 | 4.583 | 4.6038 |  | 08/24/2007 |  | MnROAD Low Volume Road | 39391 | 2433
34-I-2007 | 34 | Inside | Flexible | 04/22/2014 | Aggregate |  | 8:48:07 | 7050 | Clay | Rutting | Outside | 0.3291 | 0 | 0.0359 | 0 | 8.5622 | 0 |  | 08/24/2007 |  | MnROAD Low Volume Road | 39391 | 2433
34-I-2007 | 34 | Inside | Flexible | 04/22/2014 | Aggregate |  | 8:48:52 | 7100 | Clay | Rutting | Inside | 0.1808 | 0 | 0.0042 | 0 | 1.833 | 0 |  | 08/24/2007 |  | MnROAD Low Volume Road | 39391 | 2433
34-I-2007 | 34 | Inside | Flexible | 04/22/2014 | Aggregate |  | 8:48:52 | 7100 | Clay | Rutting | Outside | 0.3102 | 0 | 0.007 | 0 | 8.3538 | 0 |  | 08/24/2007 |  | MnROAD Low Volume Road | 39391 | 2433
34-I-2007 | 34 | Inside | Flexible | 04/22/2014 | Aggregate |  | 8:49:43 | 7150 | Clay | Rutting | Inside | 0.2279 | 0 | 0.053 | 0 | 2.2497 | 0 |  | 08/24/2007 |  | MnROAD Low Volume Road | 39391 | 2433
34-I-2007 | 34 | Inside | Flexible | 04/22/2014 | Aggregate |  | 8:49:43 | 7150 | Clay | Rutting | Outside | 0.2839 | 0.0065 | 0.0709 | 0.0001 | 8.9372 | 11.8538 |  | 08/24/2007 |  | MnROAD Low Volume Road | 39391 | 2433
34-O-2007 | 34 | Outside | Flexible | 04/22/2014 | Aggregate |  | 8:41:03 | 7150 | Clay | Rutting | Inside | 0.0202 | 0 | 0.0015 | 0 | 3.8955 | 0 |  | 08/24/2007 |  | MnROAD Low Volume Road |  | 2433
34-O-2007 | 34 | Outside | Flexible | 04/22/2014 | Aggregate |  | 8:44:36 | 6950 | Clay | Rutting | Outside | 0.1283 | 0 | 0.0224 | 0 | 8.6247 | 0 |  | 08/24/2007 |  | MnROAD Low Volume Road |  | 2433
34-O-2007 | 34 | Outside | Flexible | 04/22/2014 | Aggregate |  | 8:42:01 | 7100 | Clay | Rutting | Inside | 0.0246 | 0 | 0.0012 | 0 | 3.1872 | 0 |  | 08/24/2007 |  | MnROAD Low Volume Road |  | 2433
34-O-2007 | 34 | Outside | Flexible | 04/22/2014 | Aggregate |  | 8:42:01 | 7100 | Clay | Rutting | Outside | 0.1381 | 0 | 0.0231 | 0 | 7.2705 | 0 |  | 08/24/2007 |  | MnROAD Low Volume Road |  | 2433
34-O-2007 | 34 | Outside | Flexible | 04/22/2014 | Aggregate |  | 8:42:40 | 7050 | Clay | Rutting | Inside | 0.0043 | 0 | 0 | 0 | 2.9163 | 0 |  | 08/24/2007 |  | MnROAD Low Volume Road |  | 2433
34-O-2007 | 34 | Outside | Flexible | 04/22/2014 | Aggregate |  | 8:42:40 | 7050 | Clay | Rutting | Outside | 0.0859 | 0 | 0.0039 | 0 | 9.1663 | 0 |  | 08/24/2007 |  | MnROAD Low Volume Road |  | 2433
34-O-2007 | 34 | Outside | Flexible | 04/22/2014 | Aggregate |  | 8:43:39 | 7000 | Clay | Rutting | Inside | 0 | 0 | 0 | 0 | 0 | 0 |  | 08/24/2007 |  | MnROAD Low Volume Road |  | 2433
34-O-2007 | 34 | Outside | Flexible | 04/22/2014 | Aggregate |  | 8:43:39 | 7000 | Clay | Rutting | Outside | 0.1404 | 0 | 0.0043 | 0 | 9.7913 | 0 |  | 08/24/2007 |  | MnROAD Low Volume Road |  | 2433
34-O-2007 | 34 | Outside | Flexible | 04/22/2014 | Aggregate |  | 8:44:36 | 6950 | Clay | Rutting | Inside | 0.0093 | 0 | 0.0001 | 0 | 3.0413 | 0 |  | 08/24/2007 |  | MnROAD Low Volume Road |  | 2433
34-O-2007 | 34 | Outside | Flexible | 04/22/2014 | Aggregate |  | 8:40:26 | 7200 | Clay | Rutting | Outside | 0.0628 | 0 | 0.001 | 0 | 7.833 | 0 |  | 08/24/2007 |  | MnROAD Low Volume Road |  | 2433
34-O-2007 | 34 | Outside | Flexible | 04/22/2014 | Aggregate |  | 8:40:26 | 7200 | Clay | Rutting | Inside | 0.0052 | 0 | 0 | 0 | 3.2288 | 0 |  | 08/24/2007 |  | MnROAD Low Volume Road |  | 2433
34-O-2007 | 34 | Outside | Flexible | 04/22/2014 | Aggregate |  | 8:39:27 | 7250 | Clay | Rutting | Outside | 0.1151 | 0 | 0.0072 | 0 | 8.4163 | 0 |  | 08/24/2007 |  | MnROAD Low Volume Road |  | 2433
34-O-2007 | 34 | Outside | Flexible | 04/22/2014 | Aggregate |  | 8:39:27 | 7250 | Clay | Rutting | Inside | 0.0198 | 0 | 0.0002 | 0 | 2.4163 | 0 |  | 08/24/2007 |  | MnROAD Low Volume Road |  | 2433
34-O-2007 | 34 | Outside | Flexible | 04/22/2014 | Aggregate |  | 8:38:38 | 7300 | Clay | Rutting | Outside | 0.1136 | 0 | 0.0056 | 0 | 8.583 | 0 |  | 08/24/2007 |  | MnROAD Low Volume Road |  | 2433
34-O-2007 | 34 | Outside | Flexible | 04/22/2014 | Aggregate |  | 8:38:38 | 7300 | Clay | Rutting | Inside | 0.0405 | 0 | 0.0008 | 0 | 3.1247 | 0 |  | 08/24/2007 |  | MnROAD Low Volume Road |  | 2433
34-O-2007 | 34 | Outside | Flexible | 04/22/2014 | Aggregate |  | 8:37:59 | 7350 | Clay | Rutting | Outside | 0.0577 | 0 | 0.0005 | 0 | 8.6455 | 0 |  | 08/24/2007 |  | MnROAD Low Volume Road |  | 2433
34-O-2007 | 34 | Outside | Flexible | 04/22/2014 | Aggregate |  | 8:37:59 | 7350 | Clay | Rutting | Inside | 0.0183 | 0 | 0.0001 | 0 | 3.1455 | 0 |  | 08/24/2007 |  | MnROAD Low Volume Road |  | 2433
34-O-2007 | 34 | Outside | Flexible | 04/22/2014 | Aggregate |  | 8:37:04 | 7400 | Clay | Rutting | Outside | 0.0627 | 0 | 0.0004 | 0 | 6.2705 | 0 |  | 08/24/2007 |  | MnROAD Low Volume Road |  | 2433
34-O-2007 | 34 | Outside | Flexible | 04/22/2014 | Aggregate |  | 8:37:04 | 7400 | Clay | Rutting | Inside | 0.0961 | 0 | 0.0004 | 0 | 1.708 | 0 |  | 08/24/2007 |  | MnROAD Low Volume Road |  | 2433
34-O-2007 | 34 | Outside | Flexible | 04/22/2014 | Aggregate |  | 8:41:03 | 7150 | Clay | Rutting | Outside | 0.0401 | 0 | 0.0115 | 0 | 7.1872 | 0 |  | 08/24/2007 |  | MnROAD Low Volume Road |  | 2433
34-I-2007 | 34 | Inside | Flexible | 11/03/2014 | Aggregate |  | 13:06:33 | 7150 | Clay | Rutting | Inside | 0.2329 | 0 | 0.0963 | 0 | 2.2497 | 0 |  | 08/24/2007 |  | MnROAD Low Volume Road | 43575 | 2628
34-I-2007 | 34 | Inside | Flexible | 11/03/2014 | Aggregate |  | 13:05:15 | 7100 | Clay | Rutting | Outside | 0.3003 | 0 | 0.0565 | 0 | 8.6663 | 0 |  | 08/24/2007 |  | MnROAD Low Volume Road | 43575 | 2628
34-I-2007 | 34 | Inside | Flexible | 11/03/2014 | Aggregate |  | 13:05:15 | 7100 | Clay | Rutting | Inside | 0.1684 | 0 | 0.0322 | 0 | 2.458 | 0 |  | 08/24/2007 |  | MnROAD Low Volume Road | 43575 | 2628
34-O-2007 | 34 | Outside | Flexible | 09/25/2012 | Aggregate |  | 8:41:16 | 7050 | Clay | Rutting | Outside | 0.1018 | 0 | 0.0117 | 0 | 9.2705 | 0 |  | 08/24/2007 |  | MnROAD Low Volume Road |  | 1859
34-O-2007 | 34 | Outside | Flexible | 09/25/2012 | Aggregate |  | 8:41:53 | 7000 | Clay | Rutting | Inside | 0 | 0 | 0 | 0 | 0 | 0 |  | 08/24/2007 |  | MnROAD Low Volume Road |  | 1859
34-O-2007 | 34 | Outside | Flexible | 09/25/2012 | Aggregate |  | 8:41:53 | 7000 | Clay | Rutting | Outside | 0.1501 | 0 | 0.025 | 0 | 7.1038 | 0 |  | 08/24/2007 |  | MnROAD Low Volume Road |  | 1859
34-O-2007 | 34 | Outside | Flexible | 09/25/2012 | Aggregate |  | 8:42:34 | 6950 | Clay | Rutting | Inside | 0.0092 | 0 | 0 | 0 | 3.3122 | 0 |  | 08/24/2007 |  | MnROAD Low Volume Road |  | 1859
34-O-2007 | 34 | Outside | Flexible | 09/25/2012 | Aggregate |  | 8:42:34 | 6950 | Clay | Rutting | Outside | 0.127 | 0 | 0.0026 | 0 | 9.1038 | 0 |  | 08/24/2007 |  | MnROAD Low Volume Road |  | 1859
34-I-2007 | 34 | Inside | Flexible | 05/09/2013 | Aggregate |  | 7:04:16 | 7100 | Clay | Rutting | Inside | 0.1225 | 0 | 0.0055 | 0 | 2.1455 | 0 |  | 08/24/2007 |  | MnROAD Low Volume Road | 32886 | 2085
34-I-2007 | 34 | Inside | Flexible | 05/09/2013 | Aggregate |  | 7:04:16 | 7100 | Clay | Rutting | Outside | 0.2702 | 0 | 0.011 | 0 | 8.458 | 0 |  | 08/24/2007 |  | MnROAD Low Volume Road | 32886 | 2085
34-I-2007 | 34 | Inside | Flexible | 05/09/2013 | Aggregate |  | 7:04:58 | 7150 | Clay | Rutting | Inside | 0.1729 | 0 | 0.0377 | 0 | 2.2497 | 0 |  | 08/24/2007 |  | MnROAD Low Volume Road | 32886 | 2085
34-I-2007 | 34 | Inside | Flexible | 05/09/2013 | Aggregate |  | 7:04:58 | 7150 | Clay | Rutting | Outside | 0.2738 | 0.0027 | 0.0629 | 0 | 8.708 | 11.8747 |  | 08/24/2007 |  | MnROAD Low Volume Road | 32886 | 2085
34-I-2007 | 34 | Inside | Flexible | 05/09/2013 | Aggregate |  | 7:05:41 | 7200 | Clay | Rutting | Inside | 0.209 | 0 | 0.021 | 0 | 2.333 | 0 |  | 08/24/2007 |  | MnROAD Low Volume Road | 32886 | 2085
34-I-2007 | 34 | Inside | Flexible | 05/09/2013 | Aggregate |  | 7:05:41 | 7200 | Clay | Rutting | Outside | 0.6063 | 0.0859 | 0.0556 | 0.0034 | 9.5622 | 10.1872 |  | 08/24/2007 |  | MnROAD Low Volume Road | 32886 | 2085
34-I-2007 | 34 | Inside | Flexible | 05/09/2013 | Aggregate |  | 7:06:21 | 7250 | Clay | Rutting | Inside | 0.1126 | 0.0002 | 0.0074 | 0 | 2.4788 | 5.583 |  | 08/24/2007 |  | MnROAD Low Volume Road | 32886 | 2085
34-I-2007 | 34 | Inside | Flexible | 05/09/2013 | Aggregate |  | 7:06:21 | 7250 | Clay | Rutting | Outside | 0.2895 | 0 | 0.0166 | 0 | 9.083 | 0 |  | 08/24/2007 |  | MnROAD Low Volume Road | 32886 | 2085
34-I-2007 | 34 | Inside | Flexible | 05/09/2013 | Aggregate |  | 7:07:02 | 7300 | Clay | Rutting | Inside | 0.1357 | 0 | 0.0034 | 0 | 2.6247 | 0 |  | 08/24/2007 |  | MnROAD Low Volume Road | 32886 | 2085
34-I-2007 | 34 | Inside | Flexible | 05/09/2013 | Aggregate |  | 7:07:02 | 7300 | Clay | Rutting | Outside | 0.2589 | 0 | 0.0059 | 0 | 9.2913 | 0 |  | 08/24/2007 |  | MnROAD Low Volume Road | 32886 | 2085
34-I-2007 | 34 | Inside | Flexible | 05/09/2013 | Aggregate |  | 7:07:47 | 7350 | Clay | Rutting | Inside | 0.1829 | 0 | 0.0161 | 0 | 2.5413 | 0 |  | 08/24/2007 |  | MnROAD Low Volume Road | 32886 | 2085
34-I-2007 | 34 | Inside | Flexible | 05/09/2013 | Aggregate |  | 7:07:47 | 7350 | Clay | Rutting | Outside | 0.2553 | 0 | 0.0218 | 0 | 9.1872 | 0 |  | 08/24/2007 |  | MnROAD Low Volume Road | 32886 | 2085
34-I-2007 | 34 | Inside | Flexible | 05/09/2013 | Aggregate |  | 7:08:24 | 7400 | Clay | Rutting | Inside | 0.1653 | 0 | 0.0017 | 0 | 1.8747 | 0 |  | 08/24/2007 |  | MnROAD Low Volume Road | 32886 | 2085
34-I-2007 | 34 | Inside | Flexible | 05/09/2013 | Aggregate |  | 7:08:24 | 7400 | Clay | Rutting | Outside | 0.2993 | 0 | 0.0033 | 0 | 9.2288 | 0 |  | 08/24/2007 |  | MnROAD Low Volume Road | 32886 | 2085
34-I-2007 | 34 | Inside | Flexible | 05/09/2013 | Aggregate |  | 7:02:00 | 6950 | Clay | Rutting | Inside | 0.1822 | 0 | 0.0107 | 0 | 2.333 | 0 |  | 08/24/2007 |  | MnROAD Low Volume Road | 32886 | 2085
34-I-2007 | 34 | Inside | Flexible | 05/09/2013 | Aggregate |  | 7:02:00 | 6950 | Clay | Rutting | Outside | 0.3965 | 0 | 0.0205 | 0 | 9.2497 | 0 |  | 08/24/2007 |  | MnROAD Low Volume Road | 32886 | 2085
34-I-2007 | 34 | Inside | Flexible | 05/09/2013 | Aggregate |  | 7:02:45 | 7000 | Clay | Rutting | Inside | 0.3137 | 0.0221 | 0.0059 | 0.0001 | 2.4372 | 4.708 |  | 08/24/2007 |  | MnROAD Low Volume Road | 32886 | 2085
34-I-2007 | 34 | Inside | Flexible | 05/09/2013 | Aggregate |  | 7:02:45 | 7000 | Clay | Rutting | Outside | 0.4503 | 0 | 0.0078 | 0 | 8.9163 | 0 |  | 08/24/2007 |  | MnROAD Low Volume Road | 32886 | 2085
34-I-2007 | 34 | Inside | Flexible | 05/09/2013 | Aggregate |  | 7:03:34 | 7050 | Clay | Rutting | Inside | 0.3907 | 0.2389 | 0.0093 | 0.0011 | 4.708 | 4.7497 |  | 08/24/2007 |  | MnROAD Low Volume Road | 32886 | 2085
34-I-2007 | 34 | Inside | Flexible | 05/09/2013 | Aggregate |  | 7:03:34 | 7050 | Clay | Rutting | Outside | 0.3188 | 0 | 0.0132 | 0 | 8.6455 | 0 |  | 08/24/2007 |  | MnROAD Low Volume Road | 32886 | 2085
34-O-2007 | 34 | Outside | Flexible | 05/09/2013 | Aggregate |  | 7:00:18 | 7000 | Clay | Rutting | Outside | 0.1733 | 0 | 0.0299 | 0 | 7.3122 | 0 |  | 08/24/2007 |  | MnROAD Low Volume Road |  | 2085
34-O-2007 | 34 | Outside | Flexible | 05/09/2013 | Aggregate |  | 7:01:05 | 6950 | Clay | Rutting | Outside | 0.1377 | 0 | 0.0065 | 0 | 8.1455 | 0 |  | 08/24/2007 |  | MnROAD Low Volume Road |  | 2085
34-O-2007 | 34 | Outside | Flexible | 05/09/2013 | Aggregate |  | 6:54:13 | 7400 | Clay | Rutting | Outside | 0.26 | 0.0202 | 0.0132 | 0.0002 | 9.6455 | 10.2913 |  | 08/24/2007 |  | MnROAD Low Volume Road |  | 2085
34-O-2007 | 34 | Outside | Flexible | 05/09/2013 | Aggregate |  | 6:55:14 | 7350 | Clay | Rutting | Inside | 0.0324 | 0 | 0.0003 | 0 | 3.333 | 0 |  | 08/24/2007 |  | MnROAD Low Volume Road |  | 2085
34-O-2007 | 34 | Outside | Flexible | 05/09/2013 | Aggregate |  | 6:55:14 | 7350 | Clay | Rutting | Outside | 0.059 | 0 | 0.0026 | 0 | 8.708 | 0 |  | 08/24/2007 |  | MnROAD Low Volume Road |  | 2085
34-O-2007 | 34 | Outside | Flexible | 05/09/2013 | Aggregate |  | 6:54:13 | 7400 | Clay | Rutting | Inside | 0.0978 | 0 | 0.0082 | 0 | 6.833 | 0 |  | 08/24/2007 |  | MnROAD Low Volume Road |  | 2085
34-O-2007 | 34 | Outside | Flexible | 05/09/2013 | Aggregate |  | 7:01:05 | 6950 | Clay | Rutting | Inside | 0 | 0 | 0 | 0 | 3.083 | 0 |  | 08/24/2007 |  | MnROAD Low Volume Road |  | 2085
34-O-2007 | 34 | Outside | Flexible | 05/09/2013 | Aggregate |  | 7:00:18 | 7000 | Clay | Rutting | Inside | 0 | 0 | 0 | 0 | 0 | 0 |  | 08/24/2007 |  | MnROAD Low Volume Road |  | 2085
34-O-2007 | 34 | Outside | Flexible | 05/09/2013 | Aggregate |  | 6:59:30 | 7050 | Clay | Rutting | Outside | 0.0876 | 0 | 0.0027 | 0 | 8.6455 | 0 |  | 08/24/2007 |  | MnROAD Low Volume Road |  | 2085
34-O-2007 | 34 | Outside | Flexible | 05/09/2013 | Aggregate |  | 6:59:30 | 7050 | Clay | Rutting | Inside | 0.0144 | 0 | 0 | 0 | 3.1455 | 0 |  | 08/24/2007 |  | MnROAD Low Volume Road |  | 2085
34-O-2007 | 34 | Outside | Flexible | 05/09/2013 | Aggregate |  | 6:58:51 | 7100 | Clay | Rutting | Outside | 0.1468 | 0 | 0.0131 | 0 | 7.3747 | 0 |  | 08/24/2007 |  | MnROAD Low Volume Road |  | 2085
34-O-2007 | 34 | Outside | Flexible | 05/09/2013 | Aggregate |  | 6:58:51 | 7100 | Clay | Rutting | Inside | 0 | 0 | 0 | 0 | 3.083 | 0 |  | 08/24/2007 |  | MnROAD Low Volume Road |  | 2085
34-O-2007 | 34 | Outside | Flexible | 05/09/2013 | Aggregate |  | 6:58:07 | 7150 | Clay | Rutting | Outside | 0.0668 | 0 | 0.0047 | 0 | 7.1872 | 0 |  | 08/24/2007 |  | MnROAD Low Volume Road |  | 2085
34-O-2007 | 34 | Outside | Flexible | 05/09/2013 | Aggregate |  | 6:58:07 | 7150 | Clay | Rutting | Inside | 0 | 0 | 0 | 0 | 3.083 | 0 |  | 08/24/2007 |  | MnROAD Low Volume Road |  | 2085
34-O-2007 | 34 | Outside | Flexible | 05/09/2013 | Aggregate |  | 6:57:24 | 7200 | Clay | Rutting | Outside | 0.0653 | 0 | 0.0064 | 0 | 6.958 | 0 |  | 08/24/2007 |  | MnROAD Low Volume Road |  | 2085
34-O-2007 | 34 | Outside | Flexible | 05/09/2013 | Aggregate |  | 6:57:24 | 7200 | Clay | Rutting | Inside | 0 | 0 | 0 | 0 | 3.083 | 0 |  | 08/24/2007 |  | MnROAD Low Volume Road |  | 2085
34-O-2007 | 34 | Outside | Flexible | 05/09/2013 | Aggregate |  | 6:56:40 | 7250 | Clay | Rutting | Outside | 0.113 | 0 | 0.0756 | 0 | 8.333 | 0 |  | 08/24/2007 |  | MnROAD Low Volume Road |  | 2085
34-O-2007 | 34 | Outside | Flexible | 05/09/2013 | Aggregate |  | 6:56:40 | 7250 | Clay | Rutting | Inside | 0.0125 | 0.0002 | 0.0021 | 0 | 2.4372 | 3.2913 |  | 08/24/2007 |  | MnROAD Low Volume Road |  | 2085
34-O-2007 | 34 | Outside | Flexible | 05/09/2013 | Aggregate |  | 6:55:58 | 7300 | Clay | Rutting | Outside | 0.0962 | 0 | 0.0045 | 0 | 8.958 | 0 |  | 08/24/2007 |  | MnROAD Low Volume Road |  | 2085
34-O-2007 | 34 | Outside | Flexible | 05/09/2013 | Aggregate |  | 6:55:58 | 7300 | Clay | Rutting | Inside | 0.025 | 0 | 0.0004 | 0 | 2.9788 | 0 |  | 08/24/2007 |  | MnROAD Low Volume Road |  | 2085
34-I-2007 | 34 | Inside | Flexible | 10/24/2013 | Aggregate |  | 13:55:55 | 7400 | Clay | Rutting | Outside | 0.3448 | 0 | 0.0406 | 0 | 9.1872 | 0 |  | 08/24/2007 |  | MnROAD Low Volume Road | 35051 | 2253
34-I-2007 | 34 | Inside | Flexible | 10/24/2013 | Aggregate |  | 13:46:01 | 6950 | Clay | Rutting | Outside | 0.3738 | 0 | 0.0027 | 0 | 9.2497 | 0 |  | 08/24/2007 |  | MnROAD Low Volume Road | 35051 | 2253
34-I-2007 | 34 | Inside | Flexible | 10/24/2013 | Aggregate |  | 13:55:10 | 7350 | Clay | Rutting | Outside | 0.2667 | 0 | 0.0338 | 0 | 9.1247 | 0 |  | 08/24/2007 |  | MnROAD Low Volume Road | 35051 | 2253
34-I-2007 | 34 | Inside | Flexible | 10/24/2013 | Aggregate |  | 13:55:10 | 7350 | Clay | Rutting | Inside | 0.2486 | 0 | 0.031 | 0 | 2.3955 | 0 |  | 08/24/2007 |  | MnROAD Low Volume Road | 35051 | 2253
34-I-2007 | 34 | Inside | Flexible | 10/24/2013 | Aggregate |  | 13:54:29 | 7300 | Clay | Rutting | Outside | 0.2842 | 0 | 0.0325 | 0 | 9.3538 | 0 |  | 08/24/2007 |  | MnROAD Low Volume Road | 35051 | 2253
34-I-2007 | 34 | Inside | Flexible | 10/24/2013 | Aggregate |  | 13:54:29 | 7300 | Clay | Rutting | Inside | 0.1639 | 0 | 0.0201 | 0 | 2.4372 | 0 |  | 08/24/2007 |  | MnROAD Low Volume Road | 35051 | 2253
34-I-2007 | 34 | Inside | Flexible | 10/24/2013 | Aggregate |  | 13:53:31 | 7250 | Clay | Rutting | Outside | 0.319 | 0 | 0.0373 | 0 | 9.2705 | 0 |  | 08/24/2007 |  | MnROAD Low Volume Road | 35051 | 2253
34-I-2007 | 34 | Inside | Flexible | 10/24/2013 | Aggregate |  | 13:53:31 | 7250 | Clay | Rutting | Inside | 0.1465 | 0 | 0.0215 | 0 | 2.5622 | 0 |  | 08/24/2007 |  | MnROAD Low Volume Road | 35051 | 2253
34-I-2007 | 34 | Inside | Flexible | 10/24/2013 | Aggregate |  | 13:52:25 | 7200 | Clay | Rutting | Outside | 0.5994 | 0.0779 | 0.0633 | 0.0034 | 9.6455 | 10.2497 |  | 08/24/2007 |  | MnROAD Low Volume Road | 35051 | 2253
34-I-2007 | 34 | Inside | Flexible | 10/24/2013 | Aggregate |  | 13:52:25 | 7200 | Clay | Rutting | Inside | 0.2175 | 0 | 0.0257 | 0 | 2.4163 | 0 |  | 08/24/2007 |  | MnROAD Low Volume Road | 35051 | 2253
34-I-2007 | 34 | Inside | Flexible | 10/24/2013 | Aggregate |  | 13:51:00 | 7150 | Clay | Rutting | Outside | 0.2828 | 0.0101 | 0.0403 | 0.0001 | 8.708 | 11.958 |  | 08/24/2007 |  | MnROAD Low Volume Road | 35051 | 2253
34-I-2007 | 34 | Inside | Flexible | 10/24/2013 | Aggregate |  | 13:51:00 | 7150 | Clay | Rutting | Inside | 0.1951 | 0 | 0.0268 | 0 | 2.083 | 0 |  | 08/24/2007 |  | MnROAD Low Volume Road | 35051 | 2253
34-I-2007 | 34 | Inside | Flexible | 10/24/2013 | Aggregate |  | 13:49:58 | 7100 | Clay | Rutting | Outside | 0.2762 | 0 | 0.0046 | 0 | 8.5413 | 0 |  | 08/24/2007 |  | MnROAD Low Volume Road | 35051 | 2253
34-I-2007 | 34 | Inside | Flexible | 10/24/2013 | Aggregate |  | 13:46:01 | 6950 | Clay | Rutting | Inside | 0.1924 | 0 | 0.0016 | 0 | 2.5413 | 0 |  | 08/24/2007 |  | MnROAD Low Volume Road | 35051 | 2253
34-I-2007 | 34 | Inside | Flexible | 10/24/2013 | Aggregate |  | 13:49:58 | 7100 | Clay | Rutting | Inside | 0.1361 | 0 | 0.0026 | 0 | 1.9372 | 0 |  | 08/24/2007 |  | MnROAD Low Volume Road | 35051 | 2253
34-I-2007 | 34 | Inside | Flexible | 10/24/2013 | Aggregate |  | 13:48:24 | 7050 | Clay | Rutting | Outside | 0.2868 | 0 | 0.0753 | 0 | 8.583 | 0 |  | 08/24/2007 |  | MnROAD Low Volume Road | 35051 | 2253
34-I-2007 | 34 | Inside | Flexible | 10/24/2013 | Aggregate |  | 13:48:24 | 7050 | Clay | Rutting | Inside | 0.392 | 0.2256 | 0.0626 | 0.007 | 4.6038 | 4.6247 |  | 08/24/2007 |  | MnROAD Low Volume Road | 35051 | 2253
34-I-2007 | 34 | Inside | Flexible | 10/24/2013 | Aggregate |  | 13:47:34 | 7000 | Clay | Rutting | Outside | 0.4247 | 0.003 | 0.0091 | 0 | 8.6038 | 11.5205 |  | 08/24/2007 |  | MnROAD Low Volume Road | 35051 | 2253
34-I-2007 | 34 | Inside | Flexible | 10/24/2013 | Aggregate |  | 13:47:34 | 7000 | Clay | Rutting | Inside | 0.3181 | 0 | 0.0071 | 0 | 2.3122 | 0 |  | 08/24/2007 |  | MnROAD Low Volume Road | 35051 | 2253
34-I-2007 | 34 | Inside | Flexible | 06/28/2012 | Aggregate |  | 6:49:55 | 7400 | Clay | Rutting | Outside | 0.2946 | 0 | 0.0312 | 0 | 8.9788 | 0 |  | 08/24/2007 |  | MnROAD Low Volume Road | 26031 | 1770
34-I-2007 | 34 | Inside | Flexible | 06/28/2012 | Aggregate |  | 6:49:55 | 7400 | Clay | Rutting | Inside | 0.1397 | 0 | 0.0142 | 0 | 1.4788 | 0 |  | 08/24/2007 |  | MnROAD Low Volume Road | 26031 | 1770
34-I-2007 | 34 | Inside | Flexible | 06/28/2012 | Aggregate |  | 6:49:20 | 7350 | Clay | Rutting | Outside | 0.2207 | 0 | 0.0178 | 0 | 9.6247 | 0 |  | 08/24/2007 |  | MnROAD Low Volume Road | 26031 | 1770
34-I-2007 | 34 | Inside | Flexible | 06/28/2012 | Aggregate |  | 6:47:34 | 7200 | Clay | Rutting | Inside | 0.1555 | 0 | 0.0037 | 0 | 1.7288 | 0 |  | 08/24/2007 |  | MnROAD Low Volume Road | 26031 | 1770
34-I-2007 | 34 | Inside | Flexible | 06/28/2012 | Aggregate |  | 6:48:47 | 7300 | Clay | Rutting | Outside | 0.2174 | 0 | 0.05 | 0 | 9.4372 | 0 |  | 08/24/2007 |  | MnROAD Low Volume Road | 26031 | 1770
34-I-2007 | 34 | Inside | Flexible | 06/28/2012 | Aggregate |  | 6:48:47 | 7300 | Clay | Rutting | Inside | 0.0958 | 0 | 0.023 | 0 | 1.6038 | 0 |  | 08/24/2007 |  | MnROAD Low Volume Road | 26031 | 1770
34-I-2007 | 34 | Inside | Flexible | 06/28/2012 | Aggregate |  | 6:48:08 | 7250 | Clay | Rutting | Outside | 0.2567 | 0 | 0.0092 | 0 | 9.4163 | 0 |  | 08/24/2007 |  | MnROAD Low Volume Road | 26031 | 1770
34-I-2007 | 34 | Inside | Flexible | 06/28/2012 | Aggregate |  | 6:48:08 | 7250 | Clay | Rutting | Inside | 0.0817 | 0 | 0.0034 | 0 | 1.7705 | 0 |  | 08/24/2007 |  | MnROAD Low Volume Road | 26031 | 1770
34-I-2007 | 34 | Inside | Flexible | 06/28/2012 | Aggregate |  | 6:47:34 | 7200 | Clay | Rutting | Outside | 0.5791 | 0.0555 | 0.0135 | 0.0005 | 9.4372 | 9.8955 |  | 08/24/2007 |  | MnROAD Low Volume Road | 26031 | 1770
34-O-2007 | 34 | Outside | Flexible | 06/28/2012 | Aggregate |  | 6:42:27 | 7000 | Clay | Rutting | Inside | 0 | 0 | 0 | 0 | 0 | 0 |  | 08/24/2007 |  | MnROAD Low Volume Road |  | 1770
34-O-2007 | 34 | Outside | Flexible | 06/28/2012 | Aggregate |  | 6:41:16 | 7100 | Clay | Rutting | Inside | 0.0308 | 0.0006 | 0.0001 | 0 | 3.708 | 4.3747 |  | 08/24/2007 |  | MnROAD Low Volume Road |  | 1770
34-O-2007 | 34 | Outside | Flexible | 06/28/2012 | Aggregate |  | 6:43:02 | 6950 | Clay | Rutting | Inside | 0.012 | 0 | 0.0002 | 0 | 3.1247 | 0 |  | 08/24/2007 |  | MnROAD Low Volume Road |  | 1770
34-O-2007 | 34 | Outside | Flexible | 06/28/2012 | Aggregate |  | 6:41:50 | 7050 | Clay | Rutting | Outside | 0.0734 | 0 | 0.0186 | 0 | 6.1038 | 0 |  | 08/24/2007 |  | MnROAD Low Volume Road |  | 1770
34-O-2007 | 34 | Outside | Flexible | 06/28/2012 | Aggregate |  | 6:41:50 | 7050 | Clay | Rutting | Inside | 0.0061 | 0 | 0.0001 | 0 | 3.1455 | 0 |  | 08/24/2007 |  | MnROAD Low Volume Road |  | 1770
34-O-2007 | 34 | Outside | Flexible | 06/28/2012 | Aggregate |  | 6:42:27 | 7000 | Clay | Rutting | Outside | 0.1549 | 0 | 0.0235 | 0 | 6.2497 | 0 |  | 08/24/2007 |  | MnROAD Low Volume Road |  | 1770
34-O-2007 | 34 | Outside | Flexible | 06/28/2012 | Aggregate |  | 6:37:35 | 7400 | Clay | Rutting | Outside | 0.0876 | 0 | 0.024 | 0 | 6.6247 | 0 |  | 08/24/2007 |  | MnROAD Low Volume Road |  | 1770
34-O-2007 | 34 | Outside | Flexible | 06/28/2012 | Aggregate |  | 6:37:35 | 7400 | Clay | Rutting | Inside | 0.1046 | 0 | 0.0174 | 0 | 2.7705 | 0 |  | 08/24/2007 |  | MnROAD Low Volume Road |  | 1770
34-O-2007 | 34 | Outside | Flexible | 06/28/2012 | Aggregate |  | 6:38:15 | 7350 | Clay | Rutting | Outside | 0.0932 | 0 | 0.002 | 0 | 9.0205 | 0 |  | 08/24/2007 |  | MnROAD Low Volume Road |  | 1770
34-O-2007 | 34 | Outside | Flexible | 06/28/2012 | Aggregate |  | 6:38:15 | 7350 | Clay | Rutting | Inside | 0.0344 | 0 | 0.0004 | 0 | 1.1038 | 0 |  | 08/24/2007 |  | MnROAD Low Volume Road |  | 1770
34-O-2007 | 34 | Outside | Flexible | 06/28/2012 | Aggregate |  | 6:38:49 | 7300 | Clay | Rutting | Outside | 0.0854 | 0 | 0.0042 | 0 | 8.5205 | 0 |  | 08/24/2007 |  | MnROAD Low Volume Road |  | 1770
34-O-2007 | 34 | Outside | Flexible | 06/28/2012 | Aggregate |  | 6:38:49 | 7300 | Clay | Rutting | Inside | 0.0243 | 0 | 0.0003 | 0 | 3.1663 | 0 |  | 08/24/2007 |  | MnROAD Low Volume Road |  | 1770
34-O-2007 | 34 | Outside | Flexible | 06/28/2012 | Aggregate |  | 6:39:25 | 7250 | Clay | Rutting | Outside | 0.1107 | 0 | 0.0155 | 0 | 8.5413 | 0 |  | 08/24/2007 |  | MnROAD Low Volume Road |  | 1770
34-O-2007 | 34 | Outside | Flexible | 06/28/2012 | Aggregate |  | 6:39:25 | 7250 | Clay | Rutting | Inside | 0.0128 | 0 | 0.0002 | 0 | 2.6038 | 0 |  | 08/24/2007 |  | MnROAD Low Volume Road |  | 1770
34-O-2007 | 34 | Outside | Flexible | 06/28/2012 | Aggregate |  | 6:40:02 | 7200 | Clay | Rutting | Outside | 0.0739 | 0 | 0.0044 | 0 | 7.7497 | 0 |  | 08/24/2007 |  | MnROAD Low Volume Road |  | 1770
34-O-2007 | 34 | Outside | Flexible | 06/28/2012 | Aggregate |  | 6:40:02 | 7200 | Clay | Rutting | Inside | 0.002 | 0 | 0 | 0 | 3.0413 | 0 |  | 08/24/2007 |  | MnROAD Low Volume Road |  | 1770
34-O-2007 | 34 | Outside | Flexible | 06/28/2012 | Aggregate |  | 6:40:43 | 7150 | Clay | Rutting | Outside | 0.04 | 0 | 0.0017 | 0 | 7.1455 | 0 |  | 08/24/2007 |  | MnROAD Low Volume Road |  | 1770
34-O-2007 | 34 | Outside | Flexible | 06/28/2012 | Aggregate |  | 6:40:43 | 7150 | Clay | Rutting | Inside | 0.0024 | 0 | 0 | 0 | 3.083 | 0 |  | 08/24/2007 |  | MnROAD Low Volume Road |  | 1770
34-O-2007 | 34 | Outside | Flexible | 06/28/2012 | Aggregate |  | 6:41:16 | 7100 | Clay | Rutting | Outside | 0.1255 | 0 | 0.0017 | 0 | 7.1663 | 0 |  | 08/24/2007 |  | MnROAD Low Volume Road |  | 1770
34-O-2007 | 34 | Outside | Flexible | 06/28/2012 | Aggregate |  | 6:43:02 | 6950 | Clay | Rutting | Outside | 0.1366 | 0 | 0.0368 | 0 | 8.708 | 0 |  | 08/24/2007 |  | MnROAD Low Volume Road |  | 1770
34-I-2007 | 34 | Inside | Flexible | 09/25/2012 | Aggregate |  | 8:45:23 | 7100 | Clay | Rutting | Inside | 0.0834 | 0 | 0.005 | 0 | 1.6663 | 0 |  | 08/24/2007 |  | MnROAD Low Volume Road | 28171 | 1859
34-I-2007 | 34 | Inside | Flexible | 09/25/2012 | Aggregate |  | 8:45:23 | 7100 | Clay | Rutting | Outside | 0.1806 | 0 | 0.0101 | 0 | 8.5205 | 0 |  | 08/24/2007 |  | MnROAD Low Volume Road | 28171 | 1859
34-I-2007 | 34 | Inside | Flexible | 09/25/2012 | Aggregate |  | 8:46:06 | 7150 | Clay | Rutting | Inside | 0.1384 | 0 | 0.0024 | 0 | 1.6872 | 0 |  | 08/24/2007 |  | MnROAD Low Volume Road | 28171 | 1859
34-I-2007 | 34 | Inside | Flexible | 09/25/2012 | Aggregate |  | 8:46:06 | 7150 | Clay | Rutting | Outside | 0.229 | 0 | 0.0041 | 0 | 8.6663 | 0 |  | 08/24/2007 |  | MnROAD Low Volume Road | 28171 | 1859
34-I-2007 | 34 | Inside | Flexible | 09/25/2012 | Aggregate |  | 8:46:47 | 7200 | Clay | Rutting | Inside | 0.2209 | 0 | 0.0037 | 0 | 2.0413 | 0 |  | 08/24/2007 |  | MnROAD Low Volume Road | 28171 | 1859
34-I-2007 | 34 | Inside | Flexible | 09/25/2012 | Aggregate |  | 8:46:47 | 7200 | Clay | Rutting | Outside | 0.5626 | 0.047 | 0.0106 | 0.0003 | 9.5413 | 9.9788 |  | 08/24/2007 |  | MnROAD Low Volume Road | 28171 | 1859
34-I-2007 | 34 | Inside | Flexible | 09/25/2012 | Aggregate |  | 8:47:22 | 7250 | Clay | Rutting | Inside | 0.1816 | 0.0342 | 0.0039 | 0.0001 | 4.3538 | 4.583 |  | 08/24/2007 |  | MnROAD Low Volume Road | 28171 | 1859
34-I-2007 | 34 | Inside | Flexible | 09/25/2012 | Aggregate |  | 8:47:22 | 7250 | Clay | Rutting | Outside | 0.2634 | 0 | 0.0152 | 0 | 9.2913 | 0 |  | 08/24/2007 |  | MnROAD Low Volume Road | 28171 | 1859
34-I-2007 | 34 | Inside | Flexible | 09/25/2012 | Aggregate |  | 8:48:06 | 7300 | Clay | Rutting | Inside | 0.0919 | 0 | 0.005 | 0 | 2.6247 | 0 |  | 08/24/2007 |  | MnROAD Low Volume Road | 28171 | 1859
34-I-2007 | 34 | Inside | Flexible | 09/25/2012 | Aggregate |  | 8:48:06 | 7300 | Clay | Rutting | Outside | 0.1968 | 0 | 0.009 | 0 | 9.4997 | 0 |  | 08/24/2007 |  | MnROAD Low Volume Road | 28171 | 1859
34-I-2007 | 34 | Inside | Flexible | 09/25/2012 | Aggregate |  | 8:48:48 | 7350 | Clay | Rutting | Inside | 0.1473 | 0 | 0.0078 | 0 | 2.4163 | 0 |  | 08/24/2007 |  | MnROAD Low Volume Road | 28171 | 1859
34-I-2007 | 34 | Inside | Flexible | 09/25/2012 | Aggregate |  | 8:48:48 | 7350 | Clay | Rutting | Outside | 0.2008 | 0 | 0.0101 | 0 | 9.5413 | 0 |  | 08/24/2007 |  | MnROAD Low Volume Road | 28171 | 1859
34-I-2007 | 34 | Inside | Flexible | 09/25/2012 | Aggregate |  | 8:49:22 | 7400 | Clay | Rutting | Inside | 0.2717 | 0.2645 | 0.0097 | 0.005 | 4.958 | 4.958 |  | 08/24/2007 |  | MnROAD Low Volume Road | 28171 | 1859
34-I-2007 | 34 | Inside | Flexible | 09/25/2012 | Aggregate |  | 8:49:22 | 7400 | Clay | Rutting | Outside | 0.3017 | 0 | 0.0172 | 0 | 9.2913 | 0 |  | 08/24/2007 |  | MnROAD Low Volume Road | 28171 | 1859
34-I-2007 | 34 | Inside | Flexible | 09/25/2012 | Aggregate |  | 8:43:27 | 6950 | Clay | Rutting | Inside | 0.1685 | 0 | 0.0124 | 0 | 2.2497 | 0 |  | 08/24/2007 |  | MnROAD Low Volume Road | 28171 | 1859
34-I-2007 | 34 | Inside | Flexible | 09/25/2012 | Aggregate |  | 8:43:27 | 6950 | Clay | Rutting | Outside | 0.3504 | 0 | 0.0228 | 0 | 8.7913 | 0 |  | 08/24/2007 |  | MnROAD Low Volume Road | 28171 | 1859
34-I-2007 | 34 | Inside | Flexible | 09/25/2012 | Aggregate |  | 8:44:02 | 7000 | Clay | Rutting | Inside | 0.141 | 0.0186 | 0.0064 | 0.0002 | 3.4788 | 5.0205 |  | 08/24/2007 |  | MnROAD Low Volume Road | 28171 | 1859
34-I-2007 | 34 | Inside | Flexible | 09/25/2012 | Aggregate |  | 8:44:02 | 7000 | Clay | Rutting | Outside | 0.3943 | 0 | 0.0206 | 0 | 8.9372 | 0 |  | 08/24/2007 |  | MnROAD Low Volume Road | 28171 | 1859
34-I-2007 | 34 | Inside | Flexible | 09/25/2012 | Aggregate |  | 8:44:50 | 7050 | Clay | Rutting | Inside | 0.3032 | 0.18 | 0.0135 | 0.0016 | 4.6872 | 4.708 |  | 08/24/2007 |  | MnROAD Low Volume Road | 28171 | 1859
34-I-2007 | 34 | Inside | Flexible | 09/25/2012 | Aggregate |  | 8:44:50 | 7050 | Clay | Rutting | Outside | 0.2494 | 0 | 0.0195 | 0 | 8.7705 | 0 |  | 08/24/2007 |  | MnROAD Low Volume Road | 28171 | 1859
34-O-2007 | 34 | Outside | Flexible | 09/25/2012 | Aggregate |  | 8:35:39 | 7400 | Clay | Rutting | Inside | 0.1094 | 0 | 0.0048 | 0 | 2.6038 | 0 |  | 08/24/2007 |  | MnROAD Low Volume Road |  | 1859
34-O-2007 | 34 | Outside | Flexible | 09/25/2012 | Aggregate |  | 8:35:39 | 7400 | Clay | Rutting | Outside | 0.123 | 0 | 0.0075 | 0 | 9.9372 | 0 |  | 08/24/2007 |  | MnROAD Low Volume Road |  | 1859
34-O-2007 | 34 | Outside | Flexible | 09/25/2012 | Aggregate |  | 8:36:21 | 7350 | Clay | Rutting | Inside | 0.0578 | 0 | 0.0016 | 0 | 3.1872 | 0 |  | 08/24/2007 |  | MnROAD Low Volume Road |  | 1859
34-O-2007 | 34 | Outside | Flexible | 09/25/2012 | Aggregate |  | 8:36:21 | 7350 | Clay | Rutting | Outside | 0.1223 | 0 | 0.0057 | 0 | 8.7497 | 0 |  | 08/24/2007 |  | MnROAD Low Volume Road |  | 1859
34-O-2007 | 34 | Outside | Flexible | 09/25/2012 | Aggregate |  | 8:37:00 | 7300 | Clay | Rutting | Inside | 0.0311 | 0 | 0.0002 | 0 | 2.958 | 0 |  | 08/24/2007 |  | MnROAD Low Volume Road |  | 1859
34-O-2007 | 34 | Outside | Flexible | 09/25/2012 | Aggregate |  | 8:37:00 | 7300 | Clay | Rutting | Outside | 0.0984 | 0 | 0.0026 | 0 | 8.458 | 0 |  | 08/24/2007 |  | MnROAD Low Volume Road |  | 1859
34-O-2007 | 34 | Outside | Flexible | 09/25/2012 | Aggregate |  | 8:38:09 | 7250 | Clay | Rutting | Inside | 0.0863 | 0 | 0.0024 | 0 | 2.6455 | 0 |  | 08/24/2007 |  | MnROAD Low Volume Road |  | 1859
34-O-2007 | 34 | Outside | Flexible | 09/25/2012 | Aggregate |  | 8:38:09 | 7250 | Clay | Rutting | Outside | 0.1257 | 0 | 0.0139 | 0 | 8.3538 | 0 |  | 08/24/2007 |  | MnROAD Low Volume Road |  | 1859
34-O-2007 | 34 | Outside | Flexible | 09/25/2012 | Aggregate |  | 8:38:49 | 7200 | Clay | Rutting | Inside | 0.0054 | 0 | 0 | 0 | 3.0205 | 0 |  | 08/24/2007 |  | MnROAD Low Volume Road |  | 1859
34-O-2007 | 34 | Outside | Flexible | 09/25/2012 | Aggregate |  | 8:38:49 | 7200 | Clay | Rutting | Outside | 0.0781 | 0 | 0.004 | 0 | 9.3122 | 0 |  | 08/24/2007 |  | MnROAD Low Volume Road |  | 1859
34-O-2007 | 34 | Outside | Flexible | 09/25/2012 | Aggregate |  | 8:39:27 | 7150 | Clay | Rutting | Inside | 0 | 0 | 0 | 0 | 3.083 | 0 |  | 08/24/2007 |  | MnROAD Low Volume Road |  | 1859
34-O-2007 | 34 | Outside | Flexible | 09/25/2012 | Aggregate |  | 8:39:27 | 7150 | Clay | Rutting | Outside | 0.1247 | 0 | 0.0109 | 0 | 9.6247 | 0 |  | 08/24/2007 |  | MnROAD Low Volume Road |  | 1859
34-O-2007 | 34 | Outside | Flexible | 09/25/2012 | Aggregate |  | 8:40:06 | 7100 | Clay | Rutting | Inside | 0.0887 | 0 | 0.0038 | 0 | 3.2705 | 0 |  | 08/24/2007 |  | MnROAD Low Volume Road |  | 1859
34-O-2007 | 34 | Outside | Flexible | 09/25/2012 | Aggregate |  | 8:40:06 | 7100 | Clay | Rutting | Outside | 0.1525 | 0 | 0.0275 | 0 | 7.208 | 0 |  | 08/24/2007 |  | MnROAD Low Volume Road |  | 1859
34-O-2007 | 34 | Outside | Flexible | 09/25/2012 | Aggregate |  | 8:41:16 | 7050 | Clay | Rutting | Inside | 0.0018 | 0 | 0 | 0 | 3.1455 | 0 |  | 08/24/2007 |  | MnROAD Low Volume Road |  | 1859
34-O-2007 | 34 | Outside | Flexible | 09/30/2011 | Aggregate |  | 11:44:05 | 7250 | Clay | Rutting | Outside | 0.1015 | 0 | 0.0009 | 0 | 7.2497 | 0 |  | 08/24/2007 |  | MnROAD Low Volume Road |  | 1498
34-O-2007 | 34 | Outside | Flexible | 09/30/2011 | Aggregate |  | 11:44:05 | 7250 | Clay | Rutting | Inside | 0.0168 | 0 | 0 | 0 | 2.583 | 0 |  | 08/24/2007 |  | MnROAD Low Volume Road |  | 1498
34-O-2007 | 34 | Outside | Flexible | 09/30/2011 | Aggregate |  | 11:44:43 | 7200 | Clay | Rutting | Outside | 0.0686 | 0 | 0.0003 | 0 | 7.2705 | 0 |  | 08/24/2007 |  | MnROAD Low Volume Road |  | 1498
34-O-2007 | 34 | Outside | Flexible | 09/30/2011 | Aggregate |  | 11:44:43 | 7200 | Clay | Rutting | Inside | 0.0127 | 0 | 0 | 0 | 2.9163 | 0 |  | 08/24/2007 |  | MnROAD Low Volume Road |  | 1498
34-O-2007 | 34 | Outside | Flexible | 09/30/2011 | Aggregate |  | 11:45:28 | 7150 | Clay | Rutting | Outside | 0.0841 | 0 | 0.0065 | 0 | 7.2497 | 0 |  | 08/24/2007 |  | MnROAD Low Volume Road |  | 1498
34-O-2007 | 34 | Outside | Flexible | 09/30/2011 | Aggregate |  | 11:45:28 | 7150 | Clay | Rutting | Inside | 0.0014 | 0 | 0 | 0 | 3.0413 | 0 |  | 08/24/2007 |  | MnROAD Low Volume Road |  | 1498
34-O-2007 | 34 | Outside | Flexible | 09/30/2011 | Aggregate |  | 11:46:05 | 7100 | Clay | Rutting | Outside | 0.1101 | 0 | 0.011 | 0 | 7.0205 | 0 |  | 08/24/2007 |  | MnROAD Low Volume Road |  | 1498
34-O-2007 | 34 | Outside | Flexible | 09/30/2011 | Aggregate |  | 11:46:05 | 7100 | Clay | Rutting | Inside | 0.0105 | 0 | 0.0002 | 0 | 3.4372 | 0 |  | 08/24/2007 |  | MnROAD Low Volume Road |  | 1498
34-O-2007 | 34 | Outside | Flexible | 09/30/2011 | Aggregate |  | 11:46:40 | 7050 | Clay | Rutting | Outside | 0.0719 | 0 | 0.0012 | 0 | 6.2913 | 0 |  | 08/24/2007 |  | MnROAD Low Volume Road |  | 1498
34-O-2007 | 34 | Outside | Flexible | 09/30/2011 | Aggregate |  | 11:46:40 | 7050 | Clay | Rutting | Inside | 0.0067 | 0 | 0 | 0 | 2.9788 | 0 |  | 08/24/2007 |  | MnROAD Low Volume Road |  | 1498
34-O-2007 | 34 | Outside | Flexible | 09/30/2011 | Aggregate |  | 11:47:23 | 7000 | Clay | Rutting | Outside | 0.1445 | 0 | 0.0207 | 0 | 7.0413 | 0 |  | 08/24/2007 |  | MnROAD Low Volume Road |  | 1498
34-O-2007 | 34 | Outside | Flexible | 09/30/2011 | Aggregate |  | 11:48:14 | 6950 | Clay | Rutting | Outside | 0.1203 | 0 | 0.007 | 0 | 6.7705 | 0 |  | 08/24/2007 |  | MnROAD Low Volume Road |  | 1498
34-O-2007 | 34 | Outside | Flexible | 09/30/2011 | Aggregate |  | 11:41:58 | 7400 | Clay | Rutting | Inside | 0.0942 | 0 | 0.0003 | 0 | 1.5622 | 0 |  | 08/24/2007 |  | MnROAD Low Volume Road |  | 1498
34-I-2007 | 34 | Inside | Flexible | 04/24/2012 | Aggregate |  | 8:58:18 | 6950 | Clay | Rutting | Inside | 0.128 | 0 | 0.047 | 0 | 1.708 | 0 |  | 08/24/2007 |  | MnROAD Low Volume Road | 25230 | 1705
34-I-2007 | 34 | Inside | Flexible | 04/24/2012 | Aggregate |  | 9:06:50 | 7400 | Clay | Rutting | Outside | 0.259 | 0 | 0.0191 | 0 | 9.3538 | 0 |  | 08/24/2007 |  | MnROAD Low Volume Road | 25230 | 1705
34-I-2007 | 34 | Inside | Flexible | 04/24/2012 | Aggregate |  | 9:06:50 | 7400 | Clay | Rutting | Inside | 0.5795 | 0.1088 | 0.0136 | 0.0007 | 2.6663 | 2.9372 |  | 08/24/2007 |  | MnROAD Low Volume Road | 25230 | 1705
34-I-2007 | 34 | Inside | Flexible | 04/24/2012 | Aggregate |  | 9:06:07 | 7350 | Clay | Rutting | Outside | 0.1863 | 0 | 0.0078 | 0 | 10.1455 | 0 |  | 08/24/2007 |  | MnROAD Low Volume Road | 25230 | 1705
34-I-2007 | 34 | Inside | Flexible | 04/24/2012 | Aggregate |  | 9:06:07 | 7350 | Clay | Rutting | Inside | 0.1312 | 0 | 0.0059 | 0 | 2.5622 | 0 |  | 08/24/2007 |  | MnROAD Low Volume Road | 25230 | 1705
34-I-2007 | 34 | Inside | Flexible | 04/24/2012 | Aggregate |  | 9:05:19 | 7300 | Clay | Rutting | Outside | 0.2127 | 0 | 0.0025 | 0 | 9.6872 | 0 |  | 08/24/2007 |  | MnROAD Low Volume Road | 25230 | 1705
34-I-2007 | 34 | Inside | Flexible | 04/24/2012 | Aggregate |  | 9:05:19 | 7300 | Clay | Rutting | Inside | 0.1322 | 0 | 0.001 | 0 | 4.5622 | 0 |  | 08/24/2007 |  | MnROAD Low Volume Road | 25230 | 1705
34-I-2007 | 34 | Inside | Flexible | 04/24/2012 | Aggregate |  | 9:04:33 | 7250 | Clay | Rutting | Outside | 0.26 | 0 | 0 | 0 | 9.333 | 0 |  | 08/24/2007 |  | MnROAD Low Volume Road | 25230 | 1705
34-I-2007 | 34 | Inside | Flexible | 04/24/2012 | Aggregate |  | 9:04:33 | 7250 | Clay | Rutting | Inside | 0.0739 | 0 | 0 | 0 | 1.583 | 0 |  | 08/24/2007 |  | MnROAD Low Volume Road | 25230 | 1705
34-I-2007 | 34 | Inside | Flexible | 04/24/2012 | Aggregate |  | 9:03:47 | 7200 | Clay | Rutting | Outside | 0.5421 | 0.0555 | 0.0231 | 0.0003 | 9.7288 | 11.7288 |  | 08/24/2007 |  | MnROAD Low Volume Road | 25230 | 1705
34-I-2007 | 34 | Inside | Flexible | 04/24/2012 | Aggregate |  | 9:03:47 | 7200 | Clay | Rutting | Inside | 0.1445 | 0 | 0.0064 | 0 | 1.9372 | 0 |  | 08/24/2007 |  | MnROAD Low Volume Road | 25230 | 1705
34-I-2007 | 34 | Inside | Flexible | 04/24/2012 | Aggregate |  | 9:02:37 | 7150 | Clay | Rutting | Outside | 0.2128 | 0.0026 | 0.0234 | 0 | 8.708 | 12.1247 |  | 08/24/2007 |  | MnROAD Low Volume Road | 25230 | 1705
34-I-2007 | 34 | Inside | Flexible | 04/24/2012 | Aggregate |  | 9:02:37 | 7150 | Clay | Rutting | Inside | 0.1213 | 0 | 0.012 | 0 | 2.333 | 0 |  | 08/24/2007 |  | MnROAD Low Volume Road | 25230 | 1705
34-I-2007 | 34 | Inside | Flexible | 04/24/2012 | Aggregate |  | 9:01:31 | 7100 | Clay | Rutting | Outside | 0.2175 | 0 | 0.013 | 0 | 8.5205 | 0 |  | 08/24/2007 |  | MnROAD Low Volume Road | 25230 | 1705
34-I-2007 | 34 | Inside | Flexible | 04/24/2012 | Aggregate |  | 9:01:31 | 7100 | Clay | Rutting | Inside | 0.0803 | 0.0005 | 0.0051 | 0 | 1.6247 | 5.4997 |  | 08/24/2007 |  | MnROAD Low Volume Road | 25230 | 1705
34-I-2007 | 34 | Inside | Flexible | 04/24/2012 | Aggregate |  | 9:00:45 | 7050 | Clay | Rutting | Outside | 0.2269 | 0 | 0.0058 | 0 | 8.6247 | 0 |  | 08/24/2007 |  | MnROAD Low Volume Road | 25230 | 1705
34-I-2007 | 34 | Inside | Flexible | 04/24/2012 | Aggregate |  | 9:00:45 | 7050 | Clay | Rutting | Inside | 0.1183 | 0.0014 | 0.0031 | 0 | 4.6038 | 5.5413 |  | 08/24/2007 |  | MnROAD Low Volume Road | 25230 | 1705
34-I-2007 | 34 | Inside | Flexible | 04/24/2012 | Aggregate |  | 8:59:25 | 7000 | Clay | Rutting | Outside | 0.3649 | 0 | 0.0858 | 0 | 8.8122 | 0 |  | 08/24/2007 |  | MnROAD Low Volume Road | 25230 | 1705
34-I-2007 | 34 | Inside | Flexible | 04/24/2012 | Aggregate |  | 8:59:25 | 7000 | Clay | Rutting | Inside | 0.2426 | 0.0139 | 0.0641 | 0.0002 | 2.2705 | 5.1038 |  | 08/24/2007 |  | MnROAD Low Volume Road | 25230 | 1705
34-I-2007 | 34 | Inside | Flexible | 04/24/2012 | Aggregate |  | 8:58:18 | 6950 | Clay | Rutting | Outside | 0.3324 | 0 | 0.1179 | 0 | 8.9372 | 0 |  | 08/24/2007 |  | MnROAD Low Volume Road | 25230 | 1705
34-O-2007 | 34 | Outside | Flexible | 04/24/2012 | Aggregate |  | 8:55:12 | 7000 | Clay | Rutting | Inside | 0 | 0 | 0 | 0 | 0 | 0 |  | 08/24/2007 |  | MnROAD Low Volume Road |  | 1705
34-O-2007 | 34 | Outside | Flexible | 04/24/2012 | Aggregate |  | 8:57:03 | 6950 | Clay | Rutting | Outside | 0.1677 | 0 | 0.0509 | 0 | 7.6872 | 0 |  | 08/24/2007 |  | MnROAD Low Volume Road |  | 1705
34-O-2007 | 34 | Outside | Flexible | 04/24/2012 | Aggregate |  | 8:54:20 | 7050 | Clay | Rutting | Inside | 0.0016 | 0 | 0 | 0 | 3.1038 | 0 |  | 08/24/2007 |  | MnROAD Low Volume Road |  | 1705
34-O-2007 | 34 | Outside | Flexible | 04/24/2012 | Aggregate |  | 8:53:29 | 7100 | Clay | Rutting | Outside | 0.132 | 0 | 0.0178 | 0 | 6.583 | 0 |  | 08/24/2007 |  | MnROAD Low Volume Road |  | 1705
34-O-2007 | 34 | Outside | Flexible | 04/24/2012 | Aggregate |  | 8:53:29 | 7100 | Clay | Rutting | Inside | 0.034 | 0 | 0.0009 | 0 | 3.1455 | 0 |  | 08/24/2007 |  | MnROAD Low Volume Road |  | 1705
34-O-2007 | 34 | Outside | Flexible | 04/24/2012 | Aggregate |  | 8:52:28 | 7150 | Clay | Rutting | Outside | 0.0591 | 0 | 0.0003 | 0 | 7.1663 | 0 |  | 08/24/2007 |  | MnROAD Low Volume Road |  | 1705
34-O-2007 | 34 | Outside | Flexible | 04/24/2012 | Aggregate |  | 8:52:28 | 7150 | Clay | Rutting | Inside | 0 | 0 | 0 | 0 | 3.083 | 0 |  | 08/24/2007 |  | MnROAD Low Volume Road |  | 1705
34-O-2007 | 34 | Outside | Flexible | 04/24/2012 | Aggregate |  | 8:51:36 | 7200 | Clay | Rutting | Outside | 0.0406 | 0 | 0.0023 | 0 | 6.1455 | 0 |  | 08/24/2007 |  | MnROAD Low Volume Road |  | 1705
34-O-2007 | 34 | Outside | Flexible | 04/24/2012 | Aggregate |  | 8:51:36 | 7200 | Clay | Rutting | Inside | 0 | 0 | 0 | 0 | 3.083 | 0 |  | 08/24/2007 |  | MnROAD Low Volume Road |  | 1705
34-O-2007 | 34 | Outside | Flexible | 04/24/2012 | Aggregate |  | 8:50:42 | 7250 | Clay | Rutting | Outside | 0.1243 | 0.0459 | 0.0202 | 0.0003 | 8.4997 | 9.4788 |  | 08/24/2007 |  | MnROAD Low Volume Road |  | 1705
34-O-2007 | 34 | Outside | Flexible | 04/24/2012 | Aggregate |  | 8:50:42 | 7250 | Clay | Rutting | Inside | 0.0159 | 0 | 0.0007 | 0 | 2.4372 | 0 |  | 08/24/2007 |  | MnROAD Low Volume Road |  | 1705
34-O-2007 | 34 | Outside | Flexible | 04/24/2012 | Aggregate |  | 8:49:32 | 7300 | Clay | Rutting | Outside | 0.0667 | 0 | 0.0068 | 0 | 8.708 | 0 |  | 08/24/2007 |  | MnROAD Low Volume Road |  | 1705
34-O-2007 | 34 | Outside | Flexible | 04/24/2012 | Aggregate |  | 8:49:32 | 7300 | Clay | Rutting | Inside | 0.0158 | 0 | 0.0003 | 0 | 3.0622 | 0 |  | 08/24/2007 |  | MnROAD Low Volume Road |  | 1705
34-O-2007 | 34 | Outside | Flexible | 04/24/2012 | Aggregate |  | 8:48:45 | 7350 | Clay | Rutting | Outside | 0.0624 | 0 | 0.0052 | 0 | 8.7705 | 0 |  | 08/24/2007 |  | MnROAD Low Volume Road |  | 1705
34-O-2007 | 34 | Outside | Flexible | 04/24/2012 | Aggregate |  | 8:48:45 | 7350 | Clay | Rutting | Inside | 0.0279 | 0 | 0.0013 | 0 | 3.2705 | 0 |  | 08/24/2007 |  | MnROAD Low Volume Road |  | 1705
34-O-2007 | 34 | Outside | Flexible | 04/24/2012 | Aggregate |  | 8:47:53 | 7400 | Clay | Rutting | Outside | 0.0978 | 0 | 0.0202 | 0 | 10.0413 | 0 |  | 08/24/2007 |  | MnROAD Low Volume Road |  | 1705
34-O-2007 | 34 | Outside | Flexible | 04/24/2012 | Aggregate |  | 8:47:53 | 7400 | Clay | Rutting | Inside | 0.0812 | 0 | 0.0113 | 0 | 2.583 | 0 |  | 08/24/2007 |  | MnROAD Low Volume Road |  | 1705
34-O-2007 | 34 | Outside | Flexible | 04/24/2012 | Aggregate |  | 8:55:12 | 7000 | Clay | Rutting | Outside | 0.1717 | 0 | 0.0154 | 0 | 7.2913 | 0 |  | 08/24/2007 |  | MnROAD Low Volume Road |  | 1705
34-O-2007 | 34 | Outside | Flexible | 04/24/2012 | Aggregate |  | 8:57:03 | 6950 | Clay | Rutting | Inside | 0.0165 | 0 | 0.0004 | 0 | 3.3747 | 0 |  | 08/24/2007 |  | MnROAD Low Volume Road |  | 1705
34-O-2007 | 34 | Outside | Flexible | 04/24/2012 | Aggregate |  | 8:54:20 | 7050 | Clay | Rutting | Outside | 0.0899 | 0 | 0.0093 | 0 | 8.1455 | 0 |  | 08/24/2007 |  | MnROAD Low Volume Road |  | 1705
34-I-2007 | 34 | Inside | Flexible | 06/28/2012 | Aggregate |  | 6:49:20 | 7350 | Clay | Rutting | Inside | 0.158 | 0 | 0.0125 | 0 | 2.5205 | 0 |  | 08/24/2007 |  | MnROAD Low Volume Road | 26031 | 1770
34-I-2007 | 34 | Inside | Flexible | 06/28/2012 | Aggregate |  | 6:46:57 | 7150 | Clay | Rutting | Outside | 0.2193 | 0.0151 | 0.0096 | 0 | 8.6663 | 11.7705 |  | 08/24/2007 |  | MnROAD Low Volume Road | 26031 | 1770
34-I-2007 | 34 | Inside | Flexible | 06/28/2012 | Aggregate |  | 6:46:57 | 7150 | Clay | Rutting | Inside | 0.1383 | 0 | 0.0053 | 0 | 1.9372 | 0 |  | 08/24/2007 |  | MnROAD Low Volume Road | 26031 | 1770
34-I-2007 | 34 | Inside | Flexible | 06/28/2012 | Aggregate |  | 6:46:14 | 7100 | Clay | Rutting | Outside | 0.234 | 0 | 0.0004 | 0 | 8.4163 | 0 |  | 08/24/2007 |  | MnROAD Low Volume Road | 26031 | 1770
34-I-2007 | 34 | Inside | Flexible | 06/28/2012 | Aggregate |  | 6:46:14 | 7100 | Clay | Rutting | Inside | 0.0966 | 0 | 0.0002 | 0 | 1.5413 | 0 |  | 08/24/2007 |  | MnROAD Low Volume Road | 26031 | 1770
34-I-2007 | 34 | Inside | Flexible | 06/28/2012 | Aggregate |  | 6:45:35 | 7050 | Clay | Rutting | Outside | 0.2505 | 0 | 0.0217 | 0 | 8.6247 | 0 |  | 08/24/2007 |  | MnROAD Low Volume Road | 26031 | 1770
34-I-2007 | 34 | Inside | Flexible | 06/28/2012 | Aggregate |  | 6:45:35 | 7050 | Clay | Rutting | Inside | 0.1091 | 0 | 0.0079 | 0 | 2.5205 | 0 |  | 08/24/2007 |  | MnROAD Low Volume Road | 26031 | 1770
34-I-2007 | 34 | Inside | Flexible | 06/28/2012 | Aggregate |  | 6:45:00 | 7000 | Clay | Rutting | Outside | 0.396 | 0 | 0.0394 | 0 | 8.4788 | 0 |  | 08/24/2007 |  | MnROAD Low Volume Road | 26031 | 1770
34-I-2007 | 34 | Inside | Flexible | 06/28/2012 | Aggregate |  | 6:45:00 | 7000 | Clay | Rutting | Inside | 0.2719 | 0.0019 | 0.0289 | 0 | 2.1872 | 4.7913 |  | 08/24/2007 |  | MnROAD Low Volume Road | 26031 | 1770
34-I-2007 | 34 | Inside | Flexible | 06/28/2012 | Aggregate |  | 6:44:19 | 6950 | Clay | Rutting | Outside | 0.3397 | 0 | 0.0219 | 0 | 8.6663 | 0 |  | 08/24/2007 |  | MnROAD Low Volume Road | 26031 | 1770
34-I-2007 | 34 | Inside | Flexible | 06/28/2012 | Aggregate |  | 6:44:19 | 6950 | Clay | Rutting | Inside | 0.1532 | 0 | 0.0106 | 0 | 1.7288 | 0 |  | 08/24/2007 |  | MnROAD Low Volume Road | 26031 | 1770
34-I-2007 | 34 | Inside | Flexible | 07/22/2011 | Aggregate |  | 11:03:13 | 7400 | Clay | Rutting | Inside | 0.1007 | 0 | 0 | 0 | 2.1455 | 0 |  | 08/24/2007 |  | MnROAD Low Volume Road | 20509 | 1428
34-I-2007 | 34 | Inside | Flexible | 07/22/2011 | Aggregate |  | 11:02:34 | 7350 | Clay | Rutting | Outside | 0.2028 | 0 | 0.0073 | 0 | 8.5413 | 0 |  | 08/24/2007 |  | MnROAD Low Volume Road | 20509 | 1428
34-I-2007 | 34 | Inside | Flexible | 07/22/2011 | Aggregate |  | 11:02:34 | 7350 | Clay | Rutting | Inside | 0.0948 | 0 | 0.003 | 0 | 4.0622 | 0 |  | 08/24/2007 |  | MnROAD Low Volume Road | 20509 | 1428
34-I-2007 | 34 | Inside | Flexible | 07/22/2011 | Aggregate |  | 11:01:56 | 7300 | Clay | Rutting | Outside | 0.1975 | 0 | 0.0017 | 0 | 9.4163 | 0 |  | 08/24/2007 |  | MnROAD Low Volume Road | 20509 | 1428
34-I-2007 | 34 | Inside | Flexible | 07/22/2011 | Aggregate |  | 11:01:56 | 7300 | Clay | Rutting | Inside | 0.0602 | 0 | 0.0006 | 0 | 4.3747 | 0 |  | 08/24/2007 |  | MnROAD Low Volume Road | 20509 | 1428
34-I-2007 | 34 | Inside | Flexible | 07/22/2011 | Aggregate |  | 11:01:12 | 7250 | Clay | Rutting | Outside | 0.2599 | 0 | 0.0064 | 0 | 8.8955 | 0 |  | 08/24/2007 |  | MnROAD Low Volume Road | 20509 | 1428
34-I-2007 | 34 | Inside | Flexible | 07/22/2011 | Aggregate |  | 11:01:12 | 7250 | Clay | Rutting | Inside | 0.0615 | 0 | 0.0018 | 0 | 3.8538 | 0 |  | 08/24/2007 |  | MnROAD Low Volume Road | 20509 | 1428
34-I-2007 | 34 | Inside | Flexible | 07/22/2011 | Aggregate |  | 11:00:32 | 7200 | Clay | Rutting | Outside | 0.4651 | 0 | 0.0436 | 0 | 9.4372 | 0 |  | 08/24/2007 |  | MnROAD Low Volume Road | 20509 | 1428
34-I-2007 | 34 | Inside | Flexible | 07/22/2011 | Aggregate |  | 11:00:32 | 7200 | Clay | Rutting | Inside | 0.1181 | 0 | 0.0125 | 0 | 1.9997 | 0 |  | 08/24/2007 |  | MnROAD Low Volume Road | 20509 | 1428
34-I-2007 | 34 | Inside | Flexible | 07/22/2011 | Aggregate |  | 10:59:51 | 7150 | Clay | Rutting | Outside | 0.1974 | 0 | 0.0382 | 0 | 8.4997 | 0 |  | 08/24/2007 |  | MnROAD Low Volume Road | 20509 | 1428
34-I-2007 | 34 | Inside | Flexible | 07/22/2011 | Aggregate |  | 10:59:51 | 7150 | Clay | Rutting | Inside | 0.0903 | 0 | 0.0169 | 0 | 2.2288 | 0 |  | 08/24/2007 |  | MnROAD Low Volume Road | 20509 | 1428
34-I-2007 | 34 | Inside | Flexible | 07/22/2011 | Aggregate |  | 10:59:10 | 7100 | Clay | Rutting | Outside | 0.2387 | 0 | 0.0284 | 0 | 8.458 | 0 |  | 08/24/2007 |  | MnROAD Low Volume Road | 20509 | 1428
34-I-2007 | 34 | Inside | Flexible | 07/22/2011 | Aggregate |  | 10:59:10 | 7100 | Clay | Rutting | Inside | 0.08 | 0 | 0.0093 | 0 | 4.1455 | 0 |  | 08/24/2007 |  | MnROAD Low Volume Road | 20509 | 1428
34-I-2007 | 34 | Inside | Flexible | 07/22/2011 | Aggregate |  | 10:58:38 | 7050 | Clay | Rutting | Outside | 0.2275 | 0 | 0.0542 | 0 | 8.6455 | 0 |  | 08/24/2007 |  | MnROAD Low Volume Road | 20509 | 1428
34-I-2007 | 34 | Inside | Flexible | 07/22/2011 | Aggregate |  | 10:58:38 | 7050 | Clay | Rutting | Inside | 0.3672 | 0.2278 | 0.0363 | 0.0067 | 4.6663 | 4.7288 |  | 08/24/2007 |  | MnROAD Low Volume Road | 20509 | 1428
34-I-2007 | 34 | Inside | Flexible | 07/22/2011 | Aggregate |  | 10:57:56 | 7000 | Clay | Rutting | Outside | 0.3376 | 0 | 0.0403 | 0 | 8.4372 | 0 |  | 08/24/2007 |  | MnROAD Low Volume Road | 20509 | 1428
34-I-2007 | 34 | Inside | Flexible | 07/22/2011 | Aggregate |  | 10:57:56 | 7000 | Clay | Rutting | Inside | 0.2601 | 0 | 0.0325 | 0 | 3.5413 | 0 |  | 08/24/2007 |  | MnROAD Low Volume Road | 20509 | 1428
34-I-2007 | 34 | Inside | Flexible | 07/22/2011 | Aggregate |  | 10:57:03 | 6950 | Clay | Rutting | Outside | 0.3058 | 0 | 0.0017 | 0 | 8.8955 | 0 |  | 08/24/2007 |  | MnROAD Low Volume Road | 20509 | 1428
34-I-2007 | 34 | Inside | Flexible | 07/22/2011 | Aggregate |  | 11:03:13 | 7400 | Clay | Rutting | Outside | 0.2408 | 0 | 0 | 0 | 9.2705 | 0 |  | 08/24/2007 |  | MnROAD Low Volume Road | 20509 | 1428
34-O-2007 | 34 | Outside | Flexible | 07/22/2011 | Aggregate |  | 10:49:00 | 7400 | Clay | Rutting | Outside | 0 | 0 | 0 | 0 | 0 | 0 |  | 08/24/2007 |  | MnROAD Low Volume Road |  | 1428
34-O-2007 | 34 | Outside | Flexible | 07/22/2011 | Aggregate |  | 10:56:09 | 6950 | Clay | Rutting | Inside | 0.0071 | 0 | 0.0001 | 0 | 3.2705 | 0 |  | 08/24/2007 |  | MnROAD Low Volume Road |  | 1428
34-O-2007 | 34 | Outside | Flexible | 07/22/2011 | Aggregate |  | 10:50:20 | 7350 | Clay | Rutting | Outside | 0.0626 | 0 | 0.0003 | 0 | 6.2288 | 0 |  | 08/24/2007 |  | MnROAD Low Volume Road |  | 1428
34-O-2007 | 34 | Outside | Flexible | 07/22/2011 | Aggregate |  | 10:50:20 | 7350 | Clay | Rutting | Inside | 0.0065 | 0 | 0 | 0 | 3.208 | 0 |  | 08/24/2007 |  | MnROAD Low Volume Road |  | 1428
34-O-2007 | 34 | Outside | Flexible | 07/22/2011 | Aggregate |  | 10:50:33 | 7300 | Clay | Rutting | Outside | 0.0905 | 0 | 0.0016 | 0 | 6.3955 | 0 |  | 08/24/2007 |  | MnROAD Low Volume Road |  | 1428
34-O-2007 | 34 | Outside | Flexible | 07/22/2011 | Aggregate |  | 10:50:33 | 7300 | Clay | Rutting | Inside | 0.0057 | 0 | 0 | 0 | 2.958 | 0 |  | 08/24/2007 |  | MnROAD Low Volume Road |  | 1428
34-O-2007 | 34 | Outside | Flexible | 07/22/2011 | Aggregate |  | 10:51:17 | 7250 | Clay | Rutting | Outside | 0.0897 | 0 | 0.0108 | 0 | 6.6038 | 0 |  | 08/24/2007 |  | MnROAD Low Volume Road |  | 1428
34-O-2007 | 34 | Outside | Flexible | 07/22/2011 | Aggregate |  | 10:51:17 | 7250 | Clay | Rutting | Inside | 0.0001 | 0 | 0 | 0 | 3.083 | 0 |  | 08/24/2007 |  | MnROAD Low Volume Road |  | 1428
34-O-2007 | 34 | Outside | Flexible | 07/22/2011 | Aggregate |  | 10:51:57 | 7200 | Clay | Rutting | Outside | 0.0769 | 0 | 0.0001 | 0 | 7.1247 | 0 |  | 08/24/2007 |  | MnROAD Low Volume Road |  | 1428
34-O-2007 | 34 | Outside | Flexible | 07/22/2011 | Aggregate |  | 10:51:57 | 7200 | Clay | Rutting | Inside | 0.0133 | 0 | 0 | 0 | 2.6247 | 0 |  | 08/24/2007 |  | MnROAD Low Volume Road |  | 1428
34-O-2007 | 34 | Outside | Flexible | 07/22/2011 | Aggregate |  | 10:52:34 | 7150 | Clay | Rutting | Outside | 0.0883 | 0 | 0.0006 | 0 | 6.6455 | 0 |  | 08/24/2007 |  | MnROAD Low Volume Road |  | 1428
34-O-2007 | 34 | Outside | Flexible | 07/22/2011 | Aggregate |  | 10:52:34 | 7150 | Clay | Rutting | Inside | 0.7035 | 0.4286 | 0.0006 | 0.0003 | 3.2705 | 3.2705 |  | 08/24/2007 |  | MnROAD Low Volume Road |  | 1428
34-O-2007 | 34 | Outside | Flexible | 07/22/2011 | Aggregate |  | 10:53:17 | 7100 | Clay | Rutting | Outside | 0.1184 | 0 | 0.0106 | 0 | 6.3538 | 0 |  | 08/24/2007 |  | MnROAD Low Volume Road |  | 1428
34-O-2007 | 34 | Outside | Flexible | 07/22/2011 | Aggregate |  | 10:53:17 | 7100 | Clay | Rutting | Inside | 0.0127 | 0 | 0.0002 | 0 | 3.3538 | 0 |  | 08/24/2007 |  | MnROAD Low Volume Road |  | 1428
34-O-2007 | 34 | Outside | Flexible | 07/22/2011 | Aggregate |  | 10:53:56 | 7050 | Clay | Rutting | Outside | 0.0717 | 0 | 0.0195 | 0 | 6.2497 | 0 |  | 08/24/2007 |  | MnROAD Low Volume Road |  | 1428
34-O-2007 | 34 | Outside | Flexible | 07/22/2011 | Aggregate |  | 10:53:56 | 7050 | Clay | Rutting | Inside | 0 | 0 | 0 | 0 | 3.083 | 0 |  | 08/24/2007 |  | MnROAD Low Volume Road |  | 1428
34-O-2007 | 34 | Outside | Flexible | 07/22/2011 | Aggregate |  | 10:55:17 | 7000 | Clay | Rutting | Outside | 0.1329 | 0 | 0.0105 | 0 | 6.458 | 0 |  | 08/24/2007 |  | MnROAD Low Volume Road |  | 1428
34-O-2007 | 34 | Outside | Flexible | 07/22/2011 | Aggregate |  | 10:56:09 | 6950 | Clay | Rutting | Outside | 0.0992 | 0 | 0.0121 | 0 | 6.7497 | 0 |  | 08/24/2007 |  | MnROAD Low Volume Road |  | 1428
34-O-2007 | 34 | Outside | Flexible | 07/22/2011 | Aggregate |  | 10:49:00 | 7400 | Clay | Rutting | Inside | 0.7381 | 0.0026 | 0.0025 | 0 | 2.1455 | 2.9997 |  | 08/24/2007 |  | MnROAD Low Volume Road |  | 1428
34-I-2007 | 34 | Inside | Flexible | 09/30/2011 | Aggregate |  | 11:53:18 | 7250 | Clay | Rutting | Outside | 0.2426 | 0 | 0.0034 | 0 | 9.1872 | 0 |  | 08/24/2007 |  | MnROAD Low Volume Road | 20706 | 1498
34-I-2007 | 34 | Inside | Flexible | 09/30/2011 | Aggregate |  | 11:52:41 | 7200 | Clay | Rutting | Outside | 0.4384 | 0 | 0.0567 | 0 | 9.6038 | 0 |  | 08/24/2007 |  | MnROAD Low Volume Road | 20706 | 1498
34-I-2007 | 34 | Inside | Flexible | 09/30/2011 | Aggregate |  | 11:52:41 | 7200 | Clay | Rutting | Inside | 0.116 | 0 | 0.0167 | 0 | 2.0413 | 0 |  | 08/24/2007 |  | MnROAD Low Volume Road | 20706 | 1498
34-I-2007 | 34 | Inside | Flexible | 09/30/2011 | Aggregate |  | 11:51:59 | 7150 | Clay | Rutting | Outside | 0.2127 | 0 | 0.0387 | 0 | 8.708 | 0 |  | 08/24/2007 |  | MnROAD Low Volume Road | 20706 | 1498
34-I-2007 | 34 | Inside | Flexible | 09/30/2011 | Aggregate |  | 11:51:59 | 7150 | Clay | Rutting | Inside | 0.0937 | 0 | 0.0187 | 0 | 2.4788 | 0 |  | 08/24/2007 |  | MnROAD Low Volume Road | 20706 | 1498
34-I-2007 | 34 | Inside | Flexible | 09/30/2011 | Aggregate |  | 11:51:19 | 7100 | Clay | Rutting | Outside | 0.2274 | 0 | 0.0788 | 0 | 8.5413 | 0 |  | 08/24/2007 |  | MnROAD Low Volume Road | 20706 | 1498
34-I-2007 | 34 | Inside | Flexible | 09/30/2011 | Aggregate |  | 11:51:19 | 7100 | Clay | Rutting | Inside | 0.0686 | 0 | 0.0242 | 0 | 4.083 | 0 |  | 08/24/2007 |  | MnROAD Low Volume Road | 20706 | 1498
34-I-2007 | 34 | Inside | Flexible | 09/30/2011 | Aggregate |  | 11:50:42 | 7050 | Clay | Rutting | Outside | 0.237 | 0 | 0.0171 | 0 | 8.6663 | 0 |  | 08/24/2007 |  | MnROAD Low Volume Road | 20706 | 1498
34-I-2007 | 34 | Inside | Flexible | 09/30/2011 | Aggregate |  | 11:50:42 | 7050 | Clay | Rutting | Inside | 0.1332 | 0.1209 | 0.0044 | 0.0012 | 2.5622 | 3.0205 |  | 08/24/2007 |  | MnROAD Low Volume Road | 20706 | 1498
34-I-2007 | 34 | Inside | Flexible | 09/30/2011 | Aggregate |  | 11:49:53 | 7000 | Clay | Rutting | Outside | 0.3629 | 0 | 0.0653 | 0 | 8.8538 | 0 |  | 08/24/2007 |  | MnROAD Low Volume Road | 20706 | 1498
34-I-2007 | 34 | Inside | Flexible | 09/30/2011 | Aggregate |  | 11:49:53 | 7000 | Clay | Rutting | Inside | 0.2653 | 0.0101 | 0.0498 | 0.0002 | 3.6663 | 4.8122 |  | 08/24/2007 |  | MnROAD Low Volume Road | 20706 | 1498
34-I-2007 | 34 | Inside | Flexible | 09/30/2011 | Aggregate |  | 11:49:03 | 6950 | Clay | Rutting | Outside | 0.3377 | 0 | 0.0213 | 0 | 8.8122 | 0 |  | 08/24/2007 |  | MnROAD Low Volume Road | 20706 | 1498
34-I-2007 | 34 | Inside | Flexible | 09/30/2011 | Aggregate |  | 11:49:02 | 6950 | Clay | Rutting | Inside | 0.1299 | 0 | 0.0093 | 0 | 3.3955 | 0 |  | 08/24/2007 |  | MnROAD Low Volume Road | 20706 | 1498
34-I-2007 | 34 | Inside | Flexible | 09/30/2011 | Aggregate |  | 11:55:11 | 7400 | Clay | Rutting | Outside | 0.2723 | 0 | 0.0366 | 0 | 9.1038 | 0 |  | 08/24/2007 |  | MnROAD Low Volume Road | 20706 | 1498
34-I-2007 | 34 | Inside | Flexible | 09/30/2011 | Aggregate |  | 11:55:11 | 7400 | Clay | Rutting | Inside | 0.0937 | 0 | 0.0158 | 0 | 1.7497 | 0 |  | 08/24/2007 |  | MnROAD Low Volume Road | 20706 | 1498
34-I-2007 | 34 | Inside | Flexible | 09/30/2011 | Aggregate |  | 11:54:33 | 7350 | Clay | Rutting | Outside | 0.2287 | 0 | 0.011 | 0 | 9.0205 | 0 |  | 08/24/2007 |  | MnROAD Low Volume Road | 20706 | 1498
34-I-2007 | 34 | Inside | Flexible | 09/30/2011 | Aggregate |  | 11:54:33 | 7350 | Clay | Rutting | Inside | 0.1215 | 0 | 0.0059 | 0 | 2.583 | 0 |  | 08/24/2007 |  | MnROAD Low Volume Road | 20706 | 1498
34-I-2007 | 34 | Inside | Flexible | 09/30/2011 | Aggregate |  | 11:53:56 | 7300 | Clay | Rutting | Outside | 0.2021 | 0 | 0.0099 | 0 | 9.5622 | 0 |  | 08/24/2007 |  | MnROAD Low Volume Road | 20706 | 1498
34-I-2007 | 34 | Inside | Flexible | 09/30/2011 | Aggregate |  | 11:53:56 | 7300 | Clay | Rutting | Inside | 0.0547 | 0 | 0.0022 | 0 | 4.2913 | 0 |  | 08/24/2007 |  | MnROAD Low Volume Road | 20706 | 1498
34-I-2007 | 34 | Inside | Flexible | 09/30/2011 | Aggregate |  | 11:53:18 | 7250 | Clay | Rutting | Inside | 0.0607 | 0 | 0.0009 | 0 | 4.0622 | 0 |  | 08/24/2007 |  | MnROAD Low Volume Road | 20706 | 1498
34-O-2007 | 34 | Outside | Flexible | 09/30/2011 | Aggregate |  | 11:41:58 | 7400 | Clay | Rutting | Outside | 0.062 | 0 | 0.0002 | 0 | 6.3538 | 0 |  | 08/24/2007 |  | MnROAD Low Volume Road |  | 1498
34-O-2007 | 34 | Outside | Flexible | 09/30/2011 | Aggregate |  | 11:48:14 | 6950 | Clay | Rutting | Inside | 0.0103 | 0 | 0 | 0 | 3.1247 | 0 |  | 08/24/2007 |  | MnROAD Low Volume Road |  | 1498
34-O-2007 | 34 | Outside | Flexible | 09/30/2011 | Aggregate |  | 11:42:49 | 7350 | Clay | Rutting | Outside | 0.0646 | 0 | 0.0033 | 0 | 6.0622 | 0 |  | 08/24/2007 |  | MnROAD Low Volume Road |  | 1498
34-O-2007 | 34 | Outside | Flexible | 09/30/2011 | Aggregate |  | 11:42:49 | 7350 | Clay | Rutting | Inside | 0.0112 | 0 | 0.0002 | 0 | 2.7497 | 0 |  | 08/24/2007 |  | MnROAD Low Volume Road |  | 1498
34-O-2007 | 34 | Outside | Flexible | 09/30/2011 | Aggregate |  | 11:43:26 | 7300 | Clay | Rutting | Outside | 0.0941 | 0 | 0.0019 | 0 | 6.6038 | 0 |  | 08/24/2007 |  | MnROAD Low Volume Road |  | 1498
34-O-2007 | 34 | Outside | Flexible | 09/30/2011 | Aggregate |  | 11:43:26 | 7300 | Clay | Rutting | Inside | 0.0019 | 0 | 0 | 0 | 3.0622 | 0 |  | 08/24/2007 |  | MnROAD Low Volume Road |  | 1498
34-I-2007 | 34 | Inside | Flexible | 09/22/2010 | Aggregate |  | 7:37:04 | 7000 | Clay | Rutting | Inside | 0.2253 | 0 | 0.0072 | 0 | 2.2913 | 0 |  | 08/24/2007 |  | MnROAD Low Volume Road | 14688 | 1125
34-I-2007 | 34 | Inside | Flexible | 09/22/2010 | Aggregate |  | 7:36:11 | 6950 | Clay | Rutting | Outside | 0.27 | 0 | 0.0128 | 0 | 8.4997 | 0 |  | 08/24/2007 |  | MnROAD Low Volume Road | 14688 | 1125
34-I-2007 | 34 | Inside | Flexible | 09/22/2010 | Aggregate |  | 7:36:11 | 6950 | Clay | Rutting | Inside | 0.1195 | 0 | 0.0058 | 0 | 1.6038 | 0 |  | 08/24/2007 |  | MnROAD Low Volume Road | 14688 | 1125
34-I-2007 | 34 | Inside | Flexible | 09/22/2010 | Aggregate |  | 7:43:17 | 7350 | Clay | Rutting | Outside | 0.1757 | 0 | 0.0016 | 0 | 8.5622 | 0 |  | 08/24/2007 |  | MnROAD Low Volume Road | 14688 | 1125
34-I-2007 | 34 | Inside | Flexible | 09/22/2010 | Aggregate |  | 7:43:17 | 7350 | Clay | Rutting | Inside | 0.1142 | 0 | 0.001 | 0 | 2.3122 | 0 |  | 08/24/2007 |  | MnROAD Low Volume Road | 14688 | 1125
34-O-2007 | 34 | Outside | Flexible | 09/22/2010 | Aggregate |  | 7:27:19 | 7400 | Clay | Rutting | Inside | 0.0413 | 0 | 0.0028 | 0 | 1.5413 | 0 |  | 08/24/2007 |  | MnROAD Low Volume Road |  | 1125
34-O-2007 | 34 | Outside | Flexible | 09/22/2010 | Aggregate |  | 7:27:19 | 7400 | Clay | Rutting | Outside | 0.0762 | 0 | 0.0092 | 0 | 7.5205 | 0 |  | 08/24/2007 |  | MnROAD Low Volume Road |  | 1125
34-O-2007 | 34 | Outside | Flexible | 09/22/2010 | Aggregate |  | 7:34:59 | 6950 | Clay | Rutting | Inside | 0.0152 | 0.0028 | 0 | 0 | 3.3538 | 3.3747 |  | 08/24/2007 |  | MnROAD Low Volume Road |  | 1125
34-O-2007 | 34 | Outside | Flexible | 09/22/2010 | Aggregate |  | 7:34:04 | 7000 | Clay | Rutting | Outside | 0.109 | 0 | 0.0314 | 0 | 7.6455 | 0 |  | 08/24/2007 |  | MnROAD Low Volume Road |  | 1125
34-O-2007 | 34 | Outside | Flexible | 09/22/2010 | Aggregate |  | 7:33:09 | 7050 | Clay | Rutting | Outside | 0.0618 | 0 | 0.0054 | 0 | 9.2705 | 0 |  | 08/24/2007 |  | MnROAD Low Volume Road |  | 1125
34-O-2007 | 34 | Outside | Flexible | 09/22/2010 | Aggregate |  | 7:33:09 | 7050 | Clay | Rutting | Inside | 0.0031 | 0 | 0 | 0 | 3.1872 | 0 |  | 08/24/2007 |  | MnROAD Low Volume Road |  | 1125
34-O-2007 | 34 | Outside | Flexible | 09/22/2010 | Aggregate |  | 7:32:27 | 7100 | Clay | Rutting | Outside | 0.1162 | 0 | 0.0036 | 0 | 7.2913 | 0 |  | 08/24/2007 |  | MnROAD Low Volume Road |  | 1125
34-O-2007 | 34 | Outside | Flexible | 09/22/2010 | Aggregate |  | 7:32:27 | 7100 | Clay | Rutting | Inside | 0.0158 | 0 | 0.0001 | 0 | 3.0205 | 0 |  | 08/24/2007 |  | MnROAD Low Volume Road |  | 1125
34-O-2007 | 34 | Outside | Flexible | 09/22/2010 | Aggregate |  | 7:31:38 | 7150 | Clay | Rutting | Outside | 0.0412 | 0 | 0.0002 | 0 | 8.1247 | 0 |  | 08/24/2007 |  | MnROAD Low Volume Road |  | 1125
34-O-2007 | 34 | Outside | Flexible | 09/22/2010 | Aggregate |  | 7:31:38 | 7150 | Clay | Rutting | Inside | 0 | 0 | 0 | 0 | 3.083 | 0 |  | 08/24/2007 |  | MnROAD Low Volume Road |  | 1125
34-O-2007 | 34 | Outside | Flexible | 09/22/2010 | Aggregate |  | 7:30:47 | 7200 | Clay | Rutting | Outside | 0.0718 | 0 | 0.0011 | 0 | 7.458 | 0 |  | 08/24/2007 |  | MnROAD Low Volume Road |  | 1125
34-O-2007 | 34 | Outside | Flexible | 09/22/2010 | Aggregate |  | 7:30:47 | 7200 | Clay | Rutting | Inside | 0.002 | 0 | 0 | 0 | 3.083 | 0 |  | 08/24/2007 |  | MnROAD Low Volume Road |  | 1125
34-O-2007 | 34 | Outside | Flexible | 09/22/2010 | Aggregate |  | 7:29:56 | 7250 | Clay | Rutting | Outside | 0.1008 | 0 | 0.0064 | 0 | 8.4997 | 0 |  | 08/24/2007 |  | MnROAD Low Volume Road |  | 1125
34-O-2007 | 34 | Outside | Flexible | 09/22/2010 | Aggregate |  | 7:29:56 | 7250 | Clay | Rutting | Inside | 0 | 0 | 0 | 0 | 3.083 | 0 |  | 08/24/2007 |  | MnROAD Low Volume Road |  | 1125
34-O-2007 | 34 | Outside | Flexible | 09/22/2010 | Aggregate |  | 7:29:04 | 7300 | Clay | Rutting | Outside | 0.0717 | 0 | 0.0033 | 0 | 8.1455 | 0 |  | 08/24/2007 |  | MnROAD Low Volume Road |  | 1125
34-O-2007 | 34 | Outside | Flexible | 09/22/2010 | Aggregate |  | 7:29:04 | 7300 | Clay | Rutting | Inside | 0.0119 | 0 | 0.0001 | 0 | 2.8538 | 0 |  | 08/24/2007 |  | MnROAD Low Volume Road |  | 1125
34-O-2007 | 34 | Outside | Flexible | 09/22/2010 | Aggregate |  | 7:28:18 | 7350 | Clay | Rutting | Outside | 0.0823 | 0 | 0.0029 | 0 | 7.6038 | 0 |  | 08/24/2007 |  | MnROAD Low Volume Road |  | 1125
34-O-2007 | 34 | Outside | Flexible | 09/22/2010 | Aggregate |  | 7:28:18 | 7350 | Clay | Rutting | Inside | 0.0115 | 0 | 0.0001 | 0 | 3.083 | 0 |  | 08/24/2007 |  | MnROAD Low Volume Road |  | 1125
34-O-2007 | 34 | Outside | Flexible | 09/22/2010 | Aggregate |  | 7:34:59 | 6950 | Clay | Rutting | Outside | 0.0944 | 0 | 0.0036 | 0 | 8.0205 | 0 |  | 08/24/2007 |  | MnROAD Low Volume Road |  | 1125
34-I-2007 | 34 | Inside | Flexible | 04/19/2011 | Aggregate |  | 9:09:29 | 7250 | Clay | Rutting | Inside | 0.1064 | 0 | 0.0024 | 0 | 2.4788 | 0 |  | 08/24/2007 |  | MnROAD Low Volume Road | 19363 | 1334
34-I-2007 | 34 | Inside | Flexible | 04/19/2011 | Aggregate |  | 9:09:29 | 7250 | Clay | Rutting | Outside | 0.2516 | 0 | 0.0048 | 0 | 8.9163 | 0 |  | 08/24/2007 |  | MnROAD Low Volume Road | 19363 | 1334
34-I-2007 | 34 | Inside | Flexible | 04/19/2011 | Aggregate |  | 9:10:13 | 7300 | Clay | Rutting | Inside | 0.1214 | 0 | 0.0041 | 0 | 2.3538 | 0 |  | 08/24/2007 |  | MnROAD Low Volume Road | 19363 | 1334
34-I-2007 | 34 | Inside | Flexible | 04/19/2011 | Aggregate |  | 9:10:13 | 7300 | Clay | Rutting | Outside | 0.2165 | 0 | 0.0059 | 0 | 9.3955 | 0 |  | 08/24/2007 |  | MnROAD Low Volume Road | 19363 | 1334
34-I-2007 | 34 | Inside | Flexible | 04/19/2011 | Aggregate |  | 9:10:56 | 7350 | Clay | Rutting | Inside | 0.1766 | 0.0004 | 0.005 | 0 | 2.3955 | 5.583 |  | 08/24/2007 |  | MnROAD Low Volume Road | 19363 | 1334
34-I-2007 | 34 | Inside | Flexible | 04/19/2011 | Aggregate |  | 9:10:56 | 7350 | Clay | Rutting | Outside | 0.1909 | 0 | 0.005 | 0 | 8.708 | 0 |  | 08/24/2007 |  | MnROAD Low Volume Road | 19363 | 1334
34-I-2007 | 34 | Inside | Flexible | 04/19/2011 | Aggregate |  | 9:12:29 | 7400 | Clay | Rutting | Inside | 0.1551 | 0 | 0.0032 | 0 | 1.7497 | 0 |  | 08/24/2007 |  | MnROAD Low Volume Road | 19363 | 1334
34-I-2007 | 34 | Inside | Flexible | 04/19/2011 | Aggregate |  | 9:12:29 | 7400 | Clay | Rutting | Outside | 0.2439 | 0 | 0.0048 | 0 | 9.1663 | 0 |  | 08/24/2007 |  | MnROAD Low Volume Road | 19363 | 1334
34-I-2007 | 34 | Inside | Flexible | 04/19/2011 | Aggregate |  | 9:04:22 | 6950 | Clay | Rutting | Inside | 0.1672 | 0 | 0.0069 | 0 | 2.2497 | 0 |  | 08/24/2007 |  | MnROAD Low Volume Road | 19363 | 1334
34-I-2007 | 34 | Inside | Flexible | 04/19/2011 | Aggregate |  | 9:04:22 | 6950 | Clay | Rutting | Outside | 0.2962 | 0 | 0.01 | 0 | 8.9163 | 0 |  | 08/24/2007 |  | MnROAD Low Volume Road | 19363 | 1334
34-I-2007 | 34 | Inside | Flexible | 04/19/2011 | Aggregate |  | 9:05:32 | 7000 | Clay | Rutting | Inside | 0.2907 | 0 | 0.001 | 0 | 2.7705 | 0 |  | 08/24/2007 |  | MnROAD Low Volume Road | 19363 | 1334
34-I-2007 | 34 | Inside | Flexible | 04/19/2011 | Aggregate |  | 9:05:32 | 7000 | Clay | Rutting | Outside | 0.3455 | 0 | 0.001 | 0 | 8.583 | 0 |  | 08/24/2007 |  | MnROAD Low Volume Road | 19363 | 1334
34-I-2007 | 34 | Inside | Flexible | 04/19/2011 | Aggregate |  | 9:06:27 | 7050 | Clay | Rutting | Inside | 0.3711 | 0.1799 | 0.0095 | 0.001 | 4.5205 | 4.583 |  | 08/24/2007 |  | MnROAD Low Volume Road | 19363 | 1334
34-I-2007 | 34 | Inside | Flexible | 04/19/2011 | Aggregate |  | 9:06:27 | 7050 | Clay | Rutting | Outside | 0.2315 | 0 | 0.0103 | 0 | 8.4788 | 0 |  | 08/24/2007 |  | MnROAD Low Volume Road | 19363 | 1334
34-I-2007 | 34 | Inside | Flexible | 04/19/2011 | Aggregate |  | 9:07:17 | 7100 | Clay | Rutting | Inside | 0.1256 | 0 | 0.0009 | 0 | 2.2288 | 0 |  | 08/24/2007 |  | MnROAD Low Volume Road | 19363 | 1334
34-I-2007 | 34 | Inside | Flexible | 04/19/2011 | Aggregate |  | 9:07:17 | 7100 | Clay | Rutting | Outside | 0.2208 | 0 | 0.0012 | 0 | 8.3122 | 0 |  | 08/24/2007 |  | MnROAD Low Volume Road | 19363 | 1334
34-I-2007 | 34 | Inside | Flexible | 04/19/2011 | Aggregate |  | 9:07:58 | 7150 | Clay | Rutting | Inside | 0.1598 | 0 | 0.0087 | 0 | 2.083 | 0 |  | 08/24/2007 |  | MnROAD Low Volume Road | 19363 | 1334
34-I-2007 | 34 | Inside | Flexible | 04/19/2011 | Aggregate |  | 9:07:58 | 7150 | Clay | Rutting | Outside | 0.2365 | 0 | 0.0125 | 0 | 8.6038 | 0 |  | 08/24/2007 |  | MnROAD Low Volume Road | 19363 | 1334
34-I-2007 | 34 | Inside | Flexible | 04/19/2011 | Aggregate |  | 9:08:38 | 7200 | Clay | Rutting | Inside | 0.1837 | 0 | 0.0098 | 0 | 1.8538 | 0 |  | 08/24/2007 |  | MnROAD Low Volume Road | 19363 | 1334
34-I-2007 | 34 | Inside | Flexible | 04/19/2011 | Aggregate |  | 9:08:38 | 7200 | Clay | Rutting | Outside | 0.4514 | 0 | 0.0202 | 0 | 9.5205 | 0 |  | 08/24/2007 |  | MnROAD Low Volume Road | 19363 | 1334
34-O-2007 | 34 | Outside | Flexible | 04/19/2011 | Aggregate |  | 8:54:45 | 7400 | Clay | Rutting | Inside | 0.0474 | 0 | 0.0009 | 0 | 3.1663 | 0 |  | 08/24/2007 |  | MnROAD Low Volume Road |  | 1334
34-O-2007 | 34 | Outside | Flexible | 04/19/2011 | Aggregate |  | 9:02:36 | 6950 | Clay | Rutting | Outside | 0.0824 | 0 | 0.0046 | 0 | 8.6663 | 0 |  | 08/24/2007 |  | MnROAD Low Volume Road |  | 1334
34-O-2007 | 34 | Outside | Flexible | 04/19/2011 | Aggregate |  | 8:55:26 | 7350 | Clay | Rutting | Inside | 0.0282 | 0 | 0.0002 | 0 | 2.9788 | 0 |  | 08/24/2007 |  | MnROAD Low Volume Road |  | 1334
34-O-2007 | 34 | Outside | Flexible | 04/19/2011 | Aggregate |  | 8:55:26 | 7350 | Clay | Rutting | Outside | 0.0658 | 0 | 0.0009 | 0 | 6.7705 | 0 |  | 08/24/2007 |  | MnROAD Low Volume Road |  | 1334
34-O-2007 | 34 | Outside | Flexible | 04/19/2011 | Aggregate |  | 8:56:22 | 7300 | Clay | Rutting | Inside | 0.0221 | 0 | 0.0007 | 0 | 2.9788 | 0 |  | 08/24/2007 |  | MnROAD Low Volume Road |  | 1334
34-O-2007 | 34 | Outside | Flexible | 04/19/2011 | Aggregate |  | 8:56:22 | 7300 | Clay | Rutting | Outside | 0.1059 | 0 | 0.0098 | 0 | 8.5413 | 0 |  | 08/24/2007 |  | MnROAD Low Volume Road |  | 1334
34-O-2007 | 34 | Outside | Flexible | 04/19/2011 | Aggregate |  | 8:57:21 | 7250 | Clay | Rutting | Inside | 0 | 0 | 0 | 0 | 3.083 | 0 |  | 08/24/2007 |  | MnROAD Low Volume Road |  | 1334
34-O-2007 | 34 | Outside | Flexible | 04/19/2011 | Aggregate |  | 8:57:22 | 7250 | Clay | Rutting | Outside | 0.1068 | 0 | 0.0033 | 0 | 8.583 | 0 |  | 08/24/2007 |  | MnROAD Low Volume Road |  | 1334
34-O-2007 | 34 | Outside | Flexible | 04/19/2011 | Aggregate |  | 8:58:04 | 7200 | Clay | Rutting | Inside | 0.0091 | 0 | 0 | 0 | 2.9372 | 0 |  | 08/24/2007 |  | MnROAD Low Volume Road |  | 1334
34-O-2007 | 34 | Outside | Flexible | 04/19/2011 | Aggregate |  | 8:58:04 | 7200 | Clay | Rutting | Outside | 0.0554 | 0 | 0.0016 | 0 | 6.1038 | 0 |  | 08/24/2007 |  | MnROAD Low Volume Road |  | 1334
34-O-2007 | 34 | Outside | Flexible | 04/19/2011 | Aggregate |  | 8:59:08 | 7150 | Clay | Rutting | Inside | 0 | 0 | 0 | 0 | 3.083 | 0 |  | 08/24/2007 |  | MnROAD Low Volume Road |  | 1334
34-O-2007 | 34 | Outside | Flexible | 04/19/2011 | Aggregate |  | 8:59:08 | 7150 | Clay | Rutting | Outside | 0.0347 | 0 | 0.0005 | 0 | 10.208 | 0 |  | 08/24/2007 |  | MnROAD Low Volume Road |  | 1334
34-O-2007 | 34 | Outside | Flexible | 04/19/2011 | Aggregate |  | 9:00:05 | 7100 | Clay | Rutting | Inside | 0.024 | 0.0003 | 0.0001 | 0 | 3.208 | 3.6872 |  | 08/24/2007 |  | MnROAD Low Volume Road |  | 1334
34-O-2007 | 34 | Outside | Flexible | 04/19/2011 | Aggregate |  | 9:00:05 | 7100 | Clay | Rutting | Outside | 0.0938 | 0 | 0.0022 | 0 | 9.3747 | 0 |  | 08/24/2007 |  | MnROAD Low Volume Road |  | 1334
34-O-2007 | 34 | Outside | Flexible | 04/19/2011 | Aggregate |  | 9:00:52 | 7050 | Clay | Rutting | Inside | 0.006 | 0 | 0 | 0 | 3.1247 | 0 |  | 08/24/2007 |  | MnROAD Low Volume Road |  | 1334
34-O-2007 | 34 | Outside | Flexible | 04/19/2011 | Aggregate |  | 9:00:52 | 7050 | Clay | Rutting | Outside | 0.0677 | 0 | 0.0021 | 0 | 8.083 | 0 |  | 08/24/2007 |  | MnROAD Low Volume Road |  | 1334
34-O-2007 | 34 | Outside | Flexible | 04/19/2011 | Aggregate |  | 9:01:48 | 7000 | Clay | Rutting | Outside | 0.0872 | 0 | 0.0022 | 0 | 6.208 | 0 |  | 08/24/2007 |  | MnROAD Low Volume Road |  | 1334
34-O-2007 | 34 | Outside | Flexible | 04/19/2011 | Aggregate |  | 9:02:36 | 6950 | Clay | Rutting | Inside | 0.042 | 0 | 0.0017 | 0 | 3.7705 | 0 |  | 08/24/2007 |  | MnROAD Low Volume Road |  | 1334
34-O-2007 | 34 | Outside | Flexible | 04/19/2011 | Aggregate |  | 8:54:45 | 7400 | Clay | Rutting | Outside | 0.0626 | 0 | 0.0019 | 0 | 6.833 | 0 |  | 08/24/2007 |  | MnROAD Low Volume Road |  | 1334
34-I-2007 | 34 | Inside | Flexible | 07/22/2011 | Aggregate |  | 10:57:03 | 6950 | Clay | Rutting | Inside | 0.1326 | 0 | 0.0009 | 0 | 3.4788 | 0 |  | 08/24/2007 |  | MnROAD Low Volume Road | 20509 | 1428
34-O-2007 | 34 | Outside | Flexible | 05/20/2010 | Aggregate |  | 11:50:33 | 7200 | Clay | Rutting | Inside | 0.0018 | 0 | 0 | 0 | 3.0413 | 0 |  | 08/24/2007 |  | MnROAD Low Volume Road |  | 1000
34-O-2007 | 34 | Outside | Flexible | 05/20/2010 | Aggregate |  | 11:49:43 | 7250 | Clay | Rutting | Outside | 0.1029 | 0 | 0.0107 | 0 | 8.3955 | 0 |  | 08/24/2007 |  | MnROAD Low Volume Road |  | 1000
34-O-2007 | 34 | Outside | Flexible | 05/20/2010 | Aggregate |  | 11:49:43 | 7250 | Clay | Rutting | Inside | 0.0176 | 0 | 0.0004 | 0 | 2.708 | 0 |  | 08/24/2007 |  | MnROAD Low Volume Road |  | 1000
34-O-2007 | 34 | Outside | Flexible | 05/20/2010 | Aggregate |  | 11:48:49 | 7300 | Clay | Rutting | Outside | 0.0771 | 0 | 0.0272 | 0 | 8.583 | 0 |  | 08/24/2007 |  | MnROAD Low Volume Road |  | 1000
34-O-2007 | 34 | Outside | Flexible | 05/20/2010 | Aggregate |  | 11:47:57 | 7350 | Clay | Rutting | Outside | 0.0629 | 0 | 0.0021 | 0 | 7.583 | 0 |  | 08/24/2007 |  | MnROAD Low Volume Road |  | 1000
34-O-2007 | 34 | Outside | Flexible | 05/20/2010 | Aggregate |  | 11:48:49 | 7300 | Clay | Rutting | Inside | 0.0102 | 0 | 0.0005 | 0 | 2.8747 | 0 |  | 08/24/2007 |  | MnROAD Low Volume Road |  | 1000
34-O-2007 | 34 | Outside | Flexible | 05/20/2010 | Aggregate |  | 11:47:57 | 7350 | Clay | Rutting | Inside | 0.0121 | 0 | 0.0001 | 0 | 3.0413 | 0 |  | 08/24/2007 |  | MnROAD Low Volume Road |  | 1000
34-O-2007 | 34 | Outside | Flexible | 05/20/2010 | Aggregate |  | 11:46:51 | 7400 | Clay | Rutting | Outside | 0.2857 | 0.0071 | 0.018 | 0.0001 | 8.4997 | 10.6663 |  | 08/24/2007 |  | MnROAD Low Volume Road |  | 1000
34-O-2007 | 34 | Outside | Flexible | 05/20/2010 | Aggregate |  | 11:46:51 | 7400 | Clay | Rutting | Inside | 0.0484 | 0 | 0.004 | 0 | 3.3747 | 0 |  | 08/24/2007 |  | MnROAD Low Volume Road |  | 1000
34-I-2007 | 34 | Inside | Flexible | 07/12/2010 | Aggregate |  | 13:42:17 | 6950 | Clay | Rutting | Inside | 0.0747 | 0 | 0.003 | 0 | 3.5413 | 0 |  | 08/24/2007 |  | MnROAD Low Volume Road | 13310 | 1053
34-I-2007 | 34 | Inside | Flexible | 07/12/2010 | Aggregate |  | 13:49:59 | 7400 | Clay | Rutting | Outside | 0.4977 | 0 | 0.0017 | 0 | 7.7913 | 0 |  | 08/24/2007 |  | MnROAD Low Volume Road | 13310 | 1053
34-I-2007 | 34 | Inside | Flexible | 07/12/2010 | Aggregate |  | 13:43:05 | 7000 | Clay | Rutting | Inside | 0.2524 | 0 | 0.0004 | 0 | 2.7497 | 0 |  | 08/24/2007 |  | MnROAD Low Volume Road | 13310 | 1053
34-I-2007 | 34 | Inside | Flexible | 07/12/2010 | Aggregate |  | 13:43:05 | 7000 | Clay | Rutting | Outside | 0.2553 | 0 | 0.0003 | 0 | 8.8955 | 0 |  | 08/24/2007 |  | MnROAD Low Volume Road | 13310 | 1053
34-I-2007 | 34 | Inside | Flexible | 07/12/2010 | Aggregate |  | 13:43:59 | 7050 | Clay | Rutting | Inside | 0.3149 | 0.1452 | 0.0007 | 0.0001 | 4.7913 | 4.7913 |  | 08/24/2007 |  | MnROAD Low Volume Road | 13310 | 1053
34-I-2007 | 34 | Inside | Flexible | 07/12/2010 | Aggregate |  | 13:43:59 | 7050 | Clay | Rutting | Outside | 0.1277 | 0 | 0.0008 | 0 | 8.583 | 0 |  | 08/24/2007 |  | MnROAD Low Volume Road | 13310 | 1053
34-I-2007 | 34 | Inside | Flexible | 07/12/2010 | Aggregate |  | 13:44:41 | 7100 | Clay | Rutting | Inside | 0.085 | 0 | 0.0046 | 0 | 2.2497 | 0 |  | 08/24/2007 |  | MnROAD Low Volume Road | 13310 | 1053
34-I-2007 | 34 | Inside | Flexible | 07/12/2010 | Aggregate |  | 13:44:41 | 7100 | Clay | Rutting | Outside | 0.1814 | 0 | 0.0088 | 0 | 8.833 | 0 |  | 08/24/2007 |  | MnROAD Low Volume Road | 13310 | 1053
34-I-2007 | 34 | Inside | Flexible | 07/12/2010 | Aggregate |  | 13:45:32 | 7150 | Clay | Rutting | Inside | 0.0237 | 0 | 0.0011 | 0 | 1.9788 | 0 |  | 08/24/2007 |  | MnROAD Low Volume Road | 13310 | 1053
34-I-2007 | 34 | Inside | Flexible | 07/12/2010 | Aggregate |  | 13:45:32 | 7150 | Clay | Rutting | Outside | 0.2737 | 0 | 0.0148 | 0 | 8.5622 | 0 |  | 08/24/2007 |  | MnROAD Low Volume Road | 13310 | 1053
34-I-2007 | 34 | Inside | Flexible | 07/12/2010 | Aggregate |  | 13:46:33 | 7200 | Clay | Rutting | Inside | 0.1423 | 0 | 0.0621 | 0 | 1.958 | 0 |  | 08/24/2007 |  | MnROAD Low Volume Road | 13310 | 1053
34-I-2007 | 34 | Inside | Flexible | 07/12/2010 | Aggregate |  | 13:46:33 | 7200 | Clay | Rutting | Outside | 0.3378 | 0 | 0.1566 | 0 | 9.4163 | 0 |  | 08/24/2007 |  | MnROAD Low Volume Road | 13310 | 1053
34-I-2007 | 34 | Inside | Flexible | 07/12/2010 | Aggregate |  | 13:47:23 | 7250 | Clay | Rutting | Inside | 0.276 | 0 | 0.0031 | 0 | 2.0622 | 0 |  | 08/24/2007 |  | MnROAD Low Volume Road | 13310 | 1053
34-I-2007 | 34 | Inside | Flexible | 07/12/2010 | Aggregate |  | 13:47:23 | 7250 | Clay | Rutting | Outside | 0.1636 | 0 | 0.0087 | 0 | 8.5622 | 0 |  | 08/24/2007 |  | MnROAD Low Volume Road | 13310 | 1053
34-I-2007 | 34 | Inside | Flexible | 07/12/2010 | Aggregate |  | 13:48:23 | 7300 | Clay | Rutting | Inside | 0.0825 | 0 | 0.0011 | 0 | 2.5622 | 0 |  | 08/24/2007 |  | MnROAD Low Volume Road | 13310 | 1053
34-I-2007 | 34 | Inside | Flexible | 07/12/2010 | Aggregate |  | 13:48:23 | 7300 | Clay | Rutting | Outside | 0.1144 | 0 | 0.0013 | 0 | 9.2705 | 0 |  | 08/24/2007 |  | MnROAD Low Volume Road | 13310 | 1053
34-I-2007 | 34 | Inside | Flexible | 07/12/2010 | Aggregate |  | 13:49:59 | 7400 | Clay | Rutting | Inside | 0.5038 | 0.4861 | 0.0023 | 0.0005 | 7.333 | 7.333 |  | 08/24/2007 |  | MnROAD Low Volume Road | 13310 | 1053
34-I-2007 | 34 | Inside | Flexible | 07/12/2010 | Aggregate |  | 13:49:16 | 7350 | Clay | Rutting | Outside | 0.1403 | 0 | 0.0245 | 0 | 8.6455 | 0 |  | 08/24/2007 |  | MnROAD Low Volume Road | 13310 | 1053
34-I-2007 | 34 | Inside | Flexible | 07/12/2010 | Aggregate |  | 13:49:16 | 7350 | Clay | Rutting | Inside | 0.1225 | 0 | 0.0199 | 0 | 2.4997 | 0 |  | 08/24/2007 |  | MnROAD Low Volume Road | 13310 | 1053
34-I-2007 | 34 | Inside | Flexible | 07/12/2010 | Aggregate |  | 13:42:17 | 6950 | Clay | Rutting | Outside | 0.2152 | 0 | 0.0115 | 0 | 8.6872 | 0 |  | 08/24/2007 |  | MnROAD Low Volume Road | 13310 | 1053
34-O-2007 | 34 | Outside | Flexible | 07/12/2010 | Aggregate |  | 13:36:31 | 7200 | Clay | Rutting | Inside | 0.0109 | 0 | 0.0005 | 0 | 2.9997 | 0 |  | 08/24/2007 |  | MnROAD Low Volume Road |  | 1053
34-O-2007 | 34 | Outside | Flexible | 07/12/2010 | Aggregate |  | 13:36:31 | 7200 | Clay | Rutting | Outside | 0.0923 | 0 | 0.0306 | 0 | 7.4372 | 0 |  | 08/24/2007 |  | MnROAD Low Volume Road |  | 1053
34-O-2007 | 34 | Outside | Flexible | 07/12/2010 | Aggregate |  | 13:37:23 | 7150 | Clay | Rutting | Inside | 0 | 0 | 0 | 0 | 3.083 | 0 |  | 08/24/2007 |  | MnROAD Low Volume Road |  | 1053
34-O-2007 | 34 | Outside | Flexible | 07/12/2010 | Aggregate |  | 13:37:23 | 7150 | Clay | Rutting | Outside | 0.0465 | 0 | 0.0022 | 0 | 7.2913 | 0 |  | 08/24/2007 |  | MnROAD Low Volume Road |  | 1053
34-O-2007 | 34 | Outside | Flexible | 07/12/2010 | Aggregate |  | 13:38:10 | 7100 | Clay | Rutting | Inside | 0.018 | 0 | 0.001 | 0 | 3.2913 | 0 |  | 08/24/2007 |  | MnROAD Low Volume Road |  | 1053
34-O-2007 | 34 | Outside | Flexible | 07/12/2010 | Aggregate |  | 13:38:10 | 7100 | Clay | Rutting | Outside | 0.0956 | 0 | 0.0261 | 0 | 7.3538 | 0 |  | 08/24/2007 |  | MnROAD Low Volume Road |  | 1053
34-O-2007 | 34 | Outside | Flexible | 07/12/2010 | Aggregate |  | 13:38:56 | 7050 | Clay | Rutting | Inside | 0.0027 | 0 | 0 | 0 | 3.1247 | 0 |  | 08/24/2007 |  | MnROAD Low Volume Road |  | 1053
34-O-2007 | 34 | Outside | Flexible | 07/12/2010 | Aggregate |  | 13:38:56 | 7050 | Clay | Rutting | Outside | 0.0392 | 0 | 0.0045 | 0 | 6.2288 | 0 |  | 08/24/2007 |  | MnROAD Low Volume Road |  | 1053
34-O-2007 | 34 | Outside | Flexible | 07/12/2010 | Aggregate |  | 13:39:54 | 7000 | Clay | Rutting | Inside | 0.0011 | 0 | 0 | 0 | 3.0413 | 0 |  | 08/24/2007 |  | MnROAD Low Volume Road |  | 1053
34-O-2007 | 34 | Outside | Flexible | 07/12/2010 | Aggregate |  | 13:39:54 | 7000 | Clay | Rutting | Outside | 0.1073 | 0 | 0.0156 | 0 | 7.1247 | 0 |  | 08/24/2007 |  | MnROAD Low Volume Road |  | 1053
34-O-2007 | 34 | Outside | Flexible | 07/12/2010 | Aggregate |  | 13:40:57 | 6950 | Clay | Rutting | Inside | 0.0153 | 0 | 0 | 0 | 3.1038 | 0 |  | 08/24/2007 |  | MnROAD Low Volume Road |  | 1053
34-O-2007 | 34 | Outside | Flexible | 07/12/2010 | Aggregate |  | 13:40:57 | 6950 | Clay | Rutting | Outside | 0.1045 | 0 | 0.0025 | 0 | 7.6247 | 0 |  | 08/24/2007 |  | MnROAD Low Volume Road |  | 1053
34-O-2007 | 34 | Outside | Flexible | 07/12/2010 | Aggregate |  | 13:33:19 | 7400 | Clay | Rutting | Inside | 0.5629 | 1.7995 | 0.1018 | 0.4516 | 2.083 | 1.9997 |  | 08/24/2007 |  | MnROAD Low Volume Road |  | 1053
34-O-2007 | 34 | Outside | Flexible | 07/12/2010 | Aggregate |  | 13:33:19 | 7400 | Clay | Rutting | Outside | 0 | 0.0157 | 0 | 0 | 9.5413 | 9.5413 |  | 08/24/2007 |  | MnROAD Low Volume Road |  | 1053
34-O-2007 | 34 | Outside | Flexible | 07/12/2010 | Aggregate |  | 13:34:05 | 7350 | Clay | Rutting | Inside | 0 | 0 | 0 | 0 | 3.083 | 0 |  | 08/24/2007 |  | MnROAD Low Volume Road |  | 1053
34-O-2007 | 34 | Outside | Flexible | 07/12/2010 | Aggregate |  | 13:34:05 | 7350 | Clay | Rutting | Outside | 0.0716 | 0 | 0.0029 | 0 | 7.8122 | 0 |  | 08/24/2007 |  | MnROAD Low Volume Road |  | 1053
34-O-2007 | 34 | Outside | Flexible | 07/12/2010 | Aggregate |  | 13:34:52 | 7300 | Clay | Rutting | Inside | 0.01 | 0 | 0 | 0 | 3.0205 | 0 |  | 08/24/2007 |  | MnROAD Low Volume Road |  | 1053
34-O-2007 | 34 | Outside | Flexible | 07/12/2010 | Aggregate |  | 13:34:52 | 7300 | Clay | Rutting | Outside | 0.0663 | 0 | 0.002 | 0 | 7.9372 | 0 |  | 08/24/2007 |  | MnROAD Low Volume Road |  | 1053
34-O-2007 | 34 | Outside | Flexible | 07/12/2010 | Aggregate |  | 13:35:42 | 7250 | Clay | Rutting | Inside | 0.0173 | 0 | 0.0001 | 0 | 2.7288 | 0 |  | 08/24/2007 |  | MnROAD Low Volume Road |  | 1053
34-O-2007 | 34 | Outside | Flexible | 07/12/2010 | Aggregate |  | 13:35:42 | 7250 | Clay | Rutting | Outside | 0.0734 | 0 | 0.0022 | 0 | 8.4788 | 0 |  | 08/24/2007 |  | MnROAD Low Volume Road |  | 1053
34-I-2007 | 34 | Inside | Flexible | 09/22/2010 | Aggregate |  | 7:44:00 | 7400 | Clay | Rutting | Outside | 0.2085 | 0 | 0.0137 | 0 | 8.958 | 0 |  | 08/24/2007 |  | MnROAD Low Volume Road | 14688 | 1125
34-I-2007 | 34 | Inside | Flexible | 09/22/2010 | Aggregate |  | 7:43:59 | 7400 | Clay | Rutting | Inside | 0.0996 | 0 | 0.0056 | 0 | 1.4372 | 0 |  | 08/24/2007 |  | MnROAD Low Volume Road | 14688 | 1125
34-I-2007 | 34 | Inside | Flexible | 09/22/2010 | Aggregate |  | 7:42:28 | 7300 | Clay | Rutting | Outside | 0.1543 | 0 | 0.0185 | 0 | 9.208 | 0 |  | 08/24/2007 |  | MnROAD Low Volume Road | 14688 | 1125
34-I-2007 | 34 | Inside | Flexible | 09/22/2010 | Aggregate |  | 7:42:28 | 7300 | Clay | Rutting | Inside | 0.0706 | 0 | 0.0076 | 0 | 1.5622 | 0 |  | 08/24/2007 |  | MnROAD Low Volume Road | 14688 | 1125
34-I-2007 | 34 | Inside | Flexible | 09/22/2010 | Aggregate |  | 7:41:44 | 7250 | Clay | Rutting | Outside | 0.1978 | 0 | 0.009 | 0 | 8.5205 | 0 |  | 08/24/2007 |  | MnROAD Low Volume Road | 14688 | 1125
34-I-2007 | 34 | Inside | Flexible | 09/22/2010 | Aggregate |  | 7:41:44 | 7250 | Clay | Rutting | Inside | 0.0724 | 0 | 0.0033 | 0 | 1.4372 | 0 |  | 08/24/2007 |  | MnROAD Low Volume Road | 14688 | 1125
34-I-2007 | 34 | Inside | Flexible | 09/22/2010 | Aggregate |  | 7:41:01 | 7200 | Clay | Rutting | Outside | 0.3461 | 0 | 0.0363 | 0 | 9.6038 | 0 |  | 08/24/2007 |  | MnROAD Low Volume Road | 14688 | 1125
34-I-2007 | 34 | Inside | Flexible | 09/22/2010 | Aggregate |  | 7:41:01 | 7200 | Clay | Rutting | Inside | 0.15 | 0 | 0.0133 | 0 | 1.7497 | 0 |  | 08/24/2007 |  | MnROAD Low Volume Road | 14688 | 1125
34-I-2007 | 34 | Inside | Flexible | 09/22/2010 | Aggregate |  | 7:40:11 | 7150 | Clay | Rutting | Outside | 0.221 | 0 | 0.0689 | 0 | 8.4788 | 0 |  | 08/24/2007 |  | MnROAD Low Volume Road | 14688 | 1125
34-I-2007 | 34 | Inside | Flexible | 09/22/2010 | Aggregate |  | 7:40:11 | 7150 | Clay | Rutting | Inside | 0.1157 | 0 | 0.0291 | 0 | 1.7705 | 0 |  | 08/24/2007 |  | MnROAD Low Volume Road | 14688 | 1125
34-I-2007 | 34 | Inside | Flexible | 09/22/2010 | Aggregate |  | 7:39:26 | 7100 | Clay | Rutting | Outside | 0.2023 | 0 | 0.0088 | 0 | 8.3538 | 0 |  | 08/24/2007 |  | MnROAD Low Volume Road | 14688 | 1125
34-I-2007 | 34 | Inside | Flexible | 09/22/2010 | Aggregate |  | 7:39:26 | 7100 | Clay | Rutting | Inside | 0.0686 | 0 | 0.0032 | 0 | 1.5205 | 0 |  | 08/24/2007 |  | MnROAD Low Volume Road | 14688 | 1125
34-I-2007 | 34 | Inside | Flexible | 09/22/2010 | Aggregate |  | 7:38:18 | 7050 | Clay | Rutting | Outside | 0.1918 | 0 | 0.0083 | 0 | 8.4163 | 0 |  | 08/24/2007 |  | MnROAD Low Volume Road | 14688 | 1125
34-I-2007 | 34 | Inside | Flexible | 09/22/2010 | Aggregate |  | 7:38:18 | 7050 | Clay | Rutting | Inside | 0.2857 | 0.156 | 0.006 | 0.0008 | 4.6663 | 4.7288 |  | 08/24/2007 |  | MnROAD Low Volume Road | 14688 | 1125
34-I-2007 | 34 | Inside | Flexible | 09/22/2010 | Aggregate |  | 7:37:04 | 7000 | Clay | Rutting | Outside | 0.3204 | 0 | 0.0085 | 0 | 8.5413 | 0 |  | 08/24/2007 |  | MnROAD Low Volume Road | 14688 | 1125
34-I-2007 | 34 | Inside | Flexible | 09/16/2009 | Aggregate |  | 14:15:20 | 7250 | Clay | Rutting | Outside | 0.1364 | 0 | 0.0005 | 0 | 8.5413 | 0 |  | 08/24/2007 |  | MnROAD Low Volume Road | 8150 | 754
34-I-2007 | 34 | Inside | Flexible | 09/16/2009 | Aggregate |  | 14:15:20 | 7250 | Clay | Rutting | Inside | 0.0407 | 0 | 0.0001 | 0 | 1.6247 | 0 |  | 08/24/2007 |  | MnROAD Low Volume Road | 8150 | 754
34-I-2007 | 34 | Inside | Flexible | 09/16/2009 | Aggregate |  | 14:09:04 | 6950 | Clay | Rutting | Outside | 0.1422 | 0 | 0.003 | 0 | 8.6872 | 0 |  | 08/24/2007 |  | MnROAD Low Volume Road | 8150 | 754
34-I-2007 | 34 | Inside | Flexible | 09/16/2009 | Aggregate |  | 14:09:57 | 7000 | Clay | Rutting | Inside | 0.1233 | 0 | 0.0014 | 0 | 2.208 | 0 |  | 08/24/2007 |  | MnROAD Low Volume Road | 8150 | 754
34-I-2007 | 34 | Inside | Flexible | 09/16/2009 | Aggregate |  | 14:09:57 | 7000 | Clay | Rutting | Outside | 0.1726 | 0 | 0.0017 | 0 | 8.2497 | 0 |  | 08/24/2007 |  | MnROAD Low Volume Road | 8150 | 754
34-I-2007 | 34 | Inside | Flexible | 09/16/2009 | Aggregate |  | 14:11:10 | 7050 | Clay | Rutting | Outside | 0.1467 | 0 | 0.0017 | 0 | 8.4163 | 0 |  | 08/24/2007 |  | MnROAD Low Volume Road | 8150 | 754
34-I-2007 | 34 | Inside | Flexible | 09/16/2009 | Aggregate |  | 14:11:10 | 7050 | Clay | Rutting | Inside | 0.2992 | 0.2012 | 0.0013 | 0.0003 | 4.6247 | 4.6663 |  | 08/24/2007 |  | MnROAD Low Volume Road | 8150 | 754
34-I-2007 | 34 | Inside | Flexible | 09/16/2009 | Aggregate |  | 14:12:16 | 7100 | Clay | Rutting | Inside | 0.0282 | 0 | 0.0005 | 0 | 1.7288 | 0 |  | 08/24/2007 |  | MnROAD Low Volume Road | 8150 | 754
34-I-2007 | 34 | Inside | Flexible | 09/16/2009 | Aggregate |  | 14:12:16 | 7100 | Clay | Rutting | Outside | 0.1065 | 0 | 0.0029 | 0 | 8.3122 | 0 |  | 08/24/2007 |  | MnROAD Low Volume Road | 8150 | 754
34-I-2007 | 34 | Inside | Flexible | 09/16/2009 | Aggregate |  | 14:13:15 | 7150 | Clay | Rutting | Inside | 0.0686 | 0 | 0.0024 | 0 | 1.7913 | 0 |  | 08/24/2007 |  | MnROAD Low Volume Road | 8150 | 754
34-I-2007 | 34 | Inside | Flexible | 09/16/2009 | Aggregate |  | 14:13:15 | 7150 | Clay | Rutting | Outside | 0.1458 | 0 | 0.0068 | 0 | 8.4163 | 0 |  | 08/24/2007 |  | MnROAD Low Volume Road | 8150 | 754
34-I-2007 | 34 | Inside | Flexible | 09/16/2009 | Aggregate |  | 14:14:05 | 7200 | Clay | Rutting | Inside | 0.1198 | 0 | 0.003 | 0 | 1.958 | 0 |  | 08/24/2007 |  | MnROAD Low Volume Road | 8150 | 754
34-I-2007 | 34 | Inside | Flexible | 09/16/2009 | Aggregate |  | 14:14:05 | 7200 | Clay | Rutting | Outside | 0.3199 | 0 | 0.0103 | 0 | 9.4788 | 0 |  | 08/24/2007 |  | MnROAD Low Volume Road | 8150 | 754
34-I-2007 | 34 | Inside | Flexible | 09/16/2009 | Aggregate |  | 14:18:41 | 7400 | Clay | Rutting | Outside | 0.1336 | 0 | 0.0006 | 0 | 8.3747 | 0 |  | 08/24/2007 |  | MnROAD Low Volume Road | 8150 | 754
34-I-2007 | 34 | Inside | Flexible | 09/16/2009 | Aggregate |  | 14:17:46 | 7350 | Clay | Rutting | Inside | 0.1664 | 0 | 0.0048 | 0 | 2.4163 | 0 |  | 08/24/2007 |  | MnROAD Low Volume Road | 8150 | 754
34-O-2007 | 34 | Outside | Flexible | 09/16/2009 | Aggregate |  | 14:06:03 | 7050 | Clay | Rutting | Inside | 0.0015 | 0 | 0 | 0 | 3.1038 | 0 |  | 08/24/2007 |  | MnROAD Low Volume Road |  | 754
34-O-2007 | 34 | Outside | Flexible | 09/16/2009 | Aggregate |  | 14:06:03 | 7050 | Clay | Rutting | Outside | 0.063 | 0 | 0.006 | 0 | 7.4163 | 0 |  | 08/24/2007 |  | MnROAD Low Volume Road |  | 754
34-O-2007 | 34 | Outside | Flexible | 09/16/2009 | Aggregate |  | 14:07:06 | 7000 | Clay | Rutting | Outside | 0.0926 | 0 | 0.0068 | 0 | 7.6247 | 0 |  | 08/24/2007 |  | MnROAD Low Volume Road |  | 754
34-O-2007 | 34 | Outside | Flexible | 09/16/2009 | Aggregate |  | 14:08:04 | 6950 | Clay | Rutting | Inside | 0.0115 | 0 | 0 | 0 | 3.208 | 0 |  | 08/24/2007 |  | MnROAD Low Volume Road |  | 754
34-O-2007 | 34 | Outside | Flexible | 09/16/2009 | Aggregate |  | 14:08:04 | 6950 | Clay | Rutting | Outside | 0.0748 | 0 | 0.0012 | 0 | 8.6872 | 0 |  | 08/24/2007 |  | MnROAD Low Volume Road |  | 754
34-O-2007 | 34 | Outside | Flexible | 09/16/2009 | Aggregate |  | 13:58:06 | 7400 | Clay | Rutting | Inside | 0.0441 | 0 | 0.0038 | 0 | 4.5205 | 0 |  | 08/24/2007 |  | MnROAD Low Volume Road |  | 754
34-O-2007 | 34 | Outside | Flexible | 09/16/2009 | Aggregate |  | 13:58:06 | 7400 | Clay | Rutting | Outside | 0.3135 | 0.0306 | 0.0237 | 0.0013 | 9.1038 | 10.3955 |  | 08/24/2007 |  | MnROAD Low Volume Road |  | 754
34-O-2007 | 34 | Outside | Flexible | 09/16/2009 | Aggregate |  | 13:59:03 | 7350 | Clay | Rutting | Inside | 0.0109 | 0 | 0.0001 | 0 | 2.8955 | 0 |  | 08/24/2007 |  | MnROAD Low Volume Road |  | 754
34-O-2007 | 34 | Outside | Flexible | 09/16/2009 | Aggregate |  | 13:59:03 | 7350 | Clay | Rutting | Outside | 0.0706 | 0 | 0.0027 | 0 | 7.7497 | 0 |  | 08/24/2007 |  | MnROAD Low Volume Road |  | 754
34-O-2007 | 34 | Outside | Flexible | 09/16/2009 | Aggregate |  | 14:00:01 | 7300 | Clay | Rutting | Inside | 0.0031 | 0 | 0 | 0 | 3.0622 | 0 |  | 08/24/2007 |  | MnROAD Low Volume Road |  | 754
34-O-2007 | 34 | Outside | Flexible | 09/16/2009 | Aggregate |  | 14:00:01 | 7300 | Clay | Rutting | Outside | 0.074 | 0 | 0.004 | 0 | 8.3955 | 0 |  | 08/24/2007 |  | MnROAD Low Volume Road |  | 754
34-O-2007 | 34 | Outside | Flexible | 09/16/2009 | Aggregate |  | 14:01:38 | 7250 | Clay | Rutting | Inside | 0.0111 | 0 | 0.0004 | 0 | 2.5205 | 0 |  | 08/24/2007 |  | MnROAD Low Volume Road |  | 754
34-O-2007 | 34 | Outside | Flexible | 09/16/2009 | Aggregate |  | 14:01:38 | 7250 | Clay | Rutting | Outside | 0.1023 | 0 | 0.0174 | 0 | 8.5205 | 0 |  | 08/24/2007 |  | MnROAD Low Volume Road |  | 754
34-O-2007 | 34 | Outside | Flexible | 09/16/2009 | Aggregate |  | 14:02:29 | 7200 | Clay | Rutting | Inside | 0.0014 | 0 | 0 | 0 | 3.0205 | 0 |  | 08/24/2007 |  | MnROAD Low Volume Road |  | 754
34-O-2007 | 34 | Outside | Flexible | 09/16/2009 | Aggregate |  | 14:02:29 | 7200 | Clay | Rutting | Outside | 0.1003 | 0 | 0.0241 | 0 | 7.3122 | 0 |  | 08/24/2007 |  | MnROAD Low Volume Road |  | 754
34-O-2007 | 34 | Outside | Flexible | 09/16/2009 | Aggregate |  | 14:03:24 | 7150 | Clay | Rutting | Inside | 0.0219 | 0 | 0.001 | 0 | 4.2497 | 0 |  | 08/24/2007 |  | MnROAD Low Volume Road |  | 754
34-O-2007 | 34 | Outside | Flexible | 09/16/2009 | Aggregate |  | 14:03:24 | 7150 | Clay | Rutting | Outside | 0.0616 | 0 | 0.0068 | 0 | 7.0622 | 0 |  | 08/24/2007 |  | MnROAD Low Volume Road |  | 754
34-O-2007 | 34 | Outside | Flexible | 09/16/2009 | Aggregate |  | 14:04:15 | 7100 | Clay | Rutting | Inside | 0.0209 | 0 | 0 | 0 | 3.0205 | 0 |  | 08/24/2007 |  | MnROAD Low Volume Road |  | 754
34-O-2007 | 34 | Outside | Flexible | 09/16/2009 | Aggregate |  | 14:04:15 | 7100 | Clay | Rutting | Outside | 0.1096 | 0 | 0.0004 | 0 | 7.2288 | 0 |  | 08/24/2007 |  | MnROAD Low Volume Road |  | 754
34-I-2007 | 34 | Inside | Flexible | 05/20/2010 | Aggregate |  | 12:05:32 | 7400 | Clay | Rutting | Inside | 0.0194 | 0 | 0.0003 | 0 | 2.208 | 0 |  | 08/24/2007 |  | MnROAD Low Volume Road | 12540 | 1000
34-I-2007 | 34 | Inside | Flexible | 05/20/2010 | Aggregate |  | 11:57:59 | 7000 | Clay | Rutting | Outside | 0.2492 | 0 | 0.0415 | 0 | 8.6247 | 0 |  | 08/24/2007 |  | MnROAD Low Volume Road | 12540 | 1000
34-I-2007 | 34 | Inside | Flexible | 05/20/2010 | Aggregate |  | 12:04:25 | 7350 | Clay | Rutting | Inside | 0.1049 | 0 | 0.0105 | 0 | 2.3747 | 0 |  | 08/24/2007 |  | MnROAD Low Volume Road | 12540 | 1000
34-I-2007 | 34 | Inside | Flexible | 05/20/2010 | Aggregate |  | 12:03:31 | 7300 | Clay | Rutting | Outside | 0.086 | 0 | 0.0166 | 0 | 9.4788 | 0 |  | 08/24/2007 |  | MnROAD Low Volume Road | 12540 | 1000
34-I-2007 | 34 | Inside | Flexible | 05/20/2010 | Aggregate |  | 12:03:31 | 7300 | Clay | Rutting | Inside | 0.064 | 0 | 0.0121 | 0 | 2.4788 | 0 |  | 08/24/2007 |  | MnROAD Low Volume Road | 12540 | 1000
34-I-2007 | 34 | Inside | Flexible | 05/20/2010 | Aggregate |  | 12:02:38 | 7250 | Clay | Rutting | Outside | 0.1458 | 0 | 0.0089 | 0 | 8.708 | 0 |  | 08/24/2007 |  | MnROAD Low Volume Road | 12540 | 1000
34-I-2007 | 34 | Inside | Flexible | 05/20/2010 | Aggregate |  | 12:02:38 | 7250 | Clay | Rutting | Inside | 0.0504 | 0 | 0.0034 | 0 | 1.958 | 0 |  | 08/24/2007 |  | MnROAD Low Volume Road | 12540 | 1000
34-I-2007 | 34 | Inside | Flexible | 05/20/2010 | Aggregate |  | 12:01:49 | 7200 | Clay | Rutting | Outside | 0.252 | 0 | 0.0248 | 0 | 9.4788 | 0 |  | 08/24/2007 |  | MnROAD Low Volume Road | 12540 | 1000
34-I-2007 | 34 | Inside | Flexible | 05/20/2010 | Aggregate |  | 12:01:49 | 7200 | Clay | Rutting | Inside | 0.1211 | 0 | 0.0095 | 0 | 1.9163 | 0 |  | 08/24/2007 |  | MnROAD Low Volume Road | 12540 | 1000
34-I-2007 | 34 | Inside | Flexible | 05/20/2010 | Aggregate |  | 12:00:51 | 7150 | Clay | Rutting | Outside | 0.1362 | 0 | 0.0107 | 0 | 8.1038 | 0 |  | 08/24/2007 |  | MnROAD Low Volume Road | 12540 | 1000
34-I-2007 | 34 | Inside | Flexible | 05/20/2010 | Aggregate |  | 12:00:51 | 7150 | Clay | Rutting | Inside | 0.0972 | 0 | 0.0079 | 0 | 2.1455 | 0 |  | 08/24/2007 |  | MnROAD Low Volume Road | 12540 | 1000
34-I-2007 | 34 | Inside | Flexible | 05/20/2010 | Aggregate |  | 11:59:55 | 7100 | Clay | Rutting | Outside | 0.148 | 0 | 0.005 | 0 | 8.4788 | 0 |  | 08/24/2007 |  | MnROAD Low Volume Road | 12540 | 1000
34-I-2007 | 34 | Inside | Flexible | 05/20/2010 | Aggregate |  | 11:59:55 | 7100 | Clay | Rutting | Inside | 0.0561 | 0 | 0.0022 | 0 | 1.833 | 0 |  | 08/24/2007 |  | MnROAD Low Volume Road | 12540 | 1000
34-I-2007 | 34 | Inside | Flexible | 05/20/2010 | Aggregate |  | 11:58:59 | 7050 | Clay | Rutting | Outside | 0.1724 | 0 | 0.0084 | 0 | 8.4997 | 0 |  | 08/24/2007 |  | MnROAD Low Volume Road | 12540 | 1000
34-I-2007 | 34 | Inside | Flexible | 05/20/2010 | Aggregate |  | 11:58:59 | 7050 | Clay | Rutting | Inside | 0.3308 | 0.1709 | 0.007 | 0.001 | 4.6663 | 4.6663 |  | 08/24/2007 |  | MnROAD Low Volume Road | 12540 | 1000
34-I-2007 | 34 | Inside | Flexible | 05/20/2010 | Aggregate |  | 12:05:32 | 7400 | Clay | Rutting | Outside | 0.1383 | 0 | 0.0081 | 0 | 8.3747 | 0 |  | 08/24/2007 |  | MnROAD Low Volume Road | 12540 | 1000
34-I-2007 | 34 | Inside | Flexible | 05/20/2010 | Aggregate |  | 11:56:50 | 6950 | Clay | Rutting | Inside | 0.109 | 0 | 0.0009 | 0 | 1.833 | 0 |  | 08/24/2007 |  | MnROAD Low Volume Road | 12540 | 1000
34-I-2007 | 34 | Inside | Flexible | 05/20/2010 | Aggregate |  | 11:56:50 | 6950 | Clay | Rutting | Outside | 0.2004 | 0 | 0.0017 | 0 | 8.958 | 0 |  | 08/24/2007 |  | MnROAD Low Volume Road | 12540 | 1000
34-I-2007 | 34 | Inside | Flexible | 05/20/2010 | Aggregate |  | 11:57:59 | 7000 | Clay | Rutting | Inside | 0.227 | 0 | 0.0445 | 0 | 2.2497 | 0 |  | 08/24/2007 |  | MnROAD Low Volume Road | 12540 | 1000
34-I-2007 | 34 | Inside | Flexible | 05/20/2010 | Aggregate |  | 12:04:25 | 7350 | Clay | Rutting | Outside | 0.1316 | 0 | 0.0127 | 0 | 8.6872 | 0 |  | 08/24/2007 |  | MnROAD Low Volume Road | 12540 | 1000
34-O-2007 | 34 | Outside | Flexible | 05/20/2010 | Aggregate |  | 11:55:16 | 6950 | Clay | Rutting | Outside | 0.1463 | 0 | 0.0421 | 0 | 8.7913 | 0 |  | 08/24/2007 |  | MnROAD Low Volume Road |  | 1000
34-O-2007 | 34 | Outside | Flexible | 05/20/2010 | Aggregate |  | 11:55:16 | 6950 | Clay | Rutting | Inside | 0.0189 | 0 | 0.0018 | 0 | 4.0413 | 0 |  | 08/24/2007 |  | MnROAD Low Volume Road |  | 1000
34-O-2007 | 34 | Outside | Flexible | 05/20/2010 | Aggregate |  | 11:54:10 | 7000 | Clay | Rutting | Outside | 0.1187 | 0 | 0.0386 | 0 | 7.3955 | 0 |  | 08/24/2007 |  | MnROAD Low Volume Road |  | 1000
34-O-2007 | 34 | Outside | Flexible | 05/20/2010 | Aggregate |  | 11:53:14 | 7050 | Clay | Rutting | Outside | 0.0519 | 0 | 0.0001 | 0 | 8.8122 | 0 |  | 08/24/2007 |  | MnROAD Low Volume Road |  | 1000
34-O-2007 | 34 | Outside | Flexible | 05/20/2010 | Aggregate |  | 11:53:14 | 7050 | Clay | Rutting | Inside | 0.0005 | 0 | 0 | 0 | 3.0622 | 0 |  | 08/24/2007 |  | MnROAD Low Volume Road |  | 1000
34-O-2007 | 34 | Outside | Flexible | 05/20/2010 | Aggregate |  | 11:52:20 | 7100 | Clay | Rutting | Outside | 0.1211 | 0 | 0.0201 | 0 | 7.3122 | 0 |  | 08/24/2007 |  | MnROAD Low Volume Road |  | 1000
34-O-2007 | 34 | Outside | Flexible | 05/20/2010 | Aggregate |  | 11:52:20 | 7100 | Clay | Rutting | Inside | 0.031 | 0 | 0.0009 | 0 | 3.3955 | 0 |  | 08/24/2007 |  | MnROAD Low Volume Road |  | 1000
34-O-2007 | 34 | Outside | Flexible | 05/20/2010 | Aggregate |  | 11:51:30 | 7150 | Clay | Rutting | Outside | 0.0789 | 0 | 0.0003 | 0 | 8.3122 | 0 |  | 08/24/2007 |  | MnROAD Low Volume Road |  | 1000
34-O-2007 | 34 | Outside | Flexible | 05/20/2010 | Aggregate |  | 11:51:30 | 7150 | Clay | Rutting | Inside | 0.0274 | 0 | 0 | 0 | 4.1663 | 0 |  | 08/24/2007 |  | MnROAD Low Volume Road |  | 1000
34-O-2007 | 34 | Outside | Flexible | 05/20/2010 | Aggregate |  | 11:50:33 | 7200 | Clay | Rutting | Outside | 0.1237 | 0 | 0.0029 | 0 | 9.1872 | 0 |  | 08/24/2007 |  | MnROAD Low Volume Road |  | 1000
34-I-2007 | 34 | Inside | Flexible | 04/23/2009 | Aggregate |  | 10:33:08 | 7150 | Clay | Rutting | Inside | 0.0697 | 0 | 0.0019 | 0 | 1.8747 | 0 |  | 08/24/2007 |  | MnROAD Low Volume Road | 6560 | 608
34-O-2007 | 34 | Outside | Flexible | 04/23/2009 | Aggregate |  | 10:21:33 | 7350 | Clay | Rutting | Outside | 0.0484 | 0 | 0.0024 | 0 | 7.958 | 0 |  | 08/24/2007 |  | MnROAD Low Volume Road |  | 608
34-O-2007 | 34 | Outside | Flexible | 04/23/2009 | Aggregate |  | 10:22:41 | 7300 | Clay | Rutting | Inside | 0.0176 | 0 | 0.0003 | 0 | 3.1872 | 0 |  | 08/24/2007 |  | MnROAD Low Volume Road |  | 608
34-O-2007 | 34 | Outside | Flexible | 04/23/2009 | Aggregate |  | 10:22:41 | 7300 | Clay | Rutting | Outside | 0.1102 | 0 | 0.0081 | 0 | 8.9163 | 0 |  | 08/24/2007 |  | MnROAD Low Volume Road |  | 608
34-O-2007 | 34 | Outside | Flexible | 04/23/2009 | Aggregate |  | 10:23:36 | 7250 | Clay | Rutting | Inside | 0.0074 | 0 | 0.0001 | 0 | 3.0205 | 0 |  | 08/24/2007 |  | MnROAD Low Volume Road |  | 608
34-O-2007 | 34 | Outside | Flexible | 04/23/2009 | Aggregate |  | 10:23:36 | 7250 | Clay | Rutting | Outside | 0.1081 | 0 | 0.0077 | 0 | 8.6038 | 0 |  | 08/24/2007 |  | MnROAD Low Volume Road |  | 608
34-O-2007 | 34 | Outside | Flexible | 04/23/2009 | Aggregate |  | 10:24:27 | 7200 | Clay | Rutting | Inside | 0.0114 | 0 | 0.0003 | 0 | 3.2497 | 0 |  | 08/24/2007 |  | MnROAD Low Volume Road |  | 608
34-O-2007 | 34 | Outside | Flexible | 04/23/2009 | Aggregate |  | 10:24:27 | 7200 | Clay | Rutting | Outside | 0.1057 | 0 | 0.016 | 0 | 7.6872 | 0 |  | 08/24/2007 |  | MnROAD Low Volume Road |  | 608
34-O-2007 | 34 | Outside | Flexible | 04/23/2009 | Aggregate |  | 10:25:15 | 7150 | Clay | Rutting | Inside | 0 | 0 | 0 | 0 | 3.083 | 0 |  | 08/24/2007 |  | MnROAD Low Volume Road |  | 608
34-O-2007 | 34 | Outside | Flexible | 04/23/2009 | Aggregate |  | 10:25:15 | 7150 | Clay | Rutting | Outside | 0.0659 | 0 | 0.0032 | 0 | 9.2497 | 0 |  | 08/24/2007 |  | MnROAD Low Volume Road |  | 608
34-O-2007 | 34 | Outside | Flexible | 04/23/2009 | Aggregate |  | 10:26:02 | 7100 | Clay | Rutting | Inside | 0.0145 | 0 | 0.0001 | 0 | 3.4372 | 0 |  | 08/24/2007 |  | MnROAD Low Volume Road |  | 608
34-O-2007 | 34 | Outside | Flexible | 04/23/2009 | Aggregate |  | 10:26:02 | 7100 | Clay | Rutting | Outside | 0.1026 | 0 | 0.0024 | 0 | 9.333 | 0 |  | 08/24/2007 |  | MnROAD Low Volume Road |  | 608
34-O-2007 | 34 | Outside | Flexible | 04/23/2009 | Aggregate |  | 10:26:52 | 7050 | Clay | Rutting | Inside | 0.0029 | 0 | 0.0001 | 0 | 3.208 | 0 |  | 08/24/2007 |  | MnROAD Low Volume Road |  | 608
34-O-2007 | 34 | Outside | Flexible | 04/23/2009 | Aggregate |  | 10:26:52 | 7050 | Clay | Rutting | Outside | 0.0696 | 0 | 0.0242 | 0 | 9.2705 | 0 |  | 08/24/2007 |  | MnROAD Low Volume Road |  | 608
34-O-2007 | 34 | Outside | Flexible | 04/23/2009 | Aggregate |  | 10:27:40 | 7000 | Clay | Rutting | Outside | 0 | 0 | 0 | 0 | 0 | 0 |  | 08/24/2007 |  | MnROAD Low Volume Road |  | 608
34-O-2007 | 34 | Outside | Flexible | 04/23/2009 | Aggregate |  | 10:28:28 | 6950 | Clay | Rutting | Inside | 0.0021 | 0 | 0 | 0 | 3.083 | 0 |  | 08/24/2007 |  | MnROAD Low Volume Road |  | 608
34-O-2007 | 34 | Outside | Flexible | 04/23/2009 | Aggregate |  | 10:28:28 | 6950 | Clay | Rutting | Outside | 0.1008 | 0 | 0.007 | 0 | 8.833 | 0 |  | 08/24/2007 |  | MnROAD Low Volume Road |  | 608
34-O-2007 | 34 | Outside | Flexible | 04/23/2009 | Aggregate |  | 10:20:38 | 7400 | Clay | Rutting | Inside | 0 | 0 | 0 | 0 | 0 | 0 |  | 08/24/2007 |  | MnROAD Low Volume Road |  | 608
34-O-2007 | 34 | Outside | Flexible | 04/23/2009 | Aggregate |  | 10:20:38 | 7400 | Clay | Rutting | Outside | 0.197 | 0.0096 | 0.0059 | 0.0002 | 5.3538 | 5.458 |  | 08/24/2007 |  | MnROAD Low Volume Road |  | 608
34-O-2007 | 34 | Outside | Flexible | 04/23/2009 | Aggregate |  | 10:21:33 | 7350 | Clay | Rutting | Inside | 0.0212 | 0 | 0.0005 | 0 | 3.9788 | 0 |  | 08/24/2007 |  | MnROAD Low Volume Road |  | 608
34-I-2007 | 34 | Inside | Flexible | 08/04/2009 | Aggregate |  | 7:56:50 | 6950 | Clay | Rutting | Outside | 0.1648 | 0 | 0.0096 | 0 | 8.8122 | 0 |  | 08/24/2007 |  | MnROAD Low Volume Road | 7655 | 711
34-I-2007 | 34 | Inside | Flexible | 08/04/2009 | Aggregate |  | 8:00:38 | 7100 | Clay | Rutting | Outside | 0.1254 | 0 | 0.0078 | 0 | 8.3955 | 0 |  | 08/24/2007 |  | MnROAD Low Volume Road | 7655 | 711
34-I-2007 | 34 | Inside | Flexible | 08/04/2009 | Aggregate |  | 7:58:15 | 7000 | Clay | Rutting | Outside | 0.1875 | 0 | 0.0327 | 0 | 8.4163 | 0 |  | 08/24/2007 |  | MnROAD Low Volume Road | 7655 | 711
34-I-2007 | 34 | Inside | Flexible | 08/04/2009 | Aggregate |  | 7:59:23 | 7050 | Clay | Rutting | Inside | 0.3108 | 0.2054 | 0.0013 | 0.0004 | 4.5622 | 4.583 |  | 08/24/2007 |  | MnROAD Low Volume Road | 7655 | 711
34-I-2007 | 34 | Inside | Flexible | 08/04/2009 | Aggregate |  | 7:59:23 | 7050 | Clay | Rutting | Outside | 0.1222 | 0 | 0.0015 | 0 | 8.3955 | 0 |  | 08/24/2007 |  | MnROAD Low Volume Road | 7655 | 711
34-I-2007 | 34 | Inside | Flexible | 08/04/2009 | Aggregate |  | 8:00:38 | 7100 | Clay | Rutting | Inside | 0.046 | 0 | 0.0019 | 0 | 1.6872 | 0 |  | 08/24/2007 |  | MnROAD Low Volume Road | 7655 | 711
34-I-2007 | 34 | Inside | Flexible | 08/04/2009 | Aggregate |  | 8:07:11 | 7400 | Clay | Rutting | Outside | 0.1168 | 0 | 0.0053 | 0 | 8.333 | 0 |  | 08/24/2007 |  | MnROAD Low Volume Road | 7655 | 711
34-I-2007 | 34 | Inside | Flexible | 08/04/2009 | Aggregate |  | 7:56:50 | 6950 | Clay | Rutting | Inside | 0.0765 | 0 | 0.0044 | 0 | 1.9997 | 0 |  | 08/24/2007 |  | MnROAD Low Volume Road | 7655 | 711
34-I-2007 | 34 | Inside | Flexible | 08/04/2009 | Aggregate |  | 8:07:11 | 7400 | Clay | Rutting | Inside | 0.0994 | 0 | 0.0028 | 0 | 1.7497 | 0 |  | 08/24/2007 |  | MnROAD Low Volume Road | 7655 | 711
34-I-2007 | 34 | Inside | Flexible | 08/04/2009 | Aggregate |  | 8:06:01 | 7350 | Clay | Rutting | Outside | 0.0896 | 0 | 0.0092 | 0 | 8.708 | 0 |  | 08/24/2007 |  | MnROAD Low Volume Road | 7655 | 711
34-I-2007 | 34 | Inside | Flexible | 08/04/2009 | Aggregate |  | 8:06:01 | 7350 | Clay | Rutting | Inside | 0.0964 | 0 | 0.0102 | 0 | 2.5413 | 0 |  | 08/24/2007 |  | MnROAD Low Volume Road | 7655 | 711
34-I-2007 | 34 | Inside | Flexible | 08/04/2009 | Aggregate |  | 8:05:06 | 7300 | Clay | Rutting | Outside | 0.0774 | 0 | 0.0002 | 0 | 9.2705 | 0 |  | 08/24/2007 |  | MnROAD Low Volume Road | 7655 | 711
34-I-2007 | 34 | Inside | Flexible | 08/04/2009 | Aggregate |  | 8:05:06 | 7300 | Clay | Rutting | Inside | 0.046 | 0 | 0.0001 | 0 | 1.6663 | 0 |  | 08/24/2007 |  | MnROAD Low Volume Road | 7655 | 711
34-I-2007 | 34 | Inside | Flexible | 08/04/2009 | Aggregate |  | 8:04:02 | 7250 | Clay | Rutting | Outside | 0.1352 | 0 | 0.0006 | 0 | 8.6247 | 0 |  | 08/24/2007 |  | MnROAD Low Volume Road | 7655 | 711
34-I-2007 | 34 | Inside | Flexible | 08/04/2009 | Aggregate |  | 8:04:02 | 7250 | Clay | Rutting | Inside | 0.0357 | 0 | 0.0001 | 0 | 1.8122 | 0 |  | 08/24/2007 |  | MnROAD Low Volume Road | 7655 | 711
34-I-2007 | 34 | Inside | Flexible | 08/04/2009 | Aggregate |  | 8:03:03 | 7200 | Clay | Rutting | Outside | 0.2691 | 0 | 0.0402 | 0 | 9.4788 | 0 |  | 08/24/2007 |  | MnROAD Low Volume Road | 7655 | 711
34-I-2007 | 34 | Inside | Flexible | 08/04/2009 | Aggregate |  | 8:03:03 | 7200 | Clay | Rutting | Inside | 0.1085 | 0 | 0.0123 | 0 | 1.9163 | 0 |  | 08/24/2007 |  | MnROAD Low Volume Road | 7655 | 711
34-I-2007 | 34 | Inside | Flexible | 08/04/2009 | Aggregate |  | 8:01:45 | 7150 | Clay | Rutting | Outside | 0.1328 | 0 | 0.003 | 0 | 8.4163 | 0 |  | 08/24/2007 |  | MnROAD Low Volume Road | 7655 | 711
34-I-2007 | 34 | Inside | Flexible | 08/04/2009 | Aggregate |  | 8:01:45 | 7150 | Clay | Rutting | Inside | 0.0656 | 0 | 0.0009 | 0 | 1.5205 | 0 |  | 08/24/2007 |  | MnROAD Low Volume Road | 7655 | 711
34-I-2007 | 34 | Inside | Flexible | 08/04/2009 | Aggregate |  | 7:58:15 | 7000 | Clay | Rutting | Inside | 0.172 | 0 | 0.0344 | 0 | 2.0205 | 0 |  | 08/24/2007 |  | MnROAD Low Volume Road | 7655 | 711
34-O-2007 | 34 | Outside | Flexible | 08/04/2009 | Aggregate |  | 7:55:35 | 6950 | Clay | Rutting | Outside | 0.1005 | 0 | 0.0045 | 0 | 8.4163 | 0 |  | 08/24/2007 |  | MnROAD Low Volume Road |  | 711
34-O-2007 | 34 | Outside | Flexible | 08/04/2009 | Aggregate |  | 7:55:35 | 6950 | Clay | Rutting | Inside | 0.0089 | 0 | 0 | 0 | 3.208 | 0 |  | 08/24/2007 |  | MnROAD Low Volume Road |  | 711
34-O-2007 | 34 | Outside | Flexible | 08/04/2009 | Aggregate |  | 7:54:34 | 7000 | Clay | Rutting | Outside | 0.0996 | 0 | 0.0274 | 0 | 8.9788 | 0 |  | 08/24/2007 |  | MnROAD Low Volume Road |  | 711
34-O-2007 | 34 | Outside | Flexible | 08/04/2009 | Aggregate |  | 7:53:31 | 7050 | Clay | Rutting | Outside | 0.0658 | 0 | 0.0075 | 0 | 8.208 | 0 |  | 08/24/2007 |  | MnROAD Low Volume Road |  | 711
34-O-2007 | 34 | Outside | Flexible | 08/04/2009 | Aggregate |  | 7:53:31 | 7050 | Clay | Rutting | Inside | 0 | 0 | 0 | 0 | 3.083 | 0 |  | 08/24/2007 |  | MnROAD Low Volume Road |  | 711
34-O-2007 | 34 | Outside | Flexible | 08/04/2009 | Aggregate |  | 7:51:58 | 7100 | Clay | Rutting | Inside | 0.0372 | 0 | 0.0016 | 0 | 3.4372 | 0 |  | 08/24/2007 |  | MnROAD Low Volume Road |  | 711
34-O-2007 | 34 | Outside | Flexible | 08/04/2009 | Aggregate |  | 7:51:58 | 7100 | Clay | Rutting | Outside | 0.1115 | 0 | 0.0215 | 0 | 7.333 | 0 |  | 08/24/2007 |  | MnROAD Low Volume Road |  | 711
34-O-2007 | 34 | Outside | Flexible | 08/04/2009 | Aggregate |  | 7:50:06 | 7200 | Clay | Rutting | Outside | 0.0741 | 0 | 0.0005 | 0 | 7.5205 | 0 |  | 08/24/2007 |  | MnROAD Low Volume Road |  | 711
34-O-2007 | 34 | Outside | Flexible | 08/04/2009 | Aggregate |  | 7:50:06 | 7200 | Clay | Rutting | Inside | 0.0077 | 0 | 0 | 0 | 2.6663 | 0 |  | 08/24/2007 |  | MnROAD Low Volume Road |  | 711
34-O-2007 | 34 | Outside | Flexible | 08/04/2009 | Aggregate |  | 7:48:40 | 7250 | Clay | Rutting | Outside | 0.1116 | 0 | 0.0002 | 0 | 8.4788 | 0 |  | 08/24/2007 |  | MnROAD Low Volume Road |  | 711
34-O-2007 | 34 | Outside | Flexible | 08/04/2009 | Aggregate |  | 7:48:40 | 7250 | Clay | Rutting | Inside | 0.0018 | 0 | 0 | 0 | 2.958 | 0 |  | 08/24/2007 |  | MnROAD Low Volume Road |  | 711
34-O-2007 | 34 | Outside | Flexible | 08/04/2009 | Aggregate |  | 7:47:39 | 7300 | Clay | Rutting | Outside | 0.1011 | 0 | 0.0025 | 0 | 8.9788 | 0 |  | 08/24/2007 |  | MnROAD Low Volume Road |  | 711
34-O-2007 | 34 | Outside | Flexible | 08/04/2009 | Aggregate |  | 7:47:39 | 7300 | Clay | Rutting | Inside | 0.0083 | 0 | 0 | 0 | 3.1663 | 0 |  | 08/24/2007 |  | MnROAD Low Volume Road |  | 711
34-O-2007 | 34 | Outside | Flexible | 08/04/2009 | Aggregate |  | 7:46:34 | 7350 | Clay | Rutting | Outside | 0.0513 | 0 | 0.0098 | 0 | 7.6247 | 0 |  | 08/24/2007 |  | MnROAD Low Volume Road |  | 711
34-O-2007 | 34 | Outside | Flexible | 08/04/2009 | Aggregate |  | 7:46:34 | 7350 | Clay | Rutting | Inside | 0.003 | 0 | 0.0001 | 0 | 3.2705 | 0 |  | 08/24/2007 |  | MnROAD Low Volume Road |  | 711
34-O-2007 | 34 | Outside | Flexible | 08/04/2009 | Aggregate |  | 7:45:24 | 7400 | Clay | Rutting | Outside | 0.0024 | 0.0023 | 0.0001 | 0.0001 | 10.4997 | 10.4997 |  | 08/24/2007 |  | MnROAD Low Volume Road |  | 711
34-O-2007 | 34 | Outside | Flexible | 08/04/2009 | Aggregate |  | 7:45:24 | 7400 | Clay | Rutting | Inside | 0.3818 | 0.0302 | 0.0174 | 0.0003 | 5.1872 | 5.6247 |  | 08/24/2007 |  | MnROAD Low Volume Road |  | 711
34-O-2007 | 34 | Outside | Flexible | 08/04/2009 | Aggregate |  | 7:50:58 | 7150 | Clay | Rutting | Outside | 0.0592 | 0 | 0.0011 | 0 | 7.1247 | 0 |  | 08/24/2007 |  | MnROAD Low Volume Road |  | 711
34-O-2007 | 34 | Outside | Flexible | 08/04/2009 | Aggregate |  | 7:50:58 | 7150 | Clay | Rutting | Inside | 0.0224 | 0 | 0.0002 | 0 | 4.1663 | 0 |  | 08/24/2007 |  | MnROAD Low Volume Road |  | 711
34-I-2007 | 34 | Inside | Flexible | 09/16/2009 | Aggregate |  | 14:09:04 | 6950 | Clay | Rutting | Inside | 0.0833 | 0 | 0.0017 | 0 | 1.8955 | 0 |  | 08/24/2007 |  | MnROAD Low Volume Road | 8150 | 754
34-I-2007 | 34 | Inside | Flexible | 09/16/2009 | Aggregate |  | 14:18:41 | 7400 | Clay | Rutting | Inside | 0.0849 | 0.0049 | 0.0003 | 0 | 1.6247 | 4.8747 |  | 08/24/2007 |  | MnROAD Low Volume Road | 8150 | 754
34-I-2007 | 34 | Inside | Flexible | 09/16/2009 | Aggregate |  | 14:17:46 | 7350 | Clay | Rutting | Outside | 0.1037 | 0 | 0.0053 | 0 | 8.2288 | 0 |  | 08/24/2007 |  | MnROAD Low Volume Road | 8150 | 754
34-I-2007 | 34 | Inside | Flexible | 09/16/2009 | Aggregate |  | 14:16:43 | 7300 | Clay | Rutting | Outside | 0.1927 | 0 | 0.0009 | 0 | 8.5622 | 0 |  | 08/24/2007 |  | MnROAD Low Volume Road | 8150 | 754
34-I-2007 | 34 | Inside | Flexible | 09/16/2009 | Aggregate |  | 14:16:43 | 7300 | Clay | Rutting | Inside | 0.039 | 0 | 0.0002 | 0 | 2.2913 | 0 |  | 08/24/2007 |  | MnROAD Low Volume Road | 8150 | 754
34-O-2007 | 34 | Outside | Flexible | 04/29/2008 | Aggregate |  | 14:33:24 | 7050 | Clay | Rutting | Inside | 0.0021 | 0 | 0 | 0 | 3.1455 | 0 |  | 08/24/2007 |  | MnROAD Low Volume Road |  | 249
34-O-2007 | 34 | Outside | Flexible | 04/29/2008 | Aggregate |  | 14:31:28 | 7150 | Clay | Rutting | Inside | 0 | 0 | 0 | 0 | 3.083 | 0 |  | 08/24/2007 |  | MnROAD Low Volume Road |  | 249
34-O-2007 | 34 | Outside | Flexible | 04/29/2008 | Aggregate |  | 14:30:30 | 7200 | Clay | Rutting | Outside | 0.048 | 0 | 0.0014 | 0 | 7.6455 | 0 |  | 08/24/2007 |  | MnROAD Low Volume Road |  | 249
34-O-2007 | 34 | Outside | Flexible | 04/29/2008 | Aggregate |  | 14:30:30 | 7200 | Clay | Rutting | Inside | 0.0045 | 0 | 0 | 0 | 3.1872 | 0 |  | 08/24/2007 |  | MnROAD Low Volume Road |  | 249
34-O-2007 | 34 | Outside | Flexible | 04/29/2008 | Aggregate |  | 14:29:21 | 7250 | Clay | Rutting | Outside | 0.0646 | 0 | 0.0158 | 0 | 8.3955 | 0 |  | 08/24/2007 |  | MnROAD Low Volume Road |  | 249
34-O-2007 | 34 | Outside | Flexible | 04/29/2008 | Aggregate |  | 14:25:44 | 7400 | Clay | Rutting | Outside | 0.3933 | 0.0208 | 0.0349 | 0.0004 | 8.8122 | 9.9163 |  | 08/24/2007 |  | MnROAD Low Volume Road |  | 249
34-I-2007 | 34 | Inside | Flexible | 07/03/2008 | Aggregate |  | 10:45:41 | 7050 | Clay | Rutting | Outside | 0.0923 | 0 | 0.0036 | 0 | 8.2705 | 0 |  | 08/24/2007 |  | MnROAD Low Volume Road | 3932 | 314
34-I-2007 | 34 | Inside | Flexible | 07/03/2008 | Aggregate |  | 10:45:41 | 7050 | Clay | Rutting | Inside | 0.0318 | 0 | 0.0009 | 0 | 2.1455 | 0 |  | 08/24/2007 |  | MnROAD Low Volume Road | 3932 | 314
34-I-2007 | 34 | Inside | Flexible | 07/03/2008 | Aggregate |  | 10:44:28 | 7000 | Clay | Rutting | Outside | 0.1641 | 0 | 0.0119 | 0 | 7.9163 | 0 |  | 08/24/2007 |  | MnROAD Low Volume Road | 3932 | 314
34-I-2007 | 34 | Inside | Flexible | 07/03/2008 | Aggregate |  | 10:44:28 | 7000 | Clay | Rutting | Inside | 0.1685 | 0 | 0.0148 | 0 | 2.0622 | 0 |  | 08/24/2007 |  | MnROAD Low Volume Road | 3932 | 314
34-I-2007 | 34 | Inside | Flexible | 07/03/2008 | Aggregate |  | 10:43:39 | 6950 | Clay | Rutting | Outside | 0.1382 | 0 | 0.009 | 0 | 8.5622 | 0 |  | 08/24/2007 |  | MnROAD Low Volume Road | 3932 | 314
34-I-2007 | 34 | Inside | Flexible | 07/03/2008 | Aggregate |  | 10:43:39 | 6950 | Clay | Rutting | Inside | 0.0443 | 0 | 0.0024 | 0 | 1.8122 | 0 |  | 08/24/2007 |  | MnROAD Low Volume Road | 3932 | 314
34-I-2007 | 34 | Inside | Flexible | 07/03/2008 | Aggregate |  | 10:50:17 | 7400 | Clay | Rutting | Inside | 0.0644 | 0 | 0.0031 | 0 | 1.6038 | 0 |  | 08/24/2007 |  | MnROAD Low Volume Road | 3932 | 314
34-I-2007 | 34 | Inside | Flexible | 07/03/2008 | Aggregate |  | 10:50:17 | 7400 | Clay | Rutting | Outside | 0.0845 | 0 | 0.0066 | 0 | 8.083 | 0 |  | 08/24/2007 |  | MnROAD Low Volume Road | 3932 | 314
34-I-2007 | 34 | Inside | Flexible | 07/03/2008 | Aggregate |  | 10:49:36 | 7350 | Clay | Rutting | Outside | 0.0962 | 0 | 0.0043 | 0 | 8.6455 | 0 |  | 08/24/2007 |  | MnROAD Low Volume Road | 3932 | 314
34-I-2007 | 34 | Inside | Flexible | 07/03/2008 | Aggregate |  | 10:49:36 | 7350 | Clay | Rutting | Inside | 0.0627 | 0 | 0.0031 | 0 | 2.4997 | 0 |  | 08/24/2007 |  | MnROAD Low Volume Road | 3932 | 314
34-I-2007 | 34 | Inside | Flexible | 07/03/2008 | Aggregate |  | 10:48:58 | 7300 | Clay | Rutting | Outside | 0.0619 | 0 | 0.0021 | 0 | 9.208 | 0 |  | 08/24/2007 |  | MnROAD Low Volume Road | 3932 | 314
34-I-2007 | 34 | Inside | Flexible | 07/03/2008 | Aggregate |  | 10:48:58 | 7300 | Clay | Rutting | Inside | 0.0307 | 0 | 0.0005 | 0 | 2.3538 | 0 |  | 08/24/2007 |  | MnROAD Low Volume Road | 3932 | 314
34-I-2007 | 34 | Inside | Flexible | 07/03/2008 | Aggregate |  | 10:48:27 | 7250 | Clay | Rutting | Outside | 0.114 | 0 | 0.0308 | 0 | 8.3955 | 0 |  | 08/24/2007 |  | MnROAD Low Volume Road | 3932 | 314
34-I-2007 | 34 | Inside | Flexible | 07/03/2008 | Aggregate |  | 10:48:27 | 7250 | Clay | Rutting | Inside | 0 | 0 | 0 | 0 | 3.083 | 0 |  | 08/24/2007 |  | MnROAD Low Volume Road | 3932 | 314
34-I-2007 | 34 | Inside | Flexible | 07/03/2008 | Aggregate |  | 10:47:48 | 7200 | Clay | Rutting | Outside | 0.2909 | 0 | 0.0013 | 0 | 9.0622 | 0 |  | 08/24/2007 |  | MnROAD Low Volume Road | 3932 | 314
34-I-2007 | 34 | Inside | Flexible | 07/03/2008 | Aggregate |  | 10:47:48 | 7200 | Clay | Rutting | Inside | 0.0926 | 0 | 0.0003 | 0 | 1.4372 | 0 |  | 08/24/2007 |  | MnROAD Low Volume Road | 3932 | 314
34-I-2007 | 34 | Inside | Flexible | 07/03/2008 | Aggregate |  | 10:47:09 | 7150 | Clay | Rutting | Outside | 0.0983 | 0 | 0.005 | 0 | 8.3955 | 0 |  | 08/24/2007 |  | MnROAD Low Volume Road | 3932 | 314
34-I-2007 | 34 | Inside | Flexible | 07/03/2008 | Aggregate |  | 10:47:09 | 7150 | Clay | Rutting | Inside | 0.0005 | 0 | 0 | 0 | 3.1038 | 0 |  | 08/24/2007 |  | MnROAD Low Volume Road | 3932 | 314
34-I-2007 | 34 | Inside | Flexible | 07/03/2008 | Aggregate |  | 10:46:25 | 7100 | Clay | Rutting | Outside | 0.091 | 0 | 0.0013 | 0 | 8.1247 | 0 |  | 08/24/2007 |  | MnROAD Low Volume Road | 3932 | 314
34-I-2007 | 34 | Inside | Flexible | 07/03/2008 | Aggregate |  | 10:46:25 | 7100 | Clay | Rutting | Inside | 0.0015 | 0 | 0 | 0 | 3.0622 | 0 |  | 08/24/2007 |  | MnROAD Low Volume Road | 3932 | 314
34-O-2007 | 34 | Outside | Flexible | 07/03/2008 | Aggregate |  | 10:37:07 | 7300 | Clay | Rutting | Inside | 0.0108 | 0 | 0.0002 | 0 | 3.1247 | 0 |  | 08/24/2007 |  | MnROAD Low Volume Road |  | 314
34-O-2007 | 34 | Outside | Flexible | 07/03/2008 | Aggregate |  | 10:42:24 | 6950 | Clay | Rutting | Inside | 0.013 | 0 | 0.0002 | 0 | 3.3122 | 0 |  | 08/24/2007 |  | MnROAD Low Volume Road |  | 314
34-O-2007 | 34 | Outside | Flexible | 07/03/2008 | Aggregate |  | 10:36:29 | 7350 | Clay | Rutting | Inside | 0.0117 | 0 | 0.0007 | 0 | 4.0622 | 0 |  | 08/24/2007 |  | MnROAD Low Volume Road |  | 314
34-O-2007 | 34 | Outside | Flexible | 07/03/2008 | Aggregate |  | 10:35:52 | 7400 | Clay | Rutting | Outside | 0.0213 | 0 | 0.0005 | 0 | 9.0413 | 0 |  | 08/24/2007 |  | MnROAD Low Volume Road |  | 314
34-O-2007 | 34 | Outside | Flexible | 07/03/2008 | Aggregate |  | 10:35:52 | 7400 | Clay | Rutting | Inside | 0.0228 | 0 | 0.0008 | 0 | 3.1455 | 0 |  | 08/24/2007 |  | MnROAD Low Volume Road |  | 314
34-O-2007 | 34 | Outside | Flexible | 07/03/2008 | Aggregate |  | 10:37:07 | 7300 | Clay | Rutting | Outside | 0.0682 | 0 | 0.005 | 0 | 8.6038 | 0 |  | 08/24/2007 |  | MnROAD Low Volume Road |  | 314
34-O-2007 | 34 | Outside | Flexible | 07/03/2008 | Aggregate |  | 10:37:50 | 7250 | Clay | Rutting | Inside | 0.0115 | 0 | 0.0003 | 0 | 2.6038 | 0 |  | 08/24/2007 |  | MnROAD Low Volume Road |  | 314
34-O-2007 | 34 | Outside | Flexible | 07/03/2008 | Aggregate |  | 10:37:50 | 7250 | Clay | Rutting | Outside | 0.0839 | 0 | 0.0109 | 0 | 8.4788 | 0 |  | 08/24/2007 |  | MnROAD Low Volume Road |  | 314
34-O-2007 | 34 | Outside | Flexible | 07/03/2008 | Aggregate |  | 10:42:24 | 6950 | Clay | Rutting | Outside | 0.0529 | 0 | 0.0057 | 0 | 8.6663 | 0 |  | 08/24/2007 |  | MnROAD Low Volume Road |  | 314
34-O-2007 | 34 | Outside | Flexible | 07/03/2008 | Aggregate |  | 10:38:31 | 7200 | Clay | Rutting | Inside | 0 | 0 | 0 | 0 | 3.083 | 0 |  | 08/24/2007 |  | MnROAD Low Volume Road |  | 314
34-O-2007 | 34 | Outside | Flexible | 07/03/2008 | Aggregate |  | 10:38:31 | 7200 | Clay | Rutting | Outside | 0.0639 | 0 | 0.0014 | 0 | 7.4997 | 0 |  | 08/24/2007 |  | MnROAD Low Volume Road |  | 314
34-O-2007 | 34 | Outside | Flexible | 07/03/2008 | Aggregate |  | 10:39:14 | 7150 | Clay | Rutting | Inside | 0.0216 | 0 | 0.0005 | 0 | 3.6247 | 0 |  | 08/24/2007 |  | MnROAD Low Volume Road |  | 314
34-O-2007 | 34 | Outside | Flexible | 07/03/2008 | Aggregate |  | 10:39:14 | 7150 | Clay | Rutting | Outside | 0.0505 | 0 | 0.0026 | 0 | 7.8955 | 0 |  | 08/24/2007 |  | MnROAD Low Volume Road |  | 314
34-O-2007 | 34 | Outside | Flexible | 07/03/2008 | Aggregate |  | 10:39:55 | 7100 | Clay | Rutting | Inside | 0 | 0 | 0 | 0 | 3.083 | 0 |  | 08/24/2007 |  | MnROAD Low Volume Road |  | 314
34-O-2007 | 34 | Outside | Flexible | 07/03/2008 | Aggregate |  | 10:39:55 | 7100 | Clay | Rutting | Outside | 0.0801 | 0 | 0.0001 | 0 | 7.1872 | 0 |  | 08/24/2007 |  | MnROAD Low Volume Road |  | 314
34-O-2007 | 34 | Outside | Flexible | 07/03/2008 | Aggregate |  | 10:40:39 | 7050 | Clay | Rutting | Inside | 0.0017 | 0 | 0 | 0 | 3.083 | 0 |  | 08/24/2007 |  | MnROAD Low Volume Road |  | 314
34-O-2007 | 34 | Outside | Flexible | 07/03/2008 | Aggregate |  | 10:40:39 | 7050 | Clay | Rutting | Outside | 0.0477 | 0 | 0.0018 | 0 | 8.5622 | 0 |  | 08/24/2007 |  | MnROAD Low Volume Road |  | 314
34-O-2007 | 34 | Outside | Flexible | 07/03/2008 | Aggregate |  | 10:41:25 | 7000 | Clay | Rutting | Outside | 0 | 0 | 0 | 0 | 0 | 0 |  | 08/24/2007 |  | MnROAD Low Volume Road |  | 314
34-O-2007 | 34 | Outside | Flexible | 07/03/2008 | Aggregate |  | 10:36:29 | 7350 | Clay | Rutting | Outside | 0.0443 | 0 | 0.0113 | 0 | 8.5622 | 0 |  | 08/24/2007 |  | MnROAD Low Volume Road |  | 314
34-I-2007 | 34 | Inside | Flexible | 04/23/2009 | Aggregate |  | 10:32:19 | 7100 | Clay | Rutting | Outside | 0.1113 | 0 | 0.0031 | 0 | 8.333 | 0 |  | 08/24/2007 |  | MnROAD Low Volume Road | 6560 | 608
34-I-2007 | 34 | Inside | Flexible | 04/23/2009 | Aggregate |  | 10:32:19 | 7100 | Clay | Rutting | Inside | 0.0331 | 0 | 0.0005 | 0 | 1.6038 | 0 |  | 08/24/2007 |  | MnROAD Low Volume Road | 6560 | 608
34-I-2007 | 34 | Inside | Flexible | 04/23/2009 | Aggregate |  | 10:33:08 | 7150 | Clay | Rutting | Outside | 0.1231 | 0 | 0.0046 | 0 | 8.5622 | 0 |  | 08/24/2007 |  | MnROAD Low Volume Road | 6560 | 608
34-I-2007 | 34 | Inside | Flexible | 04/23/2009 | Aggregate |  | 10:33:51 | 7200 | Clay | Rutting | Inside | 0.1026 | 0 | 0.0067 | 0 | 1.7705 | 0 |  | 08/24/2007 |  | MnROAD Low Volume Road | 6560 | 608
34-I-2007 | 34 | Inside | Flexible | 04/23/2009 | Aggregate |  | 10:33:51 | 7200 | Clay | Rutting | Outside | 0.261 | 0 | 0.0254 | 0 | 9.4163 | 0 |  | 08/24/2007 |  | MnROAD Low Volume Road | 6560 | 608
34-I-2007 | 34 | Inside | Flexible | 04/23/2009 | Aggregate |  | 10:34:34 | 7250 | Clay | Rutting | Inside | 0.029 | 0 | 0.0003 | 0 | 1.6872 | 0 |  | 08/24/2007 |  | MnROAD Low Volume Road | 6560 | 608
34-I-2007 | 34 | Inside | Flexible | 04/23/2009 | Aggregate |  | 10:34:34 | 7250 | Clay | Rutting | Outside | 0.1338 | 0 | 0.0042 | 0 | 8.8747 | 0 |  | 08/24/2007 |  | MnROAD Low Volume Road | 6560 | 608
34-I-2007 | 34 | Inside | Flexible | 04/23/2009 | Aggregate |  | 10:35:26 | 7300 | Clay | Rutting | Inside | 0.0373 | 0 | 0.0008 | 0 | 2.3955 | 0 |  | 08/24/2007 |  | MnROAD Low Volume Road | 6560 | 608
34-I-2007 | 34 | Inside | Flexible | 04/23/2009 | Aggregate |  | 10:35:26 | 7300 | Clay | Rutting | Outside | 0.0647 | 0 | 0.0025 | 0 | 9.4788 | 0 |  | 08/24/2007 |  | MnROAD Low Volume Road | 6560 | 608
34-I-2007 | 34 | Inside | Flexible | 04/23/2009 | Aggregate |  | 10:36:09 | 7350 | Clay | Rutting | Inside | 0.0947 | 0 | 0.0068 | 0 | 2.4997 | 0 |  | 08/24/2007 |  | MnROAD Low Volume Road | 6560 | 608
34-I-2007 | 34 | Inside | Flexible | 04/23/2009 | Aggregate |  | 10:36:09 | 7350 | Clay | Rutting | Outside | 0.0994 | 0 | 0.0067 | 0 | 8.6872 | 0 |  | 08/24/2007 |  | MnROAD Low Volume Road | 6560 | 608
34-I-2007 | 34 | Inside | Flexible | 04/23/2009 | Aggregate |  | 10:37:37 | 7400 | Clay | Rutting | Inside | 0.0726 | 0 | 0.0118 | 0 | 1.583 | 0 |  | 08/24/2007 |  | MnROAD Low Volume Road | 6560 | 608
34-I-2007 | 34 | Inside | Flexible | 04/23/2009 | Aggregate |  | 10:37:37 | 7400 | Clay | Rutting | Outside | 0.1057 | 0 | 0.0229 | 0 | 8.5413 | 0 |  | 08/24/2007 |  | MnROAD Low Volume Road | 6560 | 608
34-I-2007 | 34 | Inside | Flexible | 04/23/2009 | Aggregate |  | 10:30:02 | 6950 | Clay | Rutting | Inside | 0.0628 | 0 | 0.0085 | 0 | 1.7497 | 0 |  | 08/24/2007 |  | MnROAD Low Volume Road | 6560 | 608
34-I-2007 | 34 | Inside | Flexible | 04/23/2009 | Aggregate |  | 10:30:02 | 6950 | Clay | Rutting | Outside | 0.1461 | 0 | 0.0206 | 0 | 8.958 | 0 |  | 08/24/2007 |  | MnROAD Low Volume Road | 6560 | 608
34-I-2007 | 34 | Inside | Flexible | 04/23/2009 | Aggregate |  | 10:30:50 | 7000 | Clay | Rutting | Inside | 0.1742 | 0 | 0.0057 | 0 | 2.2913 | 0 |  | 08/24/2007 |  | MnROAD Low Volume Road | 6560 | 608
34-I-2007 | 34 | Inside | Flexible | 04/23/2009 | Aggregate |  | 10:30:50 | 7000 | Clay | Rutting | Outside | 0.1715 | 0 | 0.0043 | 0 | 8.3955 | 0 |  | 08/24/2007 |  | MnROAD Low Volume Road | 6560 | 608
34-I-2007 | 34 | Inside | Flexible | 04/23/2009 | Aggregate |  | 10:31:33 | 7050 | Clay | Rutting | Inside | 0.3393 | 0.2335 | 0.0005 | 0.0002 | 4.6038 | 4.6455 |  | 08/24/2007 |  | MnROAD Low Volume Road | 6560 | 608
34-I-2007 | 34 | Inside | Flexible | 04/23/2009 | Aggregate |  | 10:31:33 | 7050 | Clay | Rutting | Outside | 0.1165 | 0 | 0.0005 | 0 | 8.4788 | 0 |  | 08/24/2007 |  | MnROAD Low Volume Road | 6560 | 608
34-I-2007 | 34 | Inside | Flexible | 10/29/2007 | Aggregate |  | 14:31:10 | 7200 | Clay | Rutting | Inside | 0 | 0 | 0 | 0 | 3.083 | 0 |  | 08/24/2007 |  | MnROAD Low Volume Road |  | 66
34-I-2007 | 34 | Inside | Flexible | 10/29/2007 | Aggregate |  | 14:31:10 | 7200 | Clay | Rutting | Outside | 0.0148 | 0 | 0 | 0 | 9.4163 | 0 |  | 08/24/2007 |  | MnROAD Low Volume Road |  | 66
34-I-2007 | 34 | Inside | Flexible | 10/29/2007 | Aggregate |  | 14:32:33 | 7250 | Clay | Rutting | Inside | 0.0409 | 0 | 0.0023 | 0 | 4.6455 | 0 |  | 08/24/2007 |  | MnROAD Low Volume Road |  | 66
34-I-2007 | 34 | Inside | Flexible | 10/29/2007 | Aggregate |  | 14:32:33 | 7250 | Clay | Rutting | Outside | 0.0201 | 0 | 0.001 | 0 | 8.458 | 0 |  | 08/24/2007 |  | MnROAD Low Volume Road |  | 66
34-I-2007 | 34 | Inside | Flexible | 10/29/2007 | Aggregate |  | 14:33:23 | 7300 | Clay | Rutting | Inside | 0.001 | 0 | 0 | 0 | 3.0622 | 0 |  | 08/24/2007 |  | MnROAD Low Volume Road |  | 66
34-I-2007 | 34 | Inside | Flexible | 10/29/2007 | Aggregate |  | 14:33:23 | 7300 | Clay | Rutting | Outside | 0.0353 | 0 | 0 | 0 | 4.3955 | 0 |  | 08/24/2007 |  | MnROAD Low Volume Road |  | 66
34-I-2007 | 34 | Inside | Flexible | 10/29/2007 | Aggregate |  | 14:34:58 | 7350 | Clay | Rutting | Inside | 0.0152 | 0 | 0.0002 | 0 | 2.3955 | 0 |  | 08/24/2007 |  | MnROAD Low Volume Road |  | 66
34-I-2007 | 34 | Inside | Flexible | 10/29/2007 | Aggregate |  | 14:34:58 | 7350 | Clay | Rutting | Outside | 0.0013 | 0 | 0 | 0 | 9.2705 | 0 |  | 08/24/2007 |  | MnROAD Low Volume Road |  | 66
34-I-2007 | 34 | Inside | Flexible | 10/29/2007 | Aggregate |  | 14:35:51 | 7400 | Clay | Rutting | Inside | 0.0039 | 0 | 0 | 0 | 3.083 | 0 |  | 08/24/2007 |  | MnROAD Low Volume Road |  | 66
34-I-2007 | 34 | Inside | Flexible | 10/29/2007 | Aggregate |  | 14:26:13 | 6950 | Clay | Rutting | Outside | 0.0214 | 0 | 0.0013 | 0 | 7.958 | 0 |  | 08/24/2007 |  | MnROAD Low Volume Road |  | 66
34-O-2007 | 34 | Outside | Flexible | 10/29/2007 | Aggregate |  | 14:16:39 | 7400 | Clay | Rutting | Inside | 0.0076 | 0 | 0.0002 | 0 | 2.5413 | 0 |  | 08/24/2007 |  | MnROAD Low Volume Road |  | 66
34-O-2007 | 34 | Outside | Flexible | 10/29/2007 | Aggregate |  | 14:16:39 | 7400 | Clay | Rutting | Outside | 0.0256 | 0 | 0.0022 | 0 | 6.1663 | 0 |  | 08/24/2007 |  | MnROAD Low Volume Road |  | 66
34-O-2007 | 34 | Outside | Flexible | 10/29/2007 | Aggregate |  | 14:17:38 | 7350 | Clay | Rutting | Inside | 0.0077 | 0 | 0 | 0 | 2.9997 | 0 |  | 08/24/2007 |  | MnROAD Low Volume Road |  | 66
34-O-2007 | 34 | Outside | Flexible | 10/29/2007 | Aggregate |  | 14:17:38 | 7350 | Clay | Rutting | Outside | 0.0359 | 0 | 0.0008 | 0 | 6.1663 | 0 |  | 08/24/2007 |  | MnROAD Low Volume Road |  | 66
34-O-2007 | 34 | Outside | Flexible | 10/29/2007 | Aggregate |  | 14:18:52 | 7300 | Clay | Rutting | Inside | 0.0045 | 0 | 0 | 0 | 3.0622 | 0 |  | 08/24/2007 |  | MnROAD Low Volume Road |  | 66
34-O-2007 | 34 | Outside | Flexible | 10/29/2007 | Aggregate |  | 14:18:52 | 7300 | Clay | Rutting | Outside | 0.0042 | 0 | 0 | 0 | 9.333 | 0 |  | 08/24/2007 |  | MnROAD Low Volume Road |  | 66
34-O-2007 | 34 | Outside | Flexible | 10/29/2007 | Aggregate |  | 14:19:46 | 7250 | Clay | Rutting | Inside | 0.0046 | 0 | 0 | 0 | 3.083 | 0 |  | 08/24/2007 |  | MnROAD Low Volume Road |  | 66
34-O-2007 | 34 | Outside | Flexible | 10/29/2007 | Aggregate |  | 14:19:46 | 7250 | Clay | Rutting | Outside | 0.0552 | 0 | 0.0078 | 0 | 8.3955 | 0 |  | 08/24/2007 |  | MnROAD Low Volume Road |  | 66
34-O-2007 | 34 | Outside | Flexible | 10/29/2007 | Aggregate |  | 14:20:28 | 7200 | Clay | Rutting | Inside | 0.0051 | 0 | 0 | 0 | 3.0622 | 0 |  | 08/24/2007 |  | MnROAD Low Volume Road |  | 66
34-O-2007 | 34 | Outside | Flexible | 10/29/2007 | Aggregate |  | 14:20:28 | 7200 | Clay | Rutting | Outside | 0.042 | 0 | 0.0033 | 0 | 7.3538 | 0 |  | 08/24/2007 |  | MnROAD Low Volume Road |  | 66
34-O-2007 | 34 | Outside | Flexible | 10/29/2007 | Aggregate |  | 14:21:16 | 7150 | Clay | Rutting | Inside | 0 | 0 | 0 | 0 | 3.083 | 0 |  | 08/24/2007 |  | MnROAD Low Volume Road |  | 66
34-O-2007 | 34 | Outside | Flexible | 10/29/2007 | Aggregate |  | 14:21:16 | 7150 | Clay | Rutting | Outside | 0.0276 | 0 | 0.0013 | 0 | 6.1455 | 0 |  | 08/24/2007 |  | MnROAD Low Volume Road |  | 66
34-O-2007 | 34 | Outside | Flexible | 10/29/2007 | Aggregate |  | 14:22:00 | 7100 | Clay | Rutting | Inside | 0.0043 | 0 | 0 | 0 | 3.1038 | 0 |  | 08/24/2007 |  | MnROAD Low Volume Road |  | 66
34-O-2007 | 34 | Outside | Flexible | 10/29/2007 | Aggregate |  | 14:22:00 | 7100 | Clay | Rutting | Outside | 0.0683 | 0 | 0.0021 | 0 | 7.1247 | 0 |  | 08/24/2007 |  | MnROAD Low Volume Road |  | 66
34-O-2007 | 34 | Outside | Flexible | 10/29/2007 | Aggregate |  | 14:23:07 | 7050 | Clay | Rutting | Inside | 0 | 0 | 0 | 0 | 3.083 | 0 |  | 08/24/2007 |  | MnROAD Low Volume Road |  | 66
34-O-2007 | 34 | Outside | Flexible | 10/29/2007 | Aggregate |  | 14:23:07 | 7050 | Clay | Rutting | Outside | 0.0323 | 0 | 0.0092 | 0 | 6.1038 | 0 |  | 08/24/2007 |  | MnROAD Low Volume Road |  | 66
34-O-2007 | 34 | Outside | Flexible | 10/29/2007 | Aggregate |  | 14:24:07 | 7000 | Clay | Rutting | Inside | 0.0012 | 0 | 0 | 0 | 3.083 | 0 |  | 08/24/2007 |  | MnROAD Low Volume Road |  | 66
34-O-2007 | 34 | Outside | Flexible | 10/29/2007 | Aggregate |  | 14:24:07 | 7000 | Clay | Rutting | Outside | 0.0403 | 0 | 0.0005 | 0 | 6.8955 | 0 |  | 08/24/2007 |  | MnROAD Low Volume Road |  | 66
34-O-2007 | 34 | Outside | Flexible | 10/29/2007 | Aggregate |  | 14:25:10 | 6950 | Clay | Rutting | Inside | 0.0167 | 0 | 0 | 0 | 3.333 | 0 |  | 08/24/2007 |  | MnROAD Low Volume Road |  | 66
34-O-2007 | 34 | Outside | Flexible | 10/29/2007 | Aggregate |  | 14:25:10 | 6950 | Clay | Rutting | Outside | 0.0327 | 0 | 0.001 | 0 | 8.0413 | 0 |  | 08/24/2007 |  | MnROAD Low Volume Road |  | 66
34-I-2007 | 34 | Inside | Flexible | 04/29/2008 | Aggregate |  | 14:40:07 | 7100 | Clay | Rutting | Outside | 0.0594 | 0 | 0.0015 | 0 | 7.8747 | 0 |  | 08/24/2007 |  | MnROAD Low Volume Road | 3892 | 249
34-I-2007 | 34 | Inside | Flexible | 04/29/2008 | Aggregate |  | 14:41:35 | 7150 | Clay | Rutting | Inside | 0.2981 | 0.2305 | 0.0092 | 0.004 | 5.333 | 6.5205 |  | 08/24/2007 |  | MnROAD Low Volume Road | 3892 | 249
34-I-2007 | 34 | Inside | Flexible | 04/29/2008 | Aggregate |  | 14:41:35 | 7150 | Clay | Rutting | Outside | 0.2942 | 0 | 0.0144 | 0 | 9.2913 | 0 |  | 08/24/2007 |  | MnROAD Low Volume Road | 3892 | 249
34-I-2007 | 34 | Inside | Flexible | 04/29/2008 | Aggregate |  | 14:42:25 | 7200 | Clay | Rutting | Inside | 0.0004 | 0 | 0 | 0 | 3.0622 | 0 |  | 08/24/2007 |  | MnROAD Low Volume Road | 3892 | 249
34-I-2007 | 34 | Inside | Flexible | 04/29/2008 | Aggregate |  | 14:42:25 | 7200 | Clay | Rutting | Outside | 0.0961 | 0 | 0.0028 | 0 | 9.4372 | 0 |  | 08/24/2007 |  | MnROAD Low Volume Road | 3892 | 249
34-I-2007 | 34 | Inside | Flexible | 04/29/2008 | Aggregate |  | 14:44:10 | 7250 | Clay | Rutting | Inside | 0.0041 | 0 | 0 | 0 | 2.8122 | 0 |  | 08/24/2007 |  | MnROAD Low Volume Road | 3892 | 249
34-I-2007 | 34 | Inside | Flexible | 04/29/2008 | Aggregate |  | 14:44:10 | 7250 | Clay | Rutting | Outside | 0.0617 | 0 | 0.0003 | 0 | 8.5622 | 0 |  | 08/24/2007 |  | MnROAD Low Volume Road | 3892 | 249
34-I-2007 | 34 | Inside | Flexible | 04/29/2008 | Aggregate |  | 14:45:24 | 7300 | Clay | Rutting | Inside | 0.1381 | 0 | 0.0013 | 0 | 2.083 | 0 |  | 08/24/2007 |  | MnROAD Low Volume Road | 3892 | 249
34-I-2007 | 34 | Inside | Flexible | 04/29/2008 | Aggregate |  | 14:45:24 | 7300 | Clay | Rutting | Outside | 0.5261 | 0.5083 | 0.0343 | 0.0126 | 9.3122 | 9.3122 |  | 08/24/2007 |  | MnROAD Low Volume Road | 3892 | 249
34-I-2007 | 34 | Inside | Flexible | 04/29/2008 | Aggregate |  | 14:46:22 | 7350 | Clay | Rutting | Inside | 0.0529 | 0.0022 | 0.0045 | 0 | 4.7497 | 5.6872 |  | 08/24/2007 |  | MnROAD Low Volume Road | 3892 | 249
34-I-2007 | 34 | Inside | Flexible | 04/29/2008 | Aggregate |  | 14:46:22 | 7350 | Clay | Rutting | Outside | 0.0264 | 0 | 0.002 | 0 | 9.958 | 0 |  | 08/24/2007 |  | MnROAD Low Volume Road | 3892 | 249
34-I-2007 | 34 | Inside | Flexible | 04/29/2008 | Aggregate |  | 14:47:17 | 7400 | Clay | Rutting | Inside | 0 | 0 | 0 | 0 | 3.083 | 0 |  | 08/24/2007 |  | MnROAD Low Volume Road | 3892 | 249
34-I-2007 | 34 | Inside | Flexible | 04/29/2008 | Aggregate |  | 14:47:17 | 7400 | Clay | Rutting | Outside | 0.0215 | 0 | 0.0006 | 0 | 8.8955 | 0 |  | 08/24/2007 |  | MnROAD Low Volume Road | 3892 | 249
34-I-2007 | 34 | Inside | Flexible | 04/29/2008 | Aggregate |  | 14:37:12 | 6950 | Clay | Rutting | Inside | 0 | 0 | 0 | 0 | 3.083 | 0 |  | 08/24/2007 |  | MnROAD Low Volume Road | 3892 | 249
34-I-2007 | 34 | Inside | Flexible | 04/29/2008 | Aggregate |  | 14:37:12 | 6950 | Clay | Rutting | Outside | 0.0771 | 0 | 0.0004 | 0 | 8.7913 | 0 |  | 08/24/2007 |  | MnROAD Low Volume Road | 3892 | 249
34-I-2007 | 34 | Inside | Flexible | 04/29/2008 | Aggregate |  | 14:38:11 | 7000 | Clay | Rutting | Inside | 0.1117 | 0 | 0.0043 | 0 | 3.8747 | 0 |  | 08/24/2007 |  | MnROAD Low Volume Road | 3892 | 249
34-I-2007 | 34 | Inside | Flexible | 04/29/2008 | Aggregate |  | 14:38:11 | 7000 | Clay | Rutting | Outside | 0.1498 | 0 | 0.002 | 0 | 8.6455 | 0 |  | 08/24/2007 |  | MnROAD Low Volume Road | 3892 | 249
34-I-2007 | 34 | Inside | Flexible | 04/29/2008 | Aggregate |  | 14:39:08 | 7050 | Clay | Rutting | Inside | 0.1234 | 0.0651 | 0.0066 | 0.0009 | 2.2913 | 3.0413 |  | 08/24/2007 |  | MnROAD Low Volume Road | 3892 | 249
34-I-2007 | 34 | Inside | Flexible | 04/29/2008 | Aggregate |  | 14:39:08 | 7050 | Clay | Rutting | Outside | 0.0032 | 0 | 0 | 0 | 9.2705 | 0 |  | 08/24/2007 |  | MnROAD Low Volume Road | 3892 | 249
34-I-2007 | 34 | Inside | Flexible | 04/29/2008 | Aggregate |  | 14:40:07 | 7100 | Clay | Rutting | Inside | 0 | 0 | 0 | 0 | 3.083 | 0 |  | 08/24/2007 |  | MnROAD Low Volume Road | 3892 | 249
34-O-2007 | 34 | Outside | Flexible | 04/29/2008 | Aggregate |  | 14:25:44 | 7400 | Clay | Rutting | Inside | 0.0324 | 0 | 0.0018 | 0 | 3.8122 | 0 |  | 08/24/2007 |  | MnROAD Low Volume Road |  | 249
34-O-2007 | 34 | Outside | Flexible | 04/29/2008 | Aggregate |  | 14:29:21 | 7250 | Clay | Rutting | Inside | 0.0036 | 0 | 0 | 0 | 2.8955 | 0 |  | 08/24/2007 |  | MnROAD Low Volume Road |  | 249
34-O-2007 | 34 | Outside | Flexible | 04/29/2008 | Aggregate |  | 14:26:59 | 7350 | Clay | Rutting | Inside | 0.1108 | 0.0881 | 0.0023 | 0.0014 | 3.2705 | 3.3122 |  | 08/24/2007 |  | MnROAD Low Volume Road |  | 249
34-O-2007 | 34 | Outside | Flexible | 04/29/2008 | Aggregate |  | 14:26:59 | 7350 | Clay | Rutting | Outside | 0.0333 | 0 | 0.0048 | 0 | 6.1247 | 0 |  | 08/24/2007 |  | MnROAD Low Volume Road |  | 249
34-O-2007 | 34 | Outside | Flexible | 04/29/2008 | Aggregate |  | 14:28:04 | 7300 | Clay | Rutting | Inside | 0.0043 | 0 | 0 | 0 | 3.1038 | 0 |  | 08/24/2007 |  | MnROAD Low Volume Road |  | 249
34-O-2007 | 34 | Outside | Flexible | 04/29/2008 | Aggregate |  | 14:28:04 | 7300 | Clay | Rutting | Outside | 0.027 | 0 | 0.0016 | 0 | 7.6247 | 0 |  | 08/24/2007 |  | MnROAD Low Volume Road |  | 249
34-O-2007 | 34 | Outside | Flexible | 04/29/2008 | Aggregate |  | 14:32:25 | 7100 | Clay | Rutting | Outside | 0.0549 | 0 | 0.0005 | 0 | 7.458 | 0 |  | 08/24/2007 |  | MnROAD Low Volume Road |  | 249
34-O-2007 | 34 | Outside | Flexible | 04/29/2008 | Aggregate |  | 14:32:25 | 7100 | Clay | Rutting | Inside | 0.0125 | 0 | 0 | 0 | 2.6663 | 0 |  | 08/24/2007 |  | MnROAD Low Volume Road |  | 249
34-O-2007 | 34 | Outside | Flexible | 04/29/2008 | Aggregate |  | 14:31:28 | 7150 | Clay | Rutting | Outside | 0.0277 | 0 | 0.0006 | 0 | 7.6038 | 0 |  | 08/24/2007 |  | MnROAD Low Volume Road |  | 249
34-O-2007 | 34 | Outside | Flexible | 04/29/2008 | Aggregate |  | 14:35:22 | 6950 | Clay | Rutting | Outside | 0.0533 | 0 | 0.0046 | 0 | 8.1247 | 0 |  | 08/24/2007 |  | MnROAD Low Volume Road |  | 249
34-O-2007 | 34 | Outside | Flexible | 04/29/2008 | Aggregate |  | 14:35:22 | 6950 | Clay | Rutting | Inside | 0 | 0 | 0 | 0 | 3.083 | 0 |  | 08/24/2007 |  | MnROAD Low Volume Road |  | 249
34-O-2007 | 34 | Outside | Flexible | 04/29/2008 | Aggregate |  | 14:34:25 | 7000 | Clay | Rutting | Outside | 0.0677 | 0 | 0.0039 | 0 | 7.3955 | 0 |  | 08/24/2007 |  | MnROAD Low Volume Road |  | 249
34-O-2007 | 34 | Outside | Flexible | 04/29/2008 | Aggregate |  | 14:34:25 | 7000 | Clay | Rutting | Inside | 0 | 0 | 0 | 0 | 0 | 0 |  | 08/24/2007 |  | MnROAD Low Volume Road |  | 249
34-O-2007 | 34 | Outside | Flexible | 04/29/2008 | Aggregate |  | 14:33:24 | 7050 | Clay | Rutting | Outside | 0.0865 | 0 | 0.0024 | 0 | 8.208 | 0 |  | 08/24/2007 |  | MnROAD Low Volume Road |  | 249
34-O-1999 | 34 | Outside | Flexible | 05/15/2007 | Aggregate |  | 11:29:49 | 7250 | Clay | Rutting | Inside | 0.5116 | 0.339 | 0.0075 | 0.004 | 3.1455 | 3.3747 |  | 08/11/1999 | 08/23/2007 | MnROAD Low Volume Road | 16281 | 2834
34-O-1999 | 34 | Outside | Flexible | 05/15/2007 | Aggregate |  | 11:29:49 | 7250 | Clay | Rutting | Outside | 0.5016 | 0 | 0.0074 | 0 | 8.8747 | 0 |  | 08/11/1999 | 08/23/2007 | MnROAD Low Volume Road | 16281 | 2834
34-O-1999 | 34 | Outside | Flexible | 05/15/2007 | Aggregate |  | 11:30:24 | 7200 | Clay | Rutting | Inside | 0.4601 | 0.2499 | 0.0154 | 0.0063 | 3.2288 | 3.833 |  | 08/11/1999 | 08/23/2007 | MnROAD Low Volume Road | 16281 | 2834
34-O-1999 | 34 | Outside | Flexible | 05/15/2007 | Aggregate |  | 11:30:24 | 7200 | Clay | Rutting | Outside | 0.4458 | 0 | 0.014 | 0 | 9.1038 | 0 |  | 08/11/1999 | 08/23/2007 | MnROAD Low Volume Road | 16281 | 2834
34-O-1999 | 34 | Outside | Flexible | 05/15/2007 | Aggregate |  | 11:31:04 | 7150 | Clay | Rutting | Inside | 0.3497 | 0.216 | 0.0173 | 0.0078 | 3.5205 | 3.6872 |  | 08/11/1999 | 08/23/2007 | MnROAD Low Volume Road | 16281 | 2834
34-O-1999 | 34 | Outside | Flexible | 05/15/2007 | Aggregate |  | 11:31:04 | 7150 | Clay | Rutting | Outside | 0.5118 | 0 | 0.0265 | 0 | 8.9788 | 0 |  | 08/11/1999 | 08/23/2007 | MnROAD Low Volume Road | 16281 | 2834
34-O-1999 | 34 | Outside | Flexible | 05/15/2007 | Aggregate |  | 11:32:11 | 7100 | Clay | Rutting | Inside | 0.4429 | 0.3071 | 0.0232 | 0.013 | 3.208 | 3.4163 |  | 08/11/1999 | 08/23/2007 | MnROAD Low Volume Road | 16281 | 2834
34-O-1999 | 34 | Outside | Flexible | 05/15/2007 | Aggregate |  | 11:32:11 | 7100 | Clay | Rutting | Outside | 0.4511 | 0 | 0.0197 | 0 | 9.0622 | 0 |  | 08/11/1999 | 08/23/2007 | MnROAD Low Volume Road | 16281 | 2834
34-O-1999 | 34 | Outside | Flexible | 05/15/2007 | Aggregate |  | 11:33:03 | 7050 | Clay | Rutting | Inside | 0.3694 | 0.2113 | 0.0018 | 0.0007 | 3.3122 | 4.0413 |  | 08/11/1999 | 08/23/2007 | MnROAD Low Volume Road | 16281 | 2834
34-O-1999 | 34 | Outside | Flexible | 05/15/2007 | Aggregate |  | 11:33:03 | 7050 | Clay | Rutting | Outside | 0.4786 | 0 | 0.0023 | 0 | 9.1038 | 0 |  | 08/11/1999 | 08/23/2007 | MnROAD Low Volume Road | 16281 | 2834
34-O-1999 | 34 | Outside | Flexible | 05/15/2007 | Aggregate |  | 11:33:38 | 7000 | Clay | Rutting | Inside | 0.4598 | 0.1939 | 0.0327 | 0.0072 | 3.3538 | 3.8538 |  | 08/11/1999 | 08/23/2007 | MnROAD Low Volume Road | 16281 | 2834
34-O-1999 | 34 | Outside | Flexible | 05/15/2007 | Aggregate |  | 11:33:38 | 7000 | Clay | Rutting | Outside | 0.5841 | 0.0122 | 0.0335 | 0 | 9.2497 | 10.1455 |  | 08/11/1999 | 08/23/2007 | MnROAD Low Volume Road | 16281 | 2834
34-O-1999 | 34 | Outside | Flexible | 05/15/2007 | Aggregate |  | 11:34:19 | 6950 | Clay | Rutting | Inside | 0.3335 | 0.1421 | 0.0028 | 0.0007 | 3.3122 | 3.833 |  | 08/11/1999 | 08/23/2007 | MnROAD Low Volume Road | 16281 | 2834
34-O-1999 | 34 | Outside | Flexible | 05/15/2007 | Aggregate |  | 11:27:49 | 7400 | Clay | Rutting | Outside | 0.5006 | 0.1038 | 0.0137 | 0.001 | 8.958 | 9.8747 |  | 08/11/1999 | 08/23/2007 | MnROAD Low Volume Road | 16281 | 2834
34-I-1999 | 34 | Inside | Flexible | 07/03/2007 | Aggregate |  | 9:59:51 | 7300 | Clay | Rutting | Outside | 0.5246 | 0.0681 | 0.0413 | 0.0012 | 9.2913 | 9.8122 |  | 08/11/1999 | 08/23/2007 | MnROAD Low Volume Road | 55626 | 2883
34-I-1999 | 34 | Inside | Flexible | 07/03/2007 | Aggregate |  | 9:56:10 | 7050 | Clay | Rutting | Outside | 0.4305 | 0 | 0.0436 | 0 | 8.6872 | 0 |  | 08/11/1999 | 08/23/2007 | MnROAD Low Volume Road | 55626 | 2883
34-I-1999 | 34 | Inside | Flexible | 07/03/2007 | Aggregate |  | 10:00:31 | 7350 | Clay | Rutting | Outside | 0.451 | 0 | 0.0244 | 0 | 8.8747 | 0 |  | 08/11/1999 | 08/23/2007 | MnROAD Low Volume Road | 55626 | 2883
34-I-1999 | 34 | Inside | Flexible | 07/03/2007 | Aggregate |  | 10:01:15 | 7400 | Clay | Rutting | Inside | 0.6538 | 0.3459 | 0.1646 | 0.0576 | 3.208 | 3.4997 |  | 08/11/1999 | 08/23/2007 | MnROAD Low Volume Road | 55626 | 2883
34-I-1999 | 34 | Inside | Flexible | 07/03/2007 | Aggregate |  | 10:01:15 | 7400 | Clay | Rutting | Outside | 0.69 | 0.299 | 0.1502 | 0.0309 | 8.7913 | 9.958 |  | 08/11/1999 | 08/23/2007 | MnROAD Low Volume Road | 55626 | 2883
34-I-1999 | 34 | Inside | Flexible | 07/03/2007 | Aggregate |  | 10:00:31 | 7350 | Clay | Rutting | Inside | 0.5297 | 0.2901 | 0.032 | 0.0116 | 3.1247 | 3.7913 |  | 08/11/1999 | 08/23/2007 | MnROAD Low Volume Road | 55626 | 2883
34-I-1999 | 34 | Inside | Flexible | 07/03/2007 | Aggregate |  | 9:56:10 | 7050 | Clay | Rutting | Inside | 0.4543 | 0.1537 | 0.0493 | 0.0092 | 2.6663 | 3.458 |  | 08/11/1999 | 08/23/2007 | MnROAD Low Volume Road | 55626 | 2883
34-I-1999 | 34 | Inside | Flexible | 07/03/2007 | Aggregate |  | 9:55:06 | 7000 | Clay | Rutting | Outside | 0.5556 | 0.054 | 0.0548 | 0.0013 | 8.5622 | 9.5205 |  | 08/11/1999 | 08/23/2007 | MnROAD Low Volume Road | 55626 | 2883
34-I-1999 | 34 | Inside | Flexible | 07/03/2007 | Aggregate |  | 9:55:06 | 7000 | Clay | Rutting | Inside | 0.6407 | 0.2799 | 0.0654 | 0.0197 | 2.6455 | 2.958 |  | 08/11/1999 | 08/23/2007 | MnROAD Low Volume Road | 55626 | 2883
34-I-1999 | 34 | Inside | Flexible | 07/03/2007 | Aggregate |  | 9:53:53 | 6950 | Clay | Rutting | Outside | 0.4689 | 0.1468 | 0.0205 | 0.0035 | 8.4788 | 9.4372 |  | 08/11/1999 | 08/23/2007 | MnROAD Low Volume Road | 55626 | 2883
34-I-1999 | 34 | Inside | Flexible | 07/03/2007 | Aggregate |  | 9:59:51 | 7300 | Clay | Rutting | Inside | 0.614 | 0.3358 | 0.0561 | 0.0202 | 2.9372 | 3.8122 |  | 08/11/1999 | 08/23/2007 | MnROAD Low Volume Road | 55626 | 2883
34-I-1999 | 34 | Inside | Flexible | 07/03/2007 | Aggregate |  | 9:59:06 | 7250 | Clay | Rutting | Outside | 0.5749 | 0.1059 | 0.0072 | 0.0004 | 8.8955 | 9.8122 |  | 08/11/1999 | 08/23/2007 | MnROAD Low Volume Road | 55626 | 2883
34-I-1999 | 34 | Inside | Flexible | 07/03/2007 | Aggregate |  | 9:59:06 | 7250 | Clay | Rutting | Inside | 0.6251 | 0.3003 | 0.0087 | 0.0028 | 2.8747 | 3.708 |  | 08/11/1999 | 08/23/2007 | MnROAD Low Volume Road | 55626 | 2883
34-I-1999 | 34 | Inside | Flexible | 07/03/2007 | Aggregate |  | 9:58:30 | 7200 | Clay | Rutting | Outside | 0.6632 | 0.1076 | 0.2129 | 0.0102 | 9.3955 | 9.6663 |  | 08/11/1999 | 08/23/2007 | MnROAD Low Volume Road | 55626 | 2883
34-I-1999 | 34 | Inside | Flexible | 07/03/2007 | Aggregate |  | 9:58:30 | 7200 | Clay | Rutting | Inside | 0.8511 | 0.5602 | 0.2922 | 0.1444 | 3.2497 | 3.5413 |  | 08/11/1999 | 08/23/2007 | MnROAD Low Volume Road | 55626 | 2883
34-I-1999 | 34 | Inside | Flexible | 07/03/2007 | Aggregate |  | 9:57:36 | 7150 | Clay | Rutting | Outside | 0.4625 | 0 | 0.0519 | 0 | 9.3538 | 0 |  | 08/11/1999 | 08/23/2007 | MnROAD Low Volume Road | 55626 | 2883
34-I-1999 | 34 | Inside | Flexible | 07/03/2007 | Aggregate |  | 9:57:36 | 7150 | Clay | Rutting | Inside | 0.5038 | 0.2337 | 0.0653 | 0.02 | 2.8747 | 3.5205 |  | 08/11/1999 | 08/23/2007 | MnROAD Low Volume Road | 55626 | 2883
34-I-1999 | 34 | Inside | Flexible | 07/03/2007 | Aggregate |  | 9:56:46 | 7100 | Clay | Rutting | Outside | 0.5541 | 0 | 0.0221 | 0 | 8.9997 | 0 |  | 08/11/1999 | 08/23/2007 | MnROAD Low Volume Road | 55626 | 2883
34-I-1999 | 34 | Inside | Flexible | 07/03/2007 | Aggregate |  | 9:56:46 | 7100 | Clay | Rutting | Inside | 0.5856 | 0.1845 | 0.0233 | 0.0044 | 2.4372 | 3.4163 |  | 08/11/1999 | 08/23/2007 | MnROAD Low Volume Road | 55626 | 2883
34-I-1999 | 34 | Inside | Flexible | 07/03/2007 | Aggregate |  | 9:53:53 | 6950 | Clay | Rutting | Inside | 0.4752 | 0.1566 | 0.0258 | 0.0047 | 2.5205 | 3.583 |  | 08/11/1999 | 08/23/2007 | MnROAD Low Volume Road | 55626 | 2883
34-O-1999 | 34 | Outside | Flexible | 07/03/2007 | Aggregate |  | 9:46:56 | 7350 | Clay | Rutting | Inside | 0.3535 | 0.2377 | 0.0032 | 0.0017 | 3.0622 | 3.4788 |  | 08/11/1999 | 08/23/2007 | MnROAD Low Volume Road | 16298 | 2883
34-O-1999 | 34 | Outside | Flexible | 07/03/2007 | Aggregate |  | 9:50:39 | 7100 | Clay | Rutting | Inside | 0.408 | 0.2147 | 0.0065 | 0.0025 | 2.9997 | 3.5205 |  | 08/11/1999 | 08/23/2007 | MnROAD Low Volume Road | 16298 | 2883
34-O-1999 | 34 | Outside | Flexible | 07/03/2007 | Aggregate |  | 9:47:46 | 7300 | Clay | Rutting | Inside | 0.3264 | 0.2896 | 0.0007 | 0.0006 | 3.0622 | 3.2705 |  | 08/11/1999 | 08/23/2007 | MnROAD Low Volume Road | 16298 | 2883
34-O-1999 | 34 | Outside | Flexible | 07/03/2007 | Aggregate |  | 9:47:46 | 7300 | Clay | Rutting | Outside | 0.4877 | 0 | 0.0011 | 0 | 8.9997 | 0 |  | 08/11/1999 | 08/23/2007 | MnROAD Low Volume Road | 16298 | 2883
34-O-1999 | 34 | Outside | Flexible | 07/03/2007 | Aggregate |  | 9:48:24 | 7250 | Clay | Rutting | Inside | 0.4432 | 0.3685 | 0.0058 | 0.0042 | 3.1872 | 3.3538 |  | 08/11/1999 | 08/23/2007 | MnROAD Low Volume Road | 16298 | 2883
34-O-1999 | 34 | Outside | Flexible | 07/03/2007 | Aggregate |  | 9:46:07 | 7400 | Clay | Rutting | Outside | 0.4758 | 0.012 | 0.0159 | 0 | 9.0205 | 11.6038 |  | 08/11/1999 | 08/23/2007 | MnROAD Low Volume Road | 16298 | 2883
34-O-1999 | 34 | Outside | Flexible | 07/03/2007 | Aggregate |  | 9:46:07 | 7400 | Clay | Rutting | Inside | 0.4149 | 0.4204 | 0.0139 | 0.0144 | 2.9997 | 2.9997 |  | 08/11/1999 | 08/23/2007 | MnROAD Low Volume Road | 16298 | 2883
34-O-1999 | 34 | Outside | Flexible | 07/03/2007 | Aggregate |  | 9:50:04 | 7150 | Clay | Rutting | Outside | 0.5076 | 0.0004 | 0.0212 | 0 | 9.0413 | 9.9997 |  | 08/11/1999 | 08/23/2007 | MnROAD Low Volume Road | 16298 | 2883
34-O-1999 | 34 | Outside | Flexible | 07/03/2007 | Aggregate |  | 9:50:04 | 7150 | Clay | Rutting | Inside | 0.3152 | 0.2195 | 0.0119 | 0.0063 | 3.3955 | 3.9163 |  | 08/11/1999 | 08/23/2007 | MnROAD Low Volume Road | 16298 | 2883
34-O-1999 | 34 | Outside | Flexible | 07/03/2007 | Aggregate |  | 9:49:16 | 7200 | Clay | Rutting | Outside | 0.4584 | 0 | 0.0042 | 0 | 8.9372 | 0 |  | 08/11/1999 | 08/23/2007 | MnROAD Low Volume Road | 16298 | 2883
34-O-1999 | 34 | Outside | Flexible | 07/03/2007 | Aggregate |  | 9:49:16 | 7200 | Clay | Rutting | Inside | 0.4287 | 0.2782 | 0.0041 | 0.0022 | 3.2913 | 3.3955 |  | 08/11/1999 | 08/23/2007 | MnROAD Low Volume Road | 16298 | 2883
34-O-1999 | 34 | Outside | Flexible | 07/03/2007 | Aggregate |  | 9:48:24 | 7250 | Clay | Rutting | Outside | 0.4526 | 0 | 0.0061 | 0 | 9.1247 | 0 |  | 08/11/1999 | 08/23/2007 | MnROAD Low Volume Road | 16298 | 2883
34-O-1999 | 34 | Outside | Flexible | 07/03/2007 | Aggregate |  | 9:52:58 | 6950 | Clay | Rutting | Outside | 0.3237 | 0 | 0.0039 | 0 | 9.1872 | 0 |  | 08/11/1999 | 08/23/2007 | MnROAD Low Volume Road | 16298 | 2883
34-O-1999 | 34 | Outside | Flexible | 07/03/2007 | Aggregate |  | 9:52:58 | 6950 | Clay | Rutting | Inside | 0.3115 | 0.2204 | 0.0041 | 0.0023 | 3.333 | 3.9372 |  | 08/11/1999 | 08/23/2007 | MnROAD Low Volume Road | 16298 | 2883
34-O-1999 | 34 | Outside | Flexible | 07/03/2007 | Aggregate |  | 9:52:14 | 7000 | Clay | Rutting | Outside | 0.5719 | 0.022 | 0.0043 | 0 | 9.2705 | 10.1455 |  | 08/11/1999 | 08/23/2007 | MnROAD Low Volume Road | 16298 | 2883
34-O-1999 | 34 | Outside | Flexible | 07/03/2007 | Aggregate |  | 9:52:14 | 7000 | Clay | Rutting | Inside | 0.3637 | 0.1939 | 0.0028 | 0.0009 | 3.458 | 3.6247 |  | 08/11/1999 | 08/23/2007 | MnROAD Low Volume Road | 16298 | 2883
34-O-1999 | 34 | Outside | Flexible | 07/03/2007 | Aggregate |  | 9:51:36 | 7050 | Clay | Rutting | Outside | 0.4286 | 0 | 0.013 | 0 | 9.1663 | 0 |  | 08/11/1999 | 08/23/2007 | MnROAD Low Volume Road | 16298 | 2883
34-O-1999 | 34 | Outside | Flexible | 07/03/2007 | Aggregate |  | 9:51:36 | 7050 | Clay | Rutting | Inside | 0.3159 | 0.269 | 0.0102 | 0.0075 | 3.7288 | 3.7705 |  | 08/11/1999 | 08/23/2007 | MnROAD Low Volume Road | 16298 | 2883
34-O-1999 | 34 | Outside | Flexible | 07/03/2007 | Aggregate |  | 9:50:39 | 7100 | Clay | Rutting | Outside | 0.4411 | 0 | 0.0063 | 0 | 9.0413 | 0 |  | 08/11/1999 | 08/23/2007 | MnROAD Low Volume Road | 16298 | 2883
34-O-1999 | 34 | Outside | Flexible | 07/03/2007 | Aggregate |  | 9:46:56 | 7350 | Clay | Rutting | Outside | 0.5749 | 0.0292 | 0.0055 | 0 | 8.9788 | 9.9788 |  | 08/11/1999 | 08/23/2007 | MnROAD Low Volume Road | 16298 | 2883
34-I-2007 | 34 | Inside | Flexible | 10/29/2007 | Aggregate |  | 14:26:13 | 6950 | Clay | Rutting | Inside | 0.0009 | 0 | 0 | 0 | 2.9372 | 0 |  | 08/24/2007 |  | MnROAD Low Volume Road |  | 66
34-I-2007 | 34 | Inside | Flexible | 10/29/2007 | Aggregate |  | 14:35:51 | 7400 | Clay | Rutting | Outside | 0.0013 | 0 | 0 | 0 | 9.4372 | 0 |  | 08/24/2007 |  | MnROAD Low Volume Road |  | 66
34-I-2007 | 34 | Inside | Flexible | 10/29/2007 | Aggregate |  | 14:27:36 | 7000 | Clay | Rutting | Inside | 0.0685 | 0 | 0.0034 | 0 | 4.0205 | 0 |  | 08/24/2007 |  | MnROAD Low Volume Road |  | 66
34-I-2007 | 34 | Inside | Flexible | 10/29/2007 | Aggregate |  | 14:27:36 | 7000 | Clay | Rutting | Outside | 0.0046 | 0 | 0 | 0 | 9.4788 | 0 |  | 08/24/2007 |  | MnROAD Low Volume Road |  | 66
34-I-2007 | 34 | Inside | Flexible | 10/29/2007 | Aggregate |  | 14:28:22 | 7050 | Clay | Rutting | Inside | 0.0014 | 0 | 0 | 0 | 3.1872 | 0 |  | 08/24/2007 |  | MnROAD Low Volume Road |  | 66
34-I-2007 | 34 | Inside | Flexible | 10/29/2007 | Aggregate |  | 14:28:22 | 7050 | Clay | Rutting | Outside | 0.0269 | 0 | 0.0017 | 0 | 5.0622 | 0 |  | 08/24/2007 |  | MnROAD Low Volume Road |  | 66
34-I-2007 | 34 | Inside | Flexible | 10/29/2007 | Aggregate |  | 14:29:21 | 7100 | Clay | Rutting | Inside | 0 | 0 | 0 | 0 | 3.083 | 0 |  | 08/24/2007 |  | MnROAD Low Volume Road |  | 66
34-I-2007 | 34 | Inside | Flexible | 10/29/2007 | Aggregate |  | 14:29:21 | 7100 | Clay | Rutting | Outside | 0.054 | 0 | 0.0036 | 0 | 4.4997 | 0 |  | 08/24/2007 |  | MnROAD Low Volume Road |  | 66
34-I-2007 | 34 | Inside | Flexible | 10/29/2007 | Aggregate |  | 14:30:10 | 7150 | Clay | Rutting | Inside | 0.0383 | 0 | 0.0001 | 0 | 4.708 | 0 |  | 08/24/2007 |  | MnROAD Low Volume Road |  | 66
34-I-2007 | 34 | Inside | Flexible | 10/29/2007 | Aggregate |  | 14:30:10 | 7150 | Clay | Rutting | Outside | 0.0145 | 0 | 0.0001 | 0 | 8.0622 | 0 |  | 08/24/2007 |  | MnROAD Low Volume Road |  | 66
34-O-1999 | 34 | Outside | Flexible | 05/15/2007 | Aggregate |  | 11:29:07 | 7300 | Clay | Rutting | Outside | 0.5198 | 0 | 0.0345 | 0 | 8.9788 | 0 |  | 08/11/1999 | 08/23/2007 | MnROAD Low Volume Road | 16281 | 2834
34-I-2007 | 34 | Inside | Flexible | 04/25/2017 | Aggregate |  | 13:55:54 | 6950 | Clay | Rutting | Outside | 0.5001 | 0.0109 | 0.0433 | 0 | 9.3122 | 11.7497 |  | 08/24/2007 |  | MnROAD Low Volume Road | 65918 | 3532
34-I-2007 | 34 | Inside | Flexible | 04/25/2017 | Aggregate |  | 13:55:54 | 6950 | Clay | Rutting | Inside | 0.3059 | 0 | 0.0274 | 0 | 2.7705 | 0 |  | 08/24/2007 |  | MnROAD Low Volume Road | 65918 | 3532
34-O-2007 | 34 | Outside | Flexible | 04/25/2017 | Aggregate |  | 13:49:12 | 7250 | Clay | Rutting | Outside | 0.1295 | 0 | 0.0668 | 0 | -8.458 | 0 |  | 08/24/2007 |  | MnROAD Low Volume Road |  | 3532
34-O-2007 | 34 | Outside | Flexible | 04/25/2017 | Aggregate |  | 13:46:29 | 7400 | Clay | Rutting | Inside | 0.0245 | 0 | 0.0032 | 0 | -3.4163 | 0 |  | 08/24/2007 |  | MnROAD Low Volume Road |  | 3532
34-O-2007 | 34 | Outside | Flexible | 04/25/2017 | Aggregate |  | 13:49:56 | 7200 | Clay | Rutting | Outside | 0.0997 | 0 | 0.0177 | 0 | -8.3122 | 0 |  | 08/24/2007 |  | MnROAD Low Volume Road |  | 3532
34-O-2007 | 34 | Outside | Flexible | 04/25/2017 | Aggregate |  | 13:50:58 | 7150 | Clay | Rutting | Inside | 0.0014 | 0 | 0 | 0 | -2.9163 | 0 |  | 08/24/2007 |  | MnROAD Low Volume Road |  | 3532
34-O-2007 | 34 | Outside | Flexible | 04/25/2017 | Aggregate |  | 13:50:58 | 7150 | Clay | Rutting | Outside | 0.068 | 0 | 0.0355 | 0 | -7.7705 | 0 |  | 08/24/2007 |  | MnROAD Low Volume Road |  | 3532
34-O-2007 | 34 | Outside | Flexible | 04/25/2017 | Aggregate |  | 13:52:03 | 7100 | Clay | Rutting | Inside | 0.0231 | 0 | 0.0075 | 0 | -3.2705 | 0 |  | 08/24/2007 |  | MnROAD Low Volume Road |  | 3532
34-O-2007 | 34 | Outside | Flexible | 04/25/2017 | Aggregate |  | 13:52:03 | 7100 | Clay | Rutting | Outside | 0.1073 | 0 | 0.1789 | 0 | -6.8538 | 0 |  | 08/24/2007 |  | MnROAD Low Volume Road |  | 3532
34-O-2007 | 34 | Outside | Flexible | 04/25/2017 | Aggregate |  | 13:52:47 | 7050 | Clay | Rutting | Inside | 0 | 0 | 0 | 0 | -3.083 | 0 |  | 08/24/2007 |  | MnROAD Low Volume Road |  | 3532
34-O-2007 | 34 | Outside | Flexible | 04/25/2017 | Aggregate |  | 13:52:47 | 7050 | Clay | Rutting | Outside | 0.1008 | 0 | 0.0114 | 0 | -8.2705 | 0 |  | 08/24/2007 |  | MnROAD Low Volume Road |  | 3532
34-O-2007 | 34 | Outside | Flexible | 04/25/2017 | Aggregate |  | 13:53:44 | 7000 | Clay | Rutting | Inside | 0 | 0 | 0 | 0 | 0 | 0 |  | 08/24/2007 |  | MnROAD Low Volume Road |  | 3532
34-O-2007 | 34 | Outside | Flexible | 04/25/2017 | Aggregate |  | 13:53:44 | 7000 | Clay | Rutting | Outside | 0.147 | 0 | 0.1472 | 0 | -9.708 | 0 |  | 08/24/2007 |  | MnROAD Low Volume Road |  | 3532
34-O-2007 | 34 | Outside | Flexible | 04/25/2017 | Aggregate |  | 13:55:03 | 6950 | Clay | Rutting | Inside | 0.0089 | 0 | 0 | 0 | -2.9788 | 0 |  | 08/24/2007 |  | MnROAD Low Volume Road |  | 3532
34-O-2007 | 34 | Outside | Flexible | 04/25/2017 | Aggregate |  | 13:55:03 | 6950 | Clay | Rutting | Outside | 0.166 | 0 | 0.0082 | 0 | -8.583 | 0 |  | 08/24/2007 |  | MnROAD Low Volume Road |  | 3532
34-O-2007 | 34 | Outside | Flexible | 04/25/2017 | Aggregate |  | 13:49:12 | 7250 | Clay | Rutting | Inside | 0.0244 | 0 | 0.003 | 0 | -2.6455 | 0 |  | 08/24/2007 |  | MnROAD Low Volume Road |  | 3532
34-O-2007 | 34 | Outside | Flexible | 04/25/2017 | Aggregate |  | 13:48:35 | 7300 | Clay | Rutting | Outside | 0.1294 | 0 | 0.0158 | 0 | -8.583 | 0 |  | 08/24/2007 |  | MnROAD Low Volume Road |  | 3532
34-O-2007 | 34 | Outside | Flexible | 04/25/2017 | Aggregate |  | 13:48:35 | 7300 | Clay | Rutting | Inside | 0.0316 | 0 | 0.001 | 0 | -2.9788 | 0 |  | 08/24/2007 |  | MnROAD Low Volume Road |  | 3532
34-O-2007 | 34 | Outside | Flexible | 04/25/2017 | Aggregate |  | 13:47:10 | 7350 | Clay | Rutting | Outside | 0.0686 | 0 | 0.0099 | 0 | -8.6455 | 0 |  | 08/24/2007 |  | MnROAD Low Volume Road |  | 3532
34-O-2007 | 34 | Outside | Flexible | 04/25/2017 | Aggregate |  | 13:47:10 | 7350 | Clay | Rutting | Inside | 0.0344 | 0 | 0.0013 | 0 | -2.9372 | 0 |  | 08/24/2007 |  | MnROAD Low Volume Road |  | 3532
34-O-2007 | 34 | Outside | Flexible | 04/25/2017 | Aggregate |  | 13:46:29 | 7400 | Clay | Rutting | Outside | 0.0695 | 0 | 0.0293 | 0 | -6.1247 | 0 |  | 08/24/2007 |  | MnROAD Low Volume Road |  | 3532
34-O-2007 | 34 | Outside | Flexible | 04/25/2017 | Aggregate |  | 13:49:56 | 7200 | Clay | Rutting | Inside | 0.0129 | 0 | 0.0004 | 0 | -2.4788 | 0 |  | 08/24/2007 |  | MnROAD Low Volume Road |  | 3532
34-O-2007 | 34 | Outside | Flexible | 10/20/2015 | Aggregate |  | 10:31:45 | 7350 | Clay | Rutting | Inside | 0.0192 | 0 | 0.003 | 0 | -3.208 | 0 |  | 08/24/2007 |  | MnROAD Low Volume Road |  | 2979
34-O-2007 | 34 | Outside | Flexible | 10/20/2015 | Aggregate |  | 10:30:54 | 7400 | Clay | Rutting | Outside | 0.0772 | 0 | 0.0123 | 0 | -9.7913 | 0 |  | 08/24/2007 |  | MnROAD Low Volume Road |  | 2979
34-O-2007 | 34 | Outside | Flexible | 10/20/2015 | Aggregate |  | 10:30:54 | 7400 | Clay | Rutting | Inside | 0.0329 | 0 | 0.0021 | 0 | -3.6663 | 0 |  | 08/24/2007 |  | MnROAD Low Volume Road |  | 2979
34-O-2007 | 34 | Outside | Flexible | 10/20/2015 | Aggregate |  | 10:37:25 | 7000 | Clay | Rutting | Outside | 0.1382 | 0 | 0.0198 | 0 | -7.0622 | 0 |  | 08/24/2007 |  | MnROAD Low Volume Road |  | 2979
34-O-2007 | 34 | Outside | Flexible | 10/20/2015 | Aggregate |  | 10:38:08 | 6950 | Clay | Rutting | Inside | 0.2452 | 0 | 0.0043 | 0 | -2.8122 | 0 |  | 08/24/2007 |  | MnROAD Low Volume Road |  | 2979
34-O-2007 | 34 | Outside | Flexible | 10/20/2015 | Aggregate |  | 10:36:43 | 7050 | Clay | Rutting | Outside | 0.1145 | 0 | 0.0575 | 0 | -8.6663 | 0 |  | 08/24/2007 |  | MnROAD Low Volume Road |  | 2979
34-I-2007 | 34 | Inside | Flexible | 03/08/2016 | Aggregate |  | 11:20:06 | 7400 | Clay | Rutting | Inside | 0.1061 | 0 | 0.007 | 0 | 2.5413 | 0 |  | 08/24/2007 |  | MnROAD Low Volume Road | 54279 | 3119
34-I-2007 | 34 | Inside | Flexible | 03/08/2016 | Aggregate |  | 11:20:06 | 7400 | Clay | Rutting | Outside | 0.4362 | 0.0043 | 0.0316 | 0 | 9.208 | 11.5413 |  | 08/24/2007 |  | MnROAD Low Volume Road | 54279 | 3119
34-I-2007 | 34 | Inside | Flexible | 03/08/2016 | Aggregate |  | 11:18:56 | 7350 | Clay | Rutting | Inside | 0.2244 | 0 | 0.038 | 0 | 0.6455 | 0 |  | 08/24/2007 |  | MnROAD Low Volume Road | 54279 | 3119
34-I-2007 | 34 | Inside | Flexible | 03/08/2016 | Aggregate |  | 11:18:16 | 7300 | Clay | Rutting | Outside | 0.3621 | 0 | 0.0158 | 0 | 9.4163 | 0 |  | 08/24/2007 |  | MnROAD Low Volume Road | 54279 | 3119
34-I-2007 | 34 | Inside | Flexible | 03/08/2016 | Aggregate |  | 11:18:16 | 7300 | Clay | Rutting | Inside | 0.1407 | 0 | 0.0055 | 0 | 2.6872 | 0 |  | 08/24/2007 |  | MnROAD Low Volume Road | 54279 | 3119
34-I-2007 | 34 | Inside | Flexible | 03/08/2016 | Aggregate |  | 11:17:23 | 7250 | Clay | Rutting | Outside | 0.4093 | 0 | 0.0452 | 0 | 9.4372 | 0 |  | 08/24/2007 |  | MnROAD Low Volume Road | 54279 | 3119
34-I-2007 | 34 | Inside | Flexible | 03/08/2016 | Aggregate |  | 11:17:23 | 7250 | Clay | Rutting | Inside | 0.1344 | 0 | 0.0166 | 0 | 2.6247 | 0 |  | 08/24/2007 |  | MnROAD Low Volume Road | 54279 | 3119
34-I-2007 | 34 | Inside | Flexible | 03/08/2016 | Aggregate |  | 11:16:49 | 7200 | Clay | Rutting | Outside | 0.6768 | 0.1405 | 0.0236 | 0.0024 | 9.6872 | 10.6038 |  | 08/24/2007 |  | MnROAD Low Volume Road | 54279 | 3119
34-I-2007 | 34 | Inside | Flexible | 03/08/2016 | Aggregate |  | 11:16:49 | 7200 | Clay | Rutting | Inside | 0.1734 | 0 | 0.0058 | 0 | 2.708 | 0 |  | 08/24/2007 |  | MnROAD Low Volume Road | 54279 | 3119
34-I-2007 | 34 | Inside | Flexible | 03/08/2016 | Aggregate |  | 11:15:31 | 7150 | Clay | Rutting | Outside | 0.3277 | 0.0291 | 0.0219 | 0.0001 | 8.958 | 11.9163 |  | 08/24/2007 |  | MnROAD Low Volume Road | 54279 | 3119
34-I-2007 | 34 | Inside | Flexible | 03/08/2016 | Aggregate |  | 11:15:31 | 7150 | Clay | Rutting | Inside | 0.1422 | 0 | 0.0079 | 0 | 2.8538 | 0 |  | 08/24/2007 |  | MnROAD Low Volume Road | 54279 | 3119
34-I-2007 | 34 | Inside | Flexible | 03/08/2016 | Aggregate |  | 11:14:37 | 7100 | Clay | Rutting | Outside | 0.3192 | 0.0051 | 0.0604 | 0 | 9.458 | 11.7705 |  | 08/24/2007 |  | MnROAD Low Volume Road | 54279 | 3119
34-I-2007 | 34 | Inside | Flexible | 03/08/2016 | Aggregate |  | 11:14:37 | 7100 | Clay | Rutting | Inside | 0.1041 | 0 | 0.0178 | 0 | 4.1663 | 0 |  | 08/24/2007 |  | MnROAD Low Volume Road | 54279 | 3119
34-I-2007 | 34 | Inside | Flexible | 03/08/2016 | Aggregate |  | 11:14:00 | 7050 | Clay | Rutting | Outside | 0.4221 | 0.0106 | 0.1406 | 0.0001 | 9.4163 | 11.7288 |  | 08/24/2007 |  | MnROAD Low Volume Road | 54279 | 3119
34-I-2007 | 34 | Inside | Flexible | 03/08/2016 | Aggregate |  | 11:14:00 | 7050 | Clay | Rutting | Inside | 0.4439 | 0.2867 | 0.0695 | 0.0107 | 4.6038 | 4.6247 |  | 08/24/2007 |  | MnROAD Low Volume Road | 54279 | 3119
34-I-2007 | 34 | Inside | Flexible | 03/08/2016 | Aggregate |  | 11:12:43 | 7000 | Clay | Rutting | Outside | 0.5026 | 0.0624 | 0.1241 | 0.0051 | 9.2705 | 10.1247 |  | 08/24/2007 |  | MnROAD Low Volume Road | 54279 | 3119
34-I-2007 | 34 | Inside | Flexible | 03/08/2016 | Aggregate |  | 11:12:43 | 7000 | Clay | Rutting | Inside | 0.2635 | 0 | 0.0576 | 0 | 2.708 | 0 |  | 08/24/2007 |  | MnROAD Low Volume Road | 54279 | 3119
34-I-2007 | 34 | Inside | Flexible | 03/08/2016 | Aggregate |  | 11:11:47 | 6950 | Clay | Rutting | Outside | 0.5005 | 0.0077 | 0.0264 | 0 | 9.2497 | 11.6872 |  | 08/24/2007 |  | MnROAD Low Volume Road | 54279 | 3119
34-I-2007 | 34 | Inside | Flexible | 03/08/2016 | Aggregate |  | 11:11:47 | 6950 | Clay | Rutting | Inside | 0.2526 | 0 | 0.0138 | 0 | 2.583 | 0 |  | 08/24/2007 |  | MnROAD Low Volume Road | 54279 | 3119
34-I-2007 | 34 | Inside | Flexible | 03/08/2016 | Aggregate |  | 11:18:56 | 7350 | Clay | Rutting | Outside | 0.3416 | 0.0004 | 0.065 | 0 | 9.2705 | 11.6663 |  | 08/24/2007 |  | MnROAD Low Volume Road | 54279 | 3119
34-O-2007 | 34 | Outside | Flexible | 03/08/2016 | Aggregate |  | 11:10:52 | 6950 | Clay | Rutting | Outside | 0.1741 | 0 | 0.0103 | 0 | -8.5205 | 0 |  | 08/24/2007 |  | MnROAD Low Volume Road |  | 3119
34-O-2007 | 34 | Outside | Flexible | 03/08/2016 | Aggregate |  | 11:10:52 | 6950 | Clay | Rutting | Inside | 0.0044 | 0 | 0 | 0 | -3.1872 | 0 |  | 08/24/2007 |  | MnROAD Low Volume Road |  | 3119
34-O-2007 | 34 | Outside | Flexible | 03/08/2016 | Aggregate |  | 11:10:02 | 7000 | Clay | Rutting | Outside | 0.1662 | 0 | 0.0237 | 0 | -7.083 | 0 |  | 08/24/2007 |  | MnROAD Low Volume Road |  | 3119
34-O-2007 | 34 | Outside | Flexible | 03/08/2016 | Aggregate |  | 11:10:02 | 7000 | Clay | Rutting | Inside | 0 | 0 | 0 | 0 | 0 | 0 |  | 08/24/2007 |  | MnROAD Low Volume Road |  | 3119
34-O-2007 | 34 | Outside | Flexible | 03/08/2016 | Aggregate |  | 11:09:09 | 7050 | Clay | Rutting | Outside | 0.1625 | 0 | 0.0257 | 0 | -8.5205 | 0 |  | 08/24/2007 |  | MnROAD Low Volume Road |  | 3119
34-O-2007 | 34 | Outside | Flexible | 03/08/2016 | Aggregate |  | 11:09:09 | 7050 | Clay | Rutting | Inside | 0.0135 | 0 | 0.0002 | 0 | -2.9788 | 0 |  | 08/24/2007 |  | MnROAD Low Volume Road |  | 3119
34-O-2007 | 34 | Outside | Flexible | 03/08/2016 | Aggregate |  | 11:07:55 | 7100 | Clay | Rutting | Outside | 0.1455 | 0 | 0.0286 | 0 | -6.8538 | 0 |  | 08/24/2007 |  | MnROAD Low Volume Road |  | 3119
34-O-2007 | 34 | Outside | Flexible | 03/08/2016 | Aggregate |  | 11:07:55 | 7100 | Clay | Rutting | Inside | 0.0142 | 0 | 0.0004 | 0 | -3.2497 | 0 |  | 08/24/2007 |  | MnROAD Low Volume Road |  | 3119
34-O-2007 | 34 | Outside | Flexible | 03/08/2016 | Aggregate |  | 11:07:14 | 7150 | Clay | Rutting | Outside | 0.0727 | 0 | 0.0049 | 0 | -7.3538 | 0 |  | 08/24/2007 |  | MnROAD Low Volume Road |  | 3119
34-O-2007 | 34 | Outside | Flexible | 03/08/2016 | Aggregate |  | 11:07:14 | 7150 | Clay | Rutting | Inside | 0.2177 | 0.0557 | 0.0041 | 0.0003 | -1.4997 | -1.4997 |  | 08/24/2007 |  | MnROAD Low Volume Road |  | 3119
34-O-2007 | 34 | Outside | Flexible | 03/08/2016 | Aggregate |  | 11:06:14 | 7200 | Clay | Rutting | Outside | 0.0792 | 0 | 0.0037 | 0 | -8.9788 | 0 |  | 08/24/2007 |  | MnROAD Low Volume Road |  | 3119
34-O-2007 | 34 | Outside | Flexible | 03/08/2016 | Aggregate |  | 11:06:14 | 7200 | Clay | Rutting | Inside | 0.0064 | 0 | 0 | 0 | -3.1663 | 0 |  | 08/24/2007 |  | MnROAD Low Volume Road |  | 3119
34-O-2007 | 34 | Outside | Flexible | 03/08/2016 | Aggregate |  | 11:05:21 | 7250 | Clay | Rutting | Outside | 0.1689 | 0 | 0.0622 | 0 | -8.4163 | 0 |  | 08/24/2007 |  | MnROAD Low Volume Road |  | 3119
34-O-2007 | 34 | Outside | Flexible | 03/08/2016 | Aggregate |  | 11:05:21 | 7250 | Clay | Rutting | Inside | 0.0221 | 0 | 0.0018 | 0 | -2.583 | 0 |  | 08/24/2007 |  | MnROAD Low Volume Road |  | 3119
34-O-2007 | 34 | Outside | Flexible | 03/08/2016 | Aggregate |  | 11:04:25 | 7300 | Clay | Rutting | Outside | 0.1502 | 0 | 0.0054 | 0 | -9.0622 | 0 |  | 08/24/2007 |  | MnROAD Low Volume Road |  | 3119
34-O-2007 | 34 | Outside | Flexible | 03/08/2016 | Aggregate |  | 11:04:25 | 7300 | Clay | Rutting | Inside | 0.0173 | 0 | 0.0002 | 0 | -3.4788 | 0 |  | 08/24/2007 |  | MnROAD Low Volume Road |  | 3119
34-O-2007 | 34 | Outside | Flexible | 03/08/2016 | Aggregate |  | 11:03:23 | 7350 | Clay | Rutting | Outside | 0.1195 | 0 | 0.0182 | 0 | -8.583 | 0 |  | 08/24/2007 |  | MnROAD Low Volume Road |  | 3119
34-O-2007 | 34 | Outside | Flexible | 03/08/2016 | Aggregate |  | 11:03:23 | 7350 | Clay | Rutting | Inside | 0.04 | 0 | 0.002 | 0 | -3.208 | 0 |  | 08/24/2007 |  | MnROAD Low Volume Road |  | 3119
34-O-2007 | 34 | Outside | Flexible | 03/08/2016 | Aggregate |  | 11:02:45 | 7400 | Clay | Rutting | Inside | 0.1146 | 0 | 0.0086 | 0 | -1.2288 | 0 |  | 08/24/2007 |  | MnROAD Low Volume Road |  | 3119
34-O-2007 | 34 | Outside | Flexible | 03/08/2016 | Aggregate |  | 11:02:45 | 7400 | Clay | Rutting | Outside | 0.0884 | 0.0001 | 0.0211 | 0 | -9.7497 | -10.9788 |  | 08/24/2007 |  | MnROAD Low Volume Road |  | 3119
34-I-2007 | 34 | Inside | Flexible | 04/25/2017 | Aggregate |  | 13:58:36 | 7100 | Clay | Rutting | Outside | 0.3289 | 0 | 0.1066 | 0 | 8.6663 | 0 |  | 08/24/2007 |  | MnROAD Low Volume Road | 65918 | 3532
34-I-2007 | 34 | Inside | Flexible | 04/25/2017 | Aggregate |  | 13:58:36 | 7100 | Clay | Rutting | Inside | 0.166 | 0 | 0.0455 | 0 | 2.583 | 0 |  | 08/24/2007 |  | MnROAD Low Volume Road | 65918 | 3532
34-I-2007 | 34 | Inside | Flexible | 04/25/2017 | Aggregate |  | 13:59:26 | 7150 | Clay | Rutting | Outside | 0.3394 | 0.0247 | 0.041 | 0.0002 | 8.9372 | 11.9163 |  | 08/24/2007 |  | MnROAD Low Volume Road | 65918 | 3532
34-I-2007 | 34 | Inside | Flexible | 04/25/2017 | Aggregate |  | 14:00:48 | 7200 | Clay | Rutting | Inside | 0.2144 | 0 | 0.0875 | 0 | 2.6663 | 0 |  | 08/24/2007 |  | MnROAD Low Volume Road | 65918 | 3532
34-I-2007 | 34 | Inside | Flexible | 04/25/2017 | Aggregate |  | 14:00:48 | 7200 | Clay | Rutting | Outside | 0.7074 | 0.1309 | 0.2813 | 0.0237 | 9.708 | 10.1455 |  | 08/24/2007 |  | MnROAD Low Volume Road | 65918 | 3532
34-I-2007 | 34 | Inside | Flexible | 04/25/2017 | Aggregate |  | 14:01:31 | 7250 | Clay | Rutting | Inside | 0.1559 | 0 | 0.0192 | 0 | 3.6038 | 0 |  | 08/24/2007 |  | MnROAD Low Volume Road | 65918 | 3532
34-I-2007 | 34 | Inside | Flexible | 04/25/2017 | Aggregate |  | 14:01:31 | 7250 | Clay | Rutting | Outside | 0.425 | 0 | 0.0562 | 0 | 9.2497 | 0 |  | 08/24/2007 |  | MnROAD Low Volume Road | 65918 | 3532
34-I-2007 | 34 | Inside | Flexible | 04/25/2017 | Aggregate |  | 14:02:17 | 7300 | Clay | Rutting | Inside | 0.1823 | 0 | 0.0017 | 0 | 2.7705 | 0 |  | 08/24/2007 |  | MnROAD Low Volume Road | 65918 | 3532
34-I-2007 | 34 | Inside | Flexible | 04/25/2017 | Aggregate |  | 14:02:17 | 7300 | Clay | Rutting | Outside | 0.3772 | 0 | 0.0037 | 0 | 9.6038 | 0 |  | 08/24/2007 |  | MnROAD Low Volume Road | 65918 | 3532
34-I-2007 | 34 | Inside | Flexible | 04/25/2017 | Aggregate |  | 14:02:56 | 7350 | Clay | Rutting | Inside | 0.2178 | 0 | 0.0227 | 0 | 2.5205 | 0 |  | 08/24/2007 |  | MnROAD Low Volume Road | 65918 | 3532
34-I-2007 | 34 | Inside | Flexible | 04/25/2017 | Aggregate |  | 14:02:56 | 7350 | Clay | Rutting | Outside | 0.3519 | 0.0026 | 0.0456 | 0 | 9.333 | 11.5413 |  | 08/24/2007 |  | MnROAD Low Volume Road | 65918 | 3532
34-I-2007 | 34 | Inside | Flexible | 04/25/2017 | Aggregate |  | 14:03:36 | 7400 | Clay | Rutting | Inside | 0.15 | 0 | 0.0199 | 0 | 2.6872 | 0 |  | 08/24/2007 |  | MnROAD Low Volume Road | 65918 | 3532
34-I-2007 | 34 | Inside | Flexible | 04/25/2017 | Aggregate |  | 14:03:36 | 7400 | Clay | Rutting | Outside | 0.4377 | 0.003 | 0.0572 | 0 | 9.2288 | 11.4997 |  | 08/24/2007 |  | MnROAD Low Volume Road | 65918 | 3532
34-I-2007 | 34 | Inside | Flexible | 04/25/2017 | Aggregate |  | 13:59:26 | 7150 | Clay | Rutting | Inside | 0.2089 | 0 | 0.022 | 0 | 2.8747 | 0 |  | 08/24/2007 |  | MnROAD Low Volume Road | 65918 | 3532
34-I-2007 | 34 | Inside | Flexible | 04/25/2017 | Aggregate |  | 13:57:43 | 7050 | Clay | Rutting | Outside | 0.3742 | 0 | 0.0093 | 0 | 9.4372 | 0 |  | 08/24/2007 |  | MnROAD Low Volume Road | 65918 | 3532
34-I-2007 | 34 | Inside | Flexible | 04/25/2017 | Aggregate |  | 13:57:43 | 7050 | Clay | Rutting | Inside | 0.4154 | 0.2355 | 0.0067 | 0.0007 | 4.708 | 4.708 |  | 08/24/2007 |  | MnROAD Low Volume Road | 65918 | 3532
34-I-2007 | 34 | Inside | Flexible | 04/25/2017 | Aggregate |  | 13:56:46 | 7000 | Clay | Rutting | Outside | 0.5355 | 0.0555 | 0.0805 | 0.0022 | 8.7913 | 10.083 |  | 08/24/2007 |  | MnROAD Low Volume Road | 65918 | 3532
34-I-2007 | 34 | Inside | Flexible | 04/25/2017 | Aggregate |  | 13:56:46 | 7000 | Clay | Rutting | Inside | 0.3144 | 0.0468 | 0.0401 | 0.0017 | 3.2497 | 4.083 |  | 08/24/2007 |  | MnROAD Low Volume Road | 65918 | 3532
35-I-1999 | 35 | Inside | Flexible | 07/18/2005 | Aggregate |  | 9:48:53 | 7850 | Clay | Rutting | Outside | 0.5374 | 0.2359 | 0.0278 | 0.0076 | 8.7913 | 9.4997 |  | 08/10/1999 | 08/23/2007 | MnROAD Low Volume Road | 43514 | 2169
35-I-1999 | 35 | Inside | Flexible | 07/18/2005 | Aggregate |  | 9:49:44 | 7900 | Clay | Rutting | Inside | 0.5475 | 0.1341 | 0.1679 | 0.017 | 2.708 | 3.6663 |  | 08/10/1999 | 08/23/2007 | MnROAD Low Volume Road | 43514 | 2169
35-I-1999 | 35 | Inside | Flexible | 07/18/2005 | Aggregate |  | 9:49:44 | 7900 | Clay | Rutting | Outside | 0.5627 | 0.271 | 0.1609 | 0.0455 | 8.583 | 9.6247 |  | 08/10/1999 | 08/23/2007 | MnROAD Low Volume Road | 43514 | 2169
35-I-1999 | 35 | Inside | Flexible | 07/18/2005 | Aggregate |  | 9:50:28 | 7950 | Clay | Rutting | Inside | 0.5303 | 0.1076 | 0.0008 | 0.0001 | 3.0413 | 3.6663 |  | 08/10/1999 | 08/23/2007 | MnROAD Low Volume Road | 43514 | 2169
35-I-1999 | 35 | Inside | Flexible | 07/18/2005 | Aggregate |  | 9:44:02 | 7500 | Clay | Rutting | Outside | 0.6519 | 0.1298 | 0.0297 | 0.0019 | 9.333 | 10.0622 |  | 08/10/1999 | 08/23/2007 | MnROAD Low Volume Road | 43514 | 2169
35-O-1999 | 35 | Outside | Flexible | 07/18/2005 | Aggregate |  | 9:42:55 | 7500 | Clay | Rutting | Outside | 0.3757 | 0.006 | 0.0022 | 0 | 8.6038 | 9.8122 |  | 08/10/1999 | 08/23/2007 | MnROAD Low Volume Road | 12419 | 2169
35-O-1999 | 35 | Outside | Flexible | 07/18/2005 | Aggregate |  | 9:35:57 | 7950 | Clay | Rutting | Inside | 0.1075 | 0.134 | 0.0011 | 0.0015 | 2.3538 | 2.3538 |  | 08/10/1999 | 08/23/2007 | MnROAD Low Volume Road | 12419 | 2169
35-O-1999 | 35 | Outside | Flexible | 07/18/2005 | Aggregate |  | 9:35:57 | 7950 | Clay | Rutting | Outside | 0.3313 | 0 | 0.0036 | 0 | 8.7705 | 0 |  | 08/10/1999 | 08/23/2007 | MnROAD Low Volume Road | 12419 | 2169
35-O-1999 | 35 | Outside | Flexible | 07/18/2005 | Aggregate |  | 9:36:44 | 7900 | Clay | Rutting | Inside | 0.2389 | 0.2235 | 0.0008 | 0.0007 | 2.9163 | 2.9163 |  | 08/10/1999 | 08/23/2007 | MnROAD Low Volume Road | 12419 | 2169
35-O-1999 | 35 | Outside | Flexible | 07/18/2005 | Aggregate |  | 9:36:44 | 7900 | Clay | Rutting | Outside | 0.3856 | 0 | 0.0015 | 0 | 8.7288 | 0 |  | 08/10/1999 | 08/23/2007 | MnROAD Low Volume Road | 12419 | 2169
35-O-1999 | 35 | Outside | Flexible | 07/18/2005 | Aggregate |  | 9:37:30 | 7850 | Clay | Rutting | Inside | 0.2674 | 0.2882 | 0.0006 | 0.0007 | 2.708 | 2.708 |  | 08/10/1999 | 08/23/2007 | MnROAD Low Volume Road | 12419 | 2169
35-O-1999 | 35 | Outside | Flexible | 07/18/2005 | Aggregate |  | 9:37:30 | 7850 | Clay | Rutting | Outside | 0.4569 | 0 | 0.0011 | 0 | 8.8122 | 0 |  | 08/10/1999 | 08/23/2007 | MnROAD Low Volume Road | 12419 | 2169
35-O-1999 | 35 | Outside | Flexible | 07/18/2005 | Aggregate |  | 9:38:16 | 7800 | Clay | Rutting | Inside | 0.2353 | 0.4058 | 0.0098 | 0.0197 | 3.1455 | 2.5413 |  | 08/10/1999 | 08/23/2007 | MnROAD Low Volume Road | 12419 | 2169
35-O-1999 | 35 | Outside | Flexible | 07/18/2005 | Aggregate |  | 9:38:16 | 7800 | Clay | Rutting | Outside | 0.3684 | 0 | 0.0181 | 0 | 8.6663 | 0 |  | 08/10/1999 | 08/23/2007 | MnROAD Low Volume Road | 12419 | 2169
35-O-1999 | 35 | Outside | Flexible | 07/18/2005 | Aggregate |  | 9:39:03 | 7750 | Clay | Rutting | Inside | 0.2863 | 0.271 | 0.0091 | 0.0083 | 3.1663 | 3.1872 |  | 08/10/1999 | 08/23/2007 | MnROAD Low Volume Road | 12419 | 2169
35-O-1999 | 35 | Outside | Flexible | 07/18/2005 | Aggregate |  | 9:39:03 | 7750 | Clay | Rutting | Outside | 0.5403 | 0.0568 | 0.0202 | 0.0008 | 8.9163 | 9.458 |  | 08/10/1999 | 08/23/2007 | MnROAD Low Volume Road | 12419 | 2169
35-O-1999 | 35 | Outside | Flexible | 07/18/2005 | Aggregate |  | 9:39:57 | 7700 | Clay | Rutting | Inside | 0.2755 | 0.2021 | 0.0111 | 0.0067 | 2.6455 | 2.9163 |  | 08/10/1999 | 08/23/2007 | MnROAD Low Volume Road | 12419 | 2169
35-O-1999 | 35 | Outside | Flexible | 10/30/2006 | Aggregate |  | 8:19:55 | 7650 | Clay | Rutting | Outside | 0.5119 | 0.1054 | 0.0051 | 0.0004 | 8.8955 | 9.4372 |  | 08/10/1999 | 08/23/2007 | MnROAD Low Volume Road | 15077 | 2638
35-O-1999 | 35 | Outside | Flexible | 10/30/2006 | Aggregate |  | 8:19:55 | 7650 | Clay | Rutting | Inside | 0.4085 | 0.5555 | 0.0039 | 0.0064 | 2.9163 | 2.7705 |  | 08/10/1999 | 08/23/2007 | MnROAD Low Volume Road | 15077 | 2638
35-O-1999 | 35 | Outside | Flexible | 10/30/2006 | Aggregate |  | 8:18:48 | 7700 | Clay | Rutting | Outside | 0.5454 | 0.1565 | 0.0358 | 0.0065 | 8.583 | 9.4788 |  | 08/10/1999 | 08/23/2007 | MnROAD Low Volume Road | 15077 | 2638
35-O-1999 | 35 | Outside | Flexible | 10/30/2006 | Aggregate |  | 8:18:48 | 7700 | Clay | Rutting | Inside | 0.2619 | 0.4138 | 0.0142 | 0.0264 | 2.9788 | 2.7288 |  | 08/10/1999 | 08/23/2007 | MnROAD Low Volume Road | 15077 | 2638
35-O-1999 | 35 | Outside | Flexible | 10/30/2006 | Aggregate |  | 8:17:39 | 7750 | Clay | Rutting | Outside | 0.6236 | 0.2203 | 0.0096 | 0.002 | 8.8538 | 9.2913 |  | 08/10/1999 | 08/23/2007 | MnROAD Low Volume Road | 15077 | 2638
35-O-1999 | 35 | Outside | Flexible | 10/30/2006 | Aggregate |  | 8:17:39 | 7750 | Clay | Rutting | Inside | 0.3331 | 0.4353 | 0.0044 | 0.007 | 3.2913 | 3.2288 |  | 08/10/1999 | 08/23/2007 | MnROAD Low Volume Road | 15077 | 2638
35-O-1999 | 35 | Outside | Flexible | 10/30/2006 | Aggregate |  | 8:16:27 | 7800 | Clay | Rutting | Outside | 0.4216 | 0.0146 | 0.0172 | 0 | 8.9997 | 9.9372 |  | 08/10/1999 | 08/23/2007 | MnROAD Low Volume Road | 15077 | 2638
35-O-1999 | 35 | Outside | Flexible | 10/30/2006 | Aggregate |  | 8:16:27 | 7800 | Clay | Rutting | Inside | 0.2414 | 0.4109 | 0.0087 | 0.0173 | 2.9997 | 2.1455 |  | 08/10/1999 | 08/23/2007 | MnROAD Low Volume Road | 15077 | 2638
35-O-1999 | 35 | Outside | Flexible | 10/30/2006 | Aggregate |  | 8:14:07 | 7850 | Clay | Rutting | Outside | 0.4711 | 0.0412 | 0.0098 | 0.0001 | 8.7288 | 9.6663 |  | 08/10/1999 | 08/23/2007 | MnROAD Low Volume Road | 15077 | 2638
35-O-1999 | 35 | Outside | Flexible | 10/30/2006 | Aggregate |  | 8:14:07 | 7850 | Clay | Rutting | Inside | 0.322 | 0.3747 | 0.0058 | 0.0074 | 3.0205 | 2.7705 |  | 08/10/1999 | 08/23/2007 | MnROAD Low Volume Road | 15077 | 2638
35-O-1999 | 35 | Outside | Flexible | 10/30/2006 | Aggregate |  | 8:12:34 | 7900 | Clay | Rutting | Outside | 0.3911 | 0 | 0.0099 | 0 | 8.8747 | 0 |  | 08/10/1999 | 08/23/2007 | MnROAD Low Volume Road | 15077 | 2638
35-O-1999 | 35 | Outside | Flexible | 10/30/2006 | Aggregate |  | 8:12:34 | 7900 | Clay | Rutting | Inside | 0.2632 | 0.2697 | 0.0058 | 0.0061 | 2.9163 | 2.9163 |  | 08/10/1999 | 08/23/2007 | MnROAD Low Volume Road | 15077 | 2638
35-O-1999 | 35 | Outside | Flexible | 10/30/2006 | Aggregate |  | 8:08:05 | 7950 | Clay | Rutting | Inside | 0.1064 | 0.1189 | 0.0221 | 0.0266 | 4.083 | 2.7497 |  | 08/10/1999 | 08/23/2007 | MnROAD Low Volume Road | 15077 | 2638
35-O-1999 | 35 | Outside | Flexible | 10/30/2006 | Aggregate |  | 8:08:05 | 7950 | Clay | Rutting | Outside | 0.372 | 0 | 0.0703 | 0 | 9.1872 | 0 |  | 08/10/1999 | 08/23/2007 | MnROAD Low Volume Road | 15077 | 2638
35-I-1999 | 35 | Inside | Flexible | 05/15/2007 | Aggregate |  | 12:54:06 | 7750 | Clay | Rutting | Inside | 0.8154 | 0.3687 | 0.0431 | 0.0114 | 2.8122 | 3.6455 |  | 08/10/1999 | 08/23/2007 | MnROAD Low Volume Road | 55285 | 2835
35-I-1999 | 35 | Inside | Flexible | 05/15/2007 | Aggregate |  | 12:57:02 | 7950 | Clay | Rutting | Outside | 0.6012 | 0.1713 | 0.0997 | 0.0131 | 8.9163 | 9.7288 |  | 08/10/1999 | 08/23/2007 | MnROAD Low Volume Road | 55285 | 2835
35-I-1999 | 35 | Inside | Flexible | 05/15/2007 | Aggregate |  | 12:55:00 | 7800 | Clay | Rutting | Inside | 0.9667 | 0.6127 | 0.0298 | 0.0138 | 2.958 | 3.0622 |  | 08/10/1999 | 08/23/2007 | MnROAD Low Volume Road | 55285 | 2835
35-I-1999 | 35 | Inside | Flexible | 05/15/2007 | Aggregate |  | 12:55:00 | 7800 | Clay | Rutting | Outside | 0.6181 | 0.3037 | 0.0178 | 0.0057 | 8.6663 | 9.4997 |  | 08/10/1999 | 08/23/2007 | MnROAD Low Volume Road | 55285 | 2835
35-I-1999 | 35 | Inside | Flexible | 05/15/2007 | Aggregate |  | 12:55:33 | 7850 | Clay | Rutting | Inside | 0.6492 | 0.3667 | 0.0199 | 0.0091 | 2.7497 | 3.5622 |  | 08/10/1999 | 08/23/2007 | MnROAD Low Volume Road | 55285 | 2835
35-I-1999 | 35 | Inside | Flexible | 05/15/2007 | Aggregate |  | 12:55:33 | 7850 | Clay | Rutting | Outside | 0.5836 | 0.2431 | 0.0166 | 0.0043 | 8.8538 | 9.583 |  | 08/10/1999 | 08/23/2007 | MnROAD Low Volume Road | 55285 | 2835
35-I-1999 | 35 | Inside | Flexible | 05/15/2007 | Aggregate |  | 12:56:24 | 7900 | Clay | Rutting | Inside | 0.6147 | 0.1583 | 0.0239 | 0.0023 | 2.7288 | 3.6872 |  | 08/10/1999 | 08/23/2007 | MnROAD Low Volume Road | 55285 | 2835
35-I-1999 | 35 | Inside | Flexible | 05/15/2007 | Aggregate |  | 12:56:24 | 7900 | Clay | Rutting | Outside | 0.61 | 0.3052 | 0.0223 | 0.0063 | 9.458 | 9.6455 |  | 08/10/1999 | 08/23/2007 | MnROAD Low Volume Road | 55285 | 2835
35-I-1999 | 35 | Inside | Flexible | 05/15/2007 | Aggregate |  | 12:57:02 | 7950 | Clay | Rutting | Inside | 0.5712 | 0.1173 | 0.1059 | 0.0077 | 2.9163 | 3.7497 |  | 08/10/1999 | 08/23/2007 | MnROAD Low Volume Road | 55285 | 2835
35-I-1999 | 35 | Inside | Flexible | 05/15/2007 | Aggregate |  | 12:53:30 | 7700 | Clay | Rutting | Outside | 0.6735 | 0.2993 | 0.0944 | 0.0224 | 8.8538 | 9.6872 |  | 08/10/1999 | 08/23/2007 | MnROAD Low Volume Road | 55285 | 2835
35-I-1999 | 35 | Inside | Flexible | 05/15/2007 | Aggregate |  | 12:53:30 | 7700 | Clay | Rutting | Inside | 0.9647 | 0.6178 | 0.1404 | 0.0697 | 2.8747 | 3.2913 |  | 08/10/1999 | 08/23/2007 | MnROAD Low Volume Road | 55285 | 2835
35-I-1999 | 35 | Inside | Flexible | 05/15/2007 | Aggregate |  | 12:52:46 | 7650 | Clay | Rutting | Outside | 0.8214 | 0.2877 | 0.0204 | 0.0031 | 8.7705 | 9.708 |  | 08/10/1999 | 08/23/2007 | MnROAD Low Volume Road | 55285 | 2835
35-I-1999 | 35 | Inside | Flexible | 05/15/2007 | Aggregate |  | 12:52:46 | 7650 | Clay | Rutting | Inside | 0.9226 | 0.3725 | 0.023 | 0.0053 | 2.958 | 3.8747 |  | 08/10/1999 | 08/23/2007 | MnROAD Low Volume Road | 55285 | 2835
35-I-1999 | 35 | Inside | Flexible | 05/15/2007 | Aggregate |  | 12:52:08 | 7600 | Clay | Rutting | Outside | 0.7409 | 0.338 | 0.249 | 0.064 | 9.3747 | 9.5622 |  | 08/10/1999 | 08/23/2007 | MnROAD Low Volume Road | 55285 | 2835
35-I-1999 | 35 | Inside | Flexible | 05/15/2007 | Aggregate |  | 12:52:08 | 7600 | Clay | Rutting | Inside | 0.8907 | 0.5923 | 0.3387 | 0.1557 | 3.4788 | 3.7705 |  | 08/10/1999 | 08/23/2007 | MnROAD Low Volume Road | 55285 | 2835
35-I-1999 | 35 | Inside | Flexible | 05/15/2007 | Aggregate |  | 12:51:09 | 7550 | Clay | Rutting | Outside | 0.727 | 0.3473 | 0.0964 | 0.0283 | 9.0413 | 9.8955 |  | 08/10/1999 | 08/23/2007 | MnROAD Low Volume Road | 55285 | 2835
35-I-1999 | 35 | Inside | Flexible | 05/15/2007 | Aggregate |  | 12:51:09 | 7550 | Clay | Rutting | Inside | 0.9478 | 0.703 | 0.1348 | 0.0719 | 3.6872 | 4.1038 |  | 08/10/1999 | 08/23/2007 | MnROAD Low Volume Road | 55285 | 2835
35-I-1999 | 35 | Inside | Flexible | 05/15/2007 | Aggregate |  | 12:50:14 | 7500 | Clay | Rutting | Outside | 0.6988 | 0.1225 | 0.2379 | 0.0138 | 9.3747 | 10.0622 |  | 08/10/1999 | 08/23/2007 | MnROAD Low Volume Road | 55285 | 2835
35-I-1999 | 35 | Inside | Flexible | 05/15/2007 | Aggregate |  | 12:50:14 | 7500 | Clay | Rutting | Inside | 0.4727 | 0 | 0.1877 | 0 | 3.5205 | 0 |  | 08/10/1999 | 08/23/2007 | MnROAD Low Volume Road | 55285 | 2835
35-I-1999 | 35 | Inside | Flexible | 05/15/2007 | Aggregate |  | 12:54:06 | 7750 | Clay | Rutting | Outside | 0.7643 | 0.425 | 0.0407 | 0.0141 | 8.958 | 9.6038 |  | 08/10/1999 | 08/23/2007 | MnROAD Low Volume Road | 55285 | 2835
35-O-1999 | 35 | Outside | Flexible | 05/15/2007 | Aggregate |  | 12:46:11 | 7750 | Clay | Rutting | Inside | 0.3616 | 0.3622 | 0.0012 | 0.0012 | 3.2288 | 3.2288 |  | 08/10/1999 | 08/23/2007 | MnROAD Low Volume Road | 16281 | 2835
35-O-1999 | 35 | Outside | Flexible | 05/15/2007 | Aggregate |  | 12:45:33 | 7800 | Clay | Rutting | Outside | 0.5385 | 0.045 | 0.0062 | 0.0001 | 8.9997 | 9.8538 |  | 08/10/1999 | 08/23/2007 | MnROAD Low Volume Road | 16281 | 2835
35-O-1999 | 35 | Outside | Flexible | 05/15/2007 | Aggregate |  | 12:45:33 | 7800 | Clay | Rutting | Inside | 0.3427 | 0.4614 | 0.0035 | 0.0055 | 3.0413 | 3.0413 |  | 08/10/1999 | 08/23/2007 | MnROAD Low Volume Road | 16281 | 2835
35-O-1999 | 35 | Outside | Flexible | 05/15/2007 | Aggregate |  | 12:44:57 | 7850 | Clay | Rutting | Outside | 0.5182 | 0.0328 | 0.0297 | 0.0003 | 8.7913 | 9.6872 |  | 08/10/1999 | 08/23/2007 | MnROAD Low Volume Road | 16281 | 2835
35-O-1999 | 35 | Outside | Flexible | 05/15/2007 | Aggregate |  | 12:44:57 | 7850 | Clay | Rutting | Inside | 0.372 | 0.3751 | 0.0188 | 0.0191 | 2.8538 | 2.8538 |  | 08/10/1999 | 08/23/2007 | MnROAD Low Volume Road | 16281 | 2835
35-I-1999 | 35 | Inside | Flexible | 05/23/2005 | Aggregate |  | 9:35:09 | 7491 | Clay | Rutting | Inside | 0.2926 | 0 | 0.0706 | 0 | 2.9372 | 0 |  | 08/10/1999 | 08/23/2007 | MnROAD Low Volume Road | 42573 | 2113
35-I-1999 | 35 | Inside | Flexible | 05/23/2005 | Aggregate |  | 9:35:09 | 7491 | Clay | Rutting | Outside | 0.5534 | 0.03 | 0.1142 | 0.001 | 9.2705 | 10.0622 |  | 08/10/1999 | 08/23/2007 | MnROAD Low Volume Road | 42573 | 2113
35-I-1999 | 35 | Inside | Flexible | 05/23/2005 | Aggregate |  | 9:36:01 | 7492 | Clay | Rutting | Inside | 0.2932 | 0 | 0.1105 | 0 | 3.4372 | 0 |  | 08/10/1999 | 08/23/2007 | MnROAD Low Volume Road | 42573 | 2113
35-I-1999 | 35 | Inside | Flexible | 05/23/2005 | Aggregate |  | 9:36:01 | 7492 | Clay | Rutting | Outside | 0.5624 | 0.0326 | 0.1848 | 0.0022 | 9.2913 | 10.1663 |  | 08/10/1999 | 08/23/2007 | MnROAD Low Volume Road | 42573 | 2113
35-I-1999 | 35 | Inside | Flexible | 05/23/2005 | Aggregate |  | 9:37:20 | 7495 | Clay | Rutting | Outside | 0.563 | 0.0435 | 0.0087 | 0.0001 | 9.3955 | 10.1247 |  | 08/10/1999 | 08/23/2007 | MnROAD Low Volume Road | 42573 | 2113
35-I-1999 | 35 | Inside | Flexible | 05/23/2005 | Aggregate |  | 9:36:31 | 7493 | Clay | Rutting | Outside | 0.5658 | 0.0266 | 0.1324 | 0.0012 | 9.458 | 10.1663 |  | 08/10/1999 | 08/23/2007 | MnROAD Low Volume Road | 42573 | 2113
35-I-1999 | 35 | Inside | Flexible | 05/23/2005 | Aggregate |  | 9:36:57 | 7494 | Clay | Rutting | Inside | 0.3299 | 0 | 0.0146 | 0 | 3.0413 | 0 |  | 08/10/1999 | 08/23/2007 | MnROAD Low Volume Road | 42573 | 2113
35-I-1999 | 35 | Inside | Flexible | 05/23/2005 | Aggregate |  | 9:36:57 | 7494 | Clay | Rutting | Outside | 0.5563 | 0.0523 | 0.0203 | 0.0004 | 9.4372 | 10.208 |  | 08/10/1999 | 08/23/2007 | MnROAD Low Volume Road | 42573 | 2113
35-I-1999 | 35 | Inside | Flexible | 05/23/2005 | Aggregate |  | 9:37:20 | 7495 | Clay | Rutting | Inside | 0.3951 | 0 | 0.0071 | 0 | 3.0413 | 0 |  | 08/10/1999 | 08/23/2007 | MnROAD Low Volume Road | 42573 | 2113
35-I-1999 | 35 | Inside | Flexible | 05/23/2005 | Aggregate |  | 9:36:31 | 7493 | Clay | Rutting | Inside | 0.3081 | 0.0126 | 0.0822 | 0.0002 | 3.1038 | 4.8122 |  | 08/10/1999 | 08/23/2007 | MnROAD Low Volume Road | 42573 | 2113
35-I-1999 | 35 | Inside | Flexible | 07/18/2005 | Aggregate |  | 9:44:01 | 7500 | Clay | Rutting | Inside | 0.4523 | 0.1039 | 0.0231 | 0.0022 | 3.2913 | 4.1663 |  | 08/10/1999 | 08/23/2007 | MnROAD Low Volume Road | 43514 | 2169
35-I-1999 | 35 | Inside | Flexible | 07/18/2005 | Aggregate |  | 9:50:28 | 7950 | Clay | Rutting | Outside | 0.5629 | 0.1574 | 0.0007 | 0.0001 | 8.833 | 9.4788 |  | 08/10/1999 | 08/23/2007 | MnROAD Low Volume Road | 43514 | 2169
35-I-1999 | 35 | Inside | Flexible | 07/18/2005 | Aggregate |  | 9:44:49 | 7550 | Clay | Rutting | Inside | 0.8715 | 0.6529 | 0.2734 | 0.1526 | 3.7913 | 4.0205 |  | 08/10/1999 | 08/23/2007 | MnROAD Low Volume Road | 43514 | 2169
35-I-1999 | 35 | Inside | Flexible | 07/18/2005 | Aggregate |  | 9:44:49 | 7550 | Clay | Rutting | Outside | 0.7349 | 0.3739 | 0.209 | 0.0721 | 9.1455 | 9.7913 |  | 08/10/1999 | 08/23/2007 | MnROAD Low Volume Road | 43514 | 2169
35-I-1999 | 35 | Inside | Flexible | 07/18/2005 | Aggregate |  | 9:45:39 | 7600 | Clay | Rutting | Inside | 0.8005 | 0.5449 | 0.0012 | 0.0005 | 3.6455 | 3.7705 |  | 08/10/1999 | 08/23/2007 | MnROAD Low Volume Road | 43514 | 2169
35-I-1999 | 35 | Inside | Flexible | 07/18/2005 | Aggregate |  | 9:45:39 | 7600 | Clay | Rutting | Outside | 0.6691 | 0.2877 | 0.0008 | 0.0002 | 9.4163 | 9.708 |  | 08/10/1999 | 08/23/2007 | MnROAD Low Volume Road | 43514 | 2169
35-I-1999 | 35 | Inside | Flexible | 07/18/2005 | Aggregate |  | 9:46:27 | 7650 | Clay | Rutting | Inside | 0.8021 | 0.2112 | 0.1059 | 0.0123 | 2.958 | 3.8122 |  | 08/10/1999 | 08/23/2007 | MnROAD Low Volume Road | 43514 | 2169
35-I-1999 | 35 | Inside | Flexible | 07/18/2005 | Aggregate |  | 9:46:27 | 7650 | Clay | Rutting | Outside | 0.7394 | 0.2141 | 0.095 | 0.0119 | 8.833 | 9.7497 |  | 08/10/1999 | 08/23/2007 | MnROAD Low Volume Road | 43514 | 2169
35-I-1999 | 35 | Inside | Flexible | 07/18/2005 | Aggregate |  | 9:47:05 | 7700 | Clay | Rutting | Inside | 0.9043 | 0.5608 | 0.4822 | 0.2276 | 2.8538 | 3.1038 |  | 08/10/1999 | 08/23/2007 | MnROAD Low Volume Road | 43514 | 2169
35-I-1999 | 35 | Inside | Flexible | 07/18/2005 | Aggregate |  | 9:47:05 | 7700 | Clay | Rutting | Outside | 0.6283 | 0.3076 | 0.3133 | 0.0884 | 8.6872 | 9.6038 |  | 08/10/1999 | 08/23/2007 | MnROAD Low Volume Road | 43514 | 2169
35-I-1999 | 35 | Inside | Flexible | 07/18/2005 | Aggregate |  | 9:47:42 | 7750 | Clay | Rutting | Inside | 0.673 | 0.3157 | 0.1332 | 0.0362 | 2.7913 | 3.6455 |  | 08/10/1999 | 08/23/2007 | MnROAD Low Volume Road | 43514 | 2169
35-I-1999 | 35 | Inside | Flexible | 07/18/2005 | Aggregate |  | 9:47:42 | 7750 | Clay | Rutting | Outside | 0.6714 | 0.3629 | 0.1289 | 0.043 | 8.833 | 9.6247 |  | 08/10/1999 | 08/23/2007 | MnROAD Low Volume Road | 43514 | 2169
35-I-1999 | 35 | Inside | Flexible | 07/18/2005 | Aggregate |  | 9:48:18 | 7800 | Clay | Rutting | Inside | 0.8247 | 0.5055 | 0.0766 | 0.035 | 2.8538 | 3.0622 |  | 08/10/1999 | 08/23/2007 | MnROAD Low Volume Road | 43514 | 2169
35-I-1999 | 35 | Inside | Flexible | 07/18/2005 | Aggregate |  | 9:48:18 | 7800 | Clay | Rutting | Outside | 0.5615 | 0.3087 | 0.0498 | 0.0183 | 8.9788 | 9.3955 |  | 08/10/1999 | 08/23/2007 | MnROAD Low Volume Road | 43514 | 2169
35-I-1999 | 35 | Inside | Flexible | 07/18/2005 | Aggregate |  | 9:48:53 | 7850 | Clay | Rutting | Inside | 0.563 | 0.3353 | 0.0333 | 0.0143 | 2.708 | 3.583 |  | 08/10/1999 | 08/23/2007 | MnROAD Low Volume Road | 43514 | 2169
35-I-1999 | 35 | Inside | Flexible | 07/03/2007 | Aggregate |  | 10:21:00 | 7500 | Clay | Rutting | Outside | 0.6611 | 0.1425 | 0.0776 | 0.0064 | 9.4997 | 10.1663 |  | 08/10/1999 | 08/23/2007 | MnROAD Low Volume Road | 55626 | 2884
35-I-1999 | 35 | Inside | Flexible | 07/03/2007 | Aggregate |  | 10:21:44 | 7550 | Clay | Rutting | Inside | 0.8197 | 0.6142 | 0.0737 | 0.044 | 3.458 | 4.1247 |  | 08/10/1999 | 08/23/2007 | MnROAD Low Volume Road | 55626 | 2884
35-I-1999 | 35 | Inside | Flexible | 07/03/2007 | Aggregate |  | 10:21:44 | 7550 | Clay | Rutting | Outside | 0.7058 | 0.3903 | 0.0596 | 0.0196 | 9.708 | 9.8747 |  | 08/10/1999 | 08/23/2007 | MnROAD Low Volume Road | 55626 | 2884
35-I-1999 | 35 | Inside | Flexible | 07/03/2007 | Aggregate |  | 10:22:48 | 7600 | Clay | Rutting | Inside | 0.8975 | 0.636 | 0.0382 | 0.0207 | 2.7705 | 3.6038 |  | 08/10/1999 | 08/23/2007 | MnROAD Low Volume Road | 55626 | 2884
35-I-1999 | 35 | Inside | Flexible | 07/03/2007 | Aggregate |  | 10:22:48 | 7600 | Clay | Rutting | Outside | 0.7067 | 0.3368 | 0.0265 | 0.0073 | 9.208 | 9.6455 |  | 08/10/1999 | 08/23/2007 | MnROAD Low Volume Road | 55626 | 2884
35-I-1999 | 35 | Inside | Flexible | 07/03/2007 | Aggregate |  | 10:23:34 | 7650 | Clay | Rutting | Inside | 0.8863 | 0.3662 | 0.0773 | 0.0196 | 3.1247 | 3.8122 |  | 08/10/1999 | 08/23/2007 | MnROAD Low Volume Road | 55626 | 2884
35-I-1999 | 35 | Inside | Flexible | 07/03/2007 | Aggregate |  | 10:23:34 | 7650 | Clay | Rutting | Outside | 0.8194 | 0.3279 | 0.0745 | 0.0147 | 8.8747 | 9.7288 |  | 08/10/1999 | 08/23/2007 | MnROAD Low Volume Road | 55626 | 2884
35-I-1999 | 35 | Inside | Flexible | 07/03/2007 | Aggregate |  | 10:24:33 | 7700 | Clay | Rutting | Inside | 0.9211 | 0.6877 | 0.1839 | 0.1141 | 3.0205 | 3.1247 |  | 08/10/1999 | 08/23/2007 | MnROAD Low Volume Road | 55626 | 2884
35-I-1999 | 35 | Inside | Flexible | 07/03/2007 | Aggregate |  | 10:24:33 | 7700 | Clay | Rutting | Outside | 0.6469 | 0.3125 | 0.1297 | 0.0361 | 9.0205 | 9.7497 |  | 08/10/1999 | 08/23/2007 | MnROAD Low Volume Road | 55626 | 2884
35-I-1999 | 35 | Inside | Flexible | 07/03/2007 | Aggregate |  | 10:27:42 | 7900 | Clay | Rutting | Outside | 0.6176 | 0.3494 | 0.0453 | 0.0172 | 8.4997 | 9.5413 |  | 08/10/1999 | 08/23/2007 | MnROAD Low Volume Road | 55626 | 2884
35-O-1999 | 35 | Outside | Flexible | 07/03/2007 | Aggregate |  | 10:17:48 | 7650 | Clay | Rutting | Inside | 0.3449 | 0.3283 | 0.0058 | 0.0053 | 2.958 | 3.0622 |  | 08/10/1999 | 08/23/2007 | MnROAD Low Volume Road | 16298 | 2884
35-O-1999 | 35 | Outside | Flexible | 07/03/2007 | Aggregate |  | 10:17:48 | 7650 | Clay | Rutting | Outside | 0.5627 | 0.034 | 0.0109 | 0.0001 | 8.9372 | 9.583 |  | 08/10/1999 | 08/23/2007 | MnROAD Low Volume Road | 16298 | 2884
35-O-1999 | 35 | Outside | Flexible | 07/03/2007 | Aggregate |  | 10:18:29 | 7600 | Clay | Rutting | Inside | 0.5028 | 0.4998 | 0.0056 | 0.0055 | 2.958 | 2.958 |  | 08/10/1999 | 08/23/2007 | MnROAD Low Volume Road | 16298 | 2884
35-O-1999 | 35 | Outside | Flexible | 07/03/2007 | Aggregate |  | 10:18:29 | 7600 | Clay | Rutting | Outside | 0.8061 | 0.2767 | 0.0097 | 0.0017 | 8.7705 | 9.3955 |  | 08/10/1999 | 08/23/2007 | MnROAD Low Volume Road | 16298 | 2884
35-O-1999 | 35 | Outside | Flexible | 07/03/2007 | Aggregate |  | 10:19:14 | 7550 | Clay | Rutting | Inside | 0.7867 | 0.846 | 0.0317 | 0.0366 | 2.958 | 2.958 |  | 08/10/1999 | 08/23/2007 | MnROAD Low Volume Road | 16298 | 2884
35-O-1999 | 35 | Outside | Flexible | 07/03/2007 | Aggregate |  | 10:19:14 | 7550 | Clay | Rutting | Outside | 0.8474 | 0.3506 | 0.0412 | 0.011 | 8.7288 | 9.5413 |  | 08/10/1999 | 08/23/2007 | MnROAD Low Volume Road | 16298 | 2884
35-O-1999 | 35 | Outside | Flexible | 07/03/2007 | Aggregate |  | 10:20:02 | 7500 | Clay | Rutting | Inside | 0.3419 | 0.29 | 0.0042 | 0.0032 | 2.583 | 2.583 |  | 08/10/1999 | 08/23/2007 | MnROAD Low Volume Road | 16298 | 2884
35-O-1999 | 35 | Outside | Flexible | 07/03/2007 | Aggregate |  | 10:20:02 | 7500 | Clay | Rutting | Outside | 0.4649 | 0 | 0.0064 | 0 | 8.8747 | 0 |  | 08/10/1999 | 08/23/2007 | MnROAD Low Volume Road | 16298 | 2884
35-O-1999 | 35 | Outside | Flexible | 07/03/2007 | Aggregate |  | 10:12:49 | 7950 | Clay | Rutting | Inside | 0.134 | 0.1284 | 0.0154 | 0.0144 | 2.5205 | 2.5205 |  | 08/10/1999 | 08/23/2007 | MnROAD Low Volume Road | 16298 | 2884
35-O-1999 | 35 | Outside | Flexible | 07/03/2007 | Aggregate |  | 10:12:49 | 7950 | Clay | Rutting | Outside | 0.4161 | 0 | 0.0465 | 0 | 8.6663 | 0 |  | 08/10/1999 | 08/23/2007 | MnROAD Low Volume Road | 16298 | 2884
35-O-1999 | 35 | Outside | Flexible | 07/03/2007 | Aggregate |  | 10:13:27 | 7900 | Clay | Rutting | Inside | 0.2929 | 0.2579 | 0.0073 | 0.0059 | 2.8538 | 2.958 |  | 08/10/1999 | 08/23/2007 | MnROAD Low Volume Road | 16298 | 2884
35-O-1999 | 35 | Outside | Flexible | 07/03/2007 | Aggregate |  | 10:13:27 | 7900 | Clay | Rutting | Outside | 0.454 | 0.0009 | 0.0138 | 0 | 8.9788 | 11.583 |  | 08/10/1999 | 08/23/2007 | MnROAD Low Volume Road | 16298 | 2884
35-O-1999 | 35 | Outside | Flexible | 07/03/2007 | Aggregate |  | 10:14:48 | 7850 | Clay | Rutting | Inside | 0.3554 | 0.3984 | 0.0003 | 0.0004 | 2.9788 | 2.9788 |  | 08/10/1999 | 08/23/2007 | MnROAD Low Volume Road | 16298 | 2884
35-O-1999 | 35 | Outside | Flexible | 07/03/2007 | Aggregate |  | 10:14:48 | 7850 | Clay | Rutting | Outside | 0.5504 | 0.1103 | 0.0007 | 0 | 8.8747 | 9.5413 |  | 08/10/1999 | 08/23/2007 | MnROAD Low Volume Road | 16298 | 2884
35-O-1999 | 35 | Outside | Flexible | 07/03/2007 | Aggregate |  | 10:15:36 | 7800 | Clay | Rutting | Inside | 0.2793 | 0.4289 | 0.0126 | 0.023 | 3.083 | 2.5622 |  | 08/10/1999 | 08/23/2007 | MnROAD Low Volume Road | 16298 | 2884
35-O-1999 | 35 | Outside | Flexible | 07/03/2007 | Aggregate |  | 10:15:36 | 7800 | Clay | Rutting | Outside | 0.5166 | 0.0816 | 0.0285 | 0.0017 | 8.9372 | 9.7705 |  | 08/10/1999 | 08/23/2007 | MnROAD Low Volume Road | 16298 | 2884
35-O-1999 | 35 | Outside | Flexible | 07/03/2007 | Aggregate |  | 10:16:23 | 7750 | Clay | Rutting | Inside | 0.3286 | 0.358 | 0.0162 | 0.0192 | 3.458 | 3.458 |  | 08/10/1999 | 08/23/2007 | MnROAD Low Volume Road | 16298 | 2884
35-O-1999 | 35 | Outside | Flexible | 07/03/2007 | Aggregate |  | 10:16:23 | 7750 | Clay | Rutting | Outside | 0.6635 | 0.1992 | 0.0392 | 0.0058 | 9.1455 | 9.3747 |  | 08/10/1999 | 08/23/2007 | MnROAD Low Volume Road | 16298 | 2884
35-O-1999 | 35 | Outside | Flexible | 07/03/2007 | Aggregate |  | 10:17:08 | 7700 | Clay | Rutting | Inside | 0.2812 | 0.2541 | 0.0039 | 0.0032 | 2.9372 | 2.9372 |  | 08/10/1999 | 08/23/2007 | MnROAD Low Volume Road | 16298 | 2884
35-O-1999 | 35 | Outside | Flexible | 07/03/2007 | Aggregate |  | 10:17:08 | 7700 | Clay | Rutting | Outside | 0.5661 | 0.0703 | 0.0089 | 0.0001 | 8.833 | 9.6038 |  | 08/10/1999 | 08/23/2007 | MnROAD Low Volume Road | 16298 | 2884
35-I-2007 | 35 | Inside | Flexible | 10/29/2007 | Aggregate |  | 14:12:18 | 7850 | Clay | Rutting | Inside | 0.0005 | 0 | 0 | 0 | 3.1455 | 0 |  | 08/24/2007 | 07/24/2017 | MnROAD Low Volume Road |  | 66
35-I-2007 | 35 | Inside | Flexible | 10/29/2007 | Aggregate |  | 14:11:25 | 7800 | Clay | Rutting | Outside | 0.0037 | 0 | 0 | 0 | 9.458 | 0 |  | 08/24/2007 | 07/24/2017 | MnROAD Low Volume Road |  | 66
35-I-2007 | 35 | Inside | Flexible | 10/29/2007 | Aggregate |  | 14:12:59 | 7900 | Clay | Rutting | Inside | 0.0008 | 0 | 0 | 0 | 3.1455 | 0 |  | 08/24/2007 | 07/24/2017 | MnROAD Low Volume Road |  | 66
35-I-2007 | 35 | Inside | Flexible | 10/29/2007 | Aggregate |  | 14:12:59 | 7900 | Clay | Rutting | Outside | 0.055 | 0 | 0.0049 | 0 | 4.7913 | 0 |  | 08/24/2007 | 07/24/2017 | MnROAD Low Volume Road |  | 66
35-I-2007 | 35 | Inside | Flexible | 10/29/2007 | Aggregate |  | 14:13:46 | 7950 | Clay | Rutting | Inside | 0.0022 | 0 | 0 | 0 | 3.083 | 0 |  | 08/24/2007 | 07/24/2017 | MnROAD Low Volume Road |  | 66
35-I-2007 | 35 | Inside | Flexible | 10/29/2007 | Aggregate |  | 14:13:46 | 7950 | Clay | Rutting | Outside | 0.0682 | 0 | 0.0003 | 0 | 7.5205 | 0 |  | 08/24/2007 | 07/24/2017 | MnROAD Low Volume Road |  | 66
35-I-2007 | 35 | Inside | Flexible | 10/29/2007 | Aggregate |  | 14:12:18 | 7850 | Clay | Rutting | Outside | 0.0338 | 0 | 0.0027 | 0 | 7.5413 | 0 |  | 08/24/2007 | 07/24/2017 | MnROAD Low Volume Road |  | 66
35-I-2007 | 35 | Inside | Flexible | 10/29/2007 | Aggregate |  | 14:11:25 | 7800 | Clay | Rutting | Inside | 0.0377 | 0 | 0.0032 | 0 | 4.6663 | 0 |  | 08/24/2007 | 07/24/2017 | MnROAD Low Volume Road |  | 66
35-I-2007 | 35 | Inside | Flexible | 10/29/2007 | Aggregate |  | 14:10:38 | 7750 | Clay | Rutting | Outside | 0.0562 | 0 | 0.0013 | 0 | 7.4997 | 0 |  | 08/24/2007 | 07/24/2017 | MnROAD Low Volume Road |  | 66
35-O-1999 | 35 | Outside | Flexible | 07/18/2005 | Aggregate |  | 9:39:57 | 7700 | Clay | Rutting | Outside | 0.3977 | 0 | 0.0158 | 0 | 8.6872 | 0 |  | 08/10/1999 | 08/23/2007 | MnROAD Low Volume Road | 12419 | 2169
35-O-1999 | 35 | Outside | Flexible | 07/18/2005 | Aggregate |  | 9:40:30 | 7650 | Clay | Rutting | Inside | 0.3579 | 0.2967 | 0.0093 | 0.0066 | 2.8122 | 2.8122 |  | 08/10/1999 | 08/23/2007 | MnROAD Low Volume Road | 12419 | 2169
35-O-1999 | 35 | Outside | Flexible | 07/18/2005 | Aggregate |  | 9:40:30 | 7650 | Clay | Rutting | Outside | 0.4483 | 0 | 0.013 | 0 | 8.9997 | 0 |  | 08/10/1999 | 08/23/2007 | MnROAD Low Volume Road | 12419 | 2169
35-O-1999 | 35 | Outside | Flexible | 07/18/2005 | Aggregate |  | 9:41:09 | 7600 | Clay | Rutting | Inside | 0.2682 | 0.3932 | 0.0062 | 0.0104 | 3.1455 | 2.8747 |  | 08/10/1999 | 08/23/2007 | MnROAD Low Volume Road | 12419 | 2169
35-O-1999 | 35 | Outside | Flexible | 07/18/2005 | Aggregate |  | 9:41:09 | 7600 | Clay | Rutting | Outside | 0.6929 | 0.1318 | 0.0223 | 0.0016 | 8.7913 | 9.2913 |  | 08/10/1999 | 08/23/2007 | MnROAD Low Volume Road | 12419 | 2169
35-O-1999 | 35 | Outside | Flexible | 07/18/2005 | Aggregate |  | 9:41:57 | 7550 | Clay | Rutting | Inside | 0.6517 | 0.6661 | 0.0365 | 0.0381 | 2.8538 | 2.8538 |  | 08/10/1999 | 08/23/2007 | MnROAD Low Volume Road | 12419 | 2169
35-O-1999 | 35 | Outside | Flexible | 07/18/2005 | Aggregate |  | 9:41:57 | 7550 | Clay | Rutting | Outside | 0.754 | 0.2581 | 0.0489 | 0.0104 | 8.708 | 8.8955 |  | 08/10/1999 | 08/23/2007 | MnROAD Low Volume Road | 12419 | 2169
35-O-1999 | 35 | Outside | Flexible | 07/18/2005 | Aggregate |  | 9:42:55 | 7500 | Clay | Rutting | Inside | 0.2916 | 0.2793 | 0.0014 | 0.0013 | 2.4163 | 2.4163 |  | 08/10/1999 | 08/23/2007 | MnROAD Low Volume Road | 12419 | 2169
35-I-1999 | 35 | Inside | Flexible | 04/26/2006 | Aggregate |  | 14:43:45 | 7950 | Clay | Rutting | Outside | 0.5634 | 0.1155 | 0.1749 | 0.0137 | 8.8538 | 9.5622 |  | 08/10/1999 | 08/23/2007 | MnROAD Low Volume Road | 48422 | 2451
35-I-1999 | 35 | Inside | Flexible | 04/26/2006 | Aggregate |  | 14:43:08 | 7900 | Clay | Rutting | Outside | 0.5601 | 0.2441 | 0.2578 | 0.0595 | 8.4372 | 9.5205 |  | 08/10/1999 | 08/23/2007 | MnROAD Low Volume Road | 48422 | 2451
35-I-1999 | 35 | Inside | Flexible | 04/26/2006 | Aggregate |  | 14:38:09 | 7500 | Clay | Rutting | Inside | 0.5052 | 0 | 0.4844 | 0 | 3.2705 | 0 |  | 08/10/1999 | 08/23/2007 | MnROAD Low Volume Road | 48422 | 2451
35-I-1999 | 35 | Inside | Flexible | 04/26/2006 | Aggregate |  | 14:38:09 | 7500 | Clay | Rutting | Outside | 0.713 | 0.154 | 0.5891 | 0.0481 | 9.3747 | 9.9372 |  | 08/10/1999 | 08/23/2007 | MnROAD Low Volume Road | 48422 | 2451
35-I-1999 | 35 | Inside | Flexible | 04/26/2006 | Aggregate |  | 14:38:51 | 7550 | Clay | Rutting | Inside | 0.9458 | 0.6511 | 0.1578 | 0.0823 | 3.5205 | 3.708 |  | 08/10/1999 | 08/23/2007 | MnROAD Low Volume Road | 48422 | 2451
35-I-1999 | 35 | Inside | Flexible | 04/26/2006 | Aggregate |  | 14:38:51 | 7550 | Clay | Rutting | Outside | 0.7676 | 0.3816 | 0.1173 | 0.034 | 8.9372 | 9.8747 |  | 08/10/1999 | 08/23/2007 | MnROAD Low Volume Road | 48422 | 2451
35-I-1999 | 35 | Inside | Flexible | 04/26/2006 | Aggregate |  | 14:39:23 | 7600 | Clay | Rutting | Inside | 0.8829 | 0.5489 | 0.0518 | 0.0211 | 3.5413 | 3.7288 |  | 08/10/1999 | 08/23/2007 | MnROAD Low Volume Road | 48422 | 2451
35-I-1999 | 35 | Inside | Flexible | 04/26/2006 | Aggregate |  | 14:39:23 | 7600 | Clay | Rutting | Outside | 0.7237 | 0.3456 | 0.036 | 0.0097 | 9.3955 | 9.583 |  | 08/10/1999 | 08/23/2007 | MnROAD Low Volume Road | 48422 | 2451
35-I-1999 | 35 | Inside | Flexible | 04/26/2006 | Aggregate |  | 14:40:01 | 7650 | Clay | Rutting | Inside | 0.8801 | 0.3252 | 0.4994 | 0.1032 | 2.9163 | 3.8122 |  | 08/10/1999 | 08/23/2007 | MnROAD Low Volume Road | 48422 | 2451
35-I-1999 | 35 | Inside | Flexible | 10/30/2006 | Aggregate |  | 8:30:45 | 7500 | Clay | Rutting | Inside | 0.4828 | 0.1153 | 0.2496 | 0.0204 | 3.5622 | 4.0205 |  | 08/10/1999 | 08/23/2007 | MnROAD Low Volume Road | 50530 | 2638
35-I-1999 | 35 | Inside | Flexible | 10/30/2006 | Aggregate |  | 8:46:21 | 7900 | Clay | Rutting | Outside | 0.5583 | 0.256 | 0.1314 | 0.0302 | 9.3955 | 9.6455 |  | 08/10/1999 | 08/23/2007 | MnROAD Low Volume Road | 50530 | 2638
35-O-1999 | 35 | Outside | Flexible | 10/30/2006 | Aggregate |  | 8:26:08 | 7500 | Clay | Rutting | Outside | 0.4309 | 0.0691 | 0 | 0 | 8.9163 | 9.6872 |  | 08/10/1999 | 08/23/2007 | MnROAD Low Volume Road | 15077 | 2638
35-O-1999 | 35 | Outside | Flexible | 10/30/2006 | Aggregate |  | 8:26:08 | 7500 | Clay | Rutting | Inside | 0.3485 | 0.4643 | 0 | 0 | 2.458 | 2.458 |  | 08/10/1999 | 08/23/2007 | MnROAD Low Volume Road | 15077 | 2638
35-O-1999 | 35 | Outside | Flexible | 10/30/2006 | Aggregate |  | 8:23:57 | 7550 | Clay | Rutting | Outside | 0.7927 | 0.2833 | 0.0242 | 0.0054 | 8.6455 | 9.6038 |  | 08/10/1999 | 08/23/2007 | MnROAD Low Volume Road | 15077 | 2638
35-O-1999 | 35 | Outside | Flexible | 10/30/2006 | Aggregate |  | 8:23:57 | 7550 | Clay | Rutting | Inside | 0.7901 | 0.8393 | 0.0208 | 0.0235 | 3.0205 | 3.0205 |  | 08/10/1999 | 08/23/2007 | MnROAD Low Volume Road | 15077 | 2638
35-O-1999 | 35 | Outside | Flexible | 10/30/2006 | Aggregate |  | 8:23:31 | 7600 | Clay | Rutting | Outside | 0.7621 | 0.2081 | 0.0621 | 0.008 | 8.7497 | 9.4997 |  | 08/10/1999 | 08/23/2007 | MnROAD Low Volume Road | 15077 | 2638
35-O-1999 | 35 | Outside | Flexible | 10/30/2006 | Aggregate |  | 8:23:31 | 7600 | Clay | Rutting | Inside | 0.5194 | 0.5159 | 0.0424 | 0.0419 | 2.9997 | 2.9997 |  | 08/10/1999 | 08/23/2007 | MnROAD Low Volume Road | 15077 | 2638
35-O-2007 | 35 | Outside | Flexible | 10/29/2007 | Aggregate |  | 14:00:39 | 7800 | Clay | Rutting | Inside | 0.0122 | 0 | 0 | 0 | 2.7497 | 0 |  | 08/24/2007 | 07/24/2017 | MnROAD Low Volume Road |  | 66
35-O-2007 | 35 | Outside | Flexible | 10/29/2007 | Aggregate |  | 13:59:49 | 7850 | Clay | Rutting | Outside | 0.0242 | 0 | 0.0004 | 0 | 6.0413 | 0 |  | 08/24/2007 | 07/24/2017 | MnROAD Low Volume Road |  | 66
35-O-2007 | 35 | Outside | Flexible | 10/29/2007 | Aggregate |  | 13:59:49 | 7850 | Clay | Rutting | Inside | 0.0079 | 0 | 0 | 0 | 3.3747 | 0 |  | 08/24/2007 | 07/24/2017 | MnROAD Low Volume Road |  | 66
35-O-2007 | 35 | Outside | Flexible | 10/29/2007 | Aggregate |  | 13:58:52 | 7900 | Clay | Rutting | Outside | 0.0331 | 0 | 0.0041 | 0 | 8.708 | 0 |  | 08/24/2007 | 07/24/2017 | MnROAD Low Volume Road |  | 66
35-O-2007 | 35 | Outside | Flexible | 10/29/2007 | Aggregate |  | 13:58:52 | 7900 | Clay | Rutting | Inside | 0.0214 | 0 | 0.0006 | 0 | 2.9372 | 0 |  | 08/24/2007 | 07/24/2017 | MnROAD Low Volume Road |  | 66
35-O-2007 | 35 | Outside | Flexible | 10/29/2007 | Aggregate |  | 14:04:43 | 7550 | Clay | Rutting | Inside | 0.0003 | 0 | 0 | 0 | 3.083 | 0 |  | 08/24/2007 | 07/24/2017 | MnROAD Low Volume Road |  | 66
35-I-2007 | 35 | Inside | Flexible | 04/29/2008 | Aggregate |  | 14:12:04 | 7500 | Clay | Rutting | Inside | 0.0389 | 0 | 0.0002 | 0 | 4.6663 | 0 |  | 08/24/2007 | 07/24/2017 | MnROAD Low Volume Road | 3892 | 249
35-I-2007 | 35 | Inside | Flexible | 04/29/2008 | Aggregate |  | 14:17:38 | 7750 | Clay | Rutting | Inside | 0 | 0 | 0 | 0 | 3.083 | 0 |  | 08/24/2007 | 07/24/2017 | MnROAD Low Volume Road | 3892 | 249
35-I-2007 | 35 | Inside | Flexible | 04/29/2008 | Aggregate |  | 14:12:19 | 7550 | Clay | Rutting | Inside | 0 | 0 | 0 | 0 | 3.083 | 0 |  | 08/24/2007 | 07/24/2017 | MnROAD Low Volume Road | 3892 | 249
35-I-2007 | 35 | Inside | Flexible | 04/29/2008 | Aggregate |  | 14:12:19 | 7550 | Clay | Rutting | Outside | 0.062 | 0 | 0.0016 | 0 | 7.708 | 0 |  | 08/24/2007 | 07/24/2017 | MnROAD Low Volume Road | 3892 | 249
35-I-2007 | 35 | Inside | Flexible | 04/29/2008 | Aggregate |  | 14:14:14 | 7600 | Clay | Rutting | Inside | 0 | 0 | 0 | 0 | 3.083 | 0 |  | 08/24/2007 | 07/24/2017 | MnROAD Low Volume Road | 3892 | 249
35-I-2007 | 35 | Inside | Flexible | 04/29/2008 | Aggregate |  | 14:14:14 | 7600 | Clay | Rutting | Outside | 0.191 | 0 | 0.0031 | 0 | 3.9788 | 0 |  | 08/24/2007 | 07/24/2017 | MnROAD Low Volume Road | 3892 | 249
35-I-2007 | 35 | Inside | Flexible | 04/29/2008 | Aggregate |  | 14:15:29 | 7650 | Clay | Rutting | Inside | 0 | 0 | 0 | 0 | 3.083 | 0 |  | 08/24/2007 | 07/24/2017 | MnROAD Low Volume Road | 3892 | 249
35-I-2007 | 35 | Inside | Flexible | 04/29/2008 | Aggregate |  | 14:15:29 | 7650 | Clay | Rutting | Outside | 0.0793 | 0.0228 | 0.0096 | 0 | 8.1872 | 9.9372 |  | 08/24/2007 | 07/24/2017 | MnROAD Low Volume Road | 3892 | 249
35-I-2007 | 35 | Inside | Flexible | 04/29/2008 | Aggregate |  | 14:16:40 | 7700 | Clay | Rutting | Inside | 0.0344 | 0.0301 | 0.0004 | 0.0001 | 3.1872 | 3.1872 |  | 08/24/2007 | 07/24/2017 | MnROAD Low Volume Road | 3892 | 249
35-I-2007 | 35 | Inside | Flexible | 04/29/2008 | Aggregate |  | 14:16:40 | 7700 | Clay | Rutting | Outside | 0.1562 | 0 | 0.0041 | 0 | 3.583 | 0 |  | 08/24/2007 | 07/24/2017 | MnROAD Low Volume Road | 3892 | 249
35-I-2007 | 35 | Inside | Flexible | 04/29/2008 | Aggregate |  | 14:22:23 | 7950 | Clay | Rutting | Outside | 0.089 | 0 | 0.0016 | 0 | 8.3122 | 0 |  | 08/24/2007 | 07/24/2017 | MnROAD Low Volume Road | 3892 | 249
35-I-2007 | 35 | Inside | Flexible | 04/29/2008 | Aggregate |  | 14:22:23 | 7950 | Clay | Rutting | Inside | 0.5185 | 0.094 | 0.0027 | 0.0002 | 2.8538 | 3.1038 |  | 08/24/2007 | 07/24/2017 | MnROAD Low Volume Road | 3892 | 249
35-I-2007 | 35 | Inside | Flexible | 04/29/2008 | Aggregate |  | 14:21:20 | 7900 | Clay | Rutting | Outside | 0.0467 | 0 | 0.0051 | 0 | 9.833 | 0 |  | 08/24/2007 | 07/24/2017 | MnROAD Low Volume Road | 3892 | 249
35-I-2007 | 35 | Inside | Flexible | 04/29/2008 | Aggregate |  | 14:21:20 | 7900 | Clay | Rutting | Inside | 0 | 0 | 0 | 0 | 3.083 | 0 |  | 08/24/2007 | 07/24/2017 | MnROAD Low Volume Road | 3892 | 249
35-I-2007 | 35 | Inside | Flexible | 04/29/2008 | Aggregate |  | 14:20:06 | 7850 | Clay | Rutting | Outside | 0.2447 | 0 | 0.0025 | 0 | 8.3747 | 0 |  | 08/24/2007 | 07/24/2017 | MnROAD Low Volume Road | 3892 | 249
35-I-2007 | 35 | Inside | Flexible | 04/29/2008 | Aggregate |  | 14:20:06 | 7850 | Clay | Rutting | Inside | 0.0055 | 0 | 0 | 0 | 2.9997 | 0 |  | 08/24/2007 | 07/24/2017 | MnROAD Low Volume Road | 3892 | 249
35-I-2007 | 35 | Inside | Flexible | 04/29/2008 | Aggregate |  | 14:18:54 | 7800 | Clay | Rutting | Outside | 0.0586 | 0 | 0.0018 | 0 | 7.6455 | 0 |  | 08/24/2007 | 07/24/2017 | MnROAD Low Volume Road | 3892 | 249
35-I-2007 | 35 | Inside | Flexible | 04/29/2008 | Aggregate |  | 14:18:54 | 7800 | Clay | Rutting | Inside | 0.0007 | 0 | 0 | 0 | 3.083 | 0 |  | 08/24/2007 | 07/24/2017 | MnROAD Low Volume Road | 3892 | 249
35-I-2007 | 35 | Inside | Flexible | 04/29/2008 | Aggregate |  | 14:17:38 | 7750 | Clay | Rutting | Outside | 0.1584 | 0.0519 | 0.0099 | 0.0002 | 7.9788 | 10.958 |  | 08/24/2007 | 07/24/2017 | MnROAD Low Volume Road | 3892 | 249
35-I-2007 | 35 | Inside | Flexible | 04/29/2008 | Aggregate |  | 14:12:04 | 7500 | Clay | Rutting | Outside | 0.0403 | 0 | 0.0003 | 0 | 7.7288 | 0 |  | 08/24/2007 | 07/24/2017 | MnROAD Low Volume Road | 3892 | 249
35-O-2007 | 35 | Outside | Flexible | 04/29/2008 | Aggregate |  | 14:09:13 | 7500 | Clay | Rutting | Outside | 0.0318 | 0 | 0.003 | 0 | 6.1455 | 0 |  | 08/24/2007 | 07/24/2017 | MnROAD Low Volume Road |  | 249
35-O-2007 | 35 | Outside | Flexible | 04/29/2008 | Aggregate |  | 14:09:13 | 7500 | Clay | Rutting | Inside | 0 | 0 | 0 | 0 | 3.083 | 0 |  | 08/24/2007 | 07/24/2017 | MnROAD Low Volume Road |  | 249
35-O-2007 | 35 | Outside | Flexible | 04/29/2008 | Aggregate |  | 14:08:06 | 7550 | Clay | Rutting | Outside | 0.0855 | 0 | 0.0069 | 0 | 7.7705 | 0 |  | 08/24/2007 | 07/24/2017 | MnROAD Low Volume Road |  | 249
35-O-2007 | 35 | Outside | Flexible | 04/29/2008 | Aggregate |  | 14:08:06 | 7550 | Clay | Rutting | Inside | 0.0018 | 0 | 0 | 0 | 3.0205 | 0 |  | 08/24/2007 | 07/24/2017 | MnROAD Low Volume Road |  | 249
35-O-2007 | 35 | Outside | Flexible | 04/29/2008 | Aggregate |  | 14:06:56 | 7600 | Clay | Rutting | Outside | 0.1197 | 0 | 0.0035 | 0 | 8.0622 | 0 |  | 08/24/2007 | 07/24/2017 | MnROAD Low Volume Road |  | 249
35-O-2007 | 35 | Outside | Flexible | 04/29/2008 | Aggregate |  | 14:06:56 | 7600 | Clay | Rutting | Inside | 0 | 0 | 0 | 0 | 3.083 | 0 |  | 08/24/2007 | 07/24/2017 | MnROAD Low Volume Road |  | 249
35-O-2007 | 35 | Outside | Flexible | 04/29/2008 | Aggregate |  | 14:05:50 | 7650 | Clay | Rutting | Outside | 0.0425 | 0 | 0.0007 | 0 | 8.4372 | 0 |  | 08/24/2007 | 07/24/2017 | MnROAD Low Volume Road |  | 249
35-O-2007 | 35 | Outside | Flexible | 04/29/2008 | Aggregate |  | 14:05:50 | 7650 | Clay | Rutting | Inside | 0.0022 | 0 | 0 | 0 | 3.1247 | 0 |  | 08/24/2007 | 07/24/2017 | MnROAD Low Volume Road |  | 249
35-O-2007 | 35 | Outside | Flexible | 04/29/2008 | Aggregate |  | 14:03:32 | 7750 | Clay | Rutting | Outside | 0.026 | 0 | 0.0003 | 0 | 9.5205 | 0 |  | 08/24/2007 | 07/24/2017 | MnROAD Low Volume Road |  | 249
35-O-2007 | 35 | Outside | Flexible | 04/29/2008 | Aggregate |  | 14:04:41 | 7700 | Clay | Rutting | Inside | 0.0036 | 0 | 0 | 0 | 2.9788 | 0 |  | 08/24/2007 | 07/24/2017 | MnROAD Low Volume Road |  | 249
35-O-2007 | 35 | Outside | Flexible | 04/29/2008 | Aggregate |  | 14:04:41 | 7700 | Clay | Rutting | Outside | 0.0791 | 0 | 0.0064 | 0 | 6.2288 | 0 |  | 08/24/2007 | 07/24/2017 | MnROAD Low Volume Road |  | 249
35-O-2007 | 35 | Outside | Flexible | 04/29/2008 | Aggregate |  | 14:03:32 | 7750 | Clay | Rutting | Inside | 0.0046 | 0 | 0 | 0 | 3.1663 | 0 |  | 08/24/2007 | 07/24/2017 | MnROAD Low Volume Road |  | 249
35-O-2007 | 35 | Outside | Flexible | 04/29/2008 | Aggregate |  | 14:02:41 | 7800 | Clay | Rutting | Outside | 0.0169 | 0 | 0.0002 | 0 | 9.458 | 0 |  | 08/24/2007 | 07/24/2017 | MnROAD Low Volume Road |  | 249
35-O-1999 | 35 | Outside | Flexible | 05/15/2007 | Aggregate |  | 12:44:27 | 7900 | Clay | Rutting | Outside | 0.4566 | 0.0089 | 0.0161 | 0 | 8.8955 | 11.4788 |  | 08/10/1999 | 08/23/2007 | MnROAD Low Volume Road | 16281 | 2835
35-O-1999 | 35 | Outside | Flexible | 05/15/2007 | Aggregate |  | 12:44:27 | 7900 | Clay | Rutting | Inside | 0.3013 | 0.2734 | 0.0089 | 0.0074 | 2.9163 | 3.0413 |  | 08/10/1999 | 08/23/2007 | MnROAD Low Volume Road | 16281 | 2835
35-O-1999 | 35 | Outside | Flexible | 05/15/2007 | Aggregate |  | 12:43:54 | 7950 | Clay | Rutting | Outside | 0.4201 | 0 | 0.0059 | 0 | 8.7497 | 0 |  | 08/10/1999 | 08/23/2007 | MnROAD Low Volume Road | 16281 | 2835
35-O-1999 | 35 | Outside | Flexible | 05/15/2007 | Aggregate |  | 12:43:54 | 7950 | Clay | Rutting | Inside | 0.1278 | 0.1112 | 0.0019 | 0.0015 | 2.9163 | 3.9788 |  | 08/10/1999 | 08/23/2007 | MnROAD Low Volume Road | 16281 | 2835
35-O-1999 | 35 | Outside | Flexible | 05/15/2007 | Aggregate |  | 12:46:11 | 7750 | Clay | Rutting | Outside | 0.685 | 0.2087 | 0.0026 | 0.0004 | 9.1247 | 9.2705 |  | 08/10/1999 | 08/23/2007 | MnROAD Low Volume Road | 16281 | 2835
35-O-1999 | 35 | Outside | Flexible | 05/15/2007 | Aggregate |  | 12:49:21 | 7500 | Clay | Rutting | Outside | 0.4787 | 0.0447 | 0.0092 | 0.0002 | 8.958 | 9.8747 |  | 08/10/1999 | 08/23/2007 | MnROAD Low Volume Road | 16281 | 2835
35-O-1999 | 35 | Outside | Flexible | 05/15/2007 | Aggregate |  | 12:49:21 | 7500 | Clay | Rutting | Inside | 0.3741 | 0.3044 | 0.0066 | 0.0047 | 2.5205 | 2.5205 |  | 08/10/1999 | 08/23/2007 | MnROAD Low Volume Road | 16281 | 2835
35-O-1999 | 35 | Outside | Flexible | 05/15/2007 | Aggregate |  | 12:48:36 | 7550 | Clay | Rutting | Outside | 0.8879 | 0.3361 | 0.0421 | 0.0102 | 8.6038 | 9.583 |  | 08/10/1999 | 08/23/2007 | MnROAD Low Volume Road | 16281 | 2835
35-O-1999 | 35 | Outside | Flexible | 05/15/2007 | Aggregate |  | 12:48:36 | 7550 | Clay | Rutting | Inside | 0.8609 | 0.883 | 0.0356 | 0.0375 | 2.9788 | 2.9788 |  | 08/10/1999 | 08/23/2007 | MnROAD Low Volume Road | 16281 | 2835
35-O-1999 | 35 | Outside | Flexible | 05/15/2007 | Aggregate |  | 12:48:00 | 7600 | Clay | Rutting | Outside | 0.8229 | 0.32 | 0.0822 | 0.0192 | 8.6455 | 9.4997 |  | 08/10/1999 | 08/23/2007 | MnROAD Low Volume Road | 16281 | 2835
35-O-1999 | 35 | Outside | Flexible | 05/15/2007 | Aggregate |  | 12:48:00 | 7600 | Clay | Rutting | Inside | 0.5605 | 0.5552 | 0.0546 | 0.0537 | 2.9163 | 2.9163 |  | 08/10/1999 | 08/23/2007 | MnROAD Low Volume Road | 16281 | 2835
35-O-1999 | 35 | Outside | Flexible | 05/15/2007 | Aggregate |  | 12:47:17 | 7650 | Clay | Rutting | Outside | 0.6029 | 0.0116 | 0.0139 | 0 | 8.833 | 9.5622 |  | 08/10/1999 | 08/23/2007 | MnROAD Low Volume Road | 16281 | 2835
35-O-1999 | 35 | Outside | Flexible | 05/15/2007 | Aggregate |  | 12:47:17 | 7650 | Clay | Rutting | Inside | 0.4009 | 0.3684 | 0.0084 | 0.0073 | 2.9372 | 2.9372 |  | 08/10/1999 | 08/23/2007 | MnROAD Low Volume Road | 16281 | 2835
35-O-1999 | 35 | Outside | Flexible | 05/15/2007 | Aggregate |  | 12:46:47 | 7700 | Clay | Rutting | Outside | 0.565 | 0 | 0.0242 | 0 | 8.8747 | 0 |  | 08/10/1999 | 08/23/2007 | MnROAD Low Volume Road | 16281 | 2835
35-O-1999 | 35 | Outside | Flexible | 05/15/2007 | Aggregate |  | 12:46:47 | 7700 | Clay | Rutting | Inside | 0.3174 | 0.2617 | 0.0125 | 0.0091 | 2.9372 | 3.333 |  | 08/10/1999 | 08/23/2007 | MnROAD Low Volume Road | 16281 | 2835
35-I-1999 | 35 | Inside | Flexible | 07/03/2007 | Aggregate |  | 10:28:41 | 7950 | Clay | Rutting | Inside | 0.5781 | 0.1295 | 0.0886 | 0.0073 | 2.833 | 3.7288 |  | 08/10/1999 | 08/23/2007 | MnROAD Low Volume Road | 55626 | 2884
35-I-1999 | 35 | Inside | Flexible | 07/03/2007 | Aggregate |  | 10:28:41 | 7950 | Clay | Rutting | Outside | 0.5813 | 0.2098 | 0.079 | 0.0137 | 8.8122 | 9.6872 |  | 08/10/1999 | 08/23/2007 | MnROAD Low Volume Road | 55626 | 2884
35-I-1999 | 35 | Inside | Flexible | 07/03/2007 | Aggregate |  | 10:27:42 | 7900 | Clay | Rutting | Inside | 0.5946 | 0.2033 | 0.0461 | 0.0074 | 2.6663 | 3.6247 |  | 08/10/1999 | 08/23/2007 | MnROAD Low Volume Road | 55626 | 2884
35-I-1999 | 35 | Inside | Flexible | 07/03/2007 | Aggregate |  | 10:26:40 | 7850 | Clay | Rutting | Outside | 0.5556 | 0.4011 | 0.0294 | 0.0141 | 9.3538 | 9.5205 |  | 08/10/1999 | 08/23/2007 | MnROAD Low Volume Road | 55626 | 2884
35-I-1999 | 35 | Inside | Flexible | 07/03/2007 | Aggregate |  | 10:26:40 | 7850 | Clay | Rutting | Inside | 0.4342 | 0.4395 | 0.0181 | 0.0187 | 3.0622 | 3.0622 |  | 08/10/1999 | 08/23/2007 | MnROAD Low Volume Road | 55626 | 2884
35-I-1999 | 35 | Inside | Flexible | 07/03/2007 | Aggregate |  | 10:26:01 | 7800 | Clay | Rutting | Outside | 0.6106 | 0.3426 | 0.0895 | 0.0374 | 8.6455 | 9.208 |  | 08/10/1999 | 08/23/2007 | MnROAD Low Volume Road | 55626 | 2884
35-I-1999 | 35 | Inside | Flexible | 07/03/2007 | Aggregate |  | 10:26:01 | 7800 | Clay | Rutting | Inside | 0.9208 | 0.6544 | 0.1419 | 0.0803 | 2.8747 | 2.8747 |  | 08/10/1999 | 08/23/2007 | MnROAD Low Volume Road | 55626 | 2884
35-I-1999 | 35 | Inside | Flexible | 07/03/2007 | Aggregate |  | 10:25:11 | 7750 | Clay | Rutting | Outside | 0.7088 | 0.3803 | 0.018 | 0.0056 | 8.8747 | 9.7288 |  | 08/10/1999 | 08/23/2007 | MnROAD Low Volume Road | 55626 | 2884
35-I-1999 | 35 | Inside | Flexible | 07/03/2007 | Aggregate |  | 10:25:11 | 7750 | Clay | Rutting | Inside | 0.8242 | 0.4723 | 0.0193 | 0.0079 | 2.8955 | 3.583 |  | 08/10/1999 | 08/23/2007 | MnROAD Low Volume Road | 55626 | 2884
35-I-1999 | 35 | Inside | Flexible | 07/03/2007 | Aggregate |  | 10:21:00 | 7500 | Clay | Rutting | Inside | 0.3959 | 0.058 | 0.0511 | 0.0026 | 3.5413 | 4.1247 |  | 08/10/1999 | 08/23/2007 | MnROAD Low Volume Road | 55626 | 2884
35-I-2007 | 35 | Inside | Flexible | 07/03/2008 | Aggregate |  | 11:09:07 | 7950 | Clay | Rutting | Inside | 0.1009 | 0 | 0.0034 | 0 | 1.583 | 0 |  | 08/24/2007 | 07/24/2017 | MnROAD Low Volume Road | 3932 | 314
35-I-2007 | 35 | Inside | Flexible | 07/03/2008 | Aggregate |  | 11:05:35 | 7700 | Clay | Rutting | Inside | 0.0005 | 0 | 0 | 0 | 3.083 | 0 |  | 08/24/2007 | 07/24/2017 | MnROAD Low Volume Road | 3932 | 314
35-O-2007 | 35 | Outside | Flexible | 07/03/2008 | Aggregate |  | 10:59:22 | 7700 | Clay | Rutting | Inside | 0.0123 | 0 | 0.0005 | 0 | 3.4997 | 0 |  | 08/24/2007 | 07/24/2017 | MnROAD Low Volume Road |  | 314
35-O-2007 | 35 | Outside | Flexible | 07/03/2008 | Aggregate |  | 10:59:22 | 7700 | Clay | Rutting | Outside | 0.0824 | 0 | 0.024 | 0 | 6.9788 | 0 |  | 08/24/2007 | 07/24/2017 | MnROAD Low Volume Road |  | 314
35-O-2007 | 35 | Outside | Flexible | 07/03/2008 | Aggregate |  | 10:59:59 | 7650 | Clay | Rutting | Inside | 0 | 0 | 0 | 0 | 3.083 | 0 |  | 08/24/2007 | 07/24/2017 | MnROAD Low Volume Road |  | 314
35-O-2007 | 35 | Outside | Flexible | 07/03/2008 | Aggregate |  | 10:59:59 | 7650 | Clay | Rutting | Outside | 0.0857 | 0 | 0.01 | 0 | 8.2705 | 0 |  | 08/24/2007 | 07/24/2017 | MnROAD Low Volume Road |  | 314
35-O-2007 | 35 | Outside | Flexible | 07/03/2008 | Aggregate |  | 11:00:34 | 7600 | Clay | Rutting | Inside | 0.0004 | 0 | 0 | 0 | 3.083 | 0 |  | 08/24/2007 | 07/24/2017 | MnROAD Low Volume Road |  | 314
35-O-2007 | 35 | Outside | Flexible | 07/03/2008 | Aggregate |  | 11:00:34 | 7600 | Clay | Rutting | Outside | 0.1319 | 0 | 0.018 | 0 | 8.0413 | 0 |  | 08/24/2007 | 07/24/2017 | MnROAD Low Volume Road |  | 314
35-O-2007 | 35 | Outside | Flexible | 07/03/2008 | Aggregate |  | 11:01:12 | 7550 | Clay | Rutting | Inside | 0.0047 | 0 | 0.0001 | 0 | 3.1663 | 0 |  | 08/24/2007 | 07/24/2017 | MnROAD Low Volume Road |  | 314
35-O-2007 | 35 | Outside | Flexible | 07/03/2008 | Aggregate |  | 11:01:12 | 7550 | Clay | Rutting | Outside | 0.1268 | 0 | 0.0367 | 0 | 7.958 | 0 |  | 08/24/2007 | 07/24/2017 | MnROAD Low Volume Road |  | 314
35-O-2007 | 35 | Outside | Flexible | 07/03/2008 | Aggregate |  | 11:01:54 | 7500 | Clay | Rutting | Inside | 0.0054 | 0 | 0.0003 | 0 | 3.1872 | 0 |  | 08/24/2007 | 07/24/2017 | MnROAD Low Volume Road |  | 314
35-O-2007 | 35 | Outside | Flexible | 07/03/2008 | Aggregate |  | 11:01:54 | 7500 | Clay | Rutting | Outside | 0.0467 | 0 | 0.0181 | 0 | 8.2497 | 0 |  | 08/24/2007 | 07/24/2017 | MnROAD Low Volume Road |  | 314
35-O-2007 | 35 | Outside | Flexible | 07/03/2008 | Aggregate |  | 10:55:46 | 7950 | Clay | Rutting | Inside | 0.0041 | 0 | 0 | 0 | 2.9788 | 0 |  | 08/24/2007 | 07/24/2017 | MnROAD Low Volume Road |  | 314
35-O-2007 | 35 | Outside | Flexible | 07/03/2008 | Aggregate |  | 10:55:46 | 7950 | Clay | Rutting | Outside | 0.0529 | 0 | 0.0044 | 0 | 9.1872 | 0 |  | 08/24/2007 | 07/24/2017 | MnROAD Low Volume Road |  | 314
35-O-2007 | 35 | Outside | Flexible | 07/03/2008 | Aggregate |  | 10:56:43 | 7900 | Clay | Rutting | Inside | 0.0034 | 0 | 0 | 0 | 2.9997 | 0 |  | 08/24/2007 | 07/24/2017 | MnROAD Low Volume Road |  | 314
35-O-2007 | 35 | Outside | Flexible | 07/03/2008 | Aggregate |  | 10:56:43 | 7900 | Clay | Rutting | Outside | 0.0787 | 0 | 0.0006 | 0 | 8.6663 | 0 |  | 08/24/2007 | 07/24/2017 | MnROAD Low Volume Road |  | 314
35-O-2007 | 35 | Outside | Flexible | 07/03/2008 | Aggregate |  | 10:57:26 | 7850 | Clay | Rutting | Inside | 0.0178 | 0 | 0.0001 | 0 | 3.0413 | 0 |  | 08/24/2007 | 07/24/2017 | MnROAD Low Volume Road |  | 314
35-O-2007 | 35 | Outside | Flexible | 07/03/2008 | Aggregate |  | 10:57:26 | 7850 | Clay | Rutting | Outside | 0.0215 | 0 | 0.001 | 0 | 7.9788 | 0 |  | 08/24/2007 | 07/24/2017 | MnROAD Low Volume Road |  | 314
35-O-2007 | 35 | Outside | Flexible | 07/03/2008 | Aggregate |  | 10:58:03 | 7800 | Clay | Rutting | Inside | 0.0139 | 0 | 0.0001 | 0 | 2.6038 | 0 |  | 08/24/2007 | 07/24/2017 | MnROAD Low Volume Road |  | 314
35-O-2007 | 35 | Outside | Flexible | 07/03/2008 | Aggregate |  | 10:58:03 | 7800 | Clay | Rutting | Outside | 0.0339 | 0 | 0.0014 | 0 | 9.4372 | 0 |  | 08/24/2007 | 07/24/2017 | MnROAD Low Volume Road |  | 314
35-O-2007 | 35 | Outside | Flexible | 07/03/2008 | Aggregate |  | 10:58:42 | 7750 | Clay | Rutting | Inside | 0.0038 | 0 | 0 | 0 | 3.2497 | 0 |  | 08/24/2007 | 07/24/2017 | MnROAD Low Volume Road |  | 314
35-O-2007 | 35 | Outside | Flexible | 07/03/2008 | Aggregate |  | 10:58:42 | 7750 | Clay | Rutting | Outside | 0.0462 | 0 | 0.0016 | 0 | 8.5413 | 0 |  | 08/24/2007 | 07/24/2017 | MnROAD Low Volume Road |  | 314
35-I-2007 | 35 | Inside | Flexible | 04/23/2009 | Aggregate |  | 10:10:05 | 7550 | Clay | Rutting | Inside | 0.0388 | 0 | 0.003 | 0 | 1.5413 | 0 |  | 08/24/2007 | 07/24/2017 | MnROAD Low Volume Road | 6560 | 608
35-I-2007 | 35 | Inside | Flexible | 04/23/2009 | Aggregate |  | 10:10:05 | 7550 | Clay | Rutting | Outside | 0.1355 | 0 | 0.0186 | 0 | 7.9788 | 0 |  | 08/24/2007 | 07/24/2017 | MnROAD Low Volume Road | 6560 | 608
35-I-2007 | 35 | Inside | Flexible | 04/23/2009 | Aggregate |  | 10:09:19 | 7500 | Clay | Rutting | Outside | 0.1154 | 0 | 0.0025 | 0 | 8.208 | 0 |  | 08/24/2007 | 07/24/2017 | MnROAD Low Volume Road | 6560 | 608
35-I-2007 | 35 | Inside | Flexible | 04/23/2009 | Aggregate |  | 10:09:19 | 7500 | Clay | Rutting | Inside | 0.0565 | 0 | 0.0009 | 0 | 2.1247 | 0 |  | 08/24/2007 | 07/24/2017 | MnROAD Low Volume Road | 6560 | 608
35-I-2007 | 35 | Inside | Flexible | 04/23/2009 | Aggregate |  | 10:17:23 | 7950 | Clay | Rutting | Outside | 0.1737 | 0.0003 | 0.0087 | 0 | 8.3122 | 10.7705 |  | 08/24/2007 | 07/24/2017 | MnROAD Low Volume Road | 6560 | 608
35-I-2007 | 35 | Inside | Flexible | 04/23/2009 | Aggregate |  | 10:17:23 | 7950 | Clay | Rutting | Inside | 0.2764 | 0.2168 | 0.0078 | 0.0013 | 4.4163 | 4.6872 |  | 08/24/2007 | 07/24/2017 | MnROAD Low Volume Road | 6560 | 608
35-I-2007 | 35 | Inside | Flexible | 04/23/2009 | Aggregate |  | 10:16:29 | 7900 | Clay | Rutting | Outside | 0.1195 | 0 | 0.0073 | 0 | 7.9788 | 0 |  | 08/24/2007 | 07/24/2017 | MnROAD Low Volume Road | 6560 | 608
35-I-2007 | 35 | Inside | Flexible | 04/23/2009 | Aggregate |  | 10:16:29 | 7900 | Clay | Rutting | Inside | 0.0418 | 0 | 0.0013 | 0 | 1.6663 | 0 |  | 08/24/2007 | 07/24/2017 | MnROAD Low Volume Road | 6560 | 608
35-I-2007 | 35 | Inside | Flexible | 04/23/2009 | Aggregate |  | 10:15:34 | 7850 | Clay | Rutting | Outside | 0.156 | 0 | 0.0047 | 0 | 7.9372 | 0 |  | 08/24/2007 | 07/24/2017 | MnROAD Low Volume Road | 6560 | 608
35-I-2007 | 35 | Inside | Flexible | 04/23/2009 | Aggregate |  | 10:15:34 | 7850 | Clay | Rutting | Inside | 0.0457 | 0 | 0.0007 | 0 | 1.6872 | 0 |  | 08/24/2007 | 07/24/2017 | MnROAD Low Volume Road | 6560 | 608
35-I-2007 | 35 | Inside | Flexible | 04/23/2009 | Aggregate |  | 10:14:46 | 7800 | Clay | Rutting | Outside | 0.1096 | 0 | 0.0053 | 0 | 7.5413 | 0 |  | 08/24/2007 | 07/24/2017 | MnROAD Low Volume Road | 6560 | 608
35-I-2007 | 35 | Inside | Flexible | 04/23/2009 | Aggregate |  | 10:14:46 | 7800 | Clay | Rutting | Inside | 0.0042 | 0 | 0 | 0 | 2.958 | 0 |  | 08/24/2007 | 07/24/2017 | MnROAD Low Volume Road | 6560 | 608
35-I-2007 | 35 | Inside | Flexible | 04/23/2009 | Aggregate |  | 10:13:57 | 7750 | Clay | Rutting | Outside | 0.1269 | 0 | 0.0009 | 0 | 7.6247 | 0 |  | 08/24/2007 | 07/24/2017 | MnROAD Low Volume Road | 6560 | 608
35-I-2007 | 35 | Inside | Flexible | 04/23/2009 | Aggregate |  | 10:13:57 | 7750 | Clay | Rutting | Inside | 0.0575 | 0 | 0.0003 | 0 | 1.9372 | 0 |  | 08/24/2007 | 07/24/2017 | MnROAD Low Volume Road | 6560 | 608
35-I-2007 | 35 | Inside | Flexible | 04/23/2009 | Aggregate |  | 10:13:07 | 7700 | Clay | Rutting | Outside | 0.0894 | 0 | 0.0256 | 0 | 8.3538 | 0 |  | 08/24/2007 | 07/24/2017 | MnROAD Low Volume Road | 6560 | 608
35-I-2007 | 35 | Inside | Flexible | 04/23/2009 | Aggregate |  | 10:13:07 | 7700 | Clay | Rutting | Inside | 0.0411 | 0 | 0.008 | 0 | 1.208 | 0 |  | 08/24/2007 | 07/24/2017 | MnROAD Low Volume Road | 6560 | 608
35-I-2007 | 35 | Inside | Flexible | 04/23/2009 | Aggregate |  | 10:12:06 | 7650 | Clay | Rutting | Outside | 0.1229 | 0 | 0.0014 | 0 | 7.7497 | 0 |  | 08/24/2007 | 07/24/2017 | MnROAD Low Volume Road | 6560 | 608
35-I-2007 | 35 | Inside | Flexible | 10/29/2007 | Aggregate |  | 14:10:38 | 7750 | Clay | Rutting | Inside | 0 | 0 | 0 | 0 | 3.083 | 0 |  | 08/24/2007 | 07/24/2017 | MnROAD Low Volume Road |  | 66
35-I-2007 | 35 | Inside | Flexible | 10/29/2007 | Aggregate |  | 14:09:52 | 7700 | Clay | Rutting | Outside | 0.0655 | 0 | 0.0079 | 0 | 7.5205 | 0 |  | 08/24/2007 | 07/24/2017 | MnROAD Low Volume Road |  | 66
35-I-2007 | 35 | Inside | Flexible | 10/29/2007 | Aggregate |  | 14:09:52 | 7700 | Clay | Rutting | Inside | 0 | 0 | 0 | 0 | 3.083 | 0 |  | 08/24/2007 | 07/24/2017 | MnROAD Low Volume Road |  | 66
35-I-2007 | 35 | Inside | Flexible | 10/29/2007 | Aggregate |  | 14:09:06 | 7650 | Clay | Rutting | Outside | 0.0527 | 0 | 0.0002 | 0 | 5.9997 | 0 |  | 08/24/2007 | 07/24/2017 | MnROAD Low Volume Road |  | 66
35-I-2007 | 35 | Inside | Flexible | 10/29/2007 | Aggregate |  | 14:09:06 | 7650 | Clay | Rutting | Inside | 0.0003 | 0 | 0 | 0 | 3.0622 | 0 |  | 08/24/2007 | 07/24/2017 | MnROAD Low Volume Road |  | 66
35-I-2007 | 35 | Inside | Flexible | 10/29/2007 | Aggregate |  | 14:08:09 | 7600 | Clay | Rutting | Outside | 0.0537 | 0 | 0.0083 | 0 | 5.1455 | 0 |  | 08/24/2007 | 07/24/2017 | MnROAD Low Volume Road |  | 66
35-I-2007 | 35 | Inside | Flexible | 10/29/2007 | Aggregate |  | 14:08:09 | 7600 | Clay | Rutting | Inside | 0.0012 | 0 | 0 | 0 | 3.0413 | 0 |  | 08/24/2007 | 07/24/2017 | MnROAD Low Volume Road |  | 66
35-I-2007 | 35 | Inside | Flexible | 10/29/2007 | Aggregate |  | 14:07:27 | 7550 | Clay | Rutting | Outside | 0.0749 | 0 | 0.018 | 0 | 7.708 | 0 |  | 08/24/2007 | 07/24/2017 | MnROAD Low Volume Road |  | 66
35-I-2007 | 35 | Inside | Flexible | 10/29/2007 | Aggregate |  | 14:07:27 | 7550 | Clay | Rutting | Inside | 0.0001 | 0 | 0 | 0 | 3.083 | 0 |  | 08/24/2007 | 07/24/2017 | MnROAD Low Volume Road |  | 66
35-I-2007 | 35 | Inside | Flexible | 10/29/2007 | Aggregate |  | 14:06:36 | 7500 | Clay | Rutting | Outside | 0.0466 | 0 | 0.0032 | 0 | 6.8747 | 0 |  | 08/24/2007 | 07/24/2017 | MnROAD Low Volume Road |  | 66
35-I-2007 | 35 | Inside | Flexible | 10/29/2007 | Aggregate |  | 14:06:36 | 7500 | Clay | Rutting | Inside | 0.0039 | 0 | 0 | 0 | 2.8955 | 0 |  | 08/24/2007 | 07/24/2017 | MnROAD Low Volume Road |  | 66
35-O-2007 | 35 | Outside | Flexible | 10/29/2007 | Aggregate |  | 14:03:56 | 7600 | Clay | Rutting | Outside | 0.1308 | 0 | 0.0107 | 0 | 7.9788 | 0 |  | 08/24/2007 | 07/24/2017 | MnROAD Low Volume Road |  | 66
35-O-2007 | 35 | Outside | Flexible | 10/29/2007 | Aggregate |  | 13:57:52 | 7950 | Clay | Rutting | Outside | 0.0557 | 0 | 0.0078 | 0 | 5.583 | 0 |  | 08/24/2007 | 07/24/2017 | MnROAD Low Volume Road |  | 66
35-O-2007 | 35 | Outside | Flexible | 10/29/2007 | Aggregate |  | 14:04:43 | 7550 | Clay | Rutting | Outside | 0.0936 | 0 | 0.003 | 0 | 7.7705 | 0 |  | 08/24/2007 | 07/24/2017 | MnROAD Low Volume Road |  | 66
35-O-2007 | 35 | Outside | Flexible | 10/29/2007 | Aggregate |  | 14:05:25 | 7500 | Clay | Rutting | Inside | 0.0021 | 0 | 0 | 0 | 3.0413 | 0 |  | 08/24/2007 | 07/24/2017 | MnROAD Low Volume Road |  | 66
35-O-2007 | 35 | Outside | Flexible | 10/29/2007 | Aggregate |  | 14:05:25 | 7500 | Clay | Rutting | Outside | 0.0516 | 0 | 0.0063 | 0 | 8.2913 | 0 |  | 08/24/2007 | 07/24/2017 | MnROAD Low Volume Road |  | 66
35-O-2007 | 35 | Outside | Flexible | 10/29/2007 | Aggregate |  | 13:57:52 | 7950 | Clay | Rutting | Inside | 0.0146 | 0 | 0.0004 | 0 | 1.833 | 0 |  | 08/24/2007 | 07/24/2017 | MnROAD Low Volume Road |  | 66
35-O-2007 | 35 | Outside | Flexible | 10/29/2007 | Aggregate |  | 14:03:56 | 7600 | Clay | Rutting | Inside | 0 | 0 | 0 | 0 | 3.083 | 0 |  | 08/24/2007 | 07/24/2017 | MnROAD Low Volume Road |  | 66
35-O-2007 | 35 | Outside | Flexible | 10/29/2007 | Aggregate |  | 14:02:53 | 7650 | Clay | Rutting | Outside | 0.0654 | 0 | 0.0032 | 0 | 8.1663 | 0 |  | 08/24/2007 | 07/24/2017 | MnROAD Low Volume Road |  | 66
35-O-2007 | 35 | Outside | Flexible | 10/29/2007 | Aggregate |  | 14:02:53 | 7650 | Clay | Rutting | Inside | 0 | 0 | 0 | 0 | 3.083 | 0 |  | 08/24/2007 | 07/24/2017 | MnROAD Low Volume Road |  | 66
35-O-2007 | 35 | Outside | Flexible | 10/29/2007 | Aggregate |  | 14:02:08 | 7700 | Clay | Rutting | Outside | 0.0744 | 0 | 0.0058 | 0 | 7.7913 | 0 |  | 08/24/2007 | 07/24/2017 | MnROAD Low Volume Road |  | 66
35-O-2007 | 35 | Outside | Flexible | 10/29/2007 | Aggregate |  | 14:02:08 | 7700 | Clay | Rutting | Inside | 0.0004 | 0 | 0 | 0 | 3.0413 | 0 |  | 08/24/2007 | 07/24/2017 | MnROAD Low Volume Road |  | 66
35-O-2007 | 35 | Outside | Flexible | 10/29/2007 | Aggregate |  | 14:01:22 | 7750 | Clay | Rutting | Outside | 0.0327 | 0 | 0.0027 | 0 | 5.9372 | 0 |  | 08/24/2007 | 07/24/2017 | MnROAD Low Volume Road |  | 66
35-O-2007 | 35 | Outside | Flexible | 10/29/2007 | Aggregate |  | 14:01:22 | 7750 | Clay | Rutting | Inside | 0.0053 | 0 | 0 | 0 | 3.083 | 0 |  | 08/24/2007 | 07/24/2017 | MnROAD Low Volume Road |  | 66
35-O-2007 | 35 | Outside | Flexible | 10/29/2007 | Aggregate |  | 14:00:39 | 7800 | Clay | Rutting | Outside | 0.0194 | 0 | 0.0003 | 0 | 8.5413 | 0 |  | 08/24/2007 | 07/24/2017 | MnROAD Low Volume Road |  | 66
35-I-2007 | 35 | Inside | Flexible | 08/04/2009 | Aggregate |  | 7:35:35 | 7650 | Clay | Rutting | Inside | 0.0091 | 0 | 0 | 0 | 1.8122 | 0 |  | 08/24/2007 | 07/24/2017 | MnROAD Low Volume Road | 7655 | 711
35-I-2007 | 35 | Inside | Flexible | 08/04/2009 | Aggregate |  | 7:34:39 | 7600 | Clay | Rutting | Outside | 0.13 | 0 | 0.001 | 0 | 7.6872 | 0 |  | 08/24/2007 | 07/24/2017 | MnROAD Low Volume Road | 7655 | 711
35-I-2007 | 35 | Inside | Flexible | 08/04/2009 | Aggregate |  | 7:34:39 | 7600 | Clay | Rutting | Inside | 0.0574 | 0 | 0.0002 | 0 | 1.4997 | 0 |  | 08/24/2007 | 07/24/2017 | MnROAD Low Volume Road | 7655 | 711
35-I-2007 | 35 | Inside | Flexible | 08/04/2009 | Aggregate |  | 7:33:44 | 7550 | Clay | Rutting | Outside | 0.1508 | 0 | 0.0068 | 0 | 7.9163 | 0 |  | 08/24/2007 | 07/24/2017 | MnROAD Low Volume Road | 7655 | 711
35-I-2007 | 35 | Inside | Flexible | 08/04/2009 | Aggregate |  | 7:33:44 | 7550 | Clay | Rutting | Inside | 0.0583 | 0 | 0.0012 | 0 | 1.9788 | 0 |  | 08/24/2007 | 07/24/2017 | MnROAD Low Volume Road | 7655 | 711
35-I-2007 | 35 | Inside | Flexible | 08/04/2009 | Aggregate |  | 7:42:07 | 7950 | Clay | Rutting | Outside | 0.1758 | 0 | 0.0062 | 0 | 8.3538 | 0 |  | 08/24/2007 | 07/24/2017 | MnROAD Low Volume Road | 7655 | 711
35-I-2007 | 35 | Inside | Flexible | 08/04/2009 | Aggregate |  | 7:42:07 | 7950 | Clay | Rutting | Inside | 0.1378 | 0 | 0.0051 | 0 | 2.3747 | 0 |  | 08/24/2007 | 07/24/2017 | MnROAD Low Volume Road | 7655 | 711
35-I-2007 | 35 | Inside | Flexible | 08/04/2009 | Aggregate |  | 7:41:02 | 7900 | Clay | Rutting | Outside | 0.1503 | 0 | 0.0051 | 0 | 7.8122 | 0 |  | 08/24/2007 | 07/24/2017 | MnROAD Low Volume Road | 7655 | 711
35-I-2007 | 35 | Inside | Flexible | 08/04/2009 | Aggregate |  | 7:41:02 | 7900 | Clay | Rutting | Inside | 0.0358 | 0 | 0.0004 | 0 | 2.2288 | 0 |  | 08/24/2007 | 07/24/2017 | MnROAD Low Volume Road | 7655 | 711
35-I-2007 | 35 | Inside | Flexible | 08/04/2009 | Aggregate |  | 7:40:03 | 7850 | Clay | Rutting | Outside | 0.1746 | 0 | 0.0065 | 0 | 7.7913 | 0 |  | 08/24/2007 | 07/24/2017 | MnROAD Low Volume Road | 7655 | 711
35-I-2007 | 35 | Inside | Flexible | 08/04/2009 | Aggregate |  | 7:40:03 | 7850 | Clay | Rutting | Inside | 0.0472 | 0 | 0.0008 | 0 | 1.5413 | 0 |  | 08/24/2007 | 07/24/2017 | MnROAD Low Volume Road | 7655 | 711
35-I-2007 | 35 | Inside | Flexible | 08/04/2009 | Aggregate |  | 7:39:02 | 7800 | Clay | Rutting | Outside | 0.1154 | 0 | 0.008 | 0 | 7.6663 | 0 |  | 08/24/2007 | 07/24/2017 | MnROAD Low Volume Road | 7655 | 711
35-I-2007 | 35 | Inside | Flexible | 08/04/2009 | Aggregate |  | 7:39:02 | 7800 | Clay | Rutting | Inside | 0.0565 | 0 | 0.0025 | 0 | 1.1247 | 0 |  | 08/24/2007 | 07/24/2017 | MnROAD Low Volume Road | 7655 | 711
35-I-1999 | 35 | Inside | Flexible | 04/26/2006 | Aggregate |  | 14:40:01 | 7650 | Clay | Rutting | Outside | 0.7977 | 0.2579 | 0.4488 | 0.056 | 8.6663 | 9.6872 |  | 08/10/1999 | 08/23/2007 | MnROAD Low Volume Road | 48422 | 2451
35-I-1999 | 35 | Inside | Flexible | 04/26/2006 | Aggregate |  | 14:40:41 | 7700 | Clay | Rutting | Inside | 0.961 | 0.5905 | 0.155 | 0.0732 | 2.833 | 3.4163 |  | 08/10/1999 | 08/23/2007 | MnROAD Low Volume Road | 48422 | 2451
35-I-1999 | 35 | Inside | Flexible | 04/26/2006 | Aggregate |  | 14:40:41 | 7700 | Clay | Rutting | Outside | 0.6245 | 0.2333 | 0.094 | 0.0159 | 8.7288 | 9.6663 |  | 08/10/1999 | 08/23/2007 | MnROAD Low Volume Road | 48422 | 2451
35-I-1999 | 35 | Inside | Flexible | 04/26/2006 | Aggregate |  | 14:41:20 | 7750 | Clay | Rutting | Inside | 0.7421 | 0.3483 | 0.1671 | 0.0444 | 2.9372 | 3.6872 |  | 08/10/1999 | 08/23/2007 | MnROAD Low Volume Road | 48422 | 2451
35-I-1999 | 35 | Inside | Flexible | 04/26/2006 | Aggregate |  | 14:41:20 | 7750 | Clay | Rutting | Outside | 0.6808 | 0.3258 | 0.1548 | 0.039 | 9.4997 | 9.583 |  | 08/10/1999 | 08/23/2007 | MnROAD Low Volume Road | 48422 | 2451
35-I-1999 | 35 | Inside | Flexible | 04/26/2006 | Aggregate |  | 14:41:56 | 7800 | Clay | Rutting | Inside | 0.884 | 0.5476 | 0.2219 | 0.0983 | 2.8747 | 3.0413 |  | 08/10/1999 | 08/23/2007 | MnROAD Low Volume Road | 48422 | 2451
35-I-1999 | 35 | Inside | Flexible | 04/26/2006 | Aggregate |  | 14:41:56 | 7800 | Clay | Rutting | Outside | 0.5611 | 0.3325 | 0.134 | 0.0516 | 8.6247 | 9.458 |  | 08/10/1999 | 08/23/2007 | MnROAD Low Volume Road | 48422 | 2451
35-I-1999 | 35 | Inside | Flexible | 04/26/2006 | Aggregate |  | 14:42:32 | 7850 | Clay | Rutting | Inside | 0.63 | 0.2827 | 0.1538 | 0.0529 | 2.6872 | 3.6038 |  | 08/10/1999 | 08/23/2007 | MnROAD Low Volume Road | 48422 | 2451
35-I-1999 | 35 | Inside | Flexible | 04/26/2006 | Aggregate |  | 14:42:32 | 7850 | Clay | Rutting | Outside | 0.5252 | 0.1931 | 0.1192 | 0.0233 | 8.7288 | 9.4372 |  | 08/10/1999 | 08/23/2007 | MnROAD Low Volume Road | 48422 | 2451
35-I-1999 | 35 | Inside | Flexible | 04/26/2006 | Aggregate |  | 14:43:08 | 7900 | Clay | Rutting | Inside | 0.5737 | 0.0486 | 0.2881 | 0.0049 | 2.583 | 3.6038 |  | 08/10/1999 | 08/23/2007 | MnROAD Low Volume Road | 48422 | 2451
35-I-1999 | 35 | Inside | Flexible | 04/26/2006 | Aggregate |  | 14:43:45 | 7950 | Clay | Rutting | Inside | 0.537 | 0.0544 | 0.192 | 0.0034 | 2.7705 | 3.7705 |  | 08/10/1999 | 08/23/2007 | MnROAD Low Volume Road | 48422 | 2451
35-O-1999 | 35 | Outside | Flexible | 04/26/2006 | Aggregate |  | 14:37:14 | 7500 | Clay | Rutting | Outside | 0.4534 | 0.0493 | 0.0128 | 0.0003 | 8.6663 | 9.6872 |  | 08/10/1999 | 08/23/2007 | MnROAD Low Volume Road | 14195 | 2451
35-O-1999 | 35 | Outside | Flexible | 04/26/2006 | Aggregate |  | 14:32:34 | 7900 | Clay | Rutting | Outside | 0.4202 | 0 | 0.0105 | 0 | 9.2288 | 0 |  | 08/10/1999 | 08/23/2007 | MnROAD Low Volume Road | 14195 | 2451
35-O-1999 | 35 | Outside | Flexible | 04/26/2006 | Aggregate |  | 14:33:12 | 7850 | Clay | Rutting | Inside | 0.3035 | 0.2763 | 0.0185 | 0.0155 | 3.2497 | 3.2705 |  | 08/10/1999 | 08/23/2007 | MnROAD Low Volume Road | 14195 | 2451
35-O-1999 | 35 | Outside | Flexible | 04/26/2006 | Aggregate |  | 14:37:14 | 7500 | Clay | Rutting | Inside | 0.3382 | 0.2261 | 0.0085 | 0.0045 | 2.3955 | 2.4788 |  | 08/10/1999 | 08/23/2007 | MnROAD Low Volume Road | 14195 | 2451
35-O-1999 | 35 | Outside | Flexible | 04/26/2006 | Aggregate |  | 14:36:40 | 7550 | Clay | Rutting | Outside | 0.8197 | 0.3043 | 0.0194 | 0.0045 | 8.7705 | 9.5622 |  | 08/10/1999 | 08/23/2007 | MnROAD Low Volume Road | 14195 | 2451
35-O-1999 | 35 | Outside | Flexible | 04/26/2006 | Aggregate |  | 14:36:40 | 7550 | Clay | Rutting | Inside | 0.7478 | 0.7427 | 0.0151 | 0.0149 | 2.958 | 2.958 |  | 08/10/1999 | 08/23/2007 | MnROAD Low Volume Road | 14195 | 2451
35-O-1999 | 35 | Outside | Flexible | 04/26/2006 | Aggregate |  | 14:36:10 | 7600 | Clay | Rutting | Outside | 0.7678 | 0.2073 | 0.0273 | 0.0032 | 8.6872 | 9.4163 |  | 08/10/1999 | 08/23/2007 | MnROAD Low Volume Road | 14195 | 2451
35-O-1999 | 35 | Outside | Flexible | 04/26/2006 | Aggregate |  | 14:36:10 | 7600 | Clay | Rutting | Inside | 0.3682 | 0.4464 | 0.0108 | 0.0169 | 3.1247 | 3.0413 |  | 08/10/1999 | 08/23/2007 | MnROAD Low Volume Road | 14195 | 2451
35-O-1999 | 35 | Outside | Flexible | 04/26/2006 | Aggregate |  | 14:35:37 | 7650 | Clay | Rutting | Outside | 0.5282 | 0 | 0.0187 | 0 | 8.8122 | 0 |  | 08/10/1999 | 08/23/2007 | MnROAD Low Volume Road | 14195 | 2451
35-O-1999 | 35 | Outside | Flexible | 04/26/2006 | Aggregate |  | 14:35:37 | 7650 | Clay | Rutting | Inside | 0.4347 | 0.3008 | 0.0152 | 0.008 | 2.833 | 2.958 |  | 08/10/1999 | 08/23/2007 | MnROAD Low Volume Road | 14195 | 2451
35-O-1999 | 35 | Outside | Flexible | 04/26/2006 | Aggregate |  | 14:35:06 | 7700 | Clay | Rutting | Outside | 0.5437 | 0.0216 | 0.0212 | 0.0001 | 8.7497 | 10.083 |  | 08/10/1999 | 08/23/2007 | MnROAD Low Volume Road | 14195 | 2451
35-O-1999 | 35 | Outside | Flexible | 04/26/2006 | Aggregate |  | 14:35:06 | 7700 | Clay | Rutting | Inside | 0.2693 | 0.161 | 0.0091 | 0.0043 | 2.8122 | 3.3538 |  | 08/10/1999 | 08/23/2007 | MnROAD Low Volume Road | 14195 | 2451
35-O-1999 | 35 | Outside | Flexible | 04/26/2006 | Aggregate |  | 14:34:29 | 7750 | Clay | Rutting | Outside | 0.6431 | 0.1487 | 0.0009 | 0.0001 | 8.9788 | 9.583 |  | 08/10/1999 | 08/23/2007 | MnROAD Low Volume Road | 14195 | 2451
35-O-1999 | 35 | Outside | Flexible | 04/26/2006 | Aggregate |  | 14:34:29 | 7750 | Clay | Rutting | Inside | 0.3277 | 0.2917 | 0.0004 | 0.0003 | 3.1663 | 3.1663 |  | 08/10/1999 | 08/23/2007 | MnROAD Low Volume Road | 14195 | 2451
35-O-1999 | 35 | Outside | Flexible | 04/26/2006 | Aggregate |  | 14:33:53 | 7800 | Clay | Rutting | Outside | 0.4756 | 0.002 | 0.0268 | 0 | 8.8747 | 9.7497 |  | 08/10/1999 | 08/23/2007 | MnROAD Low Volume Road | 14195 | 2451
35-O-2007 | 35 | Outside | Flexible | 04/29/2008 | Aggregate |  | 14:02:41 | 7800 | Clay | Rutting | Inside | 0.0065 | 0 | 0 | 0 | 3.083 | 0 |  | 08/24/2007 | 07/24/2017 | MnROAD Low Volume Road |  | 249
35-O-2007 | 35 | Outside | Flexible | 04/29/2008 | Aggregate |  | 14:01:41 | 7850 | Clay | Rutting | Outside | 0.0097 | 0 | 0 | 0 | 9.3747 | 0 |  | 08/24/2007 | 07/24/2017 | MnROAD Low Volume Road |  | 249
35-O-2007 | 35 | Outside | Flexible | 04/29/2008 | Aggregate |  | 14:01:41 | 7850 | Clay | Rutting | Inside | 0.0051 | 0 | 0 | 0 | 2.9163 | 0 |  | 08/24/2007 | 07/24/2017 | MnROAD Low Volume Road |  | 249
35-O-2007 | 35 | Outside | Flexible | 04/29/2008 | Aggregate |  | 14:00:45 | 7900 | Clay | Rutting | Outside | 0.0182 | 0 | 0.0024 | 0 | 7.6038 | 0 |  | 08/24/2007 | 07/24/2017 | MnROAD Low Volume Road |  | 249
35-O-2007 | 35 | Outside | Flexible | 04/29/2008 | Aggregate |  | 14:00:45 | 7900 | Clay | Rutting | Inside | 0.0131 | 0 | 0.0002 | 0 | 3.0413 | 0 |  | 08/24/2007 | 07/24/2017 | MnROAD Low Volume Road |  | 249
35-O-2007 | 35 | Outside | Flexible | 04/29/2008 | Aggregate |  | 13:59:26 | 7950 | Clay | Rutting | Outside | 0.0189 | 0.1039 | 0.0001 | 0.001 | 8.9997 | 7.8122 |  | 08/24/2007 | 07/24/2017 | MnROAD Low Volume Road |  | 249
35-O-2007 | 35 | Outside | Flexible | 04/29/2008 | Aggregate |  | 13:59:26 | 7950 | Clay | Rutting | Inside | 0.2747 | 0.6921 | 0.0079 | 0.0252 | 1.3122 | 1.2705 |  | 08/24/2007 | 07/24/2017 | MnROAD Low Volume Road |  | 249
35-I-2007 | 35 | Inside | Flexible | 07/03/2008 | Aggregate |  | 11:05:35 | 7700 | Clay | Rutting | Outside | 0.086 | 0 | 0.0028 | 0 | 7.7288 | 0 |  | 08/24/2007 | 07/24/2017 | MnROAD Low Volume Road | 3932 | 314
35-I-2007 | 35 | Inside | Flexible | 07/03/2008 | Aggregate |  | 11:09:07 | 7950 | Clay | Rutting | Outside | 0.1426 | 0 | 0.0045 | 0 | 8.2705 | 0 |  | 08/24/2007 | 07/24/2017 | MnROAD Low Volume Road | 3932 | 314
35-I-2007 | 35 | Inside | Flexible | 07/03/2008 | Aggregate |  | 11:04:56 | 7650 | Clay | Rutting | Outside | 0.101 | 0 | 0.0066 | 0 | 7.8538 | 0 |  | 08/24/2007 | 07/24/2017 | MnROAD Low Volume Road | 3932 | 314
35-I-2007 | 35 | Inside | Flexible | 07/03/2008 | Aggregate |  | 11:04:56 | 7650 | Clay | Rutting | Inside | 0.0415 | 0 | 0.0016 | 0 | 1.4997 | 0 |  | 08/24/2007 | 07/24/2017 | MnROAD Low Volume Road | 3932 | 314
35-I-2007 | 35 | Inside | Flexible | 07/03/2008 | Aggregate |  | 11:04:09 | 7600 | Clay | Rutting | Outside | 0.0855 | 0 | 0.0079 | 0 | 7.6038 | 0 |  | 08/24/2007 | 07/24/2017 | MnROAD Low Volume Road | 3932 | 314
35-I-2007 | 35 | Inside | Flexible | 07/03/2008 | Aggregate |  | 11:04:09 | 7600 | Clay | Rutting | Inside | 0 | 0 | 0 | 0 | 3.083 | 0 |  | 08/24/2007 | 07/24/2017 | MnROAD Low Volume Road | 3932 | 314
35-I-2007 | 35 | Inside | Flexible | 07/03/2008 | Aggregate |  | 11:03:28 | 7550 | Clay | Rutting | Outside | 0.0934 | 0 | 0.0022 | 0 | 7.958 | 0 |  | 08/24/2007 | 07/24/2017 | MnROAD Low Volume Road | 3932 | 314
35-I-2007 | 35 | Inside | Flexible | 07/03/2008 | Aggregate |  | 11:03:28 | 7550 | Clay | Rutting | Inside | 0 | 0 | 0 | 0 | 3.083 | 0 |  | 08/24/2007 | 07/24/2017 | MnROAD Low Volume Road | 3932 | 314
35-I-2007 | 35 | Inside | Flexible | 07/03/2008 | Aggregate |  | 11:02:46 | 7500 | Clay | Rutting | Outside | 0.0842 | 0 | 0.0163 | 0 | 7.5413 | 0 |  | 08/24/2007 | 07/24/2017 | MnROAD Low Volume Road | 3932 | 314
35-I-2007 | 35 | Inside | Flexible | 07/03/2008 | Aggregate |  | 11:02:46 | 7500 | Clay | Rutting | Inside | 0.0402 | 0 | 0.0033 | 0 | 2.2913 | 0 |  | 08/24/2007 | 07/24/2017 | MnROAD Low Volume Road | 3932 | 314
35-I-2007 | 35 | Inside | Flexible | 07/03/2008 | Aggregate |  | 11:06:36 | 7750 | Clay | Rutting | Inside | 0.0021 | 0 | 0 | 0 | 3.2913 | 0 |  | 08/24/2007 | 07/24/2017 | MnROAD Low Volume Road | 3932 | 314
35-I-2007 | 35 | Inside | Flexible | 07/03/2008 | Aggregate |  | 11:06:36 | 7750 | Clay | Rutting | Outside | 0.1017 | 0 | 0.0008 | 0 | 8.2288 | 0 |  | 08/24/2007 | 07/24/2017 | MnROAD Low Volume Road | 3932 | 314
35-I-2007 | 35 | Inside | Flexible | 07/03/2008 | Aggregate |  | 11:07:15 | 7800 | Clay | Rutting | Inside | 0.0146 | 0 | 0 | 0 | 3.3747 | 0 |  | 08/24/2007 | 07/24/2017 | MnROAD Low Volume Road | 3932 | 314
35-I-2007 | 35 | Inside | Flexible | 07/03/2008 | Aggregate |  | 11:07:15 | 7800 | Clay | Rutting | Outside | 0.0908 | 0 | 0.0033 | 0 | 7.5205 | 0 |  | 08/24/2007 | 07/24/2017 | MnROAD Low Volume Road | 3932 | 314
35-I-2007 | 35 | Inside | Flexible | 07/03/2008 | Aggregate |  | 11:07:52 | 7850 | Clay | Rutting | Inside | 0.0393 | 0 | 0.001 | 0 | 1.5413 | 0 |  | 08/24/2007 | 07/24/2017 | MnROAD Low Volume Road | 3932 | 314
35-I-2007 | 35 | Inside | Flexible | 07/03/2008 | Aggregate |  | 11:07:52 | 7850 | Clay | Rutting | Outside | 0.1309 | 0 | 0.0076 | 0 | 7.6872 | 0 |  | 08/24/2007 | 07/24/2017 | MnROAD Low Volume Road | 3932 | 314
35-I-2007 | 35 | Inside | Flexible | 07/03/2008 | Aggregate |  | 11:08:27 | 7900 | Clay | Rutting | Inside | 0.0315 | 0 | 0.0001 | 0 | 2.0413 | 0 |  | 08/24/2007 | 07/24/2017 | MnROAD Low Volume Road | 3932 | 314
35-I-2007 | 35 | Inside | Flexible | 07/03/2008 | Aggregate |  | 11:08:28 | 7900 | Clay | Rutting | Outside | 0.095 | 0 | 0.001 | 0 | 7.9163 | 0 |  | 08/24/2007 | 07/24/2017 | MnROAD Low Volume Road | 3932 | 314
35-I-1999 | 35 | Inside | Flexible | 08/31/2006 | Aggregate |  | 12:05:27 | 7950 | Clay | Rutting | Outside | 0.5394 | 0.1583 | 0.0501 | 0.0065 | 8.9163 | 9.5413 |  | 08/10/1999 | 08/23/2007 | MnROAD Low Volume Road | 49636 | 2578
35-O-1999 | 35 | Outside | Flexible | 08/31/2006 | Aggregate |  | 11:54:02 | 7900 | Clay | Rutting | Inside | 0.2788 | 0.2809 | 0.0118 | 0.0119 | 2.833 | 2.833 |  | 08/10/1999 | 08/23/2007 | MnROAD Low Volume Road | 14601 | 2578
35-O-1999 | 35 | Outside | Flexible | 08/31/2006 | Aggregate |  | 11:54:02 | 7900 | Clay | Rutting | Outside | 0.4075 | 0 | 0.02 | 0 | 8.8955 | 0 |  | 08/10/1999 | 08/23/2007 | MnROAD Low Volume Road | 14601 | 2578
35-O-1999 | 35 | Outside | Flexible | 08/31/2006 | Aggregate |  | 11:54:42 | 7850 | Clay | Rutting | Inside | 0.3159 | 0.3383 | 0.0035 | 0.004 | 3.208 | 2.7705 |  | 08/10/1999 | 08/23/2007 | MnROAD Low Volume Road | 14601 | 2578
35-O-1999 | 35 | Outside | Flexible | 08/31/2006 | Aggregate |  | 11:54:42 | 7850 | Clay | Rutting | Outside | 0.4708 | 0.0127 | 0.006 | 0 | 8.9997 | 9.708 |  | 08/10/1999 | 08/23/2007 | MnROAD Low Volume Road | 14601 | 2578
35-O-1999 | 35 | Outside | Flexible | 08/31/2006 | Aggregate |  | 11:55:14 | 7800 | Clay | Rutting | Inside | 0.2553 | 0.4486 | 0.0009 | 0.0018 | 3.1455 | 2.4788 |  | 08/10/1999 | 08/23/2007 | MnROAD Low Volume Road | 14601 | 2578
35-O-1999 | 35 | Outside | Flexible | 08/31/2006 | Aggregate |  | 11:55:14 | 7800 | Clay | Rutting | Outside | 0.4362 | 0.0124 | 0.0017 | 0 | 9.1247 | 9.8122 |  | 08/10/1999 | 08/23/2007 | MnROAD Low Volume Road | 14601 | 2578
35-O-1999 | 35 | Outside | Flexible | 08/31/2006 | Aggregate |  | 11:55:52 | 7750 | Clay | Rutting | Inside | 0.3215 | 0.3509 | 0.0096 | 0.0112 | 3.2288 | 3.208 |  | 08/10/1999 | 08/23/2007 | MnROAD Low Volume Road | 14601 | 2578
35-O-1999 | 35 | Outside | Flexible | 08/31/2006 | Aggregate |  | 11:55:52 | 7750 | Clay | Rutting | Outside | 0.6235 | 0.1545 | 0.0224 | 0.0029 | 8.958 | 9.3122 |  | 08/10/1999 | 08/23/2007 | MnROAD Low Volume Road | 14601 | 2578
35-O-1999 | 35 | Outside | Flexible | 08/31/2006 | Aggregate |  | 11:56:31 | 7700 | Clay | Rutting | Inside | 0.2598 | 0.2366 | 0.0142 | 0.0122 | 2.9997 | 3.458 |  | 08/10/1999 | 08/23/2007 | MnROAD Low Volume Road | 14601 | 2578
35-O-1999 | 35 | Outside | Flexible | 08/31/2006 | Aggregate |  | 11:56:31 | 7700 | Clay | Rutting | Outside | 0.5378 | 0.0375 | 0.0333 | 0.0006 | 9.0622 | 9.8747 |  | 08/10/1999 | 08/23/2007 | MnROAD Low Volume Road | 14601 | 2578
35-O-1999 | 35 | Outside | Flexible | 08/31/2006 | Aggregate |  | 11:57:12 | 7650 | Clay | Rutting | Inside | 0.4074 | 0.3817 | 0.0114 | 0.0101 | 2.8538 | 2.8538 |  | 08/10/1999 | 08/23/2007 | MnROAD Low Volume Road | 14601 | 2578
35-O-1999 | 35 | Outside | Flexible | 08/31/2006 | Aggregate |  | 11:57:12 | 7650 | Clay | Rutting | Outside | 0.5234 | 0.0041 | 0.0145 | 0 | 8.8538 | 9.5622 |  | 08/10/1999 | 08/23/2007 | MnROAD Low Volume Road | 14601 | 2578
35-O-1999 | 35 | Outside | Flexible | 08/31/2006 | Aggregate |  | 11:57:53 | 7600 | Clay | Rutting | Inside | 0.5206 | 0.5467 | 0.0014 | 0.0015 | 3.0413 | 3.0413 |  | 08/10/1999 | 08/23/2007 | MnROAD Low Volume Road | 14601 | 2578
35-O-1999 | 35 | Outside | Flexible | 08/31/2006 | Aggregate |  | 11:57:53 | 7600 | Clay | Rutting | Outside | 0.765 | 0.2437 | 0.0021 | 0.0003 | 8.833 | 9.3538 |  | 08/10/1999 | 08/23/2007 | MnROAD Low Volume Road | 14601 | 2578
35-O-1999 | 35 | Outside | Flexible | 08/31/2006 | Aggregate |  | 11:58:27 | 7550 | Clay | Rutting | Inside | 0.7909 | 0.8497 | 0.0124 | 0.0142 | 3.0413 | 3.0413 |  | 08/10/1999 | 08/23/2007 | MnROAD Low Volume Road | 14601 | 2578
35-O-1999 | 35 | Outside | Flexible | 08/31/2006 | Aggregate |  | 11:58:27 | 7550 | Clay | Rutting | Outside | 0.7855 | 0.2567 | 0.0137 | 0.0028 | 8.6247 | 9.6247 |  | 08/10/1999 | 08/23/2007 | MnROAD Low Volume Road | 14601 | 2578
35-O-1999 | 35 | Outside | Flexible | 08/31/2006 | Aggregate |  | 11:59:04 | 7500 | Clay | Rutting | Inside | 0.359 | 0.3205 | 0.0042 | 0.0034 | 2.5413 | 2.5622 |  | 08/10/1999 | 08/23/2007 | MnROAD Low Volume Road | 14601 | 2578
35-O-1999 | 35 | Outside | Flexible | 08/31/2006 | Aggregate |  | 11:59:04 | 7500 | Clay | Rutting | Outside | 0.4532 | 0.0287 | 0.0058 | 0.0001 | 8.958 | 9.8538 |  | 08/10/1999 | 08/23/2007 | MnROAD Low Volume Road | 14601 | 2578
35-O-1999 | 35 | Outside | Flexible | 08/31/2006 | Aggregate |  | 11:53:36 | 7950 | Clay | Rutting | Inside | 0 | 0 | 0 | 0 | 0 | 0 |  | 08/10/1999 | 08/23/2007 | MnROAD Low Volume Road | 14601 | 2578
35-O-1999 | 35 | Outside | Flexible | 08/31/2006 | Aggregate |  | 11:53:36 | 7950 | Clay | Rutting | Outside | 0.3638 | 0.0467 | 0.0238 | 0.0009 | 8.8538 | 9.333 |  | 08/10/1999 | 08/23/2007 | MnROAD Low Volume Road | 14601 | 2578
35-I-1999 | 35 | Inside | Flexible | 10/30/2006 | Aggregate |  | 8:47:50 | 7950 | Clay | Rutting | Inside | 0.5274 | 0.1253 | 0.083 | 0.0075 | 3.1663 | 3.6663 |  | 08/10/1999 | 08/23/2007 | MnROAD Low Volume Road | 50530 | 2638
35-I-1999 | 35 | Inside | Flexible | 10/30/2006 | Aggregate |  | 8:47:50 | 7950 | Clay | Rutting | Outside | 0.5106 | 0.0843 | 0.0687 | 0.0035 | 8.8747 | 9.6038 |  | 08/10/1999 | 08/23/2007 | MnROAD Low Volume Road | 50530 | 2638
35-I-1999 | 35 | Inside | Flexible | 10/30/2006 | Aggregate |  | 8:46:21 | 7900 | Clay | Rutting | Inside | 0.5853 | 0.0949 | 0.1471 | 0.0073 | 2.7913 | 3.708 |  | 08/10/1999 | 08/23/2007 | MnROAD Low Volume Road | 50530 | 2638
35-I-1999 | 35 | Inside | Flexible | 10/30/2006 | Aggregate |  | 8:44:01 | 7850 | Clay | Rutting | Outside | 0.5051 | 0.1471 | 0.0536 | 0.0077 | 8.8538 | 9.6038 |  | 08/10/1999 | 08/23/2007 | MnROAD Low Volume Road | 50530 | 2638
35-I-1999 | 35 | Inside | Flexible | 10/30/2006 | Aggregate |  | 8:44:01 | 7850 | Clay | Rutting | Inside | 0.6101 | 0.2629 | 0.0735 | 0.022 | 2.833 | 3.6872 |  | 08/10/1999 | 08/23/2007 | MnROAD Low Volume Road | 50530 | 2638
35-I-1999 | 35 | Inside | Flexible | 10/30/2006 | Aggregate |  | 8:42:35 | 7800 | Clay | Rutting | Outside | 0.5578 | 0.2918 | 0.0235 | 0.008 | 8.7288 | 9.4788 |  | 08/10/1999 | 08/23/2007 | MnROAD Low Volume Road | 50530 | 2638
35-I-1999 | 35 | Inside | Flexible | 10/30/2006 | Aggregate |  | 8:42:35 | 7800 | Clay | Rutting | Inside | 0.8734 | 0.5611 | 0.039 | 0.0182 | 2.958 | 3.0413 |  | 08/10/1999 | 08/23/2007 | MnROAD Low Volume Road | 50530 | 2638
35-I-1999 | 35 | Inside | Flexible | 10/30/2006 | Aggregate |  | 8:40:23 | 7750 | Clay | Rutting | Outside | 0.6897 | 0.3714 | 0.2335 | 0.0724 | 8.7497 | 9.7288 |  | 08/10/1999 | 08/23/2007 | MnROAD Low Volume Road | 50530 | 2638
35-I-1999 | 35 | Inside | Flexible | 10/30/2006 | Aggregate |  | 8:40:23 | 7750 | Clay | Rutting | Inside | 0.6977 | 0.3847 | 0.213 | 0.0833 | 2.9163 | 3.6663 |  | 08/10/1999 | 08/23/2007 | MnROAD Low Volume Road | 50530 | 2638
35-I-1999 | 35 | Inside | Flexible | 10/30/2006 | Aggregate |  | 8:37:50 | 7700 | Clay | Rutting | Outside | 0.6263 | 0.289 | 0.0722 | 0.017 | 9.583 | 9.6663 |  | 08/10/1999 | 08/23/2007 | MnROAD Low Volume Road | 50530 | 2638
35-I-1999 | 35 | Inside | Flexible | 10/30/2006 | Aggregate |  | 8:37:50 | 7700 | Clay | Rutting | Inside | 0.9528 | 0.6087 | 0.1167 | 0.0569 | 2.8538 | 3.0205 |  | 08/10/1999 | 08/23/2007 | MnROAD Low Volume Road | 50530 | 2638
35-I-1999 | 35 | Inside | Flexible | 10/30/2006 | Aggregate |  | 8:36:47 | 7650 | Clay | Rutting | Outside | 0.754 | 0.193 | 0.1129 | 0.0095 | 8.7913 | 9.7497 |  | 08/10/1999 | 08/23/2007 | MnROAD Low Volume Road | 50530 | 2638
35-I-1999 | 35 | Inside | Flexible | 10/30/2006 | Aggregate |  | 8:36:47 | 7650 | Clay | Rutting | Inside | 0.8755 | 0.3203 | 0.134 | 0.0261 | 3.0205 | 3.8122 |  | 08/10/1999 | 08/23/2007 | MnROAD Low Volume Road | 50530 | 2638
35-I-1999 | 35 | Inside | Flexible | 10/30/2006 | Aggregate |  | 8:34:27 | 7600 | Clay | Rutting | Outside | 0.704 | 0.3214 | 0.017 | 0.0041 | 9.458 | 9.6872 |  | 08/10/1999 | 08/23/2007 | MnROAD Low Volume Road | 50530 | 2638
35-I-1999 | 35 | Inside | Flexible | 10/30/2006 | Aggregate |  | 8:34:27 | 7600 | Clay | Rutting | Inside | 0.8044 | 0.6503 | 0.0203 | 0.0136 | 3.583 | 3.6663 |  | 08/10/1999 | 08/23/2007 | MnROAD Low Volume Road | 50530 | 2638
35-I-1999 | 35 | Inside | Flexible | 10/30/2006 | Aggregate |  | 8:32:28 | 7550 | Clay | Rutting | Outside | 0.7726 | 0.4148 | 0.019 | 0.0069 | 9.1038 | 9.9163 |  | 08/10/1999 | 08/23/2007 | MnROAD Low Volume Road | 50530 | 2638
35-I-1999 | 35 | Inside | Flexible | 10/30/2006 | Aggregate |  | 8:32:28 | 7550 | Clay | Rutting | Inside | 0.9352 | 0.7413 | 0.0254 | 0.0153 | 3.8955 | 4.1247 |  | 08/10/1999 | 08/23/2007 | MnROAD Low Volume Road | 50530 | 2638
35-I-1999 | 35 | Inside | Flexible | 10/30/2006 | Aggregate |  | 8:30:45 | 7500 | Clay | Rutting | Outside | 0.7347 | 0.218 | 0.3397 | 0.045 | 9.333 | 9.9997 |  | 08/10/1999 | 08/23/2007 | MnROAD Low Volume Road | 50530 | 2638
35-I-2007 | 35 | Inside | Flexible | 04/23/2009 | Aggregate |  | 10:12:06 | 7650 | Clay | Rutting | Inside | 0.0543 | 0 | 0.0005 | 0 | 1.6663 | 0 |  | 08/24/2007 | 07/24/2017 | MnROAD Low Volume Road | 6560 | 608
35-I-2007 | 35 | Inside | Flexible | 04/23/2009 | Aggregate |  | 10:11:01 | 7600 | Clay | Rutting | Outside | 0.107 | 0 | 0.0125 | 0 | 7.708 | 0 |  | 08/24/2007 | 07/24/2017 | MnROAD Low Volume Road | 6560 | 608
35-I-2007 | 35 | Inside | Flexible | 04/23/2009 | Aggregate |  | 10:11:01 | 7600 | Clay | Rutting | Inside | 0.0482 | 0 | 0.0038 | 0 | 1.6038 | 0 |  | 08/24/2007 | 07/24/2017 | MnROAD Low Volume Road | 6560 | 608
35-O-2007 | 35 | Outside | Flexible | 04/23/2009 | Aggregate |  | 10:06:01 | 7550 | Clay | Rutting | Inside | 0.0049 | 0 | 0 | 0 | 3.208 | 0 |  | 08/24/2007 | 07/24/2017 | MnROAD Low Volume Road |  | 608
35-O-2007 | 35 | Outside | Flexible | 04/23/2009 | Aggregate |  | 10:06:24 | 7500 | Clay | Rutting | Inside | 0.0299 | 0 | 0.0008 | 0 | 2.6872 | 0 |  | 08/24/2007 | 07/24/2017 | MnROAD Low Volume Road |  | 608
35-O-2007 | 35 | Outside | Flexible | 04/23/2009 | Aggregate |  | 10:03:05 | 7600 | Clay | Rutting | Outside | 0.1498 | 0 | 0.0176 | 0 | 9.3955 | 0 |  | 08/24/2007 | 07/24/2017 | MnROAD Low Volume Road |  | 608
35-O-2007 | 35 | Outside | Flexible | 04/23/2009 | Aggregate |  | 10:03:05 | 7600 | Clay | Rutting | Inside | 0 | 0 | 0 | 0 | 3.083 | 0 |  | 08/24/2007 | 07/24/2017 | MnROAD Low Volume Road |  | 608
35-O-2007 | 35 | Outside | Flexible | 04/23/2009 | Aggregate |  | 10:01:17 | 7650 | Clay | Rutting | Outside | 0.1106 | 0 | 0 | 0 | 9.1038 | 0 |  | 08/24/2007 | 07/24/2017 | MnROAD Low Volume Road |  | 608
35-O-2007 | 35 | Outside | Flexible | 04/23/2009 | Aggregate |  | 10:01:17 | 7650 | Clay | Rutting | Inside | 0.0004 | 0 | 0 | 0 | 3.083 | 0 |  | 08/24/2007 | 07/24/2017 | MnROAD Low Volume Road |  | 608
35-O-2007 | 35 | Outside | Flexible | 04/23/2009 | Aggregate |  | 10:00:59 | 7700 | Clay | Rutting | Inside | 0.0085 | 0 | 0.0001 | 0 | 2.2705 | 0 |  | 08/24/2007 | 07/24/2017 | MnROAD Low Volume Road |  | 608
35-O-2007 | 35 | Outside | Flexible | 04/23/2009 | Aggregate |  | 9:59:43 | 7750 | Clay | Rutting | Outside | 0.0651 | 0 | 0.0071 | 0 | 9.333 | 0 |  | 08/24/2007 | 07/24/2017 | MnROAD Low Volume Road |  | 608
35-O-2007 | 35 | Outside | Flexible | 04/23/2009 | Aggregate |  | 9:59:43 | 7750 | Clay | Rutting | Inside | 0.0048 | 0 | 0 | 0 | 3.3538 | 0 |  | 08/24/2007 | 07/24/2017 | MnROAD Low Volume Road |  | 608
35-O-2007 | 35 | Outside | Flexible | 04/23/2009 | Aggregate |  | 9:56:46 | 7800 | Clay | Rutting | Outside | 0.0428 | 0 | 0.0012 | 0 | 9.4163 | 0 |  | 08/24/2007 | 07/24/2017 | MnROAD Low Volume Road |  | 608
35-O-2007 | 35 | Outside | Flexible | 04/23/2009 | Aggregate |  | 9:56:46 | 7800 | Clay | Rutting | Inside | 0.0045 | 0 | 0 | 0 | 3.0205 | 0 |  | 08/24/2007 | 07/24/2017 | MnROAD Low Volume Road |  | 608
35-O-2007 | 35 | Outside | Flexible | 04/23/2009 | Aggregate |  | 9:55:31 | 7850 | Clay | Rutting | Outside | 0.0555 | 0 | 0.0036 | 0 | 6.8538 | 0 |  | 08/24/2007 | 07/24/2017 | MnROAD Low Volume Road |  | 608
35-O-2007 | 35 | Outside | Flexible | 04/23/2009 | Aggregate |  | 9:55:31 | 7850 | Clay | Rutting | Inside | 0.0099 | 0 | 0.0001 | 0 | 2.9997 | 0 |  | 08/24/2007 | 07/24/2017 | MnROAD Low Volume Road |  | 608
35-O-2007 | 35 | Outside | Flexible | 04/23/2009 | Aggregate |  | 9:54:32 | 7900 | Clay | Rutting | Outside | 0.0633 | 0 | 0.0007 | 0 | 8.4997 | 0 |  | 08/24/2007 | 07/24/2017 | MnROAD Low Volume Road |  | 608
35-O-2007 | 35 | Outside | Flexible | 04/23/2009 | Aggregate |  | 9:54:32 | 7900 | Clay | Rutting | Inside | 0.0082 | 0 | 0 | 0 | 3.1038 | 0 |  | 08/24/2007 | 07/24/2017 | MnROAD Low Volume Road |  | 608
35-O-2007 | 35 | Outside | Flexible | 04/23/2009 | Aggregate |  | 9:53:34 | 7950 | Clay | Rutting | Outside | 0.1137 | 0 | 0.0028 | 0 | 7.8955 | 0 |  | 08/24/2007 | 07/24/2017 | MnROAD Low Volume Road |  | 608
35-O-2007 | 35 | Outside | Flexible | 04/23/2009 | Aggregate |  | 9:53:34 | 7950 | Clay | Rutting | Inside | 0.0007 | 0 | 0 | 0 | 3.083 | 0 |  | 08/24/2007 | 07/24/2017 | MnROAD Low Volume Road |  | 608
35-O-2007 | 35 | Outside | Flexible | 04/23/2009 | Aggregate |  | 10:06:01 | 7550 | Clay | Rutting | Outside | 0.1367 | 0 | 0.0107 | 0 | 9.1872 | 0 |  | 08/24/2007 | 07/24/2017 | MnROAD Low Volume Road |  | 608
35-O-2007 | 35 | Outside | Flexible | 04/23/2009 | Aggregate |  | 10:06:24 | 7500 | Clay | Rutting | Outside | 0.0801 | 0 | 0.0059 | 0 | 9.3747 | 0 |  | 08/24/2007 | 07/24/2017 | MnROAD Low Volume Road |  | 608
35-I-2007 | 35 | Inside | Flexible | 08/04/2009 | Aggregate |  | 7:36:37 | 7700 | Clay | Rutting | Outside | 0.1251 | 0 | 0.0003 | 0 | 7.6663 | 0 |  | 08/24/2007 | 07/24/2017 | MnROAD Low Volume Road | 7655 | 711
35-I-2007 | 35 | Inside | Flexible | 08/04/2009 | Aggregate |  | 7:37:46 | 7750 | Clay | Rutting | Inside | 0.0489 | 0 | 0.0004 | 0 | 1.4997 | 0 |  | 08/24/2007 | 07/24/2017 | MnROAD Low Volume Road | 7655 | 711
35-I-2007 | 35 | Inside | Flexible | 08/04/2009 | Aggregate |  | 7:35:35 | 7650 | Clay | Rutting | Outside | 0.1315 | 0 | 0.0001 | 0 | 7.708 | 0 |  | 08/24/2007 | 07/24/2017 | MnROAD Low Volume Road | 7655 | 711
35-O-2007 | 35 | Outside | Flexible | 03/08/2016 | Aggregate |  | 13:53:49 | 7650 | Clay | Rutting | Inside | 0 | 0 | 0 | 0 | -3.083 | 0 |  | 08/24/2007 | 07/24/2017 | MnROAD Low Volume Road |  | 3119
35-O-2007 | 35 | Outside | Flexible | 03/08/2016 | Aggregate |  | 13:48:40 | 7950 | Clay | Rutting | Inside | 0.0009 | 0 | 0 | 0 | -3.083 | 0 |  | 08/24/2007 | 07/24/2017 | MnROAD Low Volume Road |  | 3119
35-O-2007 | 35 | Outside | Flexible | 03/08/2016 | Aggregate |  | 13:54:39 | 7600 | Clay | Rutting | Inside | 0.1449 | 0.0784 | 0.0046 | 0.0011 | -1.1872 | -1.1872 |  | 08/24/2007 | 07/24/2017 | MnROAD Low Volume Road |  | 3119
35-O-2007 | 35 | Outside | Flexible | 03/08/2016 | Aggregate |  | 13:54:39 | 7600 | Clay | Rutting | Outside | 0.1719 | 0 | 0.0263 | 0 | -6.8747 | 0 |  | 08/24/2007 | 07/24/2017 | MnROAD Low Volume Road |  | 3119
35-O-2007 | 35 | Outside | Flexible | 03/08/2016 | Aggregate |  | 13:55:24 | 7550 | Clay | Rutting | Inside | 0 | 0 | 0 | 0 | -3.083 | 0 |  | 08/24/2007 | 07/24/2017 | MnROAD Low Volume Road |  | 3119
35-O-2007 | 35 | Outside | Flexible | 03/08/2016 | Aggregate |  | 13:55:24 | 7550 | Clay | Rutting | Outside | 0.2109 | 0 | 0.0299 | 0 | -6.9163 | 0 |  | 08/24/2007 | 07/24/2017 | MnROAD Low Volume Road |  | 3119
35-O-2007 | 35 | Outside | Flexible | 03/08/2016 | Aggregate |  | 13:56:07 | 7500 | Clay | Rutting | Inside | 0.031 | 0 | 0.0021 | 0 | -2.6455 | 0 |  | 08/24/2007 | 07/24/2017 | MnROAD Low Volume Road |  | 3119
35-O-2007 | 35 | Outside | Flexible | 03/08/2016 | Aggregate |  | 13:56:07 | 7500 | Clay | Rutting | Outside | 0.0708 | 0 | 0.0152 | 0 | -9.8955 | 0 |  | 08/24/2007 | 07/24/2017 | MnROAD Low Volume Road |  | 3119
35-O-2007 | 35 | Outside | Flexible | 03/08/2016 | Aggregate |  | 13:53:09 | 7700 | Clay | Rutting | Outside | 0.0885 | 0 | 0.0086 | 0 | -6.6455 | 0 |  | 08/24/2007 | 07/24/2017 | MnROAD Low Volume Road |  | 3119
35-O-2007 | 35 | Outside | Flexible | 03/08/2016 | Aggregate |  | 13:53:09 | 7700 | Clay | Rutting | Inside | 0 | 0 | 0 | 0 | -3.083 | 0 |  | 08/24/2007 | 07/24/2017 | MnROAD Low Volume Road |  | 3119
35-O-2007 | 35 | Outside | Flexible | 03/08/2016 | Aggregate |  | 13:52:24 | 7750 | Clay | Rutting | Outside | 0.0772 | 0 | 0.0116 | 0 | -6.0622 | 0 |  | 08/24/2007 | 07/24/2017 | MnROAD Low Volume Road |  | 3119
35-O-2007 | 35 | Outside | Flexible | 03/08/2016 | Aggregate |  | 13:52:24 | 7750 | Clay | Rutting | Inside | 0.0163 | 0 | 0.0011 | 0 | -2.7705 | 0 |  | 08/24/2007 | 07/24/2017 | MnROAD Low Volume Road |  | 3119
35-O-2007 | 35 | Outside | Flexible | 03/08/2016 | Aggregate |  | 13:51:41 | 7800 | Clay | Rutting | Outside | 0.0291 | 0 | 0.0009 | 0 | -9.2913 | 0 |  | 08/24/2007 | 07/24/2017 | MnROAD Low Volume Road |  | 3119
35-O-2007 | 35 | Outside | Flexible | 03/08/2016 | Aggregate |  | 13:51:41 | 7800 | Clay | Rutting | Inside | 0.0124 | 0 | 0.0001 | 0 | -2.9372 | 0 |  | 08/24/2007 | 07/24/2017 | MnROAD Low Volume Road |  | 3119
35-O-2007 | 35 | Outside | Flexible | 03/08/2016 | Aggregate |  | 13:50:57 | 7850 | Clay | Rutting | Outside | 0.0515 | 0 | 0.0022 | 0 | -5.9997 | 0 |  | 08/24/2007 | 07/24/2017 | MnROAD Low Volume Road |  | 3119
35-O-2007 | 35 | Outside | Flexible | 03/08/2016 | Aggregate |  | 13:50:57 | 7850 | Clay | Rutting | Inside | 0.0029 | 0 | 0 | 0 | -2.8955 | 0 |  | 08/24/2007 | 07/24/2017 | MnROAD Low Volume Road |  | 3119
35-O-2007 | 35 | Outside | Flexible | 03/08/2016 | Aggregate |  | 13:50:05 | 7900 | Clay | Rutting | Outside | 0.0422 | 0 | 0.0051 | 0 | -9.7497 | 0 |  | 08/24/2007 | 07/24/2017 | MnROAD Low Volume Road |  | 3119
35-O-2007 | 35 | Outside | Flexible | 03/08/2016 | Aggregate |  | 13:50:05 | 7900 | Clay | Rutting | Inside | 0.0076 | 0 | 0.0001 | 0 | -3.083 | 0 |  | 08/24/2007 | 07/24/2017 | MnROAD Low Volume Road |  | 3119
35-O-2007 | 35 | Outside | Flexible | 03/08/2016 | Aggregate |  | 13:48:40 | 7950 | Clay | Rutting | Outside | 0.1102 | 0 | 0.0461 | 0 | -5.3955 | 0 |  | 08/24/2007 | 07/24/2017 | MnROAD Low Volume Road |  | 3119
35-O-2007 | 35 | Outside | Flexible | 03/08/2016 | Aggregate |  | 13:53:49 | 7650 | Clay | Rutting | Outside | 0.104 | 0 | 0.0076 | 0 | -6.7913 | 0 |  | 08/24/2007 | 07/24/2017 | MnROAD Low Volume Road |  | 3119
35-I-2007 | 35 | Inside | Flexible | 04/25/2017 | Aggregate |  | 14:18:05 | 7800 | Clay | Rutting | Inside | 0.1206 | 0 | 0.0241 | 0 | 1.5622 | 0 |  | 08/24/2007 | 07/24/2017 | MnROAD Low Volume Road | 65918 | 3532
35-I-2007 | 35 | Inside | Flexible | 04/25/2017 | Aggregate |  | 14:17:24 | 7750 | Clay | Rutting | Outside | 0.2195 | 0.0065 | 0.0129 | 0 | 9.7913 | 11.7497 |  | 08/24/2007 | 07/24/2017 | MnROAD Low Volume Road | 65918 | 3532
35-I-2007 | 35 | Inside | Flexible | 04/25/2017 | Aggregate |  | 14:18:59 | 7850 | Clay | Rutting | Inside | 0.1404 | 0 | 0.0009 | 0 | 1.8747 | 0 |  | 08/24/2007 | 07/24/2017 | MnROAD Low Volume Road | 65918 | 3532
35-I-2007 | 35 | Inside | Flexible | 04/25/2017 | Aggregate |  | 14:18:59 | 7850 | Clay | Rutting | Outside | 0.2417 | 0 | 0.0025 | 0 | 8.9372 | 0 |  | 08/24/2007 | 07/24/2017 | MnROAD Low Volume Road | 65918 | 3532
35-I-2007 | 35 | Inside | Flexible | 04/25/2017 | Aggregate |  | 14:20:05 | 7900 | Clay | Rutting | Inside | 0.0658 | 0 | 0.0075 | 0 | 1.8538 | 0 |  | 08/24/2007 | 07/24/2017 | MnROAD Low Volume Road | 65918 | 3532
35-I-2007 | 35 | Inside | Flexible | 04/25/2017 | Aggregate |  | 14:20:05 | 7900 | Clay | Rutting | Outside | 0.248 | 0.0118 | 0.0698 | 0.0002 | 9.6872 | 11.6663 |  | 08/24/2007 | 07/24/2017 | MnROAD Low Volume Road | 65918 | 3532
35-I-2007 | 35 | Inside | Flexible | 04/25/2017 | Aggregate |  | 14:20:39 | 7950 | Clay | Rutting | Inside | 0.3001 | 0 | 0.0547 | 0 | 2.2913 | 0 |  | 08/24/2007 | 07/24/2017 | MnROAD Low Volume Road | 65918 | 3532
35-I-2007 | 35 | Inside | Flexible | 04/25/2017 | Aggregate |  | 14:20:39 | 7950 | Clay | Rutting | Outside | 0.2899 | 0.0121 | 0.0505 | 0.0001 | 8.8122 | 11.458 |  | 08/24/2007 | 07/24/2017 | MnROAD Low Volume Road | 65918 | 3532
35-I-2007 | 35 | Inside | Flexible | 04/25/2017 | Aggregate |  | 14:18:05 | 7800 | Clay | Rutting | Outside | 0.1527 | 0 | 0.0322 | 0 | 9.4163 | 0 |  | 08/24/2007 | 07/24/2017 | MnROAD Low Volume Road | 65918 | 3532
35-I-2007 | 35 | Inside | Flexible | 04/25/2017 | Aggregate |  | 14:17:24 | 7750 | Clay | Rutting | Inside | 0.0813 | 0 | 0.0031 | 0 | 1.6247 | 0 |  | 08/24/2007 | 07/24/2017 | MnROAD Low Volume Road | 65918 | 3532
35-I-2007 | 35 | Inside | Flexible | 04/25/2017 | Aggregate |  | 14:16:31 | 7700 | Clay | Rutting | Outside | 0.2233 | 0.0242 | 0.1503 | 0.0011 | 9.7913 | 11.583 |  | 08/24/2007 | 07/24/2017 | MnROAD Low Volume Road | 65918 | 3532
35-I-2007 | 35 | Inside | Flexible | 04/25/2017 | Aggregate |  | 14:16:31 | 7700 | Clay | Rutting | Inside | 0.0443 | 0 | 0.0102 | 0 | 1.7288 | 0 |  | 08/24/2007 | 07/24/2017 | MnROAD Low Volume Road | 65918 | 3532
35-I-2007 | 35 | Inside | Flexible | 04/25/2017 | Aggregate |  | 14:15:50 | 7650 | Clay | Rutting | Outside | 0.2231 | 0.0415 | 0.0157 | 0.0003 | 10.5622 | 11.5622 |  | 08/24/2007 | 07/24/2017 | MnROAD Low Volume Road | 65918 | 3532
35-I-2007 | 35 | Inside | Flexible | 04/25/2017 | Aggregate |  | 14:15:50 | 7650 | Clay | Rutting | Inside | 0.0873 | 0 | 0.0045 | 0 | 4.1038 | 0 |  | 08/24/2007 | 07/24/2017 | MnROAD Low Volume Road | 65918 | 3532
35-I-2007 | 35 | Inside | Flexible | 04/25/2017 | Aggregate |  | 14:15:13 | 7600 | Clay | Rutting | Outside | 0.1804 | 0.0031 | 0.0563 | 0 | 9.9788 | 11.4372 |  | 08/24/2007 | 07/24/2017 | MnROAD Low Volume Road | 65918 | 3532
35-I-2007 | 35 | Inside | Flexible | 04/25/2017 | Aggregate |  | 14:15:13 | 7600 | Clay | Rutting | Inside | 0.015 | 0 | 0.0006 | 0 | 3.5622 | 0 |  | 08/24/2007 | 07/24/2017 | MnROAD Low Volume Road | 65918 | 3532
35-I-2007 | 35 | Inside | Flexible | 04/25/2017 | Aggregate |  | 14:14:26 | 7550 | Clay | Rutting | Outside | 0.2266 | 0.0117 | 0.0056 | 0 | 9.2288 | 11.7497 |  | 08/24/2007 | 07/24/2017 | MnROAD Low Volume Road | 65918 | 3532
35-O-2007 | 35 | Outside | Flexible | 10/20/2015 | Aggregate |  | 10:15:14 | 7750 | Clay | Rutting | Outside | 0.0557 | 0 | 0.0058 | 0 | -10.2497 | 0 |  | 08/24/2007 | 07/24/2017 | MnROAD Low Volume Road |  | 2979
35-O-2007 | 35 | Outside | Flexible | 10/20/2015 | Aggregate |  | 10:15:14 | 7750 | Clay | Rutting | Inside | 0.0147 | 0 | 0.0005 | 0 | -2.2288 | 0 |  | 08/24/2007 | 07/24/2017 | MnROAD Low Volume Road |  | 2979
35-O-2007 | 35 | Outside | Flexible | 10/20/2015 | Aggregate |  | 10:14:07 | 7800 | Clay | Rutting | Outside | 0.0372 | 0 | 0.0013 | 0 | -10.4788 | 0 |  | 08/24/2007 | 07/24/2017 | MnROAD Low Volume Road |  | 2979
35-O-1999 | 35 | Outside | Flexible | 04/26/2006 | Aggregate |  | 14:33:53 | 7800 | Clay | Rutting | Inside | 0.2768 | 0.3981 | 0.0134 | 0.0221 | 2.9372 | 2.458 |  | 08/10/1999 | 08/23/2007 | MnROAD Low Volume Road | 14195 | 2451
35-O-1999 | 35 | Outside | Flexible | 04/26/2006 | Aggregate |  | 14:33:12 | 7850 | Clay | Rutting | Outside | 0.5236 | 0 | 0.0351 | 0 | 8.833 | 0 |  | 08/10/1999 | 08/23/2007 | MnROAD Low Volume Road | 14195 | 2451
35-O-1999 | 35 | Outside | Flexible | 04/26/2006 | Aggregate |  | 14:32:34 | 7900 | Clay | Rutting | Inside | 0.2328 | 0.2373 | 0.0042 | 0.0044 | 2.8747 | 2.8747 |  | 08/10/1999 | 08/23/2007 | MnROAD Low Volume Road | 14195 | 2451
35-O-1999 | 35 | Outside | Flexible | 04/26/2006 | Aggregate |  | 14:31:59 | 7950 | Clay | Rutting | Outside | 0.3669 | 0 | 0.0145 | 0 | 8.9372 | 0 |  | 08/10/1999 | 08/23/2007 | MnROAD Low Volume Road | 14195 | 2451
35-O-1999 | 35 | Outside | Flexible | 04/26/2006 | Aggregate |  | 14:31:59 | 7950 | Clay | Rutting | Inside | 0.1336 | 0.0919 | 0.0053 | 0.0016 | 4.0205 | 4.0622 |  | 08/10/1999 | 08/23/2007 | MnROAD Low Volume Road | 14195 | 2451
35-I-1999 | 35 | Inside | Flexible | 08/31/2006 | Aggregate |  | 12:05:27 | 7950 | Clay | Rutting | Inside | 0.5202 | 0.1346 | 0.054 | 0.0046 | 3.1247 | 3.6455 |  | 08/10/1999 | 08/23/2007 | MnROAD Low Volume Road | 49636 | 2578
35-I-1999 | 35 | Inside | Flexible | 08/31/2006 | Aggregate |  | 11:59:53 | 7500 | Clay | Rutting | Inside | 0.5449 | 0.0586 | 0.3409 | 0.0087 | 3.6038 | 3.8747 |  | 08/10/1999 | 08/23/2007 | MnROAD Low Volume Road | 49636 | 2578
35-I-1999 | 35 | Inside | Flexible | 08/31/2006 | Aggregate |  | 12:04:50 | 7900 | Clay | Rutting | Outside | 0.5506 | 0.2843 | 0.0389 | 0.0122 | 8.6455 | 9.583 |  | 08/10/1999 | 08/23/2007 | MnROAD Low Volume Road | 49636 | 2578
35-I-1999 | 35 | Inside | Flexible | 08/31/2006 | Aggregate |  | 12:04:50 | 7900 | Clay | Rutting | Inside | 0.5428 | 0.1021 | 0.0406 | 0.0025 | 2.6872 | 3.6455 |  | 08/10/1999 | 08/23/2007 | MnROAD Low Volume Road | 49636 | 2578
35-I-1999 | 35 | Inside | Flexible | 08/31/2006 | Aggregate |  | 12:04:18 | 7850 | Clay | Rutting | Outside | 0.5228 | 0.2048 | 0.0448 | 0.0106 | 8.6872 | 9.5205 |  | 08/10/1999 | 08/23/2007 | MnROAD Low Volume Road | 49636 | 2578
35-I-1999 | 35 | Inside | Flexible | 08/31/2006 | Aggregate |  | 12:04:18 | 7850 | Clay | Rutting | Inside | 0.6026 | 0.3244 | 0.0551 | 0.0241 | 2.708 | 2.7913 |  | 08/10/1999 | 08/23/2007 | MnROAD Low Volume Road | 49636 | 2578
35-I-1999 | 35 | Inside | Flexible | 08/31/2006 | Aggregate |  | 12:03:46 | 7800 | Clay | Rutting | Outside | 0.5585 | 0.3329 | 0.0293 | 0.0126 | 8.833 | 9.3538 |  | 08/10/1999 | 08/23/2007 | MnROAD Low Volume Road | 49636 | 2578
35-I-1999 | 35 | Inside | Flexible | 08/31/2006 | Aggregate |  | 12:03:46 | 7800 | Clay | Rutting | Inside | 0.8612 | 0.5582 | 0.0482 | 0.0232 | 2.8747 | 3.0622 |  | 08/10/1999 | 08/23/2007 | MnROAD Low Volume Road | 49636 | 2578
35-I-1999 | 35 | Inside | Flexible | 08/31/2006 | Aggregate |  | 12:03:12 | 7750 | Clay | Rutting | Outside | 0.6687 | 0.3662 | 0.0856 | 0.0272 | 9.4997 | 9.708 |  | 08/10/1999 | 08/23/2007 | MnROAD Low Volume Road | 49636 | 2578
35-I-1999 | 35 | Inside | Flexible | 08/31/2006 | Aggregate |  | 12:03:12 | 7750 | Clay | Rutting | Inside | 0.7655 | 0.4036 | 0.0947 | 0.0336 | 2.8538 | 3.6872 |  | 08/10/1999 | 08/23/2007 | MnROAD Low Volume Road | 49636 | 2578
35-I-1999 | 35 | Inside | Flexible | 08/31/2006 | Aggregate |  | 12:02:37 | 7700 | Clay | Rutting | Outside | 0.6195 | 0.274 | 0.0083 | 0.0018 | 8.8122 | 9.6663 |  | 08/10/1999 | 08/23/2007 | MnROAD Low Volume Road | 49636 | 2578
35-I-1999 | 35 | Inside | Flexible | 08/31/2006 | Aggregate |  | 12:02:37 | 7700 | Clay | Rutting | Inside | 0.9402 | 0.5983 | 0.0132 | 0.0065 | 2.9372 | 2.9372 |  | 08/10/1999 | 08/23/2007 | MnROAD Low Volume Road | 49636 | 2578
35-I-1999 | 35 | Inside | Flexible | 08/31/2006 | Aggregate |  | 12:01:48 | 7650 | Clay | Rutting | Outside | 0.7993 | 0.2874 | 0.0161 | 0.0027 | 8.9163 | 9.708 |  | 08/10/1999 | 08/23/2007 | MnROAD Low Volume Road | 49636 | 2578
35-I-1999 | 35 | Inside | Flexible | 08/31/2006 | Aggregate |  | 12:01:48 | 7650 | Clay | Rutting | Inside | 0.8778 | 0.3702 | 0.018 | 0.0045 | 2.9997 | 3.8538 |  | 08/10/1999 | 08/23/2007 | MnROAD Low Volume Road | 49636 | 2578
35-I-1999 | 35 | Inside | Flexible | 08/31/2006 | Aggregate |  | 12:01:12 | 7600 | Clay | Rutting | Outside | 0.7356 | 0.3592 | 0.0187 | 0.0052 | 9.3747 | 9.6872 |  | 08/10/1999 | 08/23/2007 | MnROAD Low Volume Road | 49636 | 2578
35-I-1999 | 35 | Inside | Flexible | 08/31/2006 | Aggregate |  | 12:01:12 | 7600 | Clay | Rutting | Inside | 0.8931 | 0.6233 | 0.0258 | 0.0129 | 3.5413 | 3.6872 |  | 08/10/1999 | 08/23/2007 | MnROAD Low Volume Road | 49636 | 2578
35-I-1999 | 35 | Inside | Flexible | 08/31/2006 | Aggregate |  | 12:00:34 | 7550 | Clay | Rutting | Outside | 0.7723 | 0.4381 | 0.1216 | 0.0453 | 8.9997 | 9.8538 |  | 08/10/1999 | 08/23/2007 | MnROAD Low Volume Road | 49636 | 2578
35-I-1999 | 35 | Inside | Flexible | 08/31/2006 | Aggregate |  | 12:00:34 | 7550 | Clay | Rutting | Inside | 0.9374 | 0.7118 | 0.1584 | 0.0953 | 3.583 | 3.6872 |  | 08/10/1999 | 08/23/2007 | MnROAD Low Volume Road | 49636 | 2578
35-I-1999 | 35 | Inside | Flexible | 08/31/2006 | Aggregate |  | 11:59:53 | 7500 | Clay | Rutting | Outside | 0.7536 | 0.2628 | 0.3821 | 0.0608 | 9.3955 | 9.9788 |  | 08/10/1999 | 08/23/2007 | MnROAD Low Volume Road | 49636 | 2578
35-O-2007 | 35 | Outside | Flexible | 09/16/2009 | Aggregate |  | 13:25:41 | 7800 | Clay | Rutting | Outside | 0.0318 | 0 | 0.0027 | 0 | 9.4163 | 0 |  | 08/24/2007 | 07/24/2017 | MnROAD Low Volume Road |  | 754
35-O-2007 | 35 | Outside | Flexible | 09/16/2009 | Aggregate |  | 13:25:41 | 7800 | Clay | Rutting | Inside | 0.6859 | 0.4907 | 0.0272 | 0.0151 | 2.7288 | 2.7288 |  | 08/24/2007 | 07/24/2017 | MnROAD Low Volume Road |  | 754
35-I-2007 | 35 | Inside | Flexible | 05/20/2010 | Aggregate |  | 11:32:29 | 7500 | Clay | Rutting | Inside | 0.0776 | 0 | 0.0015 | 0 | 2.333 | 0 |  | 08/24/2007 | 07/24/2017 | MnROAD Low Volume Road | 12540 | 1000
35-I-2007 | 35 | Inside | Flexible | 05/20/2010 | Aggregate |  | 11:32:29 | 7500 | Clay | Rutting | Outside | 0.1263 | 0 | 0.0028 | 0 | 8.2288 | 0 |  | 08/24/2007 | 07/24/2017 | MnROAD Low Volume Road | 12540 | 1000
35-I-2007 | 35 | Inside | Flexible | 05/20/2010 | Aggregate |  | 11:33:24 | 7550 | Clay | Rutting | Inside | 0.0496 | 0 | 0.001 | 0 | 2.0622 | 0 |  | 08/24/2007 | 07/24/2017 | MnROAD Low Volume Road | 12540 | 1000
35-I-2007 | 35 | Inside | Flexible | 05/20/2010 | Aggregate |  | 11:33:24 | 7550 | Clay | Rutting | Outside | 0.144 | 0 | 0.0045 | 0 | 7.9372 | 0 |  | 08/24/2007 | 07/24/2017 | MnROAD Low Volume Road | 12540 | 1000
35-I-2007 | 35 | Inside | Flexible | 05/20/2010 | Aggregate |  | 11:34:26 | 7600 | Clay | Rutting | Inside | 0.0695 | 0 | 0.0009 | 0 | 1.3538 | 0 |  | 08/24/2007 | 07/24/2017 | MnROAD Low Volume Road | 12540 | 1000
35-I-2007 | 35 | Inside | Flexible | 05/20/2010 | Aggregate |  | 11:34:26 | 7600 | Clay | Rutting | Outside | 0.1139 | 0 | 0.0023 | 0 | 7.6455 | 0 |  | 08/24/2007 | 07/24/2017 | MnROAD Low Volume Road | 12540 | 1000
35-I-2007 | 35 | Inside | Flexible | 08/04/2009 | Aggregate |  | 7:37:46 | 7750 | Clay | Rutting | Outside | 0.164 | 0 | 0.0026 | 0 | 8.458 | 0 |  | 08/24/2007 | 07/24/2017 | MnROAD Low Volume Road | 7655 | 711
35-I-2007 | 35 | Inside | Flexible | 08/04/2009 | Aggregate |  | 7:32:28 | 7500 | Clay | Rutting | Outside | 0.1281 | 0 | 0.0049 | 0 | 7.6663 | 0 |  | 08/24/2007 | 07/24/2017 | MnROAD Low Volume Road | 7655 | 711
35-I-2007 | 35 | Inside | Flexible | 08/04/2009 | Aggregate |  | 7:32:28 | 7500 | Clay | Rutting | Inside | 0.0632 | 0 | 0.002 | 0 | 2.3538 | 0 |  | 08/24/2007 | 07/24/2017 | MnROAD Low Volume Road | 7655 | 711
35-I-2007 | 35 | Inside | Flexible | 08/04/2009 | Aggregate |  | 7:36:37 | 7700 | Clay | Rutting | Inside | 0.0402 | 0 | 0.0001 | 0 | 1.4997 | 0 |  | 08/24/2007 | 07/24/2017 | MnROAD Low Volume Road | 7655 | 711
35-O-2007 | 35 | Outside | Flexible | 08/04/2009 | Aggregate |  | 7:18:09 | 7950 | Clay | Rutting | Outside | 0.089 | 0.2269 | 0.0038 | 0.0088 | 9.6872 | 8.2913 |  | 08/24/2007 | 07/24/2017 | MnROAD Low Volume Road |  | 711
35-O-2007 | 35 | Outside | Flexible | 08/04/2009 | Aggregate |  | 7:18:09 | 7950 | Clay | Rutting | Inside | 0.4232 | 1.4086 | 0.0881 | 0.2417 | 1.7705 | 1.1455 |  | 08/24/2007 | 07/24/2017 | MnROAD Low Volume Road |  | 711
35-I-2007 | 35 | Inside | Flexible | 04/25/2017 | Aggregate |  | 14:14:26 | 7550 | Clay | Rutting | Inside | 0.0918 | 0 | 0.0017 | 0 | 2.3122 | 0 |  | 08/24/2007 | 07/24/2017 | MnROAD Low Volume Road | 65918 | 3532
35-I-2007 | 35 | Inside | Flexible | 04/25/2017 | Aggregate |  | 14:13:34 | 7500 | Clay | Rutting | Outside | 0.2722 | 0.0009 | 0.0465 | 0 | 9.208 | 11.6038 |  | 08/24/2007 | 07/24/2017 | MnROAD Low Volume Road | 65918 | 3532
35-I-2007 | 35 | Inside | Flexible | 04/25/2017 | Aggregate |  | 14:13:34 | 7500 | Clay | Rutting | Inside | 0.2657 | 0 | 0.0445 | 0 | 2.2705 | 0 |  | 08/24/2007 | 07/24/2017 | MnROAD Low Volume Road | 65918 | 3532
35-O-2007 | 35 | Outside | Flexible | 04/25/2017 | Aggregate |  | 14:10:33 | 7650 | Clay | Rutting | Inside | 0.0091 | 0 | 0 | 0 | -2.7705 | 0 |  | 08/24/2007 | 07/24/2017 | MnROAD Low Volume Road |  | 3532
35-O-2007 | 35 | Outside | Flexible | 04/25/2017 | Aggregate |  | 14:06:16 | 7950 | Clay | Rutting | Inside | 0.0039 | 0.0012 | 0 | 0 | -3.0622 | -3.083 |  | 08/24/2007 | 07/24/2017 | MnROAD Low Volume Road |  | 3532
35-O-2007 | 35 | Outside | Flexible | 04/25/2017 | Aggregate |  | 14:11:18 | 7600 | Clay | Rutting | Inside | 0.0095 | 0 | 0 | 0 | -3.0622 | 0 |  | 08/24/2007 | 07/24/2017 | MnROAD Low Volume Road |  | 3532
35-O-2007 | 35 | Outside | Flexible | 04/25/2017 | Aggregate |  | 14:11:18 | 7600 | Clay | Rutting | Outside | 0.1311 | 0 | 0.0077 | 0 | -6.9372 | 0 |  | 08/24/2007 | 07/24/2017 | MnROAD Low Volume Road |  | 3532
35-O-2007 | 35 | Outside | Flexible | 04/25/2017 | Aggregate |  | 14:12:09 | 7550 | Clay | Rutting | Inside | 0.0124 | 0 | 0.0001 | 0 | -3.3747 | 0 |  | 08/24/2007 | 07/24/2017 | MnROAD Low Volume Road |  | 3532
35-O-2007 | 35 | Outside | Flexible | 04/25/2017 | Aggregate |  | 14:12:09 | 7550 | Clay | Rutting | Outside | 0.1723 | 0 | 0.0114 | 0 | -6.8538 | 0 |  | 08/24/2007 | 07/24/2017 | MnROAD Low Volume Road |  | 3532
35-O-2007 | 35 | Outside | Flexible | 04/25/2017 | Aggregate |  | 14:12:48 | 7500 | Clay | Rutting | Inside | 0.0213 | 0 | 0.0006 | 0 | -2.958 | 0 |  | 08/24/2007 | 07/24/2017 | MnROAD Low Volume Road |  | 3532
35-O-2007 | 35 | Outside | Flexible | 04/25/2017 | Aggregate |  | 14:12:48 | 7500 | Clay | Rutting | Outside | 0.0816 | 0 | 0.0108 | 0 | -9.8538 | 0 |  | 08/24/2007 | 07/24/2017 | MnROAD Low Volume Road |  | 3532
35-O-2007 | 35 | Outside | Flexible | 04/25/2017 | Aggregate |  | 14:09:56 | 7700 | Clay | Rutting | Outside | 0.0731 | 0 | 0.0012 | 0 | -6.1663 | 0 |  | 08/24/2007 | 07/24/2017 | MnROAD Low Volume Road |  | 3532
35-O-2007 | 35 | Outside | Flexible | 04/25/2017 | Aggregate |  | 14:09:56 | 7700 | Clay | Rutting | Inside | 0 | 0 | 0 | 0 | -3.083 | 0 |  | 08/24/2007 | 07/24/2017 | MnROAD Low Volume Road |  | 3532
35-O-2007 | 35 | Outside | Flexible | 04/25/2017 | Aggregate |  | 14:09:15 | 7750 | Clay | Rutting | Outside | 0.0469 | 0 | 0.0014 | 0 | -9.2288 | 0 |  | 08/24/2007 | 07/24/2017 | MnROAD Low Volume Road |  | 3532
35-O-2007 | 35 | Outside | Flexible | 04/25/2017 | Aggregate |  | 14:09:15 | 7750 | Clay | Rutting | Inside | 0.0292 | 0 | 0.0003 | 0 | -2.333 | 0 |  | 08/24/2007 | 07/24/2017 | MnROAD Low Volume Road |  | 3532
35-O-2007 | 35 | Outside | Flexible | 04/25/2017 | Aggregate |  | 14:08:38 | 7800 | Clay | Rutting | Outside | 0.032 | 0 | 0.0032 | 0 | -9.9788 | 0 |  | 08/24/2007 | 07/24/2017 | MnROAD Low Volume Road |  | 3532
35-O-2007 | 35 | Outside | Flexible | 04/25/2017 | Aggregate |  | 14:08:38 | 7800 | Clay | Rutting | Inside | 0.0125 | 0 | 0.0003 | 0 | -2.9788 | 0 |  | 08/24/2007 | 07/24/2017 | MnROAD Low Volume Road |  | 3532
35-O-2007 | 35 | Outside | Flexible | 04/25/2017 | Aggregate |  | 14:07:59 | 7850 | Clay | Rutting | Outside | 0.0317 | 0 | 0.003 | 0 | -5.7288 | 0 |  | 08/24/2007 | 07/24/2017 | MnROAD Low Volume Road |  | 3532
35-O-2007 | 35 | Outside | Flexible | 04/25/2017 | Aggregate |  | 14:07:59 | 7850 | Clay | Rutting | Inside | 0.0067 | 0 | 0.0001 | 0 | -2.8538 | 0 |  | 08/24/2007 | 07/24/2017 | MnROAD Low Volume Road |  | 3532
35-O-2007 | 35 | Outside | Flexible | 04/25/2017 | Aggregate |  | 14:07:16 | 7900 | Clay | Rutting | Outside | 0.0371 | 0 | 0.0032 | 0 | -9.6038 | 0 |  | 08/24/2007 | 07/24/2017 | MnROAD Low Volume Road |  | 3532
35-O-2007 | 35 | Outside | Flexible | 04/25/2017 | Aggregate |  | 14:07:16 | 7900 | Clay | Rutting | Inside | 0.0032 | 0 | 0 | 0 | -2.9163 | 0 |  | 08/24/2007 | 07/24/2017 | MnROAD Low Volume Road |  | 3532
35-O-2007 | 35 | Outside | Flexible | 04/25/2017 | Aggregate |  | 14:06:16 | 7950 | Clay | Rutting | Outside | 0.0833 | 0 | 0.0069 | 0 | -5.4788 | 0 |  | 08/24/2007 | 07/24/2017 | MnROAD Low Volume Road |  | 3532
35-O-2007 | 35 | Outside | Flexible | 04/25/2017 | Aggregate |  | 14:10:33 | 7650 | Clay | Rutting | Outside | 0.1061 | 0 | 0.0026 | 0 | -6.6038 | 0 |  | 08/24/2007 | 07/24/2017 | MnROAD Low Volume Road |  | 3532
35-O-2007 | 35 | Outside | Flexible | 10/20/2015 | Aggregate |  | 10:14:07 | 7800 | Clay | Rutting | Inside | 0 | 0 | 0 | 0 | -3.083 | 0 |  | 08/24/2007 | 07/24/2017 | MnROAD Low Volume Road |  | 2979
35-O-2007 | 35 | Outside | Flexible | 10/20/2015 | Aggregate |  | 10:13:21 | 7850 | Clay | Rutting | Outside | 0.033 | 0 | 0.004 | 0 | -10.0413 | 0 |  | 08/24/2007 | 07/24/2017 | MnROAD Low Volume Road |  | 2979
35-O-2007 | 35 | Outside | Flexible | 10/20/2015 | Aggregate |  | 10:13:21 | 7850 | Clay | Rutting | Inside | 0.0145 | 0 | 0.0006 | 0 | -2.3122 | 0 |  | 08/24/2007 | 07/24/2017 | MnROAD Low Volume Road |  | 2979
35-O-2007 | 35 | Outside | Flexible | 10/20/2015 | Aggregate |  | 10:12:40 | 7900 | Clay | Rutting | Outside | 0.0545 | 0 | 0.0088 | 0 | -9.7497 | 0 |  | 08/24/2007 | 07/24/2017 | MnROAD Low Volume Road |  | 2979
35-O-2007 | 35 | Outside | Flexible | 10/20/2015 | Aggregate |  | 10:12:40 | 7900 | Clay | Rutting | Inside | 0 | 0 | 0 | 0 | -3.083 | 0 |  | 08/24/2007 | 07/24/2017 | MnROAD Low Volume Road |  | 2979
35-O-2007 | 35 | Outside | Flexible | 10/20/2015 | Aggregate |  | 10:12:01 | 7950 | Clay | Rutting | Outside | 0.1002 | 0 | 0.0262 | 0 | -5.5413 | 0 |  | 08/24/2007 | 07/24/2017 | MnROAD Low Volume Road |  | 2979
35-O-2007 | 35 | Outside | Flexible | 10/20/2015 | Aggregate |  | 10:19:51 | 7500 | Clay | Rutting | Inside | 0.0329 | 0 | 0.0002 | 0 | -2.6455 | 0 |  | 08/24/2007 | 07/24/2017 | MnROAD Low Volume Road |  | 2979
35-I-2007 | 35 | Inside | Flexible | 03/08/2016 | Aggregate |  | 14:02:00 | 7800 | Clay | Rutting | Inside | 0.0861 | 0.0268 | 0.0081 | 0.0001 | 4.1872 | 5.1247 |  | 08/24/2007 | 07/24/2017 | MnROAD Low Volume Road | 54279 | 3119
35-I-2007 | 35 | Inside | Flexible | 03/08/2016 | Aggregate |  | 14:01:08 | 7750 | Clay | Rutting | Outside | 0.2105 | 0.0235 | 0.1547 | 0.0007 | 9.833 | 11.6455 |  | 08/24/2007 | 07/24/2017 | MnROAD Low Volume Road | 54279 | 3119
35-I-2007 | 35 | Inside | Flexible | 03/08/2016 | Aggregate |  | 14:02:55 | 7850 | Clay | Rutting | Inside | 0.0982 | 0 | 0.0086 | 0 | 1.6455 | 0 |  | 08/24/2007 | 07/24/2017 | MnROAD Low Volume Road | 54279 | 3119
35-I-2007 | 35 | Inside | Flexible | 03/08/2016 | Aggregate |  | 14:02:55 | 7850 | Clay | Rutting | Outside | 0.2411 | 0 | 0.0348 | 0 | 8.333 | 0 |  | 08/24/2007 | 07/24/2017 | MnROAD Low Volume Road | 54279 | 3119
35-I-2007 | 35 | Inside | Flexible | 03/08/2016 | Aggregate |  | 14:03:50 | 7900 | Clay | Rutting | Inside | 0.3618 | 0.3526 | 0.0074 | 0.0039 | 4.0413 | 4.0413 |  | 08/24/2007 | 07/24/2017 | MnROAD Low Volume Road | 54279 | 3119
35-I-2007 | 35 | Inside | Flexible | 03/08/2016 | Aggregate |  | 14:03:50 | 7900 | Clay | Rutting | Outside | 0.3624 | 0.0113 | 0.0259 | 0 | 4.4788 | 11.4163 |  | 08/24/2007 | 07/24/2017 | MnROAD Low Volume Road | 54279 | 3119
35-I-2007 | 35 | Inside | Flexible | 03/08/2016 | Aggregate |  | 14:04:30 | 7950 | Clay | Rutting | Inside | 0.1466 | 0 | 0.0097 | 0 | 2.3747 | 0 |  | 08/24/2007 | 07/24/2017 | MnROAD Low Volume Road | 54279 | 3119
35-I-2007 | 35 | Inside | Flexible | 03/08/2016 | Aggregate |  | 14:04:30 | 7950 | Clay | Rutting | Outside | 0.5949 | 0.5831 | 0.0448 | 0.0276 | 10.958 | 10.958 |  | 08/24/2007 | 07/24/2017 | MnROAD Low Volume Road | 54279 | 3119
35-I-2007 | 35 | Inside | Flexible | 03/08/2016 | Aggregate |  | 14:02:00 | 7800 | Clay | Rutting | Outside | 0.1476 | 0 | 0.0171 | 0 | 8.6663 | 0 |  | 08/24/2007 | 07/24/2017 | MnROAD Low Volume Road | 54279 | 3119
35-I-2007 | 35 | Inside | Flexible | 03/08/2016 | Aggregate |  | 14:01:08 | 7750 | Clay | Rutting | Inside | 0.2325 | 0.1915 | 0.0346 | 0.0161 | 2.6872 | 2.6872 |  | 08/24/2007 | 07/24/2017 | MnROAD Low Volume Road | 54279 | 3119
35-I-2007 | 35 | Inside | Flexible | 03/08/2016 | Aggregate |  | 14:00:25 | 7700 | Clay | Rutting | Outside | 0.2255 | 0.0108 | 0.0777 | 0.0002 | 9.0622 | 11.5622 |  | 08/24/2007 | 07/24/2017 | MnROAD Low Volume Road | 54279 | 3119
35-I-2007 | 35 | Inside | Flexible | 03/08/2016 | Aggregate |  | 14:00:25 | 7700 | Clay | Rutting | Inside | 0.0354 | 0 | 0.0038 | 0 | 1.7288 | 0 |  | 08/24/2007 | 07/24/2017 | MnROAD Low Volume Road | 54279 | 3119
35-I-2007 | 35 | Inside | Flexible | 03/08/2016 | Aggregate |  | 13:59:37 | 7650 | Clay | Rutting | Outside | 0.2026 | 0.0305 | 0.0327 | 0.0004 | 10.2497 | 11.6247 |  | 08/24/2007 | 07/24/2017 | MnROAD Low Volume Road | 54279 | 3119
35-I-2007 | 35 | Inside | Flexible | 03/08/2016 | Aggregate |  | 13:59:37 | 7650 | Clay | Rutting | Inside | 0 | 0 | 0 | 0 | 3.083 | 0 |  | 08/24/2007 | 07/24/2017 | MnROAD Low Volume Road | 54279 | 3119
35-I-2007 | 35 | Inside | Flexible | 03/08/2016 | Aggregate |  | 13:58:38 | 7600 | Clay | Rutting | Outside | 0.2397 | 0.0037 | 0.0752 | 0 | 8.8747 | 11.708 |  | 08/24/2007 | 07/24/2017 | MnROAD Low Volume Road | 54279 | 3119
35-I-2007 | 35 | Inside | Flexible | 03/08/2016 | Aggregate |  | 13:58:38 | 7600 | Clay | Rutting | Inside | 0.221 | 0.2012 | 0.0646 | 0.0087 | 7.6872 | 7.6872 |  | 08/24/2007 | 07/24/2017 | MnROAD Low Volume Road | 54279 | 3119
35-I-2007 | 35 | Inside | Flexible | 03/08/2016 | Aggregate |  | 13:58:03 | 7550 | Clay | Rutting | Outside | 0.2254 | 0.006 | 0.0473 | 0 | 9.2705 | 11.6872 |  | 08/24/2007 | 07/24/2017 | MnROAD Low Volume Road | 54279 | 3119
35-I-2007 | 35 | Inside | Flexible | 03/08/2016 | Aggregate |  | 13:58:03 | 7550 | Clay | Rutting | Inside | 0.0601 | 0 | 0.0069 | 0 | 2.333 | 0 |  | 08/24/2007 | 07/24/2017 | MnROAD Low Volume Road | 54279 | 3119
35-I-2007 | 35 | Inside | Flexible | 03/08/2016 | Aggregate |  | 13:57:22 | 7500 | Clay | Rutting | Outside | 0.2337 | 0 | 0.0024 | 0 | 9.208 | 0 |  | 08/24/2007 | 07/24/2017 | MnROAD Low Volume Road | 54279 | 3119
35-I-2007 | 35 | Inside | Flexible | 03/08/2016 | Aggregate |  | 13:57:22 | 7500 | Clay | Rutting | Inside | 0.1488 | 0.0087 | 0.0013 | 0 | 2.3122 | 5.6038 |  | 08/24/2007 | 07/24/2017 | MnROAD Low Volume Road | 54279 | 3119
35-O-2007 | 35 | Outside | Flexible | 05/20/2010 | Aggregate |  | 11:21:33 | 7900 | Clay | Rutting | Inside | 0.001 | 0 | 0 | 0 | 3.083 | 0 |  | 08/24/2007 | 07/24/2017 | MnROAD Low Volume Road |  | 1000
35-O-2007 | 35 | Outside | Flexible | 05/20/2010 | Aggregate |  | 11:21:33 | 7900 | Clay | Rutting | Outside | 0.0572 | 0 | 0.0025 | 0 | 8.6038 | 0 |  | 08/24/2007 | 07/24/2017 | MnROAD Low Volume Road |  | 1000
35-O-2007 | 35 | Outside | Flexible | 05/20/2010 | Aggregate |  | 11:22:56 | 7850 | Clay | Rutting | Inside | 0.0225 | 0 | 0.0003 | 0 | 2.9788 | 0 |  | 08/24/2007 | 07/24/2017 | MnROAD Low Volume Road |  | 1000
35-O-2007 | 35 | Outside | Flexible | 05/20/2010 | Aggregate |  | 11:22:56 | 7850 | Clay | Rutting | Outside | 0.0379 | 0 | 0.0025 | 0 | 8.1247 | 0 |  | 08/24/2007 | 07/24/2017 | MnROAD Low Volume Road |  | 1000
35-O-2007 | 35 | Outside | Flexible | 05/20/2010 | Aggregate |  | 11:24:08 | 7800 | Clay | Rutting | Inside | 0.0121 | 0 | 0 | 0 | 2.9788 | 0 |  | 08/24/2007 | 07/24/2017 | MnROAD Low Volume Road |  | 1000
35-O-2007 | 35 | Outside | Flexible | 05/20/2010 | Aggregate |  | 11:24:08 | 7800 | Clay | Rutting | Outside | 0.039 | 0 | 0.0003 | 0 | 9.2497 | 0 |  | 08/24/2007 | 07/24/2017 | MnROAD Low Volume Road |  | 1000
35-O-2007 | 35 | Outside | Flexible | 05/20/2010 | Aggregate |  | 11:25:26 | 7750 | Clay | Rutting | Inside | 0.0236 | 0 | 0 | 0 | 2.7288 | 0 |  | 08/24/2007 | 07/24/2017 | MnROAD Low Volume Road |  | 1000
35-O-2007 | 35 | Outside | Flexible | 05/20/2010 | Aggregate |  | 11:25:26 | 7750 | Clay | Rutting | Outside | 0.0705 | 0 | 0 | 0 | 9.1247 | 0 |  | 08/24/2007 | 07/24/2017 | MnROAD Low Volume Road |  | 1000
35-O-2007 | 35 | Outside | Flexible | 08/04/2009 | Aggregate |  | 7:27:33 | 7600 | Clay | Rutting | Inside | 0.0941 | 0.0315 | 0.0008 | 0.0001 | 1.333 | 1.333 |  | 08/24/2007 | 07/24/2017 | MnROAD Low Volume Road |  | 711
35-O-2007 | 35 | Outside | Flexible | 08/04/2009 | Aggregate |  | 7:26:36 | 7650 | Clay | Rutting | Outside | 0.1169 | 0 | 0.0029 | 0 | 7.9372 | 0 |  | 08/24/2007 | 07/24/2017 | MnROAD Low Volume Road |  | 711
35-O-2007 | 35 | Outside | Flexible | 08/04/2009 | Aggregate |  | 7:26:36 | 7650 | Clay | Rutting | Inside | 0.0055 | 0 | 0 | 0 | 3.333 | 0 |  | 08/24/2007 | 07/24/2017 | MnROAD Low Volume Road |  | 711
35-O-2007 | 35 | Outside | Flexible | 08/04/2009 | Aggregate |  | 7:25:31 | 7700 | Clay | Rutting | Outside | 0.0841 | 0 | 0.0079 | 0 | 6.9997 | 0 |  | 08/24/2007 | 07/24/2017 | MnROAD Low Volume Road |  | 711
35-O-2007 | 35 | Outside | Flexible | 08/04/2009 | Aggregate |  | 7:25:31 | 7700 | Clay | Rutting | Inside | 0 | 0 | 0 | 0 | 3.083 | 0 |  | 08/24/2007 | 07/24/2017 | MnROAD Low Volume Road |  | 711
35-O-2007 | 35 | Outside | Flexible | 08/04/2009 | Aggregate |  | 7:24:20 | 7750 | Clay | Rutting | Outside | 0.0511 | 0 | 0.0074 | 0 | 6.8955 | 0 |  | 08/24/2007 | 07/24/2017 | MnROAD Low Volume Road |  | 711
35-O-2007 | 35 | Outside | Flexible | 08/04/2009 | Aggregate |  | 7:24:20 | 7750 | Clay | Rutting | Inside | 0.0173 | 0 | 0.0005 | 0 | 2.6247 | 0 |  | 08/24/2007 | 07/24/2017 | MnROAD Low Volume Road |  | 711
35-O-2007 | 35 | Outside | Flexible | 08/04/2009 | Aggregate |  | 7:21:51 | 7800 | Clay | Rutting | Outside | 0.0319 | 0 | 0.0009 | 0 | 9.2497 | 0 |  | 08/24/2007 | 07/24/2017 | MnROAD Low Volume Road |  | 711
35-O-2007 | 35 | Outside | Flexible | 08/04/2009 | Aggregate |  | 7:21:51 | 7800 | Clay | Rutting | Inside | 0.0015 | 0 | 0 | 0 | 3.0413 | 0 |  | 08/24/2007 | 07/24/2017 | MnROAD Low Volume Road |  | 711
35-O-2007 | 35 | Outside | Flexible | 08/04/2009 | Aggregate |  | 7:20:46 | 7850 | Clay | Rutting | Outside | 0.042 | 0 | 0.0001 | 0 | 6.0413 | 0 |  | 08/24/2007 | 07/24/2017 | MnROAD Low Volume Road |  | 711
35-O-2007 | 35 | Outside | Flexible | 08/04/2009 | Aggregate |  | 7:20:46 | 7850 | Clay | Rutting | Inside | 0.0128 | 0 | 0 | 0 | 3.5413 | 0 |  | 08/24/2007 | 07/24/2017 | MnROAD Low Volume Road |  | 711
35-O-2007 | 35 | Outside | Flexible | 08/04/2009 | Aggregate |  | 7:19:25 | 7900 | Clay | Rutting | Outside | 0.0492 | 0 | 0.0041 | 0 | 7.5413 | 0 |  | 08/24/2007 | 07/24/2017 | MnROAD Low Volume Road |  | 711
35-O-2007 | 35 | Outside | Flexible | 08/04/2009 | Aggregate |  | 7:19:25 | 7900 | Clay | Rutting | Inside | 0.0032 | 0 | 0 | 0 | 3.2705 | 0 |  | 08/24/2007 | 07/24/2017 | MnROAD Low Volume Road |  | 711
35-O-2007 | 35 | Outside | Flexible | 08/04/2009 | Aggregate |  | 7:30:07 | 7500 | Clay | Rutting | Outside | 0.0689 | 0 | 0.0084 | 0 | 8.5205 | 0 |  | 08/24/2007 | 07/24/2017 | MnROAD Low Volume Road |  | 711
35-O-2007 | 35 | Outside | Flexible | 08/04/2009 | Aggregate |  | 7:30:07 | 7500 | Clay | Rutting | Inside | 0.0143 | 0 | 0.0004 | 0 | 2.6247 | 0 |  | 08/24/2007 | 07/24/2017 | MnROAD Low Volume Road |  | 711
35-O-2007 | 35 | Outside | Flexible | 08/04/2009 | Aggregate |  | 7:29:07 | 7550 | Clay | Rutting | Outside | 0.1435 | 0 | 0.0084 | 0 | 7.1247 | 0 |  | 08/24/2007 | 07/24/2017 | MnROAD Low Volume Road |  | 711
35-O-2007 | 35 | Outside | Flexible | 08/04/2009 | Aggregate |  | 7:27:33 | 7600 | Clay | Rutting | Outside | 0.157 | 0 | 0.0072 | 0 | 8.1663 | 0 |  | 08/24/2007 | 07/24/2017 | MnROAD Low Volume Road |  | 711
35-O-2007 | 35 | Outside | Flexible | 08/04/2009 | Aggregate |  | 7:29:07 | 7550 | Clay | Rutting | Inside | 0.0022 | 0 | 0 | 0 | 3.0622 | 0 |  | 08/24/2007 | 07/24/2017 | MnROAD Low Volume Road |  | 711
35-I-2007 | 35 | Inside | Flexible | 09/16/2009 | Aggregate |  | 13:41:35 | 7550 | Clay | Rutting | Outside | 0.1521 | 0 | 0.0028 | 0 | 7.8955 | 0 |  | 08/24/2007 | 07/24/2017 | MnROAD Low Volume Road | 8150 | 754
35-I-2007 | 35 | Inside | Flexible | 09/16/2009 | Aggregate |  | 13:41:35 | 7550 | Clay | Rutting | Inside | 0.0023 | 0 | 0 | 0 | 3.0413 | 0 |  | 08/24/2007 | 07/24/2017 | MnROAD Low Volume Road | 8150 | 754
35-I-2007 | 35 | Inside | Flexible | 09/16/2009 | Aggregate |  | 13:42:46 | 7600 | Clay | Rutting | Outside | 0.1221 | 0 | 0.0311 | 0 | 7.6455 | 0 |  | 08/24/2007 | 07/24/2017 | MnROAD Low Volume Road | 8150 | 754
35-I-2007 | 35 | Inside | Flexible | 09/16/2009 | Aggregate |  | 13:44:07 | 7650 | Clay | Rutting | Inside | 0 | 0 | 0 | 0 | 3.083 | 0 |  | 08/24/2007 | 07/24/2017 | MnROAD Low Volume Road | 8150 | 754
35-I-2007 | 35 | Inside | Flexible | 09/16/2009 | Aggregate |  | 13:44:07 | 7650 | Clay | Rutting | Outside | 0.127 | 0 | 0.0069 | 0 | 7.6872 | 0 |  | 08/24/2007 | 07/24/2017 | MnROAD Low Volume Road | 8150 | 754
35-I-2007 | 35 | Inside | Flexible | 09/16/2009 | Aggregate |  | 13:45:46 | 7700 | Clay | Rutting | Inside | 0.0019 | 0 | 0 | 0 | 3.208 | 0 |  | 08/24/2007 | 07/24/2017 | MnROAD Low Volume Road | 8150 | 754
35-I-2007 | 35 | Inside | Flexible | 09/16/2009 | Aggregate |  | 13:45:46 | 7700 | Clay | Rutting | Outside | 0.1113 | 0 | 0.0214 | 0 | 7.7288 | 0 |  | 08/24/2007 | 07/24/2017 | MnROAD Low Volume Road | 8150 | 754
35-I-2007 | 35 | Inside | Flexible | 09/16/2009 | Aggregate |  | 13:47:27 | 7750 | Clay | Rutting | Inside | 0.058 | 0 | 0.0023 | 0 | 1.6247 | 0 |  | 08/24/2007 | 07/24/2017 | MnROAD Low Volume Road | 8150 | 754
35-I-2007 | 35 | Inside | Flexible | 09/16/2009 | Aggregate |  | 13:47:27 | 7750 | Clay | Rutting | Outside | 0.1202 | 0 | 0.0075 | 0 | 7.958 | 0 |  | 08/24/2007 | 07/24/2017 | MnROAD Low Volume Road | 8150 | 754
35-I-2007 | 35 | Inside | Flexible | 09/16/2009 | Aggregate |  | 13:48:35 | 7800 | Clay | Rutting | Inside | 0.065 | 0 | 0.0012 | 0 | 1.0413 | 0 |  | 08/24/2007 | 07/24/2017 | MnROAD Low Volume Road | 8150 | 754
35-I-2007 | 35 | Inside | Flexible | 09/16/2009 | Aggregate |  | 13:48:35 | 7800 | Clay | Rutting | Outside | 0.1267 | 0 | 0.0038 | 0 | 7.583 | 0 |  | 08/24/2007 | 07/24/2017 | MnROAD Low Volume Road | 8150 | 754
35-I-2007 | 35 | Inside | Flexible | 09/16/2009 | Aggregate |  | 13:50:57 | 7850 | Clay | Rutting | Inside | 0.0435 | 0 | 0.0002 | 0 | 1.833 | 0 |  | 08/24/2007 | 07/24/2017 | MnROAD Low Volume Road | 8150 | 754
35-I-2007 | 35 | Inside | Flexible | 09/16/2009 | Aggregate |  | 13:50:57 | 7850 | Clay | Rutting | Outside | 0.1799 | 0 | 0.0014 | 0 | 7.833 | 0 |  | 08/24/2007 | 07/24/2017 | MnROAD Low Volume Road | 8150 | 754
35-I-2007 | 35 | Inside | Flexible | 09/16/2009 | Aggregate |  | 13:53:01 | 7900 | Clay | Rutting | Inside | 0.0448 | 0 | 0.0001 | 0 | 1.9372 | 0 |  | 08/24/2007 | 07/24/2017 | MnROAD Low Volume Road | 8150 | 754
35-I-2007 | 35 | Inside | Flexible | 09/16/2009 | Aggregate |  | 13:53:01 | 7900 | Clay | Rutting | Outside | 0.1545 | 0 | 0.0007 | 0 | 7.7497 | 0 |  | 08/24/2007 | 07/24/2017 | MnROAD Low Volume Road | 8150 | 754
35-I-2007 | 35 | Inside | Flexible | 09/16/2009 | Aggregate |  | 13:54:03 | 7950 | Clay | Rutting | Inside | 0.1382 | 0 | 0.0007 | 0 | 2.0413 | 0 |  | 08/24/2007 | 07/24/2017 | MnROAD Low Volume Road | 8150 | 754
35-I-2007 | 35 | Inside | Flexible | 09/16/2009 | Aggregate |  | 13:54:03 | 7950 | Clay | Rutting | Outside | 0.2601 | 0 | 0.0011 | 0 | 8.1247 | 0 |  | 08/24/2007 | 07/24/2017 | MnROAD Low Volume Road | 8150 | 754
35-I-2007 | 35 | Inside | Flexible | 09/16/2009 | Aggregate |  | 13:40:27 | 7500 | Clay | Rutting | Inside | 0.0684 | 0 | 0.0159 | 0 | 2.2288 | 0 |  | 08/24/2007 | 07/24/2017 | MnROAD Low Volume Road | 8150 | 754
35-I-2007 | 35 | Inside | Flexible | 09/16/2009 | Aggregate |  | 13:40:27 | 7500 | Clay | Rutting | Outside | 0.1493 | 0 | 0.0371 | 0 | 7.7705 | 0 |  | 08/24/2007 | 07/24/2017 | MnROAD Low Volume Road | 8150 | 754
35-I-2007 | 35 | Inside | Flexible | 09/16/2009 | Aggregate |  | 13:42:46 | 7600 | Clay | Rutting | Inside | 0.0524 | 0.0004 | 0.0093 | 0 | 1.3955 | 3.208 |  | 08/24/2007 | 07/24/2017 | MnROAD Low Volume Road | 8150 | 754
35-O-2007 | 35 | Outside | Flexible | 09/16/2009 | Aggregate |  | 13:26:55 | 7750 | Clay | Rutting | Inside | 0.0181 | 0 | 0.0003 | 0 | 2.5205 | 0 |  | 08/24/2007 | 07/24/2017 | MnROAD Low Volume Road |  | 754
35-O-2007 | 35 | Outside | Flexible | 09/16/2009 | Aggregate |  | 13:20:33 | 7950 | Clay | Rutting | Inside | 0.0332 | 0 | 0.0024 | 0 | 3.9163 | 0 |  | 08/24/2007 | 07/24/2017 | MnROAD Low Volume Road |  | 754
35-O-2007 | 35 | Outside | Flexible | 09/16/2009 | Aggregate |  | 13:26:55 | 7750 | Clay | Rutting | Outside | 0.0424 | 0 | 0.0019 | 0 | 5.958 | 0 |  | 08/24/2007 | 07/24/2017 | MnROAD Low Volume Road |  | 754
35-O-2007 | 35 | Outside | Flexible | 09/16/2009 | Aggregate |  | 13:28:48 | 7700 | Clay | Rutting | Inside | 0.0061 | 0 | 0.0001 | 0 | 3.1663 | 0 |  | 08/24/2007 | 07/24/2017 | MnROAD Low Volume Road |  | 754
35-O-2007 | 35 | Outside | Flexible | 09/16/2009 | Aggregate |  | 13:28:48 | 7700 | Clay | Rutting | Outside | 0.1203 | 0 | 0.0161 | 0 | 7.5413 | 0 |  | 08/24/2007 | 07/24/2017 | MnROAD Low Volume Road |  | 754
35-O-2007 | 35 | Outside | Flexible | 09/16/2009 | Aggregate |  | 13:30:05 | 7650 | Clay | Rutting | Inside | 0.005 | 0 | 0.0001 | 0 | 2.9372 | 0 |  | 08/24/2007 | 07/24/2017 | MnROAD Low Volume Road |  | 754
35-O-2007 | 35 | Outside | Flexible | 09/16/2009 | Aggregate |  | 13:30:05 | 7650 | Clay | Rutting | Outside | 0.0986 | 0 | 0.0195 | 0 | 7.8747 | 0 |  | 08/24/2007 | 07/24/2017 | MnROAD Low Volume Road |  | 754
35-O-2007 | 35 | Outside | Flexible | 09/16/2009 | Aggregate |  | 13:31:29 | 7600 | Clay | Rutting | Inside | 0.002 | 0 | 0 | 0 | 2.9788 | 0 |  | 08/24/2007 | 07/24/2017 | MnROAD Low Volume Road |  | 754
35-O-2007 | 35 | Outside | Flexible | 09/16/2009 | Aggregate |  | 13:31:29 | 7600 | Clay | Rutting | Outside | 0.1301 | 0 | 0.0054 | 0 | 7.9372 | 0 |  | 08/24/2007 | 07/24/2017 | MnROAD Low Volume Road |  | 754
35-O-2007 | 35 | Outside | Flexible | 09/16/2009 | Aggregate |  | 13:32:33 | 7550 | Clay | Rutting | Inside | 0.0031 | 0 | 0 | 0 | 3.0205 | 0 |  | 08/24/2007 | 07/24/2017 | MnROAD Low Volume Road |  | 754
35-O-2007 | 35 | Outside | Flexible | 09/16/2009 | Aggregate |  | 13:32:33 | 7550 | Clay | Rutting | Outside | 0.1294 | 0 | 0.0264 | 0 | 7.083 | 0 |  | 08/24/2007 | 07/24/2017 | MnROAD Low Volume Road |  | 754
35-O-2007 | 35 | Outside | Flexible | 09/16/2009 | Aggregate |  | 13:34:28 | 7500 | Clay | Rutting | Inside | 0.0102 | 0 | 0.0005 | 0 | 2.708 | 0 |  | 08/24/2007 | 07/24/2017 | MnROAD Low Volume Road |  | 754
35-O-2007 | 35 | Outside | Flexible | 09/16/2009 | Aggregate |  | 13:34:28 | 7500 | Clay | Rutting | Outside | 0.0538 | 0 | 0.0118 | 0 | 6.0205 | 0 |  | 08/24/2007 | 07/24/2017 | MnROAD Low Volume Road |  | 754
35-O-2007 | 35 | Outside | Flexible | 09/16/2009 | Aggregate |  | 13:20:33 | 7950 | Clay | Rutting | Outside | 0.7652 | 0.6016 | 0.1063 | 0.0806 | 7.6455 | 7.6455 |  | 08/24/2007 | 07/24/2017 | MnROAD Low Volume Road |  | 754
35-O-2007 | 35 | Outside | Flexible | 09/16/2009 | Aggregate |  | 13:21:59 | 7900 | Clay | Rutting | Inside | 0 | 0 | 0 | 0 | 3.083 | 0 |  | 08/24/2007 | 07/24/2017 | MnROAD Low Volume Road |  | 754
35-O-2007 | 35 | Outside | Flexible | 09/16/2009 | Aggregate |  | 13:21:59 | 7900 | Clay | Rutting | Outside | 0.0398 | 0 | 0.0001 | 0 | 7.3747 | 0 |  | 08/24/2007 | 07/24/2017 | MnROAD Low Volume Road |  | 754
35-O-2007 | 35 | Outside | Flexible | 09/16/2009 | Aggregate |  | 13:24:33 | 7850 | Clay | Rutting | Inside | 0.0115 | 0 | 0 | 0 | 3.1663 | 0 |  | 08/24/2007 | 07/24/2017 | MnROAD Low Volume Road |  | 754
35-O-2007 | 35 | Outside | Flexible | 09/16/2009 | Aggregate |  | 13:24:33 | 7850 | Clay | Rutting | Outside | 0.0352 | 0 | 0 | 0 | 6.8122 | 0 |  | 08/24/2007 | 07/24/2017 | MnROAD Low Volume Road |  | 754
35-O-2007 | 35 | Outside | Flexible | 07/12/2010 | Aggregate |  | 14:18:35 | 7800 | Clay | Rutting | Inside | 0 | 0 | 0 | 0 | 3.083 | 0 |  | 08/24/2007 | 07/24/2017 | MnROAD Low Volume Road |  | 1053
35-O-2007 | 35 | Outside | Flexible | 07/12/2010 | Aggregate |  | 14:23:48 | 7600 | Clay | Rutting | Outside | 0.0916 | 0 | 0.0014 | 0 | 6.1663 | 0 |  | 08/24/2007 | 07/24/2017 | MnROAD Low Volume Road |  | 1053
35-O-2007 | 35 | Outside | Flexible | 07/12/2010 | Aggregate |  | 14:23:48 | 7600 | Clay | Rutting | Inside | 0.0027 | 0 | 0 | 0 | 3.1038 | 3.1247 |  | 08/24/2007 | 07/24/2017 | MnROAD Low Volume Road |  | 1053
35-O-2007 | 35 | Outside | Flexible | 07/12/2010 | Aggregate |  | 14:21:13 | 7650 | Clay | Rutting | Outside | 0.1362 | 0 | 0.0045 | 0 | 6.6247 | 0 |  | 08/24/2007 | 07/24/2017 | MnROAD Low Volume Road |  | 1053
35-O-2007 | 35 | Outside | Flexible | 07/12/2010 | Aggregate |  | 14:25:14 | 7550 | Clay | Rutting | Inside | 0 | 0 | 0 | 0 | 3.083 | 0 |  | 08/24/2007 | 07/24/2017 | MnROAD Low Volume Road |  | 1053
35-O-2007 | 35 | Outside | Flexible | 07/12/2010 | Aggregate |  | 14:25:14 | 7550 | Clay | Rutting | Outside | 0.1626 | 0 | 0.002 | 0 | 6.8955 | 0 |  | 08/24/2007 | 07/24/2017 | MnROAD Low Volume Road |  | 1053
35-O-2007 | 35 | Outside | Flexible | 07/12/2010 | Aggregate |  | 14:26:03 | 7500 | Clay | Rutting | Inside | 0.0089 | 0 | 0.0001 | 0 | 2.9788 | 0 |  | 08/24/2007 | 07/24/2017 | MnROAD Low Volume Road |  | 1053
35-O-2007 | 35 | Outside | Flexible | 07/12/2010 | Aggregate |  | 14:26:03 | 7500 | Clay | Rutting | Outside | 0.0629 | 0 | 0.0019 | 0 | 6.833 | 0 |  | 08/24/2007 | 07/24/2017 | MnROAD Low Volume Road |  | 1053
35-O-2007 | 35 | Outside | Flexible | 07/12/2010 | Aggregate |  | 14:18:35 | 7800 | Clay | Rutting | Outside | 0.0376 | 0 | 0.0004 | 0 | 9.2913 | 0 |  | 08/24/2007 | 07/24/2017 | MnROAD Low Volume Road |  | 1053
35-O-2007 | 35 | Outside | Flexible | 07/12/2010 | Aggregate |  | 14:19:40 | 7750 | Clay | Rutting | Inside | 0.0194 | 0 | 0.0003 | 0 | 2.6872 | 0 |  | 08/24/2007 | 07/24/2017 | MnROAD Low Volume Road |  | 1053
35-O-2007 | 35 | Outside | Flexible | 07/12/2010 | Aggregate |  | 14:19:40 | 7750 | Clay | Rutting | Outside | 0.0921 | 0 | 0.0051 | 0 | 9.0413 | 0 |  | 08/24/2007 | 07/24/2017 | MnROAD Low Volume Road |  | 1053
35-O-2007 | 35 | Outside | Flexible | 07/12/2010 | Aggregate |  | 14:20:19 | 7700 | Clay | Rutting | Inside | 0.008 | 0 | 0 | 0 | 2.5413 | 0 |  | 08/24/2007 | 07/24/2017 | MnROAD Low Volume Road |  | 1053
35-O-2007 | 35 | Outside | Flexible | 07/12/2010 | Aggregate |  | 14:20:19 | 7700 | Clay | Rutting | Outside | 0.0776 | 0 | 0.0014 | 0 | 6.8538 | 0 |  | 08/24/2007 | 07/24/2017 | MnROAD Low Volume Road |  | 1053
35-O-2007 | 35 | Outside | Flexible | 07/12/2010 | Aggregate |  | 14:16:05 | 7950 | Clay | Rutting | Inside | 0.0073 | 0 | 0 | 0 | 2.8955 | 0 |  | 08/24/2007 | 07/24/2017 | MnROAD Low Volume Road |  | 1053
35-I-2007 | 35 | Inside | Flexible | 09/22/2010 | Aggregate |  | 7:57:13 | 7700 | Clay | Rutting | Outside | 0.1062 | 0 | 0.0142 | 0 | 7.6455 | 0 |  | 08/24/2007 | 07/24/2017 | MnROAD Low Volume Road | 14688 | 1125
35-I-2007 | 35 | Inside | Flexible | 09/22/2010 | Aggregate |  | 7:57:13 | 7700 | Clay | Rutting | Inside | 0.0803 | 0 | 0.0048 | 0 | 1.1663 | 0 |  | 08/24/2007 | 07/24/2017 | MnROAD Low Volume Road | 14688 | 1125
35-I-2007 | 35 | Inside | Flexible | 09/22/2010 | Aggregate |  | 7:56:30 | 7650 | Clay | Rutting | Outside | 0.1425 | 0 | 0.0005 | 0 | 7.8122 | 0 |  | 08/24/2007 | 07/24/2017 | MnROAD Low Volume Road | 14688 | 1125
35-I-2007 | 35 | Inside | Flexible | 09/22/2010 | Aggregate |  | 7:56:30 | 7650 | Clay | Rutting | Inside | 0.051 | 0 | 0.0001 | 0 | 1.5413 | 0 |  | 08/24/2007 | 07/24/2017 | MnROAD Low Volume Road | 14688 | 1125
35-I-2007 | 35 | Inside | Flexible | 09/22/2010 | Aggregate |  | 7:55:48 | 7600 | Clay | Rutting | Outside | 0.1353 | 0 | 0.0066 | 0 | 7.708 | 0 |  | 08/24/2007 | 07/24/2017 | MnROAD Low Volume Road | 14688 | 1125
35-I-2007 | 35 | Inside | Flexible | 09/22/2010 | Aggregate |  | 7:55:48 | 7600 | Clay | Rutting | Inside | 0.0785 | 0 | 0.0023 | 0 | 1.3122 | 0 |  | 08/24/2007 | 07/24/2017 | MnROAD Low Volume Road | 14688 | 1125
35-I-2007 | 35 | Inside | Flexible | 09/22/2010 | Aggregate |  | 7:55:04 | 7550 | Clay | Rutting | Outside | 0.167 | 0 | 0.0035 | 0 | 8.0622 | 0 |  | 08/24/2007 | 07/24/2017 | MnROAD Low Volume Road | 14688 | 1125
35-I-2007 | 35 | Inside | Flexible | 09/22/2010 | Aggregate |  | 7:55:04 | 7550 | Clay | Rutting | Inside | 0.0636 | 0 | 0.0008 | 0 | 1.8955 | 0 |  | 08/24/2007 | 07/24/2017 | MnROAD Low Volume Road | 14688 | 1125
35-I-2007 | 35 | Inside | Flexible | 09/22/2010 | Aggregate |  | 7:54:23 | 7500 | Clay | Rutting | Outside | 0.1526 | 0 | 0.0135 | 0 | 8.3538 | 0 |  | 08/24/2007 | 07/24/2017 | MnROAD Low Volume Road | 14688 | 1125
35-I-2007 | 35 | Inside | Flexible | 09/22/2010 | Aggregate |  | 8:01:09 | 7950 | Clay | Rutting | Outside | 0.178 | 0 | 0.0002 | 0 | 8.208 | 0 |  | 08/24/2007 | 07/24/2017 | MnROAD Low Volume Road | 14688 | 1125
35-I-2007 | 35 | Inside | Flexible | 09/22/2010 | Aggregate |  | 7:54:23 | 7500 | Clay | Rutting | Inside | 0.0982 | 0 | 0.007 | 0 | 2.1455 | 0 |  | 08/24/2007 | 07/24/2017 | MnROAD Low Volume Road | 14688 | 1125
35-I-2007 | 35 | Inside | Flexible | 09/22/2010 | Aggregate |  | 8:01:09 | 7950 | Clay | Rutting | Inside | 0.1733 | 0 | 0.0002 | 0 | 2.1872 | 0 |  | 08/24/2007 | 07/24/2017 | MnROAD Low Volume Road | 14688 | 1125
35-I-2007 | 35 | Inside | Flexible | 09/22/2010 | Aggregate |  | 8:00:19 | 7900 | Clay | Rutting | Outside | 0.107 | 0 | 0.0012 | 0 | 7.833 | 0 |  | 08/24/2007 | 07/24/2017 | MnROAD Low Volume Road | 14688 | 1125
35-I-2007 | 35 | Inside | Flexible | 09/22/2010 | Aggregate |  | 8:00:19 | 7900 | Clay | Rutting | Inside | 0.0745 | 0 | 0.0005 | 0 | 1.3747 | 0 |  | 08/24/2007 | 07/24/2017 | MnROAD Low Volume Road | 14688 | 1125
35-I-2007 | 35 | Inside | Flexible | 09/22/2010 | Aggregate |  | 7:59:30 | 7850 | Clay | Rutting | Outside | 0.1655 | 0 | 0.0027 | 0 | 8.3122 | 0 |  | 08/24/2007 | 07/24/2017 | MnROAD Low Volume Road | 14688 | 1125
35-I-2007 | 35 | Inside | Flexible | 09/22/2010 | Aggregate |  | 7:59:30 | 7850 | Clay | Rutting | Inside | 0.0792 | 0 | 0.0007 | 0 | 1.7705 | 0 |  | 08/24/2007 | 07/24/2017 | MnROAD Low Volume Road | 14688 | 1125
35-I-2007 | 35 | Inside | Flexible | 09/22/2010 | Aggregate |  | 7:58:46 | 7800 | Clay | Rutting | Outside | 0.1077 | 0 | 0.0024 | 0 | 7.5622 | 0 |  | 08/24/2007 | 07/24/2017 | MnROAD Low Volume Road | 14688 | 1125
35-I-2007 | 35 | Inside | Flexible | 09/22/2010 | Aggregate |  | 7:58:46 | 7800 | Clay | Rutting | Inside | 0.0816 | 0 | 0.0012 | 0 | 0.9997 | 0 |  | 08/24/2007 | 07/24/2017 | MnROAD Low Volume Road | 14688 | 1125
35-I-2007 | 35 | Inside | Flexible | 09/22/2010 | Aggregate |  | 7:58:03 | 7750 | Clay | Rutting | Outside | 0.17 | 0 | 0.0017 | 0 | 8.2913 | 0 |  | 08/24/2007 | 07/24/2017 | MnROAD Low Volume Road | 14688 | 1125
35-I-2007 | 35 | Inside | Flexible | 09/22/2010 | Aggregate |  | 7:58:03 | 7750 | Clay | Rutting | Inside | 0.0766 | 0 | 0.0004 | 0 | 1.3122 | 0 |  | 08/24/2007 | 07/24/2017 | MnROAD Low Volume Road | 14688 | 1125
35-O-2007 | 35 | Outside | Flexible | 09/22/2010 | Aggregate |  | 7:51:59 | 7600 | Clay | Rutting | Outside | 0.1152 | 0 | 0.0054 | 0 | 6.9372 | 0 |  | 08/24/2007 | 07/24/2017 | MnROAD Low Volume Road |  | 1125
35-O-2007 | 35 | Outside | Flexible | 09/22/2010 | Aggregate |  | 7:50:34 | 7700 | Clay | Rutting | Inside | 0.0041 | 0 | 0 | 0 | 3.4788 | 0 |  | 08/24/2007 | 07/24/2017 | MnROAD Low Volume Road |  | 1125
35-O-2007 | 35 | Outside | Flexible | 09/22/2010 | Aggregate |  | 7:52:41 | 7550 | Clay | Rutting | Outside | 0.1589 | 0 | 0.0108 | 0 | 6.833 | 0 |  | 08/24/2007 | 07/24/2017 | MnROAD Low Volume Road |  | 1125
35-O-2007 | 35 | Outside | Flexible | 09/22/2010 | Aggregate |  | 7:53:18 | 7500 | Clay | Rutting | Inside | 0.0138 | 0 | 0.0002 | 0 | 2.7497 | 0 |  | 08/24/2007 | 07/24/2017 | MnROAD Low Volume Road |  | 1125
35-O-2007 | 35 | Outside | Flexible | 05/20/2010 | Aggregate |  | 11:26:35 | 7700 | Clay | Rutting | Inside | 0.0163 | 0 | 0 | 0 | 2.1038 | 0 |  | 08/24/2007 | 07/24/2017 | MnROAD Low Volume Road |  | 1000
35-O-2007 | 35 | Outside | Flexible | 05/20/2010 | Aggregate |  | 11:26:35 | 7700 | Clay | Rutting | Outside | 0.0702 | 0 | 0.0004 | 0 | 8.3538 | 0 |  | 08/24/2007 | 07/24/2017 | MnROAD Low Volume Road |  | 1000
35-O-2007 | 35 | Outside | Flexible | 05/20/2010 | Aggregate |  | 11:27:40 | 7650 | Clay | Rutting | Inside | 0 | 0 | 0 | 0 | 3.083 | 0 |  | 08/24/2007 | 07/24/2017 | MnROAD Low Volume Road |  | 1000
35-O-2007 | 35 | Outside | Flexible | 05/20/2010 | Aggregate |  | 11:27:40 | 7650 | Clay | Rutting | Outside | 0.0948 | 0 | 0.0024 | 0 | 8.7497 | 0 |  | 08/24/2007 | 07/24/2017 | MnROAD Low Volume Road |  | 1000
35-O-2007 | 35 | Outside | Flexible | 05/20/2010 | Aggregate |  | 11:29:01 | 7600 | Clay | Rutting | Inside | 0.0037 | 0.0002 | 0 | 0 | 3.1455 | 3.3747 |  | 08/24/2007 | 07/24/2017 | MnROAD Low Volume Road |  | 1000
35-O-2007 | 35 | Outside | Flexible | 05/20/2010 | Aggregate |  | 11:29:01 | 7600 | Clay | Rutting | Outside | 0.0947 | 0 | 0.0042 | 0 | 7.7497 | 0 |  | 08/24/2007 | 07/24/2017 | MnROAD Low Volume Road |  | 1000
35-O-2007 | 35 | Outside | Flexible | 05/20/2010 | Aggregate |  | 11:30:13 | 7550 | Clay | Rutting | Inside | 0.0011 | 0 | 0 | 0 | 3.0622 | 0 |  | 08/24/2007 | 07/24/2017 | MnROAD Low Volume Road |  | 1000
35-O-2007 | 35 | Outside | Flexible | 05/20/2010 | Aggregate |  | 11:30:13 | 7550 | Clay | Rutting | Outside | 0.126 | 0 | 0 | 0 | 6.8955 | 0 |  | 08/24/2007 | 07/24/2017 | MnROAD Low Volume Road |  | 1000
35-O-2007 | 35 | Outside | Flexible | 05/20/2010 | Aggregate |  | 11:31:02 | 7500 | Clay | Rutting | Inside | 0.0158 | 0 | 0.0002 | 0 | 2.833 | 0 |  | 08/24/2007 | 07/24/2017 | MnROAD Low Volume Road |  | 1000
35-O-2007 | 35 | Outside | Flexible | 05/20/2010 | Aggregate |  | 11:20:19 | 7950 | Clay | Rutting | Outside | 0 | 0 | 0 | 0 | 0 | 0 |  | 08/24/2007 | 07/24/2017 | MnROAD Low Volume Road |  | 1000
35-I-2007 | 35 | Inside | Flexible | 05/20/2010 | Aggregate |  | 11:35:20 | 7650 | Clay | Rutting | Inside | 0.0714 | 0 | 0.0003 | 0 | 1.6872 | 0 |  | 08/24/2007 | 07/24/2017 | MnROAD Low Volume Road | 12540 | 1000
35-I-2007 | 35 | Inside | Flexible | 05/20/2010 | Aggregate |  | 11:35:20 | 7650 | Clay | Rutting | Outside | 0.1383 | 0 | 0.0006 | 0 | 7.8122 | 0 |  | 08/24/2007 | 07/24/2017 | MnROAD Low Volume Road | 12540 | 1000
35-I-2007 | 35 | Inside | Flexible | 05/20/2010 | Aggregate |  | 11:36:23 | 7700 | Clay | Rutting | Inside | 0.064 | 0 | 0.002 | 0 | 1.0413 | 0 |  | 08/24/2007 | 07/24/2017 | MnROAD Low Volume Road | 12540 | 1000
35-I-2007 | 35 | Inside | Flexible | 05/20/2010 | Aggregate |  | 11:36:23 | 7700 | Clay | Rutting | Outside | 0.1039 | 0 | 0.0054 | 0 | 7.708 | 0 |  | 08/24/2007 | 07/24/2017 | MnROAD Low Volume Road | 12540 | 1000
35-I-2007 | 35 | Inside | Flexible | 05/20/2010 | Aggregate |  | 11:37:29 | 7750 | Clay | Rutting | Inside | 0.0735 | 0 | 0.0009 | 0 | 1.4997 | 0 |  | 08/24/2007 | 07/24/2017 | MnROAD Low Volume Road | 12540 | 1000
35-I-2007 | 35 | Inside | Flexible | 05/20/2010 | Aggregate |  | 11:37:29 | 7750 | Clay | Rutting | Outside | 0.1476 | 0 | 0.003 | 0 | 7.8747 | 0 |  | 08/24/2007 | 07/24/2017 | MnROAD Low Volume Road | 12540 | 1000
35-I-2007 | 35 | Inside | Flexible | 05/20/2010 | Aggregate |  | 11:39:24 | 7800 | Clay | Rutting | Inside | 0.0715 | 0 | 0.0046 | 0 | 1.1455 | 0 |  | 08/24/2007 | 07/24/2017 | MnROAD Low Volume Road | 12540 | 1000
35-I-2007 | 35 | Inside | Flexible | 05/20/2010 | Aggregate |  | 11:39:24 | 7800 | Clay | Rutting | Outside | 0.122 | 0 | 0.0086 | 0 | 7.6872 | 0 |  | 08/24/2007 | 07/24/2017 | MnROAD Low Volume Road | 12540 | 1000
35-I-2007 | 35 | Inside | Flexible | 05/20/2010 | Aggregate |  | 11:40:24 | 7850 | Clay | Rutting | Inside | 0.0698 | 0 | 0.0013 | 0 | 1.5413 | 0 |  | 08/24/2007 | 07/24/2017 | MnROAD Low Volume Road | 12540 | 1000
35-I-2007 | 35 | Inside | Flexible | 05/20/2010 | Aggregate |  | 11:40:24 | 7850 | Clay | Rutting | Outside | 0.1556 | 0 | 0.0046 | 0 | 7.7705 | 0 |  | 08/24/2007 | 07/24/2017 | MnROAD Low Volume Road | 12540 | 1000
35-I-2007 | 35 | Inside | Flexible | 05/20/2010 | Aggregate |  | 11:41:22 | 7900 | Clay | Rutting | Inside | 0.0536 | 0 | 0.0003 | 0 | 1.6038 | 0 |  | 08/24/2007 | 07/24/2017 | MnROAD Low Volume Road | 12540 | 1000
35-I-2007 | 35 | Inside | Flexible | 05/20/2010 | Aggregate |  | 11:41:22 | 7900 | Clay | Rutting | Outside | 0.1539 | 0 | 0.0021 | 0 | 7.7288 | 0 |  | 08/24/2007 | 07/24/2017 | MnROAD Low Volume Road | 12540 | 1000
35-I-2007 | 35 | Inside | Flexible | 05/20/2010 | Aggregate |  | 11:42:17 | 7950 | Clay | Rutting | Inside | 0.1512 | 0 | 0.0072 | 0 | 2.208 | 0 |  | 08/24/2007 | 07/24/2017 | MnROAD Low Volume Road | 12540 | 1000
35-I-2007 | 35 | Inside | Flexible | 05/20/2010 | Aggregate |  | 11:42:17 | 7950 | Clay | Rutting | Outside | 0.1981 | 0 | 0.0091 | 0 | 8.0413 | 0 |  | 08/24/2007 | 07/24/2017 | MnROAD Low Volume Road | 12540 | 1000
35-O-2007 | 35 | Outside | Flexible | 05/20/2010 | Aggregate |  | 11:20:19 | 7950 | Clay | Rutting | Inside | 0.2828 | 0.0059 | 0.013 | 0 | 6.1872 | 7.8538 |  | 08/24/2007 | 07/24/2017 | MnROAD Low Volume Road |  | 1000
35-O-2007 | 35 | Outside | Flexible | 05/20/2010 | Aggregate |  | 11:31:02 | 7500 | Clay | Rutting | Outside | 0.0723 | 0 | 0.0041 | 0 | 8.4372 | 0 |  | 08/24/2007 | 07/24/2017 | MnROAD Low Volume Road |  | 1000
35-O-2007 | 35 | Outside | Flexible | 07/22/2011 | Aggregate |  | 11:12:19 | 7500 | Clay | Rutting | Outside | 0.0735 | 0 | 0.0027 | 0 | 5.958 | 0 |  | 08/24/2007 | 07/24/2017 | MnROAD Low Volume Road |  | 1428
35-O-2007 | 35 | Outside | Flexible | 07/22/2011 | Aggregate |  | 11:05:56 | 7950 | Clay | Rutting | Inside | 0.0007 | 0 | 0 | 0 | 3.0622 | 0 |  | 08/24/2007 | 07/24/2017 | MnROAD Low Volume Road |  | 1428
35-I-2007 | 35 | Inside | Flexible | 09/30/2011 | Aggregate |  | 12:11:54 | 7950 | Clay | Rutting | Outside | 0.2144 | 0 | 0.0039 | 0 | 8.7288 | 0 |  | 08/24/2007 | 07/24/2017 | MnROAD Low Volume Road | 20706 | 1498
35-I-2007 | 35 | Inside | Flexible | 09/30/2011 | Aggregate |  | 12:08:53 | 7750 | Clay | Rutting | Outside | 0.1546 | 0 | 0.0037 | 0 | 8.5413 | 0 |  | 08/24/2007 | 07/24/2017 | MnROAD Low Volume Road | 20706 | 1498
35-I-2007 | 35 | Inside | Flexible | 04/19/2011 | Aggregate |  | 8:39:21 | 7900 | Clay | Rutting | Inside | 0.0578 | 0 | 0.0001 | 0 | 1.7497 | 0 |  | 08/24/2007 | 07/24/2017 | MnROAD Low Volume Road | 19363 | 1334
35-I-2007 | 35 | Inside | Flexible | 04/19/2011 | Aggregate |  | 8:38:28 | 7850 | Clay | Rutting | Outside | 0.2068 | 0 | 0.051 | 0 | 8.1455 | 0 |  | 08/24/2007 | 07/24/2017 | MnROAD Low Volume Road | 19363 | 1334
35-I-2007 | 35 | Inside | Flexible | 04/19/2011 | Aggregate |  | 8:38:28 | 7850 | Clay | Rutting | Inside | 0.0336 | 0 | 0.0041 | 0 | 1.3955 | 0 |  | 08/24/2007 | 07/24/2017 | MnROAD Low Volume Road | 19363 | 1334
35-I-2007 | 35 | Inside | Flexible | 04/19/2011 | Aggregate |  | 8:37:40 | 7800 | Clay | Rutting | Outside | 0.1416 | 0 | 0.0174 | 0 | 7.6455 | 0 |  | 08/24/2007 | 07/24/2017 | MnROAD Low Volume Road | 19363 | 1334
35-I-2007 | 35 | Inside | Flexible | 04/19/2011 | Aggregate |  | 8:37:40 | 7800 | Clay | Rutting | Inside | 0.0829 | 0 | 0.0101 | 0 | 1.1038 | 0 |  | 08/24/2007 | 07/24/2017 | MnROAD Low Volume Road | 19363 | 1334
35-I-2007 | 35 | Inside | Flexible | 04/19/2011 | Aggregate |  | 8:36:48 | 7750 | Clay | Rutting | Outside | 0.1778 | 0 | 0.0003 | 0 | 8.5205 | 0 |  | 08/24/2007 | 07/24/2017 | MnROAD Low Volume Road | 19363 | 1334
35-I-2007 | 35 | Inside | Flexible | 04/19/2011 | Aggregate |  | 8:36:48 | 7750 | Clay | Rutting | Inside | 0 | 0 | 0 | 0 | 3.083 | 0 |  | 08/24/2007 | 07/24/2017 | MnROAD Low Volume Road | 19363 | 1334
35-I-2007 | 35 | Inside | Flexible | 04/19/2011 | Aggregate |  | 8:35:28 | 7700 | Clay | Rutting | Outside | 0.1508 | 0 | 0.0017 | 0 | 8.458 | 0 |  | 08/24/2007 | 07/24/2017 | MnROAD Low Volume Road | 19363 | 1334
35-I-2007 | 35 | Inside | Flexible | 04/19/2011 | Aggregate |  | 8:35:28 | 7700 | Clay | Rutting | Inside | 0.0561 | 0 | 0.0003 | 0 | 1.3122 | 0 |  | 08/24/2007 | 07/24/2017 | MnROAD Low Volume Road | 19363 | 1334
35-I-2007 | 35 | Inside | Flexible | 04/19/2011 | Aggregate |  | 8:34:42 | 7650 | Clay | Rutting | Outside | 0.187 | 0 | 0.0155 | 0 | 8.0413 | 0 |  | 08/24/2007 | 07/24/2017 | MnROAD Low Volume Road | 19363 | 1334
35-I-2007 | 35 | Inside | Flexible | 04/19/2011 | Aggregate |  | 8:34:42 | 7650 | Clay | Rutting | Inside | 0.0857 | 0 | 0.0065 | 0 | 1.4372 | 0 |  | 08/24/2007 | 07/24/2017 | MnROAD Low Volume Road | 19363 | 1334
35-I-2007 | 35 | Inside | Flexible | 04/19/2011 | Aggregate |  | 8:33:57 | 7600 | Clay | Rutting | Outside | 0.1616 | 0 | 0.015 | 0 | 8.0413 | 0 |  | 08/24/2007 | 07/24/2017 | MnROAD Low Volume Road | 19363 | 1334
35-I-2007 | 35 | Inside | Flexible | 04/19/2011 | Aggregate |  | 8:33:57 | 7600 | Clay | Rutting | Inside | 0.068 | 0 | 0.0035 | 0 | 1.3955 | 0 |  | 08/24/2007 | 07/24/2017 | MnROAD Low Volume Road | 19363 | 1334
35-I-2007 | 35 | Inside | Flexible | 04/19/2011 | Aggregate |  | 8:33:40 | 7550 | Clay | Rutting | Outside | 0.2061 | 0 | 0.0009 | 0 | 8.4788 | 0 |  | 08/24/2007 | 07/24/2017 | MnROAD Low Volume Road | 19363 | 1334
35-O-2007 | 35 | Outside | Flexible | 09/22/2010 | Aggregate |  | 7:47:12 | 7950 | Clay | Rutting | Inside | 0.0021 | 0 | 0 | 0 | 3.1038 | 0 |  | 08/24/2007 | 07/24/2017 | MnROAD Low Volume Road |  | 1125
35-O-2007 | 35 | Outside | Flexible | 09/22/2010 | Aggregate |  | 7:47:12 | 7950 | Clay | Rutting | Outside | 0.0989 | 0 | 0.0107 | 0 | 5.583 | 0 |  | 08/24/2007 | 07/24/2017 | MnROAD Low Volume Road |  | 1125
35-O-2007 | 35 | Outside | Flexible | 09/22/2010 | Aggregate |  | 7:47:53 | 7900 | Clay | Rutting | Inside | 0.0014 | 0 | 0 | 0 | 2.9788 | 0 |  | 08/24/2007 | 07/24/2017 | MnROAD Low Volume Road |  | 1125
35-O-2007 | 35 | Outside | Flexible | 09/22/2010 | Aggregate |  | 7:47:53 | 7900 | Clay | Rutting | Outside | 0.0519 | 0 | 0.0007 | 0 | 7.4372 | 0 |  | 08/24/2007 | 07/24/2017 | MnROAD Low Volume Road |  | 1125
35-O-2007 | 35 | Outside | Flexible | 09/22/2010 | Aggregate |  | 7:48:35 | 7850 | Clay | Rutting | Inside | 0.0122 | 0 | 0 | 0 | 2.9788 | 0 |  | 08/24/2007 | 07/24/2017 | MnROAD Low Volume Road |  | 1125
35-O-2007 | 35 | Outside | Flexible | 09/22/2010 | Aggregate |  | 7:48:35 | 7850 | Clay | Rutting | Outside | 0.0349 | 0 | 0.0002 | 0 | 6.083 | 0 |  | 08/24/2007 | 07/24/2017 | MnROAD Low Volume Road |  | 1125
35-O-2007 | 35 | Outside | Flexible | 09/22/2010 | Aggregate |  | 7:51:59 | 7600 | Clay | Rutting | Inside | 0.0058 | 0 | 0 | 0 | 2.9997 | 0 |  | 08/24/2007 | 07/24/2017 | MnROAD Low Volume Road |  | 1125
35-O-2007 | 35 | Outside | Flexible | 09/22/2010 | Aggregate |  | 7:51:13 | 7650 | Clay | Rutting | Outside | 0.1048 | 0 | 0.0021 | 0 | 7.2497 | 0 |  | 08/24/2007 | 07/24/2017 | MnROAD Low Volume Road |  | 1125
35-O-2007 | 35 | Outside | Flexible | 09/22/2010 | Aggregate |  | 7:51:13 | 7650 | Clay | Rutting | Inside | 0.0059 | 0 | 0 | 0 | 3.2288 | 0 |  | 08/24/2007 | 07/24/2017 | MnROAD Low Volume Road |  | 1125
35-O-2007 | 35 | Outside | Flexible | 09/22/2010 | Aggregate |  | 7:50:34 | 7700 | Clay | Rutting | Outside | 0.0838 | 0 | 0.0011 | 0 | 6.1247 | 0 |  | 08/24/2007 | 07/24/2017 | MnROAD Low Volume Road |  | 1125
35-O-2007 | 35 | Outside | Flexible | 09/22/2010 | Aggregate |  | 7:53:18 | 7500 | Clay | Rutting | Outside | 0.0599 | 0 | 0.0035 | 0 | 6.708 | 0 |  | 08/24/2007 | 07/24/2017 | MnROAD Low Volume Road |  | 1125
35-O-2007 | 35 | Outside | Flexible | 09/22/2010 | Aggregate |  | 7:49:18 | 7800 | Clay | Rutting | Inside | 0.0009 | 0 | 0 | 0 | 3.083 | 0 |  | 08/24/2007 | 07/24/2017 | MnROAD Low Volume Road |  | 1125
35-O-2007 | 35 | Outside | Flexible | 09/22/2010 | Aggregate |  | 7:49:18 | 7800 | Clay | Rutting | Outside | 0.0298 | 0 | 0.0008 | 0 | 8.958 | 0 |  | 08/24/2007 | 07/24/2017 | MnROAD Low Volume Road |  | 1125
35-O-2007 | 35 | Outside | Flexible | 09/22/2010 | Aggregate |  | 7:49:58 | 7750 | Clay | Rutting | Inside | 0.0177 | 0 | 0.0001 | 0 | 2.4997 | 0 |  | 08/24/2007 | 07/24/2017 | MnROAD Low Volume Road |  | 1125
35-O-2007 | 35 | Outside | Flexible | 09/22/2010 | Aggregate |  | 7:49:58 | 7750 | Clay | Rutting | Outside | 0.0492 | 0 | 0.0008 | 0 | 6.833 | 0 |  | 08/24/2007 | 07/24/2017 | MnROAD Low Volume Road |  | 1125
35-O-2007 | 35 | Outside | Flexible | 09/22/2010 | Aggregate |  | 7:52:41 | 7550 | Clay | Rutting | Inside | 0.0078 | 0 | 0 | 0 | 3.0622 | 0 |  | 08/24/2007 | 07/24/2017 | MnROAD Low Volume Road |  | 1125
35-I-2007 | 35 | Inside | Flexible | 04/19/2011 | Aggregate |  | 8:31:20 | 7500 | Clay | Rutting | Inside | 0.1374 | 0 | 0.012 | 0 | 2.2913 | 0 |  | 08/24/2007 | 07/24/2017 | MnROAD Low Volume Road | 19363 | 1334
35-I-2007 | 35 | Inside | Flexible | 04/19/2011 | Aggregate |  | 8:31:20 | 7500 | Clay | Rutting | Outside | 0.1852 | 0 | 0.0187 | 0 | 8.4372 | 0 |  | 08/24/2007 | 07/24/2017 | MnROAD Low Volume Road | 19363 | 1334
35-I-2007 | 35 | Inside | Flexible | 04/19/2011 | Aggregate |  | 8:40:09 | 7950 | Clay | Rutting | Inside | 0.204 | 0.0006 | 0.0044 | 0 | 2.1872 | 5.5205 |  | 08/24/2007 | 07/24/2017 | MnROAD Low Volume Road | 19363 | 1334
35-I-2007 | 35 | Inside | Flexible | 04/19/2011 | Aggregate |  | 8:39:21 | 7900 | Clay | Rutting | Outside | 0.1638 | 0 | 0.0005 | 0 | 8.1038 | 0 |  | 08/24/2007 | 07/24/2017 | MnROAD Low Volume Road | 19363 | 1334
35-I-2007 | 35 | Inside | Flexible | 07/12/2010 | Aggregate |  | 14:34:01 | 7900 | Clay | Rutting | Outside | 0.1252 | 0 | 0.0028 | 0 | 7.6663 | 0 |  | 08/24/2007 | 07/24/2017 | MnROAD Low Volume Road | 13310 | 1053
35-I-2007 | 35 | Inside | Flexible | 07/12/2010 | Aggregate |  | 14:34:56 | 7950 | Clay | Rutting | Inside | 0.0671 | 0 | 0.0043 | 0 | 2.1872 | 0 |  | 08/24/2007 | 07/24/2017 | MnROAD Low Volume Road | 13310 | 1053
35-I-2007 | 35 | Inside | Flexible | 07/12/2010 | Aggregate |  | 14:34:56 | 7950 | Clay | Rutting | Outside | 0.1758 | 0 | 0.0159 | 0 | 8.6247 | 0 |  | 08/24/2007 | 07/24/2017 | MnROAD Low Volume Road | 13310 | 1053
35-I-2007 | 35 | Inside | Flexible | 07/12/2010 | Aggregate |  | 14:27:03 | 7500 | Clay | Rutting | Inside | 0.1006 | 0.0542 | 0.0069 | 0.0003 | 2.2288 | 4.6038 |  | 08/24/2007 | 07/24/2017 | MnROAD Low Volume Road | 13310 | 1053
35-I-2007 | 35 | Inside | Flexible | 07/12/2010 | Aggregate |  | 14:27:03 | 7500 | Clay | Rutting | Outside | 0.1427 | 0 | 0.0109 | 0 | 7.8538 | 0 |  | 08/24/2007 | 07/24/2017 | MnROAD Low Volume Road | 13310 | 1053
35-I-2007 | 35 | Inside | Flexible | 07/12/2010 | Aggregate |  | 14:27:55 | 7550 | Clay | Rutting | Inside | 0.0024 | 0 | 0 | 0 | 3.0622 | 0 |  | 08/24/2007 | 07/24/2017 | MnROAD Low Volume Road | 13310 | 1053
35-I-2007 | 35 | Inside | Flexible | 07/12/2010 | Aggregate |  | 14:27:55 | 7550 | Clay | Rutting | Outside | 0.1842 | 0 | 0.0183 | 0 | 8.2497 | 0 |  | 08/24/2007 | 07/24/2017 | MnROAD Low Volume Road | 13310 | 1053
35-I-2007 | 35 | Inside | Flexible | 07/12/2010 | Aggregate |  | 14:28:46 | 7600 | Clay | Rutting | Inside | 0.0448 | 0 | 0.0036 | 0 | 1.1455 | 0 |  | 08/24/2007 | 07/24/2017 | MnROAD Low Volume Road | 13310 | 1053
35-I-2007 | 35 | Inside | Flexible | 07/12/2010 | Aggregate |  | 14:28:46 | 7600 | Clay | Rutting | Outside | 0.1237 | 0 | 0.018 | 0 | 7.6872 | 0 |  | 08/24/2007 | 07/24/2017 | MnROAD Low Volume Road | 13310 | 1053
35-I-2007 | 35 | Inside | Flexible | 07/12/2010 | Aggregate |  | 14:29:46 | 7650 | Clay | Rutting | Inside | 0.0694 | 0 | 0.0018 | 0 | 2.6872 | 0 |  | 08/24/2007 | 07/24/2017 | MnROAD Low Volume Road | 13310 | 1053
35-I-2007 | 35 | Inside | Flexible | 07/12/2010 | Aggregate |  | 14:29:46 | 7650 | Clay | Rutting | Outside | 0.277 | 0.2555 | 0.0248 | 0.0032 | 11.0413 | 11.0413 |  | 08/24/2007 | 07/24/2017 | MnROAD Low Volume Road | 13310 | 1053
35-I-2007 | 35 | Inside | Flexible | 07/12/2010 | Aggregate |  | 14:30:33 | 7700 | Clay | Rutting | Inside | 0.1212 | 0.0384 | 0.0063 | 0.0002 | 1.1455 | 3.2913 |  | 08/24/2007 | 07/24/2017 | MnROAD Low Volume Road | 13310 | 1053
35-I-2007 | 35 | Inside | Flexible | 07/12/2010 | Aggregate |  | 14:30:33 | 7700 | Clay | Rutting | Outside | 0.1344 | 0.0133 | 0.0146 | 0 | 7.708 | 11.083 |  | 08/24/2007 | 07/24/2017 | MnROAD Low Volume Road | 13310 | 1053
35-I-2007 | 35 | Inside | Flexible | 07/12/2010 | Aggregate |  | 14:31:22 | 7750 | Clay | Rutting | Inside | 0.0724 | 0 | 0.002 | 0 | 1.4372 | 0 |  | 08/24/2007 | 07/24/2017 | MnROAD Low Volume Road | 13310 | 1053
35-I-2007 | 35 | Inside | Flexible | 07/12/2010 | Aggregate |  | 14:31:22 | 7750 | Clay | Rutting | Outside | 0.1538 | 0 | 0.0083 | 0 | 8.3955 | 0 |  | 08/24/2007 | 07/24/2017 | MnROAD Low Volume Road | 13310 | 1053
35-I-2007 | 35 | Inside | Flexible | 07/12/2010 | Aggregate |  | 14:32:09 | 7800 | Clay | Rutting | Inside | 0.4909 | 0.4736 | 0.0454 | 0.0125 | 6.7913 | 6.7913 |  | 08/24/2007 | 07/24/2017 | MnROAD Low Volume Road | 13310 | 1053
35-I-2007 | 35 | Inside | Flexible | 07/12/2010 | Aggregate |  | 14:32:09 | 7800 | Clay | Rutting | Outside | 0.1572 | 0 | 0.0093 | 0 | 7.583 | 0 |  | 08/24/2007 | 07/24/2017 | MnROAD Low Volume Road | 13310 | 1053
35-I-2007 | 35 | Inside | Flexible | 07/12/2010 | Aggregate |  | 14:33:06 | 7850 | Clay | Rutting | Inside | 0.0533 | 0 | 0.0495 | 0 | 1.3747 | 0 |  | 08/24/2007 | 07/24/2017 | MnROAD Low Volume Road | 13310 | 1053
35-I-2007 | 35 | Inside | Flexible | 07/12/2010 | Aggregate |  | 14:33:06 | 7850 | Clay | Rutting | Outside | 0.172 | 0 | 0.3122 | 0 | 7.708 | 0 |  | 08/24/2007 | 07/24/2017 | MnROAD Low Volume Road | 13310 | 1053
35-I-2007 | 35 | Inside | Flexible | 07/12/2010 | Aggregate |  | 14:34:01 | 7900 | Clay | Rutting | Inside | 0.0481 | 0 | 0.0008 | 0 | 1.6455 | 0 |  | 08/24/2007 | 07/24/2017 | MnROAD Low Volume Road | 13310 | 1053
35-O-2007 | 35 | Outside | Flexible | 07/12/2010 | Aggregate |  | 14:16:06 | 7950 | Clay | Rutting | Outside | 0.886 | 0.6485 | 0.0109 | 0.0073 | 7.583 | 7.6663 |  | 08/24/2007 | 07/24/2017 | MnROAD Low Volume Road |  | 1053
35-O-2007 | 35 | Outside | Flexible | 07/12/2010 | Aggregate |  | 14:21:13 | 7650 | Clay | Rutting | Inside | 0.0102 | 0 | 0 | 0 | 3.4163 | 0 |  | 08/24/2007 | 07/24/2017 | MnROAD Low Volume Road |  | 1053
35-O-2007 | 35 | Outside | Flexible | 07/12/2010 | Aggregate |  | 14:17:09 | 7900 | Clay | Rutting | Inside | 0.0099 | 0 | 0.0001 | 0 | 2.3747 | 0 |  | 08/24/2007 | 07/24/2017 | MnROAD Low Volume Road |  | 1053
35-O-2007 | 35 | Outside | Flexible | 07/12/2010 | Aggregate |  | 14:17:09 | 7900 | Clay | Rutting | Outside | 0.0344 | 0 | 0.0008 | 0 | 7.1663 | 0 |  | 08/24/2007 | 07/24/2017 | MnROAD Low Volume Road |  | 1053
35-O-2007 | 35 | Outside | Flexible | 07/12/2010 | Aggregate |  | 14:17:55 | 7850 | Clay | Rutting | Inside | 0 | 0 | 0 | 0 | 3.083 | 0 |  | 08/24/2007 | 07/24/2017 | MnROAD Low Volume Road |  | 1053
35-O-2007 | 35 | Outside | Flexible | 07/12/2010 | Aggregate |  | 14:17:55 | 7850 | Clay | Rutting | Outside | 0.0504 | 0 | 0.0062 | 0 | 6.3122 | 0 |  | 08/24/2007 | 07/24/2017 | MnROAD Low Volume Road |  | 1053
35-I-2007 | 35 | Inside | Flexible | 09/30/2011 | Aggregate |  | 12:07:33 | 7650 | Clay | Rutting | Inside | 0.0041 | 0 | 0 | 0 | 3.1247 | 0 |  | 08/24/2007 | 07/24/2017 | MnROAD Low Volume Road | 20706 | 1498
35-I-2007 | 35 | Inside | Flexible | 09/30/2011 | Aggregate |  | 12:07:33 | 7650 | Clay | Rutting | Outside | 0.1851 | 0 | 0.0069 | 0 | 7.083 | 0 |  | 08/24/2007 | 07/24/2017 | MnROAD Low Volume Road | 20706 | 1498
35-I-2007 | 35 | Inside | Flexible | 09/30/2011 | Aggregate |  | 12:08:15 | 7700 | Clay | Rutting | Inside | 0.043 | 0 | 0.0087 | 0 | 0.9163 | 0 |  | 08/24/2007 | 07/24/2017 | MnROAD Low Volume Road | 20706 | 1498
35-I-2007 | 35 | Inside | Flexible | 09/30/2011 | Aggregate |  | 12:08:15 | 7700 | Clay | Rutting | Outside | 0.2866 | 0 | 0.0797 | 0 | 7.6247 | 0 |  | 08/24/2007 | 07/24/2017 | MnROAD Low Volume Road | 20706 | 1498
35-I-2007 | 35 | Inside | Flexible | 04/19/2011 | Aggregate |  | 8:33:40 | 7550 | Clay | Rutting | Inside | 0.1104 | 0 | 0.0004 | 0 | 1.9788 | 0 |  | 08/24/2007 | 07/24/2017 | MnROAD Low Volume Road | 19363 | 1334
35-I-2007 | 35 | Inside | Flexible | 04/19/2011 | Aggregate |  | 8:40:09 | 7950 | Clay | Rutting | Outside | 0.233 | 0 | 0.0051 | 0 | 8.7288 | 0 |  | 08/24/2007 | 07/24/2017 | MnROAD Low Volume Road | 19363 | 1334
35-O-2007 | 35 | Outside | Flexible | 04/19/2011 | Aggregate |  | 8:29:09 | 7550 | Clay | Rutting | Inside | 0 | 0 | 0 | 0 | 3.083 | 0 |  | 08/24/2007 | 07/24/2017 | MnROAD Low Volume Road |  | 1334
35-O-2007 | 35 | Outside | Flexible | 04/19/2011 | Aggregate |  | 8:30:12 | 7500 | Clay | Rutting | Outside | 0.0889 | 0 | 0.0022 | 0 | 9.458 | 0 |  | 08/24/2007 | 07/24/2017 | MnROAD Low Volume Road |  | 1334
35-O-2007 | 35 | Outside | Flexible | 04/19/2011 | Aggregate |  | 8:30:12 | 7500 | Clay | Rutting | Inside | 0.0196 | 0 | 0.0001 | 0 | 3.083 | 0 |  | 08/24/2007 | 07/24/2017 | MnROAD Low Volume Road |  | 1334
35-O-2007 | 35 | Outside | Flexible | 04/19/2011 | Aggregate |  | 8:26:15 | 7700 | Clay | Rutting | Outside | 0.1022 | 0 | 0.0143 | 0 | 8.7913 | 0 |  | 08/24/2007 | 07/24/2017 | MnROAD Low Volume Road |  | 1334
35-O-2007 | 35 | Outside | Flexible | 04/19/2011 | Aggregate |  | 8:26:15 | 7700 | Clay | Rutting | Inside | 0 | 0 | 0 | 0 | 3.083 | 0 |  | 08/24/2007 | 07/24/2017 | MnROAD Low Volume Road |  | 1334
35-O-2007 | 35 | Outside | Flexible | 04/19/2011 | Aggregate |  | 8:25:31 | 7750 | Clay | Rutting | Outside | 0.1275 | 0 | 0.0027 | 0 | 9.1455 | 0 |  | 08/24/2007 | 07/24/2017 | MnROAD Low Volume Road |  | 1334
35-O-2007 | 35 | Outside | Flexible | 04/19/2011 | Aggregate |  | 8:25:31 | 7750 | Clay | Rutting | Inside | 0.0246 | 0 | 0.0002 | 0 | 2.5413 | 0 |  | 08/24/2007 | 07/24/2017 | MnROAD Low Volume Road |  | 1334
35-O-2007 | 35 | Outside | Flexible | 04/19/2011 | Aggregate |  | 8:24:46 | 7800 | Clay | Rutting | Outside | 0.1094 | 0 | 0.0052 | 0 | 9.3955 | 0 |  | 08/24/2007 | 07/24/2017 | MnROAD Low Volume Road |  | 1334
35-O-2007 | 35 | Outside | Flexible | 04/19/2011 | Aggregate |  | 8:24:46 | 7800 | Clay | Rutting | Inside | 0.0174 | 0 | 0.0002 | 0 | 2.333 | 0 |  | 08/24/2007 | 07/24/2017 | MnROAD Low Volume Road |  | 1334
35-O-2007 | 35 | Outside | Flexible | 04/19/2011 | Aggregate |  | 8:23:57 | 7850 | Clay | Rutting | Outside | 0.12 | 0 | 0.0002 | 0 | 8.833 | 0 |  | 08/24/2007 | 07/24/2017 | MnROAD Low Volume Road |  | 1334
35-O-2007 | 35 | Outside | Flexible | 04/19/2011 | Aggregate |  | 8:23:57 | 7850 | Clay | Rutting | Inside | 0.022 | 0 | 0 | 0 | 2.7913 | 0 |  | 08/24/2007 | 07/24/2017 | MnROAD Low Volume Road |  | 1334
35-O-2007 | 35 | Outside | Flexible | 04/19/2011 | Aggregate |  | 8:23:07 | 7900 | Clay | Rutting | Outside | 0.1011 | 0 | 0.0025 | 0 | 8.5622 | 0 |  | 08/24/2007 | 07/24/2017 | MnROAD Low Volume Road |  | 1334
35-O-2007 | 35 | Outside | Flexible | 04/19/2011 | Aggregate |  | 8:23:07 | 7900 | Clay | Rutting | Inside | 0.0144 | 0 | 0.0001 | 0 | 2.5205 | 0 |  | 08/24/2007 | 07/24/2017 | MnROAD Low Volume Road |  | 1334
35-O-2007 | 35 | Outside | Flexible | 04/19/2011 | Aggregate |  | 8:22:08 | 7950 | Clay | Rutting | Outside | 0.1342 | 0 | 0.0181 | 0 | 8.6247 | 0 |  | 08/24/2007 | 07/24/2017 | MnROAD Low Volume Road |  | 1334
35-O-2007 | 35 | Outside | Flexible | 04/19/2011 | Aggregate |  | 8:22:08 | 7950 | Clay | Rutting | Inside | 0.0288 | 0 | 0.0009 | 0 | 2.1872 | 0 |  | 08/24/2007 | 07/24/2017 | MnROAD Low Volume Road |  | 1334
35-O-2007 | 35 | Outside | Flexible | 04/19/2011 | Aggregate |  | 8:27:55 | 7600 | Clay | Rutting | Outside | 0.1358 | 0 | 0.0111 | 0 | 8.1663 | 0 |  | 08/24/2007 | 07/24/2017 | MnROAD Low Volume Road |  | 1334
35-O-2007 | 35 | Outside | Flexible | 04/19/2011 | Aggregate |  | 8:27:55 | 7600 | Clay | Rutting | Inside | 0.0059 | 0.0001 | 0 | 0 | 3.1038 | 3.1872 |  | 08/24/2007 | 07/24/2017 | MnROAD Low Volume Road |  | 1334
35-O-2007 | 35 | Outside | Flexible | 04/19/2011 | Aggregate |  | 8:29:09 | 7550 | Clay | Rutting | Outside | 0.174 | 0 | 0.0082 | 0 | 7.6872 | 0 |  | 08/24/2007 | 07/24/2017 | MnROAD Low Volume Road |  | 1334
35-O-2007 | 35 | Outside | Flexible | 04/19/2011 | Aggregate |  | 8:26:58 | 7650 | Clay | Rutting | Inside | 0.0085 | 0 | 0 | 0 | 3.208 | 0 |  | 08/24/2007 | 07/24/2017 | MnROAD Low Volume Road |  | 1334
35-O-2007 | 35 | Outside | Flexible | 04/19/2011 | Aggregate |  | 8:26:58 | 7650 | Clay | Rutting | Outside | 0.1176 | 0 | 0 | 0 | 9.4788 | 0 |  | 08/24/2007 | 07/24/2017 | MnROAD Low Volume Road |  | 1334
35-I-2007 | 35 | Inside | Flexible | 07/22/2011 | Aggregate |  | 11:13:16 | 7500 | Clay | Rutting | Inside | 0.09 | 0 | 0.0062 | 0 | 2.3122 | 0 |  | 08/24/2007 | 07/24/2017 | MnROAD Low Volume Road | 20509 | 1428
35-I-2007 | 35 | Inside | Flexible | 07/22/2011 | Aggregate |  | 11:13:16 | 7500 | Clay | Rutting | Outside | 0.1712 | 0 | 0.0128 | 0 | 8.3955 | 0 |  | 08/24/2007 | 07/24/2017 | MnROAD Low Volume Road | 20509 | 1428
35-I-2007 | 35 | Inside | Flexible | 07/22/2011 | Aggregate |  | 11:19:17 | 7950 | Clay | Rutting | Outside | 0.207 | 0 | 0.0102 | 0 | 8.458 | 0 |  | 08/24/2007 | 07/24/2017 | MnROAD Low Volume Road | 20509 | 1428
35-I-2007 | 35 | Inside | Flexible | 07/22/2011 | Aggregate |  | 11:19:17 | 7950 | Clay | Rutting | Inside | 0.1342 | 0 | 0.0079 | 0 | 2.2288 | 0 |  | 08/24/2007 | 07/24/2017 | MnROAD Low Volume Road | 20509 | 1428
35-I-2007 | 35 | Inside | Flexible | 07/22/2011 | Aggregate |  | 11:18:41 | 7900 | Clay | Rutting | Outside | 0.1566 | 0 | 0.0142 | 0 | 8.3538 | 0 |  | 08/24/2007 | 07/24/2017 | MnROAD Low Volume Road | 20509 | 1428
35-I-2007 | 35 | Inside | Flexible | 07/22/2011 | Aggregate |  | 11:18:41 | 7900 | Clay | Rutting | Inside | 0.0019 | 0 | 0 | 0 | 3.1247 | 0 |  | 08/24/2007 | 07/24/2017 | MnROAD Low Volume Road | 20509 | 1428
35-I-2007 | 35 | Inside | Flexible | 07/22/2011 | Aggregate |  | 11:17:56 | 7850 | Clay | Rutting | Outside | 0.1832 | 0 | 0.0358 | 0 | 8.208 | 0 |  | 08/24/2007 | 07/24/2017 | MnROAD Low Volume Road | 20509 | 1428
35-I-2007 | 35 | Inside | Flexible | 07/22/2011 | Aggregate |  | 11:17:56 | 7850 | Clay | Rutting | Inside | 0.0466 | 0 | 0.0047 | 0 | 1.2497 | 0 |  | 08/24/2007 | 07/24/2017 | MnROAD Low Volume Road | 20509 | 1428
35-I-2007 | 35 | Inside | Flexible | 07/22/2011 | Aggregate |  | 11:17:19 | 7800 | Clay | Rutting | Outside | 0.1053 | 0 | 0.005 | 0 | 7.6247 | 0 |  | 08/24/2007 | 07/24/2017 | MnROAD Low Volume Road | 20509 | 1428
35-I-2007 | 35 | Inside | Flexible | 07/22/2011 | Aggregate |  | 11:17:18 | 7800 | Clay | Rutting | Inside | 0.0522 | 0 | 0.0025 | 0 | 0.8955 | 0 |  | 08/24/2007 | 07/24/2017 | MnROAD Low Volume Road | 20509 | 1428
35-I-2007 | 35 | Inside | Flexible | 07/22/2011 | Aggregate |  | 11:16:30 | 7750 | Clay | Rutting | Outside | 0.1797 | 0 | 0.004 | 0 | 8.6455 | 0 |  | 08/24/2007 | 07/24/2017 | MnROAD Low Volume Road | 20509 | 1428
35-I-2007 | 35 | Inside | Flexible | 07/22/2011 | Aggregate |  | 11:16:30 | 7750 | Clay | Rutting | Inside | 0.0604 | 0 | 0.001 | 0 | 1.6247 | 0 |  | 08/24/2007 | 07/24/2017 | MnROAD Low Volume Road | 20509 | 1428
35-I-2007 | 35 | Inside | Flexible | 07/22/2011 | Aggregate |  | 11:15:49 | 7700 | Clay | Rutting | Outside | 0.1351 | 0 | 0.0258 | 0 | 8.7705 | 0 |  | 08/24/2007 | 07/24/2017 | MnROAD Low Volume Road | 20509 | 1428
35-I-2007 | 35 | Inside | Flexible | 07/22/2011 | Aggregate |  | 11:15:49 | 7700 | Clay | Rutting | Inside | 0.0392 | 0 | 0.0034 | 0 | 1.2288 | 0 |  | 08/24/2007 | 07/24/2017 | MnROAD Low Volume Road | 20509 | 1428
35-I-2007 | 35 | Inside | Flexible | 07/22/2011 | Aggregate |  | 11:15:10 | 7650 | Clay | Rutting | Outside | 0.1571 | 0 | 0.0036 | 0 | 7.9788 | 0 |  | 08/24/2007 | 07/24/2017 | MnROAD Low Volume Road | 20509 | 1428
35-I-2007 | 35 | Inside | Flexible | 07/22/2011 | Aggregate |  | 11:15:10 | 7650 | Clay | Rutting | Inside | 0.0617 | 0 | 0.0009 | 0 | 2.1872 | 0 |  | 08/24/2007 | 07/24/2017 | MnROAD Low Volume Road | 20509 | 1428
35-I-2007 | 35 | Inside | Flexible | 07/22/2011 | Aggregate |  | 11:14:33 | 7600 | Clay | Rutting | Outside | 0.1361 | 0 | 0.0011 | 0 | 8.3122 | 0 |  | 08/24/2007 | 07/24/2017 | MnROAD Low Volume Road | 20509 | 1428
35-I-2007 | 35 | Inside | Flexible | 07/22/2011 | Aggregate |  | 11:14:33 | 7600 | Clay | Rutting | Inside | 0.0566 | 0 | 0.0003 | 0 | 1.458 | 0 |  | 08/24/2007 | 07/24/2017 | MnROAD Low Volume Road | 20509 | 1428
35-I-2007 | 35 | Inside | Flexible | 07/22/2011 | Aggregate |  | 11:13:56 | 7550 | Clay | Rutting | Outside | 0.1934 | 0 | 0.0158 | 0 | 8.3747 | 0 |  | 08/24/2007 | 07/24/2017 | MnROAD Low Volume Road | 20509 | 1428
35-I-2007 | 35 | Inside | Flexible | 07/22/2011 | Aggregate |  | 11:13:56 | 7550 | Clay | Rutting | Inside | 0.0655 | 0 | 0.0052 | 0 | 1.8955 | 0 |  | 08/24/2007 | 07/24/2017 | MnROAD Low Volume Road | 20509 | 1428
35-O-2007 | 35 | Outside | Flexible | 07/22/2011 | Aggregate |  | 11:12:19 | 7500 | Clay | Rutting | Inside | 0.062 | 0 | 0.002 | 0 | 1.2497 | 0 |  | 08/24/2007 | 07/24/2017 | MnROAD Low Volume Road |  | 1428
35-O-2007 | 35 | Outside | Flexible | 07/22/2011 | Aggregate |  | 11:05:56 | 7950 | Clay | Rutting | Outside | 0.1505 | 0 | 0.0187 | 0 | 5.3747 | 0 |  | 08/24/2007 | 07/24/2017 | MnROAD Low Volume Road |  | 1428
35-O-2007 | 35 | Outside | Flexible | 07/22/2011 | Aggregate |  | 11:06:45 | 7900 | Clay | Rutting | Outside | 0.0428 | 0 | 0.0009 | 0 | 9.9163 | 0 |  | 08/24/2007 | 07/24/2017 | MnROAD Low Volume Road |  | 1428
35-O-2007 | 35 | Outside | Flexible | 07/22/2011 | Aggregate |  | 11:06:45 | 7900 | Clay | Rutting | Inside | 0.0036 | 0 | 0 | 0 | 3.083 | 0 |  | 08/24/2007 | 07/24/2017 | MnROAD Low Volume Road |  | 1428
35-O-2007 | 35 | Outside | Flexible | 07/22/2011 | Aggregate |  | 11:07:23 | 7850 | Clay | Rutting | Outside | 0.0626 | 0 | 0.0003 | 0 | 6.0622 | 0 |  | 08/24/2007 | 07/24/2017 | MnROAD Low Volume Road |  | 1428
35-O-2007 | 35 | Outside | Flexible | 07/22/2011 | Aggregate |  | 11:07:23 | 7850 | Clay | Rutting | Inside | 0.01 | 0 | 0 | 0 | 2.7913 | 0 |  | 08/24/2007 | 07/24/2017 | MnROAD Low Volume Road |  | 1428
35-O-2007 | 35 | Outside | Flexible | 07/22/2011 | Aggregate |  | 11:08:02 | 7800 | Clay | Rutting | Outside | 0.0545 | 0 | 0 | 0 | 5.9788 | 0 |  | 08/24/2007 | 07/24/2017 | MnROAD Low Volume Road |  | 1428
35-O-2007 | 35 | Outside | Flexible | 07/22/2011 | Aggregate |  | 11:08:02 | 7800 | Clay | Rutting | Inside | 0.0512 | 0 | 0.0006 | 0 | 1.1663 | 0 |  | 08/24/2007 | 07/24/2017 | MnROAD Low Volume Road |  | 1428
35-O-2007 | 35 | Outside | Flexible | 07/22/2011 | Aggregate |  | 11:08:44 | 7750 | Clay | Rutting | Outside | 0.067 | 0 | 0.0001 | 0 | 5.9997 | 0 |  | 08/24/2007 | 07/24/2017 | MnROAD Low Volume Road |  | 1428
35-O-2007 | 35 | Outside | Flexible | 07/22/2011 | Aggregate |  | 11:08:44 | 7750 | Clay | Rutting | Inside | 0 | 0 | 0 | 0 | 3.083 | 0 |  | 08/24/2007 | 07/24/2017 | MnROAD Low Volume Road |  | 1428
35-O-2007 | 35 | Outside | Flexible | 07/22/2011 | Aggregate |  | 11:09:26 | 7700 | Clay | Rutting | Outside | 0.1133 | 0 | 0.001 | 0 | 6.583 | 0 |  | 08/24/2007 | 07/24/2017 | MnROAD Low Volume Road |  | 1428
35-O-2007 | 35 | Outside | Flexible | 07/22/2011 | Aggregate |  | 11:09:26 | 7700 | Clay | Rutting | Inside | 0.0018 | 0 | 0 | 0 | 3.0413 | 0 |  | 08/24/2007 | 07/24/2017 | MnROAD Low Volume Road |  | 1428
35-O-2007 | 35 | Outside | Flexible | 07/22/2011 | Aggregate |  | 11:10:05 | 7650 | Clay | Rutting | Outside | 0.113 | 0 | 0.0003 | 0 | 6.9163 | 0 |  | 08/24/2007 | 07/24/2017 | MnROAD Low Volume Road |  | 1428
35-O-2007 | 35 | Outside | Flexible | 07/22/2011 | Aggregate |  | 11:10:05 | 7650 | Clay | Rutting | Inside | 0 | 0 | 0 | 0 | 3.083 | 0 |  | 08/24/2007 | 07/24/2017 | MnROAD Low Volume Road |  | 1428
35-O-2007 | 35 | Outside | Flexible | 07/22/2011 | Aggregate |  | 11:10:56 | 7600 | Clay | Rutting | Outside | 0.1207 | 0 | 0.0007 | 0 | 6.6663 | 0 |  | 08/24/2007 | 07/24/2017 | MnROAD Low Volume Road |  | 1428
35-O-2007 | 35 | Outside | Flexible | 07/22/2011 | Aggregate |  | 11:10:56 | 7600 | Clay | Rutting | Inside | 0.1544 | 0.107 | 0.0004 | 0.0001 | 1.1455 | 1.1455 |  | 08/24/2007 | 07/24/2017 | MnROAD Low Volume Road |  | 1428
35-O-2007 | 35 | Outside | Flexible | 07/22/2011 | Aggregate |  | 11:11:41 | 7550 | Clay | Rutting | Outside | 0.1644 | 0 | 0 | 0 | 6.8747 | 0 |  | 08/24/2007 | 07/24/2017 | MnROAD Low Volume Road |  | 1428
35-O-2007 | 35 | Outside | Flexible | 07/22/2011 | Aggregate |  | 11:11:41 | 7550 | Clay | Rutting | Inside | 0.0074 | 0 | 0 | 0 | 2.9997 | 0 |  | 08/24/2007 | 07/24/2017 | MnROAD Low Volume Road |  | 1428
35-O-2007 | 35 | Outside | Flexible | 04/24/2012 | Aggregate |  | 8:32:41 | 7700 | Clay | Rutting | Outside | 0.1464 | 0 | 0.0207 | 0 | 6.7913 | 0 |  | 08/24/2007 | 07/24/2017 | MnROAD Low Volume Road |  | 1705
35-O-2007 | 35 | Outside | Flexible | 04/24/2012 | Aggregate |  | 8:32:41 | 7700 | Clay | Rutting | Inside | 0.0084 | 0 | 0.0001 | 0 | 3.2288 | 0 |  | 08/24/2007 | 07/24/2017 | MnROAD Low Volume Road |  | 1705
35-O-2007 | 35 | Outside | Flexible | 04/24/2012 | Aggregate |  | 8:31:53 | 7750 | Clay | Rutting | Outside | 0.0887 | 0 | 0.0001 | 0 | 6.2288 | 0 |  | 08/24/2007 | 07/24/2017 | MnROAD Low Volume Road |  | 1705
35-O-2007 | 35 | Outside | Flexible | 04/24/2012 | Aggregate |  | 8:31:53 | 7750 | Clay | Rutting | Inside | 0 | 0 | 0 | 0 | 3.083 | 0 |  | 08/24/2007 | 07/24/2017 | MnROAD Low Volume Road |  | 1705
35-O-2007 | 35 | Outside | Flexible | 04/24/2012 | Aggregate |  | 8:31:04 | 7800 | Clay | Rutting | Outside | 0.0635 | 0 | 0.0008 | 0 | 6.0205 | 0 |  | 08/24/2007 | 07/24/2017 | MnROAD Low Volume Road |  | 1705
35-O-2007 | 35 | Outside | Flexible | 04/24/2012 | Aggregate |  | 8:31:04 | 7800 | Clay | Rutting | Inside | 0.102 | 0 | 0.0024 | 0 | 1.3538 | 0 |  | 08/24/2007 | 07/24/2017 | MnROAD Low Volume Road |  | 1705
35-O-2007 | 35 | Outside | Flexible | 04/24/2012 | Aggregate |  | 8:30:21 | 7850 | Clay | Rutting | Outside | 0.1014 | 0 | 0.0015 | 0 | 6.083 | 0 |  | 08/24/2007 | 07/24/2017 | MnROAD Low Volume Road |  | 1705
35-O-2007 | 35 | Outside | Flexible | 04/24/2012 | Aggregate |  | 8:30:21 | 7850 | Clay | Rutting | Inside | 0 | 0 | 0 | 0 | 3.083 | 0 |  | 08/24/2007 | 07/24/2017 | MnROAD Low Volume Road |  | 1705
35-O-2007 | 35 | Outside | Flexible | 04/24/2012 | Aggregate |  | 8:29:36 | 7900 | Clay | Rutting | Outside | 0.0668 | 0 | 0.0016 | 0 | 7.4788 | 0 |  | 08/24/2007 | 07/24/2017 | MnROAD Low Volume Road |  | 1705
35-O-2007 | 35 | Outside | Flexible | 04/24/2012 | Aggregate |  | 8:29:36 | 7900 | Clay | Rutting | Inside | 0.0016 | 0 | 0 | 0 | 3.1247 | 0 |  | 08/24/2007 | 07/24/2017 | MnROAD Low Volume Road |  | 1705
35-O-2007 | 35 | Outside | Flexible | 04/24/2012 | Aggregate |  | 8:28:49 | 7950 | Clay | Rutting | Outside | 0.1371 | 0 | 0.0003 | 0 | 7.3955 | 0 |  | 08/24/2007 | 07/24/2017 | MnROAD Low Volume Road |  | 1705
35-O-2007 | 35 | Outside | Flexible | 04/24/2012 | Aggregate |  | 8:28:49 | 7950 | Clay | Rutting | Inside | 0.0011 | 0 | 0 | 0 | 3.083 | 0 |  | 08/24/2007 | 07/24/2017 | MnROAD Low Volume Road |  | 1705
35-I-2007 | 35 | Inside | Flexible | 06/28/2012 | Aggregate |  | 7:17:09 | 7750 | Clay | Rutting | Outside | 0.153 | 0 | 0.0013 | 0 | 8.1455 | 0 |  | 08/24/2007 | 07/24/2017 | MnROAD Low Volume Road | 26031 | 1770
35-I-2007 | 35 | Inside | Flexible | 06/28/2012 | Aggregate |  | 7:14:45 | 7550 | Clay | Rutting | Outside | 0.1565 | 0 | 0.0079 | 0 | 8.3955 | 0 |  | 08/24/2007 | 07/24/2017 | MnROAD Low Volume Road | 26031 | 1770
35-I-2007 | 35 | Inside | Flexible | 06/28/2012 | Aggregate |  | 7:14:45 | 7550 | Clay | Rutting | Inside | 0 | 0 | 0 | 0 | 3.083 | 0 |  | 08/24/2007 | 07/24/2017 | MnROAD Low Volume Road | 26031 | 1770
35-I-2007 | 35 | Inside | Flexible | 06/28/2012 | Aggregate |  | 7:14:13 | 7500 | Clay | Rutting | Outside | 0.1346 | 0 | 0.0052 | 0 | 8.958 | 0 |  | 08/24/2007 | 07/24/2017 | MnROAD Low Volume Road | 26031 | 1770
35-I-2007 | 35 | Inside | Flexible | 06/28/2012 | Aggregate |  | 7:14:13 | 7500 | Clay | Rutting | Inside | 0.106 | 0 | 0.0029 | 0 | 2.458 | 0 |  | 08/24/2007 | 07/24/2017 | MnROAD Low Volume Road | 26031 | 1770
35-I-2007 | 35 | Inside | Flexible | 06/28/2012 | Aggregate |  | 7:19:23 | 7950 | Clay | Rutting | Outside | 0.1943 | 0 | 0.0003 | 0 | 8.2705 | 0 |  | 08/24/2007 | 07/24/2017 | MnROAD Low Volume Road | 26031 | 1770
35-I-2007 | 35 | Inside | Flexible | 06/28/2012 | Aggregate |  | 7:19:23 | 7950 | Clay | Rutting | Inside | 0.1803 | 0 | 0.0003 | 0 | 1.7913 | 5.4788 |  | 08/24/2007 | 07/24/2017 | MnROAD Low Volume Road | 26031 | 1770
35-I-2007 | 35 | Inside | Flexible | 06/28/2012 | Aggregate |  | 7:18:54 | 7900 | Clay | Rutting | Outside | 0.154 | 0 | 0.0044 | 0 | 7.958 | 0 |  | 08/24/2007 | 07/24/2017 | MnROAD Low Volume Road | 26031 | 1770
35-I-2007 | 35 | Inside | Flexible | 06/28/2012 | Aggregate |  | 7:18:54 | 7900 | Clay | Rutting | Inside | 0.0609 | 0 | 0.0007 | 0 | 2.208 | 0 |  | 08/24/2007 | 07/24/2017 | MnROAD Low Volume Road | 26031 | 1770
35-I-2007 | 35 | Inside | Flexible | 06/28/2012 | Aggregate |  | 7:18:16 | 7850 | Clay | Rutting | Outside | 0.1748 | 0 | 0.0013 | 0 | 8.0622 | 0 |  | 08/24/2007 | 07/24/2017 | MnROAD Low Volume Road | 26031 | 1770
35-I-2007 | 35 | Inside | Flexible | 06/28/2012 | Aggregate |  | 7:18:16 | 7850 | Clay | Rutting | Inside | 0.0927 | 0 | 0.0003 | 0 | 1.3747 | 0 |  | 08/24/2007 | 07/24/2017 | MnROAD Low Volume Road | 26031 | 1770
35-I-2007 | 35 | Inside | Flexible | 06/28/2012 | Aggregate |  | 7:17:47 | 7800 | Clay | Rutting | Outside | 0.1164 | 0 | 0.0039 | 0 | 7.8122 | 0 |  | 08/24/2007 | 07/24/2017 | MnROAD Low Volume Road | 26031 | 1770
35-I-2007 | 35 | Inside | Flexible | 06/28/2012 | Aggregate |  | 7:17:47 | 7800 | Clay | Rutting | Inside | 0.0997 | 0 | 0.0025 | 0 | 1.2705 | 0 |  | 08/24/2007 | 07/24/2017 | MnROAD Low Volume Road | 26031 | 1770
35-I-2007 | 35 | Inside | Flexible | 06/28/2012 | Aggregate |  | 7:15:22 | 7600 | Clay | Rutting | Inside | 0.011 | 0.0027 | 0.0002 | 0 | 2.9788 | 3.083 |  | 08/24/2007 | 07/24/2017 | MnROAD Low Volume Road | 26031 | 1770
35-I-2007 | 35 | Inside | Flexible | 06/28/2012 | Aggregate |  | 7:17:09 | 7750 | Clay | Rutting | Inside | 0.0623 | 0 | 0.0002 | 0 | 1.5622 | 0 |  | 08/24/2007 | 07/24/2017 | MnROAD Low Volume Road | 26031 | 1770
35-I-2007 | 35 | Inside | Flexible | 06/28/2012 | Aggregate |  | 7:16:34 | 7700 | Clay | Rutting | Outside | 0.144 | 0.0079 | 0.0037 | 0 | 8.4163 | 11.7497 |  | 08/24/2007 | 07/24/2017 | MnROAD Low Volume Road | 26031 | 1770
35-I-2007 | 35 | Inside | Flexible | 06/28/2012 | Aggregate |  | 7:16:34 | 7700 | Clay | Rutting | Inside | 0.0717 | 0 | 0.0008 | 0 | 1.458 | 0 |  | 08/24/2007 | 07/24/2017 | MnROAD Low Volume Road | 26031 | 1770
35-I-2007 | 35 | Inside | Flexible | 06/28/2012 | Aggregate |  | 7:15:49 | 7650 | Clay | Rutting | Outside | 0.1596 | 0.0038 | 0.0063 | 0 | 7.8122 | 11.8122 |  | 08/24/2007 | 07/24/2017 | MnROAD Low Volume Road | 26031 | 1770
35-I-2007 | 35 | Inside | Flexible | 06/28/2012 | Aggregate |  | 7:15:49 | 7650 | Clay | Rutting | Inside | 0.0724 | 0 | 0.0013 | 0 | 1.5205 | 0 |  | 08/24/2007 | 07/24/2017 | MnROAD Low Volume Road | 26031 | 1770
35-I-2007 | 35 | Inside | Flexible | 06/28/2012 | Aggregate |  | 7:15:22 | 7600 | Clay | Rutting | Outside | 0.1242 | 0 | 0.0236 | 0 | 7.958 | 0 |  | 08/24/2007 | 07/24/2017 | MnROAD Low Volume Road | 26031 | 1770
35-O-2007 | 35 | Outside | Flexible | 06/28/2012 | Aggregate |  | 7:12:33 | 7600 | Clay | Rutting | Outside | 0.1496 | 0 | 0.0144 | 0 | 6.7705 | 0 |  | 08/24/2007 | 07/24/2017 | MnROAD Low Volume Road |  | 1770
35-I-2007 | 35 | Inside | Flexible | 09/30/2011 | Aggregate |  | 12:08:53 | 7750 | Clay | Rutting | Inside | 0.057 | 0 | 0.0006 | 0 | 1.6455 | 0 |  | 08/24/2007 | 07/24/2017 | MnROAD Low Volume Road | 20706 | 1498
35-I-2007 | 35 | Inside | Flexible | 09/30/2011 | Aggregate |  | 12:09:43 | 7800 | Clay | Rutting | Inside | 0.0565 | 0 | 0.0023 | 0 | 1.0413 | 0 |  | 08/24/2007 | 07/24/2017 | MnROAD Low Volume Road | 20706 | 1498
35-O-2007 | 35 | Outside | Flexible | 09/30/2011 | Aggregate |  | 12:03:15 | 7600 | Clay | Rutting | Inside | 0.0023 | 0.0009 | 0 | 0 | 3.1663 | 3.2288 |  | 08/24/2007 | 07/24/2017 | MnROAD Low Volume Road |  | 1498
35-O-2007 | 35 | Outside | Flexible | 09/30/2011 | Aggregate |  | 12:03:15 | 7600 | Clay | Rutting | Outside | 0.1281 | 0 | 0.0004 | 0 | 6.8747 | 0 |  | 08/24/2007 | 07/24/2017 | MnROAD Low Volume Road |  | 1498
35-O-2007 | 35 | Outside | Flexible | 09/30/2011 | Aggregate |  | 12:02:30 | 7650 | Clay | Rutting | Inside | 0.0069 | 0 | 0 | 0 | 3.2913 | 0 |  | 08/24/2007 | 07/24/2017 | MnROAD Low Volume Road |  | 1498
35-O-2007 | 35 | Outside | Flexible | 09/30/2011 | Aggregate |  | 12:02:30 | 7650 | Clay | Rutting | Outside | 0.1148 | 0 | 0.0005 | 0 | 6.8747 | 0 |  | 08/24/2007 | 07/24/2017 | MnROAD Low Volume Road |  | 1498
35-O-2007 | 35 | Outside | Flexible | 09/30/2011 | Aggregate |  | 12:01:42 | 7700 | Clay | Rutting | Inside | 0.0659 | 0 | 0 | 0 | 1.333 | 0 |  | 08/24/2007 | 07/24/2017 | MnROAD Low Volume Road |  | 1498
35-O-2007 | 35 | Outside | Flexible | 09/30/2011 | Aggregate |  | 12:01:42 | 7700 | Clay | Rutting | Outside | 0.1094 | 0 | 0 | 0 | 6.5205 | 0 |  | 08/24/2007 | 07/24/2017 | MnROAD Low Volume Road |  | 1498
35-O-2007 | 35 | Outside | Flexible | 09/30/2011 | Aggregate |  | 12:00:59 | 7750 | Clay | Rutting | Inside | 0.019 | 0 | 0.0001 | 0 | 2.6663 | 0 |  | 08/24/2007 | 07/24/2017 | MnROAD Low Volume Road |  | 1498
35-O-2007 | 35 | Outside | Flexible | 09/30/2011 | Aggregate |  | 12:00:59 | 7750 | Clay | Rutting | Outside | 0.0731 | 0 | 0.0007 | 0 | 5.9997 | 0 |  | 08/24/2007 | 07/24/2017 | MnROAD Low Volume Road |  | 1498
35-O-2007 | 35 | Outside | Flexible | 09/30/2011 | Aggregate |  | 12:00:19 | 7800 | Clay | Rutting | Inside | 0.1085 | 0 | 0.0056 | 0 | 1.2288 | 0 |  | 08/24/2007 | 07/24/2017 | MnROAD Low Volume Road |  | 1498
35-O-2007 | 35 | Outside | Flexible | 09/30/2011 | Aggregate |  | 12:00:19 | 7800 | Clay | Rutting | Outside | 0.0459 | 0 | -0.0006 | 0 | 5.958 | 0 |  | 08/24/2007 | 07/24/2017 | MnROAD Low Volume Road |  | 1498
35-O-2007 | 35 | Outside | Flexible | 09/30/2011 | Aggregate |  | 11:59:33 | 7850 | Clay | Rutting | Inside | 0.0207 | 0 | 0.0001 | 0 | 3.2288 | 0 |  | 08/24/2007 | 07/24/2017 | MnROAD Low Volume Road |  | 1498
35-O-2007 | 35 | Outside | Flexible | 09/30/2011 | Aggregate |  | 11:59:33 | 7850 | Clay | Rutting | Outside | 0.0394 | 0 | 0 | 0 | 6.0622 | 0 |  | 08/24/2007 | 07/24/2017 | MnROAD Low Volume Road |  | 1498
35-O-2007 | 35 | Outside | Flexible | 09/30/2011 | Aggregate |  | 11:58:43 | 7900 | Clay | Rutting | Inside | 0.0093 | 0.0012 | 0 | 0 | 3.1247 | 3.4372 |  | 08/24/2007 | 07/24/2017 | MnROAD Low Volume Road |  | 1498
35-O-2007 | 35 | Outside | Flexible | 09/30/2011 | Aggregate |  | 11:58:43 | 7900 | Clay | Rutting | Outside | 0.0393 | 0 | 0.0009 | 0 | 9.9163 | 0 |  | 08/24/2007 | 07/24/2017 | MnROAD Low Volume Road |  | 1498
35-O-2007 | 35 | Outside | Flexible | 09/30/2011 | Aggregate |  | 11:58:04 | 7950 | Clay | Rutting | Inside | 0 | 0 | 0 | 0 | 3.083 | 0 |  | 08/24/2007 | 07/24/2017 | MnROAD Low Volume Road |  | 1498
35-O-2007 | 35 | Outside | Flexible | 09/30/2011 | Aggregate |  | 11:58:04 | 7950 | Clay | Rutting | Outside | 0.1537 | 0 | 0.0037 | 0 | 5.9372 | 0 |  | 08/24/2007 | 07/24/2017 | MnROAD Low Volume Road |  | 1498
35-O-2007 | 35 | Outside | Flexible | 09/30/2011 | Aggregate |  | 12:04:32 | 7500 | Clay | Rutting | Inside | 0.062 | 0 | 0 | 0 | 1.2705 | 0 |  | 08/24/2007 | 07/24/2017 | MnROAD Low Volume Road |  | 1498
35-I-2007 | 35 | Inside | Flexible | 09/30/2011 | Aggregate |  | 12:09:43 | 7800 | Clay | Rutting | Outside | 0.1202 | 0 | 0.0048 | 0 | 7.583 | 0 |  | 08/24/2007 | 07/24/2017 | MnROAD Low Volume Road | 20706 | 1498
35-I-2007 | 35 | Inside | Flexible | 09/30/2011 | Aggregate |  | 12:10:27 | 7850 | Clay | Rutting | Inside | 0.0554 | 0 | 0.019 | 0 | 1.1663 | 0 |  | 08/24/2007 | 07/24/2017 | MnROAD Low Volume Road | 20706 | 1498
35-I-2007 | 35 | Inside | Flexible | 09/30/2011 | Aggregate |  | 12:10:27 | 7850 | Clay | Rutting | Outside | 0.1801 | 0 | 0.1392 | 0 | 8.3747 | 0 |  | 08/24/2007 | 07/24/2017 | MnROAD Low Volume Road | 20706 | 1498
35-I-2007 | 35 | Inside | Flexible | 09/30/2011 | Aggregate |  | 12:11:11 | 7900 | Clay | Rutting | Inside | 0.0438 | 0 | 0.0008 | 0 | 0.8122 | 0 |  | 08/24/2007 | 07/24/2017 | MnROAD Low Volume Road | 20706 | 1498
35-I-2007 | 35 | Inside | Flexible | 09/30/2011 | Aggregate |  | 12:11:11 | 7900 | Clay | Rutting | Outside | 0.1529 | 0 | 0.0071 | 0 | 8.1038 | 0 |  | 08/24/2007 | 07/24/2017 | MnROAD Low Volume Road | 20706 | 1498
35-I-2007 | 35 | Inside | Flexible | 09/30/2011 | Aggregate |  | 12:11:53 | 7950 | Clay | Rutting | Inside | 0.1605 | 0 | 0.0031 | 0 | 2.2705 | 0 |  | 08/24/2007 | 07/24/2017 | MnROAD Low Volume Road | 20706 | 1498
35-I-2007 | 35 | Inside | Flexible | 09/30/2011 | Aggregate |  | 12:05:22 | 7500 | Clay | Rutting | Inside | 0.0821 | 0 | 0.0138 | 0 | 2.4163 | 0 |  | 08/24/2007 | 07/24/2017 | MnROAD Low Volume Road | 20706 | 1498
35-I-2007 | 35 | Inside | Flexible | 09/30/2011 | Aggregate |  | 12:05:22 | 7500 | Clay | Rutting | Outside | 0.1691 | 0 | 0.0291 | 0 | 8.5622 | 0 |  | 08/24/2007 | 07/24/2017 | MnROAD Low Volume Road | 20706 | 1498
35-I-2007 | 35 | Inside | Flexible | 09/30/2011 | Aggregate |  | 12:06:04 | 7550 | Clay | Rutting | Inside | 0.0538 | 0 | 0.0007 | 0 | 1.9788 | 0 |  | 08/24/2007 | 07/24/2017 | MnROAD Low Volume Road | 20706 | 1498
35-I-2007 | 35 | Inside | Flexible | 09/30/2011 | Aggregate |  | 12:06:04 | 7550 | Clay | Rutting | Outside | 0.1797 | 0 | 0.0028 | 0 | 8.458 | 0 |  | 08/24/2007 | 07/24/2017 | MnROAD Low Volume Road | 20706 | 1498
35-I-2007 | 35 | Inside | Flexible | 09/30/2011 | Aggregate |  | 12:06:51 | 7600 | Clay | Rutting | Inside | 0.0576 | 0 | 0.0001 | 0 | 1.3538 | 0 |  | 08/24/2007 | 07/24/2017 | MnROAD Low Volume Road | 20706 | 1498
35-I-2007 | 35 | Inside | Flexible | 09/30/2011 | Aggregate |  | 12:06:51 | 7600 | Clay | Rutting | Outside | 0.1224 | 0 | 0.0004 | 0 | 8.3747 | 0 |  | 08/24/2007 | 07/24/2017 | MnROAD Low Volume Road | 20706 | 1498
35-I-2007 | 35 | Inside | Flexible | 05/09/2013 | Aggregate |  | 7:21:15 | 7700 | Clay | Rutting | Inside | 0.072 | 0 | 0.0001 | 0 | 1.708 | 0 |  | 08/24/2007 | 07/24/2017 | MnROAD Low Volume Road | 32886 | 2085
35-I-2007 | 35 | Inside | Flexible | 05/09/2013 | Aggregate |  | 7:21:15 | 7700 | Clay | Rutting | Outside | 0.1221 | 0.0043 | 0.0004 | 0 | 8.5622 | 11.9372 |  | 08/24/2007 | 07/24/2017 | MnROAD Low Volume Road | 32886 | 2085
35-I-2007 | 35 | Inside | Flexible | 05/09/2013 | Aggregate |  | 7:21:52 | 7750 | Clay | Rutting | Inside | 0.0998 | 0 | 0.0038 | 0 | 1.6455 | 0 |  | 08/24/2007 | 07/24/2017 | MnROAD Low Volume Road | 32886 | 2085
35-I-2007 | 35 | Inside | Flexible | 05/09/2013 | Aggregate |  | 7:21:52 | 7750 | Clay | Rutting | Outside | 0.1809 | 0 | 0.0122 | 0 | 7.958 | 0 |  | 08/24/2007 | 07/24/2017 | MnROAD Low Volume Road | 32886 | 2085
35-I-2007 | 35 | Inside | Flexible | 05/09/2013 | Aggregate |  | 7:22:33 | 7800 | Clay | Rutting | Inside | 0.0895 | 0 | 0.0091 | 0 | 1.5205 | 0 |  | 08/24/2007 | 07/24/2017 | MnROAD Low Volume Road | 32886 | 2085
35-I-2007 | 35 | Inside | Flexible | 05/09/2013 | Aggregate |  | 7:22:33 | 7800 | Clay | Rutting | Outside | 0.1335 | 0 | 0.0182 | 0 | 7.708 | 0 |  | 08/24/2007 | 07/24/2017 | MnROAD Low Volume Road | 32886 | 2085
35-I-2007 | 35 | Inside | Flexible | 05/09/2013 | Aggregate |  | 7:23:12 | 7850 | Clay | Rutting | Inside | 0.0468 | 0 | 0.0007 | 0 | 1.7913 | 0 |  | 08/24/2007 | 07/24/2017 | MnROAD Low Volume Road | 32886 | 2085
35-I-2007 | 35 | Inside | Flexible | 05/09/2013 | Aggregate |  | 7:23:12 | 7850 | Clay | Rutting | Outside | 0.2021 | 0 | 0.0072 | 0 | 8.2913 | 0 |  | 08/24/2007 | 07/24/2017 | MnROAD Low Volume Road | 32886 | 2085
35-I-2007 | 35 | Inside | Flexible | 05/09/2013 | Aggregate |  | 7:23:56 | 7900 | Clay | Rutting | Inside | 0.0646 | 0 | 0.0004 | 0 | 1.6455 | 0 |  | 08/24/2007 | 07/24/2017 | MnROAD Low Volume Road | 32886 | 2085
35-I-2007 | 35 | Inside | Flexible | 05/09/2013 | Aggregate |  | 7:23:56 | 7900 | Clay | Rutting | Outside | 0.1739 | 0 | 0.0029 | 0 | 8.1663 | 0 |  | 08/24/2007 | 07/24/2017 | MnROAD Low Volume Road | 32886 | 2085
35-I-2007 | 35 | Inside | Flexible | 05/09/2013 | Aggregate |  | 7:24:35 | 7950 | Clay | Rutting | Inside | 0.2037 | 0 | 0.0054 | 0 | 2.2288 | 0 |  | 08/24/2007 | 07/24/2017 | MnROAD Low Volume Road | 32886 | 2085
35-I-2007 | 35 | Inside | Flexible | 05/09/2013 | Aggregate |  | 7:18:38 | 7500 | Clay | Rutting | Outside | 0.1814 | 0 | 0.0003 | 0 | 8.7705 | 0 |  | 08/24/2007 | 07/24/2017 | MnROAD Low Volume Road | 32886 | 2085
35-O-2007 | 35 | Outside | Flexible | 05/09/2013 | Aggregate |  | 7:11:45 | 7950 | Clay | Rutting | Inside | 0.0011 | 0 | 0 | 0 | 3.083 | 0 |  | 08/24/2007 | 07/24/2017 | MnROAD Low Volume Road |  | 2085
35-O-2007 | 35 | Outside | Flexible | 05/09/2013 | Aggregate |  | 7:11:45 | 7950 | Clay | Rutting | Outside | 0.1749 | 0 | 0.0014 | 0 | 5.7288 | 0 |  | 08/24/2007 | 07/24/2017 | MnROAD Low Volume Road |  | 2085
35-O-2007 | 35 | Outside | Flexible | 05/09/2013 | Aggregate |  | 7:12:32 | 7900 | Clay | Rutting | Inside | 0.0093 | 0 | 0 | 0 | 3.0205 | 0 |  | 08/24/2007 | 07/24/2017 | MnROAD Low Volume Road |  | 2085
35-O-2007 | 35 | Outside | Flexible | 06/28/2012 | Aggregate |  | 7:09:57 | 7850 | Clay | Rutting | Inside | 0.0164 | 0 | 0.0004 | 0 | 3.1872 | 0 |  | 08/24/2007 | 07/24/2017 | MnROAD Low Volume Road |  | 1770
35-O-2007 | 35 | Outside | Flexible | 06/28/2012 | Aggregate |  | 7:10:28 | 7800 | Clay | Rutting | Outside | 0.0253 | 0 | 0.0003 | 0 | 10.5622 | 0 |  | 08/24/2007 | 07/24/2017 | MnROAD Low Volume Road |  | 1770
35-O-2007 | 35 | Outside | Flexible | 06/28/2012 | Aggregate |  | 7:10:28 | 7800 | Clay | Rutting | Inside | 0.0965 | 0 | 0.0008 | 0 | 1.1872 | 0 |  | 08/24/2007 | 07/24/2017 | MnROAD Low Volume Road |  | 1770
35-O-2007 | 35 | Outside | Flexible | 06/28/2012 | Aggregate |  | 7:10:59 | 7750 | Clay | Rutting | Outside | 0.0891 | 0 | 0.0012 | 0 | 6.0205 | 0 |  | 08/24/2007 | 07/24/2017 | MnROAD Low Volume Road |  | 1770
35-O-2007 | 35 | Outside | Flexible | 06/28/2012 | Aggregate |  | 7:10:59 | 7750 | Clay | Rutting | Inside | 0.0297 | 0.0001 | 0.0001 | 0 | 2.7913 | 3.1038 |  | 08/24/2007 | 07/24/2017 | MnROAD Low Volume Road |  | 1770
35-O-2007 | 35 | Outside | Flexible | 06/28/2012 | Aggregate |  | 7:11:28 | 7700 | Clay | Rutting | Outside | 0.1189 | 0 | 0.0043 | 0 | 6.6247 | 0 |  | 08/24/2007 | 07/24/2017 | MnROAD Low Volume Road |  | 1770
35-O-2007 | 35 | Outside | Flexible | 06/28/2012 | Aggregate |  | 7:11:28 | 7700 | Clay | Rutting | Inside | 0.0135 | 0.0012 | 0.0001 | 0 | 3.1872 | 3.458 |  | 08/24/2007 | 07/24/2017 | MnROAD Low Volume Road |  | 1770
35-O-2007 | 35 | Outside | Flexible | 06/28/2012 | Aggregate |  | 7:12:01 | 7650 | Clay | Rutting | Outside | 0.0997 | 0 | 0.0048 | 0 | 7.3122 | 0 |  | 08/24/2007 | 07/24/2017 | MnROAD Low Volume Road |  | 1770
35-O-2007 | 35 | Outside | Flexible | 06/28/2012 | Aggregate |  | 7:13:04 | 7550 | Clay | Rutting | Outside | 0.1952 | 0 | 0.016 | 0 | 7.0205 | 0 |  | 08/24/2007 | 07/24/2017 | MnROAD Low Volume Road |  | 1770
35-O-2007 | 35 | Outside | Flexible | 06/28/2012 | Aggregate |  | 7:13:04 | 7550 | Clay | Rutting | Inside | 0.0179 | 0 | 0.0002 | 0 | 3.2497 | 0 |  | 08/24/2007 | 07/24/2017 | MnROAD Low Volume Road |  | 1770
35-O-2007 | 35 | Outside | Flexible | 06/28/2012 | Aggregate |  | 7:13:35 | 7500 | Clay | Rutting | Outside | 0.0988 | 0 | 0.0006 | 0 | 9.9372 | 0 |  | 08/24/2007 | 07/24/2017 | MnROAD Low Volume Road |  | 1770
35-O-2007 | 35 | Outside | Flexible | 06/28/2012 | Aggregate |  | 7:13:35 | 7500 | Clay | Rutting | Inside | 0.0393 | 0 | 0.0001 | 0 | 3.0413 | 0 |  | 08/24/2007 | 07/24/2017 | MnROAD Low Volume Road |  | 1770
35-O-2007 | 35 | Outside | Flexible | 06/28/2012 | Aggregate |  | 7:12:01 | 7650 | Clay | Rutting | Inside | 0 | 0 | 0 | 0 | 3.083 | 0 |  | 08/24/2007 | 07/24/2017 | MnROAD Low Volume Road |  | 1770
35-O-2007 | 35 | Outside | Flexible | 06/28/2012 | Aggregate |  | 7:08:55 | 7950 | Clay | Rutting | Outside | 0.174 | 0 | 0.0076 | 0 | 5.9788 | 0 |  | 08/24/2007 | 07/24/2017 | MnROAD Low Volume Road |  | 1770
35-O-2007 | 35 | Outside | Flexible | 06/28/2012 | Aggregate |  | 7:08:55 | 7950 | Clay | Rutting | Inside | 0.0061 | 0 | 0 | 0 | 3.1455 | 0 |  | 08/24/2007 | 07/24/2017 | MnROAD Low Volume Road |  | 1770
35-O-2007 | 35 | Outside | Flexible | 06/28/2012 | Aggregate |  | 7:09:24 | 7900 | Clay | Rutting | Outside | 0.0334 | 0 | 0.0038 | 0 | 5.3538 | 0 |  | 08/24/2007 | 07/24/2017 | MnROAD Low Volume Road |  | 1770
35-O-2007 | 35 | Outside | Flexible | 06/28/2012 | Aggregate |  | 7:09:24 | 7900 | Clay | Rutting | Inside | 0.0064 | 0 | 0.0001 | 0 | 3.1663 | 0 |  | 08/24/2007 | 07/24/2017 | MnROAD Low Volume Road |  | 1770
35-O-2007 | 35 | Outside | Flexible | 06/28/2012 | Aggregate |  | 7:09:57 | 7850 | Clay | Rutting | Outside | 0.039 | 0 | 0.0003 | 0 | 10.1663 | 0 |  | 08/24/2007 | 07/24/2017 | MnROAD Low Volume Road |  | 1770
35-O-2007 | 35 | Outside | Flexible | 09/30/2011 | Aggregate |  | 12:04:32 | 7500 | Clay | Rutting | Outside | 0.0678 | 0 | 0 | 0 | 5.9788 | 0 |  | 08/24/2007 | 07/24/2017 | MnROAD Low Volume Road |  | 1498
35-O-2007 | 35 | Outside | Flexible | 09/30/2011 | Aggregate |  | 12:03:54 | 7550 | Clay | Rutting | Inside | 0.0055 | 0 | 0 | 0 | 2.9788 | 0 |  | 08/24/2007 | 07/24/2017 | MnROAD Low Volume Road |  | 1498
35-O-2007 | 35 | Outside | Flexible | 09/30/2011 | Aggregate |  | 12:03:54 | 7550 | Clay | Rutting | Outside | 0.1554 | 0 | 0.0016 | 0 | 6.958 | 0 |  | 08/24/2007 | 07/24/2017 | MnROAD Low Volume Road |  | 1498
35-I-2007 | 35 | Inside | Flexible | 04/24/2012 | Aggregate |  | 8:44:10 | 7950 | Clay | Rutting | Outside | 0.1771 | 0.0029 | 0.005 | 0 | 8.333 | 11.6038 |  | 08/24/2007 | 07/24/2017 | MnROAD Low Volume Road | 25230 | 1705
35-I-2007 | 35 | Inside | Flexible | 04/24/2012 | Aggregate |  | 8:37:12 | 7500 | Clay | Rutting | Inside | 0.1052 | 0 | 0 | 0 | 2.4997 | 0 |  | 08/24/2007 | 07/24/2017 | MnROAD Low Volume Road | 25230 | 1705
35-I-2007 | 35 | Inside | Flexible | 04/24/2012 | Aggregate |  | 8:43:20 | 7900 | Clay | Rutting | Outside | 0.1498 | 0 | 0.0025 | 0 | 9.7913 | 0 |  | 08/24/2007 | 07/24/2017 | MnROAD Low Volume Road | 25230 | 1705
35-I-2007 | 35 | Inside | Flexible | 04/24/2012 | Aggregate |  | 8:43:20 | 7900 | Clay | Rutting | Inside | 0.0639 | 0 | 0.0005 | 0 | 2.2288 | 0 |  | 08/24/2007 | 07/24/2017 | MnROAD Low Volume Road | 25230 | 1705
35-I-2007 | 35 | Inside | Flexible | 04/24/2012 | Aggregate |  | 8:42:35 | 7850 | Clay | Rutting | Outside | 0.1943 | 0 | 0.0118 | 0 | 8.4997 | 0 |  | 08/24/2007 | 07/24/2017 | MnROAD Low Volume Road | 25230 | 1705
35-I-2007 | 35 | Inside | Flexible | 04/24/2012 | Aggregate |  | 8:42:35 | 7850 | Clay | Rutting | Inside | 0.008 | 0 | 0.0001 | 0 | 2.7288 | 0 |  | 08/24/2007 | 07/24/2017 | MnROAD Low Volume Road | 25230 | 1705
35-I-2007 | 35 | Inside | Flexible | 04/24/2012 | Aggregate |  | 8:41:47 | 7800 | Clay | Rutting | Outside | 0.0969 | 0 | 0.001 | 0 | 7.6247 | 0 |  | 08/24/2007 | 07/24/2017 | MnROAD Low Volume Road | 25230 | 1705
35-I-2007 | 35 | Inside | Flexible | 04/24/2012 | Aggregate |  | 8:41:47 | 7800 | Clay | Rutting | Inside | 0.0746 | 0 | 0.0007 | 0 | 1.4163 | 0 |  | 08/24/2007 | 07/24/2017 | MnROAD Low Volume Road | 25230 | 1705
35-I-2007 | 35 | Inside | Flexible | 04/24/2012 | Aggregate |  | 8:40:57 | 7750 | Clay | Rutting | Outside | 0.1094 | 0 | 0.0081 | 0 | 8.4372 | 0 |  | 08/24/2007 | 07/24/2017 | MnROAD Low Volume Road | 25230 | 1705
35-I-2007 | 35 | Inside | Flexible | 04/24/2012 | Aggregate |  | 8:40:57 | 7750 | Clay | Rutting | Inside | 0.0778 | 0 | 0.0024 | 0 | 1.8747 | 0 |  | 08/24/2007 | 07/24/2017 | MnROAD Low Volume Road | 25230 | 1705
35-I-2007 | 35 | Inside | Flexible | 04/24/2012 | Aggregate |  | 8:40:12 | 7700 | Clay | Rutting | Outside | 0.1273 | 0 | 0.0087 | 0 | 10.1872 | 0 |  | 08/24/2007 | 07/24/2017 | MnROAD Low Volume Road | 25230 | 1705
35-I-2007 | 35 | Inside | Flexible | 04/24/2012 | Aggregate |  | 8:40:12 | 7700 | Clay | Rutting | Inside | 0.0056 | 0.0004 | 0 | 0 | 3.1038 | 3.208 |  | 08/24/2007 | 07/24/2017 | MnROAD Low Volume Road | 25230 | 1705
35-I-2007 | 35 | Inside | Flexible | 04/24/2012 | Aggregate |  | 8:39:25 | 7650 | Clay | Rutting | Outside | 0.1387 | 0 | 0.0009 | 0 | 8.2497 | 0 |  | 08/24/2007 | 07/24/2017 | MnROAD Low Volume Road | 25230 | 1705
35-I-2007 | 35 | Inside | Flexible | 04/24/2012 | Aggregate |  | 8:39:25 | 7650 | Clay | Rutting | Inside | 0.0751 | 0 | 0.0002 | 0 | 1.6872 | 0 |  | 08/24/2007 | 07/24/2017 | MnROAD Low Volume Road | 25230 | 1705
35-I-2007 | 35 | Inside | Flexible | 04/24/2012 | Aggregate |  | 8:38:40 | 7600 | Clay | Rutting | Outside | 0.0857 | 0 | 0.0065 | 0 | 8.208 | 0 |  | 08/24/2007 | 07/24/2017 | MnROAD Low Volume Road | 25230 | 1705
35-I-2007 | 35 | Inside | Flexible | 04/24/2012 | Aggregate |  | 8:38:40 | 7600 | Clay | Rutting | Inside | 0.0087 | 0 | 0.0001 | 0 | 3.083 | 0 |  | 08/24/2007 | 07/24/2017 | MnROAD Low Volume Road | 25230 | 1705
35-I-2007 | 35 | Inside | Flexible | 04/24/2012 | Aggregate |  | 8:37:57 | 7550 | Clay | Rutting | Outside | 0.1357 | 0 | 0.0046 | 0 | 9.2913 | 0 |  | 08/24/2007 | 07/24/2017 | MnROAD Low Volume Road | 25230 | 1705
35-I-2007 | 35 | Inside | Flexible | 04/24/2012 | Aggregate |  | 8:37:57 | 7550 | Clay | Rutting | Inside | 0.0683 | 0 | 0.001 | 0 | 1.9163 | 0 |  | 08/24/2007 | 07/24/2017 | MnROAD Low Volume Road | 25230 | 1705
35-I-2007 | 35 | Inside | Flexible | 04/24/2012 | Aggregate |  | 8:37:12 | 7500 | Clay | Rutting | Outside | 0.137 | 0 | 0 | 0 | 9.333 | 0 |  | 08/24/2007 | 07/24/2017 | MnROAD Low Volume Road | 25230 | 1705
35-I-2007 | 35 | Inside | Flexible | 04/24/2012 | Aggregate |  | 8:44:10 | 7950 | Clay | Rutting | Inside | 0.1832 | 0 | 0.0054 | 0 | 2.4163 | 0 |  | 08/24/2007 | 07/24/2017 | MnROAD Low Volume Road | 25230 | 1705
35-O-2007 | 35 | Outside | Flexible | 04/24/2012 | Aggregate |  | 8:35:48 | 7500 | Clay | Rutting | Outside | 0.0952 | 0 | 0.0047 | 0 | 9.2288 | 0 |  | 08/24/2007 | 07/24/2017 | MnROAD Low Volume Road |  | 1705
35-O-2007 | 35 | Outside | Flexible | 04/24/2012 | Aggregate |  | 8:35:48 | 7500 | Clay | Rutting | Inside | 0.0378 | 0 | 0.0012 | 0 | 2.4372 | 0 |  | 08/24/2007 | 07/24/2017 | MnROAD Low Volume Road |  | 1705
35-O-2007 | 35 | Outside | Flexible | 04/24/2012 | Aggregate |  | 8:35:08 | 7550 | Clay | Rutting | Outside | 0.1488 | 0 | 0.0012 | 0 | 7.083 | 0 |  | 08/24/2007 | 07/24/2017 | MnROAD Low Volume Road |  | 1705
35-O-2007 | 35 | Outside | Flexible | 04/24/2012 | Aggregate |  | 8:35:08 | 7550 | Clay | Rutting | Inside | 0.0167 | 0 | 0 | 0 | 3.2705 | 0 |  | 08/24/2007 | 07/24/2017 | MnROAD Low Volume Road |  | 1705
35-O-2007 | 35 | Outside | Flexible | 04/24/2012 | Aggregate |  | 8:34:18 | 7600 | Clay | Rutting | Outside | 0.1608 | 0 | 0.0038 | 0 | 7.0205 | 0 |  | 08/24/2007 | 07/24/2017 | MnROAD Low Volume Road |  | 1705
35-O-2007 | 35 | Outside | Flexible | 04/24/2012 | Aggregate |  | 8:34:18 | 7600 | Clay | Rutting | Inside | 0.164 | 0.129 | 0.0013 | 0.0006 | 1.2913 | 1.2913 |  | 08/24/2007 | 07/24/2017 | MnROAD Low Volume Road |  | 1705
35-O-2007 | 35 | Outside | Flexible | 04/24/2012 | Aggregate |  | 8:33:26 | 7650 | Clay | Rutting | Outside | 0.1312 | 0 | 0.0112 | 0 | 6.833 | 0 |  | 08/24/2007 | 07/24/2017 | MnROAD Low Volume Road |  | 1705
35-O-2007 | 35 | Outside | Flexible | 04/24/2012 | Aggregate |  | 8:33:26 | 7650 | Clay | Rutting | Inside | 0.0025 | 0 | 0 | 0 | 2.9788 | 0 |  | 08/24/2007 | 07/24/2017 | MnROAD Low Volume Road |  | 1705
35-O-2007 | 35 | Outside | Flexible | 05/09/2013 | Aggregate |  | 7:15:23 | 7700 | Clay | Rutting | Outside | 0.1122 | 0 | 0.0131 | 0 | 6.458 | 0 |  | 08/24/2007 | 07/24/2017 | MnROAD Low Volume Road |  | 2085
35-O-2007 | 35 | Outside | Flexible | 05/09/2013 | Aggregate |  | 7:16:00 | 7650 | Clay | Rutting | Inside | 0 | 0 | 0 | 0 | 3.083 | 0 |  | 08/24/2007 | 07/24/2017 | MnROAD Low Volume Road |  | 2085
35-O-2007 | 35 | Outside | Flexible | 05/09/2013 | Aggregate |  | 7:16:00 | 7650 | Clay | Rutting | Outside | 0.1211 | 0 | 0.0029 | 0 | 6.9372 | 0 |  | 08/24/2007 | 07/24/2017 | MnROAD Low Volume Road |  | 2085
35-O-2007 | 35 | Outside | Flexible | 05/09/2013 | Aggregate |  | 7:16:39 | 7600 | Clay | Rutting | Inside | 0.0067 | 0.005 | 0 | 0 | 3.2913 | 3.2913 |  | 08/24/2007 | 07/24/2017 | MnROAD Low Volume Road |  | 2085
35-O-2007 | 35 | Outside | Flexible | 05/09/2013 | Aggregate |  | 7:16:39 | 7600 | Clay | Rutting | Outside | 0.1385 | 0 | 0.0086 | 0 | 6.9372 | 0 |  | 08/24/2007 | 07/24/2017 | MnROAD Low Volume Road |  | 2085
35-O-2007 | 35 | Outside | Flexible | 05/09/2013 | Aggregate |  | 7:17:18 | 7550 | Clay | Rutting | Inside | 0.014 | 0.0005 | 0.0001 | 0 | 2.7497 | 3.5205 |  | 08/24/2007 | 07/24/2017 | MnROAD Low Volume Road |  | 2085
35-O-2007 | 35 | Outside | Flexible | 05/09/2013 | Aggregate |  | 7:17:18 | 7550 | Clay | Rutting | Outside | 0.1677 | 0 | 0.0048 | 0 | 6.958 | 0 |  | 08/24/2007 | 07/24/2017 | MnROAD Low Volume Road |  | 2085
35-O-2007 | 35 | Outside | Flexible | 05/09/2013 | Aggregate |  | 7:17:53 | 7500 | Clay | Rutting | Inside | 0.0513 | 0 | 0.0008 | 0 | 2.6247 | 0 |  | 08/24/2007 | 07/24/2017 | MnROAD Low Volume Road |  | 2085
35-O-2007 | 35 | Outside | Flexible | 05/09/2013 | Aggregate |  | 7:17:53 | 7500 | Clay | Rutting | Outside | 0.0905 | 0 | 0.0039 | 0 | 9.8747 | 0 |  | 08/24/2007 | 07/24/2017 | MnROAD Low Volume Road |  | 2085
35-I-2007 | 35 | Inside | Flexible | 10/24/2013 | Aggregate |  | 14:12:13 | 7750 | Clay | Rutting | Inside | 0.1154 | 0.001 | 0.0048 | 0 | 1.6038 | 5.5622 |  | 08/24/2007 | 07/24/2017 | MnROAD Low Volume Road | 35051 | 2253
35-I-2007 | 35 | Inside | Flexible | 10/24/2013 | Aggregate |  | 14:11:35 | 7700 | Clay | Rutting | Outside | 0.1641 | 0.0095 | 0.0183 | 0.0001 | 10.1455 | 11.6038 |  | 08/24/2007 | 07/24/2017 | MnROAD Low Volume Road | 35051 | 2253
35-I-2007 | 35 | Inside | Flexible | 10/24/2013 | Aggregate |  | 14:12:54 | 7800 | Clay | Rutting | Inside | 0.1161 | 0 | 0.0088 | 0 | 1.6247 | 0 |  | 08/24/2007 | 07/24/2017 | MnROAD Low Volume Road | 35051 | 2253
35-I-2007 | 35 | Inside | Flexible | 10/24/2013 | Aggregate |  | 14:12:54 | 7800 | Clay | Rutting | Outside | 0.1184 | 0 | 0.0099 | 0 | 8.0622 | 0 |  | 08/24/2007 | 07/24/2017 | MnROAD Low Volume Road | 35051 | 2253
35-I-2007 | 35 | Inside | Flexible | 10/24/2013 | Aggregate |  | 14:13:37 | 7850 | Clay | Rutting | Inside | 0.1195 | 0 | 0.0043 | 0 | 1.4163 | 0 |  | 08/24/2007 | 07/24/2017 | MnROAD Low Volume Road | 35051 | 2253
35-I-2007 | 35 | Inside | Flexible | 10/24/2013 | Aggregate |  | 14:13:37 | 7850 | Clay | Rutting | Outside | 0.2245 | 0 | 0.0109 | 0 | 8.3538 | 0 |  | 08/24/2007 | 07/24/2017 | MnROAD Low Volume Road | 35051 | 2253
35-O-2007 | 35 | Outside | Flexible | 06/28/2012 | Aggregate |  | 7:12:33 | 7600 | Clay | Rutting | Inside | 0.1563 | 0.0899 | 0.0058 | 0.0014 | 1.208 | 1.208 |  | 08/24/2007 | 07/24/2017 | MnROAD Low Volume Road |  | 1770
35-I-2007 | 35 | Inside | Flexible | 09/25/2012 | Aggregate |  | 9:03:36 | 7850 | Clay | Rutting | Outside | 0.2025 | 0 | 0.0011 | 0 | 7.9163 | 0 |  | 08/24/2007 | 07/24/2017 | MnROAD Low Volume Road | 28171 | 1859
35-I-2007 | 35 | Inside | Flexible | 09/25/2012 | Aggregate |  | 9:04:15 | 7900 | Clay | Rutting | Inside | 0.003 | 0 | 0 | 0 | 3.1663 | 0 |  | 08/24/2007 | 07/24/2017 | MnROAD Low Volume Road | 28171 | 1859
35-I-2007 | 35 | Inside | Flexible | 09/25/2012 | Aggregate |  | 9:04:15 | 7900 | Clay | Rutting | Outside | 0.1561 | 0 | 0.0074 | 0 | 8.2705 | 0 |  | 08/24/2007 | 07/24/2017 | MnROAD Low Volume Road | 28171 | 1859
35-I-2007 | 35 | Inside | Flexible | 09/25/2012 | Aggregate |  | 9:04:55 | 7950 | Clay | Rutting | Inside | 0.1849 | 0 | 0.0034 | 0 | 1.8538 | 0 |  | 08/24/2007 | 07/24/2017 | MnROAD Low Volume Road | 28171 | 1859
35-I-2007 | 35 | Inside | Flexible | 09/25/2012 | Aggregate |  | 9:04:55 | 7950 | Clay | Rutting | Outside | 0.2056 | 0 | 0.0042 | 0 | 8.7497 | 0 |  | 08/24/2007 | 07/24/2017 | MnROAD Low Volume Road | 28171 | 1859
35-I-2007 | 35 | Inside | Flexible | 09/25/2012 | Aggregate |  | 8:59:16 | 7500 | Clay | Rutting | Inside | 0.1666 | 0.0761 | 0.0034 | 0.0002 | 2.3538 | 4.6663 |  | 08/24/2007 | 07/24/2017 | MnROAD Low Volume Road | 28171 | 1859
35-I-2007 | 35 | Inside | Flexible | 09/25/2012 | Aggregate |  | 8:59:16 | 7500 | Clay | Rutting | Outside | 0.147 | 0 | 0.004 | 0 | 8.6038 | 0 |  | 08/24/2007 | 07/24/2017 | MnROAD Low Volume Road | 28171 | 1859
35-I-2007 | 35 | Inside | Flexible | 09/25/2012 | Aggregate |  | 8:59:47 | 7550 | Clay | Rutting | Inside | 0.0919 | 0.0242 | 0.0028 | 0 | 1.9372 | 5.5622 |  | 08/24/2007 | 07/24/2017 | MnROAD Low Volume Road | 28171 | 1859
35-I-2007 | 35 | Inside | Flexible | 09/25/2012 | Aggregate |  | 8:59:47 | 7550 | Clay | Rutting | Outside | 0.202 | 0 | 0.0091 | 0 | 8.583 | 0 |  | 08/24/2007 | 07/24/2017 | MnROAD Low Volume Road | 28171 | 1859
35-I-2007 | 35 | Inside | Flexible | 09/25/2012 | Aggregate |  | 9:00:20 | 7600 | Clay | Rutting | Inside | 0.0956 | 0 | 0.0027 | 0 | 1.4997 | 0 |  | 08/24/2007 | 07/24/2017 | MnROAD Low Volume Road | 28171 | 1859
35-I-2007 | 35 | Inside | Flexible | 09/25/2012 | Aggregate |  | 9:00:20 | 7600 | Clay | Rutting | Outside | 0.1099 | 0 | 0.0056 | 0 | 7.9788 | 0 |  | 08/24/2007 | 07/24/2017 | MnROAD Low Volume Road | 28171 | 1859
35-I-2007 | 35 | Inside | Flexible | 09/25/2012 | Aggregate |  | 9:00:56 | 7650 | Clay | Rutting | Inside | 0.0665 | 0 | 0.0006 | 0 | 1.6455 | 0 |  | 08/24/2007 | 07/24/2017 | MnROAD Low Volume Road | 28171 | 1859
35-I-2007 | 35 | Inside | Flexible | 09/25/2012 | Aggregate |  | 9:00:56 | 7650 | Clay | Rutting | Outside | 0.1505 | 0 | 0.0028 | 0 | 7.958 | 0 |  | 08/24/2007 | 07/24/2017 | MnROAD Low Volume Road | 28171 | 1859
35-I-2007 | 35 | Inside | Flexible | 09/25/2012 | Aggregate |  | 9:01:35 | 7700 | Clay | Rutting | Inside | 0.0895 | 0 | 0.0002 | 0 | 1.4372 | 0 |  | 08/24/2007 | 07/24/2017 | MnROAD Low Volume Road | 28171 | 1859
35-I-2007 | 35 | Inside | Flexible | 09/25/2012 | Aggregate |  | 9:01:35 | 7700 | Clay | Rutting | Outside | 0.1373 | 0 | 0.0008 | 0 | 8.708 | 0 |  | 08/24/2007 | 07/24/2017 | MnROAD Low Volume Road | 28171 | 1859
35-I-2007 | 35 | Inside | Flexible | 09/25/2012 | Aggregate |  | 9:02:12 | 7750 | Clay | Rutting | Inside | 0.0842 | 0 | 0.0014 | 0 | 1.6663 | 0 |  | 08/24/2007 | 07/24/2017 | MnROAD Low Volume Road | 28171 | 1859
35-I-2007 | 35 | Inside | Flexible | 09/25/2012 | Aggregate |  | 9:02:12 | 7750 | Clay | Rutting | Outside | 0.2342 | 0 | 0.0069 | 0 | 10.1872 | 0 |  | 08/24/2007 | 07/24/2017 | MnROAD Low Volume Road | 28171 | 1859
35-I-2007 | 35 | Inside | Flexible | 09/25/2012 | Aggregate |  | 9:02:59 | 7800 | Clay | Rutting | Inside | 0.193 | 0.0283 | 0.0015 | 0 | 2.3747 | 2.583 |  | 08/24/2007 | 07/24/2017 | MnROAD Low Volume Road | 28171 | 1859
35-I-2007 | 35 | Inside | Flexible | 09/25/2012 | Aggregate |  | 9:02:59 | 7800 | Clay | Rutting | Outside | 0.0932 | 0 | 0.0014 | 0 | 7.6247 | 0 |  | 08/24/2007 | 07/24/2017 | MnROAD Low Volume Road | 28171 | 1859
35-I-2007 | 35 | Inside | Flexible | 09/25/2012 | Aggregate |  | 9:03:36 | 7850 | Clay | Rutting | Inside | 0.0944 | 0 | 0.0004 | 0 | 1.4372 | 0 |  | 08/24/2007 | 07/24/2017 | MnROAD Low Volume Road | 28171 | 1859
35-O-2007 | 35 | Outside | Flexible | 09/25/2012 | Aggregate |  | 8:52:40 | 7950 | Clay | Rutting | Inside | 0.0046 | 0 | 0.0001 | 0 | 2.7705 | 0 |  | 08/24/2007 | 07/24/2017 | MnROAD Low Volume Road |  | 1859
35-O-2007 | 35 | Outside | Flexible | 09/25/2012 | Aggregate |  | 8:58:32 | 7500 | Clay | Rutting | Outside | 0.1082 | 0 | 0.0001 | 0 | 9.8747 | 0 |  | 08/24/2007 | 07/24/2017 | MnROAD Low Volume Road |  | 1859
35-O-2007 | 35 | Outside | Flexible | 09/25/2012 | Aggregate |  | 8:53:19 | 7900 | Clay | Rutting | Inside | 0 | 0 | 0 | 0 | 3.083 | 0 |  | 08/24/2007 | 07/24/2017 | MnROAD Low Volume Road |  | 1859
35-O-2007 | 35 | Outside | Flexible | 09/25/2012 | Aggregate |  | 8:53:19 | 7900 | Clay | Rutting | Outside | 0.0499 | 0 | 0.0002 | 0 | 8.5205 | 0 |  | 08/24/2007 | 07/24/2017 | MnROAD Low Volume Road |  | 1859
35-O-2007 | 35 | Outside | Flexible | 09/25/2012 | Aggregate |  | 8:53:58 | 7850 | Clay | Rutting | Inside | 0.0134 | 0 | 0 | 0 | 3.1663 | 0 |  | 08/24/2007 | 07/24/2017 | MnROAD Low Volume Road |  | 1859
35-O-2007 | 35 | Outside | Flexible | 09/25/2012 | Aggregate |  | 8:53:58 | 7850 | Clay | Rutting | Outside | 0.0457 | 0 | 0.0001 | 0 | 5.9997 | 0 |  | 08/24/2007 | 07/24/2017 | MnROAD Low Volume Road |  | 1859
35-O-2007 | 35 | Outside | Flexible | 09/25/2012 | Aggregate |  | 8:54:31 | 7800 | Clay | Rutting | Inside | 0.013 | 0 | 0.0001 | 0 | 3.2288 | 0 |  | 08/24/2007 | 07/24/2017 | MnROAD Low Volume Road |  | 1859
35-O-2007 | 35 | Outside | Flexible | 09/25/2012 | Aggregate |  | 8:54:32 | 7800 | Clay | Rutting | Outside | 0.0261 | 0 | 0.0004 | 0 | 9.3747 | 0 |  | 08/24/2007 | 07/24/2017 | MnROAD Low Volume Road |  | 1859
35-O-2007 | 35 | Outside | Flexible | 09/25/2012 | Aggregate |  | 8:55:09 | 7750 | Clay | Rutting | Inside | 0.0118 | 0 | 0 | 0 | 2.5413 | 0 |  | 08/24/2007 | 07/24/2017 | MnROAD Low Volume Road |  | 1859
35-O-2007 | 35 | Outside | Flexible | 09/25/2012 | Aggregate |  | 8:55:09 | 7750 | Clay | Rutting | Outside | 0.0252 | 0 | 0.0002 | 0 | 9.333 | 0 |  | 08/24/2007 | 07/24/2017 | MnROAD Low Volume Road |  | 1859
35-O-2007 | 35 | Outside | Flexible | 09/25/2012 | Aggregate |  | 8:55:54 | 7700 | Clay | Rutting | Inside | 0.0054 | 0 | 0 | 0 | 3.4372 | 0 |  | 08/24/2007 | 07/24/2017 | MnROAD Low Volume Road |  | 1859
35-O-2007 | 35 | Outside | Flexible | 09/25/2012 | Aggregate |  | 8:55:54 | 7700 | Clay | Rutting | Outside | 0.0913 | 0 | 0.0036 | 0 | 6.6455 | 0 |  | 08/24/2007 | 07/24/2017 | MnROAD Low Volume Road |  | 1859
35-O-2007 | 35 | Outside | Flexible | 09/25/2012 | Aggregate |  | 8:56:35 | 7650 | Clay | Rutting | Inside | 0.0073 | 0 | 0 | 0 | 3.1038 | 0 |  | 08/24/2007 | 07/24/2017 | MnROAD Low Volume Road |  | 1859
35-O-2007 | 35 | Outside | Flexible | 09/25/2012 | Aggregate |  | 8:56:35 | 7650 | Clay | Rutting | Outside | 0.0701 | 0 | 0.0004 | 0 | 5.9997 | 0 |  | 08/24/2007 | 07/24/2017 | MnROAD Low Volume Road |  | 1859
35-O-2007 | 35 | Outside | Flexible | 09/25/2012 | Aggregate |  | 8:57:19 | 7600 | Clay | Rutting | Inside | 0.1821 | 0.1087 | 0.0006 | 0.0001 | 1.1038 | 1.1038 |  | 08/24/2007 | 07/24/2017 | MnROAD Low Volume Road |  | 1859
35-O-2007 | 35 | Outside | Flexible | 09/25/2012 | Aggregate |  | 8:57:19 | 7600 | Clay | Rutting | Outside | 0.1187 | 0 | 0.0012 | 0 | 6.7913 | 0 |  | 08/24/2007 | 07/24/2017 | MnROAD Low Volume Road |  | 1859
35-O-2007 | 35 | Outside | Flexible | 09/25/2012 | Aggregate |  | 8:57:54 | 7550 | Clay | Rutting | Inside | 0.0116 | 0 | 0 | 0 | 3.2705 | 0 |  | 08/24/2007 | 07/24/2017 | MnROAD Low Volume Road |  | 1859
35-O-2007 | 35 | Outside | Flexible | 09/25/2012 | Aggregate |  | 8:57:54 | 7550 | Clay | Rutting | Outside | 0.2812 | 0 | 0.0025 | 0 | 8.3538 | 0 |  | 08/24/2007 | 07/24/2017 | MnROAD Low Volume Road |  | 1859
35-O-2007 | 35 | Outside | Flexible | 09/25/2012 | Aggregate |  | 8:58:32 | 7500 | Clay | Rutting | Inside | 0.0472 | 0 | 0 | 0 | 2.6455 | 0 |  | 08/24/2007 | 07/24/2017 | MnROAD Low Volume Road |  | 1859
35-O-2007 | 35 | Outside | Flexible | 09/25/2012 | Aggregate |  | 8:52:40 | 7950 | Clay | Rutting | Outside | 0.1883 | 0 | 0.0346 | 0 | 5.5622 | 0 |  | 08/24/2007 | 07/24/2017 | MnROAD Low Volume Road |  | 1859
35-I-2007 | 35 | Inside | Flexible | 05/09/2013 | Aggregate |  | 7:18:38 | 7500 | Clay | Rutting | Inside | 0.1585 | 0 | 0.0002 | 0 | 2.4163 | 0 |  | 08/24/2007 | 07/24/2017 | MnROAD Low Volume Road | 32886 | 2085
35-I-2007 | 35 | Inside | Flexible | 05/09/2013 | Aggregate |  | 7:24:35 | 7950 | Clay | Rutting | Outside | 0.248 | 0.0035 | 0.0071 | 0 | 8.6038 | 11.6455 |  | 08/24/2007 | 07/24/2017 | MnROAD Low Volume Road | 32886 | 2085
35-I-2007 | 35 | Inside | Flexible | 05/09/2013 | Aggregate |  | 7:19:16 | 7550 | Clay | Rutting | Inside | 0.0899 | 0 | 0.0004 | 0 | 2.083 | 0 |  | 08/24/2007 | 07/24/2017 | MnROAD Low Volume Road | 32886 | 2085
35-I-2007 | 35 | Inside | Flexible | 05/09/2013 | Aggregate |  | 7:19:16 | 7550 | Clay | Rutting | Outside | 0.1793 | 0 | 0.0011 | 0 | 8.4163 | 0 |  | 08/24/2007 | 07/24/2017 | MnROAD Low Volume Road | 32886 | 2085
35-I-2007 | 35 | Inside | Flexible | 05/09/2013 | Aggregate |  | 7:19:58 | 7600 | Clay | Rutting | Inside | 0.0833 | 0 | 0.003 | 0 | 1.3747 | 0 |  | 08/24/2007 | 07/24/2017 | MnROAD Low Volume Road | 32886 | 2085
35-I-2007 | 35 | Inside | Flexible | 05/09/2013 | Aggregate |  | 7:19:58 | 7600 | Clay | Rutting | Outside | 0.1174 | 0 | 0.0081 | 0 | 8.2705 | 0 |  | 08/24/2007 | 07/24/2017 | MnROAD Low Volume Road | 32886 | 2085
35-I-2007 | 35 | Inside | Flexible | 05/09/2013 | Aggregate |  | 7:20:36 | 7650 | Clay | Rutting | Inside | 0.0419 | 0 | 0.0009 | 0 | 2.708 | 0 |  | 08/24/2007 | 07/24/2017 | MnROAD Low Volume Road | 32886 | 2085
35-I-2007 | 35 | Inside | Flexible | 05/09/2013 | Aggregate |  | 7:20:36 | 7650 | Clay | Rutting | Outside | 0.1699 | 0 | 0.0096 | 0 | 8.1872 | 0 |  | 08/24/2007 | 07/24/2017 | MnROAD Low Volume Road | 32886 | 2085
35-I-2007 | 35 | Inside | Flexible | 10/24/2013 | Aggregate |  | 14:14:14 | 7900 | Clay | Rutting | Inside | 0 | 0 | 0 | 0 | 3.083 | 0 |  | 08/24/2007 | 07/24/2017 | MnROAD Low Volume Road | 35051 | 2253
35-I-2007 | 35 | Inside | Flexible | 10/24/2013 | Aggregate |  | 14:14:14 | 7900 | Clay | Rutting | Outside | 0.1958 | 0 | 0.0274 | 0 | 9.6455 | 0 |  | 08/24/2007 | 07/24/2017 | MnROAD Low Volume Road | 35051 | 2253
35-I-2007 | 35 | Inside | Flexible | 10/24/2013 | Aggregate |  | 14:14:47 | 7950 | Clay | Rutting | Inside | 0.2262 | 0 | 0.0237 | 0 | 2.1663 | 0 |  | 08/24/2007 | 07/24/2017 | MnROAD Low Volume Road | 35051 | 2253
35-I-2007 | 35 | Inside | Flexible | 10/24/2013 | Aggregate |  | 14:14:47 | 7950 | Clay | Rutting | Outside | 0.2377 | 0.0016 | 0.0258 | 0 | 8.8122 | 11.6038 |  | 08/24/2007 | 07/24/2017 | MnROAD Low Volume Road | 35051 | 2253
35-I-2007 | 35 | Inside | Flexible | 10/24/2013 | Aggregate |  | 14:12:13 | 7750 | Clay | Rutting | Outside | 0.1783 | 0 | 0.0113 | 0 | 8.4372 | 0 |  | 08/24/2007 | 07/24/2017 | MnROAD Low Volume Road | 35051 | 2253
35-I-2007 | 35 | Inside | Flexible | 10/24/2013 | Aggregate |  | 14:11:35 | 7700 | Clay | Rutting | Inside | 0.0697 | 0.0001 | 0.0034 | 0 | 1.7288 | 3.1872 |  | 08/24/2007 | 07/24/2017 | MnROAD Low Volume Road | 35051 | 2253
35-I-2007 | 35 | Inside | Flexible | 10/24/2013 | Aggregate |  | 14:10:16 | 7650 | Clay | Rutting | Outside | 0.1545 | 0.0127 | 0.0071 | 0 | 7.7497 | 11.583 |  | 08/24/2007 | 07/24/2017 | MnROAD Low Volume Road | 35051 | 2253
35-I-2007 | 35 | Inside | Flexible | 10/24/2013 | Aggregate |  | 14:10:16 | 7650 | Clay | Rutting | Inside | 0.0952 | 0 | 0.0025 | 0 | 1.4788 | 0 |  | 08/24/2007 | 07/24/2017 | MnROAD Low Volume Road | 35051 | 2253
35-I-2007 | 35 | Inside | Flexible | 10/24/2013 | Aggregate |  | 14:09:37 | 7600 | Clay | Rutting | Outside | 0.1329 | 0 | 0.0488 | 0 | 8.7913 | 0 |  | 08/24/2007 | 07/24/2017 | MnROAD Low Volume Road | 35051 | 2253
35-I-2007 | 35 | Inside | Flexible | 10/24/2013 | Aggregate |  | 14:09:37 | 7600 | Clay | Rutting | Inside | 0.038 | 0.0008 | 0.0055 | 0 | 1.7705 | 3.083 |  | 08/24/2007 | 07/24/2017 | MnROAD Low Volume Road | 35051 | 2253
35-I-2007 | 35 | Inside | Flexible | 10/24/2013 | Aggregate |  | 14:08:53 | 7550 | Clay | Rutting | Outside | 0.1991 | 0 | 0.0064 | 0 | 9.0205 | 0 |  | 08/24/2007 | 07/24/2017 | MnROAD Low Volume Road | 35051 | 2253
35-I-2007 | 35 | Inside | Flexible | 10/24/2013 | Aggregate |  | 14:08:53 | 7550 | Clay | Rutting | Inside | 0.1179 | 0 | 0.0028 | 0 | 1.9163 | 0 |  | 08/24/2007 | 07/24/2017 | MnROAD Low Volume Road | 35051 | 2253
35-I-2007 | 35 | Inside | Flexible | 10/24/2013 | Aggregate |  | 14:08:15 | 7500 | Clay | Rutting | Outside | 0.1996 | 0 | 0.0003 | 0 | 9.3122 | 0 |  | 08/24/2007 | 07/24/2017 | MnROAD Low Volume Road | 35051 | 2253
35-I-2007 | 35 | Inside | Flexible | 10/24/2013 | Aggregate |  | 14:08:15 | 7500 | Clay | Rutting | Inside | 0.1787 | 0 | 0.0002 | 0 | 2.4372 | 0 |  | 08/24/2007 | 07/24/2017 | MnROAD Low Volume Road | 35051 | 2253
35-O-2007 | 35 | Outside | Flexible | 10/24/2013 | Aggregate |  | 14:04:01 | 7700 | Clay | Rutting | Inside | 0 | 0 | 0 | 0 | 3.083 | 0 |  | 08/24/2007 | 07/24/2017 | MnROAD Low Volume Road |  | 2253
35-O-2007 | 35 | Outside | Flexible | 10/24/2013 | Aggregate |  | 13:59:32 | 7950 | Clay | Rutting | Inside | 0.0085 | 0.0018 | 0 | 0 | 3.083 | 3.083 |  | 08/24/2007 | 07/24/2017 | MnROAD Low Volume Road |  | 2253
35-O-2007 | 35 | Outside | Flexible | 10/24/2013 | Aggregate |  | 14:04:47 | 7650 | Clay | Rutting | Inside | 0 | 0 | 0 | 0 | 3.083 | 0 |  | 08/24/2007 | 07/24/2017 | MnROAD Low Volume Road |  | 2253
35-O-2007 | 35 | Outside | Flexible | 10/24/2013 | Aggregate |  | 14:04:47 | 7650 | Clay | Rutting | Outside | 0.0621 | 0 | 0.0023 | 0 | 6.6455 | 0 |  | 08/24/2007 | 07/24/2017 | MnROAD Low Volume Road |  | 2253
35-O-2007 | 35 | Outside | Flexible | 10/24/2013 | Aggregate |  | 14:05:36 | 7600 | Clay | Rutting | Inside | 0.0088 | 0.0001 | 0 | 0 | 3.0622 | 3.3747 |  | 08/24/2007 | 07/24/2017 | MnROAD Low Volume Road |  | 2253
35-O-2007 | 35 | Outside | Flexible | 10/24/2013 | Aggregate |  | 14:05:36 | 7600 | Clay | Rutting | Outside | 0.0966 | 0 | 0.0068 | 0 | 6.8747 | 0 |  | 08/24/2007 | 07/24/2017 | MnROAD Low Volume Road |  | 2253
35-O-2007 | 35 | Outside | Flexible | 10/24/2013 | Aggregate |  | 14:06:49 | 7550 | Clay | Rutting | Inside | 0.0096 | 0 | 0.0001 | 0 | 3.2288 | 0 |  | 08/24/2007 | 07/24/2017 | MnROAD Low Volume Road |  | 2253
35-O-2007 | 35 | Outside | Flexible | 10/24/2013 | Aggregate |  | 14:06:49 | 7550 | Clay | Rutting | Outside | 0.1271 | 0 | 0.011 | 0 | 6.958 | 0 |  | 08/24/2007 | 07/24/2017 | MnROAD Low Volume Road |  | 2253
35-O-2007 | 35 | Outside | Flexible | 10/24/2013 | Aggregate |  | 14:07:29 | 7500 | Clay | Rutting | Inside | 0.0491 | 0 | 0.0007 | 0 | 2.8538 | 0 |  | 08/24/2007 | 07/24/2017 | MnROAD Low Volume Road |  | 2253
35-O-2007 | 35 | Outside | Flexible | 10/24/2013 | Aggregate |  | 14:07:29 | 7500 | Clay | Rutting | Outside | 0.1072 | 0 | 0.0026 | 0 | 9.8747 | 0 |  | 08/24/2007 | 07/24/2017 | MnROAD Low Volume Road |  | 2253
35-O-2007 | 35 | Outside | Flexible | 10/24/2013 | Aggregate |  | 14:02:57 | 7750 | Clay | Rutting | Outside | 0.0665 | 0 | 0.0011 | 0 | 10.5205 | 0 |  | 08/24/2007 | 07/24/2017 | MnROAD Low Volume Road |  | 2253
35-O-2007 | 35 | Outside | Flexible | 10/24/2013 | Aggregate |  | 14:02:57 | 7750 | Clay | Rutting | Inside | 0.0085 | 0 | 0 | 0 | 2.3122 | 0 |  | 08/24/2007 | 07/24/2017 | MnROAD Low Volume Road |  | 2253
35-O-2007 | 35 | Outside | Flexible | 10/24/2013 | Aggregate |  | 14:01:58 | 7800 | Clay | Rutting | Outside | 0.0446 | 0 | 0.004 | 0 | 10.5622 | 0 |  | 08/24/2007 | 07/24/2017 | MnROAD Low Volume Road |  | 2253
35-O-2007 | 35 | Outside | Flexible | 10/24/2013 | Aggregate |  | 14:01:58 | 7800 | Clay | Rutting | Inside | 0.0063 | 0 | 0.0001 | 0 | 3.1872 | 0 |  | 08/24/2007 | 07/24/2017 | MnROAD Low Volume Road |  | 2253
35-O-2007 | 35 | Outside | Flexible | 10/24/2013 | Aggregate |  | 14:01:12 | 7850 | Clay | Rutting | Outside | 0.0587 | 0 | 0.0016 | 0 | 10.1455 | 0 |  | 08/24/2007 | 07/24/2017 | MnROAD Low Volume Road |  | 2253
35-O-2007 | 35 | Outside | Flexible | 10/24/2013 | Aggregate |  | 14:01:12 | 7850 | Clay | Rutting | Inside | 0.0163 | 0.0019 | 0.0001 | 0 | 3.2705 | 3.5413 |  | 08/24/2007 | 07/24/2017 | MnROAD Low Volume Road |  | 2253
35-O-2007 | 35 | Outside | Flexible | 10/24/2013 | Aggregate |  | 14:00:23 | 7900 | Clay | Rutting | Outside | 0.0288 | 0 | 0.0006 | 0 | 9.958 | 0 |  | 08/24/2007 | 07/24/2017 | MnROAD Low Volume Road |  | 2253
35-O-2007 | 35 | Outside | Flexible | 10/24/2013 | Aggregate |  | 14:00:23 | 7900 | Clay | Rutting | Inside | 0.0025 | 0 | 0 | 0 | 3.0622 | 0 |  | 08/24/2007 | 07/24/2017 | MnROAD Low Volume Road |  | 2253
35-O-2007 | 35 | Outside | Flexible | 10/24/2013 | Aggregate |  | 13:59:32 | 7950 | Clay | Rutting | Outside | 0.104 | 0 | 0.0051 | 0 | 5.6872 | 0 |  | 08/24/2007 | 07/24/2017 | MnROAD Low Volume Road |  | 2253
35-O-2007 | 35 | Outside | Flexible | 10/24/2013 | Aggregate |  | 14:04:01 | 7700 | Clay | Rutting | Outside | 0.0851 | 0 | 0.0008 | 0 | 6.3955 | 0 |  | 08/24/2007 | 07/24/2017 | MnROAD Low Volume Road |  | 2253
35-I-2007 | 35 | Inside | Flexible | 04/21/2014 | Aggregate |  | 10:37:17 | 7950 | Clay | Rutting | Inside | 0.2632 | 0.1194 | 0.0155 | 0.0007 | 5.9163 | 6.9788 |  | 08/24/2007 | 07/24/2017 | MnROAD Low Volume Road | 39353 | 2432
35-I-2007 | 35 | Inside | Flexible | 04/21/2014 | Aggregate |  | 10:37:17 | 7950 | Clay | Rutting | Outside | 0.2636 | 0 | 0.012 | 0 | 8.8747 | 0 |  | 08/24/2007 | 07/24/2017 | MnROAD Low Volume Road | 39353 | 2432
35-I-2007 | 35 | Inside | Flexible | 04/21/2014 | Aggregate |  | 10:36:22 | 7900 | Clay | Rutting | Inside | 0.082 | 0 | 0.0008 | 0 | 1.6247 | 0 |  | 08/24/2007 | 07/24/2017 | MnROAD Low Volume Road | 39353 | 2432
35-I-2007 | 35 | Inside | Flexible | 04/21/2014 | Aggregate |  | 10:34:59 | 7850 | Clay | Rutting | Outside | 0.2269 | 0 | 0.0514 | 0 | 8.5622 | 0 |  | 08/24/2007 | 07/24/2017 | MnROAD Low Volume Road | 39353 | 2432
35-I-2007 | 35 | Inside | Flexible | 04/21/2014 | Aggregate |  | 10:34:59 | 7850 | Clay | Rutting | Inside | 0.1561 | 0 | 0.0222 | 0 | 1.7497 | 0 |  | 08/24/2007 | 07/24/2017 | MnROAD Low Volume Road | 39353 | 2432
35-I-2007 | 35 | Inside | Flexible | 04/21/2014 | Aggregate |  | 10:33:54 | 7800 | Clay | Rutting | Outside | 0.1546 | 0 | 0.0369 | 0 | 7.6247 | 0 |  | 08/24/2007 | 07/24/2017 | MnROAD Low Volume Road | 39353 | 2432
35-I-2007 | 35 | Inside | Flexible | 04/21/2014 | Aggregate |  | 10:33:54 | 7800 | Clay | Rutting | Inside | 0.1437 | 0.0221 | 0.0401 | 0.0002 | 1.5622 | 5.3955 |  | 08/24/2007 | 07/24/2017 | MnROAD Low Volume Road | 39353 | 2432
35-I-2007 | 35 | Inside | Flexible | 04/21/2014 | Aggregate |  | 10:32:54 | 7750 | Clay | Rutting | Outside | 0.3008 | 0 | 0.0137 | 0 | 7.083 | 0 |  | 08/24/2007 | 07/24/2017 | MnROAD Low Volume Road | 39353 | 2432
35-I-2007 | 35 | Inside | Flexible | 04/21/2014 | Aggregate |  | 10:32:54 | 7750 | Clay | Rutting | Inside | 0.1395 | 0 | 0.0073 | 0 | 1.6038 | 0 |  | 08/24/2007 | 07/24/2017 | MnROAD Low Volume Road | 39353 | 2432
35-I-2007 | 35 | Inside | Flexible | 04/21/2014 | Aggregate |  | 10:32:00 | 7700 | Clay | Rutting | Outside | 0.1927 | 0.0086 | 0.0069 | 0 | 10.1038 | 11.7705 |  | 08/24/2007 | 07/24/2017 | MnROAD Low Volume Road | 39353 | 2432
35-I-2007 | 35 | Inside | Flexible | 04/21/2014 | Aggregate |  | 10:32:00 | 7700 | Clay | Rutting | Inside | 0.0946 | 0 | 0.0029 | 0 | 1.833 | 0 |  | 08/24/2007 | 07/24/2017 | MnROAD Low Volume Road | 39353 | 2432
35-I-2007 | 35 | Inside | Flexible | 04/21/2014 | Aggregate |  | 10:30:39 | 7650 | Clay | Rutting | Outside | 0.1997 | 0.0115 | 0.0011 | 0 | 8.1247 | 11.6247 |  | 08/24/2007 | 07/24/2017 | MnROAD Low Volume Road | 39353 | 2432
35-I-2007 | 35 | Inside | Flexible | 04/21/2014 | Aggregate |  | 10:30:39 | 7650 | Clay | Rutting | Inside | 0.0287 | 0 | 0 | 0 | 2.4997 | 0 |  | 08/24/2007 | 07/24/2017 | MnROAD Low Volume Road | 39353 | 2432
35-I-2007 | 35 | Inside | Flexible | 04/21/2014 | Aggregate |  | 10:28:54 | 7600 | Clay | Rutting | Outside | 0.6515 | 0.6272 | 0.0877 | 0.0234 | 9.9163 | 10.333 |  | 08/24/2007 | 07/24/2017 | MnROAD Low Volume Road | 39353 | 2432
35-I-2007 | 35 | Inside | Flexible | 04/21/2014 | Aggregate |  | 10:28:54 | 7600 | Clay | Rutting | Inside | 0.0127 | 0 | 0.0001 | 0 | 3.0413 | 0 |  | 08/24/2007 | 07/24/2017 | MnROAD Low Volume Road | 39353 | 2432
35-I-2007 | 35 | Inside | Flexible | 04/21/2014 | Aggregate |  | 10:27:32 | 7550 | Clay | Rutting | Outside | 0.2995 | 0 | 0.0117 | 0 | 9.4163 | 0 |  | 08/24/2007 | 07/24/2017 | MnROAD Low Volume Road | 39353 | 2432
35-I-2007 | 35 | Inside | Flexible | 04/21/2014 | Aggregate |  | 10:27:32 | 7550 | Clay | Rutting | Inside | 0.1553 | 0.0224 | 0.0064 | 0 | 2.4997 | 4.8955 |  | 08/24/2007 | 07/24/2017 | MnROAD Low Volume Road | 39353 | 2432
35-I-2007 | 35 | Inside | Flexible | 04/21/2014 | Aggregate |  | 10:26:28 | 7500 | Clay | Rutting | Outside | 0.2276 | 0 | 0.0035 | 0 | 8.7705 | 0 |  | 08/24/2007 | 07/24/2017 | MnROAD Low Volume Road | 39353 | 2432
35-I-2007 | 35 | Inside | Flexible | 04/21/2014 | Aggregate |  | 10:26:28 | 7500 | Clay | Rutting | Inside | 0.6286 | 0.0181 | 0.0022 | 0 | 2.6663 | 2.6663 |  | 08/24/2007 | 07/24/2017 | MnROAD Low Volume Road | 39353 | 2432
35-I-2007 | 35 | Inside | Flexible | 04/21/2014 | Aggregate |  | 10:36:22 | 7900 | Clay | Rutting | Outside | 0.2151 | 0.1141 | 0.0041 | 0.0002 | 9.708 | 11.4788 |  | 08/24/2007 | 07/24/2017 | MnROAD Low Volume Road | 39353 | 2432
35-O-2007 | 35 | Outside | Flexible | 04/21/2014 | Aggregate |  | 10:25:19 | 7500 | Clay | Rutting | Outside | 0.117 | 0.0956 | 0.005 | 0.0004 | 9.4372 | 9.4372 |  | 08/24/2007 | 07/24/2017 | MnROAD Low Volume Road |  | 2432
35-O-2007 | 35 | Outside | Flexible | 04/21/2014 | Aggregate |  | 10:25:19 | 7500 | Clay | Rutting | Inside | 0.0415 | 0 | 0.0009 | 0 | 2.9163 | 0 |  | 08/24/2007 | 07/24/2017 | MnROAD Low Volume Road |  | 2432
35-O-2007 | 35 | Outside | Flexible | 05/09/2013 | Aggregate |  | 7:12:32 | 7900 | Clay | Rutting | Outside | 0.0302 | 0 | 0.0009 | 0 | 7.5205 | 0 |  | 08/24/2007 | 07/24/2017 | MnROAD Low Volume Road |  | 2085
35-O-2007 | 35 | Outside | Flexible | 05/09/2013 | Aggregate |  | 7:13:12 | 7850 | Clay | Rutting | Inside | 0.0078 | 0 | 0 | 0 | 3.333 | 0 |  | 08/24/2007 | 07/24/2017 | MnROAD Low Volume Road |  | 2085
35-O-2007 | 35 | Outside | Flexible | 05/09/2013 | Aggregate |  | 7:13:12 | 7850 | Clay | Rutting | Outside | 0.0968 | 0 | 0.0011 | 0 | 5.9372 | 0 |  | 08/24/2007 | 07/24/2017 | MnROAD Low Volume Road |  | 2085
35-O-2007 | 35 | Outside | Flexible | 05/09/2013 | Aggregate |  | 7:13:52 | 7800 | Clay | Rutting | Inside | 0.0766 | 0.0012 | 0.0038 | 0 | 1.2913 | 3.083 |  | 08/24/2007 | 07/24/2017 | MnROAD Low Volume Road |  | 2085
35-O-2007 | 35 | Outside | Flexible | 05/09/2013 | Aggregate |  | 7:13:52 | 7800 | Clay | Rutting | Outside | 0.0194 | 0 | 0.0015 | 0 | 10.7497 | 0 |  | 08/24/2007 | 07/24/2017 | MnROAD Low Volume Road |  | 2085
35-O-2007 | 35 | Outside | Flexible | 05/09/2013 | Aggregate |  | 7:14:37 | 7750 | Clay | Rutting | Inside | 0.0116 | 0 | 0.0002 | 0 | 2.3747 | 0 |  | 08/24/2007 | 07/24/2017 | MnROAD Low Volume Road |  | 2085
35-O-2007 | 35 | Outside | Flexible | 05/09/2013 | Aggregate |  | 7:14:37 | 7750 | Clay | Rutting | Outside | 0.0783 | 0 | 0.0018 | 0 | 6.083 | 0 |  | 08/24/2007 | 07/24/2017 | MnROAD Low Volume Road |  | 2085
35-O-2007 | 35 | Outside | Flexible | 05/09/2013 | Aggregate |  | 7:15:23 | 7700 | Clay | Rutting | Inside | 0.005 | 0 | 0.0001 | 0 | 2.9997 | 0 |  | 08/24/2007 | 07/24/2017 | MnROAD Low Volume Road |  | 2085
35-O-2007 | 35 | Outside | Flexible | 10/30/2014 | Aggregate |  | 14:39:15 | 7550 | Clay | Rutting | Outside | 0.1936 | 0 | 0.0203 | 0 | 6.7913 | 0 |  | 08/24/2007 | 07/24/2017 | MnROAD Low Volume Road |  | 2624
35-O-2007 | 35 | Outside | Flexible | 10/30/2014 | Aggregate |  | 14:40:10 | 7500 | Clay | Rutting | Inside | 0.0445 | 0 | 0.0003 | 0 | 2.6038 | 0 |  | 08/24/2007 | 07/24/2017 | MnROAD Low Volume Road |  | 2624
35-O-2007 | 35 | Outside | Flexible | 10/30/2014 | Aggregate |  | 14:25:22 | 7950 | Clay | Rutting | Outside | 0.1123 | 0 | 0.0571 | 0 | 5.9372 | 0 |  | 08/24/2007 | 07/24/2017 | MnROAD Low Volume Road |  | 2624
35-I-2007 | 35 | Inside | Flexible | 05/15/2015 | Aggregate |  | 13:54:25 | 7500 | Clay | Rutting | Inside | 0.1807 | 0 | 0.0654 | 0 | 2.3538 | 0 |  | 08/24/2007 | 07/24/2017 | MnROAD Low Volume Road | 49216 | 2821
35-I-2007 | 35 | Inside | Flexible | 05/15/2015 | Aggregate |  | 14:01:01 | 7950 | Clay | Rutting | Outside | 0.2385 | 0 | 0.132 | 0 | 8.7913 | 0 |  | 08/24/2007 | 07/24/2017 | MnROAD Low Volume Road | 49216 | 2821
35-I-2007 | 35 | Inside | Flexible | 05/15/2015 | Aggregate |  | 13:55:08 | 7550 | Clay | Rutting | Inside | 0.0744 | 0 | 0.0121 | 0 | 2.0413 | 0 |  | 08/24/2007 | 07/24/2017 | MnROAD Low Volume Road | 49216 | 2821
35-I-2007 | 35 | Inside | Flexible | 05/15/2015 | Aggregate |  | 13:55:08 | 7550 | Clay | Rutting | Outside | 0.205 | 0 | 0.0421 | 0 | 9.1872 | 0 |  | 08/24/2007 | 07/24/2017 | MnROAD Low Volume Road | 49216 | 2821
35-I-2007 | 35 | Inside | Flexible | 05/15/2015 | Aggregate |  | 13:55:47 | 7600 | Clay | Rutting | Inside | 0.0097 | 0.0006 | 0.0001 | 0 | 3.0622 | 3.1038 |  | 08/24/2007 | 07/24/2017 | MnROAD Low Volume Road | 49216 | 2821
35-I-2007 | 35 | Inside | Flexible | 05/15/2015 | Aggregate |  | 13:55:47 | 7600 | Clay | Rutting | Outside | 0.1299 | 0 | 0.0337 | 0 | 9.0205 | 0 |  | 08/24/2007 | 07/24/2017 | MnROAD Low Volume Road | 49216 | 2821
35-I-2007 | 35 | Inside | Flexible | 05/15/2015 | Aggregate |  | 13:56:25 | 7650 | Clay | Rutting | Inside | 0.0712 | 0 | 0.0043 | 0 | 4.2288 | 0 |  | 08/24/2007 | 07/24/2017 | MnROAD Low Volume Road | 49216 | 2821
35-I-2007 | 35 | Inside | Flexible | 05/15/2015 | Aggregate |  | 13:56:25 | 7650 | Clay | Rutting | Outside | 0.1882 | 0.0022 | 0.0153 | 0 | 10.3538 | 11.6247 |  | 08/24/2007 | 07/24/2017 | MnROAD Low Volume Road | 49216 | 2821
35-I-2007 | 35 | Inside | Flexible | 05/15/2015 | Aggregate |  | 13:57:21 | 7700 | Clay | Rutting | Inside | 0.0356 | 0 | 0.0036 | 0 | 2.1038 | 0 |  | 08/24/2007 | 07/24/2017 | MnROAD Low Volume Road | 49216 | 2821
35-I-2007 | 35 | Inside | Flexible | 05/15/2015 | Aggregate |  | 13:57:21 | 7700 | Clay | Rutting | Outside | 0.1732 | 0.0037 | 0.0425 | 0 | 9.7288 | 11.6663 |  | 08/24/2007 | 07/24/2017 | MnROAD Low Volume Road | 49216 | 2821
35-I-2007 | 35 | Inside | Flexible | 05/15/2015 | Aggregate |  | 13:57:59 | 7750 | Clay | Rutting | Inside | 0.0584 | 0 | 0.001 | 0 | 1.6038 | 0 |  | 08/24/2007 | 07/24/2017 | MnROAD Low Volume Road | 49216 | 2821
35-I-2007 | 35 | Inside | Flexible | 05/15/2015 | Aggregate |  | 13:57:59 | 7750 | Clay | Rutting | Outside | 0.1808 | 0 | 0.0044 | 0 | 9.2705 | 0 |  | 08/24/2007 | 07/24/2017 | MnROAD Low Volume Road | 49216 | 2821
35-I-2007 | 35 | Inside | Flexible | 05/15/2015 | Aggregate |  | 13:59:08 | 7800 | Clay | Rutting | Inside | 0.0839 | 0 | 0.0399 | 0 | 2.3955 | 0 |  | 08/24/2007 | 07/24/2017 | MnROAD Low Volume Road | 49216 | 2821
35-I-2007 | 35 | Inside | Flexible | 05/15/2015 | Aggregate |  | 13:59:08 | 7800 | Clay | Rutting | Outside | 0.1293 | 0 | 0.0511 | 0 | 8.8538 | 0 |  | 08/24/2007 | 07/24/2017 | MnROAD Low Volume Road | 49216 | 2821
35-I-2007 | 35 | Inside | Flexible | 05/15/2015 | Aggregate |  | 13:59:44 | 7850 | Clay | Rutting | Inside | 0.0824 | 0 | 0.0051 | 0 | 1.708 | 0 |  | 08/24/2007 | 07/24/2017 | MnROAD Low Volume Road | 49216 | 2821
35-I-2007 | 35 | Inside | Flexible | 05/15/2015 | Aggregate |  | 13:59:44 | 7850 | Clay | Rutting | Outside | 0.2157 | 0 | 0.0161 | 0 | 8.5413 | 0 |  | 08/24/2007 | 07/24/2017 | MnROAD Low Volume Road | 49216 | 2821
35-I-2007 | 35 | Inside | Flexible | 05/15/2015 | Aggregate |  | 14:00:20 | 7900 | Clay | Rutting | Inside | 0.0253 | 0 | 0.0001 | 0 | 1.8955 | 0 |  | 08/24/2007 | 07/24/2017 | MnROAD Low Volume Road | 49216 | 2821
35-I-2007 | 35 | Inside | Flexible | 05/15/2015 | Aggregate |  | 14:00:20 | 7900 | Clay | Rutting | Outside | 0.1972 | 0 | 0.0034 | 0 | 9.4788 | 0 |  | 08/24/2007 | 07/24/2017 | MnROAD Low Volume Road | 49216 | 2821
35-I-2007 | 35 | Inside | Flexible | 05/15/2015 | Aggregate |  | 14:01:01 | 7950 | Clay | Rutting | Inside | 0.1947 | 0 | 0.0988 | 0 | 2.2705 | 0 |  | 08/24/2007 | 07/24/2017 | MnROAD Low Volume Road | 49216 | 2821
35-I-2007 | 35 | Inside | Flexible | 05/15/2015 | Aggregate |  | 13:54:25 | 7500 | Clay | Rutting | Outside | 0.2226 | 0 | 0.0867 | 0 | 9.1663 | 0 |  | 08/24/2007 | 07/24/2017 | MnROAD Low Volume Road | 49216 | 2821
35-O-2007 | 35 | Outside | Flexible | 05/15/2015 | Aggregate |  | 13:49:48 | 7750 | Clay | Rutting | Inside | 0 | 0 | 0 | 0 | -3.083 | 0 |  | 08/24/2007 | 07/24/2017 | MnROAD Low Volume Road |  | 2821
35-O-2007 | 35 | Outside | Flexible | 05/15/2015 | Aggregate |  | 13:49:48 | 7750 | Clay | Rutting | Outside | 0.0329 | 0 | 0.0024 | 0 | -11.4788 | 0 |  | 08/24/2007 | 07/24/2017 | MnROAD Low Volume Road |  | 2821
35-O-2007 | 35 | Outside | Flexible | 05/15/2015 | Aggregate |  | 13:50:31 | 7700 | Clay | Rutting | Inside | 0.0102 | 0 | 0.0003 | 0 | -2.5205 | 0 |  | 08/24/2007 | 07/24/2017 | MnROAD Low Volume Road |  | 2821
35-O-2007 | 35 | Outside | Flexible | 05/15/2015 | Aggregate |  | 13:50:31 | 7700 | Clay | Rutting | Outside | 0.0544 | 0 | 0.0032 | 0 | -5.9788 | 0 |  | 08/24/2007 | 07/24/2017 | MnROAD Low Volume Road |  | 2821
35-O-2007 | 35 | Outside | Flexible | 04/21/2014 | Aggregate |  | 10:24:32 | 7550 | Clay | Rutting | Outside | 0.1873 | 0 | 0.0023 | 0 | 6.8538 | 0 |  | 08/24/2007 | 07/24/2017 | MnROAD Low Volume Road |  | 2432
35-O-2007 | 35 | Outside | Flexible | 04/21/2014 | Aggregate |  | 10:24:32 | 7550 | Clay | Rutting | Inside | 0.0761 | 0.0293 | 0.0003 | 0 | 2.7913 | 4.208 |  | 08/24/2007 | 07/24/2017 | MnROAD Low Volume Road |  | 2432
35-O-2007 | 35 | Outside | Flexible | 04/21/2014 | Aggregate |  | 10:22:04 | 7600 | Clay | Rutting | Outside | 0.132 | 0 | 0.0169 | 0 | 6.8747 | 0 |  | 08/24/2007 | 07/24/2017 | MnROAD Low Volume Road |  | 2432
35-O-2007 | 35 | Outside | Flexible | 04/21/2014 | Aggregate |  | 10:22:04 | 7600 | Clay | Rutting | Inside | 0.0044 | 0 | 0 | 0 | 3.1455 | 0 |  | 08/24/2007 | 07/24/2017 | MnROAD Low Volume Road |  | 2432
35-O-2007 | 35 | Outside | Flexible | 04/21/2014 | Aggregate |  | 10:20:34 | 7650 | Clay | Rutting | Outside | 0.0889 | 0.0236 | 0.003 | 0 | 8.8747 | 11.1247 |  | 08/24/2007 | 07/24/2017 | MnROAD Low Volume Road |  | 2432
35-O-2007 | 35 | Outside | Flexible | 04/21/2014 | Aggregate |  | 10:20:34 | 7650 | Clay | Rutting | Inside | 0 | 0 | 0 | 0 | 3.083 | 0 |  | 08/24/2007 | 07/24/2017 | MnROAD Low Volume Road |  | 2432
35-O-2007 | 35 | Outside | Flexible | 04/21/2014 | Aggregate |  | 10:19:54 | 7700 | Clay | Rutting | Outside | 0.096 | 0 | 0.0002 | 0 | 6.708 | 0 |  | 08/24/2007 | 07/24/2017 | MnROAD Low Volume Road |  | 2432
35-O-2007 | 35 | Outside | Flexible | 04/21/2014 | Aggregate |  | 10:19:54 | 7700 | Clay | Rutting | Inside | 0.008 | 0 | 0 | 0 | 2.5205 | 0 |  | 08/24/2007 | 07/24/2017 | MnROAD Low Volume Road |  | 2432
35-O-2007 | 35 | Outside | Flexible | 04/21/2014 | Aggregate |  | 10:18:52 | 7750 | Clay | Rutting | Outside | 0.0469 | 0 | 0.004 | 0 | 10.5205 | 0 |  | 08/24/2007 | 07/24/2017 | MnROAD Low Volume Road |  | 2432
35-O-2007 | 35 | Outside | Flexible | 04/21/2014 | Aggregate |  | 10:18:52 | 7750 | Clay | Rutting | Inside | 0.0126 | 0 | 0.0002 | 0 | 3.2913 | 0 |  | 08/24/2007 | 07/24/2017 | MnROAD Low Volume Road |  | 2432
35-O-2007 | 35 | Outside | Flexible | 04/21/2014 | Aggregate |  | 10:17:42 | 7800 | Clay | Rutting | Outside | 0.0326 | 0 | 0.001 | 0 | 10.583 | 0 |  | 08/24/2007 | 07/24/2017 | MnROAD Low Volume Road |  | 2432
35-O-2007 | 35 | Outside | Flexible | 04/21/2014 | Aggregate |  | 10:17:42 | 7800 | Clay | Rutting | Inside | 0.0152 | 0.0005 | 0.0002 | 0 | 2.8538 | 3.5205 |  | 08/24/2007 | 07/24/2017 | MnROAD Low Volume Road |  | 2432
35-O-2007 | 35 | Outside | Flexible | 04/21/2014 | Aggregate |  | 10:16:39 | 7850 | Clay | Rutting | Outside | 0.0586 | 0 | 0.0082 | 0 | 6.1455 | 0 |  | 08/24/2007 | 07/24/2017 | MnROAD Low Volume Road |  | 2432
35-O-2007 | 35 | Outside | Flexible | 04/21/2014 | Aggregate |  | 10:16:39 | 7850 | Clay | Rutting | Inside | 0.0127 | 0 | 0.0005 | 0 | 2.5413 | 0 |  | 08/24/2007 | 07/24/2017 | MnROAD Low Volume Road |  | 2432
35-O-2007 | 35 | Outside | Flexible | 04/21/2014 | Aggregate |  | 10:15:29 | 7900 | Clay | Rutting | Outside | 0.0304 | 0 | 0.0005 | 0 | 9.9372 | 0 |  | 08/24/2007 | 07/24/2017 | MnROAD Low Volume Road |  | 2432
35-O-2007 | 35 | Outside | Flexible | 04/21/2014 | Aggregate |  | 10:15:29 | 7900 | Clay | Rutting | Inside | 0.0062 | 0 | 0 | 0 | 2.8747 | 0 |  | 08/24/2007 | 07/24/2017 | MnROAD Low Volume Road |  | 2432
35-O-2007 | 35 | Outside | Flexible | 04/21/2014 | Aggregate |  | 10:14:37 | 7950 | Clay | Rutting | Inside | 0.0051 | 0 | 0 | 0 | 3.1455 | 0 |  | 08/24/2007 | 07/24/2017 | MnROAD Low Volume Road |  | 2432
35-O-2007 | 35 | Outside | Flexible | 04/21/2014 | Aggregate |  | 10:14:37 | 7950 | Clay | Rutting | Outside | 0.1052 | 0 | 0.0079 | 0 | 5.7497 | 0 |  | 08/24/2007 | 07/24/2017 | MnROAD Low Volume Road |  | 2432
35-I-2007 | 35 | Inside | Flexible | 10/30/2014 | Aggregate |  | 14:41:54 | 7500 | Clay | Rutting | Outside | 0.2051 | 0 | 0.0036 | 0 | 8.7288 | 0 |  | 08/24/2007 | 07/24/2017 | MnROAD Low Volume Road | 43433 | 2624
35-I-2007 | 35 | Inside | Flexible | 10/30/2014 | Aggregate |  | 14:43:08 | 7550 | Clay | Rutting | Inside | 0.1086 | 0 | 0.0025 | 0 | 2.0205 | 0 |  | 08/24/2007 | 07/24/2017 | MnROAD Low Volume Road | 43433 | 2624
35-I-2007 | 35 | Inside | Flexible | 10/30/2014 | Aggregate |  | 14:43:08 | 7550 | Clay | Rutting | Outside | 0.2028 | 0 | 0.0051 | 0 | 9.2705 | 0 |  | 08/24/2007 | 07/24/2017 | MnROAD Low Volume Road | 43433 | 2624
35-I-2007 | 35 | Inside | Flexible | 10/30/2014 | Aggregate |  | 14:44:37 | 7600 | Clay | Rutting | Inside | 0.0885 | 0 | 0.0811 | 0 | 1.4788 | 0 |  | 08/24/2007 | 07/24/2017 | MnROAD Low Volume Road | 43433 | 2624
35-I-2007 | 35 | Inside | Flexible | 10/30/2014 | Aggregate |  | 14:44:37 | 7600 | Clay | Rutting | Outside | 0.1608 | 0 | 0.2604 | 0 | 8.958 | 0 |  | 08/24/2007 | 07/24/2017 | MnROAD Low Volume Road | 43433 | 2624
35-I-2007 | 35 | Inside | Flexible | 10/30/2014 | Aggregate |  | 14:46:15 | 7650 | Clay | Rutting | Inside | 0.1067 | 0 | 0.0518 | 0 | 2.1872 | 0 |  | 08/24/2007 | 07/24/2017 | MnROAD Low Volume Road | 43433 | 2624
35-I-2007 | 35 | Inside | Flexible | 10/30/2014 | Aggregate |  | 14:46:15 | 7650 | Clay | Rutting | Outside | 0.1863 | 0.0108 | 0.1095 | 0.0004 | 10.083 | 11.4997 |  | 08/24/2007 | 07/24/2017 | MnROAD Low Volume Road | 43433 | 2624
35-I-2007 | 35 | Inside | Flexible | 10/30/2014 | Aggregate |  | 14:47:29 | 7700 | Clay | Rutting | Inside | 0.1008 | 0 | 0.0029 | 0 | 1.4372 | 0 |  | 08/24/2007 | 07/24/2017 | MnROAD Low Volume Road | 43433 | 2624
35-I-2007 | 35 | Inside | Flexible | 10/30/2014 | Aggregate |  | 14:47:29 | 7700 | Clay | Rutting | Outside | 0.1837 | 0 | 0.0067 | 0 | 10.083 | 0 |  | 08/24/2007 | 07/24/2017 | MnROAD Low Volume Road | 43433 | 2624
35-I-2007 | 35 | Inside | Flexible | 10/30/2014 | Aggregate |  | 14:49:10 | 7750 | Clay | Rutting | Inside | 0.1225 | 0 | 0.0501 | 0 | 1.5413 | 0 |  | 08/24/2007 | 07/24/2017 | MnROAD Low Volume Road | 43433 | 2624
35-I-2007 | 35 | Inside | Flexible | 10/30/2014 | Aggregate |  | 14:49:10 | 7750 | Clay | Rutting | Outside | 0.1971 | 0 | 0.0999 | 0 | 9.1455 | 0 |  | 08/24/2007 | 07/24/2017 | MnROAD Low Volume Road | 43433 | 2624
35-I-2007 | 35 | Inside | Flexible | 10/30/2014 | Aggregate |  | 14:50:33 | 7800 | Clay | Rutting | Inside | 0.1355 | 0 | 0.0108 | 0 | 1.5205 | 0 |  | 08/24/2007 | 07/24/2017 | MnROAD Low Volume Road | 43433 | 2624
35-I-2007 | 35 | Inside | Flexible | 10/30/2014 | Aggregate |  | 14:50:33 | 7800 | Clay | Rutting | Outside | 0.1357 | 0 | 0.0104 | 0 | 8.9788 | 0 |  | 08/24/2007 | 07/24/2017 | MnROAD Low Volume Road | 43433 | 2624
35-I-2007 | 35 | Inside | Flexible | 10/30/2014 | Aggregate |  | 14:52:04 | 7850 | Clay | Rutting | Inside | 0.1341 | 0 | 0.0143 | 0 | 1.2705 | 0 |  | 08/24/2007 | 07/24/2017 | MnROAD Low Volume Road | 43433 | 2624
35-I-2007 | 35 | Inside | Flexible | 10/30/2014 | Aggregate |  | 14:52:04 | 7850 | Clay | Rutting | Outside | 0.2267 | 0 | 0.0291 | 0 | 8.333 | 0 |  | 08/24/2007 | 07/24/2017 | MnROAD Low Volume Road | 43433 | 2624
35-I-2007 | 35 | Inside | Flexible | 10/30/2014 | Aggregate |  | 14:53:31 | 7900 | Clay | Rutting | Inside | 0.0756 | 0 | 0.0022 | 0 | 1.6663 | 0 |  | 08/24/2007 | 07/24/2017 | MnROAD Low Volume Road | 43433 | 2624
35-I-2007 | 35 | Inside | Flexible | 10/30/2014 | Aggregate |  | 14:53:31 | 7900 | Clay | Rutting | Outside | 0.2088 | 0 | 0.0129 | 0 | 9.708 | 0 |  | 08/24/2007 | 07/24/2017 | MnROAD Low Volume Road | 43433 | 2624
35-I-2007 | 35 | Inside | Flexible | 10/30/2014 | Aggregate |  | 14:55:23 | 7950 | Clay | Rutting | Inside | 0.2445 | 0 | 0.0022 | 0 | 1.7705 | 0 |  | 08/24/2007 | 07/24/2017 | MnROAD Low Volume Road | 43433 | 2624
35-I-2007 | 35 | Inside | Flexible | 10/30/2014 | Aggregate |  | 14:55:23 | 7950 | Clay | Rutting | Outside | 0.244 | 0 | 0.0022 | 0 | 8.708 | 0 |  | 08/24/2007 | 07/24/2017 | MnROAD Low Volume Road | 43433 | 2624
35-O-2007 | 35 | Outside | Flexible | 05/15/2015 | Aggregate |  | 13:51:06 | 7650 | Clay | Rutting | Inside | 0.0167 | 0 | 0.0009 | 0 | -3.208 | 0 |  | 08/24/2007 | 07/24/2017 | MnROAD Low Volume Road |  | 2821
35-O-2007 | 35 | Outside | Flexible | 05/15/2015 | Aggregate |  | 13:51:06 | 7650 | Clay | Rutting | Outside | 0.0572 | 0 | 0.0083 | 0 | -6.4163 | 0 |  | 08/24/2007 | 07/24/2017 | MnROAD Low Volume Road |  | 2821
35-O-2007 | 35 | Outside | Flexible | 05/15/2015 | Aggregate |  | 13:51:55 | 7600 | Clay | Rutting | Inside | 0.0105 | 0 | 0 | 0 | -3.0413 | 0 |  | 08/24/2007 | 07/24/2017 | MnROAD Low Volume Road |  | 2821
35-O-2007 | 35 | Outside | Flexible | 05/15/2015 | Aggregate |  | 13:51:55 | 7600 | Clay | Rutting | Outside | 0.131 | 0 | 0.0029 | 0 | -6.8122 | 0 |  | 08/24/2007 | 07/24/2017 | MnROAD Low Volume Road |  | 2821
35-O-2007 | 35 | Outside | Flexible | 05/15/2015 | Aggregate |  | 13:52:42 | 7550 | Clay | Rutting | Inside | 0.0107 | 0 | 0 | 0 | -2.6247 | 0 |  | 08/24/2007 | 07/24/2017 | MnROAD Low Volume Road |  | 2821
35-O-2007 | 35 | Outside | Flexible | 05/15/2015 | Aggregate |  | 13:52:42 | 7550 | Clay | Rutting | Outside | 0.1485 | 0 | 0.0013 | 0 | -6.7288 | 0 |  | 08/24/2007 | 07/24/2017 | MnROAD Low Volume Road |  | 2821
35-O-2007 | 35 | Outside | Flexible | 05/15/2015 | Aggregate |  | 13:53:26 | 7500 | Clay | Rutting | Inside | 0.007 | 0 | 0.0002 | 0 | -2.8747 | 0 |  | 08/24/2007 | 07/24/2017 | MnROAD Low Volume Road |  | 2821
35-O-2007 | 35 | Outside | Flexible | 05/15/2015 | Aggregate |  | 13:53:26 | 7500 | Clay | Rutting | Outside | 0.0595 | 0 | 0.0118 | 0 | -9.8538 | 0 |  | 08/24/2007 | 07/24/2017 | MnROAD Low Volume Road |  | 2821
35-O-2007 | 35 | Outside | Flexible | 05/15/2015 | Aggregate |  | 13:46:50 | 7950 | Clay | Rutting | Inside | 0.006 | 0 | 0 | 0 | -2.8955 | 0 |  | 08/24/2007 | 07/24/2017 | MnROAD Low Volume Road |  | 2821
35-O-2007 | 35 | Outside | Flexible | 05/15/2015 | Aggregate |  | 13:46:50 | 7950 | Clay | Rutting | Outside | 0.121 | 0 | 0.0094 | 0 | -5.583 | 0 |  | 08/24/2007 | 07/24/2017 | MnROAD Low Volume Road |  | 2821
35-O-2007 | 35 | Outside | Flexible | 05/15/2015 | Aggregate |  | 13:47:30 | 7900 | Clay | Rutting | Inside | 0.0028 | 0 | 0.0001 | 0 | -3.0413 | 0 |  | 08/24/2007 | 07/24/2017 | MnROAD Low Volume Road |  | 2821
35-O-2007 | 35 | Outside | Flexible | 05/15/2015 | Aggregate |  | 13:47:30 | 7900 | Clay | Rutting | Outside | 0.0411 | 0 | 0.0066 | 0 | -7.2913 | 0 |  | 08/24/2007 | 07/24/2017 | MnROAD Low Volume Road |  | 2821
35-O-2007 | 35 | Outside | Flexible | 05/15/2015 | Aggregate |  | 13:48:22 | 7850 | Clay | Rutting | Inside | 0.0085 | 0 | 0.0002 | 0 | -3.1247 | 0 |  | 08/24/2007 | 07/24/2017 | MnROAD Low Volume Road |  | 2821
35-O-2007 | 35 | Outside | Flexible | 05/15/2015 | Aggregate |  | 13:48:22 | 7850 | Clay | Rutting | Outside | 0.0447 | 0 | 0.0054 | 0 | -5.9997 | 0 |  | 08/24/2007 | 07/24/2017 | MnROAD Low Volume Road |  | 2821
35-O-2007 | 35 | Outside | Flexible | 05/15/2015 | Aggregate |  | 13:49:11 | 7800 | Clay | Rutting | Inside | 0.002 | 0 | 0 | 0 | -3.1663 | 0 |  | 08/24/2007 | 07/24/2017 | MnROAD Low Volume Road |  | 2821
35-O-2007 | 35 | Outside | Flexible | 05/15/2015 | Aggregate |  | 13:49:11 | 7800 | Clay | Rutting | Outside | 0.0293 | 0 | 0.0013 | 0 | -5.8955 | 0 |  | 08/24/2007 | 07/24/2017 | MnROAD Low Volume Road |  | 2821
35-I-2007 | 35 | Inside | Flexible | 10/20/2015 | Aggregate |  | 10:20:50 | 7500 | Clay | Rutting | Inside | 0.2651 | 0.2494 | 0.0255 | 0.0039 | 5.3122 | 5.5413 |  | 08/24/2007 | 07/24/2017 | MnROAD Low Volume Road | 51040 | 2979
35-I-2007 | 35 | Inside | Flexible | 10/20/2015 | Aggregate |  | 10:20:50 | 7500 | Clay | Rutting | Outside | 0.303 | 0 | 0.0367 | 0 | 9.1247 | 0 |  | 08/24/2007 | 07/24/2017 | MnROAD Low Volume Road | 51040 | 2979
35-I-2007 | 35 | Inside | Flexible | 10/20/2015 | Aggregate |  | 10:27:24 | 7950 | Clay | Rutting | Outside | 0.2429 | 0 | 0.0563 | 0 | 8.6455 | 0 |  | 08/24/2007 | 07/24/2017 | MnROAD Low Volume Road | 51040 | 2979
35-I-2007 | 35 | Inside | Flexible | 10/20/2015 | Aggregate |  | 10:27:24 | 7950 | Clay | Rutting | Inside | 0.173 | 0 | 0.0353 | 0 | 2.4372 | 0 |  | 08/24/2007 | 07/24/2017 | MnROAD Low Volume Road | 51040 | 2979
35-I-2007 | 35 | Inside | Flexible | 10/20/2015 | Aggregate |  | 10:26:40 | 7900 | Clay | Rutting | Outside | 0.2191 | 0 | 0.0841 | 0 | 9.7288 | 0 |  | 08/24/2007 | 07/24/2017 | MnROAD Low Volume Road | 51040 | 2979
35-I-2007 | 35 | Inside | Flexible | 10/20/2015 | Aggregate |  | 10:26:40 | 7900 | Clay | Rutting | Inside | 0.041 | 0 | 0.006 | 0 | 1.8538 | 0 |  | 08/24/2007 | 07/24/2017 | MnROAD Low Volume Road | 51040 | 2979
35-I-2007 | 35 | Inside | Flexible | 10/20/2015 | Aggregate |  | 10:25:57 | 7850 | Clay | Rutting | Outside | 0.2315 | 0 | 0.0344 | 0 | 8.2497 | 0 |  | 08/24/2007 | 07/24/2017 | MnROAD Low Volume Road | 51040 | 2979
35-I-2007 | 35 | Inside | Flexible | 10/20/2015 | Aggregate |  | 10:25:57 | 7850 | Clay | Rutting | Inside | 0.0812 | 0 | 0.0107 | 0 | 1.7705 | 0 |  | 08/24/2007 | 07/24/2017 | MnROAD Low Volume Road | 51040 | 2979
35-I-2007 | 35 | Inside | Flexible | 10/20/2015 | Aggregate |  | 10:25:18 | 7800 | Clay | Rutting | Outside | 0.2004 | 0 | 0.0687 | 0 | 7.4997 | 0 |  | 08/24/2007 | 07/24/2017 | MnROAD Low Volume Road | 51040 | 2979
35-I-2007 | 35 | Inside | Flexible | 10/20/2015 | Aggregate |  | 10:25:18 | 7800 | Clay | Rutting | Inside | 0.1593 | 0.1115 | 0.0576 | 0.0032 | 4.1455 | 5.8538 |  | 08/24/2007 | 07/24/2017 | MnROAD Low Volume Road | 51040 | 2979
35-I-2007 | 35 | Inside | Flexible | 10/20/2015 | Aggregate |  | 10:24:31 | 7750 | Clay | Rutting | Outside | 0.2196 | 0.0029 | 0.0757 | 0.0001 | 9.6455 | 11.6247 |  | 08/24/2007 | 07/24/2017 | MnROAD Low Volume Road | 51040 | 2979
35-I-2007 | 35 | Inside | Flexible | 10/20/2015 | Aggregate |  | 10:24:31 | 7750 | Clay | Rutting | Inside | 0.0589 | 0 | 0.0171 | 0 | 1.4788 | 0 |  | 08/24/2007 | 07/24/2017 | MnROAD Low Volume Road | 51040 | 2979
35-I-2007 | 35 | Inside | Flexible | 10/20/2015 | Aggregate |  | 10:23:45 | 7700 | Clay | Rutting | Outside | 0.1933 | 0.0031 | 0.0343 | 0 | 9.8955 | 11.708 |  | 08/24/2007 | 07/24/2017 | MnROAD Low Volume Road | 51040 | 2979
35-I-2007 | 35 | Inside | Flexible | 10/20/2015 | Aggregate |  | 10:23:45 | 7700 | Clay | Rutting | Inside | 0.0212 | 0 | 0.0009 | 0 | 2.3955 | 0 |  | 08/24/2007 | 07/24/2017 | MnROAD Low Volume Road | 51040 | 2979
35-I-2007 | 35 | Inside | Flexible | 10/20/2015 | Aggregate |  | 10:23:03 | 7650 | Clay | Rutting | Outside | 0.1963 | 0.0181 | 0.0582 | 0.0003 | 10.3955 | 11.6247 |  | 08/24/2007 | 07/24/2017 | MnROAD Low Volume Road | 51040 | 2979
35-I-2007 | 35 | Inside | Flexible | 10/20/2015 | Aggregate |  | 10:23:03 | 7650 | Clay | Rutting | Inside | 0.0738 | 0 | 0.0119 | 0 | 4.4372 | 0 |  | 08/24/2007 | 07/24/2017 | MnROAD Low Volume Road | 51040 | 2979
35-I-2007 | 35 | Inside | Flexible | 10/20/2015 | Aggregate |  | 10:22:06 | 7600 | Clay | Rutting | Outside | 0.1402 | 0 | 0.0931 | 0 | 9.7913 | 0 |  | 08/24/2007 | 07/24/2017 | MnROAD Low Volume Road | 51040 | 2979
35-I-2007 | 35 | Inside | Flexible | 10/20/2015 | Aggregate |  | 10:22:06 | 7600 | Clay | Rutting | Inside | 0.0295 | 0 | 0.0087 | 0 | 4.4163 | 0 |  | 08/24/2007 | 07/24/2017 | MnROAD Low Volume Road | 51040 | 2979
35-I-2007 | 35 | Inside | Flexible | 10/20/2015 | Aggregate |  | 10:21:30 | 7550 | Clay | Rutting | Outside | 0.2099 | 0 | 0.0158 | 0 | 9.2705 | 0 |  | 08/24/2007 | 07/24/2017 | MnROAD Low Volume Road | 51040 | 2979
35-I-2007 | 35 | Inside | Flexible | 10/20/2015 | Aggregate |  | 10:21:30 | 7550 | Clay | Rutting | Inside | 0.0619 | 0 | 0.004 | 0 | 2.2288 | 0 |  | 08/24/2007 | 07/24/2017 | MnROAD Low Volume Road | 51040 | 2979
35-O-2007 | 35 | Outside | Flexible | 10/20/2015 | Aggregate |  | 10:12:01 | 7950 | Clay | Rutting | Inside | 0.0088 | 0 | 0.0001 | 0 | -2.8955 | 0 |  | 08/24/2007 | 07/24/2017 | MnROAD Low Volume Road |  | 2979
35-O-2007 | 35 | Outside | Flexible | 10/20/2015 | Aggregate |  | 10:19:51 | 7500 | Clay | Rutting | Outside | 0.0973 | 0 | 0.0013 | 0 | -9.7705 | 0 |  | 08/24/2007 | 07/24/2017 | MnROAD Low Volume Road |  | 2979
35-O-2007 | 35 | Outside | Flexible | 10/20/2015 | Aggregate |  | 10:19:03 | 7550 | Clay | Rutting | Outside | 0.1445 | 0 | 0.0281 | 0 | -6.708 | 0 |  | 08/24/2007 | 07/24/2017 | MnROAD Low Volume Road |  | 2979
35-O-2007 | 35 | Outside | Flexible | 10/20/2015 | Aggregate |  | 10:19:03 | 7550 | Clay | Rutting | Inside | 0.0126 | 0 | 0.0003 | 0 | -3.0622 | 0 |  | 08/24/2007 | 07/24/2017 | MnROAD Low Volume Road |  | 2979
35-O-2007 | 35 | Outside | Flexible | 10/20/2015 | Aggregate |  | 10:17:42 | 7600 | Clay | Rutting | Outside | 0.1332 | 0 | 0.0315 | 0 | -6.8955 | 0 |  | 08/24/2007 | 07/24/2017 | MnROAD Low Volume Road |  | 2979
35-O-2007 | 35 | Outside | Flexible | 10/20/2015 | Aggregate |  | 10:17:42 | 7600 | Clay | Rutting | Inside | 0.0084 | 0.0017 | 0.0001 | 0 | -3.1247 | -3.208 |  | 08/24/2007 | 07/24/2017 | MnROAD Low Volume Road |  | 2979
35-O-2007 | 35 | Outside | Flexible | 10/20/2015 | Aggregate |  | 10:16:39 | 7650 | Clay | Rutting | Outside | 0.0994 | 0 | 0.0025 | 0 | -9.708 | 0 |  | 08/24/2007 | 07/24/2017 | MnROAD Low Volume Road |  | 2979
35-O-2007 | 35 | Outside | Flexible | 10/20/2015 | Aggregate |  | 10:16:39 | 7650 | Clay | Rutting | Inside | 0.0073 | 0 | 0 | 0 | -3.2913 | 0 |  | 08/24/2007 | 07/24/2017 | MnROAD Low Volume Road |  | 2979
35-O-2007 | 35 | Outside | Flexible | 10/20/2015 | Aggregate |  | 10:15:52 | 7700 | Clay | Rutting | Outside | 0.092 | 0 | 0.0372 | 0 | -6.2288 | 0 |  | 08/24/2007 | 07/24/2017 | MnROAD Low Volume Road |  | 2979
35-O-2007 | 35 | Outside | Flexible | 10/20/2015 | Aggregate |  | 10:15:52 | 7700 | Clay | Rutting | Inside | 0.0106 | 0 | 0.0006 | 0 | -2.8122 | 0 |  | 08/24/2007 | 07/24/2017 | MnROAD Low Volume Road |  | 2979
35-I-2007 | 35 | Inside | Flexible | 10/30/2014 | Aggregate |  | 14:41:54 | 7500 | Clay | Rutting | Inside | 0.2037 | 0 | 0.0034 | 0 | 2.3122 | 0 |  | 08/24/2007 | 07/24/2017 | MnROAD Low Volume Road | 43433 | 2624
35-O-2007 | 35 | Outside | Flexible | 10/30/2014 | Aggregate |  | 14:25:22 | 7950 | Clay | Rutting | Inside | 0.007 | 0 | 0.0003 | 0 | 3.1663 | 0 |  | 08/24/2007 | 07/24/2017 | MnROAD Low Volume Road |  | 2624
35-O-2007 | 35 | Outside | Flexible | 10/30/2014 | Aggregate |  | 14:40:10 | 7500 | Clay | Rutting | Outside | 0.1044 | 0 | 0.0013 | 0 | 9.8122 | 0 |  | 08/24/2007 | 07/24/2017 | MnROAD Low Volume Road |  | 2624
35-O-2007 | 35 | Outside | Flexible | 10/30/2014 | Aggregate |  | 14:27:12 | 7900 | Clay | Rutting | Inside | 0.0048 | 0 | 0 | 0 | 2.9372 | 0 |  | 08/24/2007 | 07/24/2017 | MnROAD Low Volume Road |  | 2624
35-O-2007 | 35 | Outside | Flexible | 10/30/2014 | Aggregate |  | 14:27:12 | 7900 | Clay | Rutting | Outside | 0.0354 | 0 | 0.0004 | 0 | 9.8955 | 0 |  | 08/24/2007 | 07/24/2017 | MnROAD Low Volume Road |  | 2624
35-O-2007 | 35 | Outside | Flexible | 10/30/2014 | Aggregate |  | 14:30:24 | 7850 | Clay | Rutting | Inside | 0.0107 | 0 | 0.0001 | 0 | 3.1038 | 0 |  | 08/24/2007 | 07/24/2017 | MnROAD Low Volume Road |  | 2624
35-O-2007 | 35 | Outside | Flexible | 10/30/2014 | Aggregate |  | 14:30:24 | 7850 | Clay | Rutting | Outside | 0.0626 | 0 | 0.0028 | 0 | 9.9997 | 0 |  | 08/24/2007 | 07/24/2017 | MnROAD Low Volume Road |  | 2624
35-O-2007 | 35 | Outside | Flexible | 10/30/2014 | Aggregate |  | 14:31:41 | 7800 | Clay | Rutting | Inside | 0.0048 | 0 | 0 | 0 | 3.208 | 0 |  | 08/24/2007 | 07/24/2017 | MnROAD Low Volume Road |  | 2624
35-O-2007 | 35 | Outside | Flexible | 10/30/2014 | Aggregate |  | 14:31:41 | 7800 | Clay | Rutting | Outside | 0.0527 | 0 | 0.0019 | 0 | 10.3955 | 0 |  | 08/24/2007 | 07/24/2017 | MnROAD Low Volume Road |  | 2624
35-O-2007 | 35 | Outside | Flexible | 10/30/2014 | Aggregate |  | 14:34:05 | 7750 | Clay | Rutting | Inside | 0.0046 | 0 | 0.0001 | 0 | 3.1872 | 0 |  | 08/24/2007 | 07/24/2017 | MnROAD Low Volume Road |  | 2624
35-O-2007 | 35 | Outside | Flexible | 10/30/2014 | Aggregate |  | 14:34:05 | 7750 | Clay | Rutting | Outside | 0.0605 | 0 | 0.0167 | 0 | 5.958 | 0 |  | 08/24/2007 | 07/24/2017 | MnROAD Low Volume Road |  | 2624
35-O-2007 | 35 | Outside | Flexible | 10/30/2014 | Aggregate |  | 14:35:16 | 7700 | Clay | Rutting | Inside | 0 | 0 | 0 | 0 | 3.083 | 0 |  | 08/24/2007 | 07/24/2017 | MnROAD Low Volume Road |  | 2624
35-O-2007 | 35 | Outside | Flexible | 10/30/2014 | Aggregate |  | 14:35:16 | 7700 | Clay | Rutting | Outside | 0.0862 | 0 | 0.0101 | 0 | 6.1455 | 0 |  | 08/24/2007 | 07/24/2017 | MnROAD Low Volume Road |  | 2624
35-O-2007 | 35 | Outside | Flexible | 10/30/2014 | Aggregate |  | 14:36:41 | 7650 | Clay | Rutting | Inside | 0.001 | 0 | 0 | 0 | 3.083 | 0 |  | 08/24/2007 | 07/24/2017 | MnROAD Low Volume Road |  | 2624
35-O-2007 | 35 | Outside | Flexible | 10/30/2014 | Aggregate |  | 14:36:41 | 7650 | Clay | Rutting | Outside | 0.1016 | 0 | 0.0054 | 0 | 6.8747 | 0 |  | 08/24/2007 | 07/24/2017 | MnROAD Low Volume Road |  | 2624
35-O-2007 | 35 | Outside | Flexible | 10/30/2014 | Aggregate |  | 14:37:47 | 7600 | Clay | Rutting | Inside | 0.1802 | 0.1275 | 0.0007 | 0.0003 | 1.1663 | 1.1663 |  | 08/24/2007 | 07/24/2017 | MnROAD Low Volume Road |  | 2624
35-O-2007 | 35 | Outside | Flexible | 10/30/2014 | Aggregate |  | 14:37:47 | 7600 | Clay | Rutting | Outside | 0.1539 | 0 | 0.0025 | 0 | 7.4163 | 0 |  | 08/24/2007 | 07/24/2017 | MnROAD Low Volume Road |  | 2624
35-O-2007 | 35 | Outside | Flexible | 10/30/2014 | Aggregate |  | 14:39:15 | 7550 | Clay | Rutting | Inside | 0.0139 | 0 | 0.0002 | 0 | 2.9372 | 0 |  | 08/24/2007 | 07/24/2017 | MnROAD Low Volume Road |  | 2624
50-D-1997 | 50 | Driving | Flexible | 08/03/2006 | None |  | 12:28:02 | 109950 | Clay | Rutting | Inside | 0.2435 | 0 | 0.1902 | 0 | -3.4788 | 0 |  | 07/15/1997 |  | MnROAD Mainline - Interstate 94 | 5319123 | 3306
50-D-1997 | 50 | Driving | Flexible | 08/03/2006 | None |  | 12:28:46 | 109900 | Clay | Rutting | Inside | 0.2895 | 0 | 0.021 | 0 | -3.4788 | 0 |  | 07/15/1997 |  | MnROAD Mainline - Interstate 94 | 5319123 | 3306
50-D-1997 | 50 | Driving | Flexible | 08/03/2006 | None |  | 12:28:02 | 109950 | Clay | Rutting | Outside | 0.1491 | 0.0006 | 0.076 | 0 | -9.2497 | -11.458 |  | 07/15/1997 |  | MnROAD Mainline - Interstate 94 | 5319123 | 3306
50-D-1997 | 50 | Driving | Flexible | 10/23/2006 | None |  | 12:14:30 | 109850 | Clay | Rutting | Inside | 0.1851 | 0 | 0.0407 | 0 | -4.0205 | 0 |  | 07/15/1997 |  | MnROAD Mainline - Interstate 94 | 5468135 | 3387
50-D-1997 | 50 | Driving | Flexible | 10/23/2006 | None |  | 12:13:24 | 109900 | Clay | Rutting | Outside | 0.1423 | 0 | 0.0663 | 0 | -9.4372 | 0 |  | 07/15/1997 |  | MnROAD Mainline - Interstate 94 | 5468135 | 3387
50-D-1997 | 50 | Driving | Flexible | 10/23/2006 | None |  | 12:13:24 | 109900 | Clay | Rutting | Inside | 0.2522 | 0.0026 | 0.1307 | 0 | -3.083 | -5.6038 |  | 07/15/1997 |  | MnROAD Mainline - Interstate 94 | 5468135 | 3387
50-D-1997 | 50 | Driving | Flexible | 10/23/2006 | None |  | 12:12:26 | 109950 | Clay | Rutting | Outside | 0.1552 | 0 | 0.0238 | 0 | -9.4788 | 0 |  | 07/15/1997 |  | MnROAD Mainline - Interstate 94 | 5468135 | 3387
50-D-1997 | 50 | Driving | Flexible | 10/23/2006 | None |  | 12:12:26 | 109950 | Clay | Rutting | Inside | 0.205 | 0 | 0.0405 | 0 | -2.2288 | 0 |  | 07/15/1997 |  | MnROAD Mainline - Interstate 94 | 5468135 | 3387
50-D-1997 | 50 | Driving | Flexible | 10/23/2006 | None |  | 12:11:16 | 110000 | Clay | Rutting | Outside | 0 | 0 | 0 | 0 | 0 | 0 |  | 07/15/1997 |  | MnROAD Mainline - Interstate 94 | 5468135 | 3387
50-D-1997 | 50 | Driving | Flexible | 10/23/2006 | None |  | 12:11:16 | 110000 | Clay | Rutting | Inside | 0.3023 | 0 | 0.0005 | 0 | -1.1872 | 0 |  | 07/15/1997 |  | MnROAD Mainline - Interstate 94 | 5468135 | 3387
50-D-1997 | 50 | Driving | Flexible | 10/23/2006 | None |  | 12:14:30 | 109850 | Clay | Rutting | Outside | 0.3091 | 0.1226 | 0.0652 | 0.008 | -9.8538 | -10.5622 |  | 07/15/1997 |  | MnROAD Mainline - Interstate 94 | 5468135 | 3387
50-D-1997 | 50 | Driving | Flexible | 05/14/2007 | None |  | 9:02:35 | 109850 | Clay | Rutting | Outside | 0.1641 | 0.0064 | 0.0744 | 0.0001 | -8.8747 | -10.9372 |  | 07/15/1997 |  | MnROAD Mainline - Interstate 94 | 5889293 | 3590
50-D-1997 | 50 | Driving | Flexible | 05/14/2007 | None |  | 9:02:35 | 109850 | Clay | Rutting | Inside | 0.2355 | 0 | 0.1216 | 0 | -2.833 | 0 |  | 07/15/1997 |  | MnROAD Mainline - Interstate 94 | 5889293 | 3590
50-D-1997 | 50 | Driving | Flexible | 05/14/2007 | None |  | 9:02:16 | 109900 | Clay | Rutting | Outside | 0.1431 | 0.0025 | 0.0442 | 0 | -8.5413 | -10.9997 |  | 07/15/1997 |  | MnROAD Mainline - Interstate 94 | 5889293 | 3590
50-D-1997 | 50 | Driving | Flexible | 04/23/2004 | None |  | 11:30:53 | 109850 | Clay | Rutting | Inside | 0.205 | 0 | 0.022 | 0 | -4.541 | 0 |  | 07/15/1997 |  | MnROAD Mainline - Interstate 94 | 4014402 | 2474
50-D-1997 | 50 | Driving | Flexible | 04/23/2004 | None |  | 11:29:08 | 109900 | Clay | Rutting | Outside | 0.129 | 0 | 0.01 | 0 | -9.979 | 0 |  | 07/15/1997 |  | MnROAD Mainline - Interstate 94 | 4014402 | 2474
50-D-1997 | 50 | Driving | Flexible | 05/14/2007 | None |  | 9:02:16 | 109900 | Clay | Rutting | Inside | 0.1974 | 0 | 0.0565 | 0 | -2.9163 | 0 |  | 07/15/1997 |  | MnROAD Mainline - Interstate 94 | 5889293 | 3590
50-D-1997 | 50 | Driving | Flexible | 05/14/2007 | None |  | 9:00:58 | 109950 | Clay | Rutting | Inside | 0.2762 | 0 | 0 | 0 | -1.8122 | 0 |  | 07/15/1997 |  | MnROAD Mainline - Interstate 94 | 5889293 | 3590
50-D-1997 | 50 | Driving | Flexible | 05/14/2007 | None |  | 9:00:09 | 110000 | Clay | Rutting | Outside | 0.1519 | 0 | 0.0143 | 0 | -9.4163 | 0 |  | 07/15/1997 |  | MnROAD Mainline - Interstate 94 | 5889293 | 3590
50-D-1997 | 50 | Driving | Flexible | 05/14/2007 | None |  | 9:00:09 | 110000 | Clay | Rutting | Inside | 0.2224 | 0 | 0.0294 | 0 | -2.7705 | 0 |  | 07/15/1997 |  | MnROAD Mainline - Interstate 94 | 5889293 | 3590
50-D-1997 | 50 | Driving | Flexible | 05/14/2007 | None |  | 9:00:58 | 109950 | Clay | Rutting | Outside | 0.1167 | 0 | 0 | 0 | -8.4163 | 0 |  | 07/15/1997 |  | MnROAD Mainline - Interstate 94 | 5889293 | 3590
50-D-1997 | 50 | Driving | Flexible | 10/23/2007 | None |  | 8:25:26 | 109850 | Clay | Rutting | Outside | 0.1693 | 0.0348 | 0.0105 | 0.0002 | -10.1455 | -11.2913 |  | 07/15/1997 |  | MnROAD Mainline - Interstate 94 | 6195170 | 3752
50-D-1997 | 50 | Driving | Flexible | 10/23/2007 | None |  | 8:23:44 | 110000 | Clay | Rutting | Inside | 0.2617 | 0 | 0.4752 | 0 | -3.3955 | 0 |  | 07/15/1997 |  | MnROAD Mainline - Interstate 94 | 6195170 | 3752
50-D-1997 | 50 | Driving | Flexible | 10/23/2007 | None |  | 8:23:44 | 110000 | Clay | Rutting | Outside | 0.1718 | 0 | 0.2127 | 0 | -9.833 | 0 |  | 07/15/1997 |  | MnROAD Mainline - Interstate 94 | 6195170 | 3752
50-D-1997 | 50 | Driving | Flexible | 10/23/2007 | None |  | 8:24:14 | 109950 | Clay | Rutting | Inside | 0.3385 | 0 | 0.07 | 0 | -2.4997 | 0 |  | 07/15/1997 |  | MnROAD Mainline - Interstate 94 | 6195170 | 3752
50-D-1997 | 50 | Driving | Flexible | 10/23/2007 | None |  | 8:24:14 | 109950 | Clay | Rutting | Outside | 0.1305 | 0 | 0.0237 | 0 | -8.583 | 0 |  | 07/15/1997 |  | MnROAD Mainline - Interstate 94 | 6195170 | 3752
50-D-1997 | 50 | Driving | Flexible | 10/23/2007 | None |  | 8:24:52 | 109900 | Clay | Rutting | Inside | 0.3782 | 0 | 0.1515 | 0 | -2.9372 | 0 |  | 07/15/1997 |  | MnROAD Mainline - Interstate 94 | 6195170 | 3752
50-D-1997 | 50 | Driving | Flexible | 10/23/2007 | None |  | 8:24:52 | 109900 | Clay | Rutting | Outside | 0.1244 | 0 | 0.0406 | 0 | -9.583 | 0 |  | 07/15/1997 |  | MnROAD Mainline - Interstate 94 | 6195170 | 3752
50-D-1997 | 50 | Driving | Flexible | 10/23/2007 | None |  | 8:25:26 | 109850 | Clay | Rutting | Inside | 0.2889 | 0 | 0.0201 | 0 | -4.5413 | 0 |  | 07/15/1997 |  | MnROAD Mainline - Interstate 94 | 6195170 | 3752
50-D-1997 | 50 | Driving | Flexible | 04/09/2008 | None |  | 14:55:10 | 109900 | Clay | Rutting | Outside | 0.1311 | 0 | 0.0509 | 0 | -8.9788 | 0 |  | 07/15/1997 |  | MnROAD Mainline - Interstate 94 | 6493512 | 3921
50-D-1997 | 50 | Driving | Flexible | 04/09/2008 | None |  | 14:55:49 | 109850 | Clay | Rutting | Inside | 0.2258 | 0 | 0.1102 | 0 | -3.4997 | 0 |  | 07/15/1997 |  | MnROAD Mainline - Interstate 94 | 6493512 | 3921
50-D-1997 | 50 | Driving | Flexible | 04/09/2008 | None |  | 14:55:49 | 109850 | Clay | Rutting | Outside | 0.1562 | 0.037 | 0.0593 | 0.0014 | -10.1247 | -10.833 |  | 07/15/1997 |  | MnROAD Mainline - Interstate 94 | 6493512 | 3921
50-D-1997 | 50 | Driving | Flexible | 04/09/2008 | None |  | 14:53:49 | 110000 | Clay | Rutting | Inside | 0.2349 | 0 | 0.0009 | 0 | -3.6247 | 0 |  | 07/15/1997 |  | MnROAD Mainline - Interstate 94 | 6493512 | 3921
50-D-1997 | 50 | Driving | Flexible | 04/09/2008 | None |  | 14:53:49 | 110000 | Clay | Rutting | Outside | 0.1662 | 0 | 0.0006 | 0 | -9.583 | 0 |  | 07/15/1997 |  | MnROAD Mainline - Interstate 94 | 6493512 | 3921
50-D-1997 | 50 | Driving | Flexible | 04/09/2008 | None |  | 14:54:36 | 109950 | Clay | Rutting | Inside | 0.2417 | 0 | 0.0251 | 0 | -1.9788 | 0 |  | 07/15/1997 |  | MnROAD Mainline - Interstate 94 | 6493512 | 3921
50-D-1997 | 50 | Driving | Flexible | 04/09/2008 | None |  | 14:54:36 | 109950 | Clay | Rutting | Outside | 0.1198 | 0.0026 | 0.0069 | 0 | -8.7913 | -10.8122 |  | 07/15/1997 |  | MnROAD Mainline - Interstate 94 | 6493512 | 3921
50-D-1997 | 50 | Driving | Flexible | 04/09/2008 | None |  | 14:55:10 | 109900 | Clay | Rutting | Inside | 0.2489 | 0 | 0.1267 | 0 | -3.9997 | 0 |  | 07/15/1997 |  | MnROAD Mainline - Interstate 94 | 6493512 | 3921
50-D-1997 | 50 | Driving | Flexible | 04/23/2004 | None |  | 11:29:08 | 109900 | Clay | Rutting | Inside | 0.28 | 0 | 0.031 | 0 | -3.812 | 0 |  | 07/15/1997 |  | MnROAD Mainline - Interstate 94 | 4014402 | 2474
50-D-1997 | 50 | Driving | Flexible | 04/23/2004 | None |  | 11:28:12 | 109950 | Clay | Rutting | Outside | 0.108 | 0 | 0.023 | 0 | -8.562 | 0 |  | 07/15/1997 |  | MnROAD Mainline - Interstate 94 | 4014402 | 2474
50-D-1997 | 50 | Driving | Flexible | 04/23/2004 | None |  | 11:28:12 | 109950 | Clay | Rutting | Inside | 0.255 | 0 | 0.071 | 0 | -2.625 | 0 |  | 07/15/1997 |  | MnROAD Mainline - Interstate 94 | 4014402 | 2474
50-D-1997 | 50 | Driving | Flexible | 04/23/2004 | None |  | 11:27:37 | 110000 | Clay | Rutting | Outside | 0.111 | 0 | 0.077 | 0 | -9.396 | 0 |  | 07/15/1997 |  | MnROAD Mainline - Interstate 94 | 4014402 | 2474
50-D-1997 | 50 | Driving | Flexible | 04/23/2004 | None |  | 11:27:37 | 110000 | Clay | Rutting | Inside | 0.267 | 0 | 0.269 | 0 | -3.75 | 0 |  | 07/15/1997 |  | MnROAD Mainline - Interstate 94 | 4014402 | 2474
50-D-1997 | 50 | Driving | Flexible | 04/23/2004 | None |  | 11:30:53 | 109850 | Clay | Rutting | Outside | 0.104 | 0.005 | 0.008 | 0 | -8.75 | -11.583 |  | 07/15/1997 |  | MnROAD Mainline - Interstate 94 | 4014402 | 2474
50-D-1997 | 50 | Driving | Flexible | 06/15/2004 | None |  | 10:50:57 | 109850 | Clay | Rutting | Outside | 0 | 0 | 0 | 0 | 0 | 0 |  | 07/15/1997 |  | MnROAD Mainline - Interstate 94 | 4129352 | 2527
50-D-1997 | 50 | Driving | Flexible | 06/15/2004 | None |  | 10:50:57 | 109850 | Clay | Rutting | Inside | 0.224 | 0 | 0.185 | 0 | -3.729 | 0 |  | 07/15/1997 |  | MnROAD Mainline - Interstate 94 | 4129352 | 2527
50-D-1997 | 50 | Driving | Flexible | 06/15/2004 | None |  | 10:50:21 | 109900 | Clay | Rutting | Outside | 0 | 0 | 0 | 0 | 0 | 0 |  | 07/15/1997 |  | MnROAD Mainline - Interstate 94 | 4129352 | 2527
50-D-1997 | 50 | Driving | Flexible | 06/15/2004 | None |  | 10:50:21 | 109900 | Clay | Rutting | Inside | 0.283 | 0 | 0.003 | 0 | -3.875 | 0 |  | 07/15/1997 |  | MnROAD Mainline - Interstate 94 | 4129352 | 2527
50-D-1997 | 50 | Driving | Flexible | 06/15/2004 | None |  | 10:49:27 | 109950 | Clay | Rutting | Outside | 0 | 0 | 0 | 0 | 0 | 0 |  | 07/15/1997 |  | MnROAD Mainline - Interstate 94 | 4129352 | 2527
50-D-1997 | 50 | Driving | Flexible | 06/15/2004 | None |  | 10:49:27 | 109950 | Clay | Rutting | Inside | 0.242 | 0 | 0.033 | 0 | -4.166 | 0 |  | 07/15/1997 |  | MnROAD Mainline - Interstate 94 | 4129352 | 2527
50-D-1997 | 50 | Driving | Flexible | 06/15/2004 | None |  | 10:48:30 | 110000 | Clay | Rutting | Outside | 0 | 0 | 0 | 0 | 0 | 0 |  | 07/15/1997 |  | MnROAD Mainline - Interstate 94 | 4129352 | 2527
50-D-1997 | 50 | Driving | Flexible | 06/15/2004 | None |  | 10:48:30 | 110000 | Clay | Rutting | Inside | 0.27 | 0 | 0.311 | 0 | -3.562 | 0 |  | 07/15/1997 |  | MnROAD Mainline - Interstate 94 | 4129352 | 2527
50-D-1997 | 50 | Driving | Flexible | 04/13/2005 | None |  | 9:56:22 | 109850 | Clay | Rutting | Outside | 0.1221 | 0 | 0.0718 | 0 | -9.8122 | 0 |  | 07/15/1997 |  | MnROAD Mainline - Interstate 94 | 4399673 | 2829
50-D-1997 | 50 | Driving | Flexible | 04/13/2005 | None |  | 9:53:37 | 110000 | Clay | Rutting | Inside | 0.2697 | 0 | 0.3898 | 0 | -3.5413 | 0 |  | 07/15/1997 |  | MnROAD Mainline - Interstate 94 | 4399673 | 2829
50-D-1997 | 50 | Driving | Flexible | 04/13/2005 | None |  | 9:53:37 | 110000 | Clay | Rutting | Outside | 0.1169 | 0 | 0.1139 | 0 | -9.7288 | 0 |  | 07/15/1997 |  | MnROAD Mainline - Interstate 94 | 4399673 | 2829
50-D-1997 | 50 | Driving | Flexible | 04/13/2005 | None |  | 9:54:37 | 109950 | Clay | Rutting | Inside | 0.2417 | 0 | 0.154 | 0 | -4.3538 | 0 |  | 07/15/1997 |  | MnROAD Mainline - Interstate 94 | 4399673 | 2829
50-D-1997 | 50 | Driving | Flexible | 04/13/2005 | None |  | 9:54:37 | 109950 | Clay | Rutting | Outside | 0.1138 | 0 | 0.0522 | 0 | -8.958 | 0 |  | 07/15/1997 |  | MnROAD Mainline - Interstate 94 | 4399673 | 2829
50-D-1997 | 50 | Driving | Flexible | 04/13/2005 | None |  | 9:55:25 | 109900 | Clay | Rutting | Inside | 0.2902 | 0 | 0.0389 | 0 | -3.5205 | 0 |  | 07/15/1997 |  | MnROAD Mainline - Interstate 94 | 4399673 | 2829
50-D-1997 | 50 | Driving | Flexible | 04/13/2005 | None |  | 9:55:25 | 109900 | Clay | Rutting | Outside | 0.1241 | 0 | 0.0129 | 0 | -9.5205 | 0 |  | 07/15/1997 |  | MnROAD Mainline - Interstate 94 | 4399673 | 2829
50-D-1997 | 50 | Driving | Flexible | 04/13/2005 | None |  | 9:56:22 | 109850 | Clay | Rutting | Inside | 0.2357 | 0 | 0.1648 | 0 | -3.208 | 0 |  | 07/15/1997 |  | MnROAD Mainline - Interstate 94 | 4399673 | 2829
50-D-1997 | 50 | Driving | Flexible | 08/16/2005 | None |  | 7:01:24 | 110000 | Clay | Rutting | Outside | 0.1098 | 0 | 0 | 0 | -9.4997 | 0 |  | 07/15/1997 |  | MnROAD Mainline - Interstate 94 | 4692292 | 2954
50-D-1997 | 50 | Driving | Flexible | 08/16/2005 | None |  | 7:01:24 | 110000 | Clay | Rutting | Inside | 0.1057 | 0 | 0 | 0 | -3.458 | 0 |  | 07/15/1997 |  | MnROAD Mainline - Interstate 94 | 4692292 | 2954
50-D-1997 | 50 | Driving | Flexible | 08/16/2005 | None |  | 7:02:35 | 109950 | Clay | Rutting | Inside | 0.3048 | 0 | 0.0742 | 0 | -2.7288 | 0 |  | 07/15/1997 |  | MnROAD Mainline - Interstate 94 | 4692292 | 2954
50-D-1997 | 50 | Driving | Flexible | 08/16/2005 | None |  | 7:02:35 | 109950 | Clay | Rutting | Outside | 0.1444 | 0 | 0.0238 | 0 | -9.2705 | 0 |  | 07/15/1997 |  | MnROAD Mainline - Interstate 94 | 4692292 | 2954
50-D-1997 | 50 | Driving | Flexible | 08/16/2005 | None |  | 7:04:03 | 109850 | Clay | Rutting | Outside | 0.1493 | 0.0143 | 0.0189 | 0.0001 | -9.5622 | -11.333 |  | 07/15/1997 |  | MnROAD Mainline - Interstate 94 | 4692292 | 2954
50-D-1997 | 50 | Driving | Flexible | 08/16/2005 | None |  | 7:03:25 | 109900 | Clay | Rutting | Inside | 0.2916 | 0 | 0.0064 | 0 | -3.458 | 0 |  | 07/15/1997 |  | MnROAD Mainline - Interstate 94 | 4692292 | 2954
50-D-1997 | 50 | Driving | Flexible | 08/16/2005 | None |  | 7:03:25 | 109900 | Clay | Rutting | Outside | 0.1506 | 0 | 0.0027 | 0 | -9.1455 | 0 |  | 07/15/1997 |  | MnROAD Mainline - Interstate 94 | 4692292 | 2954
50-D-1997 | 50 | Driving | Flexible | 08/16/2005 | None |  | 7:04:03 | 109850 | Clay | Rutting | Inside | 0.2242 | 0 | 0.0309 | 0 | -3.3122 | 0 |  | 07/15/1997 |  | MnROAD Mainline - Interstate 94 | 4692292 | 2954
50-D-1997 | 50 | Driving | Flexible | 04/17/2006 | None |  | 10:06:49 | 109850 | Clay | Rutting | Outside | 0.1379 | 0.0094 | 0.0218 | 0 | -10.4788 | -11.2913 |  | 07/15/1997 |  | MnROAD Mainline - Interstate 94 | 5185786 | 3198
50-D-1997 | 50 | Driving | Flexible | 04/17/2006 | None |  | 10:05:15 | 110000 | Clay | Rutting | Inside | 0.2172 | 0 | 0.3259 | 0 | -3.8538 | 0 |  | 07/15/1997 |  | MnROAD Mainline - Interstate 94 | 5185786 | 3198
50-D-1997 | 50 | Driving | Flexible | 04/17/2006 | None |  | 10:05:16 | 110000 | Clay | Rutting | Outside | 0.1402 | 0 | 0.1481 | 0 | -9.833 | 0 |  | 07/15/1997 |  | MnROAD Mainline - Interstate 94 | 5185786 | 3198
50-D-1997 | 50 | Driving | Flexible | 04/17/2006 | None |  | 10:05:41 | 109950 | Clay | Rutting | Inside | 0.2883 | 0 | 0.0481 | 0 | -2.4163 | 0 |  | 07/15/1997 |  | MnROAD Mainline - Interstate 94 | 5185786 | 3198
50-D-1997 | 50 | Driving | Flexible | 04/17/2006 | None |  | 10:05:41 | 109950 | Clay | Rutting | Outside | 0.1388 | 0 | 0.0199 | 0 | -9.333 | 0 |  | 07/15/1997 |  | MnROAD Mainline - Interstate 94 | 5185786 | 3198
50-D-1997 | 50 | Driving | Flexible | 04/17/2006 | None |  | 10:06:21 | 109900 | Clay | Rutting | Inside | 0.2869 | 0 | 0.0225 | 0 | -3.5205 | 0 |  | 07/15/1997 |  | MnROAD Mainline - Interstate 94 | 5185786 | 3198
50-D-1997 | 50 | Driving | Flexible | 04/17/2006 | None |  | 10:06:49 | 109850 | Clay | Rutting | Inside | 0.2366 | 0 | 0.0448 | 0 | -4.2288 | 0 |  | 07/15/1997 |  | MnROAD Mainline - Interstate 94 | 5185786 | 3198
50-D-1997 | 50 | Driving | Flexible | 04/17/2006 | None |  | 10:06:21 | 109900 | Clay | Rutting | Outside | 0.1523 | 0 | 0.0098 | 0 | -10.1663 | 0 |  | 07/15/1997 |  | MnROAD Mainline - Interstate 94 | 5185786 | 3198
50-D-1997 | 50 | Driving | Flexible | 08/03/2006 | None |  | 12:28:46 | 109900 | Clay | Rutting | Outside | 0.1642 | 0 | 0.0087 | 0 | -10.1663 | 0 |  | 07/15/1997 |  | MnROAD Mainline - Interstate 94 | 5319123 | 3306
50-D-1997 | 50 | Driving | Flexible | 08/03/2006 | None |  | 12:29:28 | 109850 | Clay | Rutting | Inside | 0.2043 | 0 | 0.0291 | 0 | -4.4997 | 0 |  | 07/15/1997 |  | MnROAD Mainline - Interstate 94 | 5319123 | 3306
50-D-1997 | 50 | Driving | Flexible | 08/03/2006 | None |  | 12:29:28 | 109850 | Clay | Rutting | Outside | 0.3458 | 0.1259 | 0.0446 | 0.0054 | -10.6247 | -11.333 |  | 07/15/1997 |  | MnROAD Mainline - Interstate 94 | 5319123 | 3306
50-D-1997 | 50 | Driving | Flexible | 08/03/2006 | None |  | 12:27:29 | 110000 | Clay | Rutting | Inside | 0.2446 | 0 | 0.3014 | 0 | -3.5622 | 0 |  | 07/15/1997 |  | MnROAD Mainline - Interstate 94 | 5319123 | 3306
50-D-1997 | 50 | Driving | Flexible | 08/03/2006 | None |  | 12:27:29 | 110000 | Clay | Rutting | Outside | 0.149 | 0 | 0.1617 | 0 | -9.7497 | 0 |  | 07/15/1997 |  | MnROAD Mainline - Interstate 94 | 5319123 | 3306
51-D-1997 | 51 | Driving | Flexible | 08/16/2005 | None |  | 7:07:16 | 110200 | Clay | Rutting | Outside | 0.181 | 0.0254 | 0.0087 | 0.0002 | -10.3538 | -11.4163 |  | 07/15/1997 |  | MnROAD Mainline - Interstate 94 | 4692292 | 2954
51-D-1997 | 51 | Driving | Flexible | 08/16/2005 | None |  | 7:07:58 | 110150 | Clay | Rutting | Inside | 0.2286 | 0 | 0.0673 | 0 | -3.4163 | 0 |  | 07/15/1997 |  | MnROAD Mainline - Interstate 94 | 4692292 | 2954
51-D-1997 | 51 | Driving | Flexible | 08/16/2005 | None |  | 7:08:37 | 110100 | Clay | Rutting | Inside | 0.2182 | 0 | 0.001 | 0 | -4.0413 | 0 |  | 07/15/1997 |  | MnROAD Mainline - Interstate 94 | 4692292 | 2954
51-D-1997 | 51 | Driving | Flexible | 08/16/2005 | None |  | 7:07:58 | 110150 | Clay | Rutting | Outside | 0.1939 | 0.0275 | 0.045 | 0.0008 | -10.1038 | -11.3538 |  | 07/15/1997 |  | MnROAD Mainline - Interstate 94 | 4692292 | 2954
51-D-1997 | 51 | Driving | Flexible | 08/16/2005 | None |  | 7:09:22 | 110050 | Clay | Rutting | Outside | 0.1486 | 0.0073 | 0.011 | 0 | -9.3538 | -11.1663 |  | 07/15/1997 |  | MnROAD Mainline - Interstate 94 | 4692292 | 2954
51-D-1997 | 51 | Driving | Flexible | 08/16/2005 | None |  | 7:09:22 | 110050 | Clay | Rutting | Inside | 0.2417 | 0 | 0.0219 | 0 | -3.6038 | 0 |  | 07/15/1997 |  | MnROAD Mainline - Interstate 94 | 4692292 | 2954
51-D-1997 | 51 | Driving | Flexible | 08/16/2005 | None |  | 7:08:37 | 110100 | Clay | Rutting | Outside | 0.1464 | 0 | 0.0006 | 0 | -9.833 | 0 |  | 07/15/1997 |  | MnROAD Mainline - Interstate 94 | 4692292 | 2954
51-P-1997 | 51 | Passing | Flexible | 08/16/2005 | None |  | 7:10:41 | 110050 | Clay | Rutting | Inside | 0 | 0 | 0 | 0 | 3.083 | 0 |  | 07/15/1997 |  | MnROAD Mainline - Interstate 94 | 1292728 | 2954
51-P-1997 | 51 | Passing | Flexible | 08/16/2005 | None |  | 7:13:43 | 110200 | Clay | Rutting | Inside | 0.0742 | 0.0497 | 0.0349 | 0.0175 | 4.3122 | 4.3122 |  | 07/15/1997 |  | MnROAD Mainline - Interstate 94 | 1292728 | 2954
51-P-1997 | 51 | Passing | Flexible | 08/16/2005 | None |  | 7:12:56 | 110150 | Clay | Rutting | Outside | 0.1721 | 0.1269 | 0.0055 | 0.0021 | 10.5622 | 10.708 |  | 07/15/1997 |  | MnROAD Mainline - Interstate 94 | 1292728 | 2954
51-P-1997 | 51 | Passing | Flexible | 08/16/2005 | None |  | 7:12:56 | 110150 | Clay | Rutting | Inside | 0.0961 | 0.0753 | 0.0026 | 0.0015 | 3.8122 | 3.8122 |  | 07/15/1997 |  | MnROAD Mainline - Interstate 94 | 1292728 | 2954
51-P-1997 | 51 | Passing | Flexible | 08/16/2005 | None |  | 7:13:43 | 110200 | Clay | Rutting | Outside | 0.1369 | 0.1193 | 0.0609 | 0.0394 | 10.5205 | 10.5205 |  | 07/15/1997 |  | MnROAD Mainline - Interstate 94 | 1292728 | 2954
51-D-1997 | 51 | Driving | Flexible | 04/17/2006 | None |  | 10:09:47 | 110200 | Clay | Rutting | Outside | 0.2303 | 0.0121 | 0.0251 | 0.0002 | -9.9163 | -11.2913 |  | 07/15/1997 |  | MnROAD Mainline - Interstate 94 | 5185786 | 3198
51-D-1997 | 51 | Driving | Flexible | 04/23/2004 | None |  | 11:15:38 | 110150 | Clay | Rutting | Outside | 0.135 | 0.007 | 0.02 | 0 | -9.916 | -11.562 |  | 07/15/1997 |  | MnROAD Mainline - Interstate 94 | 4014402 | 2474
51-D-1997 | 51 | Driving | Flexible | 04/23/2004 | None |  | 11:15:38 | 110150 | Clay | Rutting | Inside | 0.214 | 0.001 | 0.041 | 0 | -3.896 | -6.375 |  | 07/15/1997 |  | MnROAD Mainline - Interstate 94 | 4014402 | 2474
51-D-1997 | 51 | Driving | Flexible | 04/23/2004 | None |  | 11:14:44 | 110200 | Clay | Rutting | Outside | 0.166 | 0.018 | 0.044 | 0 | -10.041 | -11.333 |  | 07/15/1997 |  | MnROAD Mainline - Interstate 94 | 4014402 | 2474
51-D-1997 | 51 | Driving | Flexible | 04/23/2004 | None |  | 11:16:22 | 110100 | Clay | Rutting | Inside | 0.255 | 0 | 0.06 | 0 | -3.833 | 0 |  | 07/15/1997 |  | MnROAD Mainline - Interstate 94 | 4014402 | 2474
51-D-1997 | 51 | Driving | Flexible | 04/23/2004 | None |  | 11:16:22 | 110100 | Clay | Rutting | Outside | 0.133 | 0 | 0.022 | 0 | -10.041 | 0 |  | 07/15/1997 |  | MnROAD Mainline - Interstate 94 | 4014402 | 2474
51-D-1997 | 51 | Driving | Flexible | 04/23/2004 | None |  | 11:17:50 | 110050 | Clay | Rutting | Inside | 0.229 | 0 | 0.088 | 0 | -3.125 | 0 |  | 07/15/1997 |  | MnROAD Mainline - Interstate 94 | 4014402 | 2474
51-D-1997 | 51 | Driving | Flexible | 04/23/2004 | None |  | 11:17:50 | 110050 | Clay | Rutting | Outside | 0.106 | 0 | 0.028 | 0 | -9.312 | 0 |  | 07/15/1997 |  | MnROAD Mainline - Interstate 94 | 4014402 | 2474
51-D-1997 | 51 | Driving | Flexible | 04/23/2004 | None |  | 11:14:44 | 110200 | Clay | Rutting | Inside | 0.252 | 0.001 | 0.092 | 0 | -2.854 | -7.187 |  | 07/15/1997 |  | MnROAD Mainline - Interstate 94 | 4014402 | 2474
51-P-1997 | 51 | Passing | Flexible | 04/23/2004 | None |  | 11:22:14 | 110150 | Clay | Rutting | Outside | 0.109 | 0.031 | 0.007 | 0.001 | 9.854 | 11.291 |  | 07/15/1997 |  | MnROAD Mainline - Interstate 94 | 1113007 | 2474
51-P-1997 | 51 | Passing | Flexible | 04/23/2004 | None |  | 11:23:11 | 110200 | Clay | Rutting | Inside | 0.079 | 0.033 | 0.002 | 0 | 4.104 | 5.896 |  | 07/15/1997 |  | MnROAD Mainline - Interstate 94 | 1113007 | 2474
51-P-1997 | 51 | Passing | Flexible | 04/23/2004 | None |  | 11:23:11 | 110200 | Clay | Rutting | Outside | 0.091 | 0.054 | 0.003 | 0.001 | 10.604 | 11 |  | 07/15/1997 |  | MnROAD Mainline - Interstate 94 | 1113007 | 2474
51-P-1997 | 51 | Passing | Flexible | 04/23/2004 | None |  | 11:22:14 | 110150 | Clay | Rutting | Inside | 0.094 | 0.05 | 0.006 | 0.002 | 3.333 | 4.541 |  | 07/15/1997 |  | MnROAD Mainline - Interstate 94 | 1113007 | 2474
51-P-1997 | 51 | Passing | Flexible | 04/23/2004 | None |  | 11:19:01 | 110050 | Clay | Rutting | Inside | 0.182 | 0.279 | 0.043 | 0.066 | 3.166 | 3.166 |  | 07/15/1997 |  | MnROAD Mainline - Interstate 94 | 1113007 | 2474
51-D-1997 | 51 | Driving | Flexible | 08/03/2006 | None |  | 12:22:11 | 110050 | Clay | Rutting | Outside | 0.1511 | 0 | 0.0098 | 0 | -9.2705 | 0 |  | 07/15/1997 |  | MnROAD Mainline - Interstate 94 | 5319123 | 3306
51-D-1997 | 51 | Driving | Flexible | 08/03/2006 | None |  | 12:21:37 | 110100 | Clay | Rutting | Outside | 0.2035 | 0.0003 | 0.0411 | 0 | -10.0205 | -11.6872 |  | 07/15/1997 |  | MnROAD Mainline - Interstate 94 | 5319123 | 3306
51-D-1997 | 51 | Driving | Flexible | 08/03/2006 | None |  | 12:21:37 | 110100 | Clay | Rutting | Inside | 0.2657 | 0 | 0.0924 | 0 | -4.0622 | 0 |  | 07/15/1997 |  | MnROAD Mainline - Interstate 94 | 5319123 | 3306
51-D-1997 | 51 | Driving | Flexible | 08/03/2006 | None |  | 12:20:26 | 110200 | Clay | Rutting | Inside | 0.2288 | 0 | 0.0157 | 0 | -3.8122 | 0 |  | 07/15/1997 |  | MnROAD Mainline - Interstate 94 | 5319123 | 3306
51-D-1997 | 51 | Driving | Flexible | 08/03/2006 | None |  | 12:20:26 | 110200 | Clay | Rutting | Outside | 0.2105 | 0.0344 | 0.0111 | 0.0003 | -10.1247 | -11.1663 |  | 07/15/1997 |  | MnROAD Mainline - Interstate 94 | 5319123 | 3306
51-D-1997 | 51 | Driving | Flexible | 08/03/2006 | None |  | 12:21:02 | 110150 | Clay | Rutting | Inside | 0.2059 | 0.0092 | 0.0456 | 0 | -3.083 | -5.9997 |  | 07/15/1997 |  | MnROAD Mainline - Interstate 94 | 5319123 | 3306
51-D-1997 | 51 | Driving | Flexible | 08/03/2006 | None |  | 12:21:02 | 110150 | Clay | Rutting | Outside | 0.1896 | 0.0365 | 0.0363 | 0.0009 | -9.9372 | -11.3747 |  | 07/15/1997 |  | MnROAD Mainline - Interstate 94 | 5319123 | 3306
51-D-1997 | 51 | Driving | Flexible | 08/03/2006 | None |  | 12:22:11 | 110050 | Clay | Rutting | Inside | 0.25 | 0 | 0.019 | 0 | -3.7497 | 0 |  | 07/15/1997 |  | MnROAD Mainline - Interstate 94 | 5319123 | 3306
51-P-1997 | 51 | Passing | Flexible | 08/03/2006 | None |  | 12:24:08 | 110100 | Clay | Rutting | Outside | 0.2316 | 0.1685 | 0.0342 | 0.0212 | 10.4788 | 10.458 |  | 07/15/1997 |  | MnROAD Mainline - Interstate 94 | 1460934 | 3306
51-P-1997 | 51 | Passing | Flexible | 08/03/2006 | None |  | 12:24:08 | 110100 | Clay | Rutting | Inside | 0.1064 | 0.0987 | 0.0208 | 0.0173 | 3.8122 | 3.8122 |  | 07/15/1997 |  | MnROAD Mainline - Interstate 94 | 1460934 | 3306
51-P-1997 | 51 | Passing | Flexible | 08/03/2006 | None |  | 12:23:19 | 110050 | Clay | Rutting | Outside | 0.1674 | 0.1524 | 0.0194 | 0.0129 | 10.8747 | 10.8747 |  | 07/15/1997 |  | MnROAD Mainline - Interstate 94 | 1460934 | 3306
51-P-1997 | 51 | Passing | Flexible | 08/03/2006 | None |  | 12:23:19 | 110050 | Clay | Rutting | Inside | 0.0606 | 0.0486 | 0.0052 | 0.0036 | 3.8122 | 4.3538 |  | 07/15/1997 |  | MnROAD Mainline - Interstate 94 | 1460934 | 3306
51-P-1997 | 51 | Passing | Flexible | 08/03/2006 | None |  | 12:25:02 | 110150 | Clay | Rutting | Inside | 0.0768 | 0.0685 | 0.037 | 0.0262 | 3.9997 | 3.9997 |  | 07/15/1997 |  | MnROAD Mainline - Interstate 94 | 1460934 | 3306
51-P-1997 | 51 | Passing | Flexible | 08/03/2006 | None |  | 12:25:37 | 110200 | Clay | Rutting | Outside | 0.152 | 0.118 | 0.0191 | 0.0113 | 9.9997 | 9.9997 |  | 07/15/1997 |  | MnROAD Mainline - Interstate 94 | 1460934 | 3306
51-P-1997 | 51 | Passing | Flexible | 08/03/2006 | None |  | 12:25:37 | 110200 | Clay | Rutting | Inside | 0.3209 | 0.2697 | 0.0158 | 0.0059 | 4.3747 | 4.3955 |  | 07/15/1997 |  | MnROAD Mainline - Interstate 94 | 1460934 | 3306
51-P-1997 | 51 | Passing | Flexible | 08/03/2006 | None |  | 12:25:02 | 110150 | Clay | Rutting | Outside | 0.1693 | 0.1092 | 0.0909 | 0.0302 | 10.4163 | 10.6455 |  | 07/15/1997 |  | MnROAD Mainline - Interstate 94 | 1460934 | 3306
51-D-1997 | 51 | Driving | Flexible | 10/23/2006 | None |  | 12:16:46 | 110200 | Clay | Rutting | Inside | 0.2014 | 0 | 0.0055 | 0 | -2.1455 | 0 |  | 07/15/1997 |  | MnROAD Mainline - Interstate 94 | 5468135 | 3387
51-D-1997 | 51 | Driving | Flexible | 10/23/2006 | None |  | 12:20:06 | 110050 | Clay | Rutting | Outside | 0.1607 | 0 | 0.0998 | 0 | -9.0205 | 0 |  | 07/15/1997 |  | MnROAD Mainline - Interstate 94 | 5468135 | 3387
51-D-1997 | 51 | Driving | Flexible | 10/23/2006 | None |  | 12:20:06 | 110050 | Clay | Rutting | Inside | 0.2243 | 0.0008 | 0.1922 | 0 | -2.2913 | -5.9163 |  | 07/15/1997 |  | MnROAD Mainline - Interstate 94 | 5468135 | 3387
51-D-1997 | 51 | Driving | Flexible | 10/23/2006 | None |  | 12:19:23 | 110100 | Clay | Rutting | Outside | 0.1503 | 0.0019 | 0.0607 | 0 | -9.333 | -11.1038 |  | 07/15/1997 |  | MnROAD Mainline - Interstate 94 | 5468135 | 3387
51-D-1997 | 51 | Driving | Flexible | 10/23/2006 | None |  | 12:19:23 | 110100 | Clay | Rutting | Inside | 0.2376 | 0 | 0.1234 | 0 | -3.3538 | 0 |  | 07/15/1997 |  | MnROAD Mainline - Interstate 94 | 5468135 | 3387
51-D-1997 | 51 | Driving | Flexible | 10/23/2006 | None |  | 12:18:23 | 110150 | Clay | Rutting | Outside | 0.2032 | 0.0305 | 0.0113 | 0.0003 | -9.583 | -10.8122 |  | 07/15/1997 |  | MnROAD Mainline - Interstate 94 | 5468135 | 3387
51-D-1997 | 51 | Driving | Flexible | 10/23/2006 | None |  | 12:18:23 | 110150 | Clay | Rutting | Inside | 0.2216 | 0.0028 | 0.0143 | 0 | -2.4372 | -5.833 |  | 07/15/1997 |  | MnROAD Mainline - Interstate 94 | 5468135 | 3387
51-D-1997 | 51 | Driving | Flexible | 10/23/2006 | None |  | 12:16:46 | 110200 | Clay | Rutting | Outside | 0.1489 | 0.0171 | 0.0035 | 0 | -9.583 | -10.458 |  | 07/15/1997 |  | MnROAD Mainline - Interstate 94 | 5468135 | 3387
51-P-1997 | 51 | Passing | Flexible | 10/23/2006 | None |  | 12:22:52 | 110150 | Clay | Rutting | Inside | 0.086 | 0.0644 | 0.0234 | 0.0117 | 3.708 | 3.833 |  | 07/15/1997 |  | MnROAD Mainline - Interstate 94 | 1553692 | 3387
51-P-1997 | 51 | Passing | Flexible | 10/23/2006 | None |  | 12:22:52 | 110150 | Clay | Rutting | Outside | 0.162 | 0.0894 | 0.0635 | 0.0178 | 9.3538 | 10.3955 |  | 07/15/1997 |  | MnROAD Mainline - Interstate 94 | 1553692 | 3387
51-P-1997 | 51 | Passing | Flexible | 10/23/2006 | None |  | 12:22:04 | 110100 | Clay | Rutting | Inside | 0.1775 | 0.3219 | 0.0613 | 0.1024 | 1.208 | 0.5413 |  | 07/15/1997 |  | MnROAD Mainline - Interstate 94 | 1553692 | 3387
51-P-1997 | 51 | Passing | Flexible | 10/23/2006 | None |  | 12:21:20 | 110050 | Clay | Rutting | Outside | 0.2291 | 0.3027 | 0.24 | 0.3962 | 10.3538 | 7.8747 |  | 07/15/1997 |  | MnROAD Mainline - Interstate 94 | 1553692 | 3387
51-P-1997 | 51 | Passing | Flexible | 04/23/2004 | None |  | 11:19:01 | 110050 | Clay | Rutting | Outside | 0.114 | 0.1 | 0.021 | 0.019 | 8.875 | 7.062 |  | 07/15/1997 |  | MnROAD Mainline - Interstate 94 | 1113007 | 2474
51-P-1997 | 51 | Passing | Flexible | 04/23/2004 | None |  | 11:20:38 | 110100 | Clay | Rutting | Inside | 0.25 | 0.298 | 0.145 | 0.156 | 1.437 | 1.437 |  | 07/15/1997 |  | MnROAD Mainline - Interstate 94 | 1113007 | 2474
51-P-1997 | 51 | Passing | Flexible | 04/23/2004 | None |  | 11:20:38 | 110100 | Clay | Rutting | Outside | 0.192 | 0.086 | 0.083 | 0.043 | 10.812 | 9.437 |  | 07/15/1997 |  | MnROAD Mainline - Interstate 94 | 1113007 | 2474
51-D-1997 | 51 | Driving | Flexible | 06/15/2004 | None |  | 10:53:18 | 110200 | Clay | Rutting | Outside | 0 | 0 | 0 | 0 | 0 | 0 |  | 07/15/1997 |  | MnROAD Mainline - Interstate 94 | 4129352 | 2527
51-D-1997 | 51 | Driving | Flexible | 06/15/2004 | None |  | 10:54:03 | 110150 | Clay | Rutting | Inside | 0.244 | 0.007 | 0.156 | 0 | -3.021 | -6.541 |  | 07/15/1997 |  | MnROAD Mainline - Interstate 94 | 4129352 | 2527
51-D-1997 | 51 | Driving | Flexible | 06/15/2004 | None |  | 10:54:03 | 110150 | Clay | Rutting | Outside | 0 | 0 | 0 | 0 | 0 | 0 |  | 07/15/1997 |  | MnROAD Mainline - Interstate 94 | 4129352 | 2527
51-D-1997 | 51 | Driving | Flexible | 06/15/2004 | None |  | 10:55:28 | 110050 | Clay | Rutting | Outside | 0 | 0 | 0 | 0 | 0 | 0 |  | 07/15/1997 |  | MnROAD Mainline - Interstate 94 | 4129352 | 2527
51-D-1997 | 51 | Driving | Flexible | 06/15/2004 | None |  | 10:55:28 | 110050 | Clay | Rutting | Inside | 0.26 | 0 | 0.075 | 0 | -3.291 | 0 |  | 07/15/1997 |  | MnROAD Mainline - Interstate 94 | 4129352 | 2527
51-D-1997 | 51 | Driving | Flexible | 06/15/2004 | None |  | 10:54:42 | 110100 | Clay | Rutting | Outside | 0 | 0 | 0 | 0 | 0 | 0 |  | 07/15/1997 |  | MnROAD Mainline - Interstate 94 | 4129352 | 2527
51-D-1997 | 51 | Driving | Flexible | 06/15/2004 | None |  | 10:54:42 | 110100 | Clay | Rutting | Inside | 0.276 | 0 | 0.009 | 0 | -4.021 | 0 |  | 07/15/1997 |  | MnROAD Mainline - Interstate 94 | 4129352 | 2527
51-D-1997 | 51 | Driving | Flexible | 06/15/2004 | None |  | 10:53:18 | 110200 | Clay | Rutting | Inside | 0.315 | 0 | 0.057 | 0 | -3.104 | 0 |  | 07/15/1997 |  | MnROAD Mainline - Interstate 94 | 4129352 | 2527
51-P-1997 | 51 | Passing | Flexible | 06/15/2004 | None |  | 11:01:27 | 110200 | Clay | Rutting | Inside | 0.084 | 0.057 | 0.033 | 0.017 | 4.021 | 4.021 |  | 07/15/1997 |  | MnROAD Mainline - Interstate 94 | 1145070 | 2527
51-P-1997 | 51 | Passing | Flexible | 06/15/2004 | None |  | 11:01:27 | 110200 | Clay | Rutting | Outside | 0 | 0 | 0 | 0 | 0 | 0 |  | 07/15/1997 |  | MnROAD Mainline - Interstate 94 | 1145070 | 2527
51-P-1997 | 51 | Passing | Flexible | 06/15/2004 | None |  | 11:00:27 | 110150 | Clay | Rutting | Outside | 0 | 0 | 0 | 0 | 0 | 0 |  | 07/15/1997 |  | MnROAD Mainline - Interstate 94 | 1145070 | 2527
51-P-1997 | 51 | Passing | Flexible | 06/15/2004 | None |  | 11:00:27 | 110150 | Clay | Rutting | Inside | 0.104 | 0.066 | 0.012 | 0.005 | 3.916 | 3.979 |  | 07/15/1997 |  | MnROAD Mainline - Interstate 94 | 1145070 | 2527
51-P-1997 | 51 | Passing | Flexible | 06/15/2004 | None |  | 10:59:09 | 110100 | Clay | Rutting | Outside | 0.562 | 0.049 | 0.078 | 0.001 | 11.083 | 11.083 |  | 07/15/1997 |  | MnROAD Mainline - Interstate 94 | 1145070 | 2527
51-P-1997 | 51 | Passing | Flexible | 06/15/2004 | None |  | 10:59:09 | 110100 | Clay | Rutting | Inside | 0 | 0.356 | -0.102 | 0.116 | 0 | 0.541 |  | 07/15/1997 |  | MnROAD Mainline - Interstate 94 | 1145070 | 2527
51-P-1997 | 51 | Passing | Flexible | 06/15/2004 | None |  | 10:57:12 | 110050 | Clay | Rutting | Outside | 0.142 | 0.193 | 0.007 | 0.011 | 10.958 | 7.271 |  | 07/15/1997 |  | MnROAD Mainline - Interstate 94 | 1145070 | 2527
51-P-1997 | 51 | Passing | Flexible | 06/15/2004 | None |  | 10:57:12 | 110050 | Clay | Rutting | Inside | 0.15 | 0.311 | 0.008 | 0.016 | 2.625 | 2.625 |  | 07/15/1997 |  | MnROAD Mainline - Interstate 94 | 1145070 | 2527
51-D-1997 | 51 | Driving | Flexible | 04/13/2005 | None |  | 9:46:29 | 110050 | Clay | Rutting | Inside | 0.247 | 0 | 0.1846 | 0 | -3.6247 | 0 |  | 07/15/1997 |  | MnROAD Mainline - Interstate 94 | 4399673 | 2829
51-D-1997 | 51 | Driving | Flexible | 04/13/2005 | None |  | 9:46:29 | 110050 | Clay | Rutting | Outside | 0.1591 | 0 | 0.0918 | 0 | -10.1247 | 0 |  | 07/15/1997 |  | MnROAD Mainline - Interstate 94 | 4399673 | 2829
51-D-1997 | 51 | Driving | Flexible | 04/13/2005 | None |  | 9:45:24 | 110100 | Clay | Rutting | Outside | 0.146 | 0 | 0.0349 | 0 | -9.833 | 0 |  | 07/15/1997 |  | MnROAD Mainline - Interstate 94 | 4399673 | 2829
51-D-1997 | 51 | Driving | Flexible | 04/13/2005 | None |  | 9:45:24 | 110100 | Clay | Rutting | Inside | 0.2587 | 0 | 0.0947 | 0 | -3.9372 | 0 |  | 07/15/1997 |  | MnROAD Mainline - Interstate 94 | 4399673 | 2829
51-D-1997 | 51 | Driving | Flexible | 04/13/2005 | None |  | 9:44:27 | 110150 | Clay | Rutting | Outside | 0.1719 | 0.0225 | 0.0021 | 0 | -9.9997 | -11.333 |  | 07/15/1997 |  | MnROAD Mainline - Interstate 94 | 4399673 | 2829
51-D-1997 | 51 | Driving | Flexible | 04/13/2005 | None |  | 9:44:27 | 110150 | Clay | Rutting | Inside | 0.2197 | 0.0091 | 0.0034 | 0 | -2.7705 | -6.2913 |  | 07/15/1997 |  | MnROAD Mainline - Interstate 94 | 4399673 | 2829
51-D-1997 | 51 | Driving | Flexible | 04/13/2005 | None |  | 9:43:06 | 110200 | Clay | Rutting | Outside | 0.1565 | 0.0149 | 0.0033 | 0 | -10.2705 | -11.3538 |  | 07/15/1997 |  | MnROAD Mainline - Interstate 94 | 4399673 | 2829
51-D-1997 | 51 | Driving | Flexible | 04/13/2005 | None |  | 9:43:06 | 110200 | Clay | Rutting | Inside | 0.2618 | 0.0005 | 0.007 | 0 | -2.8747 | -7.0205 |  | 07/15/1997 |  | MnROAD Mainline - Interstate 94 | 4399673 | 2829
51-P-1997 | 51 | Passing | Flexible | 04/13/2005 | None |  | 9:49:42 | 110150 | Clay | Rutting | Inside | 0.1074 | 0.059 | 0.0043 | 0.0011 | 4.3747 | 4.3747 |  | 07/15/1997 |  | MnROAD Mainline - Interstate 94 | 1208866 | 2829
51-P-1997 | 51 | Passing | Flexible | 04/13/2005 | None |  | 9:49:42 | 110150 | Clay | Rutting | Outside | 0.1222 | 0.0536 | 0.0057 | 0.0009 | 10.1247 | 10.708 |  | 07/15/1997 |  | MnROAD Mainline - Interstate 94 | 1208866 | 2829
51-P-1997 | 51 | Passing | Flexible | 04/13/2005 | None |  | 9:50:30 | 110200 | Clay | Rutting | Inside | 0.0914 | 0.0151 | 0.047 | 0.0011 | 4.458 | 4.5622 |  | 07/15/1997 |  | MnROAD Mainline - Interstate 94 | 1208866 | 2829
51-P-1997 | 51 | Passing | Flexible | 04/13/2005 | None |  | 9:50:30 | 110200 | Clay | Rutting | Outside | 0.1048 | 0.0524 | 0.055 | 0.0135 | 10.4163 | 11.1872 |  | 07/15/1997 |  | MnROAD Mainline - Interstate 94 | 1208866 | 2829
51-P-1997 | 51 | Passing | Flexible | 04/13/2005 | None |  | 9:48:43 | 110100 | Clay | Rutting | Inside | 0.1374 | 0.3377 | 0.0483 | 0.0971 | 1.6663 | 1.1455 |  | 07/15/1997 |  | MnROAD Mainline - Interstate 94 | 1208866 | 2829
51-P-1997 | 51 | Passing | Flexible | 04/13/2005 | None |  | 9:47:54 | 110050 | Clay | Rutting | Outside | 0.1259 | 0.2054 | 0.0014 | 0.0022 | 9.8747 | 7.7288 |  | 07/15/1997 |  | MnROAD Mainline - Interstate 94 | 1208866 | 2829
51-P-1997 | 51 | Passing | Flexible | 04/13/2005 | None |  | 9:48:43 | 110100 | Clay | Rutting | Outside | 0.2228 | 0.2404 | 0.0662 | 0.0925 | 10.8955 | 8.4997 |  | 07/15/1997 |  | MnROAD Mainline - Interstate 94 | 1208866 | 2829
51-P-1997 | 51 | Passing | Flexible | 04/13/2005 | None |  | 9:47:54 | 110050 | Clay | Rutting | Inside | 0.1435 | 0.3601 | 0.0019 | 0.0042 | 1.8747 | 1.833 |  | 07/15/1997 |  | MnROAD Mainline - Interstate 94 | 1208866 | 2829
51-D-1997 | 51 | Driving | Flexible | 08/16/2005 | None |  | 7:07:16 | 110200 | Clay | Rutting | Inside | 0.2183 | 0 | 0.0168 | 0 | -2.9163 | 0 |  | 07/15/1997 |  | MnROAD Mainline - Interstate 94 | 4692292 | 2954
51-D-1997 | 51 | Driving | Flexible | 04/09/2008 | None |  | 14:47:12 | 110150 | Clay | Rutting | Inside | 0.2008 | 0.0016 | 0.0216 | 0 | -3.0205 | -5.8955 |  | 07/15/1997 |  | MnROAD Mainline - Interstate 94 | 6493512 | 3921
51-P-1997 | 51 | Passing | Flexible | 04/09/2008 | None |  | 14:49:48 | 110050 | Clay | Rutting | Inside | 0.0703 | 0.0966 | 0.001 | 0.0017 | 2.9788 | 2.9788 |  | 07/15/1997 |  | MnROAD Mainline - Interstate 94 | 1802960 | 3921
51-P-1997 | 51 | Passing | Flexible | 04/09/2008 | None |  | 14:51:49 | 110200 | Clay | Rutting | Inside | 0.0809 | 0.0353 | 0.0004 | 0.0001 | 3.5622 | 3.5622 |  | 07/15/1997 |  | MnROAD Mainline - Interstate 94 | 1802960 | 3921
51-P-1997 | 51 | Passing | Flexible | 04/09/2008 | None |  | 14:51:02 | 110150 | Clay | Rutting | Outside | 0.185 | 0.1107 | 0.0034 | 0.0009 | 9.6663 | 10.4788 |  | 07/15/1997 |  | MnROAD Mainline - Interstate 94 | 1802960 | 3921
51-P-1997 | 51 | Passing | Flexible | 04/09/2008 | None |  | 14:51:02 | 110150 | Clay | Rutting | Inside | 0.1157 | 0.0446 | 0.0013 | 0.0004 | 2.6247 | 4.3538 |  | 07/15/1997 |  | MnROAD Mainline - Interstate 94 | 1802960 | 3921
51-P-1997 | 51 | Passing | Flexible | 04/09/2008 | None |  | 14:50:23 | 110100 | Clay | Rutting | Outside | 0.2526 | 0.1577 | 0.0172 | 0.011 | 10.4372 | 10.3955 |  | 07/15/1997 |  | MnROAD Mainline - Interstate 94 | 1802960 | 3921
51-P-1997 | 51 | Passing | Flexible | 04/09/2008 | None |  | 14:50:23 | 110100 | Clay | Rutting | Inside | 0.1322 | 0.1359 | 0.0087 | 0.0086 | 1.7497 | 1.7497 |  | 07/15/1997 |  | MnROAD Mainline - Interstate 94 | 1802960 | 3921
51-P-1997 | 51 | Passing | Flexible | 04/09/2008 | None |  | 14:49:48 | 110050 | Clay | Rutting | Outside | 0.1828 | 0.1654 | 0.004 | 0.0025 | 10.6455 | 10.6455 |  | 07/15/1997 |  | MnROAD Mainline - Interstate 94 | 1802960 | 3921
51-P-1997 | 51 | Passing | Flexible | 04/09/2008 | None |  | 14:51:49 | 110200 | Clay | Rutting | Outside | 0.1666 | 0.1395 | 0.0009 | 0.0005 | 10.1872 | 10.2913 |  | 07/15/1997 |  | MnROAD Mainline - Interstate 94 | 1802960 | 3921
51-P-1997 | 51 | Passing | Flexible | 10/23/2006 | None |  | 12:21:20 | 110050 | Clay | Rutting | Inside | 0.1228 | 0.376 | 0.1151 | 0.3315 | 3.0413 | 1.583 |  | 07/15/1997 |  | MnROAD Mainline - Interstate 94 | 1553692 | 3387
51-P-1997 | 51 | Passing | Flexible | 10/23/2006 | None |  | 12:22:04 | 110100 | Clay | Rutting | Outside | 0.2859 | 0.2288 | 0.0987 | 0.1118 | 10.0413 | 7.4997 |  | 07/15/1997 |  | MnROAD Mainline - Interstate 94 | 1553692 | 3387
51-P-1997 | 51 | Passing | Flexible | 10/23/2006 | None |  | 12:23:37 | 110200 | Clay | Rutting | Inside | 0.0947 | 0.0485 | 0.005 | 0.0013 | 3.4163 | 3.4163 |  | 07/15/1997 |  | MnROAD Mainline - Interstate 94 | 1553692 | 3387
51-P-1997 | 51 | Passing | Flexible | 10/23/2006 | None |  | 12:23:37 | 110200 | Clay | Rutting | Outside | 0.1487 | 0.1094 | 0.0074 | 0.0036 | 9.583 | 9.583 |  | 07/15/1997 |  | MnROAD Mainline - Interstate 94 | 1553692 | 3387
51-D-1997 | 51 | Driving | Flexible | 05/14/2007 | None |  | 9:06:43 | 110200 | Clay | Rutting | Inside | 0.2159 | 0.0051 | 0.0022 | 0 | -3.0205 | -6.5205 |  | 07/15/1997 |  | MnROAD Mainline - Interstate 94 | 5889293 | 3590
51-D-1997 | 51 | Driving | Flexible | 05/14/2007 | None |  | 9:06:43 | 110200 | Clay | Rutting | Outside | 0.1062 | 0.0072 | 0.0008 | 0 | -10.083 | -11.5205 |  | 07/15/1997 |  | MnROAD Mainline - Interstate 94 | 5889293 | 3590
51-D-1997 | 51 | Driving | Flexible | 05/14/2007 | None |  | 9:07:27 | 110150 | Clay | Rutting | Inside | 0.236 | 0.0089 | 0.0362 | 0 | -3.1455 | -6.5622 |  | 07/15/1997 |  | MnROAD Mainline - Interstate 94 | 5889293 | 3590
51-D-1997 | 51 | Driving | Flexible | 05/14/2007 | None |  | 9:07:27 | 110150 | Clay | Rutting | Outside | 0.2435 | 0.0034 | 0.0246 | 0 | -10.1455 | -11.2705 |  | 07/15/1997 |  | MnROAD Mainline - Interstate 94 | 5889293 | 3590
51-D-1997 | 51 | Driving | Flexible | 05/14/2007 | None |  | 9:08:04 | 110100 | Clay | Rutting | Inside | 0.2747 | 0 | 0.0151 | 0 | -3.7288 | 0 |  | 07/15/1997 |  | MnROAD Mainline - Interstate 94 | 5889293 | 3590
51-D-1997 | 51 | Driving | Flexible | 05/14/2007 | None |  | 9:08:04 | 110100 | Clay | Rutting | Outside | 0.1521 | 0.0063 | 0.0063 | 0 | -10.1038 | -11.4788 |  | 07/15/1997 |  | MnROAD Mainline - Interstate 94 | 5889293 | 3590
51-D-1997 | 51 | Driving | Flexible | 05/14/2007 | None |  | 9:08:42 | 110050 | Clay | Rutting | Inside | 0.251 | 0 | 0.0301 | 0 | -3.6455 | 0 |  | 07/15/1997 |  | MnROAD Mainline - Interstate 94 | 5889293 | 3590
51-D-1997 | 51 | Driving | Flexible | 05/14/2007 | None |  | 9:08:42 | 110050 | Clay | Rutting | Outside | 0.1733 | 0 | 0.0155 | 0 | -9.8122 | 0 |  | 07/15/1997 |  | MnROAD Mainline - Interstate 94 | 5889293 | 3590
51-P-1997 | 51 | Passing | Flexible | 05/14/2007 | None |  | 9:12:19 | 110050 | Clay | Rutting | Inside | 0.4035 | 0.4129 | 0.0065 | 0.0062 | 1.8955 | 1.7288 |  | 07/15/1997 |  | MnROAD Mainline - Interstate 94 | 1653414 | 3590
51-P-1997 | 51 | Passing | Flexible | 05/14/2007 | None |  | 9:13:17 | 110100 | Clay | Rutting | Inside | 0.2891 | 0.3294 | 0.0086 | 0.0087 | 1.1455 | 1.1455 |  | 07/15/1997 |  | MnROAD Mainline - Interstate 94 | 1653414 | 3590
51-P-1997 | 51 | Passing | Flexible | 05/14/2007 | None |  | 9:13:17 | 110100 | Clay | Rutting | Outside | 0.2439 | 0.0984 | 0.0063 | 0.003 | 10.4788 | 8.6247 |  | 07/15/1997 |  | MnROAD Mainline - Interstate 94 | 1653414 | 3590
51-P-1997 | 51 | Passing | Flexible | 05/14/2007 | None |  | 9:14:00 | 110150 | Clay | Rutting | Inside | 0.0999 | 0.0685 | 0.0007 | 0.0004 | 3.7288 | 3.7288 |  | 07/15/1997 |  | MnROAD Mainline - Interstate 94 | 1653414 | 3590
51-P-1997 | 51 | Passing | Flexible | 05/14/2007 | None |  | 9:14:00 | 110150 | Clay | Rutting | Outside | 0.1708 | 0.1091 | 0.0019 | 0.0005 | 9.8747 | 10.7497 |  | 07/15/1997 |  | MnROAD Mainline - Interstate 94 | 1653414 | 3590
51-P-1997 | 51 | Passing | Flexible | 05/14/2007 | None |  | 9:14:47 | 110200 | Clay | Rutting | Inside | 0.0967 | 0.0314 | 0.0178 | 0.002 | 3.9163 | 4.083 |  | 07/15/1997 |  | MnROAD Mainline - Interstate 94 | 1653414 | 3590
51-P-1997 | 51 | Passing | Flexible | 05/14/2007 | None |  | 9:14:47 | 110200 | Clay | Rutting | Outside | 0.1666 | 0.1369 | 0.0357 | 0.022 | 10.3747 | 10.3747 |  | 07/15/1997 |  | MnROAD Mainline - Interstate 94 | 1653414 | 3590
51-D-1997 | 51 | Driving | Flexible | 10/23/2007 | None |  | 8:19:27 | 110050 | Clay | Rutting | Outside | 0.1777 | 0.0006 | 0.0557 | 0 | -9.708 | -11.5205 |  | 07/15/1997 |  | MnROAD Mainline - Interstate 94 | 6195170 | 3752
51-D-1997 | 51 | Driving | Flexible | 10/23/2007 | None |  | 8:19:27 | 110050 | Clay | Rutting | Inside | 0.2377 | 0 | 0.0964 | 0 | -3.7705 | 0 |  | 07/15/1997 |  | MnROAD Mainline - Interstate 94 | 6195170 | 3752
51-D-1997 | 51 | Driving | Flexible | 10/23/2007 | None |  | 8:18:28 | 110100 | Clay | Rutting | Outside | 0.179 | 0.0066 | 0.0057 | 0 | -10.0413 | -11.4163 |  | 07/15/1997 |  | MnROAD Mainline - Interstate 94 | 6195170 | 3752
51-D-1997 | 51 | Driving | Flexible | 10/23/2007 | None |  | 8:18:28 | 110100 | Clay | Rutting | Inside | 0.2482 | 0 | 0.0125 | 0 | -3.8747 | 0 |  | 07/15/1997 |  | MnROAD Mainline - Interstate 94 | 6195170 | 3752
51-D-1997 | 51 | Driving | Flexible | 10/23/2007 | None |  | 8:17:37 | 110150 | Clay | Rutting | Outside | 0.238 | 0.0045 | 0.0213 | 0 | -10.0205 | -11.2497 |  | 07/15/1997 |  | MnROAD Mainline - Interstate 94 | 6195170 | 3752
51-D-1997 | 51 | Driving | Flexible | 10/23/2007 | None |  | 8:17:37 | 110150 | Clay | Rutting | Inside | 0.1945 | 0.0045 | 0.0295 | 0 | -3.3955 | -4.7497 |  | 07/15/1997 |  | MnROAD Mainline - Interstate 94 | 6195170 | 3752
51-D-1997 | 51 | Driving | Flexible | 10/23/2007 | None |  | 8:16:48 | 110200 | Clay | Rutting | Inside | 0.3134 | 0 | 0.0212 | 0 | -2.8955 | 0 |  | 07/15/1997 |  | MnROAD Mainline - Interstate 94 | 6195170 | 3752
51-D-1997 | 51 | Driving | Flexible | 10/23/2007 | None |  | 8:16:48 | 110200 | Clay | Rutting | Outside | 0.126 | 0.0039 | 0.0067 | 0 | -10.2705 | -11.7497 |  | 07/15/1997 |  | MnROAD Mainline - Interstate 94 | 6195170 | 3752
51-P-1997 | 51 | Passing | Flexible | 10/23/2007 | None |  | 8:22:10 | 110200 | Clay | Rutting | Inside | 0.0754 | 0.0624 | 0.0038 | 0.0025 | 3.6247 | 4.5205 |  | 07/15/1997 |  | MnROAD Mainline - Interstate 94 | 1732265 | 3752
51-P-1997 | 51 | Passing | Flexible | 10/23/2007 | None |  | 8:21:35 | 110150 | Clay | Rutting | Outside | 0.2018 | 0.1504 | 0.0437 | 0.0191 | 10.3538 | 10.6038 |  | 07/15/1997 |  | MnROAD Mainline - Interstate 94 | 1732265 | 3752
51-P-1997 | 51 | Passing | Flexible | 10/23/2007 | None |  | 8:21:35 | 110150 | Clay | Rutting | Inside | 0.1079 | 0.0942 | 0.0149 | 0.01 | 3.8538 | 3.8538 |  | 07/15/1997 |  | MnROAD Mainline - Interstate 94 | 1732265 | 3752
51-P-1997 | 51 | Passing | Flexible | 10/23/2007 | None |  | 8:20:54 | 110100 | Clay | Rutting | Outside | 0.1539 | 0.1296 | 0.0057 | 0.0031 | 10.3955 | 11.0205 |  | 07/15/1997 |  | MnROAD Mainline - Interstate 94 | 1732265 | 3752
51-P-1997 | 51 | Passing | Flexible | 10/23/2007 | None |  | 8:20:54 | 110100 | Clay | Rutting | Inside | 0.0744 | 0.1143 | 0.0019 | 0.004 | 4.083 | 2.8122 |  | 07/15/1997 |  | MnROAD Mainline - Interstate 94 | 1732265 | 3752
51-P-1997 | 51 | Passing | Flexible | 10/23/2007 | None |  | 8:20:17 | 110050 | Clay | Rutting | Outside | 0.1761 | 0.1582 | 0.0263 | 0.0159 | 10.9372 | 10.9372 |  | 07/15/1997 |  | MnROAD Mainline - Interstate 94 | 1732265 | 3752
51-P-1997 | 51 | Passing | Flexible | 10/23/2007 | None |  | 8:20:17 | 110050 | Clay | Rutting | Inside | 0.065 | 0.0591 | 0.0061 | 0.0037 | 4.4997 | 4.5205 |  | 07/15/1997 |  | MnROAD Mainline - Interstate 94 | 1732265 | 3752
51-P-1997 | 51 | Passing | Flexible | 10/23/2007 | None |  | 8:22:10 | 110200 | Clay | Rutting | Outside | 0.1844 | 0.1739 | 0.0094 | 0.0079 | 10.1247 | 10.1247 |  | 07/15/1997 |  | MnROAD Mainline - Interstate 94 | 1732265 | 3752
51-D-1997 | 51 | Driving | Flexible | 04/09/2008 | None |  | 14:46:31 | 110200 | Clay | Rutting | Inside | 0.2775 | 0 | 0.0182 | 0 | -3.083 | 0 |  | 07/15/1997 |  | MnROAD Mainline - Interstate 94 | 6493512 | 3921
51-D-1997 | 51 | Driving | Flexible | 04/09/2008 | None |  | 14:46:31 | 110200 | Clay | Rutting | Outside | 0.1553 | 0.0159 | 0.0085 | 0 | -9.958 | -11.083 |  | 07/15/1997 |  | MnROAD Mainline - Interstate 94 | 6493512 | 3921
51-D-1997 | 51 | Driving | Flexible | 04/09/2008 | None |  | 14:48:53 | 110050 | Clay | Rutting | Outside | 0.2029 | 0.0108 | 0.0365 | 0 | -9.708 | -11.083 |  | 07/15/1997 |  | MnROAD Mainline - Interstate 94 | 6493512 | 3921
51-D-1997 | 51 | Driving | Flexible | 04/09/2008 | None |  | 14:48:53 | 110050 | Clay | Rutting | Inside | 0.2659 | 0 | 0.0618 | 0 | -3.083 | 0 |  | 07/15/1997 |  | MnROAD Mainline - Interstate 94 | 6493512 | 3921
51-D-1997 | 51 | Driving | Flexible | 04/09/2008 | None |  | 14:48:06 | 110100 | Clay | Rutting | Outside | 0.189 | 0.0091 | 0.0349 | 0 | -9.6872 | -11.4163 |  | 07/15/1997 |  | MnROAD Mainline - Interstate 94 | 6493512 | 3921
51-D-1997 | 51 | Driving | Flexible | 04/09/2008 | None |  | 14:48:06 | 110100 | Clay | Rutting | Inside | 0.244 | 0.0034 | 0.06 | 0 | -3.6247 | -6.333 |  | 07/15/1997 |  | MnROAD Mainline - Interstate 94 | 6493512 | 3921
51-D-1997 | 51 | Driving | Flexible | 04/09/2008 | None |  | 14:47:12 | 110150 | Clay | Rutting | Outside | 0.2119 | 0.0203 | 0.0174 | 0.0002 | -9.6455 | -10.8955 |  | 07/15/1997 |  | MnROAD Mainline - Interstate 94 | 6493512 | 3921
51-D-1997 | 51 | Driving | Flexible | 04/17/2006 | None |  | 10:10:39 | 110150 | Clay | Rutting | Inside | 0.2374 | 0 | 0.0183 | 0 | -3.6872 | 0 |  | 07/15/1997 |  | MnROAD Mainline - Interstate 94 | 5185786 | 3198
51-D-1997 | 51 | Driving | Flexible | 04/17/2006 | None |  | 10:10:39 | 110150 | Clay | Rutting | Outside | 0.2054 | 0.0249 | 0.0128 | 0.0002 | -9.3955 | -11.3538 |  | 07/15/1997 |  | MnROAD Mainline - Interstate 94 | 5185786 | 3198
51-D-1997 | 51 | Driving | Flexible | 04/17/2006 | None |  | 10:11:19 | 110100 | Clay | Rutting | Inside | 0.2803 | 0 | 0.0589 | 0 | -3.9372 | 0 |  | 07/15/1997 |  | MnROAD Mainline - Interstate 94 | 5185786 | 3198
51-D-1997 | 51 | Driving | Flexible | 04/17/2006 | None |  | 10:11:19 | 110100 | Clay | Rutting | Outside | 0.1623 | 0 | 0.0266 | 0 | -9.9163 | 0 |  | 07/15/1997 |  | MnROAD Mainline - Interstate 94 | 5185786 | 3198
51-D-1997 | 51 | Driving | Flexible | 04/17/2006 | None |  | 10:11:48 | 110050 | Clay | Rutting | Inside | 0.2476 | 0.0022 | 0.0215 | 0 | -3.3538 | -6.3747 |  | 07/15/1997 |  | MnROAD Mainline - Interstate 94 | 5185786 | 3198
51-D-1997 | 51 | Driving | Flexible | 04/17/2006 | None |  | 10:11:48 | 110050 | Clay | Rutting | Outside | 0.1911 | 0 | 0.0125 | 0 | -9.8747 | 0 |  | 07/15/1997 |  | MnROAD Mainline - Interstate 94 | 5185786 | 3198
51-D-1997 | 51 | Driving | Flexible | 04/17/2006 | None |  | 10:09:47 | 110200 | Clay | Rutting | Inside | 0.2828 | 0 | 0.0507 | 0 | -2.9788 | 0 |  | 07/15/1997 |  | MnROAD Mainline - Interstate 94 | 5185786 | 3198
51-P-1997 | 51 | Passing | Flexible | 04/17/2006 | None |  | 10:15:13 | 110200 | Clay | Rutting | Inside | 0.0607 | 0.0395 | 0.0024 | 0.0012 | 3.6038 | 4.6455 |  | 07/15/1997 |  | MnROAD Mainline - Interstate 94 | 1421998 | 3198
51-P-1997 | 51 | Passing | Flexible | 04/17/2006 | None |  | 10:14:30 | 110150 | Clay | Rutting | Outside | 0.1485 | 0.0703 | 0.0081 | 0.0014 | 10.3122 | 10.9997 |  | 07/15/1997 |  | MnROAD Mainline - Interstate 94 | 1421998 | 3198
51-P-1997 | 51 | Passing | Flexible | 04/17/2006 | None |  | 10:14:30 | 110150 | Clay | Rutting | Inside | 0.0691 | 0.0545 | 0.0035 | 0.0019 | 4.0622 | 4.0622 |  | 07/15/1997 |  | MnROAD Mainline - Interstate 94 | 1421998 | 3198
51-P-1997 | 51 | Passing | Flexible | 04/17/2006 | None |  | 10:13:43 | 110100 | Clay | Rutting | Inside | 0 | 0.2933 | -0.0221 | 0.0245 | 0 | 2.3747 |  | 07/15/1997 |  | MnROAD Mainline - Interstate 94 | 1421998 | 3198
51-P-1997 | 51 | Passing | Flexible | 04/17/2006 | None |  | 10:13:01 | 110050 | Clay | Rutting | Inside | 0.0445 | 0.2377 | 0.0138 | 0.0733 | 4.4163 | 3.1455 |  | 07/15/1997 |  | MnROAD Mainline - Interstate 94 | 1421998 | 3198
51-P-1997 | 51 | Passing | Flexible | 04/17/2006 | None |  | 10:15:13 | 110200 | Clay | Rutting | Outside | 0.1228 | 0.0743 | 0.0048 | 0.0017 | 10.2497 | 11.0413 |  | 07/15/1997 |  | MnROAD Mainline - Interstate 94 | 1421998 | 3198
70-P-2010 | 70 | Passing | Flexible | 10/17/2013 | Recycled Aggregate | None | 11:34:57 | 116700 | Clay | Rutting | Outside | 0.1249 | 0 | 0.0081 | 0 | 9.3538 | 0 |  | 04/19/2010 | 05/01/2022 | MnROAD Mainline - Interstate 94 | 543354 | 1277
70-P-2010 | 70 | Passing | Flexible | 10/17/2013 | Recycled Aggregate | None | 11:30:37 | 116450 | Clay | Rutting | Inside | 1.2377 | 0 | 0.0492 | 0 | 4.3122 | 0 |  | 04/19/2010 | 05/01/2022 | MnROAD Mainline - Interstate 94 | 543354 | 1277
1070-D-2010 | 70 | Driving | Flexible | 05/12/2014 | Recycled Aggregate | None | 9:23:05 | 116750 | Clay | Rutting | Outside | 0.2008 | 0.0289 | 0.0092 | 0.0005 | -9.8747 | -11.3747 |  | 04/19/2010 | 05/01/2022 | MnROAD Mainline - Interstate 94 | 2414782 | 1484
70-D-2010 | 70 | Driving | Flexible | 05/12/2014 | Recycled Aggregate | None | 9:24:09 | 116700 | Clay | Rutting | Outside | 0.1235 | 0 | 0.0128 | 0 | -9.9163 | 0 |  | 04/19/2010 | 05/01/2022 | MnROAD Mainline - Interstate 94 | 2414782 | 1484
1070-D-2010 | 70 | Driving | Flexible | 05/12/2014 | Recycled Aggregate | None | 9:24:09 | 116700 | Clay | Rutting | Outside | 0.1235 | 0 | 0.0128 | 0 | -9.9163 | 0 |  | 04/19/2010 | 05/01/2022 | MnROAD Mainline - Interstate 94 | 2414782 | 1484
70-D-2010 | 70 | Driving | Flexible | 05/12/2014 | Recycled Aggregate | None | 9:25:10 | 116650 | Clay | Rutting | Inside | 0.1721 | 0 | 0.0443 | 0 | -2.958 | -7.583 |  | 04/19/2010 | 05/01/2022 | MnROAD Mainline - Interstate 94 | 2414782 | 1484
1070-D-2010 | 70 | Driving | Flexible | 05/12/2014 | Recycled Aggregate | None | 9:25:10 | 116650 | Clay | Rutting | Inside | 0.1721 | 0 | 0.0443 | 0 | -2.958 | -7.583 |  | 04/19/2010 | 05/01/2022 | MnROAD Mainline - Interstate 94 | 2414782 | 1484
70-D-2010 | 70 | Driving | Flexible | 05/12/2014 | Recycled Aggregate | None | 9:25:10 | 116650 | Clay | Rutting | Outside | 0.1739 | 0.0464 | 0.0255 | 0.0028 | -9.9997 | -10.4997 |  | 04/19/2010 | 05/01/2022 | MnROAD Mainline - Interstate 94 | 2414782 | 1484
1070-D-2010 | 70 | Driving | Flexible | 05/12/2014 | Recycled Aggregate | None | 9:25:10 | 116650 | Clay | Rutting | Outside | 0.1739 | 0.0464 | 0.0255 | 0.0028 | -9.9997 | -10.4997 |  | 04/19/2010 | 05/01/2022 | MnROAD Mainline - Interstate 94 | 2414782 | 1484
70-D-2010 | 70 | Driving | Flexible | 05/12/2014 | Recycled Aggregate | None | 9:24:09 | 116700 | Clay | Rutting | Inside | 0.1945 | 0 | 0.0329 | 0 | -3.1038 | 0 |  | 04/19/2010 | 05/01/2022 | MnROAD Mainline - Interstate 94 | 2414782 | 1484
1070-D-2010 | 70 | Driving | Flexible | 05/12/2014 | Recycled Aggregate | None | 9:24:09 | 116700 | Clay | Rutting | Inside | 0.1945 | 0 | 0.0329 | 0 | -3.1038 | 0 |  | 04/19/2010 | 05/01/2022 | MnROAD Mainline - Interstate 94 | 2414782 | 1484
70-D-2010 | 70 | Driving | Flexible | 05/12/2014 | Recycled Aggregate | None | 9:26:24 | 116600 | Clay | Rutting | Inside | 0.2019 | 0 | 0.0314 | 0 | -4.5413 | 0 |  | 04/19/2010 | 05/01/2022 | MnROAD Mainline - Interstate 94 | 2414782 | 1484
1070-D-2010 | 70 | Driving | Flexible | 05/12/2014 | Recycled Aggregate | None | 9:26:24 | 116600 | Clay | Rutting | Inside | 0.2019 | 0 | 0.0314 | 0 | -4.5413 | 0 |  | 04/19/2010 | 05/01/2022 | MnROAD Mainline - Interstate 94 | 2414782 | 1484
70-D-2010 | 70 | Driving | Flexible | 05/12/2014 | Recycled Aggregate | None | 9:26:24 | 116600 | Clay | Rutting | Outside | 0.17 | 0.0464 | 0.0167 | 0.0014 | -10.5205 | -10.8122 |  | 04/19/2010 | 05/01/2022 | MnROAD Mainline - Interstate 94 | 2414782 | 1484
1070-D-2010 | 70 | Driving | Flexible | 05/12/2014 | Recycled Aggregate | None | 9:26:24 | 116600 | Clay | Rutting | Outside | 0.17 | 0.0464 | 0.0167 | 0.0014 | -10.5205 | -10.8122 |  | 04/19/2010 | 05/01/2022 | MnROAD Mainline - Interstate 94 | 2414782 | 1484
70-D-2010 | 70 | Driving | Flexible | 05/12/2014 | Recycled Aggregate | None | 9:27:02 | 116550 | Clay | Rutting | Inside | 0.1952 | 0 | 0.0008 | 0 | -3.6663 | 0 |  | 04/19/2010 | 05/01/2022 | MnROAD Mainline - Interstate 94 | 2414782 | 1484
1070-D-2010 | 70 | Driving | Flexible | 05/12/2014 | Recycled Aggregate | None | 9:27:02 | 116550 | Clay | Rutting | Inside | 0.1952 | 0 | 0.0008 | 0 | -3.6663 | 0 |  | 04/19/2010 | 05/01/2022 | MnROAD Mainline - Interstate 94 | 2414782 | 1484
70-D-2010 | 70 | Driving | Flexible | 05/12/2014 | Recycled Aggregate | None | 9:27:02 | 116550 | Clay | Rutting | Outside | 0.1521 | 0.0091 | 0.0003 | 0 | -10.2705 | -10.9788 |  | 04/19/2010 | 05/01/2022 | MnROAD Mainline - Interstate 94 | 2414782 | 1484
1070-D-2010 | 70 | Driving | Flexible | 10/17/2013 | Recycled Aggregate | None | 11:25:02 | 116750 | Clay | Rutting | Outside | 0.1948 | 0.0302 | 0.0217 | 0.0004 | -9.9163 | -11.4372 |  | 04/19/2010 | 05/01/2022 | MnROAD Mainline - Interstate 94 | 1989209 | 1277
70-D-2010 | 70 | Driving | Flexible | 10/17/2013 | Recycled Aggregate | None | 11:27:15 | 116600 | Clay | Rutting | Inside | 0.1984 | 0 | 0 | 0 | -4.7497 | 0 |  | 04/19/2010 | 05/01/2022 | MnROAD Mainline - Interstate 94 | 1989209 | 1277
1070-D-2010 | 70 | Driving | Flexible | 10/17/2013 | Recycled Aggregate | None | 11:27:15 | 116600 | Clay | Rutting | Inside | 0.1984 | 0 | 0 | 0 | -4.7497 | 0 |  | 04/19/2010 | 05/01/2022 | MnROAD Mainline - Interstate 94 | 1989209 | 1277
70-D-2010 | 70 | Driving | Flexible | 10/17/2013 | Recycled Aggregate | None | 11:27:15 | 116600 | Clay | Rutting | Outside | 0.1788 | 0.0416 | 0 | 0 | -9.9997 | -10.958 |  | 04/19/2010 | 05/01/2022 | MnROAD Mainline - Interstate 94 | 1989209 | 1277
1070-D-2010 | 70 | Driving | Flexible | 10/17/2013 | Recycled Aggregate | None | 11:27:15 | 116600 | Clay | Rutting | Outside | 0.1788 | 0.0416 | 0 | 0 | -9.9997 | -10.958 |  | 04/19/2010 | 05/01/2022 | MnROAD Mainline - Interstate 94 | 1989209 | 1277
70-D-2010 | 70 | Driving | Flexible | 10/17/2013 | Recycled Aggregate | None | 11:27:52 | 116550 | Clay | Rutting | Inside | 0.18 | 0 | 0.0325 | 0 | -3.833 | 0 |  | 04/19/2010 | 05/01/2022 | MnROAD Mainline - Interstate 94 | 1989209 | 1277
1070-D-2010 | 70 | Driving | Flexible | 10/17/2013 | Recycled Aggregate | None | 11:27:52 | 116550 | Clay | Rutting | Inside | 0.18 | 0 | 0.0325 | 0 | -3.833 | 0 |  | 04/19/2010 | 05/01/2022 | MnROAD Mainline - Interstate 94 | 1989209 | 1277
70-D-2010 | 70 | Driving | Flexible | 10/17/2013 | Recycled Aggregate | None | 11:27:52 | 116550 | Clay | Rutting | Outside | 0.1405 | 0.0043 | 0.0146 | 0 | -9.9372 | -11.3955 |  | 04/19/2010 | 05/01/2022 | MnROAD Mainline - Interstate 94 | 1989209 | 1277
1070-D-2010 | 70 | Driving | Flexible | 10/17/2013 | Recycled Aggregate | None | 11:27:52 | 116550 | Clay | Rutting | Outside | 0.1405 | 0.0043 | 0.0146 | 0 | -9.9372 | -11.3955 |  | 04/19/2010 | 05/01/2022 | MnROAD Mainline - Interstate 94 | 1989209 | 1277
70-D-2010 | 70 | Driving | Flexible | 10/17/2013 | Recycled Aggregate | None | 11:28:34 | 116500 | Clay | Rutting | Inside | 0.1124 | 0 | 0.0076 | 0 | -3.3538 | 0 |  | 04/19/2010 | 05/01/2022 | MnROAD Mainline - Interstate 94 | 1989209 | 1277
1070-D-2010 | 70 | Driving | Flexible | 10/17/2013 | Recycled Aggregate | None | 11:28:34 | 116500 | Clay | Rutting | Inside | 0.1124 | 0 | 0.0076 | 0 | -3.3538 | 0 |  | 04/19/2010 | 05/01/2022 | MnROAD Mainline - Interstate 94 | 1989209 | 1277
70-D-2010 | 70 | Driving | Flexible | 10/17/2013 | Recycled Aggregate | None | 11:28:34 | 116500 | Clay | Rutting | Outside | 0.1838 | 0.028 | 0.0082 | 0.0004 | -10.5622 | -11.1663 |  | 04/19/2010 | 05/01/2022 | MnROAD Mainline - Interstate 94 | 1989209 | 1277
1070-D-2010 | 70 | Driving | Flexible | 10/17/2013 | Recycled Aggregate | None | 11:28:34 | 116500 | Clay | Rutting | Outside | 0.1838 | 0.028 | 0.0082 | 0.0004 | -10.5622 | -11.1663 |  | 04/19/2010 | 05/01/2022 | MnROAD Mainline - Interstate 94 | 1989209 | 1277
70-D-2010 | 70 | Driving | Flexible | 10/17/2013 | Recycled Aggregate | None | 11:29:08 | 116450 | Clay | Rutting | Inside | 0.1318 | 0 | 0.0162 | 0 | -4.2288 | 0 |  | 04/19/2010 | 05/01/2022 | MnROAD Mainline - Interstate 94 | 1989209 | 1277
1070-D-2010 | 70 | Driving | Flexible | 10/17/2013 | Recycled Aggregate | None | 11:29:08 | 116450 | Clay | Rutting | Inside | 0.1318 | 0 | 0.0162 | 0 | -4.2288 | 0 |  | 04/19/2010 | 05/01/2022 | MnROAD Mainline - Interstate 94 | 1989209 | 1277
70-D-2010 | 70 | Driving | Flexible | 10/17/2013 | Recycled Aggregate | None | 11:29:08 | 116450 | Clay | Rutting | Outside | 0.1381 | 0 | 0.0092 | 0 | -10.0622 | 0 |  | 04/19/2010 | 05/01/2022 | MnROAD Mainline - Interstate 94 | 1989209 | 1277
1070-D-2010 | 70 | Driving | Flexible | 10/17/2013 | Recycled Aggregate | None | 11:29:08 | 116450 | Clay | Rutting | Outside | 0.1381 | 0 | 0.0092 | 0 | -10.0622 | 0 |  | 04/19/2010 | 05/01/2022 | MnROAD Mainline - Interstate 94 | 1989209 | 1277
70-D-2010 | 70 | Driving | Flexible | 10/17/2013 | Recycled Aggregate | None | 11:25:47 | 116700 | Clay | Rutting | Inside | 0.189 | 0 | 0.0046 | 0 | -3.1663 | 0 |  | 04/19/2010 | 05/01/2022 | MnROAD Mainline - Interstate 94 | 1989209 | 1277
1070-D-2010 | 70 | Driving | Flexible | 10/17/2013 | Recycled Aggregate | None | 11:25:47 | 116700 | Clay | Rutting | Inside | 0.189 | 0 | 0.0046 | 0 | -3.1663 | 0 |  | 04/19/2010 | 05/01/2022 | MnROAD Mainline - Interstate 94 | 1989209 | 1277
70-D-2010 | 70 | Driving | Flexible | 10/17/2013 | Recycled Aggregate | None | 11:25:47 | 116700 | Clay | Rutting | Outside | 0.1276 | 0 | 0.0019 | 0 | -10.3747 | 0 |  | 04/19/2010 | 05/01/2022 | MnROAD Mainline - Interstate 94 | 1989209 | 1277
1070-D-2010 | 70 | Driving | Flexible | 10/17/2013 | Recycled Aggregate | None | 11:25:47 | 116700 | Clay | Rutting | Outside | 0.1276 | 0 | 0.0019 | 0 | -10.3747 | 0 |  | 04/19/2010 | 05/01/2022 | MnROAD Mainline - Interstate 94 | 1989209 | 1277
70-D-2010 | 70 | Driving | Flexible | 10/17/2013 | Recycled Aggregate | None | 11:26:35 | 116650 | Clay | Rutting | Inside | 0.1528 | 0 | 0.0159 | 0 | -2.9788 | 0 |  | 04/19/2010 | 05/01/2022 | MnROAD Mainline - Interstate 94 | 1989209 | 1277
1070-D-2010 | 70 | Driving | Flexible | 10/17/2013 | Recycled Aggregate | None | 11:26:35 | 116650 | Clay | Rutting | Inside | 0.1528 | 0 | 0.0159 | 0 | -2.9788 | 0 |  | 04/19/2010 | 05/01/2022 | MnROAD Mainline - Interstate 94 | 1989209 | 1277
70-D-2010 | 70 | Driving | Flexible | 10/17/2013 | Recycled Aggregate | None | 11:26:35 | 116650 | Clay | Rutting | Outside | 0.1589 | 0.0081 | 0.0104 | 0.0001 | -10.1247 | -11.0622 |  | 04/19/2010 | 05/01/2022 | MnROAD Mainline - Interstate 94 | 1989209 | 1277
1070-D-2010 | 70 | Driving | Flexible | 10/17/2013 | Recycled Aggregate | None | 11:23:30 | 116850 | Clay | Rutting | Inside | 0.1848 | 0 | 0.0173 | 0 | -3.6038 | 0 |  | 04/19/2010 | 05/01/2022 | MnROAD Mainline - Interstate 94 | 1989209 | 1277
1070-P-2010 | 70 | Passing | Flexible | 10/17/2013 | Recycled Aggregate | None | 11:36:22 | 116800 | Clay | Rutting | Outside | 0.1283 | 0 | 0.0053 | 0 | 9.6038 | 0 |  | 04/19/2010 | 05/01/2022 | MnROAD Mainline - Interstate 94 | 543354 | 1277
70-P-2010 | 70 | Passing | Flexible | 10/17/2013 | Recycled Aggregate | None | 11:37:12 | 116850 | Clay | Rutting | Inside | 0.0664 | 0 | 0.0037 | 0 | 5.1872 | 0 |  | 04/19/2010 | 05/01/2022 | MnROAD Mainline - Interstate 94 | 543354 | 1277
1070-P-2010 | 70 | Passing | Flexible | 10/17/2013 | Recycled Aggregate | None | 11:37:12 | 116850 | Clay | Rutting | Inside | 0.0664 | 0 | 0.0037 | 0 | 5.1872 | 0 |  | 04/19/2010 | 05/01/2022 | MnROAD Mainline - Interstate 94 | 543354 | 1277
70-P-2010 | 70 | Passing | Flexible | 10/17/2013 | Recycled Aggregate | None | 11:37:12 | 116850 | Clay | Rutting | Outside | 0.1139 | 0 | 0.0085 | 0 | 9.5205 | 0 |  | 04/19/2010 | 05/01/2022 | MnROAD Mainline - Interstate 94 | 543354 | 1277
1070-P-2010 | 70 | Passing | Flexible | 10/17/2013 | Recycled Aggregate | None | 11:37:12 | 116850 | Clay | Rutting | Outside | 0.1139 | 0 | 0.0085 | 0 | 9.5205 | 0 |  | 04/19/2010 | 05/01/2022 | MnROAD Mainline - Interstate 94 | 543354 | 1277
70-P-2010 | 70 | Passing | Flexible | 10/17/2013 | Recycled Aggregate | None | 11:31:35 | 116500 | Clay | Rutting | Inside | 0.0246 | 0 | 0.0002 | 0 | 2.3538 | 0 |  | 04/19/2010 | 05/01/2022 | MnROAD Mainline - Interstate 94 | 543354 | 1277
1070-P-2010 | 70 | Passing | Flexible | 10/17/2013 | Recycled Aggregate | None | 11:31:35 | 116500 | Clay | Rutting | Inside | 0.0246 | 0 | 0.0002 | 0 | 2.3538 | 0 |  | 04/19/2010 | 05/01/2022 | MnROAD Mainline - Interstate 94 | 543354 | 1277
70-P-2010 | 70 | Passing | Flexible | 10/17/2013 | Recycled Aggregate | None | 11:31:35 | 116500 | Clay | Rutting | Outside | 0.1285 | 0 | 0.0052 | 0 | 9.1872 | 0 |  | 04/19/2010 | 05/01/2022 | MnROAD Mainline - Interstate 94 | 543354 | 1277
1070-P-2010 | 70 | Passing | Flexible | 10/17/2013 | Recycled Aggregate | None | 11:31:35 | 116500 | Clay | Rutting | Outside | 0.1285 | 0 | 0.0052 | 0 | 9.1872 | 0 |  | 04/19/2010 | 05/01/2022 | MnROAD Mainline - Interstate 94 | 543354 | 1277
70-P-2010 | 70 | Passing | Flexible | 10/17/2013 | Recycled Aggregate | None | 11:32:16 | 116550 | Clay | Rutting | Inside | 0.0497 | 0 | 0.0081 | 0 | 4.6872 | 0 |  | 04/19/2010 | 05/01/2022 | MnROAD Mainline - Interstate 94 | 543354 | 1277
1070-P-2010 | 70 | Passing | Flexible | 10/17/2013 | Recycled Aggregate | None | 11:32:16 | 116550 | Clay | Rutting | Inside | 0.0497 | 0 | 0.0081 | 0 | 4.6872 | 0 |  | 04/19/2010 | 05/01/2022 | MnROAD Mainline - Interstate 94 | 543354 | 1277
70-P-2010 | 70 | Passing | Flexible | 10/17/2013 | Recycled Aggregate | None | 11:32:16 | 116550 | Clay | Rutting | Outside | 0.1666 | 0.0037 | 0.0266 | 0 | 8.708 | 11.2705 |  | 04/19/2010 | 05/01/2022 | MnROAD Mainline - Interstate 94 | 543354 | 1277
1070-P-2010 | 70 | Passing | Flexible | 10/17/2013 | Recycled Aggregate | None | 11:32:16 | 116550 | Clay | Rutting | Outside | 0.1666 | 0.0037 | 0.0266 | 0 | 8.708 | 11.2705 |  | 04/19/2010 | 05/01/2022 | MnROAD Mainline - Interstate 94 | 543354 | 1277
70-P-2010 | 70 | Passing | Flexible | 10/17/2013 | Recycled Aggregate | None | 11:33:22 | 116600 | Clay | Rutting | Inside | 0.0803 | 0 | 0.0229 | 0 | 4.6247 | 0 |  | 04/19/2010 | 05/01/2022 | MnROAD Mainline - Interstate 94 | 543354 | 1277
1070-P-2010 | 70 | Passing | Flexible | 10/17/2013 | Recycled Aggregate | None | 11:33:22 | 116600 | Clay | Rutting | Inside | 0.0803 | 0 | 0.0229 | 0 | 4.6247 | 0 |  | 04/19/2010 | 05/01/2022 | MnROAD Mainline - Interstate 94 | 543354 | 1277
70-P-2010 | 70 | Passing | Flexible | 10/17/2013 | Recycled Aggregate | None | 11:33:22 | 116600 | Clay | Rutting | Outside | 0.1397 | 0 | 0.0368 | 0 | 9.1455 | 0 |  | 04/19/2010 | 05/01/2022 | MnROAD Mainline - Interstate 94 | 543354 | 1277
1070-P-2010 | 70 | Passing | Flexible | 10/17/2013 | Recycled Aggregate | None | 11:33:22 | 116600 | Clay | Rutting | Outside | 0.1397 | 0 | 0.0368 | 0 | 9.1455 | 0 |  | 04/19/2010 | 05/01/2022 | MnROAD Mainline - Interstate 94 | 543354 | 1277
70-P-2010 | 70 | Passing | Flexible | 10/17/2013 | Recycled Aggregate | None | 11:34:03 | 116650 | Clay | Rutting | Inside | 0.0772 | 0 | 0.0009 | 0 | 3.6455 | 0 |  | 04/19/2010 | 05/01/2022 | MnROAD Mainline - Interstate 94 | 543354 | 1277
1070-P-2010 | 70 | Passing | Flexible | 10/17/2013 | Recycled Aggregate | None | 11:34:03 | 116650 | Clay | Rutting | Inside | 0.0772 | 0 | 0.0009 | 0 | 3.6455 | 0 |  | 04/19/2010 | 05/01/2022 | MnROAD Mainline - Interstate 94 | 543354 | 1277
70-P-2010 | 70 | Passing | Flexible | 10/17/2013 | Recycled Aggregate | None | 11:34:03 | 116650 | Clay | Rutting | Outside | 0.133 | 0 | 0.0016 | 0 | 8.9372 | 0 |  | 04/19/2010 | 05/01/2022 | MnROAD Mainline - Interstate 94 | 543354 | 1277
1070-P-2010 | 70 | Passing | Flexible | 10/17/2013 | Recycled Aggregate | None | 11:34:03 | 116650 | Clay | Rutting | Outside | 0.133 | 0 | 0.0016 | 0 | 8.9372 | 0 |  | 04/19/2010 | 05/01/2022 | MnROAD Mainline - Interstate 94 | 543354 | 1277
70-P-2010 | 70 | Passing | Flexible | 10/17/2013 | Recycled Aggregate | None | 11:34:57 | 116700 | Clay | Rutting | Inside | 0.0659 | 0 | 0.0045 | 0 | 4.958 | 0 |  | 04/19/2010 | 05/01/2022 | MnROAD Mainline - Interstate 94 | 543354 | 1277
1070-P-2010 | 70 | Passing | Flexible | 10/17/2013 | Recycled Aggregate | None | 11:34:57 | 116700 | Clay | Rutting | Inside | 0.0659 | 0 | 0.0045 | 0 | 4.958 | 0 |  | 04/19/2010 | 05/01/2022 | MnROAD Mainline - Interstate 94 | 543354 | 1277
70-D-2010 | 70 | Driving | Flexible | 05/12/2015 | Recycled Aggregate | None | 13:31:12 | 116500 | Clay | Rutting | Inside | 0.1272 | 0 | 0.0102 | 0 | -3.708 | 0 |  | 04/19/2010 | 05/01/2022 | MnROAD Mainline - Interstate 94 | 3237636 | 1849
1070-D-2010 | 70 | Driving | Flexible | 05/12/2015 | Recycled Aggregate | None | 13:31:12 | 116500 | Clay | Rutting | Inside | 0.1272 | 0 | 0.0102 | 0 | -3.708 | 0 |  | 04/19/2010 | 05/01/2022 | MnROAD Mainline - Interstate 94 | 3237636 | 1849
70-D-2010 | 70 | Driving | Flexible | 05/12/2015 | Recycled Aggregate | None | 13:31:12 | 116500 | Clay | Rutting | Outside | 0.2114 | 0.0492 | 0.0102 | 0.0008 | -10.6247 | -10.833 |  | 04/19/2010 | 05/01/2022 | MnROAD Mainline - Interstate 94 | 3237636 | 1849
1070-D-2010 | 70 | Driving | Flexible | 05/12/2015 | Recycled Aggregate | None | 13:31:12 | 116500 | Clay | Rutting | Outside | 0.2114 | 0.0492 | 0.0102 | 0.0008 | -10.6247 | -10.833 |  | 04/19/2010 | 05/01/2022 | MnROAD Mainline - Interstate 94 | 3237636 | 1849
70-D-2010 | 70 | Driving | Flexible | 05/12/2015 | Recycled Aggregate | None | 13:31:54 | 116450 | Clay | Rutting | Inside | 0.1232 | 0 | 0.0023 | 0 | -3.5413 | 0 |  | 04/19/2010 | 05/01/2022 | MnROAD Mainline - Interstate 94 | 3237636 | 1849
1070-D-2010 | 70 | Driving | Flexible | 05/12/2015 | Recycled Aggregate | None | 13:31:54 | 116450 | Clay | Rutting | Inside | 0.1232 | 0 | 0.0023 | 0 | -3.5413 | 0 |  | 04/19/2010 | 05/01/2022 | MnROAD Mainline - Interstate 94 | 3237636 | 1849
70-D-2010 | 70 | Driving | Flexible | 05/12/2015 | Recycled Aggregate | None | 13:31:54 | 116450 | Clay | Rutting | Outside | 0.1376 | 0 | 0.0013 | 0 | -10.2288 | 0 |  | 04/19/2010 | 05/01/2022 | MnROAD Mainline - Interstate 94 | 3237636 | 1849
1070-D-2010 | 70 | Driving | Flexible | 05/12/2015 | Recycled Aggregate | None | 13:31:54 | 116450 | Clay | Rutting | Outside | 0.1376 | 0 | 0.0013 | 0 | -10.2288 | 0 |  | 04/19/2010 | 05/01/2022 | MnROAD Mainline - Interstate 94 | 3237636 | 1849
70-D-2010 | 70 | Driving | Flexible | 05/12/2015 | Recycled Aggregate | None | 13:26:11 | 116850 | Clay | Rutting | Inside | 0.1794 | 0 | 0.0047 | 0 | -3.8538 | 0 |  | 04/19/2010 | 05/01/2022 | MnROAD Mainline - Interstate 94 | 3237636 | 1849
1070-D-2010 | 70 | Driving | Flexible | 05/12/2015 | Recycled Aggregate | None | 13:26:11 | 116850 | Clay | Rutting | Inside | 0.1794 | 0 | 0.0047 | 0 | -3.8538 | 0 |  | 04/19/2010 | 05/01/2022 | MnROAD Mainline - Interstate 94 | 3237636 | 1849
70-D-2010 | 70 | Driving | Flexible | 05/12/2015 | Recycled Aggregate | None | 13:26:11 | 116850 | Clay | Rutting | Outside | 0.1409 | 0 | 0.0023 | 0 | -10.2497 | 0 |  | 04/19/2010 | 05/01/2022 | MnROAD Mainline - Interstate 94 | 3237636 | 1849
1070-D-2010 | 70 | Driving | Flexible | 05/12/2015 | Recycled Aggregate | None | 13:26:11 | 116850 | Clay | Rutting | Outside | 0.1409 | 0 | 0.0023 | 0 | -10.2497 | 0 |  | 04/19/2010 | 05/01/2022 | MnROAD Mainline - Interstate 94 | 3237636 | 1849
70-D-2010 | 70 | Driving | Flexible | 05/12/2015 | Recycled Aggregate | None | 13:26:54 | 116800 | Clay | Rutting | Inside | 0.2228 | 0 | 0.0803 | 0 | -3.3955 | 0 |  | 04/19/2010 | 05/01/2022 | MnROAD Mainline - Interstate 94 | 3237636 | 1849
1070-D-2010 | 70 | Driving | Flexible | 05/12/2014 | Recycled Aggregate | None | 9:27:02 | 116550 | Clay | Rutting | Outside | 0.1521 | 0.0091 | 0.0003 | 0 | -10.2705 | -10.9788 |  | 04/19/2010 | 05/01/2022 | MnROAD Mainline - Interstate 94 | 2414782 | 1484
70-D-2010 | 70 | Driving | Flexible | 05/12/2014 | Recycled Aggregate | None | 9:27:47 | 116500 | Clay | Rutting | Inside | 0.1162 | 0 | 0.0123 | 0 | -3.3955 | 0 |  | 04/19/2010 | 05/01/2022 | MnROAD Mainline - Interstate 94 | 2414782 | 1484
1070-D-2010 | 70 | Driving | Flexible | 05/12/2014 | Recycled Aggregate | None | 9:27:47 | 116500 | Clay | Rutting | Inside | 0.1162 | 0 | 0.0123 | 0 | -3.3955 | 0 |  | 04/19/2010 | 05/01/2022 | MnROAD Mainline - Interstate 94 | 2414782 | 1484
70-D-2010 | 70 | Driving | Flexible | 05/12/2014 | Recycled Aggregate | None | 9:27:47 | 116500 | Clay | Rutting | Outside | 0.1827 | 0.0507 | 0.0118 | 0.0012 | -10.4372 | -10.8122 |  | 04/19/2010 | 05/01/2022 | MnROAD Mainline - Interstate 94 | 2414782 | 1484
1070-D-2010 | 70 | Driving | Flexible | 05/12/2014 | Recycled Aggregate | None | 9:27:47 | 116500 | Clay | Rutting | Outside | 0.1827 | 0.0507 | 0.0118 | 0.0012 | -10.4372 | -10.8122 |  | 04/19/2010 | 05/01/2022 | MnROAD Mainline - Interstate 94 | 2414782 | 1484
70-D-2010 | 70 | Driving | Flexible | 05/12/2014 | Recycled Aggregate | None | 9:28:50 | 116450 | Clay | Rutting | Inside | 0.1397 | 0 | 0.0347 | 0 | -3.6663 | 0 |  | 04/19/2010 | 05/01/2022 | MnROAD Mainline - Interstate 94 | 2414782 | 1484
1070-D-2010 | 70 | Driving | Flexible | 05/12/2014 | Recycled Aggregate | None | 9:28:50 | 116450 | Clay | Rutting | Inside | 0.1397 | 0 | 0.0347 | 0 | -3.6663 | 0 |  | 04/19/2010 | 05/01/2022 | MnROAD Mainline - Interstate 94 | 2414782 | 1484
70-D-2010 | 70 | Driving | Flexible | 05/12/2014 | Recycled Aggregate | None | 9:28:50 | 116450 | Clay | Rutting | Outside | 0.1434 | 0.016 | 0.019 | 0.0003 | -10.0205 | -11.0622 |  | 04/19/2010 | 05/01/2022 | MnROAD Mainline - Interstate 94 | 2414782 | 1484
1070-D-2010 | 70 | Driving | Flexible | 05/12/2014 | Recycled Aggregate | None | 9:28:50 | 116450 | Clay | Rutting | Outside | 0.1434 | 0.016 | 0.019 | 0.0003 | -10.0205 | -11.0622 |  | 04/19/2010 | 05/01/2022 | MnROAD Mainline - Interstate 94 | 2414782 | 1484
70-D-2010 | 70 | Driving | Flexible | 05/12/2014 | Recycled Aggregate | None | 9:21:37 | 116850 | Clay | Rutting | Inside | 0.1826 | 0 | 0.0025 | 0 | -3.708 | 0 |  | 04/19/2010 | 05/01/2022 | MnROAD Mainline - Interstate 94 | 2414782 | 1484
1070-D-2010 | 70 | Driving | Flexible | 05/12/2014 | Recycled Aggregate | None | 9:21:37 | 116850 | Clay | Rutting | Inside | 0.1826 | 0 | 0.0025 | 0 | -3.708 | 0 |  | 04/19/2010 | 05/01/2022 | MnROAD Mainline - Interstate 94 | 2414782 | 1484
70-D-2010 | 70 | Driving | Flexible | 05/12/2014 | Recycled Aggregate | None | 9:21:37 | 116850 | Clay | Rutting | Outside | 0.1205 | 0 | 0.0011 | 0 | -10.2705 | 0 |  | 04/19/2010 | 05/01/2022 | MnROAD Mainline - Interstate 94 | 2414782 | 1484
1070-D-2010 | 70 | Driving | Flexible | 05/12/2014 | Recycled Aggregate | None | 9:21:37 | 116850 | Clay | Rutting | Outside | 0.1205 | 0 | 0.0011 | 0 | -10.2705 | 0 |  | 04/19/2010 | 05/01/2022 | MnROAD Mainline - Interstate 94 | 2414782 | 1484
70-D-2010 | 70 | Driving | Flexible | 05/12/2014 | Recycled Aggregate | None | 9:22:19 | 116800 | Clay | Rutting | Inside | 0.2293 | 0 | 0.0386 | 0 | -3.4788 | 0 |  | 04/19/2010 | 05/01/2022 | MnROAD Mainline - Interstate 94 | 2414782 | 1484
1070-D-2010 | 70 | Driving | Flexible | 05/12/2014 | Recycled Aggregate | None | 9:22:19 | 116800 | Clay | Rutting | Inside | 0.2293 | 0 | 0.0386 | 0 | -3.4788 | 0 |  | 04/19/2010 | 05/01/2022 | MnROAD Mainline - Interstate 94 | 2414782 | 1484
70-D-2010 | 70 | Driving | Flexible | 05/12/2014 | Recycled Aggregate | None | 9:22:19 | 116800 | Clay | Rutting | Outside | 0.0743 | 0 | 0.0074 | 0 | -9.1663 | 0 |  | 04/19/2010 | 05/01/2022 | MnROAD Mainline - Interstate 94 | 2414782 | 1484
1070-D-2010 | 70 | Driving | Flexible | 05/12/2014 | Recycled Aggregate | None | 9:22:19 | 116800 | Clay | Rutting | Outside | 0.0743 | 0 | 0.0074 | 0 | -9.1663 | 0 |  | 04/19/2010 | 05/01/2022 | MnROAD Mainline - Interstate 94 | 2414782 | 1484
70-D-2010 | 70 | Driving | Flexible | 05/12/2014 | Recycled Aggregate | None | 9:23:05 | 116750 | Clay | Rutting | Inside | 0.1759 | 0 | 0.0127 | 0 | -3.4788 | 0 |  | 04/19/2010 | 05/01/2022 | MnROAD Mainline - Interstate 94 | 2414782 | 1484
1070-D-2010 | 70 | Driving | Flexible | 05/12/2014 | Recycled Aggregate | None | 9:23:05 | 116750 | Clay | Rutting | Inside | 0.1759 | 0 | 0.0127 | 0 | -3.4788 | 0 |  | 04/19/2010 | 05/01/2022 | MnROAD Mainline - Interstate 94 | 2414782 | 1484
70-P-2010 | 70 | Passing | Flexible | 05/12/2014 | Recycled Aggregate | None | 9:29:48 | 116450 | Clay | Rutting | Inside | 1.2037 | 0 | 0.0113 | 0 | 4.3122 | 0 |  | 04/19/2010 | 05/01/2022 | MnROAD Mainline - Interstate 94 | 649368 | 1484
1070-P-2010 | 70 | Passing | Flexible | 05/12/2014 | Recycled Aggregate | None | 9:37:06 | 116850 | Clay | Rutting | Outside | 0.1258 | 0 | 0.0064 | 0 | 9.5205 | 0 |  | 04/19/2010 | 05/01/2022 | MnROAD Mainline - Interstate 94 | 649368 | 1484
70-P-2010 | 70 | Passing | Flexible | 05/12/2014 | Recycled Aggregate | None | 9:29:48 | 116450 | Clay | Rutting | Outside | 0.1497 | 0.0035 | 0.0027 | 0 | -9.208 | -11.1038 |  | 04/19/2010 | 05/01/2022 | MnROAD Mainline - Interstate 94 | 649368 | 1484
1070-P-2010 | 70 | Passing | Flexible | 05/12/2014 | Recycled Aggregate | None | 9:29:48 | 116450 | Clay | Rutting | Outside | 0.1497 | 0.0035 | 0.0027 | 0 | -9.208 | -11.1038 |  | 04/19/2010 | 05/01/2022 | MnROAD Mainline - Interstate 94 | 649368 | 1484
70-P-2010 | 70 | Passing | Flexible | 05/12/2014 | Recycled Aggregate | None | 9:30:33 | 116500 | Clay | Rutting | Inside | 0.0092 | 0 | 0.0005 | 0 | 2.6455 | 0 |  | 04/19/2010 | 05/01/2022 | MnROAD Mainline - Interstate 94 | 649368 | 1484
1070-P-2010 | 70 | Passing | Flexible | 05/12/2014 | Recycled Aggregate | None | 9:30:33 | 116500 | Clay | Rutting | Inside | 0.0092 | 0 | 0.0005 | 0 | 2.6455 | 0 |  | 04/19/2010 | 05/01/2022 | MnROAD Mainline - Interstate 94 | 649368 | 1484
70-P-2010 | 70 | Passing | Flexible | 05/12/2014 | Recycled Aggregate | None | 9:30:33 | 116500 | Clay | Rutting | Outside | 0.15 | 0 | 0.0704 | 0 | 8.6247 | 0 |  | 04/19/2010 | 05/01/2022 | MnROAD Mainline - Interstate 94 | 649368 | 1484
1070-P-2010 | 70 | Passing | Flexible | 05/12/2014 | Recycled Aggregate | None | 9:30:33 | 116500 | Clay | Rutting | Outside | 0.15 | 0 | 0.0704 | 0 | 8.6247 | 0 |  | 04/19/2010 | 05/01/2022 | MnROAD Mainline - Interstate 94 | 649368 | 1484
70-P-2010 | 70 | Passing | Flexible | 05/12/2014 | Recycled Aggregate | None | 9:31:43 | 116550 | Clay | Rutting | Inside | 0.0499 | 0 | 0.0098 | 0 | 4.6455 | 0 |  | 04/19/2010 | 05/01/2022 | MnROAD Mainline - Interstate 94 | 649368 | 1484
1070-P-2010 | 70 | Passing | Flexible | 05/12/2014 | Recycled Aggregate | None | 9:31:43 | 116550 | Clay | Rutting | Inside | 0.0499 | 0 | 0.0098 | 0 | 4.6455 | 0 |  | 04/19/2010 | 05/01/2022 | MnROAD Mainline - Interstate 94 | 649368 | 1484
70-P-2010 | 70 | Passing | Flexible | 05/12/2014 | Recycled Aggregate | None | 9:31:43 | 116550 | Clay | Rutting | Outside | 0.1905 | 0.0004 | 0.0334 | 0 | 8.6663 | 11.2497 |  | 04/19/2010 | 05/01/2022 | MnROAD Mainline - Interstate 94 | 649368 | 1484
1070-P-2010 | 70 | Passing | Flexible | 05/12/2014 | Recycled Aggregate | None | 9:31:43 | 116550 | Clay | Rutting | Outside | 0.1905 | 0.0004 | 0.0334 | 0 | 8.6663 | 11.2497 |  | 04/19/2010 | 05/01/2022 | MnROAD Mainline - Interstate 94 | 649368 | 1484
70-P-2010 | 70 | Passing | Flexible | 05/12/2014 | Recycled Aggregate | None | 9:33:05 | 116600 | Clay | Rutting | Inside | 0.073 | 0 | 0.0063 | 0 | 4.8122 | 0 |  | 04/19/2010 | 05/01/2022 | MnROAD Mainline - Interstate 94 | 649368 | 1484
1070-P-2010 | 70 | Passing | Flexible | 05/12/2014 | Recycled Aggregate | None | 9:33:05 | 116600 | Clay | Rutting | Inside | 0.073 | 0 | 0.0063 | 0 | 4.8122 | 0 |  | 04/19/2010 | 05/01/2022 | MnROAD Mainline - Interstate 94 | 649368 | 1484
70-P-2010 | 70 | Passing | Flexible | 05/12/2014 | Recycled Aggregate | None | 9:33:05 | 116600 | Clay | Rutting | Outside | 0.1407 | 0 | 0.0111 | 0 | 9.3747 | 0 |  | 04/19/2010 | 05/01/2022 | MnROAD Mainline - Interstate 94 | 649368 | 1484
1070-P-2010 | 70 | Passing | Flexible | 05/12/2014 | Recycled Aggregate | None | 9:33:05 | 116600 | Clay | Rutting | Outside | 0.1407 | 0 | 0.0111 | 0 | 9.3747 | 0 |  | 04/19/2010 | 05/01/2022 | MnROAD Mainline - Interstate 94 | 649368 | 1484
70-P-2010 | 70 | Passing | Flexible | 05/12/2014 | Recycled Aggregate | None | 9:34:00 | 116650 | Clay | Rutting | Inside | 0.0689 | 0 | 0.0005 | 0 | 4.4163 | 0 |  | 04/19/2010 | 05/01/2022 | MnROAD Mainline - Interstate 94 | 649368 | 1484
1070-P-2010 | 70 | Passing | Flexible | 05/12/2014 | Recycled Aggregate | None | 9:34:00 | 116650 | Clay | Rutting | Inside | 0.0689 | 0 | 0.0005 | 0 | 4.4163 | 0 |  | 04/19/2010 | 05/01/2022 | MnROAD Mainline - Interstate 94 | 649368 | 1484
70-P-2010 | 70 | Passing | Flexible | 05/12/2014 | Recycled Aggregate | None | 9:34:00 | 116650 | Clay | Rutting | Outside | 0.1114 | 0 | 0.0007 | 0 | 8.9788 | 0 |  | 04/19/2010 | 05/01/2022 | MnROAD Mainline - Interstate 94 | 649368 | 1484
1070-P-2010 | 70 | Passing | Flexible | 05/12/2014 | Recycled Aggregate | None | 9:34:00 | 116650 | Clay | Rutting | Outside | 0.1114 | 0 | 0.0007 | 0 | 8.9788 | 0 |  | 04/19/2010 | 05/01/2022 | MnROAD Mainline - Interstate 94 | 649368 | 1484
1070-P-2010 | 70 | Passing | Flexible | 10/17/2013 | Recycled Aggregate | None | 11:30:37 | 116450 | Clay | Rutting | Inside | 1.2377 | 0 | 0.0492 | 0 | 4.3122 | 0 |  | 04/19/2010 | 05/01/2022 | MnROAD Mainline - Interstate 94 | 543354 | 1277
70-P-2010 | 70 | Passing | Flexible | 10/17/2013 | Recycled Aggregate | None | 11:30:37 | 116450 | Clay | Rutting | Outside | 0.1297 | 0 | 0.0095 | 0 | -9.6872 | 0 |  | 04/19/2010 | 05/01/2022 | MnROAD Mainline - Interstate 94 | 543354 | 1277
1070-P-2010 | 70 | Passing | Flexible | 10/17/2013 | Recycled Aggregate | None | 11:30:37 | 116450 | Clay | Rutting | Outside | 0.1297 | 0 | 0.0095 | 0 | -9.6872 | 0 |  | 04/19/2010 | 05/01/2022 | MnROAD Mainline - Interstate 94 | 543354 | 1277
1070-P-2010 | 70 | Passing | Flexible | 10/17/2013 | Recycled Aggregate | None | 11:34:57 | 116700 | Clay | Rutting | Outside | 0.1249 | 0 | 0.0081 | 0 | 9.3538 | 0 |  | 04/19/2010 | 05/01/2022 | MnROAD Mainline - Interstate 94 | 543354 | 1277
70-P-2010 | 70 | Passing | Flexible | 10/17/2013 | Recycled Aggregate | None | 11:35:41 | 116750 | Clay | Rutting | Inside | 0.068 | 0 | 0.0058 | 0 | 4.5413 | 0 |  | 04/19/2010 | 05/01/2022 | MnROAD Mainline - Interstate 94 | 543354 | 1277
1070-P-2010 | 70 | Passing | Flexible | 10/17/2013 | Recycled Aggregate | None | 11:35:41 | 116750 | Clay | Rutting | Inside | 0.068 | 0 | 0.0058 | 0 | 4.5413 | 0 |  | 04/19/2010 | 05/01/2022 | MnROAD Mainline - Interstate 94 | 543354 | 1277
70-P-2010 | 70 | Passing | Flexible | 10/17/2013 | Recycled Aggregate | None | 11:35:41 | 116750 | Clay | Rutting | Outside | 0.1371 | 0 | 0.0109 | 0 | 9.4997 | 0 |  | 04/19/2010 | 05/01/2022 | MnROAD Mainline - Interstate 94 | 543354 | 1277
1070-P-2010 | 70 | Passing | Flexible | 10/17/2013 | Recycled Aggregate | None | 11:35:41 | 116750 | Clay | Rutting | Outside | 0.1371 | 0 | 0.0109 | 0 | 9.4997 | 0 |  | 04/19/2010 | 05/01/2022 | MnROAD Mainline - Interstate 94 | 543354 | 1277
70-P-2010 | 70 | Passing | Flexible | 10/17/2013 | Recycled Aggregate | None | 11:36:22 | 116800 | Clay | Rutting | Inside | 0.0611 | 0 | 0.0021 | 0 | 4.8538 | 0 |  | 04/19/2010 | 05/01/2022 | MnROAD Mainline - Interstate 94 | 543354 | 1277
1070-P-2010 | 70 | Passing | Flexible | 10/17/2013 | Recycled Aggregate | None | 11:36:22 | 116800 | Clay | Rutting | Inside | 0.0611 | 0 | 0.0021 | 0 | 4.8538 | 0 |  | 04/19/2010 | 05/01/2022 | MnROAD Mainline - Interstate 94 | 543354 | 1277
70-P-2010 | 70 | Passing | Flexible | 10/17/2013 | Recycled Aggregate | None | 11:36:22 | 116800 | Clay | Rutting | Outside | 0.1283 | 0 | 0.0053 | 0 | 9.6038 | 0 |  | 04/19/2010 | 05/01/2022 | MnROAD Mainline - Interstate 94 | 543354 | 1277
70-D-2010 | 70 | Driving | Flexible | 05/12/2014 | Recycled Aggregate | None | 9:23:05 | 116750 | Clay | Rutting | Outside | 0.2008 | 0.0289 | 0.0092 | 0.0005 | -9.8747 | -11.3747 |  | 04/19/2010 | 05/01/2022 | MnROAD Mainline - Interstate 94 | 2414782 | 1484
1070-D-2010 | 70 | Driving | Flexible | 04/15/2016 | Recycled Aggregate | None | 9:42:21 | 116600 | Clay | Rutting | Inside | 0.1886 | 0 | 0.0491 | 0 | -4.708 | 0 |  | 04/19/2010 | 05/01/2022 | MnROAD Mainline - Interstate 94 | 4023646 | 2188
70-D-2010 | 70 | Driving | Flexible | 04/15/2016 | Recycled Aggregate | None | 9:42:21 | 116600 | Clay | Rutting | Outside | 0.202 | 0.0469 | 0.0347 | 0.0025 | -10.583 | -11.083 |  | 04/19/2010 | 05/01/2022 | MnROAD Mainline - Interstate 94 | 4023646 | 2188
1070-D-2010 | 70 | Driving | Flexible | 04/15/2016 | Recycled Aggregate | None | 9:42:21 | 116600 | Clay | Rutting | Outside | 0.202 | 0.0469 | 0.0347 | 0.0025 | -10.583 | -11.083 |  | 04/19/2010 | 05/01/2022 | MnROAD Mainline - Interstate 94 | 4023646 | 2188
70-D-2010 | 70 | Driving | Flexible | 04/15/2016 | Recycled Aggregate | None | 9:43:15 | 116550 | Clay | Rutting | Inside | 0.1762 | 0 | 0.0103 | 0 | -3.5205 | 0 |  | 04/19/2010 | 05/01/2022 | MnROAD Mainline - Interstate 94 | 4023646 | 2188
1070-D-2010 | 70 | Driving | Flexible | 04/15/2016 | Recycled Aggregate | None | 9:43:15 | 116550 | Clay | Rutting | Inside | 0.1762 | 0 | 0.0103 | 0 | -3.5205 | 0 |  | 04/19/2010 | 05/01/2022 | MnROAD Mainline - Interstate 94 | 4023646 | 2188
70-D-2010 | 70 | Driving | Flexible | 04/15/2016 | Recycled Aggregate | None | 9:43:15 | 116550 | Clay | Rutting | Outside | 0.162 | 0.0059 | 0.0054 | 0 | -10.1247 | -11.1872 |  | 04/19/2010 | 05/01/2022 | MnROAD Mainline - Interstate 94 | 4023646 | 2188
1070-D-2010 | 70 | Driving | Flexible | 04/15/2016 | Recycled Aggregate | None | 9:43:15 | 116550 | Clay | Rutting | Outside | 0.162 | 0.0059 | 0.0054 | 0 | -10.1247 | -11.1872 |  | 04/19/2010 | 05/01/2022 | MnROAD Mainline - Interstate 94 | 4023646 | 2188
70-D-2010 | 70 | Driving | Flexible | 04/15/2016 | Recycled Aggregate | None | 9:44:05 | 116500 | Clay | Rutting | Inside | 0.1202 | 0 | 0.0092 | 0 | -3.5413 | 0 |  | 04/19/2010 | 05/01/2022 | MnROAD Mainline - Interstate 94 | 4023646 | 2188
1070-D-2010 | 70 | Driving | Flexible | 05/12/2015 | Recycled Aggregate | None | 13:26:54 | 116800 | Clay | Rutting | Inside | 0.2228 | 0 | 0.0803 | 0 | -3.3955 | 0 |  | 04/19/2010 | 05/01/2022 | MnROAD Mainline - Interstate 94 | 3237636 | 1849
70-D-2010 | 70 | Driving | Flexible | 05/12/2015 | Recycled Aggregate | None | 13:26:54 | 116800 | Clay | Rutting | Outside | 0.0694 | 0 | 0.0146 | 0 | -9.1872 | 0 |  | 04/19/2010 | 05/01/2022 | MnROAD Mainline - Interstate 94 | 3237636 | 1849
1070-D-2010 | 70 | Driving | Flexible | 05/12/2015 | Recycled Aggregate | None | 13:26:54 | 116800 | Clay | Rutting | Outside | 0.0694 | 0 | 0.0146 | 0 | -9.1872 | 0 |  | 04/19/2010 | 05/01/2022 | MnROAD Mainline - Interstate 94 | 3237636 | 1849
70-D-2010 | 70 | Driving | Flexible | 05/12/2015 | Recycled Aggregate | None | 13:27:42 | 116750 | Clay | Rutting | Inside | 0.168 | 0 | 0.0097 | 0 | -3.208 | 0 |  | 04/19/2010 | 05/01/2022 | MnROAD Mainline - Interstate 94 | 3237636 | 1849
1070-D-2010 | 70 | Driving | Flexible | 05/12/2015 | Recycled Aggregate | None | 13:27:42 | 116750 | Clay | Rutting | Inside | 0.168 | 0 | 0.0097 | 0 | -3.208 | 0 |  | 04/19/2010 | 05/01/2022 | MnROAD Mainline - Interstate 94 | 3237636 | 1849
70-D-2010 | 70 | Driving | Flexible | 05/12/2015 | Recycled Aggregate | None | 13:27:42 | 116750 | Clay | Rutting | Outside | 0.1987 | 0.0313 | 0.0076 | 0.0001 | -9.458 | -11.333 |  | 04/19/2010 | 05/01/2022 | MnROAD Mainline - Interstate 94 | 3237636 | 1849
1070-D-2010 | 70 | Driving | Flexible | 05/12/2015 | Recycled Aggregate | None | 13:27:42 | 116750 | Clay | Rutting | Outside | 0.1987 | 0.0313 | 0.0076 | 0.0001 | -9.458 | -11.333 |  | 04/19/2010 | 05/01/2022 | MnROAD Mainline - Interstate 94 | 3237636 | 1849
70-D-2010 | 70 | Driving | Flexible | 05/12/2015 | Recycled Aggregate | None | 13:28:27 | 116700 | Clay | Rutting | Inside | 0.1866 | 0 | 0.031 | 0 | -3.0622 | 0 |  | 04/19/2010 | 05/01/2022 | MnROAD Mainline - Interstate 94 | 3237636 | 1849
1070-D-2010 | 70 | Driving | Flexible | 05/12/2015 | Recycled Aggregate | None | 13:28:27 | 116700 | Clay | Rutting | Inside | 0.1866 | 0 | 0.031 | 0 | -3.0622 | 0 |  | 04/19/2010 | 05/01/2022 | MnROAD Mainline - Interstate 94 | 3237636 | 1849
70-D-2010 | 70 | Driving | Flexible | 05/12/2015 | Recycled Aggregate | None | 13:28:27 | 116700 | Clay | Rutting | Outside | 0.1279 | 0 | 0.0122 | 0 | -9.8122 | 0 |  | 04/19/2010 | 05/01/2022 | MnROAD Mainline - Interstate 94 | 3237636 | 1849
1070-D-2010 | 70 | Driving | Flexible | 05/12/2015 | Recycled Aggregate | None | 13:28:27 | 116700 | Clay | Rutting | Outside | 0.1279 | 0 | 0.0122 | 0 | -9.8122 | 0 |  | 04/19/2010 | 05/01/2022 | MnROAD Mainline - Interstate 94 | 3237636 | 1849
70-D-2010 | 70 | Driving | Flexible | 05/12/2015 | Recycled Aggregate | None | 13:29:06 | 116650 | Clay | Rutting | Inside | 0.1593 | 0 | 0.0152 | 0 | -3.0413 | 0 |  | 04/19/2010 | 05/01/2022 | MnROAD Mainline - Interstate 94 | 3237636 | 1849
1070-D-2010 | 70 | Driving | Flexible | 05/12/2015 | Recycled Aggregate | None | 13:29:06 | 116650 | Clay | Rutting | Inside | 0.1593 | 0 | 0.0152 | 0 | -3.0413 | 0 |  | 04/19/2010 | 05/01/2022 | MnROAD Mainline - Interstate 94 | 3237636 | 1849
70-P-2010 | 70 | Passing | Flexible | 05/12/2015 | Recycled Aggregate | None | 13:32:50 | 116450 | Clay | Rutting | Inside | 1.4043 | 0 | 0.0746 | 0 | 4.3122 | 0 |  | 04/19/2010 | 05/01/2022 | MnROAD Mainline - Interstate 94 | 742755 | 1849
1070-P-2010 | 70 | Passing | Flexible | 05/12/2015 | Recycled Aggregate | None | 13:42:14 | 116850 | Clay | Rutting | Outside | 0.118 | 0 | 0.0229 | 0 | 9.3955 | 0 |  | 04/19/2010 | 05/01/2022 | MnROAD Mainline - Interstate 94 | 742755 | 1849
70-P-2010 | 70 | Passing | Flexible | 05/12/2015 | Recycled Aggregate | None | 13:32:50 | 116450 | Clay | Rutting | Outside | 0.1489 | 0 | 0.0165 | 0 | -9.7288 | 0 |  | 04/19/2010 | 05/01/2022 | MnROAD Mainline - Interstate 94 | 742755 | 1849
1070-P-2010 | 70 | Passing | Flexible | 05/12/2015 | Recycled Aggregate | None | 13:32:50 | 116450 | Clay | Rutting | Outside | 0.1489 | 0 | 0.0165 | 0 | -9.7288 | 0 |  | 04/19/2010 | 05/01/2022 | MnROAD Mainline - Interstate 94 | 742755 | 1849
70-P-2010 | 70 | Passing | Flexible | 05/12/2015 | Recycled Aggregate | None | 13:33:42 | 116500 | Clay | Rutting | Inside | 0.0441 | 0 | 0.0033 | 0 | 3.8747 | 0 |  | 04/19/2010 | 05/01/2022 | MnROAD Mainline - Interstate 94 | 742755 | 1849
1070-P-2010 | 70 | Passing | Flexible | 05/12/2015 | Recycled Aggregate | None | 13:33:42 | 116500 | Clay | Rutting | Inside | 0.0441 | 0 | 0.0033 | 0 | 3.8747 | 0 |  | 04/19/2010 | 05/01/2022 | MnROAD Mainline - Interstate 94 | 742755 | 1849
70-P-2010 | 70 | Passing | Flexible | 05/12/2015 | Recycled Aggregate | None | 13:33:42 | 116500 | Clay | Rutting | Outside | 0.1343 | 0 | 0.0169 | 0 | 9.208 | 0 |  | 04/19/2010 | 05/01/2022 | MnROAD Mainline - Interstate 94 | 742755 | 1849
1070-P-2010 | 70 | Passing | Flexible | 05/12/2015 | Recycled Aggregate | None | 13:33:42 | 116500 | Clay | Rutting | Outside | 0.1343 | 0 | 0.0169 | 0 | 9.208 | 0 |  | 04/19/2010 | 05/01/2022 | MnROAD Mainline - Interstate 94 | 742755 | 1849
70-P-2010 | 70 | Passing | Flexible | 05/12/2015 | Recycled Aggregate | None | 13:34:23 | 116550 | Clay | Rutting | Inside | 0.0688 | 0 | 0.02 | 0 | 3.9163 | 0 |  | 04/19/2010 | 05/01/2022 | MnROAD Mainline - Interstate 94 | 742755 | 1849
1070-P-2010 | 70 | Passing | Flexible | 05/12/2015 | Recycled Aggregate | None | 13:34:23 | 116550 | Clay | Rutting | Inside | 0.0688 | 0 | 0.02 | 0 | 3.9163 | 0 |  | 04/19/2010 | 05/01/2022 | MnROAD Mainline - Interstate 94 | 742755 | 1849
70-P-2010 | 70 | Passing | Flexible | 05/12/2015 | Recycled Aggregate | None | 13:34:23 | 116550 | Clay | Rutting | Outside | 0.1937 | 0 | 0.0587 | 0 | 8.7705 | 0 |  | 04/19/2010 | 05/01/2022 | MnROAD Mainline - Interstate 94 | 742755 | 1849
1070-P-2010 | 70 | Passing | Flexible | 05/12/2015 | Recycled Aggregate | None | 13:34:23 | 116550 | Clay | Rutting | Outside | 0.1937 | 0 | 0.0587 | 0 | 8.7705 | 0 |  | 04/19/2010 | 05/01/2022 | MnROAD Mainline - Interstate 94 | 742755 | 1849
70-P-2010 | 70 | Passing | Flexible | 05/12/2015 | Recycled Aggregate | None | 13:37:59 | 116600 | Clay | Rutting | Inside | 0.0977 | 0 | 0.0045 | 0 | 4.0622 | 0 |  | 04/19/2010 | 05/01/2022 | MnROAD Mainline - Interstate 94 | 742755 | 1849
1070-P-2010 | 70 | Passing | Flexible | 05/12/2015 | Recycled Aggregate | None | 13:37:59 | 116600 | Clay | Rutting | Inside | 0.0977 | 0 | 0.0045 | 0 | 4.0622 | 0 |  | 04/19/2010 | 05/01/2022 | MnROAD Mainline - Interstate 94 | 742755 | 1849
70-P-2010 | 70 | Passing | Flexible | 05/12/2015 | Recycled Aggregate | None | 13:37:59 | 116600 | Clay | Rutting | Outside | 0.3702 | 0.3249 | 0.0126 | 0.0048 | 9.6663 | 9.958 |  | 04/19/2010 | 05/01/2022 | MnROAD Mainline - Interstate 94 | 742755 | 1849
1070-P-2010 | 70 | Passing | Flexible | 05/12/2015 | Recycled Aggregate | None | 13:37:59 | 116600 | Clay | Rutting | Outside | 0.3702 | 0.3249 | 0.0126 | 0.0048 | 9.6663 | 9.958 |  | 04/19/2010 | 05/01/2022 | MnROAD Mainline - Interstate 94 | 742755 | 1849
70-P-2010 | 70 | Passing | Flexible | 05/12/2015 | Recycled Aggregate | None | 13:39:04 | 116650 | Clay | Rutting | Inside | 0.0702 | 0 | 0.0033 | 0 | 4.2705 | 0 |  | 04/19/2010 | 05/01/2022 | MnROAD Mainline - Interstate 94 | 742755 | 1849
70-P-2010 | 70 | Passing | Flexible | 05/12/2014 | Recycled Aggregate | None | 9:34:53 | 116700 | Clay | Rutting | Inside | 0.0701 | 0 | 0.0074 | 0 | 4.8122 | 0 |  | 04/19/2010 | 05/01/2022 | MnROAD Mainline - Interstate 94 | 649368 | 1484
1070-P-2010 | 70 | Passing | Flexible | 05/12/2014 | Recycled Aggregate | None | 9:34:53 | 116700 | Clay | Rutting | Inside | 0.0701 | 0 | 0.0074 | 0 | 4.8122 | 0 |  | 04/19/2010 | 05/01/2022 | MnROAD Mainline - Interstate 94 | 649368 | 1484
70-P-2010 | 70 | Passing | Flexible | 05/12/2014 | Recycled Aggregate | None | 9:34:53 | 116700 | Clay | Rutting | Outside | 0.1374 | 0.0169 | 0.0143 | 0.0002 | 9.4997 | 11.2913 |  | 04/19/2010 | 05/01/2022 | MnROAD Mainline - Interstate 94 | 649368 | 1484
1070-P-2010 | 70 | Passing | Flexible | 05/12/2014 | Recycled Aggregate | None | 9:34:53 | 116700 | Clay | Rutting | Outside | 0.1374 | 0.0169 | 0.0143 | 0.0002 | 9.4997 | 11.2913 |  | 04/19/2010 | 05/01/2022 | MnROAD Mainline - Interstate 94 | 649368 | 1484
70-P-2010 | 70 | Passing | Flexible | 05/12/2014 | Recycled Aggregate | None | 9:35:30 | 116750 | Clay | Rutting | Inside | 0.0708 | 0 | 0.0113 | 0 | 4.5413 | 0 |  | 04/19/2010 | 05/01/2022 | MnROAD Mainline - Interstate 94 | 649368 | 1484
1070-P-2010 | 70 | Passing | Flexible | 05/12/2014 | Recycled Aggregate | None | 9:35:30 | 116750 | Clay | Rutting | Inside | 0.0708 | 0 | 0.0113 | 0 | 4.5413 | 0 |  | 04/19/2010 | 05/01/2022 | MnROAD Mainline - Interstate 94 | 649368 | 1484
70-P-2010 | 70 | Passing | Flexible | 05/12/2014 | Recycled Aggregate | None | 9:35:30 | 116750 | Clay | Rutting | Outside | 0.1532 | 0.0136 | 0.0256 | 0.0003 | 9.4372 | 10.9163 |  | 04/19/2010 | 05/01/2022 | MnROAD Mainline - Interstate 94 | 649368 | 1484
1070-P-2010 | 70 | Passing | Flexible | 05/12/2014 | Recycled Aggregate | None | 9:35:30 | 116750 | Clay | Rutting | Outside | 0.1532 | 0.0136 | 0.0256 | 0.0003 | 9.4372 | 10.9163 |  | 04/19/2010 | 05/01/2022 | MnROAD Mainline - Interstate 94 | 649368 | 1484
70-P-2010 | 70 | Passing | Flexible | 05/12/2014 | Recycled Aggregate | None | 9:36:25 | 116800 | Clay | Rutting | Inside | 0.0749 | 0 | 0.0304 | 0 | 4.6872 | 0 |  | 04/19/2010 | 05/01/2022 | MnROAD Mainline - Interstate 94 | 649368 | 1484
1070-P-2010 | 70 | Passing | Flexible | 05/12/2014 | Recycled Aggregate | None | 9:36:25 | 116800 | Clay | Rutting | Inside | 0.0749 | 0 | 0.0304 | 0 | 4.6872 | 0 |  | 04/19/2010 | 05/01/2022 | MnROAD Mainline - Interstate 94 | 649368 | 1484
70-P-2010 | 70 | Passing | Flexible | 05/12/2014 | Recycled Aggregate | None | 9:36:25 | 116800 | Clay | Rutting | Outside | 0.158 | 0.0163 | 0.0735 | 0.0007 | 9.3538 | 11.3122 |  | 04/19/2010 | 05/01/2022 | MnROAD Mainline - Interstate 94 | 649368 | 1484
1070-P-2010 | 70 | Passing | Flexible | 05/12/2014 | Recycled Aggregate | None | 9:36:25 | 116800 | Clay | Rutting | Outside | 0.158 | 0.0163 | 0.0735 | 0.0007 | 9.3538 | 11.3122 |  | 04/19/2010 | 05/01/2022 | MnROAD Mainline - Interstate 94 | 649368 | 1484
70-P-2010 | 70 | Passing | Flexible | 05/12/2014 | Recycled Aggregate | None | 9:37:06 | 116850 | Clay | Rutting | Inside | 0.0689 | 0 | 0.0028 | 0 | 5.1872 | 0 |  | 04/19/2010 | 05/01/2022 | MnROAD Mainline - Interstate 94 | 649368 | 1484
1070-P-2010 | 70 | Passing | Flexible | 05/12/2014 | Recycled Aggregate | None | 9:37:06 | 116850 | Clay | Rutting | Inside | 0.0689 | 0 | 0.0028 | 0 | 5.1872 | 0 |  | 04/19/2010 | 05/01/2022 | MnROAD Mainline - Interstate 94 | 649368 | 1484
70-P-2010 | 70 | Passing | Flexible | 05/12/2014 | Recycled Aggregate | None | 9:37:06 | 116850 | Clay | Rutting | Outside | 0.1258 | 0 | 0.0064 | 0 | 9.5205 | 0 |  | 04/19/2010 | 05/01/2022 | MnROAD Mainline - Interstate 94 | 649368 | 1484
1070-P-2010 | 70 | Passing | Flexible | 05/12/2014 | Recycled Aggregate | None | 9:29:48 | 116450 | Clay | Rutting | Inside | 1.2037 | 0 | 0.0113 | 0 | 4.3122 | 0 |  | 04/19/2010 | 05/01/2022 | MnROAD Mainline - Interstate 94 | 649368 | 1484
70-D-2010 | 70 | Driving | Flexible | 05/12/2015 | Recycled Aggregate | None | 13:29:06 | 116650 | Clay | Rutting | Outside | 0.1361 | 0 | 0.0082 | 0 | -9.9997 | 0 |  | 04/19/2010 | 05/01/2022 | MnROAD Mainline - Interstate 94 | 3237636 | 1849
1070-D-2010 | 70 | Driving | Flexible | 05/12/2015 | Recycled Aggregate | None | 13:29:06 | 116650 | Clay | Rutting | Outside | 0.1361 | 0 | 0.0082 | 0 | -9.9997 | 0 |  | 04/19/2010 | 05/01/2022 | MnROAD Mainline - Interstate 94 | 3237636 | 1849
70-D-2010 | 70 | Driving | Flexible | 05/12/2015 | Recycled Aggregate | None | 13:29:57 | 116600 | Clay | Rutting | Inside | 0.1931 | 0 | 0.0354 | 0 | -4.583 | 0 |  | 04/19/2010 | 05/01/2022 | MnROAD Mainline - Interstate 94 | 3237636 | 1849
1070-D-2010 | 70 | Driving | Flexible | 05/12/2015 | Recycled Aggregate | None | 13:29:57 | 116600 | Clay | Rutting | Inside | 0.1931 | 0 | 0.0354 | 0 | -4.583 | 0 |  | 04/19/2010 | 05/01/2022 | MnROAD Mainline - Interstate 94 | 3237636 | 1849
70-D-2010 | 70 | Driving | Flexible | 05/12/2015 | Recycled Aggregate | None | 13:29:57 | 116600 | Clay | Rutting | Outside | 0.1895 | 0.0529 | 0.0222 | 0.0018 | -10.6247 | -10.9372 |  | 04/19/2010 | 05/01/2022 | MnROAD Mainline - Interstate 94 | 3237636 | 1849
1070-D-2010 | 70 | Driving | Flexible | 05/12/2015 | Recycled Aggregate | None | 13:29:57 | 116600 | Clay | Rutting | Outside | 0.1895 | 0.0529 | 0.0222 | 0.0018 | -10.6247 | -10.9372 |  | 04/19/2010 | 05/01/2022 | MnROAD Mainline - Interstate 94 | 3237636 | 1849
70-D-2010 | 70 | Driving | Flexible | 05/12/2015 | Recycled Aggregate | None | 13:30:33 | 116550 | Clay | Rutting | Inside | 0.1984 | 0 | 0.0086 | 0 | -3.2705 | 0 |  | 04/19/2010 | 05/01/2022 | MnROAD Mainline - Interstate 94 | 3237636 | 1849
1070-D-2010 | 70 | Driving | Flexible | 05/12/2015 | Recycled Aggregate | None | 13:30:33 | 116550 | Clay | Rutting | Inside | 0.1984 | 0 | 0.0086 | 0 | -3.2705 | 0 |  | 04/19/2010 | 05/01/2022 | MnROAD Mainline - Interstate 94 | 3237636 | 1849
70-D-2010 | 70 | Driving | Flexible | 05/12/2015 | Recycled Aggregate | None | 13:30:33 | 116550 | Clay | Rutting | Outside | 0.1451 | 0 | 0.0038 | 0 | -10.1663 | 0 |  | 04/19/2010 | 05/01/2022 | MnROAD Mainline - Interstate 94 | 3237636 | 1849
1070-D-2010 | 70 | Driving | Flexible | 05/12/2015 | Recycled Aggregate | None | 13:30:33 | 116550 | Clay | Rutting | Outside | 0.1451 | 0 | 0.0038 | 0 | -10.1663 | 0 |  | 04/19/2010 | 05/01/2022 | MnROAD Mainline - Interstate 94 | 3237636 | 1849
70-D-2010 | 70 | Driving | Flexible | 06/25/2018 | Recycled Aggregate | None | 10:50:10 | 116550 | Clay | Rutting | Outside | 0.1597 | 0.0056 | 0.0183 | 0.0001 | -10.1663 | -10.958 |  | 04/19/2010 | 05/01/2022 | MnROAD Mainline - Interstate 94 | 5440394 | 2989
1070-D-2010 | 70 | Driving | Flexible | 04/15/2016 | Recycled Aggregate | None | 9:44:05 | 116500 | Clay | Rutting | Inside | 0.1202 | 0 | 0.0092 | 0 | -3.5413 | 0 |  | 04/19/2010 | 05/01/2022 | MnROAD Mainline - Interstate 94 | 4023646 | 2188
70-D-2010 | 70 | Driving | Flexible | 04/15/2016 | Recycled Aggregate | None | 9:44:05 | 116500 | Clay | Rutting | Outside | 0.1975 | 0.0382 | 0.0102 | 0.0006 | -10.5413 | -10.958 |  | 04/19/2010 | 05/01/2022 | MnROAD Mainline - Interstate 94 | 4023646 | 2188
1070-D-2010 | 70 | Driving | Flexible | 04/15/2016 | Recycled Aggregate | None | 9:44:05 | 116500 | Clay | Rutting | Outside | 0.1975 | 0.0382 | 0.0102 | 0.0006 | -10.5413 | -10.958 |  | 04/19/2010 | 05/01/2022 | MnROAD Mainline - Interstate 94 | 4023646 | 2188
70-D-2010 | 70 | Driving | Flexible | 04/15/2016 | Recycled Aggregate | None | 9:45:01 | 116450 | Clay | Rutting | Inside | 0.1298 | 0 | 0.0066 | 0 | -3.333 | 0 |  | 04/19/2010 | 05/01/2022 | MnROAD Mainline - Interstate 94 | 4023646 | 2188
1070-D-2010 | 70 | Driving | Flexible | 04/15/2016 | Recycled Aggregate | None | 9:45:01 | 116450 | Clay | Rutting | Inside | 0.1298 | 0 | 0.0066 | 0 | -3.333 | 0 |  | 04/19/2010 | 05/01/2022 | MnROAD Mainline - Interstate 94 | 4023646 | 2188
70-D-2010 | 70 | Driving | Flexible | 04/15/2016 | Recycled Aggregate | None | 9:45:01 | 116450 | Clay | Rutting | Outside | 0.1654 | 0.0224 | 0.0045 | 0.0001 | -10.1455 | -11.1038 |  | 04/19/2010 | 05/01/2022 | MnROAD Mainline - Interstate 94 | 4023646 | 2188
1070-D-2010 | 70 | Driving | Flexible | 04/15/2016 | Recycled Aggregate | None | 9:38:42 | 116850 | Clay | Rutting | Inside | 0.1806 | 0 | 0.0426 | 0 | -3.6872 | 0 |  | 04/19/2010 | 05/01/2022 | MnROAD Mainline - Interstate 94 | 4023646 | 2188
70-P-2010 | 70 | Passing | Flexible | 04/15/2016 | Recycled Aggregate | None | 9:52:27 | 116850 | Clay | Rutting | Inside | 0.0736 | 0 | 0.0207 | 0 | 5.2705 | 0 |  | 04/19/2010 | 05/01/2022 | MnROAD Mainline - Interstate 94 | 856524 | 2188
1070-P-2010 | 70 | Passing | Flexible | 04/15/2016 | Recycled Aggregate | None | 9:52:27 | 116850 | Clay | Rutting | Inside | 0.0736 | 0 | 0.0207 | 0 | 5.2705 | 0 |  | 04/19/2010 | 05/01/2022 | MnROAD Mainline - Interstate 94 | 856524 | 2188
70-P-2010 | 70 | Passing | Flexible | 04/15/2016 | Recycled Aggregate | None | 9:52:27 | 116850 | Clay | Rutting | Outside | 0.1399 | 0.0003 | 0.0469 | 0 | 9.5205 | 11.333 |  | 04/19/2010 | 05/01/2022 | MnROAD Mainline - Interstate 94 | 856524 | 2188
1070-P-2010 | 70 | Passing | Flexible | 04/15/2016 | Recycled Aggregate | None | 9:52:27 | 116850 | Clay | Rutting | Outside | 0.1399 | 0.0003 | 0.0469 | 0 | 9.5205 | 11.333 |  | 04/19/2010 | 05/01/2022 | MnROAD Mainline - Interstate 94 | 856524 | 2188
70-P-2010 | 70 | Passing | Flexible | 04/15/2016 | Recycled Aggregate | None | 9:46:15 | 116450 | Clay | Rutting | Inside | 1.7361 | 0.0329 | 0.1743 | 0.0005 | 4.3122 | -6.3538 |  | 04/19/2010 | 05/01/2022 | MnROAD Mainline - Interstate 94 | 856524 | 2188
1070-P-2010 | 70 | Passing | Flexible | 04/15/2016 | Recycled Aggregate | None | 9:46:15 | 116450 | Clay | Rutting | Inside | 1.7361 | 0.0329 | 0.1743 | 0.0005 | 4.3122 | -6.3538 |  | 04/19/2010 | 05/01/2022 | MnROAD Mainline - Interstate 94 | 856524 | 2188
70-P-2010 | 70 | Passing | Flexible | 04/15/2016 | Recycled Aggregate | None | 9:46:15 | 116450 | Clay | Rutting | Outside | 0.1583 | 0 | 0.0257 | 0 | -9.9163 | 0 |  | 04/19/2010 | 05/01/2022 | MnROAD Mainline - Interstate 94 | 856524 | 2188
1070-P-2010 | 70 | Passing | Flexible | 04/15/2016 | Recycled Aggregate | None | 9:46:15 | 116450 | Clay | Rutting | Outside | 0.1583 | 0 | 0.0257 | 0 | -9.9163 | 0 |  | 04/19/2010 | 05/01/2022 | MnROAD Mainline - Interstate 94 | 856524 | 2188
70-P-2010 | 70 | Passing | Flexible | 04/15/2016 | Recycled Aggregate | None | 9:47:09 | 116500 | Clay | Rutting | Inside | 0 | 0 | 0 | 0 | 3.083 | 0 |  | 04/19/2010 | 05/01/2022 | MnROAD Mainline - Interstate 94 | 856524 | 2188
1070-P-2010 | 70 | Passing | Flexible | 04/15/2016 | Recycled Aggregate | None | 9:47:09 | 116500 | Clay | Rutting | Inside | 0 | 0 | 0 | 0 | 3.083 | 0 |  | 04/19/2010 | 05/01/2022 | MnROAD Mainline - Interstate 94 | 856524 | 2188
70-P-2010 | 70 | Passing | Flexible | 04/15/2016 | Recycled Aggregate | None | 9:47:09 | 116500 | Clay | Rutting | Outside | 0.1714 | 0 | 0.0129 | 0 | 9.208 | 0 |  | 04/19/2010 | 05/01/2022 | MnROAD Mainline - Interstate 94 | 856524 | 2188
1070-P-2010 | 70 | Passing | Flexible | 04/15/2016 | Recycled Aggregate | None | 9:47:09 | 116500 | Clay | Rutting | Outside | 0.1714 | 0 | 0.0129 | 0 | 9.208 | 0 |  | 04/19/2010 | 05/01/2022 | MnROAD Mainline - Interstate 94 | 856524 | 2188
70-P-2010 | 70 | Passing | Flexible | 04/15/2016 | Recycled Aggregate | None | 9:47:57 | 116550 | Clay | Rutting | Inside | 0.0879 | 0 | 0.0233 | 0 | 3.8538 | 0 |  | 04/19/2010 | 05/01/2022 | MnROAD Mainline - Interstate 94 | 856524 | 2188
1070-P-2010 | 70 | Passing | Flexible | 04/15/2016 | Recycled Aggregate | None | 9:47:57 | 116550 | Clay | Rutting | Inside | 0.0879 | 0 | 0.0233 | 0 | 3.8538 | 0 |  | 04/19/2010 | 05/01/2022 | MnROAD Mainline - Interstate 94 | 856524 | 2188
70-P-2010 | 70 | Passing | Flexible | 04/15/2016 | Recycled Aggregate | None | 9:47:57 | 116550 | Clay | Rutting | Outside | 0.1974 | 0 | 0.0567 | 0 | 8.7497 | 0 |  | 04/19/2010 | 05/01/2022 | MnROAD Mainline - Interstate 94 | 856524 | 2188
1070-P-2010 | 70 | Passing | Flexible | 04/15/2016 | Recycled Aggregate | None | 9:47:57 | 116550 | Clay | Rutting | Outside | 0.1974 | 0 | 0.0567 | 0 | 8.7497 | 0 |  | 04/19/2010 | 05/01/2022 | MnROAD Mainline - Interstate 94 | 856524 | 2188
1070-P-2010 | 70 | Passing | Flexible | 05/12/2015 | Recycled Aggregate | None | 13:39:04 | 116650 | Clay | Rutting | Inside | 0.0702 | 0 | 0.0033 | 0 | 4.2705 | 0 |  | 04/19/2010 | 05/01/2022 | MnROAD Mainline - Interstate 94 | 742755 | 1849
70-P-2010 | 70 | Passing | Flexible | 05/12/2015 | Recycled Aggregate | None | 13:39:04 | 116650 | Clay | Rutting | Outside | 0.1456 | 0 | 0.0066 | 0 | 9.0622 | 0 |  | 04/19/2010 | 05/01/2022 | MnROAD Mainline - Interstate 94 | 742755 | 1849
1070-P-2010 | 70 | Passing | Flexible | 05/12/2015 | Recycled Aggregate | None | 13:39:04 | 116650 | Clay | Rutting | Outside | 0.1456 | 0 | 0.0066 | 0 | 9.0622 | 0 |  | 04/19/2010 | 05/01/2022 | MnROAD Mainline - Interstate 94 | 742755 | 1849
70-P-2010 | 70 | Passing | Flexible | 05/12/2015 | Recycled Aggregate | None | 13:40:11 | 116700 | Clay | Rutting | Inside | 0.0843 | 0 | 0.0006 | 0 | 4.958 | 0 |  | 04/19/2010 | 05/01/2022 | MnROAD Mainline - Interstate 94 | 742755 | 1849
1070-P-2010 | 70 | Passing | Flexible | 05/12/2015 | Recycled Aggregate | None | 13:40:11 | 116700 | Clay | Rutting | Inside | 0.0843 | 0 | 0.0006 | 0 | 4.958 | 0 |  | 04/19/2010 | 05/01/2022 | MnROAD Mainline - Interstate 94 | 742755 | 1849
70-P-2010 | 70 | Passing | Flexible | 05/12/2015 | Recycled Aggregate | None | 13:40:11 | 116700 | Clay | Rutting | Outside | 0.1599 | 0.0032 | 0.0013 | 0 | 9.4163 | 11.2913 |  | 04/19/2010 | 05/01/2022 | MnROAD Mainline - Interstate 94 | 742755 | 1849
1070-P-2010 | 70 | Passing | Flexible | 05/12/2015 | Recycled Aggregate | None | 13:40:11 | 116700 | Clay | Rutting | Outside | 0.1599 | 0.0032 | 0.0013 | 0 | 9.4163 | 11.2913 |  | 04/19/2010 | 05/01/2022 | MnROAD Mainline - Interstate 94 | 742755 | 1849
70-P-2010 | 70 | Passing | Flexible | 05/12/2015 | Recycled Aggregate | None | 13:40:58 | 116750 | Clay | Rutting | Inside | 0.0983 | 0 | 0.0156 | 0 | 4.7705 | 0 |  | 04/19/2010 | 05/01/2022 | MnROAD Mainline - Interstate 94 | 742755 | 1849
1070-P-2010 | 70 | Passing | Flexible | 05/12/2015 | Recycled Aggregate | None | 13:40:58 | 116750 | Clay | Rutting | Inside | 0.0983 | 0 | 0.0156 | 0 | 4.7705 | 0 |  | 04/19/2010 | 05/01/2022 | MnROAD Mainline - Interstate 94 | 742755 | 1849
70-P-2010 | 70 | Passing | Flexible | 05/12/2015 | Recycled Aggregate | None | 13:40:58 | 116750 | Clay | Rutting | Outside | 0.1726 | 0.0161 | 0.0309 | 0.0002 | 9.333 | 11.2288 |  | 04/19/2010 | 05/01/2022 | MnROAD Mainline - Interstate 94 | 742755 | 1849
1070-P-2010 | 70 | Passing | Flexible | 05/12/2015 | Recycled Aggregate | None | 13:40:58 | 116750 | Clay | Rutting | Outside | 0.1726 | 0.0161 | 0.0309 | 0.0002 | 9.333 | 11.2288 |  | 04/19/2010 | 05/01/2022 | MnROAD Mainline - Interstate 94 | 742755 | 1849
70-P-2010 | 70 | Passing | Flexible | 05/12/2015 | Recycled Aggregate | None | 13:41:34 | 116800 | Clay | Rutting | Inside | 0.0795 | 0 | 0.0036 | 0 | 4.7913 | 0 |  | 04/19/2010 | 05/01/2022 | MnROAD Mainline - Interstate 94 | 742755 | 1849
1070-P-2010 | 70 | Passing | Flexible | 05/12/2015 | Recycled Aggregate | None | 13:41:34 | 116800 | Clay | Rutting | Inside | 0.0795 | 0 | 0.0036 | 0 | 4.7913 | 0 |  | 04/19/2010 | 05/01/2022 | MnROAD Mainline - Interstate 94 | 742755 | 1849
70-P-2010 | 70 | Passing | Flexible | 05/12/2015 | Recycled Aggregate | None | 13:41:34 | 116800 | Clay | Rutting | Outside | 0.1458 | 0 | 0.0076 | 0 | 9.333 | 0 |  | 04/19/2010 | 05/01/2022 | MnROAD Mainline - Interstate 94 | 742755 | 1849
1070-P-2010 | 70 | Passing | Flexible | 05/12/2015 | Recycled Aggregate | None | 13:41:34 | 116800 | Clay | Rutting | Outside | 0.1458 | 0 | 0.0076 | 0 | 9.333 | 0 |  | 04/19/2010 | 05/01/2022 | MnROAD Mainline - Interstate 94 | 742755 | 1849
70-P-2010 | 70 | Passing | Flexible | 05/12/2015 | Recycled Aggregate | None | 13:42:14 | 116850 | Clay | Rutting | Inside | 0.0682 | 0 | 0.0108 | 0 | 5.1663 | 0 |  | 04/19/2010 | 05/01/2022 | MnROAD Mainline - Interstate 94 | 742755 | 1849
1070-P-2010 | 70 | Passing | Flexible | 05/12/2015 | Recycled Aggregate | None | 13:42:14 | 116850 | Clay | Rutting | Inside | 0.0682 | 0 | 0.0108 | 0 | 5.1663 | 0 |  | 04/19/2010 | 05/01/2022 | MnROAD Mainline - Interstate 94 | 742755 | 1849
70-P-2010 | 70 | Passing | Flexible | 05/12/2015 | Recycled Aggregate | None | 13:42:14 | 116850 | Clay | Rutting | Outside | 0.118 | 0 | 0.0229 | 0 | 9.3955 | 0 |  | 04/19/2010 | 05/01/2022 | MnROAD Mainline - Interstate 94 | 742755 | 1849
1070-P-2010 | 70 | Passing | Flexible | 05/12/2015 | Recycled Aggregate | None | 13:32:50 | 116450 | Clay | Rutting | Inside | 1.4043 | 0 | 0.0746 | 0 | 4.3122 | 0 |  | 04/19/2010 | 05/01/2022 | MnROAD Mainline - Interstate 94 | 742755 | 1849
70-D-2010 | 70 | Driving | Flexible | 04/15/2016 | Recycled Aggregate | None | 9:38:42 | 116850 | Clay | Rutting | Inside | 0.1806 | 0 | 0.0426 | 0 | -3.6872 | 0 |  | 04/19/2010 | 05/01/2022 | MnROAD Mainline - Interstate 94 | 4023646 | 2188
1070-D-2010 | 70 | Driving | Flexible | 04/15/2016 | Recycled Aggregate | None | 9:45:01 | 116450 | Clay | Rutting | Outside | 0.1654 | 0.0224 | 0.0045 | 0.0001 | -10.1455 | -11.1038 |  | 04/19/2010 | 05/01/2022 | MnROAD Mainline - Interstate 94 | 4023646 | 2188
70-D-2010 | 70 | Driving | Flexible | 04/15/2016 | Recycled Aggregate | None | 9:38:42 | 116850 | Clay | Rutting | Outside | 0.1052 | 0 | 0.0153 | 0 | -10.2288 | 0 |  | 04/19/2010 | 05/01/2022 | MnROAD Mainline - Interstate 94 | 4023646 | 2188
1070-D-2010 | 70 | Driving | Flexible | 04/15/2016 | Recycled Aggregate | None | 9:38:42 | 116850 | Clay | Rutting | Outside | 0.1052 | 0 | 0.0153 | 0 | -10.2288 | 0 |  | 04/19/2010 | 05/01/2022 | MnROAD Mainline - Interstate 94 | 4023646 | 2188
70-D-2010 | 70 | Driving | Flexible | 04/15/2016 | Recycled Aggregate | None | 9:39:20 | 116800 | Clay | Rutting | Inside | 0.2629 | 0 | 0.0246 | 0 | -3.458 | 0 |  | 04/19/2010 | 05/01/2022 | MnROAD Mainline - Interstate 94 | 4023646 | 2188
1070-D-2010 | 70 | Driving | Flexible | 04/15/2016 | Recycled Aggregate | None | 9:39:20 | 116800 | Clay | Rutting | Inside | 0.2629 | 0 | 0.0246 | 0 | -3.458 | 0 |  | 04/19/2010 | 05/01/2022 | MnROAD Mainline - Interstate 94 | 4023646 | 2188
70-D-2010 | 70 | Driving | Flexible | 04/15/2016 | Recycled Aggregate | None | 9:39:20 | 116800 | Clay | Rutting | Outside | 0.0588 | 0 | 0.0026 | 0 | -9.2497 | 0 |  | 04/19/2010 | 05/01/2022 | MnROAD Mainline - Interstate 94 | 4023646 | 2188
1070-D-2010 | 70 | Driving | Flexible | 04/15/2016 | Recycled Aggregate | None | 9:39:20 | 116800 | Clay | Rutting | Outside | 0.0588 | 0 | 0.0026 | 0 | -9.2497 | 0 |  | 04/19/2010 | 05/01/2022 | MnROAD Mainline - Interstate 94 | 4023646 | 2188
70-D-2010 | 70 | Driving | Flexible | 04/15/2016 | Recycled Aggregate | None | 9:40:01 | 116750 | Clay | Rutting | Inside | 0.1659 | 0 | 0.0161 | 0 | -3.4997 | 0 |  | 04/19/2010 | 05/01/2022 | MnROAD Mainline - Interstate 94 | 4023646 | 2188
1070-D-2010 | 70 | Driving | Flexible | 04/15/2016 | Recycled Aggregate | None | 9:40:01 | 116750 | Clay | Rutting | Inside | 0.1659 | 0 | 0.0161 | 0 | -3.4997 | 0 |  | 04/19/2010 | 05/01/2022 | MnROAD Mainline - Interstate 94 | 4023646 | 2188
70-D-2010 | 70 | Driving | Flexible | 04/15/2016 | Recycled Aggregate | None | 9:40:01 | 116750 | Clay | Rutting | Outside | 0.2172 | 0.0269 | 0.0146 | 0.0002 | -9.8538 | -11.3955 |  | 04/19/2010 | 05/01/2022 | MnROAD Mainline - Interstate 94 | 4023646 | 2188
1070-D-2010 | 70 | Driving | Flexible | 04/15/2016 | Recycled Aggregate | None | 9:40:01 | 116750 | Clay | Rutting | Outside | 0.2172 | 0.0269 | 0.0146 | 0.0002 | -9.8538 | -11.3955 |  | 04/19/2010 | 05/01/2022 | MnROAD Mainline - Interstate 94 | 4023646 | 2188
70-D-2010 | 70 | Driving | Flexible | 04/15/2016 | Recycled Aggregate | None | 9:40:54 | 116700 | Clay | Rutting | Inside | 0.1961 | 0 | 0.1095 | 0 | -3.1455 | 0 |  | 04/19/2010 | 05/01/2022 | MnROAD Mainline - Interstate 94 | 4023646 | 2188
1070-D-2010 | 70 | Driving | Flexible | 04/15/2016 | Recycled Aggregate | None | 9:40:54 | 116700 | Clay | Rutting | Inside | 0.1961 | 0 | 0.1095 | 0 | -3.1455 | 0 |  | 04/19/2010 | 05/01/2022 | MnROAD Mainline - Interstate 94 | 4023646 | 2188
70-D-2010 | 70 | Driving | Flexible | 04/15/2016 | Recycled Aggregate | None | 9:40:54 | 116700 | Clay | Rutting | Outside | 0.133 | 0 | 0.0431 | 0 | -10.1038 | 0 |  | 04/19/2010 | 05/01/2022 | MnROAD Mainline - Interstate 94 | 4023646 | 2188
1070-D-2010 | 70 | Driving | Flexible | 04/15/2016 | Recycled Aggregate | None | 9:40:54 | 116700 | Clay | Rutting | Outside | 0.133 | 0 | 0.0431 | 0 | -10.1038 | 0 |  | 04/19/2010 | 05/01/2022 | MnROAD Mainline - Interstate 94 | 4023646 | 2188
70-D-2010 | 70 | Driving | Flexible | 04/15/2016 | Recycled Aggregate | None | 9:41:41 | 116650 | Clay | Rutting | Inside | 0.1737 | 0 | 0.0051 | 0 | -2.9163 | 0 |  | 04/19/2010 | 05/01/2022 | MnROAD Mainline - Interstate 94 | 4023646 | 2188
1070-D-2010 | 70 | Driving | Flexible | 04/15/2016 | Recycled Aggregate | None | 9:41:41 | 116650 | Clay | Rutting | Inside | 0.1737 | 0 | 0.0051 | 0 | -2.9163 | 0 |  | 04/19/2010 | 05/01/2022 | MnROAD Mainline - Interstate 94 | 4023646 | 2188
70-D-2010 | 70 | Driving | Flexible | 04/15/2016 | Recycled Aggregate | None | 9:41:41 | 116650 | Clay | Rutting | Outside | 0.163 | 0.0025 | 0.0027 | 0 | -9.8538 | -11.1038 |  | 04/19/2010 | 05/01/2022 | MnROAD Mainline - Interstate 94 | 4023646 | 2188
1070-D-2010 | 70 | Driving | Flexible | 04/15/2016 | Recycled Aggregate | None | 9:41:41 | 116650 | Clay | Rutting | Outside | 0.163 | 0.0025 | 0.0027 | 0 | -9.8538 | -11.1038 |  | 04/19/2010 | 05/01/2022 | MnROAD Mainline - Interstate 94 | 4023646 | 2188
70-D-2010 | 70 | Driving | Flexible | 04/15/2016 | Recycled Aggregate | None | 9:42:21 | 116600 | Clay | Rutting | Inside | 0.1886 | 0 | 0.0491 | 0 | -4.708 | 0 |  | 04/19/2010 | 05/01/2022 | MnROAD Mainline - Interstate 94 | 4023646 | 2188
1070-P-2010 | 70 | Passing | Flexible | 06/25/2018 | Recycled Aggregate | None | 10:54:53 | 116550 | Clay | Rutting | Inside | 0.1194 | 0 | 0.0313 | 0 | 3.7913 | 0 |  | 04/19/2010 | 05/01/2022 | MnROAD Mainline - Interstate 94 | 1114800 | 2989
70-P-2010 | 70 | Passing | Flexible | 06/25/2018 | Recycled Aggregate | None | 10:54:53 | 116550 | Clay | Rutting | Outside | 0.1815 | 0.003 | 0.058 | 0 | 9.3538 | 11.0413 |  | 04/19/2010 | 05/01/2022 | MnROAD Mainline - Interstate 94 | 1114800 | 2989
1070-P-2010 | 70 | Passing | Flexible | 06/25/2018 | Recycled Aggregate | None | 10:54:53 | 116550 | Clay | Rutting | Outside | 0.1815 | 0.003 | 0.058 | 0 | 9.3538 | 11.0413 |  | 04/19/2010 | 05/01/2022 | MnROAD Mainline - Interstate 94 | 1114800 | 2989
70-P-2010 | 70 | Passing | Flexible | 06/25/2018 | Recycled Aggregate | None | 10:55:31 | 116600 | Clay | Rutting | Inside | 0.1318 | 0 | 0.0442 | 0 | 3.458 | 0 |  | 04/19/2010 | 05/01/2022 | MnROAD Mainline - Interstate 94 | 1114800 | 2989
1070-P-2010 | 70 | Passing | Flexible | 06/25/2018 | Recycled Aggregate | None | 10:55:31 | 116600 | Clay | Rutting | Inside | 0.1318 | 0 | 0.0442 | 0 | 3.458 | 0 |  | 04/19/2010 | 05/01/2022 | MnROAD Mainline - Interstate 94 | 1114800 | 2989
70-P-2010 | 70 | Passing | Flexible | 06/25/2018 | Recycled Aggregate | None | 10:55:31 | 116600 | Clay | Rutting | Outside | 0.1924 | 0 | 0.06 | 0 | 9.3747 | 0 |  | 04/19/2010 | 05/01/2022 | MnROAD Mainline - Interstate 94 | 1114800 | 2989
1070-P-2010 | 70 | Passing | Flexible | 06/25/2018 | Recycled Aggregate | None | 10:55:31 | 116600 | Clay | Rutting | Outside | 0.1924 | 0 | 0.06 | 0 | 9.3747 | 0 |  | 04/19/2010 | 05/01/2022 | MnROAD Mainline - Interstate 94 | 1114800 | 2989
70-P-2010 | 70 | Passing | Flexible | 06/25/2018 | Recycled Aggregate | None | 10:55:59 | 116650 | Clay | Rutting | Inside | 0.1152 | 0 | 0.0163 | 0 | 3.7497 | 0 |  | 04/19/2010 | 05/01/2022 | MnROAD Mainline - Interstate 94 | 1114800 | 2989
1070-P-2010 | 70 | Passing | Flexible | 06/25/2018 | Recycled Aggregate | None | 10:55:59 | 116650 | Clay | Rutting | Inside | 0.1152 | 0 | 0.0163 | 0 | 3.7497 | 0 |  | 04/19/2010 | 05/01/2022 | MnROAD Mainline - Interstate 94 | 1114800 | 2989
70-P-2010 | 70 | Passing | Flexible | 06/25/2018 | Recycled Aggregate | None | 10:55:59 | 116650 | Clay | Rutting | Outside | 0.1745 | 0 | 0.0232 | 0 | 9.208 | 0 |  | 04/19/2010 | 05/01/2022 | MnROAD Mainline - Interstate 94 | 1114800 | 2989
70-P-2010 | 70 | Passing | Flexible | 04/15/2016 | Recycled Aggregate | None | 9:48:57 | 116600 | Clay | Rutting | Inside | 0.1036 | 0 | 0.0016 | 0 | 4.5205 | 0 |  | 04/19/2010 | 05/01/2022 | MnROAD Mainline - Interstate 94 | 856524 | 2188
1070-P-2010 | 70 | Passing | Flexible | 04/15/2016 | Recycled Aggregate | None | 9:48:57 | 116600 | Clay | Rutting | Inside | 0.1036 | 0 | 0.0016 | 0 | 4.5205 | 0 |  | 04/19/2010 | 05/01/2022 | MnROAD Mainline - Interstate 94 | 856524 | 2188
70-P-2010 | 70 | Passing | Flexible | 04/15/2016 | Recycled Aggregate | None | 9:48:57 | 116600 | Clay | Rutting | Outside | 0.1907 | 0 | 0.0028 | 0 | 9.2705 | 0 |  | 04/19/2010 | 05/01/2022 | MnROAD Mainline - Interstate 94 | 856524 | 2188
1070-P-2010 | 70 | Passing | Flexible | 04/15/2016 | Recycled Aggregate | None | 9:48:57 | 116600 | Clay | Rutting | Outside | 0.1907 | 0 | 0.0028 | 0 | 9.2705 | 0 |  | 04/19/2010 | 05/01/2022 | MnROAD Mainline - Interstate 94 | 856524 | 2188
70-P-2010 | 70 | Passing | Flexible | 04/15/2016 | Recycled Aggregate | None | 9:49:32 | 116650 | Clay | Rutting | Inside | 0.0805 | 0 | 0.0006 | 0 | 4.1455 | 0 |  | 04/19/2010 | 05/01/2022 | MnROAD Mainline - Interstate 94 | 856524 | 2188
1070-P-2010 | 70 | Passing | Flexible | 04/15/2016 | Recycled Aggregate | None | 9:49:32 | 116650 | Clay | Rutting | Inside | 0.0805 | 0 | 0.0006 | 0 | 4.1455 | 0 |  | 04/19/2010 | 05/01/2022 | MnROAD Mainline - Interstate 94 | 856524 | 2188
70-P-2010 | 70 | Passing | Flexible | 04/15/2016 | Recycled Aggregate | None | 9:49:32 | 116650 | Clay | Rutting | Outside | 0.1572 | 0.0069 | 0.0011 | 0 | 9.1038 | 11.5413 |  | 04/19/2010 | 05/01/2022 | MnROAD Mainline - Interstate 94 | 856524 | 2188
1070-P-2010 | 70 | Passing | Flexible | 04/15/2016 | Recycled Aggregate | None | 9:49:32 | 116650 | Clay | Rutting | Outside | 0.1572 | 0.0069 | 0.0011 | 0 | 9.1038 | 11.5413 |  | 04/19/2010 | 05/01/2022 | MnROAD Mainline - Interstate 94 | 856524 | 2188
70-P-2010 | 70 | Passing | Flexible | 04/15/2016 | Recycled Aggregate | None | 9:50:12 | 116700 | Clay | Rutting | Inside | 0.0888 | 0 | 0.0102 | 0 | 4.9788 | 0 |  | 04/19/2010 | 05/01/2022 | MnROAD Mainline - Interstate 94 | 856524 | 2188
1070-P-2010 | 70 | Passing | Flexible | 04/15/2016 | Recycled Aggregate | None | 9:50:12 | 116700 | Clay | Rutting | Inside | 0.0888 | 0 | 0.0102 | 0 | 4.9788 | 0 |  | 04/19/2010 | 05/01/2022 | MnROAD Mainline - Interstate 94 | 856524 | 2188
70-P-2010 | 70 | Passing | Flexible | 04/15/2016 | Recycled Aggregate | None | 9:50:12 | 116700 | Clay | Rutting | Outside | 0.19 | 0.0193 | 0.0216 | 0.0002 | 9.5413 | 11.3122 |  | 04/19/2010 | 05/01/2022 | MnROAD Mainline - Interstate 94 | 856524 | 2188
1070-P-2010 | 70 | Passing | Flexible | 04/15/2016 | Recycled Aggregate | None | 9:50:12 | 116700 | Clay | Rutting | Outside | 0.19 | 0.0193 | 0.0216 | 0.0002 | 9.5413 | 11.3122 |  | 04/19/2010 | 05/01/2022 | MnROAD Mainline - Interstate 94 | 856524 | 2188
70-P-2010 | 70 | Passing | Flexible | 04/15/2016 | Recycled Aggregate | None | 9:50:53 | 116750 | Clay | Rutting | Inside | 0.1042 | 0 | 0.0017 | 0 | 4.7288 | 0 |  | 04/19/2010 | 05/01/2022 | MnROAD Mainline - Interstate 94 | 856524 | 2188
1070-P-2010 | 70 | Passing | Flexible | 04/15/2016 | Recycled Aggregate | None | 9:50:53 | 116750 | Clay | Rutting | Inside | 0.1042 | 0 | 0.0017 | 0 | 4.7288 | 0 |  | 04/19/2010 | 05/01/2022 | MnROAD Mainline - Interstate 94 | 856524 | 2188
70-P-2010 | 70 | Passing | Flexible | 04/15/2016 | Recycled Aggregate | None | 9:50:53 | 116750 | Clay | Rutting | Outside | 0.1931 | 0.0318 | 0.0034 | 0.0001 | 9.4372 | 11.1038 |  | 04/19/2010 | 05/01/2022 | MnROAD Mainline - Interstate 94 | 856524 | 2188
1070-P-2010 | 70 | Passing | Flexible | 04/15/2016 | Recycled Aggregate | None | 9:50:53 | 116750 | Clay | Rutting | Outside | 0.1931 | 0.0318 | 0.0034 | 0.0001 | 9.4372 | 11.1038 |  | 04/19/2010 | 05/01/2022 | MnROAD Mainline - Interstate 94 | 856524 | 2188
70-P-2010 | 70 | Passing | Flexible | 04/15/2016 | Recycled Aggregate | None | 9:51:40 | 116800 | Clay | Rutting | Inside | 0.0824 | 0 | 0.0181 | 0 | 4.833 | 0 |  | 04/19/2010 | 05/01/2022 | MnROAD Mainline - Interstate 94 | 856524 | 2188
1070-P-2010 | 70 | Passing | Flexible | 04/15/2016 | Recycled Aggregate | None | 9:51:40 | 116800 | Clay | Rutting | Inside | 0.0824 | 0 | 0.0181 | 0 | 4.833 | 0 |  | 04/19/2010 | 05/01/2022 | MnROAD Mainline - Interstate 94 | 856524 | 2188
70-P-2010 | 70 | Passing | Flexible | 04/15/2016 | Recycled Aggregate | None | 9:51:40 | 116800 | Clay | Rutting | Outside | 0.1555 | 0 | 0.0372 | 0 | 9.8747 | 0 |  | 04/19/2010 | 05/01/2022 | MnROAD Mainline - Interstate 94 | 856524 | 2188
1070-P-2010 | 70 | Passing | Flexible | 04/15/2016 | Recycled Aggregate | None | 9:51:40 | 116800 | Clay | Rutting | Outside | 0.1555 | 0 | 0.0372 | 0 | 9.8747 | 0 |  | 04/19/2010 | 05/01/2022 | MnROAD Mainline - Interstate 94 | 856524 | 2188
70-D-2010 | 70 | Driving | Flexible | 06/25/2018 | Recycled Aggregate | None | 10:51:03 | 116500 | Clay | Rutting | Inside | 0.1942 | 0 | 0.0249 | 0 | -2.8538 | 0 |  | 04/19/2010 | 05/01/2022 | MnROAD Mainline - Interstate 94 | 5440394 | 2989
1070-D-2010 | 70 | Driving | Flexible | 06/25/2018 | Recycled Aggregate | None | 10:51:03 | 116500 | Clay | Rutting | Inside | 0.1942 | 0 | 0.0249 | 0 | -2.8538 | 0 |  | 04/19/2010 | 05/01/2022 | MnROAD Mainline - Interstate 94 | 5440394 | 2989
70-D-2010 | 70 | Driving | Flexible | 06/25/2018 | Recycled Aggregate | None | 10:51:03 | 116500 | Clay | Rutting | Outside | 0.1993 | 0.0475 | 0.0195 | 0.0012 | -10.6872 | -10.9997 |  | 04/19/2010 | 05/01/2022 | MnROAD Mainline - Interstate 94 | 5440394 | 2989
1070-D-2010 | 70 | Driving | Flexible | 06/25/2018 | Recycled Aggregate | None | 10:51:03 | 116500 | Clay | Rutting | Outside | 0.1993 | 0.0475 | 0.0195 | 0.0012 | -10.6872 | -10.9997 |  | 04/19/2010 | 05/01/2022 | MnROAD Mainline - Interstate 94 | 5440394 | 2989
70-D-2010 | 70 | Driving | Flexible | 06/25/2018 | Recycled Aggregate | None | 10:51:38 | 116450 | Clay | Rutting | Inside | 0.1207 | 0 | 0.0194 | 0 | -3.4788 | 0 |  | 04/19/2010 | 05/01/2022 | MnROAD Mainline - Interstate 94 | 5440394 | 2989
1070-D-2010 | 70 | Driving | Flexible | 06/25/2018 | Recycled Aggregate | None | 10:51:38 | 116450 | Clay | Rutting | Inside | 0.1207 | 0 | 0.0194 | 0 | -3.4788 | 0 |  | 04/19/2010 | 05/01/2022 | MnROAD Mainline - Interstate 94 | 5440394 | 2989
70-D-2010 | 70 | Driving | Flexible | 06/25/2018 | Recycled Aggregate | None | 10:51:38 | 116450 | Clay | Rutting | Outside | 0.1518 | 0.0062 | 0.013 | 0 | -10.3955 | -11.333 |  | 04/19/2010 | 05/01/2022 | MnROAD Mainline - Interstate 94 | 5440394 | 2989
1070-D-2010 | 70 | Driving | Flexible | 06/25/2018 | Recycled Aggregate | None | 10:51:38 | 116450 | Clay | Rutting | Outside | 0.1518 | 0.0062 | 0.013 | 0 | -10.3955 | -11.333 |  | 04/19/2010 | 05/01/2022 | MnROAD Mainline - Interstate 94 | 5440394 | 2989
70-D-2010 | 70 | Driving | Flexible | 06/25/2018 | Recycled Aggregate | None | 10:44:57 | 116850 | Clay | Rutting | Inside | 0.2008 | 0 | 0.0241 | 0 | -3.4997 | 0 |  | 04/19/2010 | 05/01/2022 | MnROAD Mainline - Interstate 94 | 5440394 | 2989
1070-D-2010 | 70 | Driving | Flexible | 06/25/2018 | Recycled Aggregate | None | 10:44:57 | 116850 | Clay | Rutting | Inside | 0.2008 | 0 | 0.0241 | 0 | -3.4997 | 0 |  | 04/19/2010 | 05/01/2022 | MnROAD Mainline - Interstate 94 | 5440394 | 2989
70-D-2010 | 70 | Driving | Flexible | 06/25/2018 | Recycled Aggregate | None | 10:44:57 | 116850 | Clay | Rutting | Outside | 0.1056 | 0 | 0.0073 | 0 | -10.2913 | 0 |  | 04/19/2010 | 05/01/2022 | MnROAD Mainline - Interstate 94 | 5440394 | 2989
1070-D-2010 | 70 | Driving | Flexible | 06/25/2018 | Recycled Aggregate | None | 10:44:57 | 116850 | Clay | Rutting | Outside | 0.1056 | 0 | 0.0073 | 0 | -10.2913 | 0 |  | 04/19/2010 | 05/01/2022 | MnROAD Mainline - Interstate 94 | 5440394 | 2989
70-D-2010 | 70 | Driving | Flexible | 06/25/2018 | Recycled Aggregate | None | 10:45:41 | 116800 | Clay | Rutting | Inside | 0.2526 | 0 | 0.0145 | 0 | -3.4163 | 0 |  | 04/19/2010 | 05/01/2022 | MnROAD Mainline - Interstate 94 | 5440394 | 2989
1070-D-2010 | 70 | Driving | Flexible | 06/25/2018 | Recycled Aggregate | None | 10:45:41 | 116800 | Clay | Rutting | Inside | 0.2526 | 0 | 0.0145 | 0 | -3.4163 | 0 |  | 04/19/2010 | 05/01/2022 | MnROAD Mainline - Interstate 94 | 5440394 | 2989
70-D-2010 | 70 | Driving | Flexible | 06/25/2018 | Recycled Aggregate | None | 10:45:41 | 116800 | Clay | Rutting | Outside | 0.071 | 0 | 0.0023 | 0 | -9.9163 | 0 |  | 04/19/2010 | 05/01/2022 | MnROAD Mainline - Interstate 94 | 5440394 | 2989
1070-D-2010 | 70 | Driving | Flexible | 06/25/2018 | Recycled Aggregate | None | 10:45:41 | 116800 | Clay | Rutting | Outside | 0.071 | 0 | 0.0023 | 0 | -9.9163 | 0 |  | 04/19/2010 | 05/01/2022 | MnROAD Mainline - Interstate 94 | 5440394 | 2989
70-D-2010 | 70 | Driving | Flexible | 06/25/2018 | Recycled Aggregate | None | 10:46:24 | 116750 | Clay | Rutting | Inside | 0.2113 | 0 | 0.0098 | 0 | -3.3122 | 0 |  | 04/19/2010 | 05/01/2022 | MnROAD Mainline - Interstate 94 | 5440394 | 2989
1070-D-2010 | 70 | Driving | Flexible | 06/25/2018 | Recycled Aggregate | None | 10:46:24 | 116750 | Clay | Rutting | Inside | 0.2113 | 0 | 0.0098 | 0 | -3.3122 | 0 |  | 04/19/2010 | 05/01/2022 | MnROAD Mainline - Interstate 94 | 5440394 | 2989
70-D-2010 | 70 | Driving | Flexible | 06/25/2018 | Recycled Aggregate | None | 10:46:24 | 116750 | Clay | Rutting | Outside | 0.2254 | 0.04 | 0.0072 | 0.0004 | -9.8538 | -11.3955 |  | 04/19/2010 | 05/01/2022 | MnROAD Mainline - Interstate 94 | 5440394 | 2989
1070-D-2010 | 70 | Driving | Flexible | 06/25/2018 | Recycled Aggregate | None | 10:46:24 | 116750 | Clay | Rutting | Outside | 0.2254 | 0.04 | 0.0072 | 0.0004 | -9.8538 | -11.3955 |  | 04/19/2010 | 05/01/2022 | MnROAD Mainline - Interstate 94 | 5440394 | 2989
70-D-2010 | 70 | Driving | Flexible | 06/25/2018 | Recycled Aggregate | None | 10:47:13 | 116700 | Clay | Rutting | Inside | 0.2122 | 0 | 0.0075 | 0 | -3.1663 | 0 |  | 04/19/2010 | 05/01/2022 | MnROAD Mainline - Interstate 94 | 5440394 | 2989
1070-D-2010 | 70 | Driving | Flexible | 06/25/2018 | Recycled Aggregate | None | 10:47:13 | 116700 | Clay | Rutting | Inside | 0.2122 | 0 | 0.0075 | 0 | -3.1663 | 0 |  | 04/19/2010 | 05/01/2022 | MnROAD Mainline - Interstate 94 | 5440394 | 2989
70-D-2010 | 70 | Driving | Flexible | 06/25/2018 | Recycled Aggregate | None | 10:47:13 | 116700 | Clay | Rutting | Outside | 0.1588 | 0 | 0.0034 | 0 | -9.9788 | 0 |  | 04/19/2010 | 05/01/2022 | MnROAD Mainline - Interstate 94 | 5440394 | 2989
1070-D-2010 | 70 | Driving | Flexible | 06/25/2018 | Recycled Aggregate | None | 10:47:13 | 116700 | Clay | Rutting | Outside | 0.1588 | 0 | 0.0034 | 0 | -9.9788 | 0 |  | 04/19/2010 | 05/01/2022 | MnROAD Mainline - Interstate 94 | 5440394 | 2989
70-D-2010 | 70 | Driving | Flexible | 06/25/2018 | Recycled Aggregate | None | 10:48:19 | 116650 | Clay | Rutting | Inside | 0.1728 | 0 | 0.0093 | 0 | -3.1455 | 0 |  | 04/19/2010 | 05/01/2022 | MnROAD Mainline - Interstate 94 | 5440394 | 2989
1070-D-2010 | 70 | Driving | Flexible | 06/25/2018 | Recycled Aggregate | None | 10:48:19 | 116650 | Clay | Rutting | Inside | 0.1728 | 0 | 0.0093 | 0 | -3.1455 | 0 |  | 04/19/2010 | 05/01/2022 | MnROAD Mainline - Interstate 94 | 5440394 | 2989
70-D-2010 | 70 | Driving | Flexible | 06/25/2018 | Recycled Aggregate | None | 10:48:19 | 116650 | Clay | Rutting | Outside | 0.1448 | 0 | 0.0046 | 0 | -10.0622 | 0 |  | 04/19/2010 | 05/01/2022 | MnROAD Mainline - Interstate 94 | 5440394 | 2989
1070-D-2010 | 70 | Driving | Flexible | 06/25/2018 | Recycled Aggregate | None | 10:48:19 | 116650 | Clay | Rutting | Outside | 0.1448 | 0 | 0.0046 | 0 | -10.0622 | 0 |  | 04/19/2010 | 05/01/2022 | MnROAD Mainline - Interstate 94 | 5440394 | 2989
70-D-2010 | 70 | Driving | Flexible | 06/25/2018 | Recycled Aggregate | None | 10:49:16 | 116600 | Clay | Rutting | Inside | 0.2207 | 0 | 0.0363 | 0 | -3.8747 | 0 |  | 04/19/2010 | 05/01/2022 | MnROAD Mainline - Interstate 94 | 5440394 | 2989
1070-D-2010 | 70 | Driving | Flexible | 06/25/2018 | Recycled Aggregate | None | 10:49:16 | 116600 | Clay | Rutting | Inside | 0.2207 | 0 | 0.0363 | 0 | -3.8747 | 0 |  | 04/19/2010 | 05/01/2022 | MnROAD Mainline - Interstate 94 | 5440394 | 2989
70-D-2010 | 70 | Driving | Flexible | 06/25/2018 | Recycled Aggregate | None | 10:49:16 | 116600 | Clay | Rutting | Outside | 0.1798 | 0.0212 | 0.0188 | 0.0004 | -10.6663 | -10.8538 |  | 04/19/2010 | 05/01/2022 | MnROAD Mainline - Interstate 94 | 5440394 | 2989
1070-D-2010 | 70 | Driving | Flexible | 06/25/2018 | Recycled Aggregate | None | 10:49:16 | 116600 | Clay | Rutting | Outside | 0.1798 | 0.0212 | 0.0188 | 0.0004 | -10.6663 | -10.8538 |  | 04/19/2010 | 05/01/2022 | MnROAD Mainline - Interstate 94 | 5440394 | 2989
70-D-2010 | 70 | Driving | Flexible | 06/25/2018 | Recycled Aggregate | None | 10:50:10 | 116550 | Clay | Rutting | Inside | 0.2063 | 0 | 0.0357 | 0 | -3.2497 | 0 |  | 04/19/2010 | 05/01/2022 | MnROAD Mainline - Interstate 94 | 5440394 | 2989
1070-D-2010 | 70 | Driving | Flexible | 06/25/2018 | Recycled Aggregate | None | 10:50:10 | 116550 | Clay | Rutting | Inside | 0.2063 | 0 | 0.0357 | 0 | -3.2497 | 0 |  | 04/19/2010 | 05/01/2022 | MnROAD Mainline - Interstate 94 | 5440394 | 2989
70-D-2010 | 70 | Driving | Flexible | 10/06/2018 | Recycled Aggregate | None | 13:38:31 | 116600 | Clay | Rutting | Outside | 0.1839 | 0.062 | 0.0226 | 0.0028 | -10.4367 | -10.8534 |  | 04/19/2010 | 05/01/2022 | MnROAD Mainline - Interstate 94 | 5667253 | 3092
1070-D-2010 | 70 | Driving | Flexible | 10/06/2018 | Recycled Aggregate | None | 13:38:31 | 116600 | Clay | Rutting | Outside | 0.1839 | 0.062 | 0.0226 | 0.0028 | -10.4367 | -10.8534 |  | 04/19/2010 | 05/01/2022 | MnROAD Mainline - Interstate 94 | 5667253 | 3092
70-D-2010 | 70 | Driving | Flexible | 10/06/2018 | Recycled Aggregate | None | 13:39:13 | 116550 | Clay | Rutting | Inside | 0.2028 | 0.0003 | 0.0963 | 0 | -3.145 | -7.6034 |  | 04/19/2010 | 05/01/2022 | MnROAD Mainline - Interstate 94 | 5667253 | 3092
1070-D-2010 | 70 | Driving | Flexible | 10/06/2018 | Recycled Aggregate | None | 13:39:13 | 116550 | Clay | Rutting | Inside | 0.2028 | 0.0003 | 0.0963 | 0 | -3.145 | -7.6034 |  | 04/19/2010 | 05/01/2022 | MnROAD Mainline - Interstate 94 | 5667253 | 3092
70-D-2010 | 70 | Driving | Flexible | 10/06/2018 | Recycled Aggregate | None | 13:39:13 | 116550 | Clay | Rutting | Outside | 0.1552 | 0.0175 | 0.048 | 0.0013 | -10.0409 | -10.8742 |  | 04/19/2010 | 05/01/2022 | MnROAD Mainline - Interstate 94 | 5667253 | 3092
1070-D-2010 | 70 | Driving | Flexible | 10/06/2018 | Recycled Aggregate | None | 13:39:13 | 116550 | Clay | Rutting | Outside | 0.1552 | 0.0175 | 0.048 | 0.0013 | -10.0409 | -10.8742 |  | 04/19/2010 | 05/01/2022 | MnROAD Mainline - Interstate 94 | 5667253 | 3092
70-D-2010 | 70 | Driving | Flexible | 10/06/2018 | Recycled Aggregate | None | 13:39:52 | 116500 | Clay | Rutting | Inside | 0.1864 | 0 | 0.0136 | 0 | -2.7492 | 0 |  | 04/19/2010 | 05/01/2022 | MnROAD Mainline - Interstate 94 | 5667253 | 3092
1070-D-2010 | 70 | Driving | Flexible | 10/06/2018 | Recycled Aggregate | None | 13:39:52 | 116500 | Clay | Rutting | Inside | 0.1864 | 0 | 0.0136 | 0 | -2.7492 | 0 |  | 04/19/2010 | 05/01/2022 | MnROAD Mainline - Interstate 94 | 5667253 | 3092
70-D-2010 | 70 | Driving | Flexible | 10/06/2018 | Recycled Aggregate | None | 13:39:52 | 116500 | Clay | Rutting | Outside | 0.2138 | 0.0783 | 0.0124 | 0.0017 | -10.4992 | -10.77 |  | 04/19/2010 | 05/01/2022 | MnROAD Mainline - Interstate 94 | 5667253 | 3092
1070-D-2010 | 70 | Driving | Flexible | 10/06/2018 | Recycled Aggregate | None | 13:39:52 | 116500 | Clay | Rutting | Outside | 0.2138 | 0.0783 | 0.0124 | 0.0017 | -10.4992 | -10.77 |  | 04/19/2010 | 05/01/2022 | MnROAD Mainline - Interstate 94 | 5667253 | 3092
70-D-2010 | 70 | Driving | Flexible | 10/06/2018 | Recycled Aggregate | None | 13:40:32 | 116450 | Clay | Rutting | Inside | 0.1493 | 0 | 0.0162 | 0 | -3.395 | 0 |  | 04/19/2010 | 05/01/2022 | MnROAD Mainline - Interstate 94 | 5667253 | 3092
1070-D-2010 | 70 | Driving | Flexible | 10/06/2018 | Recycled Aggregate | None | 13:40:32 | 116450 | Clay | Rutting | Inside | 0.1493 | 0 | 0.0162 | 0 | -3.395 | 0 |  | 04/19/2010 | 05/01/2022 | MnROAD Mainline - Interstate 94 | 5667253 | 3092
70-D-2010 | 70 | Driving | Flexible | 10/06/2018 | Recycled Aggregate | None | 13:40:32 | 116450 | Clay | Rutting | Outside | 0.1604 | 0.0284 | 0.0094 | 0.0006 | -10.27 | -10.9992 |  | 04/19/2010 | 05/01/2022 | MnROAD Mainline - Interstate 94 | 5667253 | 3092
1070-D-2010 | 70 | Driving | Flexible | 10/06/2018 | Recycled Aggregate | None | 13:40:32 | 116450 | Clay | Rutting | Outside | 0.1604 | 0.0284 | 0.0094 | 0.0006 | -10.27 | -10.9992 |  | 04/19/2010 | 05/01/2022 | MnROAD Mainline - Interstate 94 | 5667253 | 3092
70-P-2010 | 70 | Passing | Flexible | 10/06/2018 | Recycled Aggregate | None | 13:42:59 | 116550 | Clay | Rutting | Inside | 0.1227 | 0 | 0.0058 | 0 | 3.7492 | 0 |  | 04/19/2010 | 05/01/2022 | MnROAD Mainline - Interstate 94 | 1185520 | 3092
1070-P-2010 | 70 | Passing | Flexible | 10/06/2018 | Recycled Aggregate | None | 13:42:12 | 116500 | Clay | Rutting | Outside | 0.1678 | 0.0151 | 0.0821 | 0.0007 | 8.395 | 11.0617 |  | 04/19/2010 | 05/01/2022 | MnROAD Mainline - Interstate 94 | 1185520 | 3092
70-P-2010 | 70 | Passing | Flexible | 10/06/2018 | Recycled Aggregate | None | 13:42:59 | 116550 | Clay | Rutting | Outside | 0.2182 | 0.0026 | 0.0127 | 0 | 8.6034 | 10.9784 |  | 04/19/2010 | 05/01/2022 | MnROAD Mainline - Interstate 94 | 1185520 | 3092
1070-P-2010 | 70 | Passing | Flexible | 10/06/2018 | Recycled Aggregate | None | 13:42:59 | 116550 | Clay | Rutting | Outside | 0.2182 | 0.0026 | 0.0127 | 0 | 8.6034 | 10.9784 |  | 04/19/2010 | 05/01/2022 | MnROAD Mainline - Interstate 94 | 1185520 | 3092
70-P-2010 | 70 | Passing | Flexible | 10/06/2018 | Recycled Aggregate | None | 13:43:52 | 116600 | Clay | Rutting | Inside | 0.127 | 0 | 0.0131 | 0 | 3.4992 | 0 |  | 04/19/2010 | 05/01/2022 | MnROAD Mainline - Interstate 94 | 1185520 | 3092
70-D-2010 | 70 | Driving | Flexible | 06/07/2010 | Recycled Aggregate | None | 9:09:34 | 116500 | Clay | Rutting | Inside | 0.0505 | 0 | 0.0028 | 0 | -4.5205 | 0 |  | 04/19/2010 | 05/01/2022 | MnROAD Mainline - Interstate 94 |  | 49
1070-D-2010 | 70 | Driving | Flexible | 06/07/2010 | Recycled Aggregate | None | 9:08:11 | 116550 | Clay | Rutting | Outside | 0.0387 | 0 | 0.0037 | 0 | -9.7705 | 0 |  | 04/19/2010 | 05/01/2022 | MnROAD Mainline - Interstate 94 |  | 49
70-D-2010 | 70 | Driving | Flexible | 06/07/2010 | Recycled Aggregate | None | 9:09:34 | 116500 | Clay | Rutting | Outside | 0.0463 | 0 | 0.001 | 0 | -10.1247 | 0 |  | 04/19/2010 | 05/01/2022 | MnROAD Mainline - Interstate 94 |  | 49
1070-D-2010 | 70 | Driving | Flexible | 06/07/2010 | Recycled Aggregate | None | 9:09:34 | 116500 | Clay | Rutting | Outside | 0.0463 | 0 | 0.001 | 0 | -10.1247 | 0 |  | 04/19/2010 | 05/01/2022 | MnROAD Mainline - Interstate 94 |  | 49
70-D-2010 | 70 | Driving | Flexible | 06/07/2010 | Recycled Aggregate | None | 9:10:21 | 116450 | Clay | Rutting | Inside | 0.0983 | 0 | 0.0055 | 0 | -4.8747 | 0 |  | 04/19/2010 | 05/01/2022 | MnROAD Mainline - Interstate 94 |  | 49
1070-D-2010 | 70 | Driving | Flexible | 06/07/2010 | Recycled Aggregate | None | 9:10:21 | 116450 | Clay | Rutting | Inside | 0.0983 | 0 | 0.0055 | 0 | -4.8747 | 0 |  | 04/19/2010 | 05/01/2022 | MnROAD Mainline - Interstate 94 |  | 49
70-D-2010 | 70 | Driving | Flexible | 06/07/2010 | Recycled Aggregate | None | 9:10:21 | 116450 | Clay | Rutting | Outside | 0.0405 | 0 | 0.0012 | 0 | -10.8538 | 0 |  | 04/19/2010 | 05/01/2022 | MnROAD Mainline - Interstate 94 |  | 49
1070-D-2010 | 70 | Driving | Flexible | 06/07/2010 | Recycled Aggregate | None | 9:10:21 | 116450 | Clay | Rutting | Outside | 0.0405 | 0 | 0.0012 | 0 | -10.8538 | 0 |  | 04/19/2010 | 05/01/2022 | MnROAD Mainline - Interstate 94 |  | 49
70-D-2010 | 70 | Driving | Flexible | 06/07/2010 | Recycled Aggregate | None | 9:01:18 | 116850 | Clay | Rutting | Outside | 0 | 0 | 0 | 0 | -9.5622 | 0 |  | 04/19/2010 | 05/01/2022 | MnROAD Mainline - Interstate 94 |  | 49
1070-D-2010 | 70 | Driving | Flexible | 06/07/2010 | Recycled Aggregate | None | 9:01:18 | 116850 | Clay | Rutting | Outside | 0 | 0 | 0 | 0 | -9.5622 | 0 |  | 04/19/2010 | 05/01/2022 | MnROAD Mainline - Interstate 94 |  | 49
70-D-2010 | 70 | Driving | Flexible | 06/07/2010 | Recycled Aggregate | None | 9:02:54 | 116800 | Clay | Rutting | Inside | 0.1516 | 0 | 0.0023 | 0 | -4.1455 | 0 |  | 04/19/2010 | 05/01/2022 | MnROAD Mainline - Interstate 94 |  | 49
1070-D-2010 | 70 | Driving | Flexible | 06/07/2010 | Recycled Aggregate | None | 9:02:54 | 116800 | Clay | Rutting | Inside | 0.1516 | 0 | 0.0023 | 0 | -4.1455 | 0 |  | 04/19/2010 | 05/01/2022 | MnROAD Mainline - Interstate 94 |  | 49
70-D-2010 | 70 | Driving | Flexible | 06/07/2010 | Recycled Aggregate | None | 9:02:54 | 116800 | Clay | Rutting | Outside | 0.0338 | 0 | 0.0002 | 0 | -9.958 | 0 |  | 04/19/2010 | 05/01/2022 | MnROAD Mainline - Interstate 94 |  | 49
1070-D-2010 | 70 | Driving | Flexible | 06/07/2010 | Recycled Aggregate | None | 9:02:54 | 116800 | Clay | Rutting | Outside | 0.0338 | 0 | 0.0002 | 0 | -9.958 | 0 |  | 04/19/2010 | 05/01/2022 | MnROAD Mainline - Interstate 94 |  | 49
70-D-2010 | 70 | Driving | Flexible | 06/07/2010 | Recycled Aggregate | None | 9:04:08 | 116750 | Clay | Rutting | Inside | 0.1098 | 0 | 0.002 | 0 | -4.5205 | 0 |  | 04/19/2010 | 05/01/2022 | MnROAD Mainline - Interstate 94 |  | 49
1070-D-2010 | 70 | Driving | Flexible | 06/07/2010 | Recycled Aggregate | None | 9:04:08 | 116750 | Clay | Rutting | Inside | 0.1098 | 0 | 0.002 | 0 | -4.5205 | 0 |  | 04/19/2010 | 05/01/2022 | MnROAD Mainline - Interstate 94 |  | 49
70-D-2010 | 70 | Driving | Flexible | 06/07/2010 | Recycled Aggregate | None | 9:04:08 | 116750 | Clay | Rutting | Outside | 0.0446 | 0 | 0.0003 | 0 | -9.5205 | 0 |  | 04/19/2010 | 05/01/2022 | MnROAD Mainline - Interstate 94 |  | 49
1070-D-2010 | 70 | Driving | Flexible | 06/07/2010 | Recycled Aggregate | None | 9:04:08 | 116750 | Clay | Rutting | Outside | 0.0446 | 0 | 0.0003 | 0 | -9.5205 | 0 |  | 04/19/2010 | 05/01/2022 | MnROAD Mainline - Interstate 94 |  | 49
70-D-2010 | 70 | Driving | Flexible | 06/07/2010 | Recycled Aggregate | None | 9:05:16 | 116700 | Clay | Rutting | Inside | 0.1445 | 0 | 0.0049 | 0 | -4.6663 | 0 |  | 04/19/2010 | 05/01/2022 | MnROAD Mainline - Interstate 94 |  | 49
1070-D-2010 | 70 | Driving | Flexible | 06/07/2010 | Recycled Aggregate | None | 9:05:16 | 116700 | Clay | Rutting | Inside | 0.1445 | 0 | 0.0049 | 0 | -4.6663 | 0 |  | 04/19/2010 | 05/01/2022 | MnROAD Mainline - Interstate 94 |  | 49
70-D-2010 | 70 | Driving | Flexible | 06/07/2010 | Recycled Aggregate | None | 9:05:16 | 116700 | Clay | Rutting | Outside | 0.0394 | 0 | 0.0005 | 0 | -9.7705 | 0 |  | 04/19/2010 | 05/01/2022 | MnROAD Mainline - Interstate 94 |  | 49
1070-D-2010 | 70 | Driving | Flexible | 06/07/2010 | Recycled Aggregate | None | 9:05:16 | 116700 | Clay | Rutting | Outside | 0.0394 | 0 | 0.0005 | 0 | -9.7705 | 0 |  | 04/19/2010 | 05/01/2022 | MnROAD Mainline - Interstate 94 |  | 49
70-D-2010 | 70 | Driving | Flexible | 06/07/2010 | Recycled Aggregate | None | 9:06:18 | 116650 | Clay | Rutting | Inside | 0.0853 | 0 | 0.0018 | 0 | -4.458 | 0 |  | 04/19/2010 | 05/01/2022 | MnROAD Mainline - Interstate 94 |  | 49
1070-D-2010 | 70 | Driving | Flexible | 06/07/2010 | Recycled Aggregate | None | 9:06:18 | 116650 | Clay | Rutting | Inside | 0.0853 | 0 | 0.0018 | 0 | -4.458 | 0 |  | 04/19/2010 | 05/01/2022 | MnROAD Mainline - Interstate 94 |  | 49
70-D-2010 | 70 | Driving | Flexible | 06/07/2010 | Recycled Aggregate | None | 9:06:18 | 116650 | Clay | Rutting | Outside | 0.0174 | 0 | 0.0001 | 0 | -9.9997 | 0 |  | 04/19/2010 | 05/01/2022 | MnROAD Mainline - Interstate 94 |  | 49
1070-D-2010 | 70 | Driving | Flexible | 06/07/2010 | Recycled Aggregate | None | 9:06:18 | 116650 | Clay | Rutting | Outside | 0.0174 | 0 | 0.0001 | 0 | -9.9997 | 0 |  | 04/19/2010 | 05/01/2022 | MnROAD Mainline - Interstate 94 |  | 49
70-D-2010 | 70 | Driving | Flexible | 06/07/2010 | Recycled Aggregate | None | 9:07:20 | 116600 | Clay | Rutting | Inside | 0.1569 | 0 | 0.0325 | 0 | -4.3538 | 0 |  | 04/19/2010 | 05/01/2022 | MnROAD Mainline - Interstate 94 |  | 49
1070-D-2010 | 70 | Driving | Flexible | 06/07/2010 | Recycled Aggregate | None | 9:07:20 | 116600 | Clay | Rutting | Inside | 0.1569 | 0 | 0.0325 | 0 | -4.3538 | 0 |  | 04/19/2010 | 05/01/2022 | MnROAD Mainline - Interstate 94 |  | 49
70-D-2010 | 70 | Driving | Flexible | 06/07/2010 | Recycled Aggregate | None | 9:07:20 | 116600 | Clay | Rutting | Outside | 0.0493 | 0 | 0.0046 | 0 | -9.5205 | 0 |  | 04/19/2010 | 05/01/2022 | MnROAD Mainline - Interstate 94 |  | 49
1070-D-2010 | 70 | Driving | Flexible | 06/07/2010 | Recycled Aggregate | None | 9:07:20 | 116600 | Clay | Rutting | Outside | 0.0493 | 0 | 0.0046 | 0 | -9.5205 | 0 |  | 04/19/2010 | 05/01/2022 | MnROAD Mainline - Interstate 94 |  | 49
70-D-2010 | 70 | Driving | Flexible | 06/07/2010 | Recycled Aggregate | None | 9:08:11 | 116550 | Clay | Rutting | Inside | 0.1271 | 0 | 0.0389 | 0 | -4.583 | 0 |  | 04/19/2010 | 05/01/2022 | MnROAD Mainline - Interstate 94 |  | 49
1070-D-2010 | 70 | Driving | Flexible | 06/07/2010 | Recycled Aggregate | None | 9:08:11 | 116550 | Clay | Rutting | Inside | 0.1271 | 0 | 0.0389 | 0 | -4.583 | 0 |  | 04/19/2010 | 05/01/2022 | MnROAD Mainline - Interstate 94 |  | 49
70-D-2010 | 70 | Driving | Flexible | 06/07/2010 | Recycled Aggregate | None | 9:08:11 | 116550 | Clay | Rutting | Outside | 0.0387 | 0 | 0.0037 | 0 | -9.7705 | 0 |  | 04/19/2010 | 05/01/2022 | MnROAD Mainline - Interstate 94 |  | 49
1070-D-2010 | 70 | Driving | Flexible | 06/07/2010 | Recycled Aggregate | None | 9:09:34 | 116500 | Clay | Rutting | Inside | 0.0505 | 0 | 0.0028 | 0 | -4.5205 | 0 |  | 04/19/2010 | 05/01/2022 | MnROAD Mainline - Interstate 94 |  | 49
70-P-2010 | 70 | Passing | Flexible | 06/07/2010 | Recycled Aggregate | None | 9:11:34 | 116450 | Clay | Rutting | Inside | 0.0399 | 0 | 0.0029 | 0 | 4.333 | 0 |  | 04/19/2010 | 05/01/2022 | MnROAD Mainline - Interstate 94 |  | 49
1070-D-2010 | 70 | Driving | Flexible | 06/25/2018 | Recycled Aggregate | None | 10:50:10 | 116550 | Clay | Rutting | Outside | 0.1597 | 0.0056 | 0.0183 | 0.0001 | -10.1663 | -10.958 |  | 04/19/2010 | 05/01/2022 | MnROAD Mainline - Interstate 94 | 5440394 | 2989
70-P-2010 | 70 | Passing | Flexible | 06/25/2018 | Recycled Aggregate | None | 10:52:25 | 116450 | Clay | Rutting | Inside | 1.1983 | 0.0398 | 0.0136 | 0.0001 | 4.3122 | 4.3122 |  | 04/19/2010 | 05/01/2022 | MnROAD Mainline - Interstate 94 | 1114800 | 2989
1070-P-2010 | 70 | Passing | Flexible | 06/25/2018 | Recycled Aggregate | None | 10:59:18 | 116850 | Clay | Rutting | Outside | 0.1545 | 0.013 | 0.0416 | 0.0003 | 9.4788 | 11.2288 |  | 04/19/2010 | 05/01/2022 | MnROAD Mainline - Interstate 94 | 1114800 | 2989
70-P-2010 | 70 | Passing | Flexible | 06/25/2018 | Recycled Aggregate | None | 10:52:25 | 116450 | Clay | Rutting | Outside | 0.1913 | 0.0198 | 0.0039 | 0.0001 | -10.1872 | -11.2288 |  | 04/19/2010 | 05/01/2022 | MnROAD Mainline - Interstate 94 | 1114800 | 2989
1070-P-2010 | 70 | Passing | Flexible | 06/25/2018 | Recycled Aggregate | None | 10:52:25 | 116450 | Clay | Rutting | Outside | 0.1913 | 0.0198 | 0.0039 | 0.0001 | -10.1872 | -11.2288 |  | 04/19/2010 | 05/01/2022 | MnROAD Mainline - Interstate 94 | 1114800 | 2989
70-P-2010 | 70 | Passing | Flexible | 06/25/2018 | Recycled Aggregate | None | 10:53:10 | 116500 | Clay | Rutting | Inside | 0.115 | 0 | 0.0026 | 0 | 3.6247 | 0 |  | 04/19/2010 | 05/01/2022 | MnROAD Mainline - Interstate 94 | 1114800 | 2989
1070-P-2010 | 70 | Passing | Flexible | 06/25/2018 | Recycled Aggregate | None | 10:53:10 | 116500 | Clay | Rutting | Inside | 0.115 | 0 | 0.0026 | 0 | 3.6247 | 0 |  | 04/19/2010 | 05/01/2022 | MnROAD Mainline - Interstate 94 | 1114800 | 2989
70-P-2010 | 70 | Passing | Flexible | 06/25/2018 | Recycled Aggregate | None | 10:53:10 | 116500 | Clay | Rutting | Outside | 0.1638 | 0.0123 | 0.0119 | 0.0001 | 9.458 | 11.2288 |  | 04/19/2010 | 05/01/2022 | MnROAD Mainline - Interstate 94 | 1114800 | 2989
1070-P-2010 | 70 | Passing | Flexible | 06/25/2018 | Recycled Aggregate | None | 10:53:10 | 116500 | Clay | Rutting | Outside | 0.1638 | 0.0123 | 0.0119 | 0.0001 | 9.458 | 11.2288 |  | 04/19/2010 | 05/01/2022 | MnROAD Mainline - Interstate 94 | 1114800 | 2989
70-P-2010 | 70 | Passing | Flexible | 06/25/2018 | Recycled Aggregate | None | 10:54:53 | 116550 | Clay | Rutting | Inside | 0.1194 | 0 | 0.0313 | 0 | 3.7913 | 0 |  | 04/19/2010 | 05/01/2022 | MnROAD Mainline - Interstate 94 | 1114800 | 2989
70-P-2010 | 70 | Passing | Flexible | 06/07/2010 | Recycled Aggregate | None | 9:15:36 | 116650 | Clay | Rutting | Inside | 0.0431 | 0 | 0.0009 | 0 | 2.7913 | 0 |  | 04/19/2010 | 05/01/2022 | MnROAD Mainline - Interstate 94 |  | 49
1070-P-2010 | 70 | Passing | Flexible | 06/07/2010 | Recycled Aggregate | None | 9:15:36 | 116650 | Clay | Rutting | Inside | 0.0431 | 0 | 0.0009 | 0 | 2.7913 | 0 |  | 04/19/2010 | 05/01/2022 | MnROAD Mainline - Interstate 94 |  | 49
70-P-2010 | 70 | Passing | Flexible | 06/07/2010 | Recycled Aggregate | None | 9:15:36 | 116650 | Clay | Rutting | Outside | 0.0998 | 0 | 0.0063 | 0 | 8.6663 | 0 |  | 04/19/2010 | 05/01/2022 | MnROAD Mainline - Interstate 94 |  | 49
1070-P-2010 | 70 | Passing | Flexible | 06/07/2010 | Recycled Aggregate | None | 9:15:36 | 116650 | Clay | Rutting | Outside | 0.0998 | 0 | 0.0063 | 0 | 8.6663 | 0 |  | 04/19/2010 | 05/01/2022 | MnROAD Mainline - Interstate 94 |  | 49
70-P-2010 | 70 | Passing | Flexible | 06/07/2010 | Recycled Aggregate | None | 9:16:40 | 116700 | Clay | Rutting | Inside | 0.0146 | 0 | 0.0008 | 0 | 1.7705 | 0 |  | 04/19/2010 | 05/01/2022 | MnROAD Mainline - Interstate 94 |  | 49
1070-P-2010 | 70 | Passing | Flexible | 06/07/2010 | Recycled Aggregate | None | 9:16:40 | 116700 | Clay | Rutting | Inside | 0.0146 | 0 | 0.0008 | 0 | 1.7705 | 0 |  | 04/19/2010 | 05/01/2022 | MnROAD Mainline - Interstate 94 |  | 49
70-P-2010 | 70 | Passing | Flexible | 06/07/2010 | Recycled Aggregate | None | 9:16:40 | 116700 | Clay | Rutting | Outside | 0.0526 | 0 | 0.005 | 0 | 8.0413 | 0 |  | 04/19/2010 | 05/01/2022 | MnROAD Mainline - Interstate 94 |  | 49
1070-P-2010 | 70 | Passing | Flexible | 06/07/2010 | Recycled Aggregate | None | 9:16:40 | 116700 | Clay | Rutting | Outside | 0.0526 | 0 | 0.005 | 0 | 8.0413 | 0 |  | 04/19/2010 | 05/01/2022 | MnROAD Mainline - Interstate 94 |  | 49
70-P-2010 | 70 | Passing | Flexible | 06/07/2010 | Recycled Aggregate | None | 9:17:32 | 116750 | Clay | Rutting | Inside | 0.0591 | 0 | 0.002 | 0 | 4.7288 | 0 |  | 04/19/2010 | 05/01/2022 | MnROAD Mainline - Interstate 94 |  | 49
1070-P-2010 | 70 | Passing | Flexible | 06/07/2010 | Recycled Aggregate | None | 9:17:32 | 116750 | Clay | Rutting | Inside | 0.0591 | 0 | 0.002 | 0 | 4.7288 | 0 |  | 04/19/2010 | 05/01/2022 | MnROAD Mainline - Interstate 94 |  | 49
70-P-2010 | 70 | Passing | Flexible | 06/07/2010 | Recycled Aggregate | None | 9:17:32 | 116750 | Clay | Rutting | Outside | 0.0685 | 0 | 0.0031 | 0 | 8.458 | 0 |  | 04/19/2010 | 05/01/2022 | MnROAD Mainline - Interstate 94 |  | 49
1070-P-2010 | 70 | Passing | Flexible | 06/07/2010 | Recycled Aggregate | None | 9:17:32 | 116750 | Clay | Rutting | Outside | 0.0685 | 0 | 0.0031 | 0 | 8.458 | 0 |  | 04/19/2010 | 05/01/2022 | MnROAD Mainline - Interstate 94 |  | 49
70-P-2010 | 70 | Passing | Flexible | 06/07/2010 | Recycled Aggregate | None | 9:18:31 | 116800 | Clay | Rutting | Inside | 0.0196 | 0 | 0.0003 | 0 | 1.9788 | 0 |  | 04/19/2010 | 05/01/2022 | MnROAD Mainline - Interstate 94 |  | 49
1070-P-2010 | 70 | Passing | Flexible | 06/07/2010 | Recycled Aggregate | None | 9:18:31 | 116800 | Clay | Rutting | Inside | 0.0196 | 0 | 0.0003 | 0 | 1.9788 | 0 |  | 04/19/2010 | 05/01/2022 | MnROAD Mainline - Interstate 94 |  | 49
70-P-2010 | 70 | Passing | Flexible | 06/07/2010 | Recycled Aggregate | None | 9:18:31 | 116800 | Clay | Rutting | Outside | 0.0731 | 0 | 0.0033 | 0 | 8.458 | 0 |  | 04/19/2010 | 05/01/2022 | MnROAD Mainline - Interstate 94 |  | 49
1070-P-2010 | 70 | Passing | Flexible | 06/07/2010 | Recycled Aggregate | None | 9:18:31 | 116800 | Clay | Rutting | Outside | 0.0731 | 0 | 0.0033 | 0 | 8.458 | 0 |  | 04/19/2010 | 05/01/2022 | MnROAD Mainline - Interstate 94 |  | 49
70-P-2010 | 70 | Passing | Flexible | 06/07/2010 | Recycled Aggregate | None | 9:19:30 | 116850 | Clay | Rutting | Inside | 0.0353 | 0 | 0.0008 | 0 | 5.333 | 0 |  | 04/19/2010 | 05/01/2022 | MnROAD Mainline - Interstate 94 |  | 49
1070-P-2010 | 70 | Passing | Flexible | 06/07/2010 | Recycled Aggregate | None | 9:19:30 | 116850 | Clay | Rutting | Inside | 0.0353 | 0 | 0.0008 | 0 | 5.333 | 0 |  | 04/19/2010 | 05/01/2022 | MnROAD Mainline - Interstate 94 |  | 49
70-P-2010 | 70 | Passing | Flexible | 06/07/2010 | Recycled Aggregate | None | 9:19:30 | 116850 | Clay | Rutting | Outside | 0.065 | 0 | 0.0022 | 0 | 7.6872 | 0 |  | 04/19/2010 | 05/01/2022 | MnROAD Mainline - Interstate 94 |  | 49
1070-P-2010 | 70 | Passing | Flexible | 06/07/2010 | Recycled Aggregate | None | 9:19:30 | 116850 | Clay | Rutting | Outside | 0.065 | 0 | 0.0022 | 0 | 7.6872 | 0 |  | 04/19/2010 | 05/01/2022 | MnROAD Mainline - Interstate 94 |  | 49
1070-D-2010 | 70 | Driving | Flexible | 09/14/2010 | Recycled Aggregate | None | 9:50:12 | 116700 | Clay | Rutting | Inside | 0.1702 | 0 | 0.0055 | 0 | -4.4163 | 0 |  | 04/19/2010 | 05/01/2022 | MnROAD Mainline - Interstate 94 | 160651 | 148
70-D-2010 | 70 | Driving | Flexible | 09/14/2010 | Recycled Aggregate | None | 9:50:12 | 116700 | Clay | Rutting | Outside | 0.0882 | 0.0013 | 0.0013 | 0 | -9.833 | -11.4372 |  | 04/19/2010 | 05/01/2022 | MnROAD Mainline - Interstate 94 | 160651 | 148
1070-D-2010 | 70 | Driving | Flexible | 09/14/2010 | Recycled Aggregate | None | 9:50:12 | 116700 | Clay | Rutting | Outside | 0.0882 | 0.0013 | 0.0013 | 0 | -9.833 | -11.4372 |  | 04/19/2010 | 05/01/2022 | MnROAD Mainline - Interstate 94 | 160651 | 148
70-D-2010 | 70 | Driving | Flexible | 09/14/2010 | Recycled Aggregate | None | 9:49:08 | 116750 | Clay | Rutting | Inside | 0.1569 | 0 | 0.0043 | 0 | -4.6038 | 0 |  | 04/19/2010 | 05/01/2022 | MnROAD Mainline - Interstate 94 | 160651 | 148
1070-D-2010 | 70 | Driving | Flexible | 09/14/2010 | Recycled Aggregate | None | 9:49:08 | 116750 | Clay | Rutting | Inside | 0.1569 | 0 | 0.0043 | 0 | -4.6038 | 0 |  | 04/19/2010 | 05/01/2022 | MnROAD Mainline - Interstate 94 | 160651 | 148
1070-P-2010 | 70 | Passing | Flexible | 06/25/2018 | Recycled Aggregate | None | 10:55:59 | 116650 | Clay | Rutting | Outside | 0.1745 | 0 | 0.0232 | 0 | 9.208 | 0 |  | 04/19/2010 | 05/01/2022 | MnROAD Mainline - Interstate 94 | 1114800 | 2989
70-P-2010 | 70 | Passing | Flexible | 06/25/2018 | Recycled Aggregate | None | 10:56:33 | 116700 | Clay | Rutting | Inside | 0.1061 | 0 | 0.0256 | 0 | 4.8747 | 0 |  | 04/19/2010 | 05/01/2022 | MnROAD Mainline - Interstate 94 | 1114800 | 2989
1070-P-2010 | 70 | Passing | Flexible | 06/25/2018 | Recycled Aggregate | None | 10:56:33 | 116700 | Clay | Rutting | Inside | 0.1061 | 0 | 0.0256 | 0 | 4.8747 | 0 |  | 04/19/2010 | 05/01/2022 | MnROAD Mainline - Interstate 94 | 1114800 | 2989
70-P-2010 | 70 | Passing | Flexible | 06/25/2018 | Recycled Aggregate | None | 10:56:33 | 116700 | Clay | Rutting | Outside | 0.1919 | 0.0213 | 0.0415 | 0.0006 | 9.3747 | 11.2705 |  | 04/19/2010 | 05/01/2022 | MnROAD Mainline - Interstate 94 | 1114800 | 2989
1070-P-2010 | 70 | Passing | Flexible | 06/25/2018 | Recycled Aggregate | None | 10:56:33 | 116700 | Clay | Rutting | Outside | 0.1919 | 0.0213 | 0.0415 | 0.0006 | 9.3747 | 11.2705 |  | 04/19/2010 | 05/01/2022 | MnROAD Mainline - Interstate 94 | 1114800 | 2989
70-P-2010 | 70 | Passing | Flexible | 06/25/2018 | Recycled Aggregate | None | 10:57:08 | 116750 | Clay | Rutting | Inside | 0.1297 | 0 | 0.0031 | 0 | 3.6247 | 0 |  | 04/19/2010 | 05/01/2022 | MnROAD Mainline - Interstate 94 | 1114800 | 2989
1070-P-2010 | 70 | Passing | Flexible | 06/25/2018 | Recycled Aggregate | None | 10:57:08 | 116750 | Clay | Rutting | Inside | 0.1297 | 0 | 0.0031 | 0 | 3.6247 | 0 |  | 04/19/2010 | 05/01/2022 | MnROAD Mainline - Interstate 94 | 1114800 | 2989
70-P-2010 | 70 | Passing | Flexible | 06/25/2018 | Recycled Aggregate | None | 10:57:08 | 116750 | Clay | Rutting | Outside | 0.2112 | 0.0421 | 0.0054 | 0.0002 | 9.3747 | 11.0413 |  | 04/19/2010 | 05/01/2022 | MnROAD Mainline - Interstate 94 | 1114800 | 2989
1070-P-2010 | 70 | Passing | Flexible | 06/25/2018 | Recycled Aggregate | None | 10:57:08 | 116750 | Clay | Rutting | Outside | 0.2112 | 0.0421 | 0.0054 | 0.0002 | 9.3747 | 11.0413 |  | 04/19/2010 | 05/01/2022 | MnROAD Mainline - Interstate 94 | 1114800 | 2989
70-P-2010 | 70 | Passing | Flexible | 06/25/2018 | Recycled Aggregate | None | 10:58:37 | 116800 | Clay | Rutting | Inside | 0.107 | 0 | 0.0033 | 0 | 4.8122 | 0 |  | 04/19/2010 | 05/01/2022 | MnROAD Mainline - Interstate 94 | 1114800 | 2989
1070-P-2010 | 70 | Passing | Flexible | 06/25/2018 | Recycled Aggregate | None | 10:58:37 | 116800 | Clay | Rutting | Inside | 0.107 | 0 | 0.0033 | 0 | 4.8122 | 0 |  | 04/19/2010 | 05/01/2022 | MnROAD Mainline - Interstate 94 | 1114800 | 2989
70-P-2010 | 70 | Passing | Flexible | 06/25/2018 | Recycled Aggregate | None | 10:58:37 | 116800 | Clay | Rutting | Outside | 0.1657 | 0.0011 | 0.005 | 0 | 9.8122 | 11.3122 |  | 04/19/2010 | 05/01/2022 | MnROAD Mainline - Interstate 94 | 1114800 | 2989
1070-P-2010 | 70 | Passing | Flexible | 06/25/2018 | Recycled Aggregate | None | 10:58:37 | 116800 | Clay | Rutting | Outside | 0.1657 | 0.0011 | 0.005 | 0 | 9.8122 | 11.3122 |  | 04/19/2010 | 05/01/2022 | MnROAD Mainline - Interstate 94 | 1114800 | 2989
70-P-2010 | 70 | Passing | Flexible | 06/25/2018 | Recycled Aggregate | None | 10:59:18 | 116850 | Clay | Rutting | Inside | 0.0883 | 0 | 0.0204 | 0 | 4.958 | 0 |  | 04/19/2010 | 05/01/2022 | MnROAD Mainline - Interstate 94 | 1114800 | 2989
1070-P-2010 | 70 | Passing | Flexible | 06/25/2018 | Recycled Aggregate | None | 10:59:18 | 116850 | Clay | Rutting | Inside | 0.0883 | 0 | 0.0204 | 0 | 4.958 | 0 |  | 04/19/2010 | 05/01/2022 | MnROAD Mainline - Interstate 94 | 1114800 | 2989
70-P-2010 | 70 | Passing | Flexible | 06/25/2018 | Recycled Aggregate | None | 10:59:18 | 116850 | Clay | Rutting | Outside | 0.1545 | 0.013 | 0.0416 | 0.0003 | 9.4788 | 11.2288 |  | 04/19/2010 | 05/01/2022 | MnROAD Mainline - Interstate 94 | 1114800 | 2989
1070-P-2010 | 70 | Passing | Flexible | 06/25/2018 | Recycled Aggregate | None | 10:52:25 | 116450 | Clay | Rutting | Inside | 1.1983 | 0.0398 | 0.0136 | 0.0001 | 4.3122 | 4.3122 |  | 04/19/2010 | 05/01/2022 | MnROAD Mainline - Interstate 94 | 1114800 | 2989
70-D-2010 | 70 | Driving | Flexible | 10/06/2018 | Recycled Aggregate | None | 13:32:54 | 116850 | Clay | Rutting | Inside | 0.1746 | 0 | 0.0359 | 0 | -3.4784 | 0 |  | 04/19/2010 | 05/01/2022 | MnROAD Mainline - Interstate 94 | 5667253 | 3092
1070-D-2010 | 70 | Driving | Flexible | 10/06/2018 | Recycled Aggregate | None | 13:32:54 | 116850 | Clay | Rutting | Inside | 0.1746 | 0 | 0.0359 | 0 | -3.4784 | 0 |  | 04/19/2010 | 05/01/2022 | MnROAD Mainline - Interstate 94 | 5667253 | 3092
70-D-2010 | 70 | Driving | Flexible | 10/06/2018 | Recycled Aggregate | None | 13:32:54 | 116850 | Clay | Rutting | Outside | 0.0862 | 0 | 0.0118 | 0 | -10.1867 | 0 |  | 04/19/2010 | 05/01/2022 | MnROAD Mainline - Interstate 94 | 5667253 | 3092
1070-D-2010 | 70 | Driving | Flexible | 10/06/2018 | Recycled Aggregate | None | 13:32:54 | 116850 | Clay | Rutting | Outside | 0.0862 | 0 | 0.0118 | 0 | -10.1867 | 0 |  | 04/19/2010 | 05/01/2022 | MnROAD Mainline - Interstate 94 | 5667253 | 3092
70-D-2010 | 70 | Driving | Flexible | 10/06/2018 | Recycled Aggregate | None | 13:33:37 | 116800 | Clay | Rutting | Inside | 0.2414 | 0 | 0.0301 | 0 | -3.2284 | 0 |  | 04/19/2010 | 05/01/2022 | MnROAD Mainline - Interstate 94 | 5667253 | 3092
1070-D-2010 | 70 | Driving | Flexible | 10/06/2018 | Recycled Aggregate | None | 13:33:37 | 116800 | Clay | Rutting | Inside | 0.2414 | 0 | 0.0301 | 0 | -3.2284 | 0 |  | 04/19/2010 | 05/01/2022 | MnROAD Mainline - Interstate 94 | 5667253 | 3092
70-D-2010 | 70 | Driving | Flexible | 10/06/2018 | Recycled Aggregate | None | 13:33:37 | 116800 | Clay | Rutting | Outside | 0.0486 | 0 | 0.0033 | 0 | -9.1242 | 0 |  | 04/19/2010 | 05/01/2022 | MnROAD Mainline - Interstate 94 | 5667253 | 3092
1070-D-2010 | 70 | Driving | Flexible | 10/06/2018 | Recycled Aggregate | None | 13:33:37 | 116800 | Clay | Rutting | Outside | 0.0486 | 0 | 0.0033 | 0 | -9.1242 | 0 |  | 04/19/2010 | 05/01/2022 | MnROAD Mainline - Interstate 94 | 5667253 | 3092
70-D-2010 | 70 | Driving | Flexible | 10/06/2018 | Recycled Aggregate | None | 13:34:20 | 116750 | Clay | Rutting | Inside | 0.1789 | 0 | 0.0147 | 0 | -3.3117 | 0 |  | 04/19/2010 | 05/01/2022 | MnROAD Mainline - Interstate 94 | 5667253 | 3092
1070-D-2010 | 70 | Driving | Flexible | 10/06/2018 | Recycled Aggregate | None | 13:34:20 | 116750 | Clay | Rutting | Inside | 0.1789 | 0 | 0.0147 | 0 | -3.3117 | 0 |  | 04/19/2010 | 05/01/2022 | MnROAD Mainline - Interstate 94 | 5667253 | 3092
70-D-2010 | 70 | Driving | Flexible | 10/06/2018 | Recycled Aggregate | None | 13:34:20 | 116750 | Clay | Rutting | Outside | 0.2086 | 0.0406 | 0.0128 | 0.0008 | -10.0409 | -10.8742 |  | 04/19/2010 | 05/01/2022 | MnROAD Mainline - Interstate 94 | 5667253 | 3092
1070-D-2010 | 70 | Driving | Flexible | 10/06/2018 | Recycled Aggregate | None | 13:34:20 | 116750 | Clay | Rutting | Outside | 0.2086 | 0.0406 | 0.0128 | 0.0008 | -10.0409 | -10.8742 |  | 04/19/2010 | 05/01/2022 | MnROAD Mainline - Interstate 94 | 5667253 | 3092
70-D-2010 | 70 | Driving | Flexible | 10/06/2018 | Recycled Aggregate | None | 13:35:02 | 116700 | Clay | Rutting | Inside | 0.1996 | 0 | 0.0303 | 0 | -2.9992 | 0 |  | 04/19/2010 | 05/01/2022 | MnROAD Mainline - Interstate 94 | 5667253 | 3092
1070-D-2010 | 70 | Driving | Flexible | 10/06/2018 | Recycled Aggregate | None | 13:35:02 | 116700 | Clay | Rutting | Inside | 0.1996 | 0 | 0.0303 | 0 | -2.9992 | 0 |  | 04/19/2010 | 05/01/2022 | MnROAD Mainline - Interstate 94 | 5667253 | 3092
70-D-2010 | 70 | Driving | Flexible | 10/06/2018 | Recycled Aggregate | None | 13:35:02 | 116700 | Clay | Rutting | Outside | 0.1424 | 0 | 0.0136 | 0 | -10.1034 | 0 |  | 04/19/2010 | 05/01/2022 | MnROAD Mainline - Interstate 94 | 5667253 | 3092
1070-D-2010 | 70 | Driving | Flexible | 10/06/2018 | Recycled Aggregate | None | 13:35:02 | 116700 | Clay | Rutting | Outside | 0.1424 | 0 | 0.0136 | 0 | -10.1034 | 0 |  | 04/19/2010 | 05/01/2022 | MnROAD Mainline - Interstate 94 | 5667253 | 3092
70-D-2010 | 70 | Driving | Flexible | 10/06/2018 | Recycled Aggregate | None | 13:37:11 | 116650 | Clay | Rutting | Inside | 0.1834 | 0 | 0.0173 | 0 | -2.8534 | 0 |  | 04/19/2010 | 05/01/2022 | MnROAD Mainline - Interstate 94 | 5667253 | 3092
1070-D-2010 | 70 | Driving | Flexible | 10/06/2018 | Recycled Aggregate | None | 13:37:11 | 116650 | Clay | Rutting | Inside | 0.1834 | 0 | 0.0173 | 0 | -2.8534 | 0 |  | 04/19/2010 | 05/01/2022 | MnROAD Mainline - Interstate 94 | 5667253 | 3092
70-D-2010 | 70 | Driving | Flexible | 10/06/2018 | Recycled Aggregate | None | 13:37:11 | 116650 | Clay | Rutting | Outside | 0.163 | 0 | 0.0109 | 0 | -10.1034 | 0 |  | 04/19/2010 | 05/01/2022 | MnROAD Mainline - Interstate 94 | 5667253 | 3092
1070-D-2010 | 70 | Driving | Flexible | 10/06/2018 | Recycled Aggregate | None | 13:37:11 | 116650 | Clay | Rutting | Outside | 0.163 | 0 | 0.0109 | 0 | -10.1034 | 0 |  | 04/19/2010 | 05/01/2022 | MnROAD Mainline - Interstate 94 | 5667253 | 3092
70-D-2010 | 70 | Driving | Flexible | 10/06/2018 | Recycled Aggregate | None | 13:38:31 | 116600 | Clay | Rutting | Inside | 0.2275 | 0 | 0.0421 | 0 | -3.7492 | 0 |  | 04/19/2010 | 05/01/2022 | MnROAD Mainline - Interstate 94 | 5667253 | 3092
1070-D-2010 | 70 | Driving | Flexible | 10/06/2018 | Recycled Aggregate | None | 13:38:31 | 116600 | Clay | Rutting | Inside | 0.2275 | 0 | 0.0421 | 0 | -3.7492 | 0 |  | 04/19/2010 | 05/01/2022 | MnROAD Mainline - Interstate 94 | 5667253 | 3092
1070-D-2010 | 70 | Driving | Flexible | 09/14/2010 | Recycled Aggregate | None | 9:54:05 | 116500 | Clay | Rutting | Inside | 0.1069 | 0 | 0.0201 | 0 | -4.3955 | 0 |  | 04/19/2010 | 05/01/2022 | MnROAD Mainline - Interstate 94 | 160651 | 148
70-D-2010 | 70 | Driving | Flexible | 09/14/2010 | Recycled Aggregate | None | 9:54:05 | 116500 | Clay | Rutting | Outside | 0.0977 | 0 | 0.0094 | 0 | -10.1247 | 0 |  | 04/19/2010 | 05/01/2022 | MnROAD Mainline - Interstate 94 | 160651 | 148
1070-D-2010 | 70 | Driving | Flexible | 09/14/2010 | Recycled Aggregate | None | 9:54:05 | 116500 | Clay | Rutting | Outside | 0.0977 | 0 | 0.0094 | 0 | -10.1247 | 0 |  | 04/19/2010 | 05/01/2022 | MnROAD Mainline - Interstate 94 | 160651 | 148
70-D-2010 | 70 | Driving | Flexible | 09/14/2010 | Recycled Aggregate | None | 9:53:00 | 116550 | Clay | Rutting | Inside | 0.161 | 0 | 0.0219 | 0 | -4.3538 | 0 |  | 04/19/2010 | 05/01/2022 | MnROAD Mainline - Interstate 94 | 160651 | 148
1070-D-2010 | 70 | Driving | Flexible | 09/14/2010 | Recycled Aggregate | None | 9:53:00 | 116550 | Clay | Rutting | Inside | 0.161 | 0 | 0.0219 | 0 | -4.3538 | 0 |  | 04/19/2010 | 05/01/2022 | MnROAD Mainline - Interstate 94 | 160651 | 148
70-D-2010 | 70 | Driving | Flexible | 09/14/2010 | Recycled Aggregate | None | 9:53:00 | 116550 | Clay | Rutting | Outside | 0.0818 | 0 | 0.0053 | 0 | -9.7497 | 0 |  | 04/19/2010 | 05/01/2022 | MnROAD Mainline - Interstate 94 | 160651 | 148
1070-D-2010 | 70 | Driving | Flexible | 09/14/2010 | Recycled Aggregate | None | 9:53:00 | 116550 | Clay | Rutting | Outside | 0.0818 | 0 | 0.0053 | 0 | -9.7497 | 0 |  | 04/19/2010 | 05/01/2022 | MnROAD Mainline - Interstate 94 | 160651 | 148
70-D-2010 | 70 | Driving | Flexible | 09/14/2010 | Recycled Aggregate | None | 9:52:11 | 116600 | Clay | Rutting | Inside | 0.1735 | 0 | 0.0135 | 0 | -4.583 | 0 |  | 04/19/2010 | 05/01/2022 | MnROAD Mainline - Interstate 94 | 160651 | 148
1070-D-2010 | 70 | Driving | Flexible | 09/14/2010 | Recycled Aggregate | None | 9:52:11 | 116600 | Clay | Rutting | Inside | 0.1735 | 0 | 0.0135 | 0 | -4.583 | 0 |  | 04/19/2010 | 05/01/2022 | MnROAD Mainline - Interstate 94 | 160651 | 148
70-D-2010 | 70 | Driving | Flexible | 09/14/2010 | Recycled Aggregate | None | 9:52:11 | 116600 | Clay | Rutting | Outside | 0.0886 | 0 | 0.0036 | 0 | -9.3955 | 0 |  | 04/19/2010 | 05/01/2022 | MnROAD Mainline - Interstate 94 | 160651 | 148
1070-D-2010 | 70 | Driving | Flexible | 09/14/2010 | Recycled Aggregate | None | 9:52:11 | 116600 | Clay | Rutting | Outside | 0.0886 | 0 | 0.0036 | 0 | -9.3955 | 0 |  | 04/19/2010 | 05/01/2022 | MnROAD Mainline - Interstate 94 | 160651 | 148
70-D-2010 | 70 | Driving | Flexible | 09/14/2010 | Recycled Aggregate | None | 9:51:03 | 116650 | Clay | Rutting | Inside | 0.1274 | 0 | 0.0266 | 0 | -4.3538 | 0 |  | 04/19/2010 | 05/01/2022 | MnROAD Mainline - Interstate 94 | 160651 | 148
1070-D-2010 | 70 | Driving | Flexible | 09/14/2010 | Recycled Aggregate | None | 9:51:03 | 116650 | Clay | Rutting | Inside | 0.1274 | 0 | 0.0266 | 0 | -4.3538 | 0 |  | 04/19/2010 | 05/01/2022 | MnROAD Mainline - Interstate 94 | 160651 | 148
70-D-2010 | 70 | Driving | Flexible | 09/14/2010 | Recycled Aggregate | None | 9:51:03 | 116650 | Clay | Rutting | Outside | 0.0645 | 0 | 0.0064 | 0 | -9.9788 | 0 |  | 04/19/2010 | 05/01/2022 | MnROAD Mainline - Interstate 94 | 160651 | 148
1070-D-2010 | 70 | Driving | Flexible | 09/14/2010 | Recycled Aggregate | None | 9:51:03 | 116650 | Clay | Rutting | Outside | 0.0645 | 0 | 0.0064 | 0 | -9.9788 | 0 |  | 04/19/2010 | 05/01/2022 | MnROAD Mainline - Interstate 94 | 160651 | 148
70-D-2010 | 70 | Driving | Flexible | 09/14/2010 | Recycled Aggregate | None | 9:50:12 | 116700 | Clay | Rutting | Inside | 0.1702 | 0 | 0.0055 | 0 | -4.4163 | 0 |  | 04/19/2010 | 05/01/2022 | MnROAD Mainline - Interstate 94 | 160651 | 148
70-P-2010 | 70 | Passing | Flexible | 09/14/2010 | Recycled Aggregate | None | 9:56:02 | 116450 | Clay | Rutting | Inside | 0.1741 | 0 | 0.017 | 0 | 2.9788 | 0 |  | 04/19/2010 | 05/01/2022 | MnROAD Mainline - Interstate 94 | 43837 | 148
1070-P-2010 | 70 | Passing | Flexible | 09/14/2010 | Recycled Aggregate | None | 10:02:40 | 116850 | Clay | Rutting | Outside | 0.1007 | 0 | 0.0028 | 0 | 9.2288 | 0 |  | 04/19/2010 | 05/01/2022 | MnROAD Mainline - Interstate 94 | 43837 | 148
70-P-2010 | 70 | Passing | Flexible | 09/14/2010 | Recycled Aggregate | None | 9:56:02 | 116450 | Clay | Rutting | Outside | 0.0626 | 0 | 0.0051 | 0 | 9.458 | 0 |  | 04/19/2010 | 05/01/2022 | MnROAD Mainline - Interstate 94 | 43837 | 148
1070-P-2010 | 70 | Passing | Flexible | 09/14/2010 | Recycled Aggregate | None | 9:56:02 | 116450 | Clay | Rutting | Outside | 0.0626 | 0 | 0.0051 | 0 | 9.458 | 0 |  | 04/19/2010 | 05/01/2022 | MnROAD Mainline - Interstate 94 | 43837 | 148
70-P-2010 | 70 | Passing | Flexible | 09/14/2010 | Recycled Aggregate | None | 9:56:56 | 116500 | Clay | Rutting | Inside | 0.1069 | 0 | 0.0083 | 0 | 3.1455 | 0 |  | 04/19/2010 | 05/01/2022 | MnROAD Mainline - Interstate 94 | 43837 | 148
1070-P-2010 | 70 | Passing | Flexible | 09/14/2010 | Recycled Aggregate | None | 9:56:56 | 116500 | Clay | Rutting | Inside | 0.1069 | 0 | 0.0083 | 0 | 3.1455 | 0 |  | 04/19/2010 | 05/01/2022 | MnROAD Mainline - Interstate 94 | 43837 | 148
70-P-2010 | 70 | Passing | Flexible | 09/14/2010 | Recycled Aggregate | None | 9:56:56 | 116500 | Clay | Rutting | Outside | 0.1038 | 0 | 0.0074 | 0 | 8.5622 | 0 |  | 04/19/2010 | 05/01/2022 | MnROAD Mainline - Interstate 94 | 43837 | 148
1070-P-2010 | 70 | Passing | Flexible | 09/14/2010 | Recycled Aggregate | None | 9:56:56 | 116500 | Clay | Rutting | Outside | 0.1038 | 0 | 0.0074 | 0 | 8.5622 | 0 |  | 04/19/2010 | 05/01/2022 | MnROAD Mainline - Interstate 94 | 43837 | 148
70-P-2010 | 70 | Passing | Flexible | 09/14/2010 | Recycled Aggregate | None | 9:57:42 | 116550 | Clay | Rutting | Inside | 0.0313 | 0 | 0.0012 | 0 | 2.6038 | 0 |  | 04/19/2010 | 05/01/2022 | MnROAD Mainline - Interstate 94 | 43837 | 148
1070-P-2010 | 70 | Passing | Flexible | 10/06/2018 | Recycled Aggregate | None | 13:43:52 | 116600 | Clay | Rutting | Inside | 0.127 | 0 | 0.0131 | 0 | 3.4992 | 0 |  | 04/19/2010 | 05/01/2022 | MnROAD Mainline - Interstate 94 | 1185520 | 3092
70-P-2010 | 70 | Passing | Flexible | 10/06/2018 | Recycled Aggregate | None | 13:43:52 | 116600 | Clay | Rutting | Outside | 0.1892 | 0 | 0.018 | 0 | 9.1034 | 0 |  | 04/19/2010 | 05/01/2022 | MnROAD Mainline - Interstate 94 | 1185520 | 3092
1070-P-2010 | 70 | Passing | Flexible | 10/06/2018 | Recycled Aggregate | None | 13:43:52 | 116600 | Clay | Rutting | Outside | 0.1892 | 0 | 0.018 | 0 | 9.1034 | 0 |  | 04/19/2010 | 05/01/2022 | MnROAD Mainline - Interstate 94 | 1185520 | 3092
70-P-2010 | 70 | Passing | Flexible | 10/06/2018 | Recycled Aggregate | None | 13:45:04 | 116650 | Clay | Rutting | Inside | 0.1083 | 0 | 0.0127 | 0 | 3.6867 | 0 |  | 04/19/2010 | 05/01/2022 | MnROAD Mainline - Interstate 94 | 1185520 | 3092
1070-P-2010 | 70 | Passing | Flexible | 10/06/2018 | Recycled Aggregate | None | 13:45:04 | 116650 | Clay | Rutting | Inside | 0.1083 | 0 | 0.0127 | 0 | 3.6867 | 0 |  | 04/19/2010 | 05/01/2022 | MnROAD Mainline - Interstate 94 | 1185520 | 3092
70-P-2010 | 70 | Passing | Flexible | 10/06/2018 | Recycled Aggregate | None | 13:45:04 | 116650 | Clay | Rutting | Outside | 0.1667 | 0.0007 | 0.0174 | 0 | 8.6034 | 11.3325 |  | 04/19/2010 | 05/01/2022 | MnROAD Mainline - Interstate 94 | 1185520 | 3092
1070-P-2010 | 70 | Passing | Flexible | 10/06/2018 | Recycled Aggregate | None | 13:45:04 | 116650 | Clay | Rutting | Outside | 0.1667 | 0.0007 | 0.0174 | 0 | 8.6034 | 11.3325 |  | 04/19/2010 | 05/01/2022 | MnROAD Mainline - Interstate 94 | 1185520 | 3092
70-P-2010 | 70 | Passing | Flexible | 10/06/2018 | Recycled Aggregate | None | 13:45:49 | 116700 | Clay | Rutting | Inside | 0.0883 | 0 | 0.0015 | 0 | 4.8117 | 0 |  | 04/19/2010 | 05/01/2022 | MnROAD Mainline - Interstate 94 | 1185520 | 3092
1070-P-2010 | 70 | Passing | Flexible | 10/06/2018 | Recycled Aggregate | None | 13:45:49 | 116700 | Clay | Rutting | Inside | 0.0883 | 0 | 0.0015 | 0 | 4.8117 | 0 |  | 04/19/2010 | 05/01/2022 | MnROAD Mainline - Interstate 94 | 1185520 | 3092
70-P-2010 | 70 | Passing | Flexible | 10/06/2018 | Recycled Aggregate | None | 13:45:49 | 116700 | Clay | Rutting | Outside | 0.1757 | 0.0113 | 0.003 | 0 | 9.2075 | 11.2075 |  | 04/19/2010 | 05/01/2022 | MnROAD Mainline - Interstate 94 | 1185520 | 3092
1070-P-2010 | 70 | Passing | Flexible | 10/06/2018 | Recycled Aggregate | None | 13:45:49 | 116700 | Clay | Rutting | Outside | 0.1757 | 0.0113 | 0.003 | 0 | 9.2075 | 11.2075 |  | 04/19/2010 | 05/01/2022 | MnROAD Mainline - Interstate 94 | 1185520 | 3092
70-P-2010 | 70 | Passing | Flexible | 10/06/2018 | Recycled Aggregate | None | 13:46:28 | 116750 | Clay | Rutting | Inside | 0.1135 | 0 | 0.0104 | 0 | 4.645 | 0 |  | 04/19/2010 | 05/01/2022 | MnROAD Mainline - Interstate 94 | 1185520 | 3092
1070-P-2010 | 70 | Passing | Flexible | 10/06/2018 | Recycled Aggregate | None | 13:46:28 | 116750 | Clay | Rutting | Inside | 0.1135 | 0 | 0.0104 | 0 | 4.645 | 0 |  | 04/19/2010 | 05/01/2022 | MnROAD Mainline - Interstate 94 | 1185520 | 3092
70-P-2010 | 70 | Passing | Flexible | 10/06/2018 | Recycled Aggregate | None | 13:46:28 | 116750 | Clay | Rutting | Outside | 0.1951 | 0.0449 | 0.0196 | 0.0007 | 9.27 | 10.9992 |  | 04/19/2010 | 05/01/2022 | MnROAD Mainline - Interstate 94 | 1185520 | 3092
1070-P-2010 | 70 | Passing | Flexible | 10/06/2018 | Recycled Aggregate | None | 13:46:28 | 116750 | Clay | Rutting | Outside | 0.1951 | 0.0449 | 0.0196 | 0.0007 | 9.27 | 10.9992 |  | 04/19/2010 | 05/01/2022 | MnROAD Mainline - Interstate 94 | 1185520 | 3092
70-P-2010 | 70 | Passing | Flexible | 10/06/2018 | Recycled Aggregate | None | 13:47:19 | 116800 | Clay | Rutting | Inside | 0.1117 | 0 | 0.0021 | 0 | 4.7492 | 0 |  | 04/19/2010 | 05/01/2022 | MnROAD Mainline - Interstate 94 | 1185520 | 3092
1070-P-2010 | 70 | Passing | Flexible | 10/06/2018 | Recycled Aggregate | None | 13:47:19 | 116800 | Clay | Rutting | Inside | 0.1117 | 0 | 0.0021 | 0 | 4.7492 | 0 |  | 04/19/2010 | 05/01/2022 | MnROAD Mainline - Interstate 94 | 1185520 | 3092
70-P-2010 | 70 | Passing | Flexible | 10/06/2018 | Recycled Aggregate | None | 13:47:19 | 116800 | Clay | Rutting | Outside | 0.1567 | 0.0092 | 0.0028 | 0 | 9.1867 | 11.1659 |  | 04/19/2010 | 05/01/2022 | MnROAD Mainline - Interstate 94 | 1185520 | 3092
1070-P-2010 | 70 | Passing | Flexible | 10/06/2018 | Recycled Aggregate | None | 13:47:19 | 116800 | Clay | Rutting | Outside | 0.1567 | 0.0092 | 0.0028 | 0 | 9.1867 | 11.1659 |  | 04/19/2010 | 05/01/2022 | MnROAD Mainline - Interstate 94 | 1185520 | 3092
70-P-2010 | 70 | Passing | Flexible | 10/06/2018 | Recycled Aggregate | None | 13:41:29 | 116450 | Clay | Rutting | Inside | 0.2013 | 0.0312 | 0.0168 | 0.0003 | 4.2284 | 4.3325 |  | 04/19/2010 | 05/01/2022 | MnROAD Mainline - Interstate 94 | 1185520 | 3092
1070-P-2010 | 70 | Passing | Flexible | 10/06/2018 | Recycled Aggregate | None | 13:41:29 | 116450 | Clay | Rutting | Inside | 0.2013 | 0.0312 | 0.0168 | 0.0003 | 4.2284 | 4.3325 |  | 04/19/2010 | 05/01/2022 | MnROAD Mainline - Interstate 94 | 1185520 | 3092
70-P-2010 | 70 | Passing | Flexible | 10/06/2018 | Recycled Aggregate | None | 13:41:29 | 116450 | Clay | Rutting | Outside | 0.1824 | 0.0184 | 0.0243 | 0.0003 | 10.2075 | 10.7492 |  | 04/19/2010 | 05/01/2022 | MnROAD Mainline - Interstate 94 | 1185520 | 3092
1070-P-2010 | 70 | Passing | Flexible | 10/06/2018 | Recycled Aggregate | None | 13:41:29 | 116450 | Clay | Rutting | Outside | 0.1824 | 0.0184 | 0.0243 | 0.0003 | 10.2075 | 10.7492 |  | 04/19/2010 | 05/01/2022 | MnROAD Mainline - Interstate 94 | 1185520 | 3092
70-P-2010 | 70 | Passing | Flexible | 10/06/2018 | Recycled Aggregate | None | 13:42:12 | 116500 | Clay | Rutting | Inside | 0.1458 | 0 | 0.0318 | 0 | 3.5409 | 0 |  | 04/19/2010 | 05/01/2022 | MnROAD Mainline - Interstate 94 | 1185520 | 3092
1070-P-2010 | 70 | Passing | Flexible | 06/07/2010 | Recycled Aggregate | None | 9:11:34 | 116450 | Clay | Rutting | Inside | 0.0399 | 0 | 0.0029 | 0 | 4.333 | 0 |  | 04/19/2010 | 05/01/2022 | MnROAD Mainline - Interstate 94 |  | 49
70-P-2010 | 70 | Passing | Flexible | 06/07/2010 | Recycled Aggregate | None | 9:11:34 | 116450 | Clay | Rutting | Outside | 0.0388 | 0 | 0.0025 | 0 | 9.583 | 0 |  | 04/19/2010 | 05/01/2022 | MnROAD Mainline - Interstate 94 |  | 49
1070-P-2010 | 70 | Passing | Flexible | 06/07/2010 | Recycled Aggregate | None | 9:11:34 | 116450 | Clay | Rutting | Outside | 0.0388 | 0 | 0.0025 | 0 | 9.583 | 0 |  | 04/19/2010 | 05/01/2022 | MnROAD Mainline - Interstate 94 |  | 49
70-P-2010 | 70 | Passing | Flexible | 06/07/2010 | Recycled Aggregate | None | 9:12:44 | 116500 | Clay | Rutting | Inside | 0.0084 | 0 | 0.0001 | 0 | 2.1455 | 0 |  | 04/19/2010 | 05/01/2022 | MnROAD Mainline - Interstate 94 |  | 49
1070-P-2010 | 70 | Passing | Flexible | 06/07/2010 | Recycled Aggregate | None | 9:12:44 | 116500 | Clay | Rutting | Inside | 0.0084 | 0 | 0.0001 | 0 | 2.1455 | 0 |  | 04/19/2010 | 05/01/2022 | MnROAD Mainline - Interstate 94 |  | 49
70-P-2010 | 70 | Passing | Flexible | 06/07/2010 | Recycled Aggregate | None | 9:12:44 | 116500 | Clay | Rutting | Outside | 0.1101 | 0 | 0.0105 | 0 | 7.3122 | 0 |  | 04/19/2010 | 05/01/2022 | MnROAD Mainline - Interstate 94 |  | 49
1070-P-2010 | 70 | Passing | Flexible | 06/07/2010 | Recycled Aggregate | None | 9:12:44 | 116500 | Clay | Rutting | Outside | 0.1101 | 0 | 0.0105 | 0 | 7.3122 | 0 |  | 04/19/2010 | 05/01/2022 | MnROAD Mainline - Interstate 94 |  | 49
70-P-2010 | 70 | Passing | Flexible | 06/07/2010 | Recycled Aggregate | None | 9:13:44 | 116550 | Clay | Rutting | Inside | 0.0041 | 0 | 0.0001 | 0 | 3.1455 | 0 |  | 04/19/2010 | 05/01/2022 | MnROAD Mainline - Interstate 94 |  | 49
1070-P-2010 | 70 | Passing | Flexible | 06/07/2010 | Recycled Aggregate | None | 9:13:44 | 116550 | Clay | Rutting | Inside | 0.0041 | 0 | 0.0001 | 0 | 3.1455 | 0 |  | 04/19/2010 | 05/01/2022 | MnROAD Mainline - Interstate 94 |  | 49
70-P-2010 | 70 | Passing | Flexible | 06/07/2010 | Recycled Aggregate | None | 9:13:44 | 116550 | Clay | Rutting | Outside | 0.0679 | 0 | 0.0157 | 0 | 7.7705 | 0 |  | 04/19/2010 | 05/01/2022 | MnROAD Mainline - Interstate 94 |  | 49
1070-P-2010 | 70 | Passing | Flexible | 06/07/2010 | Recycled Aggregate | None | 9:13:44 | 116550 | Clay | Rutting | Outside | 0.0679 | 0 | 0.0157 | 0 | 7.7705 | 0 |  | 04/19/2010 | 05/01/2022 | MnROAD Mainline - Interstate 94 |  | 49
70-P-2010 | 70 | Passing | Flexible | 06/07/2010 | Recycled Aggregate | None | 9:14:43 | 116600 | Clay | Rutting | Inside | 0.0486 | 0 | 0.0009 | 0 | 4.8122 | 0 |  | 04/19/2010 | 05/01/2022 | MnROAD Mainline - Interstate 94 |  | 49
1070-P-2010 | 70 | Passing | Flexible | 06/07/2010 | Recycled Aggregate | None | 9:14:43 | 116600 | Clay | Rutting | Inside | 0.0486 | 0 | 0.0009 | 0 | 4.8122 | 0 |  | 04/19/2010 | 05/01/2022 | MnROAD Mainline - Interstate 94 |  | 49
70-P-2010 | 70 | Passing | Flexible | 06/07/2010 | Recycled Aggregate | None | 9:14:43 | 116600 | Clay | Rutting | Outside | 0.0562 | 0 | 0.001 | 0 | 8.2913 | 0 |  | 04/19/2010 | 05/01/2022 | MnROAD Mainline - Interstate 94 |  | 49
1070-P-2010 | 70 | Passing | Flexible | 06/07/2010 | Recycled Aggregate | None | 9:14:43 | 116600 | Clay | Rutting | Outside | 0.0562 | 0 | 0.001 | 0 | 8.2913 | 0 |  | 04/19/2010 | 05/01/2022 | MnROAD Mainline - Interstate 94 |  | 49
70-D-2010 | 70 | Driving | Flexible | 05/21/2019 | Recycled Aggregate | None | 10:20:31 | 116850 | Clay | Rutting | Outside | 0.0943 | 0 | 0.0242 | 0 | -10.1242 | 0 |  | 04/19/2010 | 05/01/2022 | MnROAD Mainline - Interstate 94 | 6121496 | 3319
1070-D-2010 | 70 | Driving | Flexible | 05/21/2019 | Recycled Aggregate | None | 10:20:31 | 116850 | Clay | Rutting | Outside | 0.0943 | 0 | 0.0242 | 0 | -10.1242 | 0 |  | 04/19/2010 | 05/01/2022 | MnROAD Mainline - Interstate 94 | 6121496 | 3319
70-D-2010 | 70 | Driving | Flexible | 05/21/2019 | Recycled Aggregate | None | 10:21:14 | 116800 | Clay | Rutting | Inside | 0.2047 | 0 | 0.0008 | 0 | -3.4367 | 0 |  | 04/19/2010 | 05/01/2022 | MnROAD Mainline - Interstate 94 | 6121496 | 3319
1070-D-2010 | 70 | Driving | Flexible | 05/21/2019 | Recycled Aggregate | None | 10:21:14 | 116800 | Clay | Rutting | Inside | 0.2047 | 0 | 0.0008 | 0 | -3.4367 | 0 |  | 04/19/2010 | 05/01/2022 | MnROAD Mainline - Interstate 94 | 6121496 | 3319
70-D-2010 | 70 | Driving | Flexible | 05/21/2019 | Recycled Aggregate | None | 10:21:14 | 116800 | Clay | Rutting | Outside | 0.0455 | 0 | 0.0001 | 0 | -9.2492 | 0 |  | 04/19/2010 | 05/01/2022 | MnROAD Mainline - Interstate 94 | 6121496 | 3319
1070-D-2010 | 70 | Driving | Flexible | 05/21/2019 | Recycled Aggregate | None | 10:21:14 | 116800 | Clay | Rutting | Outside | 0.0455 | 0 | 0.0001 | 0 | -9.2492 | 0 |  | 04/19/2010 | 05/01/2022 | MnROAD Mainline - Interstate 94 | 6121496 | 3319
70-D-2010 | 70 | Driving | Flexible | 05/21/2019 | Recycled Aggregate | None | 10:21:59 | 116750 | Clay | Rutting | Inside | 0.1255 | 0 | 0.0181 | 0 | -4.645 | 0 |  | 04/19/2010 | 05/01/2022 | MnROAD Mainline - Interstate 94 | 6121496 | 3319
1070-D-2010 | 70 | Driving | Flexible | 05/21/2019 | Recycled Aggregate | None | 10:21:59 | 116750 | Clay | Rutting | Inside | 0.1255 | 0 | 0.0181 | 0 | -4.645 | 0 |  | 04/19/2010 | 05/01/2022 | MnROAD Mainline - Interstate 94 | 6121496 | 3319
70-D-2010 | 70 | Driving | Flexible | 05/21/2019 | Recycled Aggregate | None | 10:21:59 | 116750 | Clay | Rutting | Outside | 0.2052 | 0.0498 | 0.0321 | 0.0027 | -9.8325 | -11.3117 |  | 04/19/2010 | 05/01/2022 | MnROAD Mainline - Interstate 94 | 6121496 | 3319
1070-D-2010 | 70 | Driving | Flexible | 05/21/2019 | Recycled Aggregate | None | 10:21:59 | 116750 | Clay | Rutting | Outside | 0.2052 | 0.0498 | 0.0321 | 0.0027 | -9.8325 | -11.3117 |  | 04/19/2010 | 05/01/2022 | MnROAD Mainline - Interstate 94 | 6121496 | 3319
70-D-2010 | 70 | Driving | Flexible | 05/21/2019 | Recycled Aggregate | None | 10:22:41 | 116700 | Clay | Rutting | Inside | 0.1765 | 0 | 0.0195 | 0 | -3.2075 | 0 |  | 04/19/2010 | 05/01/2022 | MnROAD Mainline - Interstate 94 | 6121496 | 3319
1070-D-2010 | 70 | Driving | Flexible | 05/21/2019 | Recycled Aggregate | None | 10:22:41 | 116700 | Clay | Rutting | Inside | 0.1765 | 0 | 0.0195 | 0 | -3.2075 | 0 |  | 04/19/2010 | 05/01/2022 | MnROAD Mainline - Interstate 94 | 6121496 | 3319
70-D-2010 | 70 | Driving | Flexible | 05/21/2019 | Recycled Aggregate | None | 10:22:41 | 116700 | Clay | Rutting | Outside | 0.1375 | 0 | 0.0106 | 0 | -10.0825 | 0 |  | 04/19/2010 | 05/01/2022 | MnROAD Mainline - Interstate 94 | 6121496 | 3319
1070-D-2010 | 70 | Driving | Flexible | 05/21/2019 | Recycled Aggregate | None | 10:22:41 | 116700 | Clay | Rutting | Outside | 0.1375 | 0 | 0.0106 | 0 | -10.0825 | 0 |  | 04/19/2010 | 05/01/2022 | MnROAD Mainline - Interstate 94 | 6121496 | 3319
70-D-2010 | 70 | Driving | Flexible | 05/21/2019 | Recycled Aggregate | None | 10:23:59 | 116650 | Clay | Rutting | Inside | 0.1583 | 0 | 0.0039 | 0 | -2.9575 | 0 |  | 04/19/2010 | 05/01/2022 | MnROAD Mainline - Interstate 94 | 6121496 | 3319
1070-D-2010 | 70 | Driving | Flexible | 05/21/2019 | Recycled Aggregate | None | 10:23:59 | 116650 | Clay | Rutting | Inside | 0.1583 | 0 | 0.0039 | 0 | -2.9575 | 0 |  | 04/19/2010 | 05/01/2022 | MnROAD Mainline - Interstate 94 | 6121496 | 3319
70-D-2010 | 70 | Driving | Flexible | 05/21/2019 | Recycled Aggregate | None | 10:23:59 | 116650 | Clay | Rutting | Outside | 0.1437 | 0 | 0.0026 | 0 | -9.7075 | 0 |  | 04/19/2010 | 05/01/2022 | MnROAD Mainline - Interstate 94 | 6121496 | 3319
1070-D-2010 | 70 | Driving | Flexible | 05/21/2019 | Recycled Aggregate | None | 10:23:59 | 116650 | Clay | Rutting | Outside | 0.1437 | 0 | 0.0026 | 0 | -9.7075 | 0 |  | 04/19/2010 | 05/01/2022 | MnROAD Mainline - Interstate 94 | 6121496 | 3319
70-D-2010 | 70 | Driving | Flexible | 05/21/2019 | Recycled Aggregate | None | 10:25:09 | 116600 | Clay | Rutting | Inside | 0.1526 | 0 | 0.0434 | 0 | -4.7492 | 0 |  | 04/19/2010 | 05/01/2022 | MnROAD Mainline - Interstate 94 | 6121496 | 3319
1070-D-2010 | 70 | Driving | Flexible | 05/21/2019 | Recycled Aggregate | None | 10:25:09 | 116600 | Clay | Rutting | Inside | 0.1526 | 0 | 0.0434 | 0 | -4.7492 | 0 |  | 04/19/2010 | 05/01/2022 | MnROAD Mainline - Interstate 94 | 6121496 | 3319
70-D-2010 | 70 | Driving | Flexible | 05/21/2019 | Recycled Aggregate | None | 10:25:09 | 116600 | Clay | Rutting | Outside | 0.1599 | 0.024 | 0.0447 | 0.0009 | -9.6659 | -10.77 |  | 04/19/2010 | 05/01/2022 | MnROAD Mainline - Interstate 94 | 6121496 | 3319
1070-D-2010 | 70 | Driving | Flexible | 05/21/2019 | Recycled Aggregate | None | 10:25:09 | 116600 | Clay | Rutting | Outside | 0.1599 | 0.024 | 0.0447 | 0.0009 | -9.6659 | -10.77 |  | 04/19/2010 | 05/01/2022 | MnROAD Mainline - Interstate 94 | 6121496 | 3319
70-D-2010 | 70 | Driving | Flexible | 05/21/2019 | Recycled Aggregate | None | 10:25:55 | 116550 | Clay | Rutting | Inside | 0.1 | 0 | 0.0138 | 0 | -4.3534 | 0 |  | 04/19/2010 | 05/01/2022 | MnROAD Mainline - Interstate 94 | 6121496 | 3319
1070-D-2010 | 70 | Driving | Flexible | 05/21/2019 | Recycled Aggregate | None | 10:25:55 | 116550 | Clay | Rutting | Inside | 0.1 | 0 | 0.0138 | 0 | -4.3534 | 0 |  | 04/19/2010 | 05/01/2022 | MnROAD Mainline - Interstate 94 | 6121496 | 3319
70-D-2010 | 70 | Driving | Flexible | 05/21/2019 | Recycled Aggregate | None | 10:25:55 | 116550 | Clay | Rutting | Outside | 0.1442 | 0.0083 | 0.0247 | 0.0001 | -9.8534 | -11.1659 |  | 04/19/2010 | 05/01/2022 | MnROAD Mainline - Interstate 94 | 6121496 | 3319
1070-D-2010 | 70 | Driving | Flexible | 05/21/2019 | Recycled Aggregate | None | 10:25:55 | 116550 | Clay | Rutting | Outside | 0.1442 | 0.0083 | 0.0247 | 0.0001 | -9.8534 | -11.1659 |  | 04/19/2010 | 05/01/2022 | MnROAD Mainline - Interstate 94 | 6121496 | 3319
70-D-2010 | 70 | Driving | Flexible | 05/21/2019 | Recycled Aggregate | None | 10:26:48 | 116500 | Clay | Rutting | Inside | 0.1611 | 0 | 0.0035 | 0 | -3.6867 | 0 |  | 04/19/2010 | 05/01/2022 | MnROAD Mainline - Interstate 94 | 6121496 | 3319
1070-D-2010 | 70 | Driving | Flexible | 05/21/2019 | Recycled Aggregate | None | 10:26:48 | 116500 | Clay | Rutting | Inside | 0.1611 | 0 | 0.0035 | 0 | -3.6867 | 0 |  | 04/19/2010 | 05/01/2022 | MnROAD Mainline - Interstate 94 | 6121496 | 3319
70-D-2010 | 70 | Driving | Flexible | 05/21/2019 | Recycled Aggregate | None | 10:26:48 | 116500 | Clay | Rutting | Outside | 0.1572 | 0.0234 | 0.0021 | 0.0001 | -10.6034 | -10.8117 |  | 04/19/2010 | 05/01/2022 | MnROAD Mainline - Interstate 94 | 6121496 | 3319
1070-D-2010 | 70 | Driving | Flexible | 05/21/2019 | Recycled Aggregate | None | 10:26:48 | 116500 | Clay | Rutting | Outside | 0.1572 | 0.0234 | 0.0021 | 0.0001 | -10.6034 | -10.8117 |  | 04/19/2010 | 05/01/2022 | MnROAD Mainline - Interstate 94 | 6121496 | 3319
70-D-2010 | 70 | Driving | Flexible | 05/21/2019 | Recycled Aggregate | None | 10:27:39 | 116450 | Clay | Rutting | Inside | 0.0733 | 0 | 0.0005 | 0 | -4.7075 | 0 |  | 04/19/2010 | 05/01/2022 | MnROAD Mainline - Interstate 94 | 6121496 | 3319
1070-D-2010 | 70 | Driving | Flexible | 05/21/2019 | Recycled Aggregate | None | 10:27:39 | 116450 | Clay | Rutting | Inside | 0.0733 | 0 | 0.0005 | 0 | -4.7075 | 0 |  | 04/19/2010 | 05/01/2022 | MnROAD Mainline - Interstate 94 | 6121496 | 3319
70-D-2010 | 70 | Driving | Flexible | 05/21/2019 | Recycled Aggregate | None | 10:27:39 | 116450 | Clay | Rutting | Outside | 0.1486 | 0.0286 | 0.0009 | 0.0001 | -10.1034 | -11.1034 |  | 04/19/2010 | 05/01/2022 | MnROAD Mainline - Interstate 94 | 6121496 | 3319
1070-D-2010 | 70 | Driving | Flexible | 05/21/2019 | Recycled Aggregate | None | 10:20:31 | 116850 | Clay | Rutting | Inside | 0.1722 | 0 | 0.0692 | 0 | -3.4159 | 0 |  | 04/19/2010 | 05/01/2022 | MnROAD Mainline - Interstate 94 | 6121496 | 3319
70-P-2010 | 70 | Passing | Flexible | 05/21/2019 | Recycled Aggregate | None | 10:28:27 | 116450 | Clay | Rutting | Inside | 0.1739 | 0.02 | 0.0017 | 0 | 3.9992 | 4.02 |  | 04/19/2010 | 05/01/2022 | MnROAD Mainline - Interstate 94 | 1312276 | 3319
1070-P-2010 | 70 | Passing | Flexible | 05/21/2019 | Recycled Aggregate | None | 10:28:27 | 116450 | Clay | Rutting | Inside | 0.1739 | 0.02 | 0.0017 | 0 | 3.9992 | 4.02 |  | 04/19/2010 | 05/01/2022 | MnROAD Mainline - Interstate 94 | 1312276 | 3319
70-P-2010 | 70 | Passing | Flexible | 05/21/2019 | Recycled Aggregate | None | 10:28:27 | 116450 | Clay | Rutting | Outside | 0.1813 | 0.0195 | 0.0032 | 0 | 9.5617 | 10.3534 |  | 04/19/2010 | 05/01/2022 | MnROAD Mainline - Interstate 94 | 1312276 | 3319
1070-P-2010 | 70 | Passing | Flexible | 05/21/2019 | Recycled Aggregate | None | 10:28:27 | 116450 | Clay | Rutting | Outside | 0.1813 | 0.0195 | 0.0032 | 0 | 9.5617 | 10.3534 |  | 04/19/2010 | 05/01/2022 | MnROAD Mainline - Interstate 94 | 1312276 | 3319
70-P-2010 | 70 | Passing | Flexible | 05/21/2019 | Recycled Aggregate | None | 10:29:29 | 116500 | Clay | Rutting | Inside | 0.4624 | 0 | 0.001 | 0 | 2.9992 | 0 |  | 04/19/2010 | 05/01/2022 | MnROAD Mainline - Interstate 94 | 1312276 | 3319
1070-P-2010 | 70 | Passing | Flexible | 05/21/2019 | Recycled Aggregate | None | 10:29:29 | 116500 | Clay | Rutting | Inside | 0.4624 | 0 | 0.001 | 0 | 2.9992 | 0 |  | 04/19/2010 | 05/01/2022 | MnROAD Mainline - Interstate 94 | 1312276 | 3319
70-P-2010 | 70 | Passing | Flexible | 05/21/2019 | Recycled Aggregate | None | 10:29:29 | 116500 | Clay | Rutting | Outside | 0.19 | 0 | 0.0862 | 0 | 8.4159 | 0 |  | 04/19/2010 | 05/01/2022 | MnROAD Mainline - Interstate 94 | 1312276 | 3319
1070-P-2010 | 70 | Passing | Flexible | 05/21/2019 | Recycled Aggregate | None | 10:29:29 | 116500 | Clay | Rutting | Outside | 0.19 | 0 | 0.0862 | 0 | 8.4159 | 0 |  | 04/19/2010 | 05/01/2022 | MnROAD Mainline - Interstate 94 | 1312276 | 3319
70-P-2010 | 70 | Passing | Flexible | 05/21/2019 | Recycled Aggregate | None | 10:30:18 | 116550 | Clay | Rutting | Inside | 0.135 | 0 | 0.0196 | 0 | 3.6659 | 0 |  | 04/19/2010 | 05/01/2022 | MnROAD Mainline - Interstate 94 | 1312276 | 3319
1070-P-2010 | 70 | Passing | Flexible | 05/21/2019 | Recycled Aggregate | None | 10:30:18 | 116550 | Clay | Rutting | Inside | 0.135 | 0 | 0.0196 | 0 | 3.6659 | 0 |  | 04/19/2010 | 05/01/2022 | MnROAD Mainline - Interstate 94 | 1312276 | 3319
70-P-2010 | 70 | Passing | Flexible | 05/21/2019 | Recycled Aggregate | None | 10:30:18 | 116550 | Clay | Rutting | Outside | 0.1921 | 0 | 0.0352 | 0 | 8.6034 | 0 |  | 04/19/2010 | 05/01/2022 | MnROAD Mainline - Interstate 94 | 1312276 | 3319
1070-P-2010 | 70 | Passing | Flexible | 05/21/2019 | Recycled Aggregate | None | 10:30:18 | 116550 | Clay | Rutting | Outside | 0.1921 | 0 | 0.0352 | 0 | 8.6034 | 0 |  | 04/19/2010 | 05/01/2022 | MnROAD Mainline - Interstate 94 | 1312276 | 3319
70-P-2010 | 70 | Passing | Flexible | 05/21/2019 | Recycled Aggregate | None | 10:31:09 | 116600 | Clay | Rutting | Inside | 0.0877 | 0 | 0.0066 | 0 | 4.4784 | 0 |  | 04/19/2010 | 05/01/2022 | MnROAD Mainline - Interstate 94 | 1312276 | 3319
1070-P-2010 | 70 | Passing | Flexible | 05/21/2019 | Recycled Aggregate | None | 10:31:09 | 116600 | Clay | Rutting | Inside | 0.0877 | 0 | 0.0066 | 0 | 4.4784 | 0 |  | 04/19/2010 | 05/01/2022 | MnROAD Mainline - Interstate 94 | 1312276 | 3319
70-P-2010 | 70 | Passing | Flexible | 05/21/2019 | Recycled Aggregate | None | 10:31:09 | 116600 | Clay | Rutting | Outside | 0.1839 | 0 | 0.0221 | 0 | 9.27 | 0 |  | 04/19/2010 | 05/01/2022 | MnROAD Mainline - Interstate 94 | 1312276 | 3319
70-D-2010 | 70 | Driving | Flexible | 09/14/2010 | Recycled Aggregate | None | 9:49:08 | 116750 | Clay | Rutting | Outside | 0.125 | 0.0172 | 0.002 | 0 | -9.9997 | -11.458 |  | 04/19/2010 | 05/01/2022 | MnROAD Mainline - Interstate 94 | 160651 | 148
1070-D-2010 | 70 | Driving | Flexible | 09/14/2010 | Recycled Aggregate | None | 9:49:08 | 116750 | Clay | Rutting | Outside | 0.125 | 0.0172 | 0.002 | 0 | -9.9997 | -11.458 |  | 04/19/2010 | 05/01/2022 | MnROAD Mainline - Interstate 94 | 160651 | 148
70-D-2010 | 70 | Driving | Flexible | 09/14/2010 | Recycled Aggregate | None | 9:48:18 | 116800 | Clay | Rutting | Inside | 0.1485 | 0 | 0.0088 | 0 | -3.5622 | 0 |  | 04/19/2010 | 05/01/2022 | MnROAD Mainline - Interstate 94 | 160651 | 148
1070-D-2010 | 70 | Driving | Flexible | 09/14/2010 | Recycled Aggregate | None | 9:48:18 | 116800 | Clay | Rutting | Inside | 0.1485 | 0 | 0.0088 | 0 | -3.5622 | 0 |  | 04/19/2010 | 05/01/2022 | MnROAD Mainline - Interstate 94 | 160651 | 148
70-D-2010 | 70 | Driving | Flexible | 09/14/2010 | Recycled Aggregate | None | 9:48:18 | 116800 | Clay | Rutting | Outside | 0.0342 | 0 | 0.001 | 0 | -9.2705 | 0 |  | 04/19/2010 | 05/01/2022 | MnROAD Mainline - Interstate 94 | 160651 | 148
1070-D-2010 | 70 | Driving | Flexible | 09/14/2010 | Recycled Aggregate | None | 9:48:18 | 116800 | Clay | Rutting | Outside | 0.0342 | 0 | 0.001 | 0 | -9.2705 | 0 |  | 04/19/2010 | 05/01/2022 | MnROAD Mainline - Interstate 94 | 160651 | 148
70-D-2010 | 70 | Driving | Flexible | 09/14/2010 | Recycled Aggregate | None | 9:47:24 | 116850 | Clay | Rutting | Inside | 0.1523 | 0 | 0.0008 | 0 | -3.6872 | 0 |  | 04/19/2010 | 05/01/2022 | MnROAD Mainline - Interstate 94 | 160651 | 148
1070-D-2010 | 70 | Driving | Flexible | 09/14/2010 | Recycled Aggregate | None | 9:47:24 | 116850 | Clay | Rutting | Inside | 0.1523 | 0 | 0.0008 | 0 | -3.6872 | 0 |  | 04/19/2010 | 05/01/2022 | MnROAD Mainline - Interstate 94 | 160651 | 148
70-D-2010 | 70 | Driving | Flexible | 09/14/2010 | Recycled Aggregate | None | 9:47:24 | 116850 | Clay | Rutting | Outside | 0.0825 | 0.0036 | 0.0003 | 0 | -10.0622 | -11.4372 |  | 04/19/2010 | 05/01/2022 | MnROAD Mainline - Interstate 94 | 160651 | 148
1070-D-2010 | 70 | Driving | Flexible | 09/14/2010 | Recycled Aggregate | None | 9:47:24 | 116850 | Clay | Rutting | Outside | 0.0825 | 0.0036 | 0.0003 | 0 | -10.0622 | -11.4372 |  | 04/19/2010 | 05/01/2022 | MnROAD Mainline - Interstate 94 | 160651 | 148
70-D-2010 | 70 | Driving | Flexible | 09/14/2010 | Recycled Aggregate | None | 9:54:54 | 116450 | Clay | Rutting | Inside | 0.1303 | 0 | 0.0697 | 0 | -4.8955 | 0 |  | 04/19/2010 | 05/01/2022 | MnROAD Mainline - Interstate 94 | 160651 | 148
1070-D-2010 | 70 | Driving | Flexible | 09/14/2010 | Recycled Aggregate | None | 9:54:54 | 116450 | Clay | Rutting | Inside | 0.1303 | 0 | 0.0697 | 0 | -4.8955 | 0 |  | 04/19/2010 | 05/01/2022 | MnROAD Mainline - Interstate 94 | 160651 | 148
70-D-2010 | 70 | Driving | Flexible | 09/14/2010 | Recycled Aggregate | None | 9:54:54 | 116450 | Clay | Rutting | Outside | 0.0839 | 0 | 0.023 | 0 | -9.8955 | 0 |  | 04/19/2010 | 05/01/2022 | MnROAD Mainline - Interstate 94 | 160651 | 148
1070-D-2010 | 70 | Driving | Flexible | 09/14/2010 | Recycled Aggregate | None | 9:54:54 | 116450 | Clay | Rutting | Outside | 0.0839 | 0 | 0.023 | 0 | -9.8955 | 0 |  | 04/19/2010 | 05/01/2022 | MnROAD Mainline - Interstate 94 | 160651 | 148
70-D-2010 | 70 | Driving | Flexible | 09/14/2010 | Recycled Aggregate | None | 9:54:05 | 116500 | Clay | Rutting | Inside | 0.1069 | 0 | 0.0201 | 0 | -4.3955 | 0 |  | 04/19/2010 | 05/01/2022 | MnROAD Mainline - Interstate 94 | 160651 | 148
1070-P-2010 | 70 | Passing | Flexible | 05/21/2019 | Recycled Aggregate | None | 10:33:55 | 116800 | Clay | Rutting | Inside | 0.0797 | 0 | 0.0008 | 0 | 4.77 | 0 |  | 04/19/2010 | 05/01/2022 | MnROAD Mainline - Interstate 94 | 1312276 | 3319
70-P-2010 | 70 | Passing | Flexible | 05/21/2019 | Recycled Aggregate | None | 10:33:55 | 116800 | Clay | Rutting | Outside | 0.1472 | 0.0092 | 0.002 | 0 | 9.1242 | 11.1659 |  | 04/19/2010 | 05/01/2022 | MnROAD Mainline - Interstate 94 | 1312276 | 3319
1070-P-2010 | 70 | Passing | Flexible | 05/21/2019 | Recycled Aggregate | None | 10:33:55 | 116800 | Clay | Rutting | Outside | 0.1472 | 0.0092 | 0.002 | 0 | 9.1242 | 11.1659 |  | 04/19/2010 | 05/01/2022 | MnROAD Mainline - Interstate 94 | 1312276 | 3319
70-P-2010 | 70 | Passing | Flexible | 05/21/2019 | Recycled Aggregate | None | 10:34:35 | 116850 | Clay | Rutting | Inside | 0.486 | 0 | 0.0009 | 0 | 2.9992 | 0 |  | 04/19/2010 | 05/01/2022 | MnROAD Mainline - Interstate 94 | 1312276 | 3319
1070-P-2010 | 70 | Passing | Flexible | 05/21/2019 | Recycled Aggregate | None | 10:34:35 | 116850 | Clay | Rutting | Inside | 0.486 | 0 | 0.0009 | 0 | 2.9992 | 0 |  | 04/19/2010 | 05/01/2022 | MnROAD Mainline - Interstate 94 | 1312276 | 3319
70-P-2010 | 70 | Passing | Flexible | 05/21/2019 | Recycled Aggregate | None | 10:34:35 | 116850 | Clay | Rutting | Outside | 0.1311 | 0.0081 | 0.0494 | 0.0001 | 8.3742 | 11.02 |  | 04/19/2010 | 05/01/2022 | MnROAD Mainline - Interstate 94 | 1312276 | 3319
1070-P-2010 | 70 | Passing | Flexible | 05/21/2019 | Recycled Aggregate | None | 10:34:35 | 116850 | Clay | Rutting | Outside | 0.1311 | 0.0081 | 0.0494 | 0.0001 | 8.3742 | 11.02 |  | 04/19/2010 | 05/01/2022 | MnROAD Mainline - Interstate 94 | 1312276 | 3319
70-D-2010 | 70 | Driving | Flexible | 10/18/2019 | Recycled Aggregate | None | 8:33:27 | 116850 | Clay | Rutting | Inside | 0.14 | 0 | 0.0095 | 0 | -3.7284 | 0 |  | 04/19/2010 | 05/01/2022 | MnROAD Mainline - Interstate 94 | 6403871 | 3469
1070-D-2010 | 70 | Driving | Flexible | 10/18/2019 | Recycled Aggregate | None | 8:33:27 | 116850 | Clay | Rutting | Inside | 0.14 | 0 | 0.0095 | 0 | -3.7284 | 0 |  | 04/19/2010 | 05/01/2022 | MnROAD Mainline - Interstate 94 | 6403871 | 3469
70-D-2010 | 70 | Driving | Flexible | 10/18/2019 | Recycled Aggregate | None | 8:33:27 | 116850 | Clay | Rutting | Outside | 0.1035 | 0 | 0.0052 | 0 | -10.1659 | 0 |  | 04/19/2010 | 05/01/2022 | MnROAD Mainline - Interstate 94 | 6403871 | 3469
1070-D-2010 | 70 | Driving | Flexible | 10/18/2019 | Recycled Aggregate | None | 8:33:27 | 116850 | Clay | Rutting | Outside | 0.1035 | 0 | 0.0052 | 0 | -10.1659 | 0 |  | 04/19/2010 | 05/01/2022 | MnROAD Mainline - Interstate 94 | 6403871 | 3469
70-D-2010 | 70 | Driving | Flexible | 10/18/2019 | Recycled Aggregate | None | 8:34:08 | 116800 | Clay | Rutting | Inside | 0.2292 | 0 | 0.0351 | 0 | -3.3117 | 0 |  | 04/19/2010 | 05/01/2022 | MnROAD Mainline - Interstate 94 | 6403871 | 3469
1070-D-2010 | 70 | Driving | Flexible | 10/18/2019 | Recycled Aggregate | None | 8:34:08 | 116800 | Clay | Rutting | Inside | 0.2292 | 0 | 0.0351 | 0 | -3.3117 | 0 |  | 04/19/2010 | 05/01/2022 | MnROAD Mainline - Interstate 94 | 6403871 | 3469
70-D-2010 | 70 | Driving | Flexible | 10/18/2019 | Recycled Aggregate | None | 8:34:08 | 116800 | Clay | Rutting | Outside | 0.0547 | 0 | 0.005 | 0 | -9.2284 | 0 |  | 04/19/2010 | 05/01/2022 | MnROAD Mainline - Interstate 94 | 6403871 | 3469
1070-D-2010 | 70 | Driving | Flexible | 10/18/2019 | Recycled Aggregate | None | 8:34:08 | 116800 | Clay | Rutting | Outside | 0.0547 | 0 | 0.005 | 0 | -9.2284 | 0 |  | 04/19/2010 | 05/01/2022 | MnROAD Mainline - Interstate 94 | 6403871 | 3469
1070-P-2010 | 70 | Passing | Flexible | 09/14/2010 | Recycled Aggregate | None | 9:57:42 | 116550 | Clay | Rutting | Inside | 0.0313 | 0 | 0.0012 | 0 | 2.6038 | 0 |  | 04/19/2010 | 05/01/2022 | MnROAD Mainline - Interstate 94 | 43837 | 148
70-P-2010 | 70 | Passing | Flexible | 09/14/2010 | Recycled Aggregate | None | 9:57:42 | 116550 | Clay | Rutting | Outside | 0.0796 | 0 | 0.0034 | 0 | 9.6872 | 0 |  | 04/19/2010 | 05/01/2022 | MnROAD Mainline - Interstate 94 | 43837 | 148
1070-P-2010 | 70 | Passing | Flexible | 09/14/2010 | Recycled Aggregate | None | 9:57:42 | 116550 | Clay | Rutting | Outside | 0.0796 | 0 | 0.0034 | 0 | 9.6872 | 0 |  | 04/19/2010 | 05/01/2022 | MnROAD Mainline - Interstate 94 | 43837 | 148
70-P-2010 | 70 | Passing | Flexible | 09/14/2010 | Recycled Aggregate | None | 9:58:28 | 116600 | Clay | Rutting | Inside | 0.0107 | 0 | 0 | 0 | 1.7497 | 0 |  | 04/19/2010 | 05/01/2022 | MnROAD Mainline - Interstate 94 | 43837 | 148
1070-P-2010 | 70 | Passing | Flexible | 09/14/2010 | Recycled Aggregate | None | 9:58:28 | 116600 | Clay | Rutting | Inside | 0.0107 | 0 | 0 | 0 | 1.7497 | 0 |  | 04/19/2010 | 05/01/2022 | MnROAD Mainline - Interstate 94 | 43837 | 148
70-P-2010 | 70 | Passing | Flexible | 09/14/2010 | Recycled Aggregate | None | 9:58:28 | 116600 | Clay | Rutting | Outside | 0.1241 | 0 | 0.0013 | 0 | 8.8122 | 0 |  | 04/19/2010 | 05/01/2022 | MnROAD Mainline - Interstate 94 | 43837 | 148
1070-P-2010 | 70 | Passing | Flexible | 09/14/2010 | Recycled Aggregate | None | 9:58:28 | 116600 | Clay | Rutting | Outside | 0.1241 | 0 | 0.0013 | 0 | 8.8122 | 0 |  | 04/19/2010 | 05/01/2022 | MnROAD Mainline - Interstate 94 | 43837 | 148
70-P-2010 | 70 | Passing | Flexible | 09/14/2010 | Recycled Aggregate | None | 9:59:22 | 116650 | Clay | Rutting | Inside | 0.0387 | 0 | 0.0029 | 0 | 1.6455 | 0 |  | 04/19/2010 | 05/01/2022 | MnROAD Mainline - Interstate 94 | 43837 | 148
1070-P-2010 | 70 | Passing | Flexible | 09/14/2010 | Recycled Aggregate | None | 9:59:22 | 116650 | Clay | Rutting | Inside | 0.0387 | 0 | 0.0029 | 0 | 1.6455 | 0 |  | 04/19/2010 | 05/01/2022 | MnROAD Mainline - Interstate 94 | 43837 | 148
70-P-2010 | 70 | Passing | Flexible | 09/14/2010 | Recycled Aggregate | None | 9:59:22 | 116650 | Clay | Rutting | Outside | 0.114 | 0 | 0.0115 | 0 | 8.6872 | 0 |  | 04/19/2010 | 05/01/2022 | MnROAD Mainline - Interstate 94 | 43837 | 148
1070-P-2010 | 70 | Passing | Flexible | 09/14/2010 | Recycled Aggregate | None | 9:59:22 | 116650 | Clay | Rutting | Outside | 0.114 | 0 | 0.0115 | 0 | 8.6872 | 0 |  | 04/19/2010 | 05/01/2022 | MnROAD Mainline - Interstate 94 | 43837 | 148
70-P-2010 | 70 | Passing | Flexible | 09/14/2010 | Recycled Aggregate | None | 10:00:11 | 116700 | Clay | Rutting | Inside | 0.068 | 0 | 0.0157 | 0 | 2.6455 | 0 |  | 04/19/2010 | 05/01/2022 | MnROAD Mainline - Interstate 94 | 43837 | 148
1070-P-2010 | 70 | Passing | Flexible | 09/14/2010 | Recycled Aggregate | None | 10:00:11 | 116700 | Clay | Rutting | Inside | 0.068 | 0 | 0.0157 | 0 | 2.6455 | 0 |  | 04/19/2010 | 05/01/2022 | MnROAD Mainline - Interstate 94 | 43837 | 148
70-P-2010 | 70 | Passing | Flexible | 09/14/2010 | Recycled Aggregate | None | 10:00:11 | 116700 | Clay | Rutting | Outside | 0.072 | 0 | 0.0153 | 0 | 9.4163 | 0 |  | 04/19/2010 | 05/01/2022 | MnROAD Mainline - Interstate 94 | 43837 | 148
1070-P-2010 | 70 | Passing | Flexible | 09/14/2010 | Recycled Aggregate | None | 10:00:11 | 116700 | Clay | Rutting | Outside | 0.072 | 0 | 0.0153 | 0 | 9.4163 | 0 |  | 04/19/2010 | 05/01/2022 | MnROAD Mainline - Interstate 94 | 43837 | 148
70-P-2010 | 70 | Passing | Flexible | 09/14/2010 | Recycled Aggregate | None | 10:00:58 | 116750 | Clay | Rutting | Inside | 0.0518 | 0 | 0.0017 | 0 | 4.8538 | 0 |  | 04/19/2010 | 05/01/2022 | MnROAD Mainline - Interstate 94 | 43837 | 148
1070-P-2010 | 70 | Passing | Flexible | 09/14/2010 | Recycled Aggregate | None | 10:00:58 | 116750 | Clay | Rutting | Inside | 0.0518 | 0 | 0.0017 | 0 | 4.8538 | 0 |  | 04/19/2010 | 05/01/2022 | MnROAD Mainline - Interstate 94 | 43837 | 148
70-P-2010 | 70 | Passing | Flexible | 09/14/2010 | Recycled Aggregate | None | 10:00:58 | 116750 | Clay | Rutting | Outside | 0.0976 | 0 | 0.0026 | 0 | 8.708 | 0 |  | 04/19/2010 | 05/01/2022 | MnROAD Mainline - Interstate 94 | 43837 | 148
1070-P-2010 | 70 | Passing | Flexible | 09/14/2010 | Recycled Aggregate | None | 10:00:58 | 116750 | Clay | Rutting | Outside | 0.0976 | 0 | 0.0026 | 0 | 8.708 | 0 |  | 04/19/2010 | 05/01/2022 | MnROAD Mainline - Interstate 94 | 43837 | 148
70-P-2010 | 70 | Passing | Flexible | 09/14/2010 | Recycled Aggregate | None | 10:01:45 | 116800 | Clay | Rutting | Inside | 0.0391 | 0.0132 | 0.0058 | 0 | 4.8538 | 6.0413 |  | 04/19/2010 | 05/01/2022 | MnROAD Mainline - Interstate 94 | 43837 | 148
1070-P-2010 | 70 | Passing | Flexible | 09/14/2010 | Recycled Aggregate | None | 10:01:45 | 116800 | Clay | Rutting | Inside | 0.0391 | 0.0132 | 0.0058 | 0 | 4.8538 | 6.0413 |  | 04/19/2010 | 05/01/2022 | MnROAD Mainline - Interstate 94 | 43837 | 148
70-P-2010 | 70 | Passing | Flexible | 09/14/2010 | Recycled Aggregate | None | 10:01:45 | 116800 | Clay | Rutting | Outside | 0.0953 | 0 | 0.0138 | 0 | 8.5413 | 0 |  | 04/19/2010 | 05/01/2022 | MnROAD Mainline - Interstate 94 | 43837 | 148
1070-P-2010 | 70 | Passing | Flexible | 09/14/2010 | Recycled Aggregate | None | 10:01:45 | 116800 | Clay | Rutting | Outside | 0.0953 | 0 | 0.0138 | 0 | 8.5413 | 0 |  | 04/19/2010 | 05/01/2022 | MnROAD Mainline - Interstate 94 | 43837 | 148
70-P-2010 | 70 | Passing | Flexible | 09/14/2010 | Recycled Aggregate | None | 10:02:40 | 116850 | Clay | Rutting | Inside | 0.0531 | 0 | 0.0014 | 0 | 4.6872 | 0 |  | 04/19/2010 | 05/01/2022 | MnROAD Mainline - Interstate 94 | 43837 | 148
1070-P-2010 | 70 | Passing | Flexible | 09/14/2010 | Recycled Aggregate | None | 10:02:40 | 116850 | Clay | Rutting | Inside | 0.0531 | 0 | 0.0014 | 0 | 4.6872 | 0 |  | 04/19/2010 | 05/01/2022 | MnROAD Mainline - Interstate 94 | 43837 | 148
70-P-2010 | 70 | Passing | Flexible | 09/14/2010 | Recycled Aggregate | None | 10:02:40 | 116850 | Clay | Rutting | Outside | 0.1007 | 0 | 0.0028 | 0 | 9.2288 | 0 |  | 04/19/2010 | 05/01/2022 | MnROAD Mainline - Interstate 94 | 43837 | 148
1070-P-2010 | 70 | Passing | Flexible | 09/14/2010 | Recycled Aggregate | None | 9:56:02 | 116450 | Clay | Rutting | Inside | 0.1741 | 0 | 0.017 | 0 | 2.9788 | 0 |  | 04/19/2010 | 05/01/2022 | MnROAD Mainline - Interstate 94 | 43837 | 148
70-D-2010 | 70 | Driving | Flexible | 04/14/2011 | Recycled Aggregate | None | 8:56:24 | 116850 | Clay | Rutting | Inside | 0.1552 | 0 | 0.017 | 0 | -3.6455 | 0 |  | 04/19/2010 | 05/01/2022 | MnROAD Mainline - Interstate 94 | 547526 | 360
1070-D-2010 | 70 | Driving | Flexible | 04/14/2011 | Recycled Aggregate | None | 9:03:26 | 116450 | Clay | Rutting | Outside | 0.0925 | 0 | 0.0036 | 0 | -10.0205 | 0 |  | 04/19/2010 | 05/01/2022 | MnROAD Mainline - Interstate 94 | 547526 | 360
70-D-2010 | 70 | Driving | Flexible | 04/14/2011 | Recycled Aggregate | None | 8:56:24 | 116850 | Clay | Rutting | Outside | 0.0845 | 0 | 0.0057 | 0 | -10.0413 | 0 |  | 04/19/2010 | 05/01/2022 | MnROAD Mainline - Interstate 94 | 547526 | 360
1070-D-2010 | 70 | Driving | Flexible | 04/14/2011 | Recycled Aggregate | None | 8:56:24 | 116850 | Clay | Rutting | Outside | 0.0845 | 0 | 0.0057 | 0 | -10.0413 | 0 |  | 04/19/2010 | 05/01/2022 | MnROAD Mainline - Interstate 94 | 547526 | 360
70-D-2010 | 70 | Driving | Flexible | 04/14/2011 | Recycled Aggregate | None | 8:57:24 | 116800 | Clay | Rutting | Inside | 0.1742 | 0 | 0.0151 | 0 | -3.6247 | 0 |  | 04/19/2010 | 05/01/2022 | MnROAD Mainline - Interstate 94 | 547526 | 360
1070-D-2010 | 70 | Driving | Flexible | 04/14/2011 | Recycled Aggregate | None | 8:57:24 | 116800 | Clay | Rutting | Inside | 0.1742 | 0 | 0.0151 | 0 | -3.6247 | 0 |  | 04/19/2010 | 05/01/2022 | MnROAD Mainline - Interstate 94 | 547526 | 360
70-D-2010 | 70 | Driving | Flexible | 04/14/2011 | Recycled Aggregate | None | 8:57:24 | 116800 | Clay | Rutting | Outside | 0.0432 | 0 | 0.0018 | 0 | -9.958 | 0 |  | 04/19/2010 | 05/01/2022 | MnROAD Mainline - Interstate 94 | 547526 | 360
1070-D-2010 | 70 | Driving | Flexible | 04/14/2011 | Recycled Aggregate | None | 8:57:24 | 116800 | Clay | Rutting | Outside | 0.0432 | 0 | 0.0018 | 0 | -9.958 | 0 |  | 04/19/2010 | 05/01/2022 | MnROAD Mainline - Interstate 94 | 547526 | 360
70-D-2010 | 70 | Driving | Flexible | 04/14/2011 | Recycled Aggregate | None | 8:58:13 | 116750 | Clay | Rutting | Inside | 0.143 | 0 | 0.0177 | 0 | -4.6872 | 0 |  | 04/19/2010 | 05/01/2022 | MnROAD Mainline - Interstate 94 | 547526 | 360
1070-D-2010 | 70 | Driving | Flexible | 04/14/2011 | Recycled Aggregate | None | 8:58:13 | 116750 | Clay | Rutting | Inside | 0.143 | 0 | 0.0177 | 0 | -4.6872 | 0 |  | 04/19/2010 | 05/01/2022 | MnROAD Mainline - Interstate 94 | 547526 | 360
70-D-2010 | 70 | Driving | Flexible | 04/14/2011 | Recycled Aggregate | None | 8:58:13 | 116750 | Clay | Rutting | Outside | 0.1197 | 0.0139 | 0.0081 | 0.0001 | -9.9372 | -11.4788 |  | 04/19/2010 | 05/01/2022 | MnROAD Mainline - Interstate 94 | 547526 | 360
1070-D-2010 | 70 | Driving | Flexible | 04/14/2011 | Recycled Aggregate | None | 8:58:13 | 116750 | Clay | Rutting | Outside | 0.1197 | 0.0139 | 0.0081 | 0.0001 | -9.9372 | -11.4788 |  | 04/19/2010 | 05/01/2022 | MnROAD Mainline - Interstate 94 | 547526 | 360
70-D-2010 | 70 | Driving | Flexible | 04/14/2011 | Recycled Aggregate | None | 8:58:46 | 116700 | Clay | Rutting | Inside | 0.1639 | 0 | 0.0081 | 0 | -3.6455 | 0 |  | 04/19/2010 | 05/01/2022 | MnROAD Mainline - Interstate 94 | 547526 | 360
1070-D-2010 | 70 | Driving | Flexible | 04/14/2011 | Recycled Aggregate | None | 8:58:46 | 116700 | Clay | Rutting | Inside | 0.1639 | 0 | 0.0081 | 0 | -3.6455 | 0 |  | 04/19/2010 | 05/01/2022 | MnROAD Mainline - Interstate 94 | 547526 | 360
70-D-2010 | 70 | Driving | Flexible | 04/14/2011 | Recycled Aggregate | None | 8:58:46 | 116700 | Clay | Rutting | Outside | 0.0948 | 0.0097 | 0.0025 | 0 | -9.8538 | -11.4163 |  | 04/19/2010 | 05/01/2022 | MnROAD Mainline - Interstate 94 | 547526 | 360
1070-D-2010 | 70 | Driving | Flexible | 04/14/2011 | Recycled Aggregate | None | 8:58:46 | 116700 | Clay | Rutting | Outside | 0.0948 | 0.0097 | 0.0025 | 0 | -9.8538 | -11.4163 |  | 04/19/2010 | 05/01/2022 | MnROAD Mainline - Interstate 94 | 547526 | 360
70-D-2010 | 70 | Driving | Flexible | 04/14/2011 | Recycled Aggregate | None | 8:59:39 | 116650 | Clay | Rutting | Inside | 0.1236 | 0 | 0.0038 | 0 | -4.3747 | 0 |  | 04/19/2010 | 05/01/2022 | MnROAD Mainline - Interstate 94 | 547526 | 360
1070-P-2010 | 70 | Passing | Flexible | 10/06/2018 | Recycled Aggregate | None | 13:42:12 | 116500 | Clay | Rutting | Inside | 0.1458 | 0 | 0.0318 | 0 | 3.5409 | 0 |  | 04/19/2010 | 05/01/2022 | MnROAD Mainline - Interstate 94 | 1185520 | 3092
70-P-2010 | 70 | Passing | Flexible | 10/06/2018 | Recycled Aggregate | None | 13:42:12 | 116500 | Clay | Rutting | Outside | 0.1678 | 0.0151 | 0.0821 | 0.0007 | 8.395 | 11.0617 |  | 04/19/2010 | 05/01/2022 | MnROAD Mainline - Interstate 94 | 1185520 | 3092
1070-P-2010 | 70 | Passing | Flexible | 10/06/2018 | Recycled Aggregate | None | 13:42:59 | 116550 | Clay | Rutting | Inside | 0.1227 | 0 | 0.0058 | 0 | 3.7492 | 0 |  | 04/19/2010 | 05/01/2022 | MnROAD Mainline - Interstate 94 | 1185520 | 3092
70-D-2010 | 70 | Driving | Flexible | 05/21/2019 | Recycled Aggregate | None | 10:20:31 | 116850 | Clay | Rutting | Inside | 0.1722 | 0 | 0.0692 | 0 | -3.4159 | 0 |  | 04/19/2010 | 05/01/2022 | MnROAD Mainline - Interstate 94 | 6121496 | 3319
1070-D-2010 | 70 | Driving | Flexible | 05/21/2019 | Recycled Aggregate | None | 10:27:39 | 116450 | Clay | Rutting | Outside | 0.1486 | 0.0286 | 0.0009 | 0.0001 | -10.1034 | -11.1034 |  | 04/19/2010 | 05/01/2022 | MnROAD Mainline - Interstate 94 | 6121496 | 3319
1070-P-2010 | 70 | Passing | Flexible | 10/18/2019 | Recycled Aggregate | None | 8:42:22 | 116500 | Clay | Rutting | Outside | 0.1809 | 0 | 0.028 | 0 | 8.4575 | 0 |  | 04/19/2010 | 05/01/2022 | MnROAD Mainline - Interstate 94 | 1445887 | 3469
70-P-2010 | 70 | Passing | Flexible | 10/18/2019 | Recycled Aggregate | None | 8:43:30 | 116550 | Clay | Rutting | Inside | 0.1334 | 0 | 0.0003 | 0 | 3.7492 | 0 |  | 04/19/2010 | 05/01/2022 | MnROAD Mainline - Interstate 94 | 1445887 | 3469
1070-P-2010 | 70 | Passing | Flexible | 10/18/2019 | Recycled Aggregate | None | 8:43:30 | 116550 | Clay | Rutting | Inside | 0.1334 | 0 | 0.0003 | 0 | 3.7492 | 0 |  | 04/19/2010 | 05/01/2022 | MnROAD Mainline - Interstate 94 | 1445887 | 3469
70-P-2010 | 70 | Passing | Flexible | 10/18/2019 | Recycled Aggregate | None | 8:43:30 | 116550 | Clay | Rutting | Outside | 0.2201 | 0 | 0.0006 | 0 | 8.6867 | 0 |  | 04/19/2010 | 05/01/2022 | MnROAD Mainline - Interstate 94 | 1445887 | 3469
1070-P-2010 | 70 | Passing | Flexible | 10/18/2019 | Recycled Aggregate | None | 8:43:30 | 116550 | Clay | Rutting | Outside | 0.2201 | 0 | 0.0006 | 0 | 8.6867 | 0 |  | 04/19/2010 | 05/01/2022 | MnROAD Mainline - Interstate 94 | 1445887 | 3469
70-P-2010 | 70 | Passing | Flexible | 10/18/2019 | Recycled Aggregate | None | 8:44:28 | 116600 | Clay | Rutting | Inside | 0.6334 | 0 | 0.0002 | 0 | 2.9992 | 0 |  | 04/19/2010 | 05/01/2022 | MnROAD Mainline - Interstate 94 | 1445887 | 3469
1070-P-2010 | 70 | Passing | Flexible | 10/18/2019 | Recycled Aggregate | None | 8:44:28 | 116600 | Clay | Rutting | Inside | 0.6334 | 0 | 0.0002 | 0 | 2.9992 | 0 |  | 04/19/2010 | 05/01/2022 | MnROAD Mainline - Interstate 94 | 1445887 | 3469
70-P-2010 | 70 | Passing | Flexible | 10/18/2019 | Recycled Aggregate | None | 8:44:28 | 116600 | Clay | Rutting | Outside | 0.1697 | 0 | 0.0078 | 0 | 9.2075 | 0 |  | 04/19/2010 | 05/01/2022 | MnROAD Mainline - Interstate 94 | 1445887 | 3469
1070-P-2010 | 70 | Passing | Flexible | 10/18/2019 | Recycled Aggregate | None | 8:44:28 | 116600 | Clay | Rutting | Outside | 0.1697 | 0 | 0.0078 | 0 | 9.2075 | 0 |  | 04/19/2010 | 05/01/2022 | MnROAD Mainline - Interstate 94 | 1445887 | 3469
70-P-2010 | 70 | Passing | Flexible | 10/18/2019 | Recycled Aggregate | None | 8:45:26 | 116650 | Clay | Rutting | Inside | 0.3785 | 0 | 0.0014 | 0 | 2.9992 | 0 |  | 04/19/2010 | 05/01/2022 | MnROAD Mainline - Interstate 94 | 1445887 | 3469
1070-P-2010 | 70 | Passing | Flexible | 10/18/2019 | Recycled Aggregate | None | 8:45:26 | 116650 | Clay | Rutting | Inside | 0.3785 | 0 | 0.0014 | 0 | 2.9992 | 0 |  | 04/19/2010 | 05/01/2022 | MnROAD Mainline - Interstate 94 | 1445887 | 3469
70-P-2010 | 70 | Passing | Flexible | 10/18/2019 | Recycled Aggregate | None | 8:45:26 | 116650 | Clay | Rutting | Outside | 0.1505 | 0 | 0.0932 | 0 | 8.7075 | 0 |  | 04/19/2010 | 05/01/2022 | MnROAD Mainline - Interstate 94 | 1445887 | 3469
1070-P-2010 | 70 | Passing | Flexible | 10/18/2019 | Recycled Aggregate | None | 8:45:26 | 116650 | Clay | Rutting | Outside | 0.1505 | 0 | 0.0932 | 0 | 8.7075 | 0 |  | 04/19/2010 | 05/01/2022 | MnROAD Mainline - Interstate 94 | 1445887 | 3469
70-P-2010 | 70 | Passing | Flexible | 10/18/2019 | Recycled Aggregate | None | 8:46:28 | 116700 | Clay | Rutting | Inside | 0.4926 | 0 | 0.0005 | 0 | 2.9992 | 0 |  | 04/19/2010 | 05/01/2022 | MnROAD Mainline - Interstate 94 | 1445887 | 3469
1070-P-2010 | 70 | Passing | Flexible | 10/18/2019 | Recycled Aggregate | None | 8:46:28 | 116700 | Clay | Rutting | Inside | 0.4926 | 0 | 0.0005 | 0 | 2.9992 | 0 |  | 04/19/2010 | 05/01/2022 | MnROAD Mainline - Interstate 94 | 1445887 | 3469
1070-D-2010 | 70 | Driving | Flexible | 04/14/2011 | Recycled Aggregate | None | 8:59:39 | 116650 | Clay | Rutting | Inside | 0.1236 | 0 | 0.0038 | 0 | -4.3747 | 0 |  | 04/19/2010 | 05/01/2022 | MnROAD Mainline - Interstate 94 | 547526 | 360
70-D-2010 | 70 | Driving | Flexible | 04/14/2011 | Recycled Aggregate | None | 8:59:39 | 116650 | Clay | Rutting | Outside | 0.0636 | 0 | 0.0011 | 0 | -9.958 | 0 |  | 04/19/2010 | 05/01/2022 | MnROAD Mainline - Interstate 94 | 547526 | 360
1070-D-2010 | 70 | Driving | Flexible | 04/14/2011 | Recycled Aggregate | None | 8:59:39 | 116650 | Clay | Rutting | Outside | 0.0636 | 0 | 0.0011 | 0 | -9.958 | 0 |  | 04/19/2010 | 05/01/2022 | MnROAD Mainline - Interstate 94 | 547526 | 360
70-D-2010 | 70 | Driving | Flexible | 04/14/2011 | Recycled Aggregate | None | 9:01:25 | 116600 | Clay | Rutting | Inside | 0.1923 | 0 | 0.0374 | 0 | -4.5413 | 0 |  | 04/19/2010 | 05/01/2022 | MnROAD Mainline - Interstate 94 | 547526 | 360
1070-D-2010 | 70 | Driving | Flexible | 04/14/2011 | Recycled Aggregate | None | 9:01:25 | 116600 | Clay | Rutting | Inside | 0.1923 | 0 | 0.0374 | 0 | -4.5413 | 0 |  | 04/19/2010 | 05/01/2022 | MnROAD Mainline - Interstate 94 | 547526 | 360
70-D-2010 | 70 | Driving | Flexible | 04/14/2011 | Recycled Aggregate | None | 9:01:25 | 116600 | Clay | Rutting | Outside | 0.0927 | 0 | 0.0098 | 0 | -9.7497 | 0 |  | 04/19/2010 | 05/01/2022 | MnROAD Mainline - Interstate 94 | 547526 | 360
1070-D-2010 | 70 | Driving | Flexible | 04/14/2011 | Recycled Aggregate | None | 9:01:25 | 116600 | Clay | Rutting | Outside | 0.0927 | 0 | 0.0098 | 0 | -9.7497 | 0 |  | 04/19/2010 | 05/01/2022 | MnROAD Mainline - Interstate 94 | 547526 | 360
70-D-2010 | 70 | Driving | Flexible | 04/14/2011 | Recycled Aggregate | None | 9:01:46 | 116550 | Clay | Rutting | Inside | 0.165 | 0 | 0.0025 | 0 | -4.1247 | 0 |  | 04/19/2010 | 05/01/2022 | MnROAD Mainline - Interstate 94 | 547526 | 360
1070-D-2010 | 70 | Driving | Flexible | 04/14/2011 | Recycled Aggregate | None | 9:01:46 | 116550 | Clay | Rutting | Inside | 0.165 | 0 | 0.0025 | 0 | -4.1247 | 0 |  | 04/19/2010 | 05/01/2022 | MnROAD Mainline - Interstate 94 | 547526 | 360
70-D-2010 | 70 | Driving | Flexible | 04/14/2011 | Recycled Aggregate | None | 9:01:46 | 116550 | Clay | Rutting | Outside | 0.0843 | 0 | 0.0006 | 0 | -9.9163 | 0 |  | 04/19/2010 | 05/01/2022 | MnROAD Mainline - Interstate 94 | 547526 | 360
1070-D-2010 | 70 | Driving | Flexible | 04/14/2011 | Recycled Aggregate | None | 9:01:46 | 116550 | Clay | Rutting | Outside | 0.0843 | 0 | 0.0006 | 0 | -9.9163 | 0 |  | 04/19/2010 | 05/01/2022 | MnROAD Mainline - Interstate 94 | 547526 | 360
70-D-2010 | 70 | Driving | Flexible | 04/14/2011 | Recycled Aggregate | None | 9:02:38 | 116500 | Clay | Rutting | Inside | 0.1038 | 0 | 0.0147 | 0 | -3.8955 | 0 |  | 04/19/2010 | 05/01/2022 | MnROAD Mainline - Interstate 94 | 547526 | 360
1070-D-2010 | 70 | Driving | Flexible | 04/14/2011 | Recycled Aggregate | None | 9:02:38 | 116500 | Clay | Rutting | Inside | 0.1038 | 0 | 0.0147 | 0 | -3.8955 | 0 |  | 04/19/2010 | 05/01/2022 | MnROAD Mainline - Interstate 94 | 547526 | 360
70-D-2010 | 70 | Driving | Flexible | 04/14/2011 | Recycled Aggregate | None | 9:02:38 | 116500 | Clay | Rutting | Outside | 0.0894 | 0 | 0.0073 | 0 | -10.2288 | 0 |  | 04/19/2010 | 05/01/2022 | MnROAD Mainline - Interstate 94 | 547526 | 360
1070-D-2010 | 70 | Driving | Flexible | 04/14/2011 | Recycled Aggregate | None | 9:02:38 | 116500 | Clay | Rutting | Outside | 0.0894 | 0 | 0.0073 | 0 | -10.2288 | 0 |  | 04/19/2010 | 05/01/2022 | MnROAD Mainline - Interstate 94 | 547526 | 360
70-D-2010 | 70 | Driving | Flexible | 04/14/2011 | Recycled Aggregate | None | 9:03:26 | 116450 | Clay | Rutting | Inside | 0.1402 | 0 | 0.011 | 0 | -4.1247 | 0 |  | 04/19/2010 | 05/01/2022 | MnROAD Mainline - Interstate 94 | 547526 | 360
1070-D-2010 | 70 | Driving | Flexible | 04/14/2011 | Recycled Aggregate | None | 9:03:26 | 116450 | Clay | Rutting | Inside | 0.1402 | 0 | 0.011 | 0 | -4.1247 | 0 |  | 04/19/2010 | 05/01/2022 | MnROAD Mainline - Interstate 94 | 547526 | 360
70-D-2010 | 70 | Driving | Flexible | 04/14/2011 | Recycled Aggregate | None | 9:03:26 | 116450 | Clay | Rutting | Outside | 0.0925 | 0 | 0.0036 | 0 | -10.0205 | 0 |  | 04/19/2010 | 05/01/2022 | MnROAD Mainline - Interstate 94 | 547526 | 360
1070-D-2010 | 70 | Driving | Flexible | 04/14/2011 | Recycled Aggregate | None | 8:56:24 | 116850 | Clay | Rutting | Inside | 0.1552 | 0 | 0.017 | 0 | -3.6455 | 0 |  | 04/19/2010 | 05/01/2022 | MnROAD Mainline - Interstate 94 | 547526 | 360
70-P-2010 | 70 | Passing | Flexible | 04/14/2011 | Recycled Aggregate | None | 9:10:08 | 116750 | Clay | Rutting | Inside | 0.0544 | 0 | 0.0005 | 0 | 4.2913 | 0 |  | 04/19/2010 | 05/01/2022 | MnROAD Mainline - Interstate 94 | 149613 | 360
1070-P-2010 | 70 | Passing | Flexible | 04/14/2011 | Recycled Aggregate | None | 9:10:08 | 116750 | Clay | Rutting | Inside | 0.0544 | 0 | 0.0005 | 0 | 4.2913 | 0 |  | 04/19/2010 | 05/01/2022 | MnROAD Mainline - Interstate 94 | 149613 | 360
70-P-2010 | 70 | Passing | Flexible | 04/14/2011 | Recycled Aggregate | None | 9:10:08 | 116750 | Clay | Rutting | Outside | 0.1022 | 0 | 0.001 | 0 | 9.3122 | 0 |  | 04/19/2010 | 05/01/2022 | MnROAD Mainline - Interstate 94 | 149613 | 360
1070-P-2010 | 70 | Passing | Flexible | 04/14/2011 | Recycled Aggregate | None | 9:10:08 | 116750 | Clay | Rutting | Outside | 0.1022 | 0 | 0.001 | 0 | 9.3122 | 0 |  | 04/19/2010 | 05/01/2022 | MnROAD Mainline - Interstate 94 | 149613 | 360
70-P-2010 | 70 | Passing | Flexible | 04/14/2011 | Recycled Aggregate | None | 9:11:06 | 116800 | Clay | Rutting | Inside | 0.0452 | 0 | 0.0004 | 0 | 4.7913 | 0 |  | 04/19/2010 | 05/01/2022 | MnROAD Mainline - Interstate 94 | 149613 | 360
1070-P-2010 | 70 | Passing | Flexible | 04/14/2011 | Recycled Aggregate | None | 9:11:06 | 116800 | Clay | Rutting | Inside | 0.0452 | 0 | 0.0004 | 0 | 4.7913 | 0 |  | 04/19/2010 | 05/01/2022 | MnROAD Mainline - Interstate 94 | 149613 | 360
70-P-2010 | 70 | Passing | Flexible | 04/14/2011 | Recycled Aggregate | None | 9:11:06 | 116800 | Clay | Rutting | Outside | 0.0878 | 0 | 0.001 | 0 | 8.6663 | 0 |  | 04/19/2010 | 05/01/2022 | MnROAD Mainline - Interstate 94 | 149613 | 360
1070-P-2010 | 70 | Passing | Flexible | 04/14/2011 | Recycled Aggregate | None | 9:11:06 | 116800 | Clay | Rutting | Outside | 0.0878 | 0 | 0.001 | 0 | 8.6663 | 0 |  | 04/19/2010 | 05/01/2022 | MnROAD Mainline - Interstate 94 | 149613 | 360
70-P-2010 | 70 | Passing | Flexible | 04/14/2011 | Recycled Aggregate | None | 9:11:46 | 116850 | Clay | Rutting | Inside | 0.039 | 0 | 0.0018 | 0 | 5.1663 | 0 |  | 04/19/2010 | 05/01/2022 | MnROAD Mainline - Interstate 94 | 149613 | 360
1070-P-2010 | 70 | Passing | Flexible | 04/14/2011 | Recycled Aggregate | None | 9:11:46 | 116850 | Clay | Rutting | Inside | 0.039 | 0 | 0.0018 | 0 | 5.1663 | 0 |  | 04/19/2010 | 05/01/2022 | MnROAD Mainline - Interstate 94 | 149613 | 360
70-P-2010 | 70 | Passing | Flexible | 04/14/2011 | Recycled Aggregate | None | 9:11:46 | 116850 | Clay | Rutting | Outside | 0.0707 | 0 | 0.0054 | 0 | 8.5413 | 0 |  | 04/19/2010 | 05/01/2022 | MnROAD Mainline - Interstate 94 | 149613 | 360
1070-P-2010 | 70 | Passing | Flexible | 04/14/2011 | Recycled Aggregate | None | 9:11:46 | 116850 | Clay | Rutting | Outside | 0.0707 | 0 | 0.0054 | 0 | 8.5413 | 0 |  | 04/19/2010 | 05/01/2022 | MnROAD Mainline - Interstate 94 | 149613 | 360
70-P-2010 | 70 | Passing | Flexible | 04/14/2011 | Recycled Aggregate | None | 9:04:29 | 116450 | Clay | Rutting | Inside | 0.0406 | 0 | 0.0003 | 0 | 4.6455 | 0 |  | 04/19/2010 | 05/01/2022 | MnROAD Mainline - Interstate 94 | 149613 | 360
1070-P-2010 | 70 | Passing | Flexible | 04/14/2011 | Recycled Aggregate | None | 9:04:29 | 116450 | Clay | Rutting | Inside | 0.0406 | 0 | 0.0003 | 0 | 4.6455 | 0 |  | 04/19/2010 | 05/01/2022 | MnROAD Mainline - Interstate 94 | 149613 | 360
70-P-2010 | 70 | Passing | Flexible | 04/14/2011 | Recycled Aggregate | None | 9:04:29 | 116450 | Clay | Rutting | Outside | 0.1008 | 0 | 0.001 | 0 | 9.6872 | 0 |  | 04/19/2010 | 05/01/2022 | MnROAD Mainline - Interstate 94 | 149613 | 360
1070-P-2010 | 70 | Passing | Flexible | 04/14/2011 | Recycled Aggregate | None | 9:04:29 | 116450 | Clay | Rutting | Outside | 0.1008 | 0 | 0.001 | 0 | 9.6872 | 0 |  | 04/19/2010 | 05/01/2022 | MnROAD Mainline - Interstate 94 | 149613 | 360
1070-P-2010 | 70 | Passing | Flexible | 05/21/2019 | Recycled Aggregate | None | 10:31:09 | 116600 | Clay | Rutting | Outside | 0.1839 | 0 | 0.0221 | 0 | 9.27 | 0 |  | 04/19/2010 | 05/01/2022 | MnROAD Mainline - Interstate 94 | 1312276 | 3319
70-P-2010 | 70 | Passing | Flexible | 05/21/2019 | Recycled Aggregate | None | 10:31:45 | 116650 | Clay | Rutting | Inside | 0.5053 | 0 | 0.0012 | 0 | 2.9992 | 0 |  | 04/19/2010 | 05/01/2022 | MnROAD Mainline - Interstate 94 | 1312276 | 3319
1070-P-2010 | 70 | Passing | Flexible | 05/21/2019 | Recycled Aggregate | None | 10:31:45 | 116650 | Clay | Rutting | Inside | 0.5053 | 0 | 0.0012 | 0 | 2.9992 | 0 |  | 04/19/2010 | 05/01/2022 | MnROAD Mainline - Interstate 94 | 1312276 | 3319
70-P-2010 | 70 | Passing | Flexible | 05/21/2019 | Recycled Aggregate | None | 10:31:45 | 116650 | Clay | Rutting | Outside | 0.1751 | 0.0001 | 0.0748 | 0 | 9.1034 | 11.3117 |  | 04/19/2010 | 05/01/2022 | MnROAD Mainline - Interstate 94 | 1312276 | 3319
1070-P-2010 | 70 | Passing | Flexible | 05/21/2019 | Recycled Aggregate | None | 10:31:45 | 116650 | Clay | Rutting | Outside | 0.1751 | 0.0001 | 0.0748 | 0 | 9.1034 | 11.3117 |  | 04/19/2010 | 05/01/2022 | MnROAD Mainline - Interstate 94 | 1312276 | 3319
70-P-2010 | 70 | Passing | Flexible | 05/21/2019 | Recycled Aggregate | None | 10:32:27 | 116700 | Clay | Rutting | Inside | 0.0883 | 0 | 0.0053 | 0 | 4.8117 | 0 |  | 04/19/2010 | 05/01/2022 | MnROAD Mainline - Interstate 94 | 1312276 | 3319
1070-P-2010 | 70 | Passing | Flexible | 05/21/2019 | Recycled Aggregate | None | 10:32:27 | 116700 | Clay | Rutting | Inside | 0.0883 | 0 | 0.0053 | 0 | 4.8117 | 0 |  | 04/19/2010 | 05/01/2022 | MnROAD Mainline - Interstate 94 | 1312276 | 3319
70-P-2010 | 70 | Passing | Flexible | 05/21/2019 | Recycled Aggregate | None | 10:32:27 | 116700 | Clay | Rutting | Outside | 0.1757 | 0.0212 | 0.0138 | 0.0002 | 9.2492 | 11.1034 |  | 04/19/2010 | 05/01/2022 | MnROAD Mainline - Interstate 94 | 1312276 | 3319
1070-P-2010 | 70 | Passing | Flexible | 05/21/2019 | Recycled Aggregate | None | 10:32:27 | 116700 | Clay | Rutting | Outside | 0.1757 | 0.0212 | 0.0138 | 0.0002 | 9.2492 | 11.1034 |  | 04/19/2010 | 05/01/2022 | MnROAD Mainline - Interstate 94 | 1312276 | 3319
70-P-2010 | 70 | Passing | Flexible | 05/21/2019 | Recycled Aggregate | None | 10:33:01 | 116750 | Clay | Rutting | Inside | 0.096 | 0 | 0.0137 | 0 | 4.4575 | 0 |  | 04/19/2010 | 05/01/2022 | MnROAD Mainline - Interstate 94 | 1312276 | 3319
1070-P-2010 | 70 | Passing | Flexible | 05/21/2019 | Recycled Aggregate | None | 10:33:01 | 116750 | Clay | Rutting | Inside | 0.096 | 0 | 0.0137 | 0 | 4.4575 | 0 |  | 04/19/2010 | 05/01/2022 | MnROAD Mainline - Interstate 94 | 1312276 | 3319
70-P-2010 | 70 | Passing | Flexible | 05/21/2019 | Recycled Aggregate | None | 10:33:01 | 116750 | Clay | Rutting | Outside | 0.2062 | 0.0483 | 0.0478 | 0.0018 | 9.3117 | 10.9159 |  | 04/19/2010 | 05/01/2022 | MnROAD Mainline - Interstate 94 | 1312276 | 3319
1070-P-2010 | 70 | Passing | Flexible | 05/21/2019 | Recycled Aggregate | None | 10:33:01 | 116750 | Clay | Rutting | Outside | 0.2062 | 0.0483 | 0.0478 | 0.0018 | 9.3117 | 10.9159 |  | 04/19/2010 | 05/01/2022 | MnROAD Mainline - Interstate 94 | 1312276 | 3319
70-P-2010 | 70 | Passing | Flexible | 05/21/2019 | Recycled Aggregate | None | 10:33:55 | 116800 | Clay | Rutting | Inside | 0.0797 | 0 | 0.0008 | 0 | 4.77 | 0 |  | 04/19/2010 | 05/01/2022 | MnROAD Mainline - Interstate 94 | 1312276 | 3319
1070-P-2010 | 70 | Passing | Flexible | 04/14/2011 | Recycled Aggregate | None | 9:09:16 | 116700 | Clay | Rutting | Outside | 0.0838 | 0 | 0.0027 | 0 | 9.3747 | 0 |  | 04/19/2010 | 05/01/2022 | MnROAD Mainline - Interstate 94 | 149613 | 360
1070-D-2010 | 70 | Driving | Flexible | 09/23/2011 | Recycled Aggregate | None | 10:49:06 | 116500 | Clay | Rutting | Inside | 0.1046 | 0 | 0.0164 | 0 | -4.4997 | 0 |  | 04/19/2010 | 05/01/2022 | MnROAD Mainline - Interstate 94 | 662039 | 522
70-D-2010 | 70 | Driving | Flexible | 09/23/2011 | Recycled Aggregate | None | 10:49:06 | 116500 | Clay | Rutting | Outside | 0.1348 | 0.01 | 0.0118 | 0.0001 | -10.4163 | -11.3538 |  | 04/19/2010 | 05/01/2022 | MnROAD Mainline - Interstate 94 | 662039 | 522
1070-D-2010 | 70 | Driving | Flexible | 09/23/2011 | Recycled Aggregate | None | 10:49:06 | 116500 | Clay | Rutting | Outside | 0.1348 | 0.01 | 0.0118 | 0.0001 | -10.4163 | -11.3538 |  | 04/19/2010 | 05/01/2022 | MnROAD Mainline - Interstate 94 | 662039 | 522
70-D-2010 | 70 | Driving | Flexible | 09/23/2011 | Recycled Aggregate | None | 10:48:15 | 116550 | Clay | Rutting | Inside | 0.1976 | 0 | 0.0073 | 0 | -3.6455 | 0 |  | 04/19/2010 | 05/01/2022 | MnROAD Mainline - Interstate 94 | 662039 | 522
1070-D-2010 | 70 | Driving | Flexible | 09/23/2011 | Recycled Aggregate | None | 10:48:15 | 116550 | Clay | Rutting | Inside | 0.1976 | 0 | 0.0073 | 0 | -3.6455 | 0 |  | 04/19/2010 | 05/01/2022 | MnROAD Mainline - Interstate 94 | 662039 | 522
70-D-2010 | 70 | Driving | Flexible | 09/23/2011 | Recycled Aggregate | None | 10:48:15 | 116550 | Clay | Rutting | Outside | 0.1163 | 0.0013 | 0.0022 | 0 | -9.8955 | -11.4788 |  | 04/19/2010 | 05/01/2022 | MnROAD Mainline - Interstate 94 | 662039 | 522
1070-D-2010 | 70 | Driving | Flexible | 09/23/2011 | Recycled Aggregate | None | 10:48:15 | 116550 | Clay | Rutting | Outside | 0.1163 | 0.0013 | 0.0022 | 0 | -9.8955 | -11.4788 |  | 04/19/2010 | 05/01/2022 | MnROAD Mainline - Interstate 94 | 662039 | 522
70-D-2010 | 70 | Driving | Flexible | 09/23/2011 | Recycled Aggregate | None | 10:47:37 | 116600 | Clay | Rutting | Inside | 0.2142 | 0 | 0.024 | 0 | -4.4163 | 0 |  | 04/19/2010 | 05/01/2022 | MnROAD Mainline - Interstate 94 | 662039 | 522
1070-D-2010 | 70 | Driving | Flexible | 09/23/2011 | Recycled Aggregate | None | 10:47:37 | 116600 | Clay | Rutting | Inside | 0.2142 | 0 | 0.024 | 0 | -4.4163 | 0 |  | 04/19/2010 | 05/01/2022 | MnROAD Mainline - Interstate 94 | 662039 | 522
70-D-2010 | 70 | Driving | Flexible | 09/23/2011 | Recycled Aggregate | None | 10:47:37 | 116600 | Clay | Rutting | Outside | 0.1398 | 0.0131 | 0.0094 | 0.0001 | -9.7705 | -11.333 |  | 04/19/2010 | 05/01/2022 | MnROAD Mainline - Interstate 94 | 662039 | 522
1070-D-2010 | 70 | Driving | Flexible | 09/23/2011 | Recycled Aggregate | None | 10:47:37 | 116600 | Clay | Rutting | Outside | 0.1398 | 0.0131 | 0.0094 | 0.0001 | -9.7705 | -11.333 |  | 04/19/2010 | 05/01/2022 | MnROAD Mainline - Interstate 94 | 662039 | 522
70-D-2010 | 70 | Driving | Flexible | 09/23/2011 | Recycled Aggregate | None | 10:46:55 | 116650 | Clay | Rutting | Inside | 0.1581 | 0.0117 | 0.0088 | 0 | -3.8122 | -7.2705 |  | 04/19/2010 | 05/01/2022 | MnROAD Mainline - Interstate 94 | 662039 | 522
1070-D-2010 | 70 | Driving | Flexible | 09/23/2011 | Recycled Aggregate | None | 10:46:55 | 116650 | Clay | Rutting | Inside | 0.1581 | 0.0117 | 0.0088 | 0 | -3.8122 | -7.2705 |  | 04/19/2010 | 05/01/2022 | MnROAD Mainline - Interstate 94 | 662039 | 522
70-D-2010 | 70 | Driving | Flexible | 09/23/2011 | Recycled Aggregate | None | 10:46:55 | 116650 | Clay | Rutting | Outside | 0.1297 | 0.0053 | 0.0039 | 0 | -9.8955 | -11.2497 |  | 04/19/2010 | 05/01/2022 | MnROAD Mainline - Interstate 94 | 662039 | 522
1070-D-2010 | 70 | Driving | Flexible | 09/23/2011 | Recycled Aggregate | None | 10:46:55 | 116650 | Clay | Rutting | Outside | 0.1297 | 0.0053 | 0.0039 | 0 | -9.8955 | -11.2497 |  | 04/19/2010 | 05/01/2022 | MnROAD Mainline - Interstate 94 | 662039 | 522
70-D-2010 | 70 | Driving | Flexible | 09/23/2011 | Recycled Aggregate | None | 10:46:10 | 116700 | Clay | Rutting | Inside | 0.2054 | 0 | 0.03 | 0 | -3.0413 | 0 |  | 04/19/2010 | 05/01/2022 | MnROAD Mainline - Interstate 94 | 662039 | 522
1070-D-2010 | 70 | Driving | Flexible | 09/23/2011 | Recycled Aggregate | None | 10:46:10 | 116700 | Clay | Rutting | Inside | 0.2054 | 0 | 0.03 | 0 | -3.0413 | 0 |  | 04/19/2010 | 05/01/2022 | MnROAD Mainline - Interstate 94 | 662039 | 522
70-D-2010 | 70 | Driving | Flexible | 09/23/2011 | Recycled Aggregate | None | 10:46:10 | 116700 | Clay | Rutting | Outside | 0.1154 | 0.0033 | 0.0087 | 0 | -9.7288 | -11.3747 |  | 04/19/2010 | 05/01/2022 | MnROAD Mainline - Interstate 94 | 662039 | 522
1070-D-2010 | 70 | Driving | Flexible | 09/23/2011 | Recycled Aggregate | None | 10:46:10 | 116700 | Clay | Rutting | Outside | 0.1154 | 0.0033 | 0.0087 | 0 | -9.7288 | -11.3747 |  | 04/19/2010 | 05/01/2022 | MnROAD Mainline - Interstate 94 | 662039 | 522
70-D-2010 | 70 | Driving | Flexible | 09/23/2011 | Recycled Aggregate | None | 10:45:20 | 116750 | Clay | Rutting | Inside | 0.1476 | 0 | 0.0024 | 0 | -4.6872 | 0 |  | 04/19/2010 | 05/01/2022 | MnROAD Mainline - Interstate 94 | 662039 | 522
1070-D-2010 | 70 | Driving | Flexible | 09/23/2011 | Recycled Aggregate | None | 10:45:20 | 116750 | Clay | Rutting | Inside | 0.1476 | 0 | 0.0024 | 0 | -4.6872 | 0 |  | 04/19/2010 | 05/01/2022 | MnROAD Mainline - Interstate 94 | 662039 | 522
70-D-2010 | 70 | Driving | Flexible | 09/23/2011 | Recycled Aggregate | None | 10:45:20 | 116750 | Clay | Rutting | Outside | 0.157 | 0.0263 | 0.0014 | 0 | -9.8955 | -11.3538 |  | 04/19/2010 | 05/01/2022 | MnROAD Mainline - Interstate 94 | 662039 | 522
1070-D-2010 | 70 | Driving | Flexible | 09/23/2011 | Recycled Aggregate | None | 10:45:20 | 116750 | Clay | Rutting | Outside | 0.157 | 0.0263 | 0.0014 | 0 | -9.8955 | -11.3538 |  | 04/19/2010 | 05/01/2022 | MnROAD Mainline - Interstate 94 | 662039 | 522
70-D-2010 | 70 | Driving | Flexible | 09/23/2011 | Recycled Aggregate | None | 10:44:35 | 116800 | Clay | Rutting | Inside | 0.2043 | 0 | 0.0088 | 0 | -3.6455 | 0 |  | 04/19/2010 | 05/01/2022 | MnROAD Mainline - Interstate 94 | 662039 | 522
1070-D-2010 | 70 | Driving | Flexible | 09/23/2011 | Recycled Aggregate | None | 10:44:35 | 116800 | Clay | Rutting | Inside | 0.2043 | 0 | 0.0088 | 0 | -3.6455 | 0 |  | 04/19/2010 | 05/01/2022 | MnROAD Mainline - Interstate 94 | 662039 | 522
70-D-2010 | 70 | Driving | Flexible | 09/23/2011 | Recycled Aggregate | None | 10:44:35 | 116800 | Clay | Rutting | Outside | 0.0568 | 0 | 0.0014 | 0 | -9.333 | 0 |  | 04/19/2010 | 05/01/2022 | MnROAD Mainline - Interstate 94 | 662039 | 522
1070-D-2010 | 70 | Driving | Flexible | 09/23/2011 | Recycled Aggregate | None | 10:44:35 | 116800 | Clay | Rutting | Outside | 0.0568 | 0 | 0.0014 | 0 | -9.333 | 0 |  | 04/19/2010 | 05/01/2022 | MnROAD Mainline - Interstate 94 | 662039 | 522
70-D-2010 | 70 | Driving | Flexible | 09/23/2011 | Recycled Aggregate | None | 10:43:53 | 116850 | Clay | Rutting | Inside | 0.1968 | 0 | 0.0641 | 0 | -3.6663 | 0 |  | 04/19/2010 | 05/01/2022 | MnROAD Mainline - Interstate 94 | 662039 | 522
70-D-2010 | 70 | Driving | Flexible | 10/18/2019 | Recycled Aggregate | None | 8:34:47 | 116750 | Clay | Rutting | Inside | 0.1288 | 0 | 0.0097 | 0 | -3.6867 | 0 |  | 04/19/2010 | 05/01/2022 | MnROAD Mainline - Interstate 94 | 6403871 | 3469
1070-D-2010 | 70 | Driving | Flexible | 10/18/2019 | Recycled Aggregate | None | 8:34:47 | 116750 | Clay | Rutting | Inside | 0.1288 | 0 | 0.0097 | 0 | -3.6867 | 0 |  | 04/19/2010 | 05/01/2022 | MnROAD Mainline - Interstate 94 | 6403871 | 3469
70-D-2010 | 70 | Driving | Flexible | 10/18/2019 | Recycled Aggregate | None | 8:34:47 | 116750 | Clay | Rutting | Outside | 0.2095 | 0.0227 | 0.0155 | 0.0003 | -9.7284 | -11.2492 |  | 04/19/2010 | 05/01/2022 | MnROAD Mainline - Interstate 94 | 6403871 | 3469
1070-D-2010 | 70 | Driving | Flexible | 10/18/2019 | Recycled Aggregate | None | 8:34:47 | 116750 | Clay | Rutting | Outside | 0.2095 | 0.0227 | 0.0155 | 0.0003 | -9.7284 | -11.2492 |  | 04/19/2010 | 05/01/2022 | MnROAD Mainline - Interstate 94 | 6403871 | 3469
70-D-2010 | 70 | Driving | Flexible | 10/18/2019 | Recycled Aggregate | None | 8:35:33 | 116700 | Clay | Rutting | Inside | 0.0892 | 0 | 0.0065 | 0 | -3.1034 | 0 |  | 04/19/2010 | 05/01/2022 | MnROAD Mainline - Interstate 94 | 6403871 | 3469
1070-D-2010 | 70 | Driving | Flexible | 10/18/2019 | Recycled Aggregate | None | 8:35:33 | 116700 | Clay | Rutting | Inside | 0.0892 | 0 | 0.0065 | 0 | -3.1034 | 0 |  | 04/19/2010 | 05/01/2022 | MnROAD Mainline - Interstate 94 | 6403871 | 3469
70-D-2010 | 70 | Driving | Flexible | 10/18/2019 | Recycled Aggregate | None | 8:35:33 | 116700 | Clay | Rutting | Outside | 0.1434 | 0 | 0.0089 | 0 | -9.9367 | 0 |  | 04/19/2010 | 05/01/2022 | MnROAD Mainline - Interstate 94 | 6403871 | 3469
1070-D-2010 | 70 | Driving | Flexible | 10/18/2019 | Recycled Aggregate | None | 8:35:33 | 116700 | Clay | Rutting | Outside | 0.1434 | 0 | 0.0089 | 0 | -9.9367 | 0 |  | 04/19/2010 | 05/01/2022 | MnROAD Mainline - Interstate 94 | 6403871 | 3469
70-D-2010 | 70 | Driving | Flexible | 10/18/2019 | Recycled Aggregate | None | 8:36:21 | 116650 | Clay | Rutting | Inside | 0.1594 | 0 | 0.0748 | 0 | -2.8742 | 0 |  | 04/19/2010 | 05/01/2022 | MnROAD Mainline - Interstate 94 | 6403871 | 3469
1070-D-2010 | 70 | Driving | Flexible | 10/18/2019 | Recycled Aggregate | None | 8:36:21 | 116650 | Clay | Rutting | Inside | 0.1594 | 0 | 0.0748 | 0 | -2.8742 | 0 |  | 04/19/2010 | 05/01/2022 | MnROAD Mainline - Interstate 94 | 6403871 | 3469
70-D-2010 | 70 | Driving | Flexible | 10/18/2019 | Recycled Aggregate | None | 8:36:21 | 116650 | Clay | Rutting | Outside | 0.1489 | 0 | 0.0508 | 0 | -9.7909 | 0 |  | 04/19/2010 | 05/01/2022 | MnROAD Mainline - Interstate 94 | 6403871 | 3469
1070-D-2010 | 70 | Driving | Flexible | 10/18/2019 | Recycled Aggregate | None | 8:36:21 | 116650 | Clay | Rutting | Outside | 0.1489 | 0 | 0.0508 | 0 | -9.7909 | 0 |  | 04/19/2010 | 05/01/2022 | MnROAD Mainline - Interstate 94 | 6403871 | 3469
70-D-2010 | 70 | Driving | Flexible | 10/18/2019 | Recycled Aggregate | None | 8:37:21 | 116600 | Clay | Rutting | Inside | 0.1668 | 0 | 0.0331 | 0 | -4.5617 | 0 |  | 04/19/2010 | 05/01/2022 | MnROAD Mainline - Interstate 94 | 6403871 | 3469
1070-D-2010 | 70 | Driving | Flexible | 10/18/2019 | Recycled Aggregate | None | 8:37:21 | 116600 | Clay | Rutting | Inside | 0.1668 | 0 | 0.0331 | 0 | -4.5617 | 0 |  | 04/19/2010 | 05/01/2022 | MnROAD Mainline - Interstate 94 | 6403871 | 3469
70-D-2010 | 70 | Driving | Flexible | 10/18/2019 | Recycled Aggregate | None | 8:37:21 | 116600 | Clay | Rutting | Outside | 0.1455 | 0 | 0.0254 | 0 | -10.4367 | 0 |  | 04/19/2010 | 05/01/2022 | MnROAD Mainline - Interstate 94 | 6403871 | 3469
1070-D-2010 | 70 | Driving | Flexible | 10/18/2019 | Recycled Aggregate | None | 8:37:21 | 116600 | Clay | Rutting | Outside | 0.1455 | 0 | 0.0254 | 0 | -10.4367 | 0 |  | 04/19/2010 | 05/01/2022 | MnROAD Mainline - Interstate 94 | 6403871 | 3469
70-D-2010 | 70 | Driving | Flexible | 10/18/2019 | Recycled Aggregate | None | 8:38:04 | 116550 | Clay | Rutting | Inside | 0.1144 | 0 | 0.0403 | 0 | -4.27 | 0 |  | 04/19/2010 | 05/01/2022 | MnROAD Mainline - Interstate 94 | 6403871 | 3469
1070-D-2010 | 70 | Driving | Flexible | 10/18/2019 | Recycled Aggregate | None | 8:38:04 | 116550 | Clay | Rutting | Inside | 0.1144 | 0 | 0.0403 | 0 | -4.27 | 0 |  | 04/19/2010 | 05/01/2022 | MnROAD Mainline - Interstate 94 | 6403871 | 3469
70-D-2010 | 70 | Driving | Flexible | 10/18/2019 | Recycled Aggregate | None | 8:38:04 | 116550 | Clay | Rutting | Outside | 0.1358 | 0 | 0.0487 | 0 | -10.0617 | 0 |  | 04/19/2010 | 05/01/2022 | MnROAD Mainline - Interstate 94 | 6403871 | 3469
1070-D-2010 | 70 | Driving | Flexible | 10/18/2019 | Recycled Aggregate | None | 8:38:04 | 116550 | Clay | Rutting | Outside | 0.1358 | 0 | 0.0487 | 0 | -10.0617 | 0 |  | 04/19/2010 | 05/01/2022 | MnROAD Mainline - Interstate 94 | 6403871 | 3469
70-D-2010 | 70 | Driving | Flexible | 10/18/2019 | Recycled Aggregate | None | 8:38:59 | 116500 | Clay | Rutting | Inside | 0.121 | 0 | 0.0179 | 0 | -3.77 | 0 |  | 04/19/2010 | 05/01/2022 | MnROAD Mainline - Interstate 94 | 6403871 | 3469
1070-D-2010 | 70 | Driving | Flexible | 10/18/2019 | Recycled Aggregate | None | 8:38:59 | 116500 | Clay | Rutting | Inside | 0.121 | 0 | 0.0179 | 0 | -3.77 | 0 |  | 04/19/2010 | 05/01/2022 | MnROAD Mainline - Interstate 94 | 6403871 | 3469
70-D-2010 | 70 | Driving | Flexible | 10/18/2019 | Recycled Aggregate | None | 8:38:59 | 116500 | Clay | Rutting | Outside | 0.1635 | 0 | 0.0194 | 0 | -10.2075 | 0 |  | 04/19/2010 | 05/01/2022 | MnROAD Mainline - Interstate 94 | 6403871 | 3469
1070-D-2010 | 70 | Driving | Flexible | 10/18/2019 | Recycled Aggregate | None | 8:38:59 | 116500 | Clay | Rutting | Outside | 0.1635 | 0 | 0.0194 | 0 | -10.2075 | 0 |  | 04/19/2010 | 05/01/2022 | MnROAD Mainline - Interstate 94 | 6403871 | 3469
70-D-2010 | 70 | Driving | Flexible | 10/18/2019 | Recycled Aggregate | None | 8:39:49 | 116450 | Clay | Rutting | Inside | 0.0669 | 0 | 0.0062 | 0 | -4.6659 | 0 |  | 04/19/2010 | 05/01/2022 | MnROAD Mainline - Interstate 94 | 6403871 | 3469
1070-D-2010 | 70 | Driving | Flexible | 10/18/2019 | Recycled Aggregate | None | 8:39:49 | 116450 | Clay | Rutting | Inside | 0.0669 | 0 | 0.0062 | 0 | -4.6659 | 0 |  | 04/19/2010 | 05/01/2022 | MnROAD Mainline - Interstate 94 | 6403871 | 3469
70-D-2010 | 70 | Driving | Flexible | 10/18/2019 | Recycled Aggregate | None | 8:39:49 | 116450 | Clay | Rutting | Outside | 0.1437 | 0 | 0.0143 | 0 | -10.0825 | 0 |  | 04/19/2010 | 05/01/2022 | MnROAD Mainline - Interstate 94 | 6403871 | 3469
1070-D-2010 | 70 | Driving | Flexible | 10/18/2019 | Recycled Aggregate | None | 8:39:49 | 116450 | Clay | Rutting | Outside | 0.1437 | 0 | 0.0143 | 0 | -10.0825 | 0 |  | 04/19/2010 | 05/01/2022 | MnROAD Mainline - Interstate 94 | 6403871 | 3469
70-P-2010 | 70 | Passing | Flexible | 10/18/2019 | Recycled Aggregate | None | 8:41:22 | 116450 | Clay | Rutting | Inside | 0.1928 | 0 | 0.0271 | 0 | 4.2284 | 0 |  | 04/19/2010 | 05/01/2022 | MnROAD Mainline - Interstate 94 | 1445887 | 3469
1070-P-2010 | 70 | Passing | Flexible | 10/18/2019 | Recycled Aggregate | None | 8:49:03 | 116850 | Clay | Rutting | Outside | 0.1469 | 0 | 0.0205 | 0 | 8.52 | 0 |  | 04/19/2010 | 05/01/2022 | MnROAD Mainline - Interstate 94 | 1445887 | 3469
70-P-2010 | 70 | Passing | Flexible | 10/18/2019 | Recycled Aggregate | None | 8:41:22 | 116450 | Clay | Rutting | Outside | 0.1919 | 0 | 0.0539 | 0 | 9.8534 | 0 |  | 04/19/2010 | 05/01/2022 | MnROAD Mainline - Interstate 94 | 1445887 | 3469
1070-P-2010 | 70 | Passing | Flexible | 10/18/2019 | Recycled Aggregate | None | 8:41:22 | 116450 | Clay | Rutting | Outside | 0.1919 | 0 | 0.0539 | 0 | 9.8534 | 0 |  | 04/19/2010 | 05/01/2022 | MnROAD Mainline - Interstate 94 | 1445887 | 3469
70-P-2010 | 70 | Passing | Flexible | 10/18/2019 | Recycled Aggregate | None | 8:42:22 | 116500 | Clay | Rutting | Inside | 0.58 | 0 | 0.0004 | 0 | 2.9992 | 0 |  | 04/19/2010 | 05/01/2022 | MnROAD Mainline - Interstate 94 | 1445887 | 3469
1070-P-2010 | 70 | Passing | Flexible | 10/18/2019 | Recycled Aggregate | None | 8:42:22 | 116500 | Clay | Rutting | Inside | 0.58 | 0 | 0.0004 | 0 | 2.9992 | 0 |  | 04/19/2010 | 05/01/2022 | MnROAD Mainline - Interstate 94 | 1445887 | 3469
70-P-2010 | 70 | Passing | Flexible | 10/18/2019 | Recycled Aggregate | None | 8:42:22 | 116500 | Clay | Rutting | Outside | 0.1809 | 0 | 0.028 | 0 | 8.4575 | 0 |  | 04/19/2010 | 05/01/2022 | MnROAD Mainline - Interstate 94 | 1445887 | 3469
1070-P-2010 | 70 | Passing | Flexible | 09/23/2011 | Recycled Aggregate | None | 10:52:05 | 116550 | Clay | Rutting | Outside | 0.1647 | 0 | 0.0097 | 0 | 8.6455 | 0 |  | 04/19/2010 | 05/01/2022 | MnROAD Mainline - Interstate 94 | 207263 | 522
70-P-2010 | 70 | Passing | Flexible | 09/23/2011 | Recycled Aggregate | None | 10:52:45 | 116600 | Clay | Rutting | Inside | 0.0744 | 0 | 0.0083 | 0 | 3.0205 | 0 |  | 04/19/2010 | 05/01/2022 | MnROAD Mainline - Interstate 94 | 207263 | 522
1070-P-2010 | 70 | Passing | Flexible | 09/23/2011 | Recycled Aggregate | None | 10:52:45 | 116600 | Clay | Rutting | Inside | 0.0744 | 0 | 0.0083 | 0 | 3.0205 | 0 |  | 04/19/2010 | 05/01/2022 | MnROAD Mainline - Interstate 94 | 207263 | 522
70-P-2010 | 70 | Passing | Flexible | 09/23/2011 | Recycled Aggregate | None | 10:52:45 | 116600 | Clay | Rutting | Outside | 0.1035 | 0 | 0.0102 | 0 | 9.6038 | 0 |  | 04/19/2010 | 05/01/2022 | MnROAD Mainline - Interstate 94 | 207263 | 522
1070-P-2010 | 70 | Passing | Flexible | 09/23/2011 | Recycled Aggregate | None | 10:52:45 | 116600 | Clay | Rutting | Outside | 0.1035 | 0 | 0.0102 | 0 | 9.6038 | 0 |  | 04/19/2010 | 05/01/2022 | MnROAD Mainline - Interstate 94 | 207263 | 522
70-P-2010 | 70 | Passing | Flexible | 09/23/2011 | Recycled Aggregate | None | 10:53:52 | 116650 | Clay | Rutting | Inside | 0.0523 | 0 | 0.0033 | 0 | 3.6872 | 0 |  | 04/19/2010 | 05/01/2022 | MnROAD Mainline - Interstate 94 | 207263 | 522
1070-P-2010 | 70 | Passing | Flexible | 09/23/2011 | Recycled Aggregate | None | 10:53:52 | 116650 | Clay | Rutting | Inside | 0.0523 | 0 | 0.0033 | 0 | 3.6872 | 0 |  | 04/19/2010 | 05/01/2022 | MnROAD Mainline - Interstate 94 | 207263 | 522
70-P-2010 | 70 | Passing | Flexible | 09/23/2011 | Recycled Aggregate | None | 10:53:52 | 116650 | Clay | Rutting | Outside | 0.0844 | 0 | 0.0045 | 0 | 9.208 | 0 |  | 04/19/2010 | 05/01/2022 | MnROAD Mainline - Interstate 94 | 207263 | 522
1070-P-2010 | 70 | Passing | Flexible | 09/23/2011 | Recycled Aggregate | None | 10:53:52 | 116650 | Clay | Rutting | Outside | 0.0844 | 0 | 0.0045 | 0 | 9.208 | 0 |  | 04/19/2010 | 05/01/2022 | MnROAD Mainline - Interstate 94 | 207263 | 522
70-P-2010 | 70 | Passing | Flexible | 09/23/2011 | Recycled Aggregate | None | 10:54:42 | 116700 | Clay | Rutting | Inside | 0.0663 | 0 | 0.0127 | 0 | 4.9372 | 0 |  | 04/19/2010 | 05/01/2022 | MnROAD Mainline - Interstate 94 | 207263 | 522
1070-P-2010 | 70 | Passing | Flexible | 09/23/2011 | Recycled Aggregate | None | 10:54:42 | 116700 | Clay | Rutting | Inside | 0.0663 | 0 | 0.0127 | 0 | 4.9372 | 0 |  | 04/19/2010 | 05/01/2022 | MnROAD Mainline - Interstate 94 | 207263 | 522
70-P-2010 | 70 | Passing | Flexible | 09/23/2011 | Recycled Aggregate | None | 10:54:42 | 116700 | Clay | Rutting | Outside | 0.1283 | 0.003 | 0.0321 | 0 | 9.4372 | 11.3955 |  | 04/19/2010 | 05/01/2022 | MnROAD Mainline - Interstate 94 | 207263 | 522
70-P-2010 | 70 | Passing | Flexible | 10/18/2019 | Recycled Aggregate | None | 8:46:28 | 116700 | Clay | Rutting | Outside | 0.1543 | 0.0035 | 0.029 | 0 | 9.2492 | 11.27 |  | 04/19/2010 | 05/01/2022 | MnROAD Mainline - Interstate 94 | 1445887 | 3469
1070-P-2010 | 70 | Passing | Flexible | 10/18/2019 | Recycled Aggregate | None | 8:46:28 | 116700 | Clay | Rutting | Outside | 0.1543 | 0.0035 | 0.029 | 0 | 9.2492 | 11.27 |  | 04/19/2010 | 05/01/2022 | MnROAD Mainline - Interstate 94 | 1445887 | 3469
70-P-2010 | 70 | Passing | Flexible | 10/18/2019 | Recycled Aggregate | None | 8:47:29 | 116750 | Clay | Rutting | Inside | 0.1028 | 0 | 0.0046 | 0 | 4.645 | 0 |  | 04/19/2010 | 05/01/2022 | MnROAD Mainline - Interstate 94 | 1445887 | 3469
1070-P-2010 | 70 | Passing | Flexible | 10/18/2019 | Recycled Aggregate | None | 8:47:29 | 116750 | Clay | Rutting | Inside | 0.1028 | 0 | 0.0046 | 0 | 4.645 | 0 |  | 04/19/2010 | 05/01/2022 | MnROAD Mainline - Interstate 94 | 1445887 | 3469
70-P-2010 | 70 | Passing | Flexible | 10/18/2019 | Recycled Aggregate | None | 8:47:29 | 116750 | Clay | Rutting | Outside | 0.1897 | 0.0158 | 0.0139 | 0.0001 | 9.4159 | 11.0409 |  | 04/19/2010 | 05/01/2022 | MnROAD Mainline - Interstate 94 | 1445887 | 3469
1070-P-2010 | 70 | Passing | Flexible | 10/18/2019 | Recycled Aggregate | None | 8:47:29 | 116750 | Clay | Rutting | Outside | 0.1897 | 0.0158 | 0.0139 | 0.0001 | 9.4159 | 11.0409 |  | 04/19/2010 | 05/01/2022 | MnROAD Mainline - Interstate 94 | 1445887 | 3469
70-P-2010 | 70 | Passing | Flexible | 10/18/2019 | Recycled Aggregate | None | 8:48:15 | 116800 | Clay | Rutting | Inside | 0.0761 | 0 | 0.0083 | 0 | 4.8534 | 0 |  | 04/19/2010 | 05/01/2022 | MnROAD Mainline - Interstate 94 | 1445887 | 3469
1070-P-2010 | 70 | Passing | Flexible | 10/18/2019 | Recycled Aggregate | None | 8:48:15 | 116800 | Clay | Rutting | Inside | 0.0761 | 0 | 0.0083 | 0 | 4.8534 | 0 |  | 04/19/2010 | 05/01/2022 | MnROAD Mainline - Interstate 94 | 1445887 | 3469
70-P-2010 | 70 | Passing | Flexible | 10/18/2019 | Recycled Aggregate | None | 8:48:15 | 116800 | Clay | Rutting | Outside | 0.1543 | 0 | 0.0265 | 0 | 9.1034 | 0 |  | 04/19/2010 | 05/01/2022 | MnROAD Mainline - Interstate 94 | 1445887 | 3469
1070-P-2010 | 70 | Passing | Flexible | 10/18/2019 | Recycled Aggregate | None | 8:48:15 | 116800 | Clay | Rutting | Outside | 0.1543 | 0 | 0.0265 | 0 | 9.1034 | 0 |  | 04/19/2010 | 05/01/2022 | MnROAD Mainline - Interstate 94 | 1445887 | 3469
70-P-2010 | 70 | Passing | Flexible | 10/18/2019 | Recycled Aggregate | None | 8:49:03 | 116850 | Clay | Rutting | Inside | 0.5657 | 0 | 0.0004 | 0 | 2.9992 | 0 |  | 04/19/2010 | 05/01/2022 | MnROAD Mainline - Interstate 94 | 1445887 | 3469
1070-P-2010 | 70 | Passing | Flexible | 10/18/2019 | Recycled Aggregate | None | 8:49:03 | 116850 | Clay | Rutting | Inside | 0.5657 | 0 | 0.0004 | 0 | 2.9992 | 0 |  | 04/19/2010 | 05/01/2022 | MnROAD Mainline - Interstate 94 | 1445887 | 3469
70-P-2010 | 70 | Passing | Flexible | 10/18/2019 | Recycled Aggregate | None | 8:49:03 | 116850 | Clay | Rutting | Outside | 0.1469 | 0 | 0.0205 | 0 | 8.52 | 0 |  | 04/19/2010 | 05/01/2022 | MnROAD Mainline - Interstate 94 | 1445887 | 3469
1070-P-2010 | 70 | Passing | Flexible | 10/18/2019 | Recycled Aggregate | None | 8:41:22 | 116450 | Clay | Rutting | Inside | 0.1928 | 0 | 0.0271 | 0 | 4.2284 | 0 |  | 04/19/2010 | 05/01/2022 | MnROAD Mainline - Interstate 94 | 1445887 | 3469
70-D-2010 | 70 | Driving | Flexible | 05/08/2020 | Recycled Aggregate | None | 11:07:21 | 116850 | Clay | Rutting | Inside | 0.1796 | 0 | 0.0059 | 0 | -3.6242 | 0 |  | 04/19/2010 | 05/01/2022 | MnROAD Mainline - Interstate 94 | 6884862 | 3672
1070-D-2010 | 70 | Driving | Flexible | 05/08/2020 | Recycled Aggregate | None | 11:13:15 | 116450 | Clay | Rutting | Outside | 0.2565 | 0.1114 | 0.0108 | 0.0014 | -10.1867 | -11.3117 |  | 04/19/2010 | 05/01/2022 | MnROAD Mainline - Interstate 94 | 6884862 | 3672
70-D-2010 | 70 | Driving | Flexible | 05/08/2020 | Recycled Aggregate | None | 11:07:21 | 116850 | Clay | Rutting | Outside | 0.0904 | 0 | 0.0018 | 0 | -10.2075 | 0 |  | 04/19/2010 | 05/01/2022 | MnROAD Mainline - Interstate 94 | 6884862 | 3672
1070-D-2010 | 70 | Driving | Flexible | 05/08/2020 | Recycled Aggregate | None | 11:07:21 | 116850 | Clay | Rutting | Outside | 0.0904 | 0 | 0.0018 | 0 | -10.2075 | 0 |  | 04/19/2010 | 05/01/2022 | MnROAD Mainline - Interstate 94 | 6884862 | 3672
70-D-2010 | 70 | Driving | Flexible | 05/08/2020 | Recycled Aggregate | None | 11:08:27 | 116800 | Clay | Rutting | Inside | 0.1745 | 0 | 0.0331 | 0 | -3.5825 | 0 |  | 04/19/2010 | 05/01/2022 | MnROAD Mainline - Interstate 94 | 6884862 | 3672
1070-D-2010 | 70 | Driving | Flexible | 05/08/2020 | Recycled Aggregate | None | 11:08:27 | 116800 | Clay | Rutting | Inside | 0.1745 | 0 | 0.0331 | 0 | -3.5825 | 0 |  | 04/19/2010 | 05/01/2022 | MnROAD Mainline - Interstate 94 | 6884862 | 3672
70-D-2010 | 70 | Driving | Flexible | 05/08/2020 | Recycled Aggregate | None | 11:08:27 | 116800 | Clay | Rutting | Outside | 0.0467 | 0 | 0.007 | 0 | -10.1242 | 0 |  | 04/19/2010 | 05/01/2022 | MnROAD Mainline - Interstate 94 | 6884862 | 3672
1070-D-2010 | 70 | Driving | Flexible | 05/08/2020 | Recycled Aggregate | None | 11:08:27 | 116800 | Clay | Rutting | Outside | 0.0467 | 0 | 0.007 | 0 | -10.1242 | 0 |  | 04/19/2010 | 05/01/2022 | MnROAD Mainline - Interstate 94 | 6884862 | 3672
70-D-2010 | 70 | Driving | Flexible | 05/08/2020 | Recycled Aggregate | None | 11:09:04 | 116750 | Clay | Rutting | Inside | 0.1526 | 0 | 0.0166 | 0 | -3.395 | 0 |  | 04/19/2010 | 05/01/2022 | MnROAD Mainline - Interstate 94 | 6884862 | 3672
1070-D-2010 | 70 | Driving | Flexible | 05/08/2020 | Recycled Aggregate | None | 11:09:04 | 116750 | Clay | Rutting | Inside | 0.1526 | 0 | 0.0166 | 0 | -3.395 | 0 |  | 04/19/2010 | 05/01/2022 | MnROAD Mainline - Interstate 94 | 6884862 | 3672
70-D-2010 | 70 | Driving | Flexible | 05/08/2020 | Recycled Aggregate | None | 11:09:04 | 116750 | Clay | Rutting | Outside | 0.2069 | 0.033 | 0.0179 | 0.0005 | -9.9159 | -11.3534 |  | 04/19/2010 | 05/01/2022 | MnROAD Mainline - Interstate 94 | 6884862 | 3672
1070-D-2010 | 70 | Driving | Flexible | 05/08/2020 | Recycled Aggregate | None | 11:09:04 | 116750 | Clay | Rutting | Outside | 0.2069 | 0.033 | 0.0179 | 0.0005 | -9.9159 | -11.3534 |  | 04/19/2010 | 05/01/2022 | MnROAD Mainline - Interstate 94 | 6884862 | 3672
70-D-2010 | 70 | Driving | Flexible | 05/08/2020 | Recycled Aggregate | None | 11:09:49 | 116700 | Clay | Rutting | Inside | 0.1926 | 0 | 0.0038 | 0 | -3.1242 | 0 |  | 04/19/2010 | 05/01/2022 | MnROAD Mainline - Interstate 94 | 6884862 | 3672
1070-D-2010 | 70 | Driving | Flexible | 05/08/2020 | Recycled Aggregate | None | 11:09:49 | 116700 | Clay | Rutting | Inside | 0.1926 | 0 | 0.0038 | 0 | -3.1242 | 0 |  | 04/19/2010 | 05/01/2022 | MnROAD Mainline - Interstate 94 | 6884862 | 3672
70-D-2010 | 70 | Driving | Flexible | 05/08/2020 | Recycled Aggregate | None | 11:09:49 | 116700 | Clay | Rutting | Outside | 0.133 | 0 | 0.0016 | 0 | -9.8325 | 0 |  | 04/19/2010 | 05/01/2022 | MnROAD Mainline - Interstate 94 | 6884862 | 3672
1070-D-2010 | 70 | Driving | Flexible | 05/08/2020 | Recycled Aggregate | None | 11:09:49 | 116700 | Clay | Rutting | Outside | 0.133 | 0 | 0.0016 | 0 | -9.8325 | 0 |  | 04/19/2010 | 05/01/2022 | MnROAD Mainline - Interstate 94 | 6884862 | 3672
70-D-2010 | 70 | Driving | Flexible | 05/08/2020 | Recycled Aggregate | None | 11:10:22 | 116650 | Clay | Rutting | Inside | 0.1774 | 0 | 0.0014 | 0 | -2.8117 | 0 |  | 04/19/2010 | 05/01/2022 | MnROAD Mainline - Interstate 94 | 6884862 | 3672
1070-D-2010 | 70 | Driving | Flexible | 05/08/2020 | Recycled Aggregate | None | 11:10:22 | 116650 | Clay | Rutting | Inside | 0.1774 | 0 | 0.0014 | 0 | -2.8117 | 0 |  | 04/19/2010 | 05/01/2022 | MnROAD Mainline - Interstate 94 | 6884862 | 3672
70-D-2010 | 70 | Driving | Flexible | 05/08/2020 | Recycled Aggregate | None | 11:10:22 | 116650 | Clay | Rutting | Outside | 0.1517 | 0 | 0.0009 | 0 | -9.7909 | 0 |  | 04/19/2010 | 05/01/2022 | MnROAD Mainline - Interstate 94 | 6884862 | 3672
70-P-2010 | 70 | Passing | Flexible | 04/14/2011 | Recycled Aggregate | None | 9:05:15 | 116500 | Clay | Rutting | Inside | 0.0051 | 0 | 0 | 0 | 3.4163 | 0 |  | 04/19/2010 | 05/01/2022 | MnROAD Mainline - Interstate 94 | 149613 | 360
1070-P-2010 | 70 | Passing | Flexible | 04/14/2011 | Recycled Aggregate | None | 9:05:15 | 116500 | Clay | Rutting | Inside | 0.0051 | 0 | 0 | 0 | 3.4163 | 0 |  | 04/19/2010 | 05/01/2022 | MnROAD Mainline - Interstate 94 | 149613 | 360
70-P-2010 | 70 | Passing | Flexible | 04/14/2011 | Recycled Aggregate | None | 9:05:15 | 116500 | Clay | Rutting | Outside | 0.1326 | 0 | 0.005 | 0 | 8.8122 | 0 |  | 04/19/2010 | 05/01/2022 | MnROAD Mainline - Interstate 94 | 149613 | 360
1070-P-2010 | 70 | Passing | Flexible | 04/14/2011 | Recycled Aggregate | None | 9:05:15 | 116500 | Clay | Rutting | Outside | 0.1326 | 0 | 0.005 | 0 | 8.8122 | 0 |  | 04/19/2010 | 05/01/2022 | MnROAD Mainline - Interstate 94 | 149613 | 360
70-P-2010 | 70 | Passing | Flexible | 04/14/2011 | Recycled Aggregate | None | 9:06:04 | 116550 | Clay | Rutting | Inside | 0.0241 | 0 | 0.0011 | 0 | 2.3747 | 0 |  | 04/19/2010 | 05/01/2022 | MnROAD Mainline - Interstate 94 | 149613 | 360
1070-P-2010 | 70 | Passing | Flexible | 04/14/2011 | Recycled Aggregate | None | 9:06:04 | 116550 | Clay | Rutting | Inside | 0.0241 | 0 | 0.0011 | 0 | 2.3747 | 0 |  | 04/19/2010 | 05/01/2022 | MnROAD Mainline - Interstate 94 | 149613 | 360
70-P-2010 | 70 | Passing | Flexible | 04/14/2011 | Recycled Aggregate | None | 9:06:04 | 116550 | Clay | Rutting | Outside | 0.1283 | 0 | 0.0065 | 0 | 8.6247 | 0 |  | 04/19/2010 | 05/01/2022 | MnROAD Mainline - Interstate 94 | 149613 | 360
1070-P-2010 | 70 | Passing | Flexible | 04/14/2011 | Recycled Aggregate | None | 9:06:04 | 116550 | Clay | Rutting | Outside | 0.1283 | 0 | 0.0065 | 0 | 8.6247 | 0 |  | 04/19/2010 | 05/01/2022 | MnROAD Mainline - Interstate 94 | 149613 | 360
70-P-2010 | 70 | Passing | Flexible | 04/14/2011 | Recycled Aggregate | None | 9:07:06 | 116600 | Clay | Rutting | Inside | 0.0706 | 0 | 0.0036 | 0 | 4.8122 | 0 |  | 04/19/2010 | 05/01/2022 | MnROAD Mainline - Interstate 94 | 149613 | 360
1070-P-2010 | 70 | Passing | Flexible | 04/14/2011 | Recycled Aggregate | None | 9:07:06 | 116600 | Clay | Rutting | Inside | 0.0706 | 0 | 0.0036 | 0 | 4.8122 | 0 |  | 04/19/2010 | 05/01/2022 | MnROAD Mainline - Interstate 94 | 149613 | 360
70-P-2010 | 70 | Passing | Flexible | 04/14/2011 | Recycled Aggregate | None | 9:07:06 | 116600 | Clay | Rutting | Outside | 0.0944 | 0 | 0.0044 | 0 | 9.4163 | 0 |  | 04/19/2010 | 05/01/2022 | MnROAD Mainline - Interstate 94 | 149613 | 360
1070-P-2010 | 70 | Passing | Flexible | 04/14/2011 | Recycled Aggregate | None | 9:07:06 | 116600 | Clay | Rutting | Outside | 0.0944 | 0 | 0.0044 | 0 | 9.4163 | 0 |  | 04/19/2010 | 05/01/2022 | MnROAD Mainline - Interstate 94 | 149613 | 360
70-P-2010 | 70 | Passing | Flexible | 04/14/2011 | Recycled Aggregate | None | 9:07:42 | 116650 | Clay | Rutting | Inside | 0.0665 | 0 | 0.0011 | 0 | 4.958 | 0 |  | 04/19/2010 | 05/01/2022 | MnROAD Mainline - Interstate 94 | 149613 | 360
1070-P-2010 | 70 | Passing | Flexible | 04/14/2011 | Recycled Aggregate | None | 9:07:42 | 116650 | Clay | Rutting | Inside | 0.0665 | 0 | 0.0011 | 0 | 4.958 | 0 |  | 04/19/2010 | 05/01/2022 | MnROAD Mainline - Interstate 94 | 149613 | 360
70-P-2010 | 70 | Passing | Flexible | 04/14/2011 | Recycled Aggregate | None | 9:07:42 | 116650 | Clay | Rutting | Outside | 0.1148 | 0 | 0.0015 | 0 | 8.833 | 0 |  | 04/19/2010 | 05/01/2022 | MnROAD Mainline - Interstate 94 | 149613 | 360
1070-P-2010 | 70 | Passing | Flexible | 04/14/2011 | Recycled Aggregate | None | 9:07:42 | 116650 | Clay | Rutting | Outside | 0.1148 | 0 | 0.0015 | 0 | 8.833 | 0 |  | 04/19/2010 | 05/01/2022 | MnROAD Mainline - Interstate 94 | 149613 | 360
70-P-2010 | 70 | Passing | Flexible | 04/14/2011 | Recycled Aggregate | None | 9:09:16 | 116700 | Clay | Rutting | Inside | 0.0428 | 0 | 0.0012 | 0 | 4.958 | 0 |  | 04/19/2010 | 05/01/2022 | MnROAD Mainline - Interstate 94 | 149613 | 360
1070-P-2010 | 70 | Passing | Flexible | 04/14/2011 | Recycled Aggregate | None | 9:09:16 | 116700 | Clay | Rutting | Inside | 0.0428 | 0 | 0.0012 | 0 | 4.958 | 0 |  | 04/19/2010 | 05/01/2022 | MnROAD Mainline - Interstate 94 | 149613 | 360
70-P-2010 | 70 | Passing | Flexible | 04/14/2011 | Recycled Aggregate | None | 9:09:16 | 116700 | Clay | Rutting | Outside | 0.0838 | 0 | 0.0027 | 0 | 9.3747 | 0 |  | 04/19/2010 | 05/01/2022 | MnROAD Mainline - Interstate 94 | 149613 | 360
1070-D-2010 | 70 | Driving | Flexible | 05/08/2020 | Recycled Aggregate | None | 11:10:22 | 116650 | Clay | Rutting | Outside | 0.1517 | 0 | 0.0009 | 0 | -9.7909 | 0 |  | 04/19/2010 | 05/01/2022 | MnROAD Mainline - Interstate 94 | 6884862 | 3672
70-D-2010 | 70 | Driving | Flexible | 05/08/2020 | Recycled Aggregate | None | 11:11:14 | 116600 | Clay | Rutting | Inside | 0.1597 | 0 | 0.0283 | 0 | -4.645 | 0 |  | 04/19/2010 | 05/01/2022 | MnROAD Mainline - Interstate 94 | 6884862 | 3672
1070-D-2010 | 70 | Driving | Flexible | 05/08/2020 | Recycled Aggregate | None | 11:11:14 | 116600 | Clay | Rutting | Inside | 0.1597 | 0 | 0.0283 | 0 | -4.645 | 0 |  | 04/19/2010 | 05/01/2022 | MnROAD Mainline - Interstate 94 | 6884862 | 3672
70-D-2010 | 70 | Driving | Flexible | 05/08/2020 | Recycled Aggregate | None | 11:11:14 | 116600 | Clay | Rutting | Outside | 0.1381 | 0 | 0.0199 | 0 | -10.52 | 0 |  | 04/19/2010 | 05/01/2022 | MnROAD Mainline - Interstate 94 | 6884862 | 3672
1070-D-2010 | 70 | Driving | Flexible | 05/08/2020 | Recycled Aggregate | None | 11:11:14 | 116600 | Clay | Rutting | Outside | 0.1381 | 0 | 0.0199 | 0 | -10.52 | 0 |  | 04/19/2010 | 05/01/2022 | MnROAD Mainline - Interstate 94 | 6884862 | 3672
70-D-2010 | 70 | Driving | Flexible | 05/08/2020 | Recycled Aggregate | None | 11:11:53 | 116550 | Clay | Rutting | Inside | 0.1188 | 0 | 0.0258 | 0 | -3.77 | 0 |  | 04/19/2010 | 05/01/2022 | MnROAD Mainline - Interstate 94 | 6884862 | 3672
1070-D-2010 | 70 | Driving | Flexible | 05/08/2020 | Recycled Aggregate | None | 11:11:53 | 116550 | Clay | Rutting | Inside | 0.1188 | 0 | 0.0258 | 0 | -3.77 | 0 |  | 04/19/2010 | 05/01/2022 | MnROAD Mainline - Interstate 94 | 6884862 | 3672
70-D-2010 | 70 | Driving | Flexible | 05/08/2020 | Recycled Aggregate | None | 11:11:53 | 116550 | Clay | Rutting | Outside | 0.1394 | 0.0015 | 0.0255 | 0 | -10.1034 | -11.1659 |  | 04/19/2010 | 05/01/2022 | MnROAD Mainline - Interstate 94 | 6884862 | 3672
1070-D-2010 | 70 | Driving | Flexible | 05/08/2020 | Recycled Aggregate | None | 11:11:53 | 116550 | Clay | Rutting | Outside | 0.1394 | 0.0015 | 0.0255 | 0 | -10.1034 | -11.1659 |  | 04/19/2010 | 05/01/2022 | MnROAD Mainline - Interstate 94 | 6884862 | 3672
70-D-2010 | 70 | Driving | Flexible | 05/08/2020 | Recycled Aggregate | None | 11:12:34 | 116500 | Clay | Rutting | Inside | 0.1107 | 0 | 0.0061 | 0 | -4.3742 | 0 |  | 04/19/2010 | 05/01/2022 | MnROAD Mainline - Interstate 94 | 6884862 | 3672
1070-D-2010 | 70 | Driving | Flexible | 05/08/2020 | Recycled Aggregate | None | 11:12:34 | 116500 | Clay | Rutting | Inside | 0.1107 | 0 | 0.0061 | 0 | -4.3742 | 0 |  | 04/19/2010 | 05/01/2022 | MnROAD Mainline - Interstate 94 | 6884862 | 3672
70-D-2010 | 70 | Driving | Flexible | 05/08/2020 | Recycled Aggregate | None | 11:12:35 | 116500 | Clay | Rutting | Outside | 0.1333 | 0 | 0.0059 | 0 | -10.1242 | 0 |  | 04/19/2010 | 05/01/2022 | MnROAD Mainline - Interstate 94 | 6884862 | 3672
1070-D-2010 | 70 | Driving | Flexible | 05/08/2020 | Recycled Aggregate | None | 11:12:35 | 116500 | Clay | Rutting | Outside | 0.1333 | 0 | 0.0059 | 0 | -10.1242 | 0 |  | 04/19/2010 | 05/01/2022 | MnROAD Mainline - Interstate 94 | 6884862 | 3672
70-D-2010 | 70 | Driving | Flexible | 05/08/2020 | Recycled Aggregate | None | 11:13:15 | 116450 | Clay | Rutting | Inside | 0.7788 | 0 | 0.0002 | 0 | -2.9992 | 0 |  | 04/19/2010 | 05/01/2022 | MnROAD Mainline - Interstate 94 | 6884862 | 3672
1070-D-2010 | 70 | Driving | Flexible | 05/08/2020 | Recycled Aggregate | None | 11:13:15 | 116450 | Clay | Rutting | Inside | 0.7788 | 0 | 0.0002 | 0 | -2.9992 | 0 |  | 04/19/2010 | 05/01/2022 | MnROAD Mainline - Interstate 94 | 6884862 | 3672
70-D-2010 | 70 | Driving | Flexible | 05/08/2020 | Recycled Aggregate | None | 11:13:15 | 116450 | Clay | Rutting | Outside | 0.2565 | 0.1114 | 0.0108 | 0.0014 | -10.1867 | -11.3117 |  | 04/19/2010 | 05/01/2022 | MnROAD Mainline - Interstate 94 | 6884862 | 3672
1070-D-2010 | 70 | Driving | Flexible | 05/08/2020 | Recycled Aggregate | None | 11:07:21 | 116850 | Clay | Rutting | Inside | 0.1796 | 0 | 0.0059 | 0 | -3.6242 | 0 |  | 04/19/2010 | 05/01/2022 | MnROAD Mainline - Interstate 94 | 6884862 | 3672
70-P-2010 | 70 | Passing | Flexible | 05/08/2020 | Recycled Aggregate | None | 11:19:37 | 116800 | Clay | Rutting | Inside | 0.0789 | 0 | 0.0069 | 0 | 4.8117 | 0 |  | 04/19/2010 | 05/01/2022 | MnROAD Mainline - Interstate 94 | 1577335 | 3672
1070-P-2010 | 70 | Passing | Flexible | 05/08/2020 | Recycled Aggregate | None | 11:19:37 | 116800 | Clay | Rutting | Inside | 0.0789 | 0 | 0.0069 | 0 | 4.8117 | 0 |  | 04/19/2010 | 05/01/2022 | MnROAD Mainline - Interstate 94 | 1577335 | 3672
70-P-2010 | 70 | Passing | Flexible | 05/08/2020 | Recycled Aggregate | None | 11:19:37 | 116800 | Clay | Rutting | Outside | 0.1531 | 0 | 0.018 | 0 | 9.1867 | 0 |  | 04/19/2010 | 05/01/2022 | MnROAD Mainline - Interstate 94 | 1577335 | 3672
1070-P-2010 | 70 | Passing | Flexible | 05/08/2020 | Recycled Aggregate | None | 11:19:37 | 116800 | Clay | Rutting | Outside | 0.1531 | 0 | 0.018 | 0 | 9.1867 | 0 |  | 04/19/2010 | 05/01/2022 | MnROAD Mainline - Interstate 94 | 1577335 | 3672
70-P-2010 | 70 | Passing | Flexible | 05/08/2020 | Recycled Aggregate | None | 11:20:17 | 116850 | Clay | Rutting | Inside | 0.5402 | 0 | 0.0004 | 0 | 2.9992 | 0 |  | 04/19/2010 | 05/01/2022 | MnROAD Mainline - Interstate 94 | 1577335 | 3672
1070-P-2010 | 70 | Passing | Flexible | 05/08/2020 | Recycled Aggregate | None | 11:20:17 | 116850 | Clay | Rutting | Inside | 0.5402 | 0 | 0.0004 | 0 | 2.9992 | 0 |  | 04/19/2010 | 05/01/2022 | MnROAD Mainline - Interstate 94 | 1577335 | 3672
70-P-2010 | 70 | Passing | Flexible | 05/08/2020 | Recycled Aggregate | None | 11:20:17 | 116850 | Clay | Rutting | Outside | 0.1209 | 0 | 0.0192 | 0 | 8.8117 | 0 |  | 04/19/2010 | 05/01/2022 | MnROAD Mainline - Interstate 94 | 1577335 | 3672
1070-P-2010 | 70 | Passing | Flexible | 05/08/2020 | Recycled Aggregate | None | 11:20:17 | 116850 | Clay | Rutting | Outside | 0.1209 | 0 | 0.0192 | 0 | 8.8117 | 0 |  | 04/19/2010 | 05/01/2022 | MnROAD Mainline - Interstate 94 | 1577335 | 3672
70-P-2010 | 70 | Passing | Flexible | 05/08/2020 | Recycled Aggregate | None | 11:14:08 | 116450 | Clay | Rutting | Inside | 0.2245 | 0.0201 | 0.0039 | 0 | 2.4159 | 4.2909 |  | 04/19/2010 | 05/01/2022 | MnROAD Mainline - Interstate 94 | 1577335 | 3672
1070-P-2010 | 70 | Passing | Flexible | 05/08/2020 | Recycled Aggregate | None | 11:14:08 | 116450 | Clay | Rutting | Inside | 0.2245 | 0.0201 | 0.0039 | 0 | 2.4159 | 4.2909 |  | 04/19/2010 | 05/01/2022 | MnROAD Mainline - Interstate 94 | 1577335 | 3672
70-P-2010 | 70 | Passing | Flexible | 05/08/2020 | Recycled Aggregate | None | 11:14:08 | 116450 | Clay | Rutting | Outside | 0.1834 | 0 | 0.007 | 0 | 9.8325 | 0 |  | 04/19/2010 | 05/01/2022 | MnROAD Mainline - Interstate 94 | 1577335 | 3672
1070-P-2010 | 70 | Passing | Flexible | 05/08/2020 | Recycled Aggregate | None | 11:14:08 | 116450 | Clay | Rutting | Outside | 0.1834 | 0 | 0.007 | 0 | 9.8325 | 0 |  | 04/19/2010 | 05/01/2022 | MnROAD Mainline - Interstate 94 | 1577335 | 3672
70-P-2010 | 70 | Passing | Flexible | 05/08/2020 | Recycled Aggregate | None | 11:15:00 | 116500 | Clay | Rutting | Inside | 0.5027 | 0 | 0.0009 | 0 | 2.9992 | 0 |  | 04/19/2010 | 05/01/2022 | MnROAD Mainline - Interstate 94 | 1577335 | 3672
1070-P-2010 | 70 | Passing | Flexible | 05/08/2020 | Recycled Aggregate | None | 11:15:00 | 116500 | Clay | Rutting | Inside | 0.5027 | 0 | 0.0009 | 0 | 2.9992 | 0 |  | 04/19/2010 | 05/01/2022 | MnROAD Mainline - Interstate 94 | 1577335 | 3672
70-P-2010 | 70 | Passing | Flexible | 05/08/2020 | Recycled Aggregate | None | 11:15:00 | 116500 | Clay | Rutting | Outside | 0.1987 | 0.0013 | 0.0732 | 0 | 3.5617 | 11.145 |  | 04/19/2010 | 05/01/2022 | MnROAD Mainline - Interstate 94 | 1577335 | 3672
1070-P-2010 | 70 | Passing | Flexible | 05/08/2020 | Recycled Aggregate | None | 11:15:00 | 116500 | Clay | Rutting | Outside | 0.1987 | 0.0013 | 0.0732 | 0 | 3.5617 | 11.145 |  | 04/19/2010 | 05/01/2022 | MnROAD Mainline - Interstate 94 | 1577335 | 3672
70-P-2010 | 70 | Passing | Flexible | 05/08/2020 | Recycled Aggregate | None | 11:15:37 | 116550 | Clay | Rutting | Inside | 0.0881 | 0 | 0.0006 | 0 | 3.77 | 0 |  | 04/19/2010 | 05/01/2022 | MnROAD Mainline - Interstate 94 | 1577335 | 3672
1070-P-2010 | 70 | Passing | Flexible | 05/08/2020 | Recycled Aggregate | None | 11:15:37 | 116550 | Clay | Rutting | Inside | 0.0881 | 0 | 0.0006 | 0 | 3.77 | 0 |  | 04/19/2010 | 05/01/2022 | MnROAD Mainline - Interstate 94 | 1577335 | 3672
70-P-2010 | 70 | Passing | Flexible | 05/08/2020 | Recycled Aggregate | None | 11:15:37 | 116550 | Clay | Rutting | Outside | 0.2023 | 0.0005 | 0.0037 | 0 | 8.645 | 11.27 |  | 04/19/2010 | 05/01/2022 | MnROAD Mainline - Interstate 94 | 1577335 | 3672
1070-P-2010 | 70 | Passing | Flexible | 05/08/2020 | Recycled Aggregate | None | 11:15:37 | 116550 | Clay | Rutting | Outside | 0.2023 | 0.0005 | 0.0037 | 0 | 8.645 | 11.27 |  | 04/19/2010 | 05/01/2022 | MnROAD Mainline - Interstate 94 | 1577335 | 3672
70-P-2010 | 70 | Passing | Flexible | 05/08/2020 | Recycled Aggregate | None | 11:16:33 | 116600 | Clay | Rutting | Inside | 1.4518 | 0.8489 | 0.0874 | 0.0249 | 2.02 | 2.02 |  | 04/19/2010 | 05/01/2022 | MnROAD Mainline - Interstate 94 | 1577335 | 3672
1070-P-2010 | 70 | Passing | Flexible | 05/08/2020 | Recycled Aggregate | None | 11:16:33 | 116600 | Clay | Rutting | Inside | 1.4518 | 0.8489 | 0.0874 | 0.0249 | 2.02 | 2.02 |  | 04/19/2010 | 05/01/2022 | MnROAD Mainline - Interstate 94 | 1577335 | 3672
70-P-2010 | 70 | Passing | Flexible | 05/08/2020 | Recycled Aggregate | None | 11:16:33 | 116600 | Clay | Rutting | Outside | 0.1662 | 0 | 0.0463 | 0 | 9.3325 | 0 |  | 04/19/2010 | 05/01/2022 | MnROAD Mainline - Interstate 94 | 1577335 | 3672
1070-P-2010 | 70 | Passing | Flexible | 05/08/2020 | Recycled Aggregate | None | 11:16:33 | 116600 | Clay | Rutting | Outside | 0.1662 | 0 | 0.0463 | 0 | 9.3325 | 0 |  | 04/19/2010 | 05/01/2022 | MnROAD Mainline - Interstate 94 | 1577335 | 3672
70-P-2010 | 70 | Passing | Flexible | 05/08/2020 | Recycled Aggregate | None | 11:17:31 | 116650 | Clay | Rutting | Inside | 0.6009 | 0 | 0.0002 | 0 | 2.9992 | 0 |  | 04/19/2010 | 05/01/2022 | MnROAD Mainline - Interstate 94 | 1577335 | 3672
1070-P-2010 | 70 | Passing | Flexible | 05/08/2020 | Recycled Aggregate | None | 11:17:31 | 116650 | Clay | Rutting | Inside | 0.6009 | 0 | 0.0002 | 0 | 2.9992 | 0 |  | 04/19/2010 | 05/01/2022 | MnROAD Mainline - Interstate 94 | 1577335 | 3672
70-P-2010 | 70 | Passing | Flexible | 05/08/2020 | Recycled Aggregate | None | 11:17:31 | 116650 | Clay | Rutting | Outside | 0.1548 | 0 | 0.0066 | 0 | 8.5617 | 0 |  | 04/19/2010 | 05/01/2022 | MnROAD Mainline - Interstate 94 | 1577335 | 3672
1070-P-2010 | 70 | Passing | Flexible | 05/08/2020 | Recycled Aggregate | None | 11:17:31 | 116650 | Clay | Rutting | Outside | 0.1548 | 0 | 0.0066 | 0 | 8.5617 | 0 |  | 04/19/2010 | 05/01/2022 | MnROAD Mainline - Interstate 94 | 1577335 | 3672
1070-D-2010 | 70 | Driving | Flexible | 09/23/2011 | Recycled Aggregate | None | 10:43:53 | 116850 | Clay | Rutting | Inside | 0.1968 | 0 | 0.0641 | 0 | -3.6663 | 0 |  | 04/19/2010 | 05/01/2022 | MnROAD Mainline - Interstate 94 | 662039 | 522
70-D-2010 | 70 | Driving | Flexible | 09/23/2011 | Recycled Aggregate | None | 10:43:53 | 116850 | Clay | Rutting | Outside | 0.1143 | 0.0121 | 0.0235 | 0.0002 | -10.1247 | -11.4163 |  | 04/19/2010 | 05/01/2022 | MnROAD Mainline - Interstate 94 | 662039 | 522
1070-D-2010 | 70 | Driving | Flexible | 09/23/2011 | Recycled Aggregate | None | 10:43:53 | 116850 | Clay | Rutting | Outside | 0.1143 | 0.0121 | 0.0235 | 0.0002 | -10.1247 | -11.4163 |  | 04/19/2010 | 05/01/2022 | MnROAD Mainline - Interstate 94 | 662039 | 522
70-D-2010 | 70 | Driving | Flexible | 09/23/2011 | Recycled Aggregate | None | 10:50:01 | 116450 | Clay | Rutting | Inside | 0.1443 | 0 | 0.0067 | 0 | -4.7497 | 0 |  | 04/19/2010 | 05/01/2022 | MnROAD Mainline - Interstate 94 | 662039 | 522
1070-D-2010 | 70 | Driving | Flexible | 09/23/2011 | Recycled Aggregate | None | 10:50:01 | 116450 | Clay | Rutting | Inside | 0.1443 | 0 | 0.0067 | 0 | -4.7497 | 0 |  | 04/19/2010 | 05/01/2022 | MnROAD Mainline - Interstate 94 | 662039 | 522
70-D-2010 | 70 | Driving | Flexible | 09/23/2011 | Recycled Aggregate | None | 10:50:01 | 116450 | Clay | Rutting | Outside | 0.121 | 0 | 0.0031 | 0 | -10.083 | 0 |  | 04/19/2010 | 05/01/2022 | MnROAD Mainline - Interstate 94 | 662039 | 522
1070-D-2010 | 70 | Driving | Flexible | 09/23/2011 | Recycled Aggregate | None | 10:50:01 | 116450 | Clay | Rutting | Outside | 0.121 | 0 | 0.0031 | 0 | -10.083 | 0 |  | 04/19/2010 | 05/01/2022 | MnROAD Mainline - Interstate 94 | 662039 | 522
70-D-2010 | 70 | Driving | Flexible | 09/23/2011 | Recycled Aggregate | None | 10:49:06 | 116500 | Clay | Rutting | Inside | 0.1046 | 0 | 0.0164 | 0 | -4.4997 | 0 |  | 04/19/2010 | 05/01/2022 | MnROAD Mainline - Interstate 94 | 662039 | 522
70-P-2010 | 70 | Passing | Flexible | 09/23/2011 | Recycled Aggregate | None | 10:50:52 | 116450 | Clay | Rutting | Inside | 0.0498 | 0 | 0.0002 | 0 | 4.6663 | 0 |  | 04/19/2010 | 05/01/2022 | MnROAD Mainline - Interstate 94 | 207263 | 522
1070-P-2010 | 70 | Passing | Flexible | 09/23/2011 | Recycled Aggregate | None | 10:57:11 | 116850 | Clay | Rutting | Outside | 0.0863 | 0 | 0.0167 | 0 | 9.8538 | 0 |  | 04/19/2010 | 05/01/2022 | MnROAD Mainline - Interstate 94 | 207263 | 522
70-P-2010 | 70 | Passing | Flexible | 09/23/2011 | Recycled Aggregate | None | 10:50:52 | 116450 | Clay | Rutting | Outside | 0.1379 | 0 | 0.0006 | 0 | 9.4997 | 0 |  | 04/19/2010 | 05/01/2022 | MnROAD Mainline - Interstate 94 | 207263 | 522
1070-P-2010 | 70 | Passing | Flexible | 09/23/2011 | Recycled Aggregate | None | 10:50:52 | 116450 | Clay | Rutting | Outside | 0.1379 | 0 | 0.0006 | 0 | 9.4997 | 0 |  | 04/19/2010 | 05/01/2022 | MnROAD Mainline - Interstate 94 | 207263 | 522
70-P-2010 | 70 | Passing | Flexible | 09/23/2011 | Recycled Aggregate | None | 10:51:29 | 116500 | Clay | Rutting | Inside | 0.0037 | 0 | 0 | 0 | 2.4163 | 0 |  | 04/19/2010 | 05/01/2022 | MnROAD Mainline - Interstate 94 | 207263 | 522
1070-P-2010 | 70 | Passing | Flexible | 09/23/2011 | Recycled Aggregate | None | 10:51:29 | 116500 | Clay | Rutting | Inside | 0.0037 | 0 | 0 | 0 | 2.4163 | 0 |  | 04/19/2010 | 05/01/2022 | MnROAD Mainline - Interstate 94 | 207263 | 522
70-P-2010 | 70 | Passing | Flexible | 09/23/2011 | Recycled Aggregate | None | 10:51:29 | 116500 | Clay | Rutting | Outside | 0.1477 | 0 | 0.0087 | 0 | 8.458 | 0 |  | 04/19/2010 | 05/01/2022 | MnROAD Mainline - Interstate 94 | 207263 | 522
1070-P-2010 | 70 | Passing | Flexible | 09/23/2011 | Recycled Aggregate | None | 10:51:29 | 116500 | Clay | Rutting | Outside | 0.1477 | 0 | 0.0087 | 0 | 8.458 | 0 |  | 04/19/2010 | 05/01/2022 | MnROAD Mainline - Interstate 94 | 207263 | 522
70-P-2010 | 70 | Passing | Flexible | 09/23/2011 | Recycled Aggregate | None | 10:52:05 | 116550 | Clay | Rutting | Inside | 0.0337 | 0 | 0.0021 | 0 | 1.7705 | 0 |  | 04/19/2010 | 05/01/2022 | MnROAD Mainline - Interstate 94 | 207263 | 522
1070-P-2010 | 70 | Passing | Flexible | 09/23/2011 | Recycled Aggregate | None | 10:52:05 | 116550 | Clay | Rutting | Inside | 0.0337 | 0 | 0.0021 | 0 | 1.7705 | 0 |  | 04/19/2010 | 05/01/2022 | MnROAD Mainline - Interstate 94 | 207263 | 522
70-P-2010 | 70 | Passing | Flexible | 09/23/2011 | Recycled Aggregate | None | 10:52:05 | 116550 | Clay | Rutting | Outside | 0.1647 | 0 | 0.0097 | 0 | 8.6455 | 0 |  | 04/19/2010 | 05/01/2022 | MnROAD Mainline - Interstate 94 | 207263 | 522
1070-P-2010 | 70 | Passing | Flexible | 04/24/2012 | Recycled Aggregate | None | 14:31:53 | 116750 | Clay | Rutting | Inside | 0.0571 | 0 | 0.0006 | 0 | 4.6038 | 0 |  | 04/19/2010 | 05/01/2022 | MnROAD Mainline - Interstate 94 | 293262 | 736
70-P-2010 | 70 | Passing | Flexible | 04/24/2012 | Recycled Aggregate | None | 14:31:53 | 116750 | Clay | Rutting | Outside | 0.1313 | 0 | 0.0017 | 0 | 9.2497 | 0 |  | 04/19/2010 | 05/01/2022 | MnROAD Mainline - Interstate 94 | 293262 | 736
1070-P-2010 | 70 | Passing | Flexible | 04/24/2012 | Recycled Aggregate | None | 14:31:53 | 116750 | Clay | Rutting | Outside | 0.1313 | 0 | 0.0017 | 0 | 9.2497 | 0 |  | 04/19/2010 | 05/01/2022 | MnROAD Mainline - Interstate 94 | 293262 | 736
70-P-2010 | 70 | Passing | Flexible | 05/08/2020 | Recycled Aggregate | None | 11:18:17 | 116700 | Clay | Rutting | Inside | 0.058 | 0 | 0.0017 | 0 | 5.1242 | 0 |  | 04/19/2010 | 05/01/2022 | MnROAD Mainline - Interstate 94 | 1577335 | 3672
1070-P-2010 | 70 | Passing | Flexible | 05/08/2020 | Recycled Aggregate | None | 11:18:17 | 116700 | Clay | Rutting | Inside | 0.058 | 0 | 0.0017 | 0 | 5.1242 | 0 |  | 04/19/2010 | 05/01/2022 | MnROAD Mainline - Interstate 94 | 1577335 | 3672
70-P-2010 | 70 | Passing | Flexible | 05/08/2020 | Recycled Aggregate | None | 11:18:17 | 116700 | Clay | Rutting | Outside | 0.1603 | 0.0033 | 0.0091 | 0 | 9.52 | 11.1242 |  | 04/19/2010 | 05/01/2022 | MnROAD Mainline - Interstate 94 | 1577335 | 3672
1070-P-2010 | 70 | Passing | Flexible | 05/08/2020 | Recycled Aggregate | None | 11:18:17 | 116700 | Clay | Rutting | Outside | 0.1603 | 0.0033 | 0.0091 | 0 | 9.52 | 11.1242 |  | 04/19/2010 | 05/01/2022 | MnROAD Mainline - Interstate 94 | 1577335 | 3672
70-P-2010 | 70 | Passing | Flexible | 05/08/2020 | Recycled Aggregate | None | 11:18:55 | 116750 | Clay | Rutting | Inside | 0.0988 | 0 | 0.0041 | 0 | 4.395 | 0 |  | 04/19/2010 | 05/01/2022 | MnROAD Mainline - Interstate 94 | 1577335 | 3672
1070-P-2010 | 70 | Passing | Flexible | 05/08/2020 | Recycled Aggregate | None | 11:18:55 | 116750 | Clay | Rutting | Inside | 0.0988 | 0 | 0.0041 | 0 | 4.395 | 0 |  | 04/19/2010 | 05/01/2022 | MnROAD Mainline - Interstate 94 | 1577335 | 3672
70-P-2010 | 70 | Passing | Flexible | 05/08/2020 | Recycled Aggregate | None | 11:18:55 | 116750 | Clay | Rutting | Outside | 0.1904 | 0.0105 | 0.0123 | 0.0001 | 9.2284 | 10.9159 |  | 04/19/2010 | 05/01/2022 | MnROAD Mainline - Interstate 94 | 1577335 | 3672
1070-P-2010 | 70 | Passing | Flexible | 05/08/2020 | Recycled Aggregate | None | 11:18:55 | 116750 | Clay | Rutting | Outside | 0.1904 | 0.0105 | 0.0123 | 0.0001 | 9.2284 | 10.9159 |  | 04/19/2010 | 05/01/2022 | MnROAD Mainline - Interstate 94 | 1577335 | 3672
1070-P-2010 | 70 | Passing | Flexible | 09/23/2011 | Recycled Aggregate | None | 10:54:42 | 116700 | Clay | Rutting | Outside | 0.1283 | 0.003 | 0.0321 | 0 | 9.4372 | 11.3955 |  | 04/19/2010 | 05/01/2022 | MnROAD Mainline - Interstate 94 | 207263 | 522
70-P-2010 | 70 | Passing | Flexible | 09/23/2011 | Recycled Aggregate | None | 10:55:51 | 116750 | Clay | Rutting | Inside | 0.0629 | 0 | 0.0041 | 0 | 4.7913 | 0 |  | 04/19/2010 | 05/01/2022 | MnROAD Mainline - Interstate 94 | 207263 | 522
1070-P-2010 | 70 | Passing | Flexible | 09/23/2011 | Recycled Aggregate | None | 10:55:51 | 116750 | Clay | Rutting | Inside | 0.0629 | 0 | 0.0041 | 0 | 4.7913 | 0 |  | 04/19/2010 | 05/01/2022 | MnROAD Mainline - Interstate 94 | 207263 | 522
70-P-2010 | 70 | Passing | Flexible | 09/23/2011 | Recycled Aggregate | None | 10:55:51 | 116750 | Clay | Rutting | Outside | 0.1229 | 0 | 0.0095 | 0 | 9.2913 | 0 |  | 04/19/2010 | 05/01/2022 | MnROAD Mainline - Interstate 94 | 207263 | 522
1070-P-2010 | 70 | Passing | Flexible | 09/23/2011 | Recycled Aggregate | None | 10:55:51 | 116750 | Clay | Rutting | Outside | 0.1229 | 0 | 0.0095 | 0 | 9.2913 | 0 |  | 04/19/2010 | 05/01/2022 | MnROAD Mainline - Interstate 94 | 207263 | 522
70-P-2010 | 70 | Passing | Flexible | 09/23/2011 | Recycled Aggregate | None | 10:56:58 | 116800 | Clay | Rutting | Inside | 0.0499 | 0 | 0.0017 | 0 | 4.7497 | 0 |  | 04/19/2010 | 05/01/2022 | MnROAD Mainline - Interstate 94 | 207263 | 522
1070-P-2010 | 70 | Passing | Flexible | 09/23/2011 | Recycled Aggregate | None | 10:56:58 | 116800 | Clay | Rutting | Inside | 0.0499 | 0 | 0.0017 | 0 | 4.7497 | 0 |  | 04/19/2010 | 05/01/2022 | MnROAD Mainline - Interstate 94 | 207263 | 522
70-P-2010 | 70 | Passing | Flexible | 09/23/2011 | Recycled Aggregate | None | 10:56:58 | 116800 | Clay | Rutting | Outside | 0.09 | 0 | 0.004 | 0 | 8.4788 | 0 |  | 04/19/2010 | 05/01/2022 | MnROAD Mainline - Interstate 94 | 207263 | 522
1070-P-2010 | 70 | Passing | Flexible | 09/23/2011 | Recycled Aggregate | None | 10:56:58 | 116800 | Clay | Rutting | Outside | 0.09 | 0 | 0.004 | 0 | 8.4788 | 0 |  | 04/19/2010 | 05/01/2022 | MnROAD Mainline - Interstate 94 | 207263 | 522
70-P-2010 | 70 | Passing | Flexible | 09/23/2011 | Recycled Aggregate | None | 10:57:11 | 116850 | Clay | Rutting | Inside | 0.0517 | 0 | 0.0074 | 0 | 4.833 | 0 |  | 04/19/2010 | 05/01/2022 | MnROAD Mainline - Interstate 94 | 207263 | 522
1070-P-2010 | 70 | Passing | Flexible | 09/23/2011 | Recycled Aggregate | None | 10:57:11 | 116850 | Clay | Rutting | Inside | 0.0517 | 0 | 0.0074 | 0 | 4.833 | 0 |  | 04/19/2010 | 05/01/2022 | MnROAD Mainline - Interstate 94 | 207263 | 522
70-P-2010 | 70 | Passing | Flexible | 09/23/2011 | Recycled Aggregate | None | 10:57:11 | 116850 | Clay | Rutting | Outside | 0.0863 | 0 | 0.0167 | 0 | 9.8538 | 0 |  | 04/19/2010 | 05/01/2022 | MnROAD Mainline - Interstate 94 | 207263 | 522
1070-P-2010 | 70 | Passing | Flexible | 09/23/2011 | Recycled Aggregate | None | 10:50:52 | 116450 | Clay | Rutting | Inside | 0.0498 | 0 | 0.0002 | 0 | 4.6663 | 0 |  | 04/19/2010 | 05/01/2022 | MnROAD Mainline - Interstate 94 | 207263 | 522
1070-D-2010 | 70 | Driving | Flexible | 04/24/2012 | Recycled Aggregate | None | 14:24:45 | 116450 | Clay | Rutting | Inside | 0.1228 | 0 | 0.0099 | 0 | -4.7913 | 0 |  | 04/19/2010 | 05/01/2022 | MnROAD Mainline - Interstate 94 | 1034894 | 736
70-D-2010 | 70 | Driving | Flexible | 04/24/2012 | Recycled Aggregate | None | 14:24:45 | 116450 | Clay | Rutting | Outside | 0.1216 | 0.0058 | 0.0057 | 0 | -9.958 | -11.2497 |  | 04/19/2010 | 05/01/2022 | MnROAD Mainline - Interstate 94 | 1034894 | 736
1070-D-2010 | 70 | Driving | Flexible | 04/24/2012 | Recycled Aggregate | None | 14:24:45 | 116450 | Clay | Rutting | Outside | 0.1216 | 0.0058 | 0.0057 | 0 | -9.958 | -11.2497 |  | 04/19/2010 | 05/01/2022 | MnROAD Mainline - Interstate 94 | 1034894 | 736
70-D-2010 | 70 | Driving | Flexible | 04/24/2012 | Recycled Aggregate | None | 14:18:26 | 116850 | Clay | Rutting | Inside | 0.1534 | 0 | 0.0244 | 0 | -3.5622 | 0 |  | 04/19/2010 | 05/01/2022 | MnROAD Mainline - Interstate 94 | 1034894 | 736
1070-D-2010 | 70 | Driving | Flexible | 04/24/2012 | Recycled Aggregate | None | 14:18:26 | 116850 | Clay | Rutting | Inside | 0.1534 | 0 | 0.0244 | 0 | -3.5622 | 0 |  | 04/19/2010 | 05/01/2022 | MnROAD Mainline - Interstate 94 | 1034894 | 736
70-D-2010 | 70 | Driving | Flexible | 04/24/2012 | Recycled Aggregate | None | 14:18:26 | 116850 | Clay | Rutting | Outside | 0.1084 | 0.0011 | 0.0113 | 0 | -10.1872 | -11.4372 |  | 04/19/2010 | 05/01/2022 | MnROAD Mainline - Interstate 94 | 1034894 | 736
1070-D-2010 | 70 | Driving | Flexible | 04/24/2012 | Recycled Aggregate | None | 14:18:26 | 116850 | Clay | Rutting | Outside | 0.1084 | 0.0011 | 0.0113 | 0 | -10.1872 | -11.4372 |  | 04/19/2010 | 05/01/2022 | MnROAD Mainline - Interstate 94 | 1034894 | 736
70-D-2010 | 70 | Driving | Flexible | 04/24/2012 | Recycled Aggregate | None | 14:19:06 | 116800 | Clay | Rutting | Inside | 0.1911 | 0 | 0.0066 | 0 | -3.2288 | 0 |  | 04/19/2010 | 05/01/2022 | MnROAD Mainline - Interstate 94 | 1034894 | 736
1070-D-2010 | 70 | Driving | Flexible | 04/24/2012 | Recycled Aggregate | None | 14:19:06 | 116800 | Clay | Rutting | Inside | 0.1911 | 0 | 0.0066 | 0 | -3.2288 | 0 |  | 04/19/2010 | 05/01/2022 | MnROAD Mainline - Interstate 94 | 1034894 | 736
70-D-2010 | 70 | Driving | Flexible | 04/24/2012 | Recycled Aggregate | None | 14:19:06 | 116800 | Clay | Rutting | Outside | 0.0618 | 0 | 0.0013 | 0 | -9.3538 | 0 |  | 04/19/2010 | 05/01/2022 | MnROAD Mainline - Interstate 94 | 1034894 | 736
1070-D-2010 | 70 | Driving | Flexible | 04/24/2012 | Recycled Aggregate | None | 14:19:06 | 116800 | Clay | Rutting | Outside | 0.0618 | 0 | 0.0013 | 0 | -9.3538 | 0 |  | 04/19/2010 | 05/01/2022 | MnROAD Mainline - Interstate 94 | 1034894 | 736
70-D-2010 | 70 | Driving | Flexible | 04/24/2012 | Recycled Aggregate | None | 14:20:09 | 116750 | Clay | Rutting | Inside | 0.1885 | 0 | 0.0105 | 0 | -4.6663 | 0 |  | 04/19/2010 | 05/01/2022 | MnROAD Mainline - Interstate 94 | 1034894 | 736
1070-D-2010 | 70 | Driving | Flexible | 04/24/2012 | Recycled Aggregate | None | 14:20:09 | 116750 | Clay | Rutting | Inside | 0.1885 | 0 | 0.0105 | 0 | -4.6663 | 0 |  | 04/19/2010 | 05/01/2022 | MnROAD Mainline - Interstate 94 | 1034894 | 736
70-D-2010 | 70 | Driving | Flexible | 04/24/2012 | Recycled Aggregate | None | 14:20:09 | 116750 | Clay | Rutting | Outside | 0.1735 | 0.0401 | 0.0055 | 0.0002 | -9.7705 | -11.3955 |  | 04/19/2010 | 05/01/2022 | MnROAD Mainline - Interstate 94 | 1034894 | 736
1070-D-2010 | 70 | Driving | Flexible | 04/24/2012 | Recycled Aggregate | None | 14:20:09 | 116750 | Clay | Rutting | Outside | 0.1735 | 0.0401 | 0.0055 | 0.0002 | -9.7705 | -11.3955 |  | 04/19/2010 | 05/01/2022 | MnROAD Mainline - Interstate 94 | 1034894 | 736
70-D-2010 | 70 | Driving | Flexible | 04/24/2012 | Recycled Aggregate | None | 14:20:52 | 116700 | Clay | Rutting | Inside | 0.1586 | 0 | 0.0307 | 0 | -3.0622 | 0 |  | 04/19/2010 | 05/01/2022 | MnROAD Mainline - Interstate 94 | 1034894 | 736
1070-D-2010 | 70 | Driving | Flexible | 04/24/2012 | Recycled Aggregate | None | 14:20:52 | 116700 | Clay | Rutting | Inside | 0.1586 | 0 | 0.0307 | 0 | -3.0622 | 0 |  | 04/19/2010 | 05/01/2022 | MnROAD Mainline - Interstate 94 | 1034894 | 736
70-D-2010 | 70 | Driving | Flexible | 04/24/2012 | Recycled Aggregate | None | 14:20:52 | 116700 | Clay | Rutting | Outside | 0.1275 | 0.0084 | 0.0135 | 0 | -9.8122 | -11.3122 |  | 04/19/2010 | 05/01/2022 | MnROAD Mainline - Interstate 94 | 1034894 | 736
1070-D-2010 | 70 | Driving | Flexible | 04/24/2012 | Recycled Aggregate | None | 14:20:52 | 116700 | Clay | Rutting | Outside | 0.1275 | 0.0084 | 0.0135 | 0 | -9.8122 | -11.3122 |  | 04/19/2010 | 05/01/2022 | MnROAD Mainline - Interstate 94 | 1034894 | 736
70-D-2010 | 70 | Driving | Flexible | 04/24/2012 | Recycled Aggregate | None | 14:21:34 | 116650 | Clay | Rutting | Inside | 0.1383 | 0 | 0.0201 | 0 | -3.8955 | 0 |  | 04/19/2010 | 05/01/2022 | MnROAD Mainline - Interstate 94 | 1034894 | 736
1070-D-2010 | 70 | Driving | Flexible | 04/24/2012 | Recycled Aggregate | None | 14:21:34 | 116650 | Clay | Rutting | Inside | 0.1383 | 0 | 0.0201 | 0 | -3.8955 | 0 |  | 04/19/2010 | 05/01/2022 | MnROAD Mainline - Interstate 94 | 1034894 | 736
70-D-2010 | 70 | Driving | Flexible | 04/24/2012 | Recycled Aggregate | None | 14:21:34 | 116650 | Clay | Rutting | Outside | 0.1591 | 0.0738 | 0.0132 | 0.0012 | -10.0205 | -10.958 |  | 04/19/2010 | 05/01/2022 | MnROAD Mainline - Interstate 94 | 1034894 | 736
1070-D-2010 | 70 | Driving | Flexible | 04/24/2012 | Recycled Aggregate | None | 14:21:34 | 116650 | Clay | Rutting | Outside | 0.1591 | 0.0738 | 0.0132 | 0.0012 | -10.0205 | -10.958 |  | 04/19/2010 | 05/01/2022 | MnROAD Mainline - Interstate 94 | 1034894 | 736
70-D-2010 | 70 | Driving | Flexible | 04/24/2012 | Recycled Aggregate | None | 14:22:25 | 116600 | Clay | Rutting | Inside | 0.1857 | 0 | 0.0252 | 0 | -4.3955 | 0 |  | 04/19/2010 | 05/01/2022 | MnROAD Mainline - Interstate 94 | 1034894 | 736
1070-D-2010 | 70 | Driving | Flexible | 04/24/2012 | Recycled Aggregate | None | 14:22:25 | 116600 | Clay | Rutting | Inside | 0.1857 | 0 | 0.0252 | 0 | -4.3955 | 0 |  | 04/19/2010 | 05/01/2022 | MnROAD Mainline - Interstate 94 | 1034894 | 736
70-D-2010 | 70 | Driving | Flexible | 04/24/2012 | Recycled Aggregate | None | 14:22:25 | 116600 | Clay | Rutting | Outside | 0.1467 | 0.025 | 0.0117 | 0.0002 | -9.8538 | -11.1247 |  | 04/19/2010 | 05/01/2022 | MnROAD Mainline - Interstate 94 | 1034894 | 736
1070-D-2010 | 70 | Driving | Flexible | 04/24/2012 | Recycled Aggregate | None | 14:22:25 | 116600 | Clay | Rutting | Outside | 0.1467 | 0.025 | 0.0117 | 0.0002 | -9.8538 | -11.1247 |  | 04/19/2010 | 05/01/2022 | MnROAD Mainline - Interstate 94 | 1034894 | 736
70-D-2010 | 70 | Driving | Flexible | 04/24/2012 | Recycled Aggregate | None | 14:23:07 | 116550 | Clay | Rutting | Inside | 0.1795 | 0 | 0.0845 | 0 | -3.5413 | 0 |  | 04/19/2010 | 05/01/2022 | MnROAD Mainline - Interstate 94 | 1034894 | 736
1070-D-2010 | 70 | Driving | Flexible | 04/24/2012 | Recycled Aggregate | None | 14:23:07 | 116550 | Clay | Rutting | Inside | 0.1795 | 0 | 0.0845 | 0 | -3.5413 | 0 |  | 04/19/2010 | 05/01/2022 | MnROAD Mainline - Interstate 94 | 1034894 | 736
70-D-2010 | 70 | Driving | Flexible | 04/24/2012 | Recycled Aggregate | None | 14:23:07 | 116550 | Clay | Rutting | Outside | 0.133 | 0 | 0.0305 | 0 | -9.6872 | 0 |  | 04/19/2010 | 05/01/2022 | MnROAD Mainline - Interstate 94 | 1034894 | 736
1070-D-2010 | 70 | Driving | Flexible | 04/24/2012 | Recycled Aggregate | None | 14:23:07 | 116550 | Clay | Rutting | Outside | 0.133 | 0 | 0.0305 | 0 | -9.6872 | 0 |  | 04/19/2010 | 05/01/2022 | MnROAD Mainline - Interstate 94 | 1034894 | 736
70-D-2010 | 70 | Driving | Flexible | 04/24/2012 | Recycled Aggregate | None | 14:23:58 | 116500 | Clay | Rutting | Inside | 0.1376 | 0.0002 | 0.0211 | 0 | -4.4163 | -7.833 |  | 04/19/2010 | 05/01/2022 | MnROAD Mainline - Interstate 94 | 1034894 | 736
1070-D-2010 | 70 | Driving | Flexible | 04/24/2012 | Recycled Aggregate | None | 14:23:58 | 116500 | Clay | Rutting | Inside | 0.1376 | 0.0002 | 0.0211 | 0 | -4.4163 | -7.833 |  | 04/19/2010 | 05/01/2022 | MnROAD Mainline - Interstate 94 | 1034894 | 736
70-D-2010 | 70 | Driving | Flexible | 04/24/2012 | Recycled Aggregate | None | 14:23:58 | 116500 | Clay | Rutting | Outside | 0.147 | 0.0073 | 0.0126 | 0.0001 | -10.1247 | -11.3122 |  | 04/19/2010 | 05/01/2022 | MnROAD Mainline - Interstate 94 | 1034894 | 736
1070-D-2010 | 70 | Driving | Flexible | 04/24/2012 | Recycled Aggregate | None | 14:23:58 | 116500 | Clay | Rutting | Outside | 0.147 | 0.0073 | 0.0126 | 0.0001 | -10.1247 | -11.3122 |  | 04/19/2010 | 05/01/2022 | MnROAD Mainline - Interstate 94 | 1034894 | 736
70-D-2010 | 70 | Driving | Flexible | 04/24/2012 | Recycled Aggregate | None | 14:24:45 | 116450 | Clay | Rutting | Inside | 0.1228 | 0 | 0.0099 | 0 | -4.7913 | 0 |  | 04/19/2010 | 05/01/2022 | MnROAD Mainline - Interstate 94 | 1034894 | 736
70-P-2010 | 70 | Passing | Flexible | 04/24/2012 | Recycled Aggregate | None | 14:25:56 | 116450 | Clay | Rutting | Inside | 0.064 | 0 | 0.007 | 0 | 4.5413 | 0 |  | 04/19/2010 | 05/01/2022 | MnROAD Mainline - Interstate 94 | 293262 | 736
1070-P-2010 | 70 | Passing | Flexible | 04/24/2012 | Recycled Aggregate | None | 14:27:44 | 116550 | Clay | Rutting | Inside | 0.0457 | 0 | 0.0015 | 0 | 2.2913 | 0 |  | 04/19/2010 | 05/01/2022 | MnROAD Mainline - Interstate 94 | 293262 | 736
70-P-2010 | 70 | Passing | Flexible | 04/24/2012 | Recycled Aggregate | None | 14:25:56 | 116450 | Clay | Rutting | Outside | 0.1391 | 0.0001 | 0.0197 | 0 | 9.3538 | 11.2497 |  | 04/19/2010 | 05/01/2022 | MnROAD Mainline - Interstate 94 | 293262 | 736
1070-P-2010 | 70 | Passing | Flexible | 04/24/2012 | Recycled Aggregate | None | 14:25:56 | 116450 | Clay | Rutting | Outside | 0.1391 | 0.0001 | 0.0197 | 0 | 9.3538 | 11.2497 |  | 04/19/2010 | 05/01/2022 | MnROAD Mainline - Interstate 94 | 293262 | 736
1070-P-2010 | 70 | Passing | Flexible | 06/27/2012 | Recycled Aggregate | None | 9:54:08 | 116850 | Clay | Rutting | Outside | 0.106 | 0 | 0.0108 | 0 | 9.2288 | 0 |  | 04/19/2010 | 05/01/2022 | MnROAD Mainline - Interstate 94 | 323506 | 800
70-P-2010 | 70 | Passing | Flexible | 04/24/2012 | Recycled Aggregate | None | 14:32:45 | 116800 | Clay | Rutting | Inside | 0.0907 | 0 | 0.008 | 0 | 4.7705 | 0 |  | 04/19/2010 | 05/01/2022 | MnROAD Mainline - Interstate 94 | 293262 | 736
1070-P-2010 | 70 | Passing | Flexible | 04/24/2012 | Recycled Aggregate | None | 14:32:45 | 116800 | Clay | Rutting | Inside | 0.0907 | 0 | 0.008 | 0 | 4.7705 | 0 |  | 04/19/2010 | 05/01/2022 | MnROAD Mainline - Interstate 94 | 293262 | 736
70-P-2010 | 70 | Passing | Flexible | 04/24/2012 | Recycled Aggregate | None | 14:32:45 | 116800 | Clay | Rutting | Outside | 0.8475 | 0.2158 | 0.023 | 0.002 | 7.458 | 7.5205 |  | 04/19/2010 | 05/01/2022 | MnROAD Mainline - Interstate 94 | 293262 | 736
1070-P-2010 | 70 | Passing | Flexible | 04/24/2012 | Recycled Aggregate | None | 14:32:45 | 116800 | Clay | Rutting | Outside | 0.8475 | 0.2158 | 0.023 | 0.002 | 7.458 | 7.5205 |  | 04/19/2010 | 05/01/2022 | MnROAD Mainline - Interstate 94 | 293262 | 736
70-P-2010 | 70 | Passing | Flexible | 04/24/2012 | Recycled Aggregate | None | 14:33:27 | 116850 | Clay | Rutting | Inside | 0.9358 | 0.8761 | 0.1853 | 0.1329 | 4.958 | 6.2497 |  | 04/19/2010 | 05/01/2022 | MnROAD Mainline - Interstate 94 | 293262 | 736
1070-P-2010 | 70 | Passing | Flexible | 04/24/2012 | Recycled Aggregate | None | 14:33:27 | 116850 | Clay | Rutting | Inside | 0.9358 | 0.8761 | 0.1853 | 0.1329 | 4.958 | 6.2497 |  | 04/19/2010 | 05/01/2022 | MnROAD Mainline - Interstate 94 | 293262 | 736
1070-P-2010 | 70 | Passing | Flexible | 04/24/2012 | Recycled Aggregate | None | 14:25:56 | 116450 | Clay | Rutting | Inside | 0.064 | 0 | 0.007 | 0 | 4.5413 | 0 |  | 04/19/2010 | 05/01/2022 | MnROAD Mainline - Interstate 94 | 293262 | 736
70-D-2010 | 70 | Driving | Flexible | 06/27/2012 | Recycled Aggregate | None | 9:47:17 | 116450 | Clay | Rutting | Inside | 0.192 | 0 | 0.0275 | 0 | -4.2497 | 0 |  | 04/19/2010 | 05/01/2022 | MnROAD Mainline - Interstate 94 | 1145222 | 800
1070-D-2010 | 70 | Driving | Flexible | 06/27/2012 | Recycled Aggregate | None | 9:40:56 | 116850 | Clay | Rutting | Outside | 0.1096 | 0 | 0.0165 | 0 | -10.1663 | 0 |  | 04/19/2010 | 05/01/2022 | MnROAD Mainline - Interstate 94 | 1145222 | 800
70-D-2010 | 70 | Driving | Flexible | 06/27/2012 | Recycled Aggregate | None | 9:47:17 | 116450 | Clay | Rutting | Outside | 0.1445 | 0.0157 | 0.0123 | 0.0002 | -9.9997 | -11.2705 |  | 04/19/2010 | 05/01/2022 | MnROAD Mainline - Interstate 94 | 1145222 | 800
1070-D-2010 | 70 | Driving | Flexible | 06/27/2012 | Recycled Aggregate | None | 9:47:17 | 116450 | Clay | Rutting | Outside | 0.1445 | 0.0157 | 0.0123 | 0.0002 | -9.9997 | -11.2705 |  | 04/19/2010 | 05/01/2022 | MnROAD Mainline - Interstate 94 | 1145222 | 800
70-D-2010 | 70 | Driving | Flexible | 06/27/2012 | Recycled Aggregate | None | 9:46:26 | 116500 | Clay | Rutting | Inside | 0.158 | 0.1519 | 0.0115 | 0.0033 | -3.0413 | -3.0413 |  | 04/19/2010 | 05/01/2022 | MnROAD Mainline - Interstate 94 | 1145222 | 800
1070-D-2010 | 70 | Driving | Flexible | 06/27/2012 | Recycled Aggregate | None | 9:46:26 | 116500 | Clay | Rutting | Inside | 0.158 | 0.1519 | 0.0115 | 0.0033 | -3.0413 | -3.0413 |  | 04/19/2010 | 05/01/2022 | MnROAD Mainline - Interstate 94 | 1145222 | 800
70-D-2010 | 70 | Driving | Flexible | 06/27/2012 | Recycled Aggregate | None | 9:46:26 | 116500 | Clay | Rutting | Outside | 0.1791 | 0.0253 | 0.0554 | 0.0007 | -10.2497 | -11.2705 |  | 04/19/2010 | 05/01/2022 | MnROAD Mainline - Interstate 94 | 1145222 | 800
1070-D-2010 | 70 | Driving | Flexible | 06/27/2012 | Recycled Aggregate | None | 9:46:26 | 116500 | Clay | Rutting | Outside | 0.1791 | 0.0253 | 0.0554 | 0.0007 | -10.2497 | -11.2705 |  | 04/19/2010 | 05/01/2022 | MnROAD Mainline - Interstate 94 | 1145222 | 800
70-D-2010 | 70 | Driving | Flexible | 06/27/2012 | Recycled Aggregate | None | 9:45:38 | 116550 | Clay | Rutting | Inside | 0.209 | 0 | 0.0259 | 0 | -3.7497 | 0 |  | 04/19/2010 | 05/01/2022 | MnROAD Mainline - Interstate 94 | 1145222 | 800
1070-D-2010 | 70 | Driving | Flexible | 06/27/2012 | Recycled Aggregate | None | 9:45:38 | 116550 | Clay | Rutting | Inside | 0.209 | 0 | 0.0259 | 0 | -3.7497 | 0 |  | 04/19/2010 | 05/01/2022 | MnROAD Mainline - Interstate 94 | 1145222 | 800
70-D-2010 | 70 | Driving | Flexible | 06/27/2012 | Recycled Aggregate | None | 9:45:38 | 116550 | Clay | Rutting | Outside | 0.1205 | 0 | 0.0079 | 0 | -9.7497 | 0 |  | 04/19/2010 | 05/01/2022 | MnROAD Mainline - Interstate 94 | 1145222 | 800
1070-D-2010 | 70 | Driving | Flexible | 06/27/2012 | Recycled Aggregate | None | 9:45:38 | 116550 | Clay | Rutting | Outside | 0.1205 | 0 | 0.0079 | 0 | -9.7497 | 0 |  | 04/19/2010 | 05/01/2022 | MnROAD Mainline - Interstate 94 | 1145222 | 800
70-D-2010 | 70 | Driving | Flexible | 06/27/2012 | Recycled Aggregate | None | 9:44:51 | 116600 | Clay | Rutting | Inside | 0.2205 | 0 | 0.0016 | 0 | -4.5413 | 0 |  | 04/19/2010 | 05/01/2022 | MnROAD Mainline - Interstate 94 | 1145222 | 800
1070-D-2010 | 70 | Driving | Flexible | 06/27/2012 | Recycled Aggregate | None | 9:44:51 | 116600 | Clay | Rutting | Inside | 0.2205 | 0 | 0.0016 | 0 | -4.5413 | 0 |  | 04/19/2010 | 05/01/2022 | MnROAD Mainline - Interstate 94 | 1145222 | 800
70-D-2010 | 70 | Driving | Flexible | 06/27/2012 | Recycled Aggregate | None | 9:44:51 | 116600 | Clay | Rutting | Outside | 0.1521 | 0.0232 | 0.0007 | 0 | -10.1455 | -11.2705 |  | 04/19/2010 | 05/01/2022 | MnROAD Mainline - Interstate 94 | 1145222 | 800
1070-D-2010 | 70 | Driving | Flexible | 06/27/2012 | Recycled Aggregate | None | 9:44:51 | 116600 | Clay | Rutting | Outside | 0.1521 | 0.0232 | 0.0007 | 0 | -10.1455 | -11.2705 |  | 04/19/2010 | 05/01/2022 | MnROAD Mainline - Interstate 94 | 1145222 | 800
70-D-2010 | 70 | Driving | Flexible | 06/27/2012 | Recycled Aggregate | None | 9:44:11 | 116650 | Clay | Rutting | Inside | 0.179 | 0 | 0.01 | 0 | -3.9788 | 0 |  | 04/19/2010 | 05/01/2022 | MnROAD Mainline - Interstate 94 | 1145222 | 800
1070-D-2010 | 70 | Driving | Flexible | 06/27/2012 | Recycled Aggregate | None | 9:44:11 | 116650 | Clay | Rutting | Inside | 0.179 | 0 | 0.01 | 0 | -3.9788 | 0 |  | 04/19/2010 | 05/01/2022 | MnROAD Mainline - Interstate 94 | 1145222 | 800
70-D-2010 | 70 | Driving | Flexible | 06/27/2012 | Recycled Aggregate | None | 9:44:11 | 116650 | Clay | Rutting | Outside | 0.1309 | 0 | 0.0043 | 0 | -9.9997 | 0 |  | 04/19/2010 | 05/01/2022 | MnROAD Mainline - Interstate 94 | 1145222 | 800
1070-D-2010 | 70 | Driving | Flexible | 06/27/2012 | Recycled Aggregate | None | 9:44:11 | 116650 | Clay | Rutting | Outside | 0.1309 | 0 | 0.0043 | 0 | -9.9997 | 0 |  | 04/19/2010 | 05/01/2022 | MnROAD Mainline - Interstate 94 | 1145222 | 800
70-D-2010 | 70 | Driving | Flexible | 06/27/2012 | Recycled Aggregate | None | 9:43:13 | 116700 | Clay | Rutting | Inside | 0.186 | 0 | 0.0112 | 0 | -3.0205 | 0 |  | 04/19/2010 | 05/01/2022 | MnROAD Mainline - Interstate 94 | 1145222 | 800
1070-D-2010 | 70 | Driving | Flexible | 06/27/2012 | Recycled Aggregate | None | 9:43:13 | 116700 | Clay | Rutting | Inside | 0.186 | 0 | 0.0112 | 0 | -3.0205 | 0 |  | 04/19/2010 | 05/01/2022 | MnROAD Mainline - Interstate 94 | 1145222 | 800
70-D-2010 | 70 | Driving | Flexible | 06/27/2012 | Recycled Aggregate | None | 9:43:13 | 116700 | Clay | Rutting | Outside | 0.1127 | 0.0007 | 0.0035 | 0 | -9.833 | -11.0413 |  | 04/19/2010 | 05/01/2022 | MnROAD Mainline - Interstate 94 | 1145222 | 800
1070-D-2010 | 70 | Driving | Flexible | 06/27/2012 | Recycled Aggregate | None | 9:43:13 | 116700 | Clay | Rutting | Outside | 0.1127 | 0.0007 | 0.0035 | 0 | -9.833 | -11.0413 |  | 04/19/2010 | 05/01/2022 | MnROAD Mainline - Interstate 94 | 1145222 | 800
70-D-2010 | 70 | Driving | Flexible | 06/27/2012 | Recycled Aggregate | None | 9:42:20 | 116750 | Clay | Rutting | Inside | 0.1819 | 0 | 0.0793 | 0 | -4.6038 | 0 |  | 04/19/2010 | 05/01/2022 | MnROAD Mainline - Interstate 94 | 1145222 | 800
1070-D-2010 | 70 | Driving | Flexible | 06/27/2012 | Recycled Aggregate | None | 9:42:20 | 116750 | Clay | Rutting | Inside | 0.1819 | 0 | 0.0793 | 0 | -4.6038 | 0 |  | 04/19/2010 | 05/01/2022 | MnROAD Mainline - Interstate 94 | 1145222 | 800
70-D-2010 | 70 | Driving | Flexible | 06/27/2012 | Recycled Aggregate | None | 9:42:20 | 116750 | Clay | Rutting | Outside | 0.1734 | 0.0376 | 0.0457 | 0.0012 | -9.6872 | -11.3955 |  | 04/19/2010 | 05/01/2022 | MnROAD Mainline - Interstate 94 | 1145222 | 800
1070-D-2010 | 70 | Driving | Flexible | 06/27/2012 | Recycled Aggregate | None | 9:42:20 | 116750 | Clay | Rutting | Outside | 0.1734 | 0.0376 | 0.0457 | 0.0012 | -9.6872 | -11.3955 |  | 04/19/2010 | 05/01/2022 | MnROAD Mainline - Interstate 94 | 1145222 | 800
70-D-2010 | 70 | Driving | Flexible | 06/27/2012 | Recycled Aggregate | None | 9:41:41 | 116800 | Clay | Rutting | Inside | 0.2419 | 0 | 0.0055 | 0 | -3.4997 | 0 |  | 04/19/2010 | 05/01/2022 | MnROAD Mainline - Interstate 94 | 1145222 | 800
1070-D-2010 | 70 | Driving | Flexible | 06/27/2012 | Recycled Aggregate | None | 9:41:41 | 116800 | Clay | Rutting | Inside | 0.2419 | 0 | 0.0055 | 0 | -3.4997 | 0 |  | 04/19/2010 | 05/01/2022 | MnROAD Mainline - Interstate 94 | 1145222 | 800
70-D-2010 | 70 | Driving | Flexible | 06/27/2012 | Recycled Aggregate | None | 9:41:41 | 116800 | Clay | Rutting | Outside | 0.0785 | 0.0022 | 0.0011 | 0 | -9.583 | -11.4997 |  | 04/19/2010 | 05/01/2022 | MnROAD Mainline - Interstate 94 | 1145222 | 800
1070-D-2010 | 70 | Driving | Flexible | 06/27/2012 | Recycled Aggregate | None | 9:41:41 | 116800 | Clay | Rutting | Outside | 0.0785 | 0.0022 | 0.0011 | 0 | -9.583 | -11.4997 |  | 04/19/2010 | 05/01/2022 | MnROAD Mainline - Interstate 94 | 1145222 | 800
70-D-2010 | 70 | Driving | Flexible | 06/27/2012 | Recycled Aggregate | None | 9:40:56 | 116850 | Clay | Rutting | Inside | 0.1779 | 0 | 0.0411 | 0 | -3.7913 | 0 |  | 04/19/2010 | 05/01/2022 | MnROAD Mainline - Interstate 94 | 1145222 | 800
1070-D-2010 | 70 | Driving | Flexible | 06/27/2012 | Recycled Aggregate | None | 9:40:56 | 116850 | Clay | Rutting | Inside | 0.1779 | 0 | 0.0411 | 0 | -3.7913 | 0 |  | 04/19/2010 | 05/01/2022 | MnROAD Mainline - Interstate 94 | 1145222 | 800
70-P-2010 | 70 | Passing | Flexible | 04/24/2012 | Recycled Aggregate | None | 14:26:43 | 116500 | Clay | Rutting | Inside | 0.037 | 0 | 0.0003 | 0 | 4.8538 | 0 |  | 04/19/2010 | 05/01/2022 | MnROAD Mainline - Interstate 94 | 293262 | 736
70-P-2010 | 70 | Passing | Flexible | 04/24/2012 | Recycled Aggregate | None | 14:33:27 | 116850 | Clay | Rutting | Outside | 0.8285 | 0 | 0.1752 | 0 | 6.8122 | 0 |  | 04/19/2010 | 05/01/2022 | MnROAD Mainline - Interstate 94 | 293262 | 736
1070-P-2010 | 70 | Passing | Flexible | 04/24/2012 | Recycled Aggregate | None | 14:33:27 | 116850 | Clay | Rutting | Outside | 0.8285 | 0 | 0.1752 | 0 | 6.8122 | 0 |  | 04/19/2010 | 05/01/2022 | MnROAD Mainline - Interstate 94 | 293262 | 736
1070-P-2010 | 70 | Passing | Flexible | 04/24/2012 | Recycled Aggregate | None | 14:26:43 | 116500 | Clay | Rutting | Inside | 0.037 | 0 | 0.0003 | 0 | 4.8538 | 0 |  | 04/19/2010 | 05/01/2022 | MnROAD Mainline - Interstate 94 | 293262 | 736
70-P-2010 | 70 | Passing | Flexible | 04/24/2012 | Recycled Aggregate | None | 14:26:43 | 116500 | Clay | Rutting | Outside | 0.1362 | 0 | 0.0016 | 0 | 8.9372 | 0 |  | 04/19/2010 | 05/01/2022 | MnROAD Mainline - Interstate 94 | 293262 | 736
1070-P-2010 | 70 | Passing | Flexible | 04/24/2012 | Recycled Aggregate | None | 14:26:43 | 116500 | Clay | Rutting | Outside | 0.1362 | 0 | 0.0016 | 0 | 8.9372 | 0 |  | 04/19/2010 | 05/01/2022 | MnROAD Mainline - Interstate 94 | 293262 | 736
70-P-2010 | 70 | Passing | Flexible | 04/24/2012 | Recycled Aggregate | None | 14:27:44 | 116550 | Clay | Rutting | Inside | 0.0457 | 0 | 0.0015 | 0 | 2.2913 | 0 |  | 04/19/2010 | 05/01/2022 | MnROAD Mainline - Interstate 94 | 293262 | 736
70-P-2010 | 70 | Passing | Flexible | 04/24/2012 | Recycled Aggregate | None | 14:27:44 | 116550 | Clay | Rutting | Outside | 0.3286 | 0 | 0.0059 | 0 | 7.7288 | 0 |  | 04/19/2010 | 05/01/2022 | MnROAD Mainline - Interstate 94 | 293262 | 736
1070-P-2010 | 70 | Passing | Flexible | 04/24/2012 | Recycled Aggregate | None | 14:27:44 | 116550 | Clay | Rutting | Outside | 0.3286 | 0 | 0.0059 | 0 | 7.7288 | 0 |  | 04/19/2010 | 05/01/2022 | MnROAD Mainline - Interstate 94 | 293262 | 736
70-P-2010 | 70 | Passing | Flexible | 04/24/2012 | Recycled Aggregate | None | 14:28:34 | 116600 | Clay | Rutting | Inside | 0.1218 | 0 | 0.0025 | 0 | 5.4788 | 0 |  | 04/19/2010 | 05/01/2022 | MnROAD Mainline - Interstate 94 | 293262 | 736
1070-P-2010 | 70 | Passing | Flexible | 04/24/2012 | Recycled Aggregate | None | 14:28:34 | 116600 | Clay | Rutting | Inside | 0.1218 | 0 | 0.0025 | 0 | 5.4788 | 0 |  | 04/19/2010 | 05/01/2022 | MnROAD Mainline - Interstate 94 | 293262 | 736
70-P-2010 | 70 | Passing | Flexible | 04/24/2012 | Recycled Aggregate | None | 14:28:34 | 116600 | Clay | Rutting | Outside | 0.1171 | 0 | 0.0034 | 0 | 8.958 | 0 |  | 04/19/2010 | 05/01/2022 | MnROAD Mainline - Interstate 94 | 293262 | 736
1070-P-2010 | 70 | Passing | Flexible | 04/24/2012 | Recycled Aggregate | None | 14:28:34 | 116600 | Clay | Rutting | Outside | 0.1171 | 0 | 0.0034 | 0 | 8.958 | 0 |  | 04/19/2010 | 05/01/2022 | MnROAD Mainline - Interstate 94 | 293262 | 736
70-P-2010 | 70 | Passing | Flexible | 04/24/2012 | Recycled Aggregate | None | 14:30:00 | 116650 | Clay | Rutting | Inside | 0.0839 | 0.0341 | 0.0048 | 0.0001 | 4.8955 | 6.4997 |  | 04/19/2010 | 05/01/2022 | MnROAD Mainline - Interstate 94 | 293262 | 736
1070-P-2010 | 70 | Passing | Flexible | 04/24/2012 | Recycled Aggregate | None | 14:30:00 | 116650 | Clay | Rutting | Inside | 0.0839 | 0.0341 | 0.0048 | 0.0001 | 4.8955 | 6.4997 |  | 04/19/2010 | 05/01/2022 | MnROAD Mainline - Interstate 94 | 293262 | 736
70-P-2010 | 70 | Passing | Flexible | 04/24/2012 | Recycled Aggregate | None | 14:30:00 | 116650 | Clay | Rutting | Outside | 0.2029 | 0 | 0.0041 | 0 | 9.5205 | 0 |  | 04/19/2010 | 05/01/2022 | MnROAD Mainline - Interstate 94 | 293262 | 736
1070-P-2010 | 70 | Passing | Flexible | 04/24/2012 | Recycled Aggregate | None | 14:30:00 | 116650 | Clay | Rutting | Outside | 0.2029 | 0 | 0.0041 | 0 | 9.5205 | 0 |  | 04/19/2010 | 05/01/2022 | MnROAD Mainline - Interstate 94 | 293262 | 736
70-P-2010 | 70 | Passing | Flexible | 04/24/2012 | Recycled Aggregate | None | 14:31:01 | 116700 | Clay | Rutting | Inside | 0.0591 | 0 | 0.001 | 0 | 5.1872 | 0 |  | 04/19/2010 | 05/01/2022 | MnROAD Mainline - Interstate 94 | 293262 | 736
1070-P-2010 | 70 | Passing | Flexible | 04/24/2012 | Recycled Aggregate | None | 14:31:01 | 116700 | Clay | Rutting | Inside | 0.0591 | 0 | 0.001 | 0 | 5.1872 | 0 |  | 04/19/2010 | 05/01/2022 | MnROAD Mainline - Interstate 94 | 293262 | 736
70-P-2010 | 70 | Passing | Flexible | 04/24/2012 | Recycled Aggregate | None | 14:31:01 | 116700 | Clay | Rutting | Outside | 0.1184 | 0.0028 | 0.0027 | 0 | 8.6872 | 11.333 |  | 04/19/2010 | 05/01/2022 | MnROAD Mainline - Interstate 94 | 293262 | 736
1070-P-2010 | 70 | Passing | Flexible | 04/24/2012 | Recycled Aggregate | None | 14:31:01 | 116700 | Clay | Rutting | Outside | 0.1184 | 0.0028 | 0.0027 | 0 | 8.6872 | 11.333 |  | 04/19/2010 | 05/01/2022 | MnROAD Mainline - Interstate 94 | 293262 | 736
70-P-2010 | 70 | Passing | Flexible | 04/24/2012 | Recycled Aggregate | None | 14:31:53 | 116750 | Clay | Rutting | Inside | 0.0571 | 0 | 0.0006 | 0 | 4.6038 | 0 |  | 04/19/2010 | 05/01/2022 | MnROAD Mainline - Interstate 94 | 293262 | 736
70-D-2010 | 70 | Driving | Flexible | 09/27/2012 | Recycled Aggregate | None | 10:27:23 | 116800 | Clay | Rutting | Inside | 0.2395 | 0 | 0.0048 | 0 | -3.4372 | 0 |  | 04/19/2010 | 05/01/2022 | MnROAD Mainline - Interstate 94 | 1346787 | 892
1070-D-2010 | 70 | Driving | Flexible | 09/27/2012 | Recycled Aggregate | None | 10:27:23 | 116800 | Clay | Rutting | Inside | 0.2395 | 0 | 0.0048 | 0 | -3.4372 | 0 |  | 04/19/2010 | 05/01/2022 | MnROAD Mainline - Interstate 94 | 1346787 | 892
70-D-2010 | 70 | Driving | Flexible | 09/27/2012 | Recycled Aggregate | None | 10:27:23 | 116800 | Clay | Rutting | Outside | 0.0854 | 0 | 0.0012 | 0 | -9.1872 | 0 |  | 04/19/2010 | 05/01/2022 | MnROAD Mainline - Interstate 94 | 1346787 | 892
1070-D-2010 | 70 | Driving | Flexible | 09/27/2012 | Recycled Aggregate | None | 10:27:23 | 116800 | Clay | Rutting | Outside | 0.0854 | 0 | 0.0012 | 0 | -9.1872 | 0 |  | 04/19/2010 | 05/01/2022 | MnROAD Mainline - Interstate 94 | 1346787 | 892
70-D-2010 | 70 | Driving | Flexible | 09/27/2012 | Recycled Aggregate | None | 10:28:10 | 116750 | Clay | Rutting | Inside | 0.1979 | 0 | 0.0023 | 0 | -3.3747 | 0 |  | 04/19/2010 | 05/01/2022 | MnROAD Mainline - Interstate 94 | 1346787 | 892
1070-D-2010 | 70 | Driving | Flexible | 09/27/2012 | Recycled Aggregate | None | 10:28:10 | 116750 | Clay | Rutting | Inside | 0.1979 | 0 | 0.0023 | 0 | -3.3747 | 0 |  | 04/19/2010 | 05/01/2022 | MnROAD Mainline - Interstate 94 | 1346787 | 892
70-D-2010 | 70 | Driving | Flexible | 09/27/2012 | Recycled Aggregate | None | 10:28:10 | 116750 | Clay | Rutting | Outside | 0.1856 | 0.0374 | 0.0014 | 0 | -9.7497 | -11.3122 |  | 04/19/2010 | 05/01/2022 | MnROAD Mainline - Interstate 94 | 1346787 | 892
1070-D-2010 | 70 | Driving | Flexible | 09/27/2012 | Recycled Aggregate | None | 10:28:10 | 116750 | Clay | Rutting | Outside | 0.1856 | 0.0374 | 0.0014 | 0 | -9.7497 | -11.3122 |  | 04/19/2010 | 05/01/2022 | MnROAD Mainline - Interstate 94 | 1346787 | 892
70-D-2010 | 70 | Driving | Flexible | 09/27/2012 | Recycled Aggregate | None | 10:26:34 | 116850 | Clay | Rutting | Inside | 0.2085 | 0 | 0.0648 | 0 | -3.6247 | 0 |  | 04/19/2010 | 05/01/2022 | MnROAD Mainline - Interstate 94 | 1346787 | 892
1070-D-2010 | 70 | Driving | Flexible | 09/27/2012 | Recycled Aggregate | None | 10:26:34 | 116850 | Clay | Rutting | Inside | 0.2085 | 0 | 0.0648 | 0 | -3.6247 | 0 |  | 04/19/2010 | 05/01/2022 | MnROAD Mainline - Interstate 94 | 1346787 | 892
1070-D-2010 | 70 | Driving | Flexible | 09/27/2012 | Recycled Aggregate | None | 10:31:44 | 116500 | Clay | Rutting | Inside | 0.1413 | 0 | 0.0012 | 0 | -3.2288 | 0 |  | 04/19/2010 | 05/01/2022 | MnROAD Mainline - Interstate 94 | 1346787 | 892
70-D-2010 | 70 | Driving | Flexible | 09/27/2012 | Recycled Aggregate | None | 10:31:45 | 116500 | Clay | Rutting | Outside | 0.1901 | 0.0482 | 0.001 | 0.0001 | -10.2288 | -10.9788 |  | 04/19/2010 | 05/01/2022 | MnROAD Mainline - Interstate 94 | 1346787 | 892
1070-D-2010 | 70 | Driving | Flexible | 09/27/2012 | Recycled Aggregate | None | 10:31:45 | 116500 | Clay | Rutting | Outside | 0.1901 | 0.0482 | 0.001 | 0.0001 | -10.2288 | -10.9788 |  | 04/19/2010 | 05/01/2022 | MnROAD Mainline - Interstate 94 | 1346787 | 892
70-D-2010 | 70 | Driving | Flexible | 09/27/2012 | Recycled Aggregate | None | 10:32:27 | 116450 | Clay | Rutting | Inside | 0.1868 | 0 | 0.0249 | 0 | -3.9163 | 0 |  | 04/19/2010 | 05/01/2022 | MnROAD Mainline - Interstate 94 | 1346787 | 892
1070-D-2010 | 70 | Driving | Flexible | 09/27/2012 | Recycled Aggregate | None | 10:32:27 | 116450 | Clay | Rutting | Inside | 0.1868 | 0 | 0.0249 | 0 | -3.9163 | 0 |  | 04/19/2010 | 05/01/2022 | MnROAD Mainline - Interstate 94 | 1346787 | 892
70-D-2010 | 70 | Driving | Flexible | 09/27/2012 | Recycled Aggregate | None | 10:32:27 | 116450 | Clay | Rutting | Outside | 0.1586 | 0.035 | 0.0124 | 0.0006 | -10.1663 | -11.333 |  | 04/19/2010 | 05/01/2022 | MnROAD Mainline - Interstate 94 | 1346787 | 892
1070-D-2010 | 70 | Driving | Flexible | 09/27/2012 | Recycled Aggregate | None | 10:32:27 | 116450 | Clay | Rutting | Outside | 0.1586 | 0.035 | 0.0124 | 0.0006 | -10.1663 | -11.333 |  | 04/19/2010 | 05/01/2022 | MnROAD Mainline - Interstate 94 | 1346787 | 892
70-D-2010 | 70 | Driving | Flexible | 09/27/2012 | Recycled Aggregate | None | 10:29:15 | 116700 | Clay | Rutting | Inside | 0.6103 | 0.6019 | 0.009 | 0.0052 | -5.083 | -5.083 |  | 04/19/2010 | 05/01/2022 | MnROAD Mainline - Interstate 94 | 1346787 | 892
1070-D-2010 | 70 | Driving | Flexible | 09/27/2012 | Recycled Aggregate | None | 10:29:15 | 116700 | Clay | Rutting | Inside | 0.6103 | 0.6019 | 0.009 | 0.0052 | -5.083 | -5.083 |  | 04/19/2010 | 05/01/2022 | MnROAD Mainline - Interstate 94 | 1346787 | 892
70-D-2010 | 70 | Driving | Flexible | 09/27/2012 | Recycled Aggregate | None | 10:29:15 | 116700 | Clay | Rutting | Outside | 0.3527 | 0 | 0.0056 | 0 | -5.5205 | 0 |  | 04/19/2010 | 05/01/2022 | MnROAD Mainline - Interstate 94 | 1346787 | 892
1070-D-2010 | 70 | Driving | Flexible | 09/27/2012 | Recycled Aggregate | None | 10:29:15 | 116700 | Clay | Rutting | Outside | 0.3527 | 0 | 0.0056 | 0 | -5.5205 | 0 |  | 04/19/2010 | 05/01/2022 | MnROAD Mainline - Interstate 94 | 1346787 | 892
70-D-2010 | 70 | Driving | Flexible | 09/27/2012 | Recycled Aggregate | None | 10:29:50 | 116650 | Clay | Rutting | Inside | 0.1982 | 0 | 0.0058 | 0 | -3.9372 | 0 |  | 04/19/2010 | 05/01/2022 | MnROAD Mainline - Interstate 94 | 1346787 | 892
1070-D-2010 | 70 | Driving | Flexible | 09/27/2012 | Recycled Aggregate | None | 10:29:50 | 116650 | Clay | Rutting | Inside | 0.1982 | 0 | 0.0058 | 0 | -3.9372 | 0 |  | 04/19/2010 | 05/01/2022 | MnROAD Mainline - Interstate 94 | 1346787 | 892
70-D-2010 | 70 | Driving | Flexible | 09/27/2012 | Recycled Aggregate | None | 10:29:50 | 116650 | Clay | Rutting | Outside | 0.1651 | 0.0212 | 0.0028 | 0.0001 | -9.9788 | -10.583 |  | 04/19/2010 | 05/01/2022 | MnROAD Mainline - Interstate 94 | 1346787 | 892
1070-D-2010 | 70 | Driving | Flexible | 09/27/2012 | Recycled Aggregate | None | 10:29:50 | 116650 | Clay | Rutting | Outside | 0.1651 | 0.0212 | 0.0028 | 0.0001 | -9.9788 | -10.583 |  | 04/19/2010 | 05/01/2022 | MnROAD Mainline - Interstate 94 | 1346787 | 892
70-D-2010 | 70 | Driving | Flexible | 09/27/2012 | Recycled Aggregate | None | 10:30:25 | 116600 | Clay | Rutting | Inside | 0.2282 | 0 | 0.0286 | 0 | -4.6663 | 0 |  | 04/19/2010 | 05/01/2022 | MnROAD Mainline - Interstate 94 | 1346787 | 892
1070-D-2010 | 70 | Driving | Flexible | 09/27/2012 | Recycled Aggregate | None | 10:30:25 | 116600 | Clay | Rutting | Inside | 0.2282 | 0 | 0.0286 | 0 | -4.6663 | 0 |  | 04/19/2010 | 05/01/2022 | MnROAD Mainline - Interstate 94 | 1346787 | 892
70-D-2010 | 70 | Driving | Flexible | 06/27/2012 | Recycled Aggregate | None | 9:40:56 | 116850 | Clay | Rutting | Outside | 0.1096 | 0 | 0.0165 | 0 | -10.1663 | 0 |  | 04/19/2010 | 05/01/2022 | MnROAD Mainline - Interstate 94 | 1145222 | 800
1070-D-2010 | 70 | Driving | Flexible | 06/27/2012 | Recycled Aggregate | None | 9:47:17 | 116450 | Clay | Rutting | Inside | 0.192 | 0 | 0.0275 | 0 | -4.2497 | 0 |  | 04/19/2010 | 05/01/2022 | MnROAD Mainline - Interstate 94 | 1145222 | 800
1070-P-2010 | 70 | Passing | Flexible | 06/27/2012 | Recycled Aggregate | None | 9:50:38 | 116600 | Clay | Rutting | Outside | 0.1144 | 0 | 0.0153 | 0 | 9.6247 | 0 |  | 04/19/2010 | 05/01/2022 | MnROAD Mainline - Interstate 94 | 323506 | 800
70-P-2010 | 70 | Passing | Flexible | 06/27/2012 | Recycled Aggregate | None | 9:51:21 | 116650 | Clay | Rutting | Inside | 0.0831 | 0.0193 | 0.0017 | 0 | 4.9372 | 8.0622 |  | 04/19/2010 | 05/01/2022 | MnROAD Mainline - Interstate 94 | 323506 | 800
1070-P-2010 | 70 | Passing | Flexible | 06/27/2012 | Recycled Aggregate | None | 9:51:21 | 116650 | Clay | Rutting | Inside | 0.0831 | 0.0193 | 0.0017 | 0 | 4.9372 | 8.0622 |  | 04/19/2010 | 05/01/2022 | MnROAD Mainline - Interstate 94 | 323506 | 800
70-P-2010 | 70 | Passing | Flexible | 06/27/2012 | Recycled Aggregate | None | 9:51:21 | 116650 | Clay | Rutting | Outside | 0.101 | 0 | 0.0013 | 0 | 8.833 | 0 |  | 04/19/2010 | 05/01/2022 | MnROAD Mainline - Interstate 94 | 323506 | 800
1070-P-2010 | 70 | Passing | Flexible | 06/27/2012 | Recycled Aggregate | None | 9:51:21 | 116650 | Clay | Rutting | Outside | 0.101 | 0 | 0.0013 | 0 | 8.833 | 0 |  | 04/19/2010 | 05/01/2022 | MnROAD Mainline - Interstate 94 | 323506 | 800
70-P-2010 | 70 | Passing | Flexible | 06/27/2012 | Recycled Aggregate | None | 9:52:05 | 116700 | Clay | Rutting | Inside | 0.0804 | 0 | 0.0139 | 0 | 4.7913 | 0 |  | 04/19/2010 | 05/01/2022 | MnROAD Mainline - Interstate 94 | 323506 | 800
1070-P-2010 | 70 | Passing | Flexible | 06/27/2012 | Recycled Aggregate | None | 9:52:05 | 116700 | Clay | Rutting | Inside | 0.0804 | 0 | 0.0139 | 0 | 4.7913 | 0 |  | 04/19/2010 | 05/01/2022 | MnROAD Mainline - Interstate 94 | 323506 | 800
70-P-2010 | 70 | Passing | Flexible | 06/27/2012 | Recycled Aggregate | None | 9:52:05 | 116700 | Clay | Rutting | Outside | 0.0991 | 0.0034 | 0.017 | 0 | 9.3538 | 11.3538 |  | 04/19/2010 | 05/01/2022 | MnROAD Mainline - Interstate 94 | 323506 | 800
1070-P-2010 | 70 | Passing | Flexible | 06/27/2012 | Recycled Aggregate | None | 9:52:05 | 116700 | Clay | Rutting | Outside | 0.0991 | 0.0034 | 0.017 | 0 | 9.3538 | 11.3538 |  | 04/19/2010 | 05/01/2022 | MnROAD Mainline - Interstate 94 | 323506 | 800
70-P-2010 | 70 | Passing | Flexible | 06/27/2012 | Recycled Aggregate | None | 9:48:18 | 116450 | Clay | Rutting | Inside | 0.0839 | 0.0208 | 0.0031 | 0 | 4.708 | 7.0622 |  | 04/19/2010 | 05/01/2022 | MnROAD Mainline - Interstate 94 | 323506 | 800
1070-P-2010 | 70 | Passing | Flexible | 06/27/2012 | Recycled Aggregate | None | 9:48:18 | 116450 | Clay | Rutting | Inside | 0.0839 | 0.0208 | 0.0031 | 0 | 4.708 | 7.0622 |  | 04/19/2010 | 05/01/2022 | MnROAD Mainline - Interstate 94 | 323506 | 800
70-P-2010 | 70 | Passing | Flexible | 06/27/2012 | Recycled Aggregate | None | 9:48:18 | 116450 | Clay | Rutting | Outside | 0.1366 | 0 | 0.0048 | 0 | 9.6872 | 0 |  | 04/19/2010 | 05/01/2022 | MnROAD Mainline - Interstate 94 | 323506 | 800
1070-P-2010 | 70 | Passing | Flexible | 06/27/2012 | Recycled Aggregate | None | 9:48:18 | 116450 | Clay | Rutting | Outside | 0.1366 | 0 | 0.0048 | 0 | 9.6872 | 0 |  | 04/19/2010 | 05/01/2022 | MnROAD Mainline - Interstate 94 | 323506 | 800
70-P-2010 | 70 | Passing | Flexible | 06/27/2012 | Recycled Aggregate | None | 9:49:00 | 116500 | Clay | Rutting | Inside | 0.0123 | 0 | 0 | 0 | 2.6663 | 0 |  | 04/19/2010 | 05/01/2022 | MnROAD Mainline - Interstate 94 | 323506 | 800
1070-P-2010 | 70 | Passing | Flexible | 06/27/2012 | Recycled Aggregate | None | 9:49:00 | 116500 | Clay | Rutting | Inside | 0.0123 | 0 | 0 | 0 | 2.6663 | 0 |  | 04/19/2010 | 05/01/2022 | MnROAD Mainline - Interstate 94 | 323506 | 800
70-P-2010 | 70 | Passing | Flexible | 06/27/2012 | Recycled Aggregate | None | 9:49:00 | 116500 | Clay | Rutting | Outside | 0.1546 | 0 | 0.002 | 0 | 8.4163 | 0 |  | 04/19/2010 | 05/01/2022 | MnROAD Mainline - Interstate 94 | 323506 | 800
1070-P-2010 | 70 | Passing | Flexible | 06/27/2012 | Recycled Aggregate | None | 9:49:00 | 116500 | Clay | Rutting | Outside | 0.1546 | 0 | 0.002 | 0 | 8.4163 | 0 |  | 04/19/2010 | 05/01/2022 | MnROAD Mainline - Interstate 94 | 323506 | 800
70-P-2010 | 70 | Passing | Flexible | 06/27/2012 | Recycled Aggregate | None | 9:49:45 | 116550 | Clay | Rutting | Inside | 0.0496 | 0 | 0.0008 | 0 | 4.6872 | 0 |  | 04/19/2010 | 05/01/2022 | MnROAD Mainline - Interstate 94 | 323506 | 800
1070-P-2010 | 70 | Passing | Flexible | 06/27/2012 | Recycled Aggregate | None | 9:49:45 | 116550 | Clay | Rutting | Inside | 0.0496 | 0 | 0.0008 | 0 | 4.6872 | 0 |  | 04/19/2010 | 05/01/2022 | MnROAD Mainline - Interstate 94 | 323506 | 800
70-P-2010 | 70 | Passing | Flexible | 06/27/2012 | Recycled Aggregate | None | 9:49:45 | 116550 | Clay | Rutting | Outside | 0.1649 | 0 | 0.0022 | 0 | 8.708 | 0 |  | 04/19/2010 | 05/01/2022 | MnROAD Mainline - Interstate 94 | 323506 | 800
1070-P-2010 | 70 | Passing | Flexible | 06/27/2012 | Recycled Aggregate | None | 9:49:45 | 116550 | Clay | Rutting | Outside | 0.1649 | 0 | 0.0022 | 0 | 8.708 | 0 |  | 04/19/2010 | 05/01/2022 | MnROAD Mainline - Interstate 94 | 323506 | 800
70-P-2010 | 70 | Passing | Flexible | 06/27/2012 | Recycled Aggregate | None | 9:50:38 | 116600 | Clay | Rutting | Inside | 0.0779 | 0 | 0.0113 | 0 | 4.8538 | 0 |  | 04/19/2010 | 05/01/2022 | MnROAD Mainline - Interstate 94 | 323506 | 800
1070-P-2010 | 70 | Passing | Flexible | 06/27/2012 | Recycled Aggregate | None | 9:50:38 | 116600 | Clay | Rutting | Inside | 0.0779 | 0 | 0.0113 | 0 | 4.8538 | 0 |  | 04/19/2010 | 05/01/2022 | MnROAD Mainline - Interstate 94 | 323506 | 800
70-P-2010 | 70 | Passing | Flexible | 06/27/2012 | Recycled Aggregate | None | 9:50:38 | 116600 | Clay | Rutting | Outside | 0.1144 | 0 | 0.0153 | 0 | 9.6247 | 0 |  | 04/19/2010 | 05/01/2022 | MnROAD Mainline - Interstate 94 | 323506 | 800
70-P-2010 | 70 | Passing | Flexible | 06/27/2012 | Recycled Aggregate | None | 9:52:45 | 116750 | Clay | Rutting | Inside | 0.2369 | 0 | 0.0008 | 0 | 3.7705 | 0 |  | 04/19/2010 | 05/01/2022 | MnROAD Mainline - Interstate 94 | 323506 | 800
1070-P-2010 | 70 | Passing | Flexible | 06/27/2012 | Recycled Aggregate | None | 9:52:45 | 116750 | Clay | Rutting | Inside | 0.2369 | 0 | 0.0008 | 0 | 3.7705 | 0 |  | 04/19/2010 | 05/01/2022 | MnROAD Mainline - Interstate 94 | 323506 | 800
70-P-2010 | 70 | Passing | Flexible | 06/27/2012 | Recycled Aggregate | None | 9:52:45 | 116750 | Clay | Rutting | Outside | 0.1251 | 0.0014 | 0.001 | 0 | 9.4788 | 11.3122 |  | 04/19/2010 | 05/01/2022 | MnROAD Mainline - Interstate 94 | 323506 | 800
1070-P-2010 | 70 | Passing | Flexible | 06/27/2012 | Recycled Aggregate | None | 9:52:45 | 116750 | Clay | Rutting | Outside | 0.1251 | 0.0014 | 0.001 | 0 | 9.4788 | 11.3122 |  | 04/19/2010 | 05/01/2022 | MnROAD Mainline - Interstate 94 | 323506 | 800
70-P-2010 | 70 | Passing | Flexible | 06/27/2012 | Recycled Aggregate | None | 9:53:29 | 116800 | Clay | Rutting | Inside | 0.0906 | 0 | 0.0313 | 0 | 4.7497 | 0 |  | 04/19/2010 | 05/01/2022 | MnROAD Mainline - Interstate 94 | 323506 | 800
1070-P-2010 | 70 | Passing | Flexible | 06/27/2012 | Recycled Aggregate | None | 9:53:29 | 116800 | Clay | Rutting | Inside | 0.0906 | 0 | 0.0313 | 0 | 4.7497 | 0 |  | 04/19/2010 | 05/01/2022 | MnROAD Mainline - Interstate 94 | 323506 | 800
70-P-2010 | 70 | Passing | Flexible | 06/27/2012 | Recycled Aggregate | None | 9:53:29 | 116800 | Clay | Rutting | Outside | 0.1207 | 0 | 0.0493 | 0 | 8.7705 | 0 |  | 04/19/2010 | 05/01/2022 | MnROAD Mainline - Interstate 94 | 323506 | 800
1070-P-2010 | 70 | Passing | Flexible | 06/27/2012 | Recycled Aggregate | None | 9:53:29 | 116800 | Clay | Rutting | Outside | 0.1207 | 0 | 0.0493 | 0 | 8.7705 | 0 |  | 04/19/2010 | 05/01/2022 | MnROAD Mainline - Interstate 94 | 323506 | 800
70-P-2010 | 70 | Passing | Flexible | 06/27/2012 | Recycled Aggregate | None | 9:54:08 | 116850 | Clay | Rutting | Inside | 0.0599 | 0 | 0.0044 | 0 | 5.083 | 0 |  | 04/19/2010 | 05/01/2022 | MnROAD Mainline - Interstate 94 | 323506 | 800
1070-P-2010 | 70 | Passing | Flexible | 06/27/2012 | Recycled Aggregate | None | 9:54:08 | 116850 | Clay | Rutting | Inside | 0.0599 | 0 | 0.0044 | 0 | 5.083 | 0 |  | 04/19/2010 | 05/01/2022 | MnROAD Mainline - Interstate 94 | 323506 | 800
70-P-2010 | 70 | Passing | Flexible | 06/27/2012 | Recycled Aggregate | None | 9:54:08 | 116850 | Clay | Rutting | Outside | 0.106 | 0 | 0.0108 | 0 | 9.2288 | 0 |  | 04/19/2010 | 05/01/2022 | MnROAD Mainline - Interstate 94 | 323506 | 800
1070-D-2010 | 70 | Driving | Flexible | 05/08/2013 | Recycled Aggregate | None | 7:27:26 | 116650 | Clay | Rutting | Inside | 0.1653 | 0 | 0.0071 | 0 | -3.1455 | 0 |  | 04/19/2010 | 05/01/2022 | MnROAD Mainline - Interstate 94 | 1818502 | 1115
70-D-2010 | 70 | Driving | Flexible | 05/08/2013 | Recycled Aggregate | None | 7:27:26 | 116650 | Clay | Rutting | Outside | 0.1556 | 0.0119 | 0.0042 | 0 | -10.2705 | -11.208 |  | 04/19/2010 | 05/01/2022 | MnROAD Mainline - Interstate 94 | 1818502 | 1115
1070-D-2010 | 70 | Driving | Flexible | 05/08/2013 | Recycled Aggregate | None | 7:27:26 | 116650 | Clay | Rutting | Outside | 0.1556 | 0.0119 | 0.0042 | 0 | -10.2705 | -11.208 |  | 04/19/2010 | 05/01/2022 | MnROAD Mainline - Interstate 94 | 1818502 | 1115
70-D-2010 | 70 | Driving | Flexible | 05/08/2013 | Recycled Aggregate | None | 7:28:20 | 116600 | Clay | Rutting | Inside | 0.2251 | 0 | 0.0076 | 0 | -4.7288 | 0 |  | 04/19/2010 | 05/01/2022 | MnROAD Mainline - Interstate 94 | 1818502 | 1115
1070-D-2010 | 70 | Driving | Flexible | 05/08/2013 | Recycled Aggregate | None | 7:28:20 | 116600 | Clay | Rutting | Inside | 0.2251 | 0 | 0.0076 | 0 | -4.7288 | 0 |  | 04/19/2010 | 05/01/2022 | MnROAD Mainline - Interstate 94 | 1818502 | 1115
70-D-2010 | 70 | Driving | Flexible | 05/08/2013 | Recycled Aggregate | None | 7:28:20 | 116600 | Clay | Rutting | Outside | 0.1768 | 0.0316 | 0.0035 | 0.0002 | -10.2913 | -10.9163 |  | 04/19/2010 | 05/01/2022 | MnROAD Mainline - Interstate 94 | 1818502 | 1115
1070-D-2010 | 70 | Driving | Flexible | 05/08/2013 | Recycled Aggregate | None | 7:28:20 | 116600 | Clay | Rutting | Outside | 0.1768 | 0.0316 | 0.0035 | 0.0002 | -10.2913 | -10.9163 |  | 04/19/2010 | 05/01/2022 | MnROAD Mainline - Interstate 94 | 1818502 | 1115
70-D-2010 | 70 | Driving | Flexible | 05/08/2013 | Recycled Aggregate | None | 7:29:14 | 116550 | Clay | Rutting | Inside | 0.2203 | 0.0004 | 0.0122 | 0 | -3.7288 | -8.0205 |  | 04/19/2010 | 05/01/2022 | MnROAD Mainline - Interstate 94 | 1818502 | 1115
1070-D-2010 | 70 | Driving | Flexible | 05/08/2013 | Recycled Aggregate | None | 7:29:14 | 116550 | Clay | Rutting | Inside | 0.2203 | 0.0004 | 0.0122 | 0 | -3.7288 | -8.0205 |  | 04/19/2010 | 05/01/2022 | MnROAD Mainline - Interstate 94 | 1818502 | 1115
70-D-2010 | 70 | Driving | Flexible | 05/08/2013 | Recycled Aggregate | None | 7:29:14 | 116550 | Clay | Rutting | Outside | 0.1902 | 0 | 0.0051 | 0 | -9.7705 | 0 |  | 04/19/2010 | 05/01/2022 | MnROAD Mainline - Interstate 94 | 1818502 | 1115
1070-D-2010 | 70 | Driving | Flexible | 05/08/2013 | Recycled Aggregate | None | 7:29:14 | 116550 | Clay | Rutting | Outside | 0.1902 | 0 | 0.0051 | 0 | -9.7705 | 0 |  | 04/19/2010 | 05/01/2022 | MnROAD Mainline - Interstate 94 | 1818502 | 1115
70-D-2010 | 70 | Driving | Flexible | 05/08/2013 | Recycled Aggregate | None | 7:30:10 | 116500 | Clay | Rutting | Inside | 0.1442 | 0 | 0.0243 | 0 | -3.3955 | 0 |  | 04/19/2010 | 05/01/2022 | MnROAD Mainline - Interstate 94 | 1818502 | 1115
70-D-2010 | 70 | Driving | Flexible | 09/27/2012 | Recycled Aggregate | None | 10:30:25 | 116600 | Clay | Rutting | Outside | 0.1846 | 0.0444 | 0.0144 | 0.0011 | -9.9372 | -11.1455 |  | 04/19/2010 | 05/01/2022 | MnROAD Mainline - Interstate 94 | 1346787 | 892
1070-D-2010 | 70 | Driving | Flexible | 09/27/2012 | Recycled Aggregate | None | 10:30:25 | 116600 | Clay | Rutting | Outside | 0.1846 | 0.0444 | 0.0144 | 0.0011 | -9.9372 | -11.1455 |  | 04/19/2010 | 05/01/2022 | MnROAD Mainline - Interstate 94 | 1346787 | 892
70-D-2010 | 70 | Driving | Flexible | 09/27/2012 | Recycled Aggregate | None | 10:31:05 | 116550 | Clay | Rutting | Inside | 0.2279 | 0 | 0.0043 | 0 | -3.6455 | 0 |  | 04/19/2010 | 05/01/2022 | MnROAD Mainline - Interstate 94 | 1346787 | 892
1070-D-2010 | 70 | Driving | Flexible | 09/27/2012 | Recycled Aggregate | None | 10:31:05 | 116550 | Clay | Rutting | Inside | 0.2279 | 0 | 0.0043 | 0 | -3.6455 | 0 |  | 04/19/2010 | 05/01/2022 | MnROAD Mainline - Interstate 94 | 1346787 | 892
70-D-2010 | 70 | Driving | Flexible | 09/27/2012 | Recycled Aggregate | None | 10:31:05 | 116550 | Clay | Rutting | Outside | 0.1375 | 0.0022 | 0.0015 | 0 | -9.8538 | -11.4372 |  | 04/19/2010 | 05/01/2022 | MnROAD Mainline - Interstate 94 | 1346787 | 892
1070-D-2010 | 70 | Driving | Flexible | 09/27/2012 | Recycled Aggregate | None | 10:31:05 | 116550 | Clay | Rutting | Outside | 0.1375 | 0.0022 | 0.0015 | 0 | -9.8538 | -11.4372 |  | 04/19/2010 | 05/01/2022 | MnROAD Mainline - Interstate 94 | 1346787 | 892
70-D-2010 | 70 | Driving | Flexible | 09/27/2012 | Recycled Aggregate | None | 10:31:44 | 116500 | Clay | Rutting | Inside | 0.1413 | 0 | 0.0012 | 0 | -3.2288 | 0 |  | 04/19/2010 | 05/01/2022 | MnROAD Mainline - Interstate 94 | 1346787 | 892
70-D-2010 | 70 | Driving | Flexible | 09/27/2012 | Recycled Aggregate | None | 10:26:34 | 116850 | Clay | Rutting | Outside | 0.139 | 0 | 0.028 | 0 | -10.1872 | 0 |  | 04/19/2010 | 05/01/2022 | MnROAD Mainline - Interstate 94 | 1346787 | 892
1070-D-2010 | 70 | Driving | Flexible | 09/27/2012 | Recycled Aggregate | None | 10:26:34 | 116850 | Clay | Rutting | Outside | 0.139 | 0 | 0.028 | 0 | -10.1872 | 0 |  | 04/19/2010 | 05/01/2022 | MnROAD Mainline - Interstate 94 | 1346787 | 892
1070-P-2010 | 70 | Passing | Flexible | 09/27/2012 | Recycled Aggregate | None | 10:35:37 | 116600 | Clay | Rutting | Inside | 0.0926 | 0 | 0 | 0 | 4.7705 | 0 |  | 04/19/2010 | 05/01/2022 | MnROAD Mainline - Interstate 94 | 378865 | 892
1070-P-2010 | 70 | Passing | Flexible | 09/27/2012 | Recycled Aggregate | None | 10:38:46 | 116850 | Clay | Rutting | Outside | 0.1149 | 0 | 0.0161 | 0 | 9.6455 | 0 |  | 04/19/2010 | 05/01/2022 | MnROAD Mainline - Interstate 94 | 378865 | 892
1070-P-2010 | 70 | Passing | Flexible | 09/27/2012 | Recycled Aggregate | None | 10:35:37 | 116600 | Clay | Rutting | Outside | 0.1228 | 0 | 0 | 0 | 9.4163 | 0 |  | 04/19/2010 | 05/01/2022 | MnROAD Mainline - Interstate 94 | 378865 | 892
70-P-2010 | 70 | Passing | Flexible | 09/27/2012 | Recycled Aggregate | None | 10:36:13 | 116650 | Clay | Rutting | Inside | 0.0925 | 0 | 0.0049 | 0 | 3.8122 | 0 |  | 04/19/2010 | 05/01/2022 | MnROAD Mainline - Interstate 94 | 378865 | 892
70-P-2010 | 70 | Passing | Flexible | 09/27/2012 | Recycled Aggregate | None | 10:33:45 | 116450 | Clay | Rutting | Inside | 0.0817 | 0 | 0.0002 | 0 | 4.5413 | 0 |  | 04/19/2010 | 05/01/2022 | MnROAD Mainline - Interstate 94 | 378865 | 892
1070-P-2010 | 70 | Passing | Flexible | 09/27/2012 | Recycled Aggregate | None | 10:33:45 | 116450 | Clay | Rutting | Inside | 0.0817 | 0 | 0.0002 | 0 | 4.5413 | 0 |  | 04/19/2010 | 05/01/2022 | MnROAD Mainline - Interstate 94 | 378865 | 892
70-P-2010 | 70 | Passing | Flexible | 09/27/2012 | Recycled Aggregate | None | 10:33:45 | 116450 | Clay | Rutting | Outside | 0.1345 | 0 | 0.0004 | 0 | 9.6038 | 0 |  | 04/19/2010 | 05/01/2022 | MnROAD Mainline - Interstate 94 | 378865 | 892
1070-P-2010 | 70 | Passing | Flexible | 09/27/2012 | Recycled Aggregate | None | 10:33:45 | 116450 | Clay | Rutting | Outside | 0.1345 | 0 | 0.0004 | 0 | 9.6038 | 0 |  | 04/19/2010 | 05/01/2022 | MnROAD Mainline - Interstate 94 | 378865 | 892
70-P-2010 | 70 | Passing | Flexible | 09/27/2012 | Recycled Aggregate | None | 10:34:18 | 116500 | Clay | Rutting | Inside | 0.3802 | 0 | 0.0241 | 0 | 2.8747 | 0 |  | 04/19/2010 | 05/01/2022 | MnROAD Mainline - Interstate 94 | 378865 | 892
1070-P-2010 | 70 | Passing | Flexible | 09/27/2012 | Recycled Aggregate | None | 10:34:18 | 116500 | Clay | Rutting | Inside | 0.3802 | 0 | 0.0241 | 0 | 2.8747 | 0 |  | 04/19/2010 | 05/01/2022 | MnROAD Mainline - Interstate 94 | 378865 | 892
70-P-2010 | 70 | Passing | Flexible | 09/27/2012 | Recycled Aggregate | None | 10:34:18 | 116500 | Clay | Rutting | Outside | 0.1407 | 0 | 0.0482 | 0 | 9.0413 | 0 |  | 04/19/2010 | 05/01/2022 | MnROAD Mainline - Interstate 94 | 378865 | 892
1070-P-2010 | 70 | Passing | Flexible | 09/27/2012 | Recycled Aggregate | None | 10:34:18 | 116500 | Clay | Rutting | Outside | 0.1407 | 0 | 0.0482 | 0 | 9.0413 | 0 |  | 04/19/2010 | 05/01/2022 | MnROAD Mainline - Interstate 94 | 378865 | 892
70-P-2010 | 70 | Passing | Flexible | 09/27/2012 | Recycled Aggregate | None | 10:34:58 | 116550 | Clay | Rutting | Inside | 0.0685 | 0 | 0.0065 | 0 | 4.6455 | 0 |  | 04/19/2010 | 05/01/2022 | MnROAD Mainline - Interstate 94 | 378865 | 892
1070-P-2010 | 70 | Passing | Flexible | 09/27/2012 | Recycled Aggregate | None | 10:34:58 | 116550 | Clay | Rutting | Inside | 0.0685 | 0 | 0.0065 | 0 | 4.6455 | 0 |  | 04/19/2010 | 05/01/2022 | MnROAD Mainline - Interstate 94 | 378865 | 892
70-P-2010 | 70 | Passing | Flexible | 09/27/2012 | Recycled Aggregate | None | 10:34:58 | 116550 | Clay | Rutting | Outside | 0.1763 | 0 | 0.0159 | 0 | 8.6247 | 0 |  | 04/19/2010 | 05/01/2022 | MnROAD Mainline - Interstate 94 | 378865 | 892
1070-P-2010 | 70 | Passing | Flexible | 09/27/2012 | Recycled Aggregate | None | 10:34:58 | 116550 | Clay | Rutting | Outside | 0.1763 | 0 | 0.0159 | 0 | 8.6247 | 0 |  | 04/19/2010 | 05/01/2022 | MnROAD Mainline - Interstate 94 | 378865 | 892
70-P-2010 | 70 | Passing | Flexible | 09/27/2012 | Recycled Aggregate | None | 10:35:37 | 116600 | Clay | Rutting | Inside | 0.0926 | 0 | 0 | 0 | 4.7705 | 0 |  | 04/19/2010 | 05/01/2022 | MnROAD Mainline - Interstate 94 | 378865 | 892
1070-P-2010 | 70 | Passing | Flexible | 09/27/2012 | Recycled Aggregate | None | 10:36:13 | 116650 | Clay | Rutting | Inside | 0.0925 | 0 | 0.0049 | 0 | 3.8122 | 0 |  | 04/19/2010 | 05/01/2022 | MnROAD Mainline - Interstate 94 | 378865 | 892
70-P-2010 | 70 | Passing | Flexible | 09/27/2012 | Recycled Aggregate | None | 10:36:13 | 116650 | Clay | Rutting | Outside | 0.1491 | 0 | 0.0057 | 0 | 8.9372 | 0 |  | 04/19/2010 | 05/01/2022 | MnROAD Mainline - Interstate 94 | 378865 | 892
1070-P-2010 | 70 | Passing | Flexible | 09/27/2012 | Recycled Aggregate | None | 10:36:13 | 116650 | Clay | Rutting | Outside | 0.1491 | 0 | 0.0057 | 0 | 8.9372 | 0 |  | 04/19/2010 | 05/01/2022 | MnROAD Mainline - Interstate 94 | 378865 | 892
70-P-2010 | 70 | Passing | Flexible | 09/27/2012 | Recycled Aggregate | None | 10:36:54 | 116700 | Clay | Rutting | Inside | 0.081 | 0 | 0.0068 | 0 | 3.6038 | 0 |  | 04/19/2010 | 05/01/2022 | MnROAD Mainline - Interstate 94 | 378865 | 892
1070-P-2010 | 70 | Passing | Flexible | 09/27/2012 | Recycled Aggregate | None | 10:36:54 | 116700 | Clay | Rutting | Inside | 0.081 | 0 | 0.0068 | 0 | 3.6038 | 0 |  | 04/19/2010 | 05/01/2022 | MnROAD Mainline - Interstate 94 | 378865 | 892
70-P-2010 | 70 | Passing | Flexible | 09/27/2012 | Recycled Aggregate | None | 10:36:54 | 116700 | Clay | Rutting | Outside | 0.1277 | 0 | 0.0115 | 0 | 9.3538 | 0 |  | 04/19/2010 | 05/01/2022 | MnROAD Mainline - Interstate 94 | 378865 | 892
1070-P-2010 | 70 | Passing | Flexible | 09/27/2012 | Recycled Aggregate | None | 10:36:54 | 116700 | Clay | Rutting | Outside | 0.1277 | 0 | 0.0115 | 0 | 9.3538 | 0 |  | 04/19/2010 | 05/01/2022 | MnROAD Mainline - Interstate 94 | 378865 | 892
70-P-2010 | 70 | Passing | Flexible | 09/27/2012 | Recycled Aggregate | None | 10:37:30 | 116750 | Clay | Rutting | Inside | 0.0904 | 0 | 0.0023 | 0 | 4.3747 | 0 |  | 04/19/2010 | 05/01/2022 | MnROAD Mainline - Interstate 94 | 378865 | 892
1070-P-2010 | 70 | Passing | Flexible | 09/27/2012 | Recycled Aggregate | None | 10:37:30 | 116750 | Clay | Rutting | Inside | 0.0904 | 0 | 0.0023 | 0 | 4.3747 | 0 |  | 04/19/2010 | 05/01/2022 | MnROAD Mainline - Interstate 94 | 378865 | 892
70-P-2010 | 70 | Passing | Flexible | 09/27/2012 | Recycled Aggregate | None | 10:37:30 | 116750 | Clay | Rutting | Outside | 0.1376 | 0 | 0.0035 | 0 | 9.2497 | 0 |  | 04/19/2010 | 05/01/2022 | MnROAD Mainline - Interstate 94 | 378865 | 892
1070-P-2010 | 70 | Passing | Flexible | 09/27/2012 | Recycled Aggregate | None | 10:37:30 | 116750 | Clay | Rutting | Outside | 0.1376 | 0 | 0.0035 | 0 | 9.2497 | 0 |  | 04/19/2010 | 05/01/2022 | MnROAD Mainline - Interstate 94 | 378865 | 892
70-P-2010 | 70 | Passing | Flexible | 09/27/2012 | Recycled Aggregate | None | 10:38:12 | 116800 | Clay | Rutting | Inside | 0.0885 | 0 | 0.0063 | 0 | 4.7705 | 0 |  | 04/19/2010 | 05/01/2022 | MnROAD Mainline - Interstate 94 | 378865 | 892
1070-P-2010 | 70 | Passing | Flexible | 09/27/2012 | Recycled Aggregate | None | 10:38:12 | 116800 | Clay | Rutting | Inside | 0.0885 | 0 | 0.0063 | 0 | 4.7705 | 0 |  | 04/19/2010 | 05/01/2022 | MnROAD Mainline - Interstate 94 | 378865 | 892
70-P-2010 | 70 | Passing | Flexible | 09/27/2012 | Recycled Aggregate | None | 10:38:12 | 116800 | Clay | Rutting | Outside | 0.1377 | 0 | 0.0114 | 0 | 9.3122 | 0 |  | 04/19/2010 | 05/01/2022 | MnROAD Mainline - Interstate 94 | 378865 | 892
1070-P-2010 | 70 | Passing | Flexible | 09/27/2012 | Recycled Aggregate | None | 10:38:12 | 116800 | Clay | Rutting | Outside | 0.1377 | 0 | 0.0114 | 0 | 9.3122 | 0 |  | 04/19/2010 | 05/01/2022 | MnROAD Mainline - Interstate 94 | 378865 | 892
70-P-2010 | 70 | Passing | Flexible | 09/27/2012 | Recycled Aggregate | None | 10:38:46 | 116850 | Clay | Rutting | Inside | 0.0694 | 0 | 0.0084 | 0 | 5.1455 | 0 |  | 04/19/2010 | 05/01/2022 | MnROAD Mainline - Interstate 94 | 378865 | 892
1070-P-2010 | 70 | Passing | Flexible | 09/27/2012 | Recycled Aggregate | None | 10:38:46 | 116850 | Clay | Rutting | Inside | 0.0694 | 0 | 0.0084 | 0 | 5.1455 | 0 |  | 04/19/2010 | 05/01/2022 | MnROAD Mainline - Interstate 94 | 378865 | 892
70-P-2010 | 70 | Passing | Flexible | 09/27/2012 | Recycled Aggregate | None | 10:38:46 | 116850 | Clay | Rutting | Outside | 0.1149 | 0 | 0.0161 | 0 | 9.6455 | 0 |  | 04/19/2010 | 05/01/2022 | MnROAD Mainline - Interstate 94 | 378865 | 892
70-P-2010 | 70 | Passing | Flexible | 09/27/2012 | Recycled Aggregate | None | 10:35:37 | 116600 | Clay | Rutting | Outside | 0.1228 | 0 | 0 | 0 | 9.4163 | 0 |  | 04/19/2010 | 05/01/2022 | MnROAD Mainline - Interstate 94 | 378865 | 892
70-D-2010 | 70 | Driving | Flexible | 05/08/2013 | Recycled Aggregate | None | 7:24:54 | 116800 | Clay | Rutting | Inside | 0.215 | 0 | 0.0389 | 0 | -3.2705 | 0 |  | 04/19/2010 | 05/01/2022 | MnROAD Mainline - Interstate 94 | 1818502 | 1115
1070-D-2010 | 70 | Driving | Flexible | 05/08/2013 | Recycled Aggregate | None | 7:24:54 | 116800 | Clay | Rutting | Inside | 0.215 | 0 | 0.0389 | 0 | -3.2705 | 0 |  | 04/19/2010 | 05/01/2022 | MnROAD Mainline - Interstate 94 | 1818502 | 1115
70-D-2010 | 70 | Driving | Flexible | 05/08/2013 | Recycled Aggregate | None | 7:24:54 | 116800 | Clay | Rutting | Outside | 0.0697 | 0 | 0.0077 | 0 | -9.2913 | 0 |  | 04/19/2010 | 05/01/2022 | MnROAD Mainline - Interstate 94 | 1818502 | 1115
1070-D-2010 | 70 | Driving | Flexible | 05/08/2013 | Recycled Aggregate | None | 7:24:54 | 116800 | Clay | Rutting | Outside | 0.0697 | 0 | 0.0077 | 0 | -9.2913 | 0 |  | 04/19/2010 | 05/01/2022 | MnROAD Mainline - Interstate 94 | 1818502 | 1115
70-D-2010 | 70 | Driving | Flexible | 05/08/2013 | Recycled Aggregate | None | 7:25:43 | 116750 | Clay | Rutting | Inside | 0.1743 | 0 | 0.0532 | 0 | -3.333 | 0 |  | 04/19/2010 | 05/01/2022 | MnROAD Mainline - Interstate 94 | 1818502 | 1115
1070-D-2010 | 70 | Driving | Flexible | 05/08/2013 | Recycled Aggregate | None | 7:25:43 | 116750 | Clay | Rutting | Inside | 0.1743 | 0 | 0.0532 | 0 | -3.333 | 0 |  | 04/19/2010 | 05/01/2022 | MnROAD Mainline - Interstate 94 | 1818502 | 1115
70-D-2010 | 70 | Driving | Flexible | 05/08/2013 | Recycled Aggregate | None | 7:25:43 | 116750 | Clay | Rutting | Outside | 0.2039 | 0.0297 | 0.0395 | 0.0009 | -9.7705 | -11.3122 |  | 04/19/2010 | 05/01/2022 | MnROAD Mainline - Interstate 94 | 1818502 | 1115
1070-D-2010 | 70 | Driving | Flexible | 05/08/2013 | Recycled Aggregate | None | 7:30:10 | 116500 | Clay | Rutting | Inside | 0.1442 | 0 | 0.0243 | 0 | -3.3955 | 0 |  | 04/19/2010 | 05/01/2022 | MnROAD Mainline - Interstate 94 | 1818502 | 1115
70-D-2010 | 70 | Driving | Flexible | 05/08/2013 | Recycled Aggregate | None | 7:30:10 | 116500 | Clay | Rutting | Outside | 0.1794 | 0.0369 | 0.0178 | 0.0012 | -10.333 | -11.0413 |  | 04/19/2010 | 05/01/2022 | MnROAD Mainline - Interstate 94 | 1818502 | 1115
1070-D-2010 | 70 | Driving | Flexible | 05/08/2013 | Recycled Aggregate | None | 7:30:10 | 116500 | Clay | Rutting | Outside | 0.1794 | 0.0369 | 0.0178 | 0.0012 | -10.333 | -11.0413 |  | 04/19/2010 | 05/01/2022 | MnROAD Mainline - Interstate 94 | 1818502 | 1115
70-D-2010 | 70 | Driving | Flexible | 05/08/2013 | Recycled Aggregate | None | 7:31:12 | 116450 | Clay | Rutting | Inside | 0.1591 | 0 | 0.0327 | 0 | -3.9163 | 0 |  | 04/19/2010 | 05/01/2022 | MnROAD Mainline - Interstate 94 | 1818502 | 1115
1070-D-2010 | 70 | Driving | Flexible | 05/08/2013 | Recycled Aggregate | None | 7:31:12 | 116450 | Clay | Rutting | Inside | 0.1591 | 0 | 0.0327 | 0 | -3.9163 | 0 |  | 04/19/2010 | 05/01/2022 | MnROAD Mainline - Interstate 94 | 1818502 | 1115
70-D-2010 | 70 | Driving | Flexible | 05/08/2013 | Recycled Aggregate | None | 7:31:12 | 116450 | Clay | Rutting | Outside | 0.1699 | 0.0315 | 0.0192 | 0.001 | -10.1663 | -11.3122 |  | 04/19/2010 | 05/01/2022 | MnROAD Mainline - Interstate 94 | 1818502 | 1115
1070-D-2010 | 70 | Driving | Flexible | 05/08/2013 | Recycled Aggregate | None | 7:31:12 | 116450 | Clay | Rutting | Outside | 0.1699 | 0.0315 | 0.0192 | 0.001 | -10.1663 | -11.3122 |  | 04/19/2010 | 05/01/2022 | MnROAD Mainline - Interstate 94 | 1818502 | 1115
70-D-2010 | 70 | Driving | Flexible | 05/08/2013 | Recycled Aggregate | None | 7:23:52 | 116850 | Clay | Rutting | Inside | 0.16 | 0 | 0.0286 | 0 | -3.7497 | 0 |  | 04/19/2010 | 05/01/2022 | MnROAD Mainline - Interstate 94 | 1818502 | 1115
1070-D-2010 | 70 | Driving | Flexible | 05/08/2013 | Recycled Aggregate | None | 7:23:52 | 116850 | Clay | Rutting | Inside | 0.16 | 0 | 0.0286 | 0 | -3.7497 | 0 |  | 04/19/2010 | 05/01/2022 | MnROAD Mainline - Interstate 94 | 1818502 | 1115
70-D-2010 | 70 | Driving | Flexible | 05/08/2013 | Recycled Aggregate | None | 7:23:52 | 116850 | Clay | Rutting | Outside | 0.1252 | 0 | 0.0146 | 0 | -10.2288 | 0 |  | 04/19/2010 | 05/01/2022 | MnROAD Mainline - Interstate 94 | 1818502 | 1115
1070-D-2010 | 70 | Driving | Flexible | 05/08/2013 | Recycled Aggregate | None | 7:23:52 | 116850 | Clay | Rutting | Outside | 0.1252 | 0 | 0.0146 | 0 | -10.2288 | 0 |  | 04/19/2010 | 05/01/2022 | MnROAD Mainline - Interstate 94 | 1818502 | 1115
70-P-2010 | 70 | Passing | Flexible | 05/08/2013 | Recycled Aggregate | None | 7:34:26 | 116550 | Clay | Rutting | Inside | 0.0449 | 0 | 0.0042 | 0 | 4.4997 | 0 |  | 04/19/2010 | 05/01/2022 | MnROAD Mainline - Interstate 94 | 485612 | 1115
1070-P-2010 | 70 | Passing | Flexible | 05/08/2013 | Recycled Aggregate | None | 7:33:29 | 116500 | Clay | Rutting | Outside | 0.1358 | 0 | 0.0503 | 0 | 9.4372 | 0 |  | 04/19/2010 | 05/01/2022 | MnROAD Mainline - Interstate 94 | 485612 | 1115
70-P-2010 | 70 | Passing | Flexible | 05/08/2013 | Recycled Aggregate | None | 7:34:26 | 116550 | Clay | Rutting | Outside | 0.1624 | 0 | 0.014 | 0 | 8.6663 | 0 |  | 04/19/2010 | 05/01/2022 | MnROAD Mainline - Interstate 94 | 485612 | 1115
1070-P-2010 | 70 | Passing | Flexible | 05/08/2013 | Recycled Aggregate | None | 7:34:26 | 116550 | Clay | Rutting | Outside | 0.1624 | 0 | 0.014 | 0 | 8.6663 | 0 |  | 04/19/2010 | 05/01/2022 | MnROAD Mainline - Interstate 94 | 485612 | 1115
70-P-2010 | 70 | Passing | Flexible | 05/08/2013 | Recycled Aggregate | None | 7:35:22 | 116600 | Clay | Rutting | Inside | 0.0868 | 0 | 0.0145 | 0 | 4.6872 | 0 |  | 04/19/2010 | 05/01/2022 | MnROAD Mainline - Interstate 94 | 485612 | 1115
1070-P-2010 | 70 | Passing | Flexible | 05/08/2013 | Recycled Aggregate | None | 7:35:22 | 116600 | Clay | Rutting | Inside | 0.0868 | 0 | 0.0145 | 0 | 4.6872 | 0 |  | 04/19/2010 | 05/01/2022 | MnROAD Mainline - Interstate 94 | 485612 | 1115
70-P-2010 | 70 | Passing | Flexible | 05/08/2013 | Recycled Aggregate | None | 7:35:22 | 116600 | Clay | Rutting | Outside | 0.1221 | 0 | 0.018 | 0 | 9.3955 | 0 |  | 04/19/2010 | 05/01/2022 | MnROAD Mainline - Interstate 94 | 485612 | 1115
1070-P-2010 | 70 | Passing | Flexible | 05/08/2013 | Recycled Aggregate | None | 7:35:22 | 116600 | Clay | Rutting | Outside | 0.1221 | 0 | 0.018 | 0 | 9.3955 | 0 |  | 04/19/2010 | 05/01/2022 | MnROAD Mainline - Interstate 94 | 485612 | 1115
70-P-2010 | 70 | Passing | Flexible | 05/08/2013 | Recycled Aggregate | None | 7:36:15 | 116650 | Clay | Rutting | Inside | 0.0841 | 0 | 0.0139 | 0 | 4.1038 | 0 |  | 04/19/2010 | 05/01/2022 | MnROAD Mainline - Interstate 94 | 485612 | 1115
1070-P-2010 | 70 | Passing | Flexible | 05/08/2013 | Recycled Aggregate | None | 7:36:15 | 116650 | Clay | Rutting | Inside | 0.0841 | 0 | 0.0139 | 0 | 4.1038 | 0 |  | 04/19/2010 | 05/01/2022 | MnROAD Mainline - Interstate 94 | 485612 | 1115
70-P-2010 | 70 | Passing | Flexible | 05/08/2013 | Recycled Aggregate | None | 7:36:15 | 116650 | Clay | Rutting | Outside | 0.119 | 0 | 0.0151 | 0 | 9.1872 | 0 |  | 04/19/2010 | 05/01/2022 | MnROAD Mainline - Interstate 94 | 485612 | 1115
1070-P-2010 | 70 | Passing | Flexible | 05/08/2013 | Recycled Aggregate | None | 7:36:15 | 116650 | Clay | Rutting | Outside | 0.119 | 0 | 0.0151 | 0 | 9.1872 | 0 |  | 04/19/2010 | 05/01/2022 | MnROAD Mainline - Interstate 94 | 485612 | 1115
70-P-2010 | 70 | Passing | Flexible | 05/08/2013 | Recycled Aggregate | None | 7:37:07 | 116700 | Clay | Rutting | Inside | 0.0761 | 0 | 0.0058 | 0 | 4.7913 | 0 |  | 04/19/2010 | 05/01/2022 | MnROAD Mainline - Interstate 94 | 485612 | 1115
1070-P-2010 | 70 | Passing | Flexible | 05/08/2013 | Recycled Aggregate | None | 7:37:07 | 116700 | Clay | Rutting | Inside | 0.0761 | 0 | 0.0058 | 0 | 4.7913 | 0 |  | 04/19/2010 | 05/01/2022 | MnROAD Mainline - Interstate 94 | 485612 | 1115
70-P-2010 | 70 | Passing | Flexible | 05/08/2013 | Recycled Aggregate | None | 7:37:07 | 116700 | Clay | Rutting | Outside | 0.1127 | 0 | 0.0086 | 0 | 9.083 | 0 |  | 04/19/2010 | 05/01/2022 | MnROAD Mainline - Interstate 94 | 485612 | 1115
1070-P-2010 | 70 | Passing | Flexible | 05/08/2013 | Recycled Aggregate | None | 7:37:07 | 116700 | Clay | Rutting | Outside | 0.1127 | 0 | 0.0086 | 0 | 9.083 | 0 |  | 04/19/2010 | 05/01/2022 | MnROAD Mainline - Interstate 94 | 485612 | 1115
70-P-2010 | 70 | Passing | Flexible | 05/08/2013 | Recycled Aggregate | None | 7:37:56 | 116750 | Clay | Rutting | Inside | 0.0603 | 0 | 0.0042 | 0 | 4.3538 | 0 |  | 04/19/2010 | 05/01/2022 | MnROAD Mainline - Interstate 94 | 485612 | 1115
1070-P-2010 | 70 | Passing | Flexible | 05/08/2013 | Recycled Aggregate | None | 7:37:56 | 116750 | Clay | Rutting | Inside | 0.0603 | 0 | 0.0042 | 0 | 4.3538 | 0 |  | 04/19/2010 | 05/01/2022 | MnROAD Mainline - Interstate 94 | 485612 | 1115
70-P-2010 | 70 | Passing | Flexible | 05/08/2013 | Recycled Aggregate | None | 7:37:56 | 116750 | Clay | Rutting | Outside | 0.1169 | 0 | 0.0081 | 0 | 9.333 | 0 |  | 04/19/2010 | 05/01/2022 | MnROAD Mainline - Interstate 94 | 485612 | 1115
1070-P-2010 | 70 | Passing | Flexible | 05/08/2013 | Recycled Aggregate | None | 7:37:56 | 116750 | Clay | Rutting | Outside | 0.1169 | 0 | 0.0081 | 0 | 9.333 | 0 |  | 04/19/2010 | 05/01/2022 | MnROAD Mainline - Interstate 94 | 485612 | 1115
70-P-2010 | 70 | Passing | Flexible | 05/08/2013 | Recycled Aggregate | None | 7:38:53 | 116800 | Clay | Rutting | Inside | 0.0556 | 0 | 0.0045 | 0 | 5.0622 | 0 |  | 04/19/2010 | 05/01/2022 | MnROAD Mainline - Interstate 94 | 485612 | 1115
1070-P-2010 | 70 | Passing | Flexible | 05/08/2013 | Recycled Aggregate | None | 7:38:53 | 116800 | Clay | Rutting | Inside | 0.0556 | 0 | 0.0045 | 0 | 5.0622 | 0 |  | 04/19/2010 | 05/01/2022 | MnROAD Mainline - Interstate 94 | 485612 | 1115
70-P-2010 | 70 | Passing | Flexible | 05/08/2013 | Recycled Aggregate | None | 7:38:53 | 116800 | Clay | Rutting | Outside | 0.1118 | 0 | 0.011 | 0 | 9.3122 | 0 |  | 04/19/2010 | 05/01/2022 | MnROAD Mainline - Interstate 94 | 485612 | 1115
1070-P-2010 | 70 | Passing | Flexible | 05/08/2013 | Recycled Aggregate | None | 7:38:53 | 116800 | Clay | Rutting | Outside | 0.1118 | 0 | 0.011 | 0 | 9.3122 | 0 |  | 04/19/2010 | 05/01/2022 | MnROAD Mainline - Interstate 94 | 485612 | 1115
70-P-2010 | 70 | Passing | Flexible | 05/08/2013 | Recycled Aggregate | None | 7:39:50 | 116850 | Clay | Rutting | Inside | 0.0655 | 0 | 0.005 | 0 | 5.0413 | 0 |  | 04/19/2010 | 05/01/2022 | MnROAD Mainline - Interstate 94 | 485612 | 1115
1070-P-2010 | 70 | Passing | Flexible | 05/08/2013 | Recycled Aggregate | None | 7:39:50 | 116850 | Clay | Rutting | Inside | 0.0655 | 0 | 0.005 | 0 | 5.0413 | 0 |  | 04/19/2010 | 05/01/2022 | MnROAD Mainline - Interstate 94 | 485612 | 1115
70-P-2010 | 70 | Passing | Flexible | 05/08/2013 | Recycled Aggregate | None | 7:39:50 | 116850 | Clay | Rutting | Outside | 0.1149 | 0 | 0.0098 | 0 | 9.2288 | 0 |  | 04/19/2010 | 05/01/2022 | MnROAD Mainline - Interstate 94 | 485612 | 1115
1070-P-2010 | 70 | Passing | Flexible | 05/08/2013 | Recycled Aggregate | None | 7:39:50 | 116850 | Clay | Rutting | Outside | 0.1149 | 0 | 0.0098 | 0 | 9.2288 | 0 |  | 04/19/2010 | 05/01/2022 | MnROAD Mainline - Interstate 94 | 485612 | 1115
70-P-2010 | 70 | Passing | Flexible | 05/08/2013 | Recycled Aggregate | None | 7:32:36 | 116450 | Clay | Rutting | Inside | 1.2718 | 0 | 0.0307 | 0 | 4.3122 | 0 |  | 04/19/2010 | 05/01/2022 | MnROAD Mainline - Interstate 94 | 485612 | 1115
1070-P-2010 | 70 | Passing | Flexible | 05/08/2013 | Recycled Aggregate | None | 7:32:36 | 116450 | Clay | Rutting | Inside | 1.2718 | 0 | 0.0307 | 0 | 4.3122 | 0 |  | 04/19/2010 | 05/01/2022 | MnROAD Mainline - Interstate 94 | 485612 | 1115
70-P-2010 | 70 | Passing | Flexible | 05/08/2013 | Recycled Aggregate | None | 7:32:36 | 116450 | Clay | Rutting | Outside | 0.1357 | 0 | 0.0054 | 0 | -9.6247 | 0 |  | 04/19/2010 | 05/01/2022 | MnROAD Mainline - Interstate 94 | 485612 | 1115
1070-P-2010 | 70 | Passing | Flexible | 05/08/2013 | Recycled Aggregate | None | 7:32:36 | 116450 | Clay | Rutting | Outside | 0.1357 | 0 | 0.0054 | 0 | -9.6247 | 0 |  | 04/19/2010 | 05/01/2022 | MnROAD Mainline - Interstate 94 | 485612 | 1115
70-P-2010 | 70 | Passing | Flexible | 05/08/2013 | Recycled Aggregate | None | 7:33:29 | 116500 | Clay | Rutting | Inside | 0.0145 | 0 | 0.0009 | 0 | 2.7705 | 0 |  | 04/19/2010 | 05/01/2022 | MnROAD Mainline - Interstate 94 | 485612 | 1115
1070-P-2010 | 70 | Passing | Flexible | 05/08/2013 | Recycled Aggregate | None | 7:33:29 | 116500 | Clay | Rutting | Inside | 0.0145 | 0 | 0.0009 | 0 | 2.7705 | 0 |  | 04/19/2010 | 05/01/2022 | MnROAD Mainline - Interstate 94 | 485612 | 1115
70-P-2010 | 70 | Passing | Flexible | 05/08/2013 | Recycled Aggregate | None | 7:33:29 | 116500 | Clay | Rutting | Outside | 0.1358 | 0 | 0.0503 | 0 | 9.4372 | 0 |  | 04/19/2010 | 05/01/2022 | MnROAD Mainline - Interstate 94 | 485612 | 1115
1070-P-2010 | 70 | Passing | Flexible | 05/08/2013 | Recycled Aggregate | None | 7:34:26 | 116550 | Clay | Rutting | Inside | 0.0449 | 0 | 0.0042 | 0 | 4.4997 | 0 |  | 04/19/2010 | 05/01/2022 | MnROAD Mainline - Interstate 94 | 485612 | 1115
70-D-2010 | 70 | Driving | Flexible | 10/17/2013 | Recycled Aggregate | None | 11:23:30 | 116850 | Clay | Rutting | Inside | 0.1848 | 0 | 0.0173 | 0 | -3.6038 | 0 |  | 04/19/2010 | 05/01/2022 | MnROAD Mainline - Interstate 94 | 1989209 | 1277
1070-D-2010 | 70 | Driving | Flexible | 10/17/2013 | Recycled Aggregate | None | 11:26:35 | 116650 | Clay | Rutting | Outside | 0.1589 | 0.0081 | 0.0104 | 0.0001 | -10.1247 | -11.0622 |  | 04/19/2010 | 05/01/2022 | MnROAD Mainline - Interstate 94 | 1989209 | 1277
70-D-2010 | 70 | Driving | Flexible | 10/17/2013 | Recycled Aggregate | None | 11:23:30 | 116850 | Clay | Rutting | Outside | 0.1281 | 0 | 0.0082 | 0 | -10.1872 | 0 |  | 04/19/2010 | 05/01/2022 | MnROAD Mainline - Interstate 94 | 1989209 | 1277
1070-D-2010 | 70 | Driving | Flexible | 10/17/2013 | Recycled Aggregate | None | 11:23:30 | 116850 | Clay | Rutting | Outside | 0.1281 | 0 | 0.0082 | 0 | -10.1872 | 0 |  | 04/19/2010 | 05/01/2022 | MnROAD Mainline - Interstate 94 | 1989209 | 1277
70-D-2010 | 70 | Driving | Flexible | 10/17/2013 | Recycled Aggregate | None | 11:24:15 | 116800 | Clay | Rutting | Inside | 0.2178 | 0 | 0.0115 | 0 | -3.3538 | 0 |  | 04/19/2010 | 05/01/2022 | MnROAD Mainline - Interstate 94 | 1989209 | 1277
1070-D-2010 | 70 | Driving | Flexible | 10/17/2013 | Recycled Aggregate | None | 11:24:15 | 116800 | Clay | Rutting | Inside | 0.2178 | 0 | 0.0115 | 0 | -3.3538 | 0 |  | 04/19/2010 | 05/01/2022 | MnROAD Mainline - Interstate 94 | 1989209 | 1277
70-D-2010 | 70 | Driving | Flexible | 10/17/2013 | Recycled Aggregate | None | 11:24:15 | 116800 | Clay | Rutting | Outside | 0.0731 | 0 | 0.0023 | 0 | -9.2497 | 0 |  | 04/19/2010 | 05/01/2022 | MnROAD Mainline - Interstate 94 | 1989209 | 1277
1070-D-2010 | 70 | Driving | Flexible | 10/17/2013 | Recycled Aggregate | None | 11:24:15 | 116800 | Clay | Rutting | Outside | 0.0731 | 0 | 0.0023 | 0 | -9.2497 | 0 |  | 04/19/2010 | 05/01/2022 | MnROAD Mainline - Interstate 94 | 1989209 | 1277
70-D-2010 | 70 | Driving | Flexible | 10/17/2013 | Recycled Aggregate | None | 11:25:02 | 116750 | Clay | Rutting | Inside | 0.1748 | 0 | 0.0312 | 0 | -3.5622 | 0 |  | 04/19/2010 | 05/01/2022 | MnROAD Mainline - Interstate 94 | 1989209 | 1277
1070-D-2010 | 70 | Driving | Flexible | 10/17/2013 | Recycled Aggregate | None | 11:25:02 | 116750 | Clay | Rutting | Inside | 0.1748 | 0 | 0.0312 | 0 | -3.5622 | 0 |  | 04/19/2010 | 05/01/2022 | MnROAD Mainline - Interstate 94 | 1989209 | 1277
70-D-2010 | 70 | Driving | Flexible | 10/17/2013 | Recycled Aggregate | None | 11:25:02 | 116750 | Clay | Rutting | Outside | 0.1948 | 0.0302 | 0.0217 | 0.0004 | -9.9163 | -11.4372 |  | 04/19/2010 | 05/01/2022 | MnROAD Mainline - Interstate 94 | 1989209 | 1277
1070-D-2010 | 70 | Driving | Flexible | 05/08/2013 | Recycled Aggregate | None | 7:25:43 | 116750 | Clay | Rutting | Outside | 0.2039 | 0.0297 | 0.0395 | 0.0009 | -9.7705 | -11.3122 |  | 04/19/2010 | 05/01/2022 | MnROAD Mainline - Interstate 94 | 1818502 | 1115
70-D-2010 | 70 | Driving | Flexible | 05/08/2013 | Recycled Aggregate | None | 7:26:33 | 116700 | Clay | Rutting | Inside | 0.1848 | 0 | 0.0435 | 0 | -3.2288 | 0 |  | 04/19/2010 | 05/01/2022 | MnROAD Mainline - Interstate 94 | 1818502 | 1115
1070-D-2010 | 70 | Driving | Flexible | 05/08/2013 | Recycled Aggregate | None | 7:26:33 | 116700 | Clay | Rutting | Inside | 0.1848 | 0 | 0.0435 | 0 | -3.2288 | 0 |  | 04/19/2010 | 05/01/2022 | MnROAD Mainline - Interstate 94 | 1818502 | 1115
70-D-2010 | 70 | Driving | Flexible | 05/08/2013 | Recycled Aggregate | None | 7:26:33 | 116700 | Clay | Rutting | Outside | 0.1192 | 0 | 0.0161 | 0 | -10.0413 | 0 |  | 04/19/2010 | 05/01/2022 | MnROAD Mainline - Interstate 94 | 1818502 | 1115
1070-D-2010 | 70 | Driving | Flexible | 05/08/2013 | Recycled Aggregate | None | 7:26:33 | 116700 | Clay | Rutting | Outside | 0.1192 | 0 | 0.0161 | 0 | -10.0413 | 0 |  | 04/19/2010 | 05/01/2022 | MnROAD Mainline - Interstate 94 | 1818502 | 1115
70-D-2010 | 70 | Driving | Flexible | 05/08/2013 | Recycled Aggregate | None | 7:27:26 | 116650 | Clay | Rutting | Inside | 0.1653 | 0 | 0.0071 | 0 | -3.1455 | 0 |  | 04/19/2010 | 05/01/2022 | MnROAD Mainline - Interstate 94 | 1818502 | 1115
77-O-2007 | 77 | Outside | Flexible | 05/21/2021 | Reclaimed |  | 10:37:22 | 18850 | Clay | Rutting | Outside | 0.2292 | 0 | 0.0057 | 0 | 8.6042 | 0 |  | 07/23/2007 |  | MnROAD Low Volume Road |  | 5051
77-O-2007 | 77 | Outside | Flexible | 05/21/2021 | Reclaimed |  | 10:41:35 | 18950 | Clay | Rutting | Outside | 0.1981 | 0.0299 | 0.0029 | 0 | 10.6459 | 11.6875 |  | 07/23/2007 |  | MnROAD Low Volume Road |  | 5051
77-O-2007 | 77 | Outside | Flexible | 05/21/2021 | Reclaimed |  | 10:35:33 | 18800 | Clay | Rutting | Outside | 0.4268 | 0.022 | 0.0083 | 0 | 8.7709 | 11.7084 |  | 07/23/2007 |  | MnROAD Low Volume Road |  | 5051
77-O-2007 | 77 | Outside | Flexible | 05/21/2021 | Reclaimed |  | 10:35:33 | 18800 | Clay | Rutting | Inside | 0.1085 | 0 | 0.0006 | 0 | 2 | 0 |  | 07/23/2007 |  | MnROAD Low Volume Road |  | 5051
77-O-2007 | 77 | Outside | Flexible | 05/21/2021 | Reclaimed |  | 10:34:44 | 18750 | Clay | Rutting | Outside | 0.2658 | 0 | 0 | 0 | 8.1042 | 0 |  | 07/23/2007 |  | MnROAD Low Volume Road |  | 5051
77-O-2007 | 77 | Outside | Flexible | 05/21/2021 | Reclaimed |  | 10:34:44 | 18750 | Clay | Rutting | Inside | 0.1099 | 0 | 0 | 0 | 1.6042 | 0 |  | 07/23/2007 |  | MnROAD Low Volume Road |  | 5051
77-O-2007 | 77 | Outside | Flexible | 05/21/2021 | Reclaimed |  | 10:33:39 | 18700 | Clay | Rutting | Outside | 0.2948 | 0 | 0.0031 | 0 | 9.125 | 0 |  | 07/23/2007 |  | MnROAD Low Volume Road |  | 5051
77-O-2007 | 77 | Outside | Flexible | 05/21/2021 | Reclaimed |  | 10:37:22 | 18850 | Clay | Rutting | Inside | 0.0078 | 0 | 0 | 0 | 3.3542 | 0 |  | 07/23/2007 |  | MnROAD Low Volume Road |  | 5051
77-I-2007 | 77 | Inside | Flexible | 07/22/2011 | Reclaimed |  | 9:03:55 | 18900 | Clay | Rutting | Inside | 0.089 | 0 | 0.0022 | 0 | 3.6247 | 0 |  | 07/23/2007 |  | MnROAD Low Volume Road | 20509 | 1460
77-I-2007 | 77 | Inside | Flexible | 07/22/2011 | Reclaimed |  | 9:03:55 | 18900 | Clay | Rutting | Outside | 0.3571 | 0 | 0.0112 | 0 | 8.8122 | 0 |  | 07/23/2007 |  | MnROAD Low Volume Road | 20509 | 1460
77-I-2007 | 77 | Inside | Flexible | 07/22/2011 | Reclaimed |  | 9:06:18 | 18800 | Clay | Rutting | Inside | 0.0501 | 0 | 0.0001 | 0 | 3.9372 | 0 |  | 07/23/2007 |  | MnROAD Low Volume Road | 20509 | 1460
77-I-2007 | 77 | Inside | Flexible | 07/22/2011 | Reclaimed |  | 9:03:02 | 18950 | Clay | Rutting | Outside | 0.5193 | 0.0648 | 0.016 | 0.0005 | 9.208 | 10.0205 |  | 07/23/2007 |  | MnROAD Low Volume Road | 20509 | 1460
77-I-2007 | 77 | Inside | Flexible | 07/22/2011 | Reclaimed |  | 9:03:02 | 18950 | Clay | Rutting | Inside | 0.1591 | 0 | 0.0034 | 0 | 3.3122 | 0 |  | 07/23/2007 |  | MnROAD Low Volume Road | 20509 | 1460
77-O-2007 | 77 | Outside | Flexible | 07/22/2011 | Reclaimed |  | 9:13:47 | 18950 | Clay | Rutting | Inside | 0.1437 | 0 | 0.0002 | 0 | 1.0205 | 0 |  | 07/23/2007 |  | MnROAD Low Volume Road |  | 1460
77-O-2007 | 77 | Outside | Flexible | 07/22/2011 | Reclaimed |  | 9:13:47 | 18950 | Clay | Rutting | Outside | 0.2459 | 0 | 0.0008 | 0 | 10.5622 | 0 |  | 07/23/2007 |  | MnROAD Low Volume Road |  | 1460
77-O-2007 | 77 | Outside | Flexible | 07/22/2011 | Reclaimed |  | 9:12:51 | 18900 | Clay | Rutting | Outside | 0.1687 | 0 | 0.0267 | 0 | 8.958 | 0 |  | 07/23/2007 |  | MnROAD Low Volume Road |  | 1460
77-O-2007 | 77 | Outside | Flexible | 07/22/2011 | Reclaimed |  | 9:12:51 | 18900 | Clay | Rutting | Inside | 0.0041 | 0 | 0.0001 | 0 | 3.2288 | 0 |  | 07/23/2007 |  | MnROAD Low Volume Road |  | 1460
77-O-2007 | 77 | Outside | Flexible | 07/22/2011 | Reclaimed |  | 9:12:06 | 18850 | Clay | Rutting | Outside | 0.0872 | 0 | 0.0224 | 0 | 8.6247 | 0 |  | 07/23/2007 |  | MnROAD Low Volume Road |  | 1460
77-O-2007 | 77 | Outside | Flexible | 07/22/2011 | Reclaimed |  | 9:12:06 | 18850 | Clay | Rutting | Inside | 0.0007 | 0 | 0 | 0 | 3.0413 | 0 |  | 07/23/2007 |  | MnROAD Low Volume Road |  | 1460
77-O-2007 | 77 | Outside | Flexible | 07/22/2011 | Reclaimed |  | 9:11:17 | 18800 | Clay | Rutting | Outside | 0.2524 | 0.0023 | 0.0905 | 0 | 8.6455 | 11.7913 |  | 07/23/2007 |  | MnROAD Low Volume Road |  | 1460
77-O-2007 | 77 | Outside | Flexible | 07/22/2011 | Reclaimed |  | 9:11:17 | 18800 | Clay | Rutting | Inside | 0.1071 | 0 | 0.0129 | 0 | 2.1038 | 0 |  | 07/23/2007 |  | MnROAD Low Volume Road |  | 1460
77-O-2007 | 77 | Outside | Flexible | 07/22/2011 | Reclaimed |  | 9:10:26 | 18750 | Clay | Rutting | Outside | 0.226 | 0 | 0.0382 | 0 | 8.0622 | 0 |  | 07/23/2007 |  | MnROAD Low Volume Road |  | 1460
77-O-2007 | 77 | Outside | Flexible | 07/22/2011 | Reclaimed |  | 9:10:26 | 18750 | Clay | Rutting | Inside | 0.1611 | 0 | 0.01 | 0 | 1.3955 | 0 |  | 07/23/2007 |  | MnROAD Low Volume Road |  | 1460
77-O-2007 | 77 | Outside | Flexible | 07/22/2011 | Reclaimed |  | 9:09:43 | 18700 | Clay | Rutting | Outside | 0.2129 | 0 | 0.0613 | 0 | 7.8122 | 0 |  | 07/23/2007 |  | MnROAD Low Volume Road |  | 1460
77-O-2007 | 77 | Outside | Flexible | 07/22/2011 | Reclaimed |  | 9:09:43 | 18700 | Clay | Rutting | Inside | 0 | 0 | 0 | 0 | 3.083 | 0 |  | 07/23/2007 |  | MnROAD Low Volume Road |  | 1460
77-I-2007 | 77 | Inside | Flexible | 09/30/2011 | Reclaimed |  | 10:14:50 | 18700 | Clay | Rutting | Outside | 0.2231 | 0 | 0.0515 | 0 | 8.7288 | 0 |  | 07/23/2007 |  | MnROAD Low Volume Road | 20706 | 1530
77-I-2007 | 77 | Inside | Flexible | 09/30/2011 | Reclaimed |  | 10:14:50 | 18700 | Clay | Rutting | Inside | 0.0098 | 0 | 0.0003 | 0 | 2.5413 | 0 |  | 07/23/2007 |  | MnROAD Low Volume Road | 20706 | 1530
77-I-2007 | 77 | Inside | Flexible | 09/30/2011 | Reclaimed |  | 10:14:04 | 18750 | Clay | Rutting | Outside | 0.1926 | 0 | 0.0049 | 0 | 8.7288 | 0 |  | 07/23/2007 |  | MnROAD Low Volume Road | 20706 | 1530
77-I-2007 | 77 | Inside | Flexible | 09/30/2011 | Reclaimed |  | 10:13:20 | 18800 | Clay | Rutting | Inside | 0.0442 | 0 | 0.0007 | 0 | 3.8122 | 0 |  | 07/23/2007 |  | MnROAD Low Volume Road | 20706 | 1530
77-I-2007 | 77 | Inside | Flexible | 09/30/2011 | Reclaimed |  | 10:13:20 | 18800 | Clay | Rutting | Outside | 0.3007 | 0 | 0.013 | 0 | 9.2288 | 0 |  | 07/23/2007 |  | MnROAD Low Volume Road | 20706 | 1530
77-I-2007 | 77 | Inside | Flexible | 09/30/2011 | Reclaimed |  | 10:12:01 | 18900 | Clay | Rutting | Outside | 0.3262 | 0 | 0.0076 | 0 | 8.6455 | 0 |  | 07/23/2007 |  | MnROAD Low Volume Road | 20706 | 1530
77-I-2007 | 77 | Inside | Flexible | 09/30/2011 | Reclaimed |  | 10:14:04 | 18750 | Clay | Rutting | Inside | 0.0469 | 0 | 0.0008 | 0 | 3.6872 | 0 |  | 07/23/2007 |  | MnROAD Low Volume Road | 20706 | 1530
77-I-2007 | 77 | Inside | Flexible | 05/07/2020 | Reclaimed |  | 12:50:33 | 18700 | Clay | Rutting | Inside | 0.0367 | 0 | 0.0036 | 0 | -4.77 | 0 |  | 07/23/2007 |  | MnROAD Low Volume Road | 87957 | 4672
77-I-2007 | 77 | Inside | Flexible | 05/07/2020 | Reclaimed |  | 12:49:44 | 18750 | Clay | Rutting | Outside | 0.3043 | 0 | 0.1188 | 0 | -9.2284 | 0 |  | 07/23/2007 |  | MnROAD Low Volume Road | 87957 | 4672
77-I-2007 | 77 | Inside | Flexible | 05/07/2020 | Reclaimed |  | 12:49:44 | 18750 | Clay | Rutting | Inside | 0.1763 | 0.0001 | 0.0443 | 0 | -3.9992 | -5.3325 |  | 07/23/2007 |  | MnROAD Low Volume Road | 87957 | 4672
77-I-2007 | 77 | Inside | Flexible | 05/07/2020 | Reclaimed |  | 12:49:08 | 18800 | Clay | Rutting | Outside | 0.3345 | 0 | 0.0183 | 0 | -9.145 | 0 |  | 07/23/2007 |  | MnROAD Low Volume Road | 87957 | 4672
77-I-2007 | 77 | Inside | Flexible | 05/07/2020 | Reclaimed |  | 12:49:08 | 18800 | Clay | Rutting | Inside | 0.0571 | 0 | 0.0011 | 0 | -3.4575 | 0 |  | 07/23/2007 |  | MnROAD Low Volume Road | 87957 | 4672
77-I-2007 | 77 | Inside | Flexible | 05/07/2020 | Reclaimed |  | 12:50:33 | 18700 | Clay | Rutting | Outside | 0.3417 | 0 | 0.0902 | 0 | -9.1659 | 0 |  | 07/23/2007 |  | MnROAD Low Volume Road | 87957 | 4672
77-I-2007 | 77 | Inside | Flexible | 05/07/2020 | Reclaimed |  | 12:48:33 | 18850 | Clay | Rutting | Inside | 0.2155 | 0.0042 | 0.0374 | 0 | -3.0825 | -5.1034 |  | 07/23/2007 |  | MnROAD Low Volume Road | 87957 | 4672
77-I-2007 | 77 | Inside | Flexible | 05/07/2020 | Reclaimed |  | 12:47:55 | 18900 | Clay | Rutting | Outside | 0.4909 | 0 | 0.0266 | 0 | -9.2284 | 0 |  | 07/23/2007 |  | MnROAD Low Volume Road | 87957 | 4672
77-I-2007 | 77 | Inside | Flexible | 05/07/2020 | Reclaimed |  | 12:47:55 | 18900 | Clay | Rutting | Inside | 0.2225 | 0.0021 | 0.009 | 0 | -3.0409 | -3.9367 |  | 07/23/2007 |  | MnROAD Low Volume Road | 87957 | 4672
77-I-2007 | 77 | Inside | Flexible | 05/07/2020 | Reclaimed |  | 12:47:00 | 18950 | Clay | Rutting | Outside | 0.7173 | 0.1817 | 0.1303 | 0.0137 | -9.3742 | -10.0617 |  | 07/23/2007 |  | MnROAD Low Volume Road | 87957 | 4672
77-I-2007 | 77 | Inside | Flexible | 05/07/2020 | Reclaimed |  | 12:47:00 | 18950 | Clay | Rutting | Inside | 0.3387 | 0.178 | 0.0402 | 0.0119 | -3.2909 | -4.1242 |  | 07/23/2007 |  | MnROAD Low Volume Road | 87957 | 4672
77-I-2007 | 77 | Inside | Flexible | 05/07/2020 | Reclaimed |  | 12:48:33 | 18850 | Clay | Rutting | Outside | 0.5592 | 0 | 0.1614 | 0 | -9.27 | 0 |  | 07/23/2007 |  | MnROAD Low Volume Road | 87957 | 4672
77-O-2007 | 77 | Outside | Flexible | 05/07/2020 | Reclaimed |  | 12:55:37 | 18950 | Clay | Rutting | Outside | 0.1823 | 0.0111 | 0.0482 | 0.0001 | 9.1867 | 11.8534 |  | 07/23/2007 |  | MnROAD Low Volume Road |  | 4672
77-O-2007 | 77 | Outside | Flexible | 05/07/2020 | Reclaimed |  | 12:55:37 | 18950 | Clay | Rutting | Inside | 0.0064 | 0 | 0 | 0 | 3.02 | 0 |  | 07/23/2007 |  | MnROAD Low Volume Road |  | 4672
77-O-2007 | 77 | Outside | Flexible | 05/07/2020 | Reclaimed |  | 12:54:48 | 18900 | Clay | Rutting | Outside | 0.2877 | 0 | 0.0596 | 0 | 8.5825 | 0 |  | 07/23/2007 |  | MnROAD Low Volume Road |  | 4672
77-O-2007 | 77 | Outside | Flexible | 05/07/2020 | Reclaimed |  | 12:54:48 | 18900 | Clay | Rutting | Inside | 0.5026 | 0 | 0.0006 | 0 | 2.9992 | 0 |  | 07/23/2007 |  | MnROAD Low Volume Road |  | 4672
77-O-2007 | 77 | Outside | Flexible | 05/07/2020 | Reclaimed |  | 12:54:09 | 18850 | Clay | Rutting | Outside | 0.2676 | 0 | 0.2181 | 0 | 7.3742 | 0 |  | 07/23/2007 |  | MnROAD Low Volume Road |  | 4672
77-O-2007 | 77 | Outside | Flexible | 05/07/2020 | Reclaimed |  | 12:54:09 | 18850 | Clay | Rutting | Inside | 0.0309 | 0.0095 | 0.0018 | 0.0002 | 3.1659 | 3.2075 |  | 07/23/2007 |  | MnROAD Low Volume Road |  | 4672
77-O-2007 | 77 | Outside | Flexible | 05/07/2020 | Reclaimed |  | 12:53:29 | 18800 | Clay | Rutting | Outside | 0.4388 | 0 | 0.062 | 0 | 8.6659 | 0 |  | 07/23/2007 |  | MnROAD Low Volume Road |  | 4672
77-O-2007 | 77 | Outside | Flexible | 05/07/2020 | Reclaimed |  | 12:53:29 | 18800 | Clay | Rutting | Inside | 0.0869 | 0 | 0.0038 | 0 | 2.0825 | 0 |  | 07/23/2007 |  | MnROAD Low Volume Road |  | 4672
77-O-2007 | 77 | Outside | Flexible | 05/07/2020 | Reclaimed |  | 12:52:43 | 18750 | Clay | Rutting | Outside | 0.3549 | 0 | 0.0138 | 0 | 7.6867 | 0 |  | 07/23/2007 |  | MnROAD Low Volume Road |  | 4672
77-O-2007 | 77 | Outside | Flexible | 05/07/2020 | Reclaimed |  | 12:52:43 | 18750 | Clay | Rutting | Inside | 0.0869 | 0 | 0.0018 | 0 | 1.5617 | 0 |  | 07/23/2007 |  | MnROAD Low Volume Road |  | 4672
77-O-2007 | 77 | Outside | Flexible | 05/07/2020 | Reclaimed |  | 12:52:07 | 18700 | Clay | Rutting | Inside | 0.0335 | 0.0008 | 0.0011 | 0 | 2.6659 | 2.9784 |  | 07/23/2007 |  | MnROAD Low Volume Road |  | 4672
77-O-2007 | 77 | Outside | Flexible | 05/07/2020 | Reclaimed |  | 12:52:07 | 18700 | Clay | Rutting | Outside | 0.3328 | 0 | 0.0881 | 0 | 8.5617 | 0 |  | 07/23/2007 |  | MnROAD Low Volume Road |  | 4672
77-I-2007 | 77 | Inside | Flexible | 05/21/2021 | Reclaimed |  | 10:27:28 | 18950 | Clay | Rutting | Inside | 0.2918 | 0.159 | 0.0024 | 0.0006 | -3.9792 | -4.1667 |  | 07/23/2007 |  | MnROAD Low Volume Road | 96032 | 5051
77-I-2007 | 77 | Inside | Flexible | 05/21/2021 | Reclaimed |  | 10:27:28 | 18950 | Clay | Rutting | Outside | 0.7624 | 0.1851 | 0.0114 | 0.001 | -9.3125 | -10.0209 |  | 07/23/2007 |  | MnROAD Low Volume Road | 96032 | 5051
77-I-2007 | 77 | Inside | Flexible | 05/21/2021 | Reclaimed |  | 10:32:23 | 18700 | Clay | Rutting | Outside | 0.3268 | 0 | 0.0061 | 0 | -9.1042 | 0 |  | 07/23/2007 |  | MnROAD Low Volume Road | 96032 | 5051
77-I-2007 | 77 | Inside | Flexible | 05/21/2021 | Reclaimed |  | 10:32:23 | 18700 | Clay | Rutting | Inside | 0.0362 | 0 | 0.0002 | 0 | -3.9167 | 0 |  | 07/23/2007 |  | MnROAD Low Volume Road | 96032 | 5051
77-I-2007 | 77 | Inside | Flexible | 05/21/2021 | Reclaimed |  | 10:31:44 | 18750 | Clay | Rutting | Outside | 0.3145 | 0 | 0.0018 | 0 | -9.2709 | 0 |  | 07/23/2007 |  | MnROAD Low Volume Road | 96032 | 5051
77-I-2007 | 77 | Inside | Flexible | 05/21/2021 | Reclaimed |  | 10:31:44 | 18750 | Clay | Rutting | Inside | 0.188 | 0 | 0.0006 | 0 | -3.9584 | 0 |  | 07/23/2007 |  | MnROAD Low Volume Road | 96032 | 5051
77-I-2007 | 77 | Inside | Flexible | 05/21/2021 | Reclaimed |  | 10:30:28 | 18800 | Clay | Rutting | Outside | 0.3795 | 0 | 0.0008 | 0 | -8.9792 | 0 |  | 07/23/2007 |  | MnROAD Low Volume Road | 96032 | 5051
77-I-2007 | 77 | Inside | Flexible | 05/21/2021 | Reclaimed |  | 10:30:28 | 18800 | Clay | Rutting | Inside | 0.0805 | 0 | 0.0001 | 0 | -4 | 0 |  | 07/23/2007 |  | MnROAD Low Volume Road | 96032 | 5051
77-I-2007 | 77 | Inside | Flexible | 05/21/2021 | Reclaimed |  | 10:29:02 | 18850 | Clay | Rutting | Outside | 0.6153 | 0.0262 | 0.0059 | 0 | -9.2709 | -9.875 |  | 07/23/2007 |  | MnROAD Low Volume Road | 96032 | 5051
77-I-2007 | 77 | Inside | Flexible | 05/21/2021 | Reclaimed |  | 10:29:02 | 18850 | Clay | Rutting | Inside | 0.2115 | 0.0085 | 0.001 | 0 | -3.1667 | -4.0417 |  | 07/23/2007 |  | MnROAD Low Volume Road | 96032 | 5051
77-I-2007 | 77 | Inside | Flexible | 05/21/2021 | Reclaimed |  | 10:28:13 | 18900 | Clay | Rutting | Outside | 0.5356 | 0 | 0.0019 | 0 | -9.4792 | 0 |  | 07/23/2007 |  | MnROAD Low Volume Road | 96032 | 5051
77-I-2007 | 77 | Inside | Flexible | 05/21/2021 | Reclaimed |  | 10:28:13 | 18900 | Clay | Rutting | Inside | 0.2079 | 0.0079 | 0.0005 | 0 | -3.3334 | -4.3542 |  | 07/23/2007 |  | MnROAD Low Volume Road | 96032 | 5051
77-O-2007 | 77 | Outside | Flexible | 05/21/2021 | Reclaimed |  | 10:33:39 | 18700 | Clay | Rutting | Inside | 0.0088 | 0 | 0 | 0 | 3.375 | 0 |  | 07/23/2007 |  | MnROAD Low Volume Road |  | 5051
77-O-2007 | 77 | Outside | Flexible | 05/21/2021 | Reclaimed |  | 10:41:35 | 18950 | Clay | Rutting | Inside | 0.0136 | 0 | 0 | 0 | 2.9792 | 0 |  | 07/23/2007 |  | MnROAD Low Volume Road |  | 5051
77-O-2007 | 77 | Outside | Flexible | 05/21/2021 | Reclaimed |  | 10:38:38 | 18900 | Clay | Rutting | Outside | 0.2522 | 0 | 0.0037 | 0 | 8.5625 | 0 |  | 07/23/2007 |  | MnROAD Low Volume Road |  | 5051
77-O-2007 | 77 | Outside | Flexible | 05/21/2021 | Reclaimed |  | 10:38:38 | 18900 | Clay | Rutting | Inside | 0.6513 | 0 | 0.0001 | 0 | 3.2292 | 0 |  | 07/23/2007 |  | MnROAD Low Volume Road |  | 5051
77-O-2007 | 77 | Outside | Flexible | 09/30/2011 | Reclaimed |  | 10:18:35 | 18900 | Clay | Rutting | Inside | 0.0959 | 0 | 0.0053 | 0 | 1.6663 | 0 |  | 07/23/2007 |  | MnROAD Low Volume Road |  | 1530
77-O-2007 | 77 | Outside | Flexible | 09/30/2011 | Reclaimed |  | 10:18:35 | 18900 | Clay | Rutting | Outside | 0.2018 | 0 | 0.0269 | 0 | 8.833 | 0 |  | 07/23/2007 |  | MnROAD Low Volume Road |  | 1530
77-O-2007 | 77 | Outside | Flexible | 09/30/2011 | Reclaimed |  | 10:19:13 | 18950 | Clay | Rutting | Inside | 0.0017 | 0 | 0 | 0 | 3.0413 | 0 |  | 07/23/2007 |  | MnROAD Low Volume Road |  | 1530
77-O-2007 | 77 | Outside | Flexible | 09/30/2011 | Reclaimed |  | 10:19:13 | 18950 | Clay | Rutting | Outside | 0.2259 | 0 | 0.0061 | 0 | 10.583 | 0 |  | 07/23/2007 |  | MnROAD Low Volume Road |  | 1530
77-O-2007 | 77 | Outside | Flexible | 09/30/2011 | Reclaimed |  | 10:15:50 | 18700 | Clay | Rutting | Inside | 0.0122 | 0 | 0.0003 | 0 | 3.1663 | 0 |  | 07/23/2007 |  | MnROAD Low Volume Road |  | 1530
77-O-2007 | 77 | Outside | Flexible | 09/30/2011 | Reclaimed |  | 10:15:50 | 18700 | Clay | Rutting | Outside | 0.2014 | 0 | 0.0787 | 0 | 8.5622 | 0 |  | 07/23/2007 |  | MnROAD Low Volume Road |  | 1530
77-O-2007 | 77 | Outside | Flexible | 09/30/2011 | Reclaimed |  | 10:16:37 | 18750 | Clay | Rutting | Inside | 0.1381 | 0 | 0.0165 | 0 | 1.2705 | 0 |  | 07/23/2007 |  | MnROAD Low Volume Road |  | 1530
77-O-2007 | 77 | Outside | Flexible | 09/30/2011 | Reclaimed |  | 10:16:37 | 18750 | Clay | Rutting | Outside | 0.2119 | 0 | 0.0692 | 0 | 8.0413 | 0 |  | 07/23/2007 |  | MnROAD Low Volume Road |  | 1530
77-I-2007 | 77 | Inside | Flexible | 04/18/2012 | Reclaimed |  | 12:42:43 | 18950 | Clay | Rutting | Outside | 0.5265 | 0.0378 | 0.0372 | 0.0004 | 9.1872 | 9.9997 |  | 07/23/2007 |  | MnROAD Low Volume Road | 25214 | 1731
77-I-2007 | 77 | Inside | Flexible | 04/18/2012 | Reclaimed |  | 12:43:39 | 18900 | Clay | Rutting | Inside | 0.0921 | 0 | 0.0037 | 0 | 3.6872 | 0 |  | 07/23/2007 |  | MnROAD Low Volume Road | 25214 | 1731
77-I-2007 | 77 | Inside | Flexible | 04/18/2012 | Reclaimed |  | 12:43:39 | 18900 | Clay | Rutting | Outside | 0.3514 | 0 | 0.0179 | 0 | 8.6872 | 0 |  | 07/23/2007 |  | MnROAD Low Volume Road | 25214 | 1731
77-I-2007 | 77 | Inside | Flexible | 04/18/2012 | Reclaimed |  | 12:44:53 | 18850 | Clay | Rutting | Inside | 0.0834 | 0 | 0.0055 | 0 | 3.2913 | 0 |  | 07/23/2007 |  | MnROAD Low Volume Road | 25214 | 1731
77-I-2007 | 77 | Inside | Flexible | 04/18/2012 | Reclaimed |  | 12:44:53 | 18850 | Clay | Rutting | Outside | 0.5061 | 0 | 0.0601 | 0 | 9.0205 | 0 |  | 07/23/2007 |  | MnROAD Low Volume Road | 25214 | 1731
77-I-2007 | 77 | Inside | Flexible | 04/18/2012 | Reclaimed |  | 12:42:43 | 18950 | Clay | Rutting | Inside | 0.1677 | 0 | 0.0089 | 0 | 3.7288 | 0 |  | 07/23/2007 |  | MnROAD Low Volume Road | 25214 | 1731
77-I-2007 | 77 | Inside | Flexible | 04/18/2012 | Reclaimed |  | 12:45:54 | 18800 | Clay | Rutting | Outside | 0.3127 | 0 | 0.0367 | 0 | 8.5622 | 0 |  | 07/23/2007 |  | MnROAD Low Volume Road | 25214 | 1731
77-I-2007 | 77 | Inside | Flexible | 04/18/2012 | Reclaimed |  | 12:46:41 | 18750 | Clay | Rutting | Inside | 0.0866 | 0 | 0.0081 | 0 | 3.6455 | 0 |  | 07/23/2007 |  | MnROAD Low Volume Road | 25214 | 1731
77-I-2007 | 77 | Inside | Flexible | 04/18/2012 | Reclaimed |  | 12:46:41 | 18750 | Clay | Rutting | Outside | 0.2136 | 0 | 0.0298 | 0 | 8.708 | 0 |  | 07/23/2007 |  | MnROAD Low Volume Road | 25214 | 1731
77-I-2007 | 77 | Inside | Flexible | 04/18/2012 | Reclaimed |  | 12:47:30 | 18700 | Clay | Rutting | Inside | 0.0115 | 0 | 0 | 0 | 2.7288 | 0 |  | 07/23/2007 |  | MnROAD Low Volume Road | 25214 | 1731
77-I-2007 | 77 | Inside | Flexible | 04/18/2012 | Reclaimed |  | 12:47:30 | 18700 | Clay | Rutting | Outside | 0.2554 | 0 | 0.0048 | 0 | 8.6872 | 0 |  | 07/23/2007 |  | MnROAD Low Volume Road | 25214 | 1731
77-I-2007 | 77 | Inside | Flexible | 04/18/2012 | Reclaimed |  | 12:45:54 | 18800 | Clay | Rutting | Inside | 0.0559 | 0 | 0.0023 | 0 | 3.458 | 0 |  | 07/23/2007 |  | MnROAD Low Volume Road | 25214 | 1731
77-O-2007 | 77 | Outside | Flexible | 04/18/2012 | Reclaimed |  | 12:54:25 | 18950 | Clay | Rutting | Outside | 0.2172 | 0 | 0.0286 | 0 | 10.3538 | 0 |  | 07/23/2007 |  | MnROAD Low Volume Road |  | 1731
77-O-2007 | 77 | Outside | Flexible | 04/18/2012 | Reclaimed |  | 12:54:25 | 18950 | Clay | Rutting | Inside | 0.1812 | 0.0713 | 0.0105 | 0.0004 | 5.2497 | 5.6455 |  | 07/23/2007 |  | MnROAD Low Volume Road |  | 1731
77-O-2007 | 77 | Outside | Flexible | 04/18/2012 | Reclaimed |  | 12:52:39 | 18900 | Clay | Rutting | Outside | 0.1363 | 0 | 0.0017 | 0 | 9.1455 | 0 |  | 07/23/2007 |  | MnROAD Low Volume Road |  | 1731
77-O-2007 | 77 | Outside | Flexible | 04/18/2012 | Reclaimed |  | 12:52:39 | 18900 | Clay | Rutting | Inside | 0.0897 | 0 | 0.0004 | 0 | 1.4997 | 0 |  | 07/23/2007 |  | MnROAD Low Volume Road |  | 1731
77-O-2007 | 77 | Outside | Flexible | 04/18/2012 | Reclaimed |  | 12:51:32 | 18850 | Clay | Rutting | Outside | 0.0906 | 0 | 0.0988 | 0 | 8.5622 | 0 |  | 07/23/2007 |  | MnROAD Low Volume Road |  | 1731
77-O-2007 | 77 | Outside | Flexible | 04/18/2012 | Reclaimed |  | 12:48:48 | 18700 | Clay | Rutting | Inside | 0.0094 | 0 | 0.0001 | 0 | 2.9997 | 0 |  | 07/23/2007 |  | MnROAD Low Volume Road |  | 1731
77-O-2007 | 77 | Outside | Flexible | 04/18/2012 | Reclaimed |  | 12:50:41 | 18800 | Clay | Rutting | Outside | 0.2552 | 0 | 0.0426 | 0 | 8.8122 | 0 |  | 07/23/2007 |  | MnROAD Low Volume Road |  | 1731
77-O-2007 | 77 | Outside | Flexible | 04/18/2012 | Reclaimed |  | 12:50:41 | 18800 | Clay | Rutting | Inside | 0.0545 | 0 | 0.0017 | 0 | 2.2705 | 0 |  | 07/23/2007 |  | MnROAD Low Volume Road |  | 1731
77-O-2007 | 77 | Outside | Flexible | 04/18/2012 | Reclaimed |  | 12:49:45 | 18750 | Clay | Rutting | Outside | 0.1772 | 0 | 0.0166 | 0 | 8.1038 | 0 |  | 07/23/2007 |  | MnROAD Low Volume Road |  | 1731
77-O-2007 | 77 | Outside | Flexible | 04/18/2012 | Reclaimed |  | 12:49:45 | 18750 | Clay | Rutting | Inside | 0.0311 | 0 | 0.0003 | 0 | 2.7913 | 0 |  | 07/23/2007 |  | MnROAD Low Volume Road |  | 1731
77-O-2007 | 77 | Outside | Flexible | 04/18/2012 | Reclaimed |  | 12:48:48 | 18700 | Clay | Rutting | Outside | 0.2148 | 0 | 0.0586 | 0 | 8.9788 | 0 |  | 07/23/2007 |  | MnROAD Low Volume Road |  | 1731
77-O-2007 | 77 | Outside | Flexible | 04/18/2012 | Reclaimed |  | 12:51:32 | 18850 | Clay | Rutting | Inside | 0.0061 | 0 | 0.0003 | 0 | 3.2288 | 0 |  | 07/23/2007 |  | MnROAD Low Volume Road |  | 1731
77-I-2007 | 77 | Inside | Flexible | 06/27/2012 | Reclaimed |  | 13:42:33 | 18950 | Clay | Rutting | Inside | 0.1993 | 0.0165 | 0.0059 | 0.0001 | 3.4372 | 4.3747 |  | 07/23/2007 |  | MnROAD Low Volume Road | 26031 | 1801
77-I-2007 | 77 | Inside | Flexible | 06/27/2012 | Reclaimed |  | 13:43:16 | 18900 | Clay | Rutting | Outside | 0.3673 | 0 | 0.0792 | 0 | 9.0205 | 0 |  | 07/23/2007 |  | MnROAD Low Volume Road | 26031 | 1801
77-I-2007 | 77 | Inside | Flexible | 06/27/2012 | Reclaimed |  | 13:43:16 | 18900 | Clay | Rutting | Inside | 0.1264 | 0 | 0.0206 | 0 | 3.8747 | 0 |  | 07/23/2007 |  | MnROAD Low Volume Road | 26031 | 1801
77-I-2007 | 77 | Inside | Flexible | 06/27/2012 | Reclaimed |  | 13:43:58 | 18850 | Clay | Rutting | Outside | 0.5331 | 0.0748 | 0.2162 | 0.0114 | 9.1663 | 9.8122 |  | 07/23/2007 |  | MnROAD Low Volume Road | 26031 | 1801
77-I-2007 | 77 | Inside | Flexible | 06/27/2012 | Reclaimed |  | 13:43:58 | 18850 | Clay | Rutting | Inside | 0.1187 | 0 | 0.0316 | 0 | 3.208 | 0 |  | 07/23/2007 |  | MnROAD Low Volume Road | 26031 | 1801
77-I-2007 | 77 | Inside | Flexible | 06/27/2012 | Reclaimed |  | 13:42:33 | 18950 | Clay | Rutting | Outside | 0.5351 | 0.069 | 0.0227 | 0.0006 | 9.2705 | 10.2705 |  | 07/23/2007 |  | MnROAD Low Volume Road | 26031 | 1801
77-I-2007 | 77 | Inside | Flexible | 06/27/2012 | Reclaimed |  | 13:44:33 | 18800 | Clay | Rutting | Inside | 0.0662 | 0 | 0.0027 | 0 | 3.6872 | 0 |  | 07/23/2007 |  | MnROAD Low Volume Road | 26031 | 1801
77-I-2007 | 77 | Inside | Flexible | 06/27/2012 | Reclaimed |  | 13:45:13 | 18750 | Clay | Rutting | Outside | 0.1889 | 0 | 0.0143 | 0 | 8.9372 | 0 |  | 07/23/2007 |  | MnROAD Low Volume Road | 26031 | 1801
77-I-2007 | 77 | Inside | Flexible | 06/27/2012 | Reclaimed |  | 13:45:13 | 18750 | Clay | Rutting | Inside | 0.0747 | 0 | 0.0031 | 0 | 3.8538 | 0 |  | 07/23/2007 |  | MnROAD Low Volume Road | 26031 | 1801
77-I-2007 | 77 | Inside | Flexible | 06/27/2012 | Reclaimed |  | 13:45:56 | 18700 | Clay | Rutting | Outside | 0.2136 | 0 | 0.0071 | 0 | 8.8955 | 0 |  | 07/23/2007 |  | MnROAD Low Volume Road | 26031 | 1801
77-I-2007 | 77 | Inside | Flexible | 06/27/2012 | Reclaimed |  | 13:45:56 | 18700 | Clay | Rutting | Inside | 0.0326 | 0 | 0.0006 | 0 | 3.833 | 0 |  | 07/23/2007 |  | MnROAD Low Volume Road | 26031 | 1801
77-I-2007 | 77 | Inside | Flexible | 06/27/2012 | Reclaimed |  | 13:44:33 | 18800 | Clay | Rutting | Outside | 0.3094 | 0 | 0.0322 | 0 | 9.2497 | 0 |  | 07/23/2007 |  | MnROAD Low Volume Road | 26031 | 1801
77-O-2007 | 77 | Outside | Flexible | 06/27/2012 | Reclaimed |  | 13:47:06 | 18700 | Clay | Rutting | Inside | 0.0069 | 0 | 0.0001 | 0 | 3.2705 | 0 |  | 07/23/2007 |  | MnROAD Low Volume Road |  | 1801
77-O-2007 | 77 | Outside | Flexible | 06/27/2012 | Reclaimed |  | 13:47:06 | 18700 | Clay | Rutting | Outside | 0.1728 | 0 | 0.0387 | 0 | 8.3538 | 0 |  | 07/23/2007 |  | MnROAD Low Volume Road |  | 1801
77-O-2007 | 77 | Outside | Flexible | 06/27/2012 | Reclaimed |  | 13:47:46 | 18750 | Clay | Rutting | Inside | 0.2019 | 0 | 0.0052 | 0 | 1.5622 | 0 |  | 07/23/2007 |  | MnROAD Low Volume Road |  | 1801
77-O-2007 | 77 | Outside | Flexible | 06/27/2012 | Reclaimed |  | 13:47:46 | 18750 | Clay | Rutting | Outside | 0.2567 | 0.0427 | 0.0263 | 0.0002 | 7.9997 | 10.0622 |  | 07/23/2007 |  | MnROAD Low Volume Road |  | 1801
77-O-2007 | 77 | Outside | Flexible | 06/27/2012 | Reclaimed |  | 13:48:30 | 18800 | Clay | Rutting | Inside | 0.2192 | 0.2039 | 0.0142 | 0.0028 | 3.708 | 3.708 |  | 07/23/2007 |  | MnROAD Low Volume Road |  | 1801
77-O-2007 | 77 | Outside | Flexible | 06/27/2012 | Reclaimed |  | 13:48:30 | 18800 | Clay | Rutting | Outside | 0.3708 | 0.0094 | 0.0559 | 0 | 8.5622 | 11.9372 |  | 07/23/2007 |  | MnROAD Low Volume Road |  | 1801
77-O-2007 | 77 | Outside | Flexible | 06/27/2012 | Reclaimed |  | 13:49:09 | 18850 | Clay | Rutting | Inside | 0.051 | 0 | 0.0006 | 0 | 2.2497 | 0 |  | 07/23/2007 |  | MnROAD Low Volume Road |  | 1801
77-O-2007 | 77 | Outside | Flexible | 06/27/2012 | Reclaimed |  | 13:49:09 | 18850 | Clay | Rutting | Outside | 0.6616 | 0.0031 | 0.0156 | 0 | 7.1872 | 10.208 |  | 07/23/2007 |  | MnROAD Low Volume Road |  | 1801
77-O-2007 | 77 | Outside | Flexible | 04/18/2011 | Reclaimed |  | 8:50:31 | 18900 | Clay | Rutting | Outside | 0.1578 | 0 | 0.0031 | 0 | 8.833 | 0 |  | 07/23/2007 |  | MnROAD Low Volume Road |  | 1365
77-O-2007 | 77 | Outside | Flexible | 04/18/2011 | Reclaimed |  | 8:51:31 | 18950 | Clay | Rutting | Inside | 0.1768 | 0 | 0.0051 | 0 | 4.5205 | 0 |  | 07/23/2007 |  | MnROAD Low Volume Road |  | 1365
77-O-2007 | 77 | Outside | Flexible | 04/18/2011 | Reclaimed |  | 8:51:31 | 18950 | Clay | Rutting | Outside | 0.1192 | 0 | 0.0029 | 0 | 8.4372 | 0 |  | 07/23/2007 |  | MnROAD Low Volume Road |  | 1365
77-O-2007 | 77 | Outside | Flexible | 04/18/2011 | Reclaimed |  | 8:47:56 | 18750 | Clay | Rutting | Inside | 0.036 | 0 | 0.0039 | 0 | 2.708 | 0 |  | 07/23/2007 |  | MnROAD Low Volume Road |  | 1365
77-O-2007 | 77 | Outside | Flexible | 04/18/2011 | Reclaimed |  | 8:49:39 | 18850 | Clay | Rutting | Outside | 0.1547 | 0 | 0.054 | 0 | 8.583 | 0 |  | 07/23/2007 |  | MnROAD Low Volume Road |  | 1365
77-I-2007 | 77 | Inside | Flexible | 07/22/2011 | Reclaimed |  | 9:07:13 | 18750 | Clay | Rutting | Outside | 0.1805 | 0 | 0.0233 | 0 | 9.5622 | 0 |  | 07/23/2007 |  | MnROAD Low Volume Road | 20509 | 1460
77-I-2007 | 77 | Inside | Flexible | 07/22/2011 | Reclaimed |  | 9:07:13 | 18750 | Clay | Rutting | Inside | 0.0623 | 0 | 0.0043 | 0 | 4.0622 | 0 |  | 07/23/2007 |  | MnROAD Low Volume Road | 20509 | 1460
77-I-2007 | 77 | Inside | Flexible | 07/22/2011 | Reclaimed |  | 9:08:12 | 18700 | Clay | Rutting | Outside | 0.2388 | 0 | 0.0038 | 0 | 8.6038 | 0 |  | 07/23/2007 |  | MnROAD Low Volume Road | 20509 | 1460
77-I-2007 | 77 | Inside | Flexible | 07/22/2011 | Reclaimed |  | 9:08:12 | 18700 | Clay | Rutting | Inside | 0 | 0 | 0 | 0 | 3.083 | 0 |  | 07/23/2007 |  | MnROAD Low Volume Road | 20509 | 1460
77-I-2007 | 77 | Inside | Flexible | 07/22/2011 | Reclaimed |  | 9:06:18 | 18800 | Clay | Rutting | Outside | 0.2938 | 0 | 0.002 | 0 | 9.0413 | 0 |  | 07/23/2007 |  | MnROAD Low Volume Road | 20509 | 1460
77-I-2007 | 77 | Inside | Flexible | 07/22/2011 | Reclaimed |  | 9:05:11 | 18850 | Clay | Rutting | Inside | 0.114 | 0 | 0.0215 | 0 | 3.1455 | 0 |  | 07/23/2007 |  | MnROAD Low Volume Road | 20509 | 1460
77-I-2007 | 77 | Inside | Flexible | 07/22/2011 | Reclaimed |  | 9:05:11 | 18850 | Clay | Rutting | Outside | 0.5292 | 0 | 0.154 | 0 | 9.0622 | 0 |  | 07/23/2007 |  | MnROAD Low Volume Road | 20509 | 1460
77-I-2007 | 77 | Inside | Flexible | 04/21/2014 | Reclaimed |  | 13:40:15 | 18700 | Clay | Rutting | Outside | 0.2488 | 0 | 0.0662 | 0 | 9.3122 | 0 |  | 07/23/2007 |  | MnROAD Low Volume Road | 39353 | 2464
77-O-2007 | 77 | Outside | Flexible | 04/21/2014 | Reclaimed |  | 13:42:58 | 18800 | Clay | Rutting | Inside | 0.1003 | 0 | 0.2102 | 0 | 2.0622 | 0 |  | 07/23/2007 |  | MnROAD Low Volume Road |  | 2464
77-O-2007 | 77 | Outside | Flexible | 04/21/2014 | Reclaimed |  | 13:41:56 | 18750 | Clay | Rutting | Outside | 0.1806 | 0 | 0.0401 | 0 | 8.1247 | 0 |  | 07/23/2007 |  | MnROAD Low Volume Road |  | 2464
77-O-2007 | 77 | Outside | Flexible | 04/21/2014 | Reclaimed |  | 13:41:56 | 18750 | Clay | Rutting | Inside | 0.1281 | 0 | 0.0114 | 0 | 1.5205 | 0 |  | 07/23/2007 |  | MnROAD Low Volume Road |  | 2464
77-O-2007 | 77 | Outside | Flexible | 04/21/2014 | Reclaimed |  | 13:41:13 | 18700 | Clay | Rutting | Outside | 0.624 | 0.6092 | 0.8649 | 0.2401 | 9.4788 | 11.8747 |  | 07/23/2007 |  | MnROAD Low Volume Road |  | 2464
77-O-2007 | 77 | Outside | Flexible | 04/21/2014 | Reclaimed |  | 13:41:13 | 18700 | Clay | Rutting | Inside | 0.2651 | 0.0001 | 0.0029 | 0 | 3.0622 | 3.0622 |  | 07/23/2007 |  | MnROAD Low Volume Road |  | 2464
77-O-2007 | 77 | Outside | Flexible | 04/21/2014 | Reclaimed |  | 13:47:33 | 18950 | Clay | Rutting | Outside | 0.1563 | 0 | 0.0357 | 0 | 5.083 | 0 |  | 07/23/2007 |  | MnROAD Low Volume Road |  | 2464
77-O-2007 | 77 | Outside | Flexible | 04/21/2014 | Reclaimed |  | 13:47:33 | 18950 | Clay | Rutting | Inside | 0.0006 | 0 | 0 | 0 | 3.083 | 0 |  | 07/23/2007 |  | MnROAD Low Volume Road |  | 2464
77-O-2007 | 77 | Outside | Flexible | 04/21/2014 | Reclaimed |  | 13:46:50 | 18900 | Clay | Rutting | Outside | 0.2588 | 0.1705 | 0.0134 | 0.0013 | 8.8955 | 9.2913 |  | 07/23/2007 |  | MnROAD Low Volume Road |  | 2464
77-O-2007 | 77 | Outside | Flexible | 04/21/2014 | Reclaimed |  | 13:46:50 | 18900 | Clay | Rutting | Inside | 0.0073 | 0 | 0 | 0 | 3.1247 | 0 |  | 07/23/2007 |  | MnROAD Low Volume Road |  | 2464
77-O-2007 | 77 | Outside | Flexible | 04/21/2014 | Reclaimed |  | 13:45:50 | 18850 | Clay | Rutting | Outside | 0.5408 | 0 | 0.0074 | 0 | 7.958 | 0 |  | 07/23/2007 |  | MnROAD Low Volume Road |  | 2464
77-O-2007 | 77 | Outside | Flexible | 04/21/2014 | Reclaimed |  | 13:45:50 | 18850 | Clay | Rutting | Inside | 0 | 0 | 0 | 0 | 3.083 | 0 |  | 07/23/2007 |  | MnROAD Low Volume Road |  | 2464
77-O-2007 | 77 | Outside | Flexible | 04/21/2014 | Reclaimed |  | 13:42:58 | 18800 | Clay | Rutting | Outside | 0.9446 | 0.5752 | 4.1187 | 0.7557 | 9.0413 | 9.0413 |  | 07/23/2007 |  | MnROAD Low Volume Road |  | 2464
77-I-2007 | 77 | Inside | Flexible | 10/28/2014 | Reclaimed |  | 14:02:52 | 18900 | Clay | Rutting | Outside | 0.5097 | 0.0494 | 0.035 | 0.0006 | 9.6038 | 10.2497 |  | 07/23/2007 |  | MnROAD Low Volume Road | 43293 | 2654
77-I-2007 | 77 | Inside | Flexible | 10/28/2014 | Reclaimed |  | 14:02:52 | 18900 | Clay | Rutting | Inside | 0.2625 | 0.0579 | 0.0124 | 0.0006 | 3.9788 | 4.208 |  | 07/23/2007 |  | MnROAD Low Volume Road | 43293 | 2654
77-I-2007 | 77 | Inside | Flexible | 10/28/2014 | Reclaimed |  | 14:07:12 | 18850 | Clay | Rutting | Outside | 0.6169 | 0.0868 | 0.0494 | 0.0026 | 9.458 | 10.083 |  | 07/23/2007 |  | MnROAD Low Volume Road | 43293 | 2654
77-I-2007 | 77 | Inside | Flexible | 10/28/2014 | Reclaimed |  | 14:08:47 | 18800 | Clay | Rutting | Inside | 0.1212 | 0 | 0.0015 | 0 | 3.9163 | 0 |  | 07/23/2007 |  | MnROAD Low Volume Road | 43293 | 2654
77-I-2007 | 77 | Inside | Flexible | 10/28/2014 | Reclaimed |  | 14:08:47 | 18800 | Clay | Rutting | Outside | 0.4199 | 0 | 0.012 | 0 | 9.2913 | 0 |  | 07/23/2007 |  | MnROAD Low Volume Road | 43293 | 2654
77-I-2007 | 77 | Inside | Flexible | 10/28/2014 | Reclaimed |  | 14:10:45 | 18750 | Clay | Rutting | Inside | 0.1381 | 0 | 0.0037 | 0 | 3.8955 | 0 |  | 07/23/2007 |  | MnROAD Low Volume Road | 43293 | 2654
77-I-2007 | 77 | Inside | Flexible | 10/28/2014 | Reclaimed |  | 14:10:45 | 18750 | Clay | Rutting | Outside | 0.2993 | 0.0009 | 0.011 | 0 | 9.333 | 11.458 |  | 07/23/2007 |  | MnROAD Low Volume Road | 43293 | 2654
77-I-2007 | 77 | Inside | Flexible | 10/28/2014 | Reclaimed |  | 14:12:51 | 18700 | Clay | Rutting | Inside | 0.0632 | 0 | 0.0043 | 0 | 4.3955 | 0 |  | 07/23/2007 |  | MnROAD Low Volume Road | 43293 | 2654
77-I-2007 | 77 | Inside | Flexible | 10/28/2014 | Reclaimed |  | 14:12:51 | 18700 | Clay | Rutting | Outside | 0.3091 | 0 | 0.0471 | 0 | 9.3538 | 0 |  | 07/23/2007 |  | MnROAD Low Volume Road | 43293 | 2654
77-I-2007 | 77 | Inside | Flexible | 10/28/2014 | Reclaimed |  | 14:07:12 | 18850 | Clay | Rutting | Inside | 0.2342 | 0.0066 | 0.0118 | 0 | 3.4163 | 4.5622 |  | 07/23/2007 |  | MnROAD Low Volume Road | 43293 | 2654
77-I-2007 | 77 | Inside | Flexible | 10/28/2014 | Reclaimed |  | 14:00:57 | 18950 | Clay | Rutting | Outside | 0.709 | 0.2179 | 0.101 | 0.0132 | 9.458 | 10.2497 |  | 07/23/2007 |  | MnROAD Low Volume Road | 43293 | 2654
77-I-2007 | 77 | Inside | Flexible | 10/28/2014 | Reclaimed |  | 14:00:57 | 18950 | Clay | Rutting | Inside | 0.4016 | 0.1635 | 0.0417 | 0.0058 | 3.2288 | 4.2497 |  | 07/23/2007 |  | MnROAD Low Volume Road | 43293 | 2654
77-O-2007 | 77 | Outside | Flexible | 10/28/2014 | Reclaimed |  | 14:16:08 | 18750 | Clay | Rutting | Outside | 0.227 | 0 | 0.1948 | 0 | 8.1038 | 0 |  | 07/23/2007 |  | MnROAD Low Volume Road |  | 2654
77-O-2007 | 77 | Outside | Flexible | 10/28/2014 | Reclaimed |  | 14:17:47 | 18800 | Clay | Rutting | Inside | 0.1165 | 0 | 0.0013 | 0 | 1.9372 | 0 |  | 07/23/2007 |  | MnROAD Low Volume Road |  | 2654
77-O-2007 | 77 | Outside | Flexible | 10/28/2014 | Reclaimed |  | 14:17:47 | 18800 | Clay | Rutting | Outside | 0.3132 | 0 | 0.0086 | 0 | 8.6455 | 0 |  | 07/23/2007 |  | MnROAD Low Volume Road |  | 2654
77-O-2007 | 77 | Outside | Flexible | 10/28/2014 | Reclaimed |  | 14:19:03 | 18850 | Clay | Rutting | Inside | 0.0006 | 0 | 0 | 0 | 3.0622 | 0 |  | 07/23/2007 |  | MnROAD Low Volume Road |  | 2654
77-O-2007 | 77 | Outside | Flexible | 10/28/2014 | Reclaimed |  | 14:19:03 | 18850 | Clay | Rutting | Outside | 0.1405 | 0 | 0.0228 | 0 | 8.3747 | 0 |  | 07/23/2007 |  | MnROAD Low Volume Road |  | 2654
77-O-2007 | 77 | Outside | Flexible | 06/27/2012 | Reclaimed |  | 13:49:56 | 18900 | Clay | Rutting | Inside | 0.0174 | 0.014 | 0.0001 | 0 | 3.208 | 3.208 |  | 07/23/2007 |  | MnROAD Low Volume Road |  | 1801
77-O-2007 | 77 | Outside | Flexible | 06/27/2012 | Reclaimed |  | 13:49:56 | 18900 | Clay | Rutting | Outside | 0.2042 | 0.083 | 0.0116 | 0.0004 | 8.8955 | 9.208 |  | 07/23/2007 |  | MnROAD Low Volume Road |  | 1801
77-O-2007 | 77 | Outside | Flexible | 06/27/2012 | Reclaimed |  | 13:50:53 | 18950 | Clay | Rutting | Inside | 0.12 | 0 | 0.0024 | 0 | 4.4163 | 0 |  | 07/23/2007 |  | MnROAD Low Volume Road |  | 1801
77-O-2007 | 77 | Outside | Flexible | 06/27/2012 | Reclaimed |  | 13:50:53 | 18950 | Clay | Rutting | Outside | 0.2387 | 0 | 0.0058 | 0 | 10.208 | 0 |  | 07/23/2007 |  | MnROAD Low Volume Road |  | 1801
77-I-2007 | 77 | Inside | Flexible | 09/24/2012 | Reclaimed |  | 12:52:55 | 18700 | Clay | Rutting | Outside | 0.2686 | 0 | 0.0074 | 0 | 9.2497 | 0 |  | 07/23/2007 |  | MnROAD Low Volume Road | 28171 | 1890
77-I-2007 | 77 | Inside | Flexible | 09/24/2012 | Reclaimed |  | 12:52:55 | 18700 | Clay | Rutting | Inside | 0.0026 | 0 | 0 | 0 | 3.1455 | 0 |  | 07/23/2007 |  | MnROAD Low Volume Road | 28171 | 1890
77-I-2007 | 77 | Inside | Flexible | 09/24/2012 | Reclaimed |  | 12:52:13 | 18750 | Clay | Rutting | Outside | 0.2249 | 0 | 0.0218 | 0 | 9.333 | 0 |  | 07/23/2007 |  | MnROAD Low Volume Road | 28171 | 1890
77-I-2007 | 77 | Inside | Flexible | 09/24/2012 | Reclaimed |  | 12:52:13 | 18750 | Clay | Rutting | Inside | 0.0978 | 0 | 0.0074 | 0 | 3.7913 | 0 |  | 07/23/2007 |  | MnROAD Low Volume Road | 28171 | 1890
77-I-2007 | 77 | Inside | Flexible | 09/24/2012 | Reclaimed |  | 12:51:20 | 18800 | Clay | Rutting | Outside | 0.369 | 0 | 0.0013 | 0 | 9.0413 | 0 |  | 07/23/2007 |  | MnROAD Low Volume Road | 28171 | 1890
77-I-2007 | 77 | Inside | Flexible | 09/24/2012 | Reclaimed |  | 12:49:04 | 18950 | Clay | Rutting | Inside | 0.3125 | 0.0517 | 0.031 | 0.001 | 3.7497 | 4.1663 |  | 07/23/2007 |  | MnROAD Low Volume Road | 28171 | 1890
77-I-2007 | 77 | Inside | Flexible | 09/24/2012 | Reclaimed |  | 12:50:26 | 18850 | Clay | Rutting | Outside | 0.5683 | 0.0259 | 0.0218 | 0.0002 | 9.1663 | 9.5622 |  | 07/23/2007 |  | MnROAD Low Volume Road | 28171 | 1890
77-I-2007 | 77 | Inside | Flexible | 09/24/2012 | Reclaimed |  | 12:50:26 | 18850 | Clay | Rutting | Inside | 0.1789 | 0 | 0.0044 | 0 | 2.8747 | 0 |  | 07/23/2007 |  | MnROAD Low Volume Road | 28171 | 1890
77-I-2007 | 77 | Inside | Flexible | 09/24/2012 | Reclaimed |  | 12:49:47 | 18900 | Clay | Rutting | Outside | 0.4136 | 0.0099 | 0.0055 | 0 | 8.8122 | 10.1663 |  | 07/23/2007 |  | MnROAD Low Volume Road | 28171 | 1890
77-I-2007 | 77 | Inside | Flexible | 09/24/2012 | Reclaimed |  | 12:49:47 | 18900 | Clay | Rutting | Inside | 0.2013 | 0.0215 | 0.002 | 0 | 3.7913 | 4.0622 |  | 07/23/2007 |  | MnROAD Low Volume Road | 28171 | 1890
77-I-2007 | 77 | Inside | Flexible | 09/24/2012 | Reclaimed |  | 12:49:04 | 18950 | Clay | Rutting | Outside | 0.6199 | 0.2061 | 0.0836 | 0.0112 | 9.2705 | 10.1455 |  | 07/23/2007 |  | MnROAD Low Volume Road | 28171 | 1890
77-I-2007 | 77 | Inside | Flexible | 09/24/2012 | Reclaimed |  | 12:51:20 | 18800 | Clay | Rutting | Inside | 0.0914 | 0 | 0.0001 | 0 | 3.833 | 0 |  | 07/23/2007 |  | MnROAD Low Volume Road | 28171 | 1890
77-O-2007 | 77 | Outside | Flexible | 09/24/2012 | Reclaimed |  | 12:58:06 | 18950 | Clay | Rutting | Outside | 0.2112 | 0 | 0.0126 | 0 | 10.5622 | 0 |  | 07/23/2007 |  | MnROAD Low Volume Road |  | 1890
77-O-2007 | 77 | Outside | Flexible | 09/24/2012 | Reclaimed |  | 12:58:06 | 18950 | Clay | Rutting | Inside | 0.1179 | 0 | 0.0045 | 0 | 1.1455 | 0 |  | 07/23/2007 |  | MnROAD Low Volume Road |  | 1890
77-O-2007 | 77 | Outside | Flexible | 09/24/2012 | Reclaimed |  | 12:57:02 | 18900 | Clay | Rutting | Outside | 0.1382 | 0 | 0.0045 | 0 | 8.9997 | 0 |  | 07/23/2007 |  | MnROAD Low Volume Road |  | 1890
77-O-2007 | 77 | Outside | Flexible | 09/24/2012 | Reclaimed |  | 12:57:02 | 18900 | Clay | Rutting | Inside | 0.0027 | 0 | 0 | 0 | 3.1247 | 0 |  | 07/23/2007 |  | MnROAD Low Volume Road |  | 1890
77-O-2007 | 77 | Outside | Flexible | 09/24/2012 | Reclaimed |  | 12:56:13 | 18850 | Clay | Rutting | Outside | 0.0971 | 0 | 0.0034 | 0 | 8.4997 | 0 |  | 07/23/2007 |  | MnROAD Low Volume Road |  | 1890
77-O-2007 | 77 | Outside | Flexible | 09/24/2012 | Reclaimed |  | 12:56:13 | 18850 | Clay | Rutting | Inside | 0.0013 | 0 | 0 | 0 | 3.0205 | 0 |  | 07/23/2007 |  | MnROAD Low Volume Road |  | 1890
77-O-2007 | 77 | Outside | Flexible | 09/24/2012 | Reclaimed |  | 12:55:29 | 18800 | Clay | Rutting | Outside | 0.4082 | 0 | 0.0339 | 0 | 7.9997 | 0 |  | 07/23/2007 |  | MnROAD Low Volume Road |  | 1890
77-O-2007 | 77 | Outside | Flexible | 09/24/2012 | Reclaimed |  | 12:55:29 | 18800 | Clay | Rutting | Inside | 0.002 | 0 | 0 | 0 | 3.1247 | 0 |  | 07/23/2007 |  | MnROAD Low Volume Road |  | 1890
77-O-2007 | 77 | Outside | Flexible | 09/24/2012 | Reclaimed |  | 12:54:40 | 18750 | Clay | Rutting | Outside | 0.192 | 0 | 0.0306 | 0 | 8.208 | 0 |  | 07/23/2007 |  | MnROAD Low Volume Road |  | 1890
77-I-2007 | 77 | Inside | Flexible | 09/30/2011 | Reclaimed |  | 10:11:13 | 18950 | Clay | Rutting | Outside | 0.5234 | 0.0627 | 0.0024 | 0.0001 | 9.0622 | 9.8747 |  | 07/23/2007 |  | MnROAD Low Volume Road | 20706 | 1530
77-I-2007 | 77 | Inside | Flexible | 09/30/2011 | Reclaimed |  | 10:11:13 | 18950 | Clay | Rutting | Inside | 0.1547 | 0 | 0.0004 | 0 | 3.6872 | 0 |  | 07/23/2007 |  | MnROAD Low Volume Road | 20706 | 1530
77-I-2007 | 77 | Inside | Flexible | 09/30/2011 | Reclaimed |  | 10:12:39 | 18850 | Clay | Rutting | Outside | 0.4779 | 0 | 0.0245 | 0 | 8.8955 | 0 |  | 07/23/2007 |  | MnROAD Low Volume Road | 20706 | 1530
77-I-2007 | 77 | Inside | Flexible | 09/30/2011 | Reclaimed |  | 10:12:01 | 18900 | Clay | Rutting | Inside | 0.0945 | 0 | 0.0015 | 0 | 3.0413 | 0 |  | 07/23/2007 |  | MnROAD Low Volume Road | 20706 | 1530
77-I-2007 | 77 | Inside | Flexible | 09/30/2011 | Reclaimed |  | 10:12:39 | 18850 | Clay | Rutting | Inside | 0.0674 | 0.0006 | 0.0018 | 0 | 3.0622 | 4.7288 |  | 07/23/2007 |  | MnROAD Low Volume Road | 20706 | 1530
77-O-2007 | 77 | Outside | Flexible | 09/30/2011 | Reclaimed |  | 10:17:18 | 18800 | Clay | Rutting | Inside | 0.1726 | 0 | 0.0072 | 0 | 1.8538 | 0 |  | 07/23/2007 |  | MnROAD Low Volume Road |  | 1530
77-O-2007 | 77 | Outside | Flexible | 09/30/2011 | Reclaimed |  | 10:17:18 | 18800 | Clay | Rutting | Outside | 0.2914 | 0 | 0.0561 | 0 | 8.6663 | 0 |  | 07/23/2007 |  | MnROAD Low Volume Road |  | 1530
77-O-2007 | 77 | Outside | Flexible | 09/30/2011 | Reclaimed |  | 10:17:52 | 18850 | Clay | Rutting | Inside | 0.0013 | 0 | 0 | 0 | 3.0413 | 0 |  | 07/23/2007 |  | MnROAD Low Volume Road |  | 1530
77-O-2007 | 77 | Outside | Flexible | 09/30/2011 | Reclaimed |  | 10:17:52 | 18850 | Clay | Rutting | Outside | 0.1373 | 0 | 0.0013 | 0 | 8.583 | 0 |  | 07/23/2007 |  | MnROAD Low Volume Road |  | 1530
77-I-2007 | 77 | Inside | Flexible | 11/08/2017 | Reclaimed |  | 13:32:19 | 18950 | Clay | Rutting | Outside | 0.7108 | 0.2685 | 0.0439 | 0.0081 | -9.6247 | -10.2913 |  | 07/23/2007 |  | MnROAD Low Volume Road | 68255 | 3761
77-I-2007 | 77 | Inside | Flexible | 11/08/2017 | Reclaimed |  | 13:32:19 | 18950 | Clay | Rutting | Inside | 0.3721 | 0.2169 | 0.0155 | 0.0054 | -3.2913 | -4.333 |  | 07/23/2007 |  | MnROAD Low Volume Road | 68255 | 3761
77-I-2007 | 77 | Inside | Flexible | 11/08/2017 | Reclaimed |  | 13:37:26 | 18700 | Clay | Rutting | Outside | 0.2778 | 0 | 0.0454 | 0 | -9.2288 | 0 |  | 07/23/2007 |  | MnROAD Low Volume Road | 68255 | 3761
77-I-2007 | 77 | Inside | Flexible | 11/08/2017 | Reclaimed |  | 13:37:26 | 18700 | Clay | Rutting | Inside | 0.0801 | 0 | 0.0074 | 0 | -4.1455 | 0 |  | 07/23/2007 |  | MnROAD Low Volume Road | 68255 | 3761
77-I-2007 | 77 | Inside | Flexible | 11/08/2017 | Reclaimed |  | 13:33:46 | 18900 | Clay | Rutting | Outside | 0.3952 | 0 | 0.1581 | 0 | -9.333 | 0 |  | 07/23/2007 |  | MnROAD Low Volume Road | 68255 | 3761
77-I-2007 | 77 | Inside | Flexible | 11/08/2017 | Reclaimed |  | 13:36:02 | 18750 | Clay | Rutting | Inside | 0.1419 | 0 | 0.0168 | 0 | -4.083 | 0 |  | 07/23/2007 |  | MnROAD Low Volume Road | 68255 | 3761
77-I-2007 | 77 | Inside | Flexible | 11/08/2017 | Reclaimed |  | 13:35:19 | 18800 | Clay | Rutting | Outside | 0.2431 | 0.001 | 0.0014 | 0 | -9.3122 | -11.8955 |  | 07/23/2007 |  | MnROAD Low Volume Road | 68255 | 3761
77-I-2007 | 77 | Inside | Flexible | 05/15/2015 | Reclaimed |  | 10:04:04 | 18700 | Clay | Rutting | Outside | 0.3486 | 0 | 0.0112 | 0 | -9.3955 | 0 |  | 07/23/2007 |  | MnROAD Low Volume Road | 49216 | 2853
77-I-2007 | 77 | Inside | Flexible | 05/15/2015 | Reclaimed |  | 10:04:04 | 18700 | Clay | Rutting | Inside | 0.0625 | 0 | 0.0009 | 0 | -4.2288 | 0 |  | 07/23/2007 |  | MnROAD Low Volume Road | 49216 | 2853
77-I-2007 | 77 | Inside | Flexible | 05/15/2015 | Reclaimed |  | 9:59:35 | 18950 | Clay | Rutting | Inside | 0.4156 | 0.1875 | 0.0154 | 0.003 | -3.3122 | -4.2497 |  | 07/23/2007 |  | MnROAD Low Volume Road | 49216 | 2853
77-I-2007 | 77 | Inside | Flexible | 05/15/2015 | Reclaimed |  | 9:59:35 | 18950 | Clay | Rutting | Outside | 0.7284 | 0.2517 | 0.0362 | 0.006 | -9.4788 | -10.3122 |  | 07/23/2007 |  | MnROAD Low Volume Road | 49216 | 2853
77-I-2007 | 77 | Inside | Flexible | 05/15/2015 | Reclaimed |  | 10:00:17 | 18900 | Clay | Rutting | Inside | 0.2841 | 0.0896 | 0.0972 | 0.0081 | -4.1247 | -4.2288 |  | 07/23/2007 |  | MnROAD Low Volume Road | 49216 | 2853
77-I-2007 | 77 | Inside | Flexible | 05/15/2015 | Reclaimed |  | 10:00:17 | 18900 | Clay | Rutting | Outside | 0.5376 | 0.0536 | 0.2498 | 0.0048 | -9.2705 | -10.3747 |  | 07/23/2007 |  | MnROAD Low Volume Road | 49216 | 2853
77-I-2007 | 77 | Inside | Flexible | 05/15/2015 | Reclaimed |  | 10:01:26 | 18850 | Clay | Rutting | Inside | 0.2388 | 0.0002 | 0.0574 | 0 | -3.3747 | -4.3955 |  | 07/23/2007 |  | MnROAD Low Volume Road | 49216 | 2853
77-I-2007 | 77 | Inside | Flexible | 05/15/2015 | Reclaimed |  | 10:01:26 | 18850 | Clay | Rutting | Outside | 0.6519 | 0.1174 | 0.2427 | 0.0188 | -9.4372 | -10.3122 |  | 07/23/2007 |  | MnROAD Low Volume Road | 49216 | 2853
77-I-2007 | 77 | Inside | Flexible | 05/15/2015 | Reclaimed |  | 10:02:09 | 18800 | Clay | Rutting | Inside | 0.1088 | 0 | 0.0027 | 0 | -3.9788 | 0 |  | 07/23/2007 |  | MnROAD Low Volume Road | 49216 | 2853
77-I-2007 | 77 | Inside | Flexible | 05/15/2015 | Reclaimed |  | 10:02:09 | 18800 | Clay | Rutting | Outside | 0.4415 | 0.0014 | 0.024 | 0 | -9.333 | -11.7705 |  | 07/23/2007 |  | MnROAD Low Volume Road | 49216 | 2853
77-I-2007 | 77 | Inside | Flexible | 05/15/2015 | Reclaimed |  | 10:02:49 | 18750 | Clay | Rutting | Inside | 0.1454 | 0 | 0.0192 | 0 | -3.9163 | 0 |  | 07/23/2007 |  | MnROAD Low Volume Road | 49216 | 2853
77-I-2007 | 77 | Inside | Flexible | 05/15/2015 | Reclaimed |  | 10:02:49 | 18750 | Clay | Rutting | Outside | 0.3209 | 0 | 0.0494 | 0 | -9.458 | 0 |  | 07/23/2007 |  | MnROAD Low Volume Road | 49216 | 2853
77-O-2007 | 77 | Outside | Flexible | 05/15/2015 | Reclaimed |  | 10:08:39 | 18950 | Clay | Rutting | Outside | 0.1931 | 0 | 0.0021 | 0 | 10.2497 | 0 |  | 07/23/2007 |  | MnROAD Low Volume Road |  | 2853
77-O-2007 | 77 | Outside | Flexible | 05/15/2015 | Reclaimed |  | 10:05:10 | 18700 | Clay | Rutting | Outside | 0.3126 | 0 | 0.144 | 0 | 8.8747 | 0 |  | 07/23/2007 |  | MnROAD Low Volume Road |  | 2853
77-O-2007 | 77 | Outside | Flexible | 05/15/2015 | Reclaimed |  | 10:05:49 | 18750 | Clay | Rutting | Inside | 0.1239 | 0 | 0.0417 | 0 | 1.4788 | 0 |  | 07/23/2007 |  | MnROAD Low Volume Road |  | 2853
77-O-2007 | 77 | Outside | Flexible | 05/15/2015 | Reclaimed |  | 10:05:49 | 18750 | Clay | Rutting | Outside | 0.2536 | 0 | 0.1708 | 0 | 8.0413 | 0 |  | 07/23/2007 |  | MnROAD Low Volume Road |  | 2853
77-O-2007 | 77 | Outside | Flexible | 10/28/2014 | Reclaimed |  | 14:14:33 | 18700 | Clay | Rutting | Inside | 0.0107 | 0 | 0.0002 | 0 | 3.0622 | 0 |  | 07/23/2007 |  | MnROAD Low Volume Road |  | 2654
77-O-2007 | 77 | Outside | Flexible | 10/28/2014 | Reclaimed |  | 14:20:17 | 18900 | Clay | Rutting | Outside | 0.2395 | 0 | 0.0101 | 0 | 8.7705 | 0 |  | 07/23/2007 |  | MnROAD Low Volume Road |  | 2654
77-O-2007 | 77 | Outside | Flexible | 10/28/2014 | Reclaimed |  | 14:21:36 | 18950 | Clay | Rutting | Inside | 0.0955 | 0 | 0.0041 | 0 | 4.6872 | 0 |  | 07/23/2007 |  | MnROAD Low Volume Road |  | 2654
77-O-2007 | 77 | Outside | Flexible | 10/28/2014 | Reclaimed |  | 14:21:36 | 18950 | Clay | Rutting | Outside | 0.2052 | 0 | 0.0187 | 0 | 10.1247 | 0 |  | 07/23/2007 |  | MnROAD Low Volume Road |  | 2654
77-O-2007 | 77 | Outside | Flexible | 10/28/2014 | Reclaimed |  | 14:16:08 | 18750 | Clay | Rutting | Inside | 0.1299 | 0 | 0.0472 | 0 | 1.3538 | 0 |  | 07/23/2007 |  | MnROAD Low Volume Road |  | 2654
77-O-2007 | 77 | Outside | Flexible | 10/28/2014 | Reclaimed |  | 14:14:33 | 18700 | Clay | Rutting | Outside | 0.2517 | 0 | 0.0714 | 0 | 9.0205 | 0 |  | 07/23/2007 |  | MnROAD Low Volume Road |  | 2654
77-O-2007 | 77 | Outside | Flexible | 10/28/2014 | Reclaimed |  | 14:20:17 | 18900 | Clay | Rutting | Inside | 0.1092 | 0 | 0.0021 | 0 | 1.7497 | 0 |  | 07/23/2007 |  | MnROAD Low Volume Road |  | 2654
77-O-2007 | 77 | Outside | Flexible | 09/24/2012 | Reclaimed |  | 12:54:40 | 18750 | Clay | Rutting | Inside | 0.118 | 0 | 0.0067 | 0 | 1.458 | 0 |  | 07/23/2007 |  | MnROAD Low Volume Road |  | 1890
77-O-2007 | 77 | Outside | Flexible | 09/24/2012 | Reclaimed |  | 12:53:56 | 18700 | Clay | Rutting | Inside | 0.0127 | 0 | 0.0002 | 0 | 3.0413 | 0 |  | 07/23/2007 |  | MnROAD Low Volume Road |  | 1890
77-O-2007 | 77 | Outside | Flexible | 09/24/2012 | Reclaimed |  | 12:53:56 | 18700 | Clay | Rutting | Outside | 0.2527 | 0 | 0.0555 | 0 | 8.9788 | 0 |  | 07/23/2007 |  | MnROAD Low Volume Road |  | 1890
77-I-2007 | 77 | Inside | Flexible | 10/24/2013 | Reclaimed |  | 11:24:02 | 18950 | Clay | Rutting | Inside | 0.3451 | 0.1321 | 0.017 | 0.002 | 3.1455 | 4.1872 |  | 07/23/2007 |  | MnROAD Low Volume Road | 35051 | 2285
77-I-2007 | 77 | Inside | Flexible | 10/24/2013 | Reclaimed |  | 11:24:02 | 18950 | Clay | Rutting | Outside | 0.6642 | 0.2435 | 0.0454 | 0.0082 | 9.3747 | 10.1872 |  | 07/23/2007 |  | MnROAD Low Volume Road | 35051 | 2285
77-I-2007 | 77 | Inside | Flexible | 10/24/2013 | Reclaimed |  | 11:28:46 | 18700 | Clay | Rutting | Outside | 0.2431 | 0 | 0.0221 | 0 | 9.3538 | 0 |  | 07/23/2007 |  | MnROAD Low Volume Road | 35051 | 2285
77-I-2007 | 77 | Inside | Flexible | 10/24/2013 | Reclaimed |  | 11:28:46 | 18700 | Clay | Rutting | Inside | 0.0351 | 0 | 0.0015 | 0 | 4.958 | 0 |  | 07/23/2007 |  | MnROAD Low Volume Road | 35051 | 2285
77-I-2007 | 77 | Inside | Flexible | 10/24/2013 | Reclaimed |  | 11:27:45 | 18750 | Clay | Rutting | Outside | 0.2438 | 0 | 0.0004 | 0 | 9.4788 | 0 |  | 07/23/2007 |  | MnROAD Low Volume Road | 35051 | 2285
77-I-2007 | 77 | Inside | Flexible | 10/24/2013 | Reclaimed |  | 11:27:45 | 18750 | Clay | Rutting | Inside | 0.0932 | 0 | 0.0001 | 0 | 3.833 | 0 |  | 07/23/2007 |  | MnROAD Low Volume Road | 35051 | 2285
77-I-2007 | 77 | Inside | Flexible | 10/24/2013 | Reclaimed |  | 11:26:44 | 18800 | Clay | Rutting | Outside | 0.3732 | 0 | 0.0099 | 0 | 9.333 | 0 |  | 07/23/2007 |  | MnROAD Low Volume Road | 35051 | 2285
77-I-2007 | 77 | Inside | Flexible | 10/24/2013 | Reclaimed |  | 11:26:44 | 18800 | Clay | Rutting | Inside | 0.0801 | 0 | 0.0009 | 0 | 3.333 | 0 |  | 07/23/2007 |  | MnROAD Low Volume Road | 35051 | 2285
77-I-2007 | 77 | Inside | Flexible | 10/24/2013 | Reclaimed |  | 11:26:06 | 18850 | Clay | Rutting | Outside | 0.5868 | 0.1024 | 0.0185 | 0.0014 | 9.2497 | 9.9997 |  | 07/23/2007 |  | MnROAD Low Volume Road | 35051 | 2285
77-I-2007 | 77 | Inside | Flexible | 10/24/2013 | Reclaimed |  | 11:25:03 | 18900 | Clay | Rutting | Inside | 0.2219 | 0.0317 | 0.0011 | 0 | 3.0205 | 4.208 |  | 07/23/2007 |  | MnROAD Low Volume Road | 35051 | 2285
77-I-2007 | 77 | Inside | Flexible | 10/24/2013 | Reclaimed |  | 11:25:03 | 18900 | Clay | Rutting | Outside | 0.464 | 0.0497 | 0.0032 | 0.0001 | 9.0205 | 10.208 |  | 07/23/2007 |  | MnROAD Low Volume Road | 35051 | 2285
77-I-2007 | 77 | Inside | Flexible | 10/24/2013 | Reclaimed |  | 11:26:06 | 18850 | Clay | Rutting | Inside | 0.1939 | 0.0097 | 0.004 | 0 | 3.1663 | 4.3538 |  | 07/23/2007 |  | MnROAD Low Volume Road | 35051 | 2285
77-O-2007 | 77 | Outside | Flexible | 10/24/2013 | Reclaimed |  | 11:30:19 | 18750 | Clay | Rutting | Outside | 0.2051 | 0 | 0.0558 | 0 | 8.0205 | 0 |  | 07/23/2007 |  | MnROAD Low Volume Road |  | 2285
77-O-2007 | 77 | Outside | Flexible | 10/24/2013 | Reclaimed |  | 11:30:19 | 18750 | Clay | Rutting | Inside | 0.1375 | 0 | 0.0144 | 0 | 1.4372 | 0 |  | 07/23/2007 |  | MnROAD Low Volume Road |  | 2285
77-O-2007 | 77 | Outside | Flexible | 10/24/2013 | Reclaimed |  | 11:29:38 | 18700 | Clay | Rutting | Outside | 0.2199 | 0 | 0.0947 | 0 | 8.3747 | 0 |  | 07/23/2007 |  | MnROAD Low Volume Road |  | 2285
77-O-2007 | 77 | Outside | Flexible | 10/24/2013 | Reclaimed |  | 11:29:38 | 18700 | Clay | Rutting | Inside | 0.0138 | 0 | 0.0005 | 0 | 2.9372 | 0 |  | 07/23/2007 |  | MnROAD Low Volume Road |  | 2285
77-O-2007 | 77 | Outside | Flexible | 10/24/2013 | Reclaimed |  | 11:31:45 | 18850 | Clay | Rutting | Inside | 0.0095 | 0 | 0 | 0 | 3.2288 | 0 |  | 07/23/2007 |  | MnROAD Low Volume Road |  | 2285
77-O-2007 | 77 | Outside | Flexible | 10/24/2013 | Reclaimed |  | 11:31:03 | 18800 | Clay | Rutting | Outside | 0.3061 | 0 | 0.0183 | 0 | 8.833 | 0 |  | 07/23/2007 |  | MnROAD Low Volume Road |  | 2285
77-O-2007 | 77 | Outside | Flexible | 10/24/2013 | Reclaimed |  | 11:31:03 | 18800 | Clay | Rutting | Inside | 0.1212 | 0 | 0.0027 | 0 | 2.2913 | 0 |  | 07/23/2007 |  | MnROAD Low Volume Road |  | 2285
77-O-2007 | 77 | Outside | Flexible | 10/24/2013 | Reclaimed |  | 11:31:45 | 18850 | Clay | Rutting | Outside | 0.1509 | 0 | 0.0088 | 0 | 8.6038 | 0 |  | 07/23/2007 |  | MnROAD Low Volume Road |  | 2285
77-I-2007 | 77 | Inside | Flexible | 04/21/2014 | Reclaimed |  | 13:38:27 | 18800 | Clay | Rutting | Outside | 0.3833 | 0.0039 | 0.0063 | 0 | 9.333 | 11.708 |  | 07/23/2007 |  | MnROAD Low Volume Road | 39353 | 2464
77-I-2007 | 77 | Inside | Flexible | 04/21/2014 | Reclaimed |  | 13:38:27 | 18800 | Clay | Rutting | Inside | 0.1014 | 0 | 0.0008 | 0 | 4.083 | 0 |  | 07/23/2007 |  | MnROAD Low Volume Road | 39353 | 2464
77-I-2007 | 77 | Inside | Flexible | 04/21/2014 | Reclaimed |  | 13:37:38 | 18850 | Clay | Rutting | Outside | 0.5917 | 0.152 | 0.0223 | 0.0027 | 9.208 | 9.6663 |  | 07/23/2007 |  | MnROAD Low Volume Road | 39353 | 2464
77-I-2007 | 77 | Inside | Flexible | 04/21/2014 | Reclaimed |  | 13:37:38 | 18850 | Clay | Rutting | Inside | 0.2155 | 0.0188 | 0.0052 | 0.0001 | 3.3538 | 4.3747 |  | 07/23/2007 |  | MnROAD Low Volume Road | 39353 | 2464
77-I-2007 | 77 | Inside | Flexible | 04/21/2014 | Reclaimed |  | 13:36:42 | 18900 | Clay | Rutting | Outside | 0.4492 | 0.0379 | 0.0068 | 0.0001 | 9.4163 | 10.1247 |  | 07/23/2007 |  | MnROAD Low Volume Road | 39353 | 2464
77-I-2007 | 77 | Inside | Flexible | 04/21/2014 | Reclaimed |  | 13:39:11 | 18750 | Clay | Rutting | Inside | 0.1204 | 0 | 0.0062 | 0 | 3.8955 | 0 |  | 07/23/2007 |  | MnROAD Low Volume Road | 39353 | 2464
77-I-2007 | 77 | Inside | Flexible | 04/21/2014 | Reclaimed |  | 13:40:15 | 18700 | Clay | Rutting | Inside | 0.0519 | 0 | 0.0061 | 0 | 4.4372 | 0 |  | 07/23/2007 |  | MnROAD Low Volume Road | 39353 | 2464
77-I-2007 | 77 | Inside | Flexible | 04/21/2014 | Reclaimed |  | 13:39:11 | 18750 | Clay | Rutting | Outside | 0.279 | 0.006 | 0.0191 | 0 | 9.333 | 11.583 |  | 07/23/2007 |  | MnROAD Low Volume Road | 39353 | 2464
77-I-2007 | 77 | Inside | Flexible | 04/21/2014 | Reclaimed |  | 13:36:42 | 18900 | Clay | Rutting | Inside | 0.2285 | 0.0885 | 0.0026 | 0.0004 | 3.1455 | 4.1247 |  | 07/23/2007 |  | MnROAD Low Volume Road | 39353 | 2464
77-I-2007 | 77 | Inside | Flexible | 04/21/2014 | Reclaimed |  | 13:35:33 | 18950 | Clay | Rutting | Outside | 0.6534 | 0.2477 | 0.0036 | 0.0007 | 9.458 | 10.2705 |  | 07/23/2007 |  | MnROAD Low Volume Road | 39353 | 2464
77-I-2007 | 77 | Inside | Flexible | 04/21/2014 | Reclaimed |  | 13:35:33 | 18950 | Clay | Rutting | Inside | 0.371 | 0.18 | 0.0016 | 0.0003 | 3.2705 | 4.2288 |  | 07/23/2007 |  | MnROAD Low Volume Road | 39353 | 2464
77-O-2007 | 77 | Outside | Flexible | 11/08/2017 | Reclaimed |  | 13:42:46 | 18950 | Clay | Rutting | Inside | 0.0799 | 0.0018 | 0.0054 | 0 | 1.3955 | 3.2705 |  | 07/23/2007 |  | MnROAD Low Volume Road |  | 3761
77-O-2007 | 77 | Outside | Flexible | 11/08/2017 | Reclaimed |  | 13:41:54 | 18900 | Clay | Rutting | Outside | 0.2325 | 0 | 0.0117 | 0 | 9.1038 | 0 |  | 07/23/2007 |  | MnROAD Low Volume Road |  | 3761
77-O-2007 | 77 | Outside | Flexible | 11/08/2017 | Reclaimed |  | 13:41:54 | 18900 | Clay | Rutting | Inside | 0.0701 | 0 | 0.0013 | 0 | 1.7705 | 0 |  | 07/23/2007 |  | MnROAD Low Volume Road |  | 3761
77-O-2007 | 77 | Outside | Flexible | 11/08/2017 | Reclaimed |  | 13:41:15 | 18850 | Clay | Rutting | Outside | 1.0606 | 1.05 | 0.1194 | 0.0781 | 9.5205 | 9.5205 |  | 07/23/2007 |  | MnROAD Low Volume Road |  | 3761
77-O-2007 | 77 | Outside | Flexible | 11/08/2017 | Reclaimed |  | 13:41:15 | 18850 | Clay | Rutting | Inside | 0.0421 | 0.0238 | 0.0004 | 0.0001 | 3.1872 | 3.2288 |  | 07/23/2007 |  | MnROAD Low Volume Road |  | 3761
77-O-2007 | 77 | Outside | Flexible | 11/08/2017 | Reclaimed |  | 13:39:42 | 18750 | Clay | Rutting | Outside | 0.2332 | 0 | 0.044 | 0 | 8.1247 | 0 |  | 07/23/2007 |  | MnROAD Low Volume Road |  | 3761
77-O-2007 | 77 | Outside | Flexible | 11/08/2017 | Reclaimed |  | 13:40:22 | 18800 | Clay | Rutting | Inside | 0.1158 | 0 | 0.0039 | 0 | 2.1455 | 0 |  | 07/23/2007 |  | MnROAD Low Volume Road |  | 3761
77-O-2007 | 77 | Outside | Flexible | 05/15/2015 | Reclaimed |  | 10:06:36 | 18800 | Clay | Rutting | Inside | 0.1257 | 0 | 0.0039 | 0 | 2.208 | 0 |  | 07/23/2007 |  | MnROAD Low Volume Road |  | 2853
77-O-2007 | 77 | Outside | Flexible | 05/15/2015 | Reclaimed |  | 10:05:10 | 18700 | Clay | Rutting | Inside | 0 | 0 | 0 | 0 | 3.083 | 0 |  | 07/23/2007 |  | MnROAD Low Volume Road |  | 2853
77-O-2007 | 77 | Outside | Flexible | 05/15/2015 | Reclaimed |  | 10:07:18 | 18850 | Clay | Rutting | Inside | 0.0734 | 0 | 0.0214 | 0 | 1.7288 | 0 |  | 07/23/2007 |  | MnROAD Low Volume Road |  | 2853
77-O-2007 | 77 | Outside | Flexible | 05/15/2015 | Reclaimed |  | 10:07:18 | 18850 | Clay | Rutting | Outside | 0.1735 | 0 | 0.0941 | 0 | 8.4163 | 0 |  | 07/23/2007 |  | MnROAD Low Volume Road |  | 2853
77-O-2007 | 77 | Outside | Flexible | 05/15/2015 | Reclaimed |  | 10:07:54 | 18900 | Clay | Rutting | Inside | 0.1001 | 0 | 0.0002 | 0 | 1.7497 | 0 |  | 07/23/2007 |  | MnROAD Low Volume Road |  | 2853
77-O-2007 | 77 | Outside | Flexible | 05/15/2015 | Reclaimed |  | 10:07:54 | 18900 | Clay | Rutting | Outside | 0.251 | 0 | 0.0008 | 0 | 8.9788 | 0 |  | 07/23/2007 |  | MnROAD Low Volume Road |  | 2853
77-O-2007 | 77 | Outside | Flexible | 05/15/2015 | Reclaimed |  | 10:08:39 | 18950 | Clay | Rutting | Inside | 0.0013 | 0 | 0 | 0 | 3.083 | 0 |  | 07/23/2007 |  | MnROAD Low Volume Road |  | 2853
77-O-2007 | 77 | Outside | Flexible | 05/15/2015 | Reclaimed |  | 10:06:36 | 18800 | Clay | Rutting | Outside | 0.3343 | 0 | 0.0271 | 0 | 8.8122 | 0 |  | 07/23/2007 |  | MnROAD Low Volume Road |  | 2853
77-I-2007 | 77 | Inside | Flexible | 09/23/2015 | Reclaimed |  | 11:14:47 | 18700 | Clay | Rutting | Outside | 0.3482 | 0 | 0.1774 | 0 | -9.4788 | 0 |  | 07/23/2007 |  | MnROAD Low Volume Road | 50838 | 2984
77-I-2007 | 77 | Inside | Flexible | 09/23/2015 | Reclaimed |  | 11:14:47 | 18700 | Clay | Rutting | Inside | 0.1033 | 0 | 0.0306 | 0 | -4.4372 | 0 |  | 07/23/2007 |  | MnROAD Low Volume Road | 50838 | 2984
77-I-2007 | 77 | Inside | Flexible | 09/23/2015 | Reclaimed |  | 11:13:55 | 18750 | Clay | Rutting | Outside | 0.3404 | 0.0173 | 0.0302 | 0.0001 | -9.5413 | -11.5205 |  | 07/23/2007 |  | MnROAD Low Volume Road | 50838 | 2984
77-I-2007 | 77 | Inside | Flexible | 09/23/2015 | Reclaimed |  | 11:13:55 | 18750 | Clay | Rutting | Inside | 0.1522 | 0 | 0.0109 | 0 | -4.0413 | 0 |  | 07/23/2007 |  | MnROAD Low Volume Road | 50838 | 2984
77-I-2007 | 77 | Inside | Flexible | 09/23/2015 | Reclaimed |  | 11:13:18 | 18800 | Clay | Rutting | Outside | 0.4502 | 0.0641 | 0.0616 | 0.0019 | -9.4372 | -10.7705 |  | 07/23/2007 |  | MnROAD Low Volume Road | 50838 | 2984
77-I-2007 | 77 | Inside | Flexible | 09/23/2015 | Reclaimed |  | 11:13:18 | 18800 | Clay | Rutting | Inside | 0.1478 | 0.007 | 0.0105 | 0 | -3.958 | -4.7705 |  | 07/23/2007 |  | MnROAD Low Volume Road | 50838 | 2984
77-I-2007 | 77 | Inside | Flexible | 09/23/2015 | Reclaimed |  | 11:12:36 | 18850 | Clay | Rutting | Outside | 0.6523 | 0.1803 | 0.127 | 0.0191 | -9.4788 | -10.1455 |  | 07/23/2007 |  | MnROAD Low Volume Road | 50838 | 2984
77-I-2007 | 77 | Inside | Flexible | 09/23/2015 | Reclaimed |  | 11:12:36 | 18850 | Clay | Rutting | Inside | 0.2537 | 0.0666 | 0.0306 | 0.0033 | -3.333 | -4.3955 |  | 07/23/2007 |  | MnROAD Low Volume Road | 50838 | 2984
77-I-2007 | 77 | Inside | Flexible | 09/23/2015 | Reclaimed |  | 11:11:25 | 18900 | Clay | Rutting | Outside | 0.5562 | 0.1232 | 0.054 | 0.0044 | -9.7288 | -10.2705 |  | 07/23/2007 |  | MnROAD Low Volume Road | 50838 | 2984
77-I-2007 | 77 | Inside | Flexible | 09/23/2015 | Reclaimed |  | 11:11:25 | 18900 | Clay | Rutting | Inside | 0.2966 | 0.1457 | 0.0209 | 0.0044 | -3.1247 | -4.208 |  | 07/23/2007 |  | MnROAD Low Volume Road | 50838 | 2984
77-I-2007 | 77 | Inside | Flexible | 09/23/2015 | Reclaimed |  | 11:10:39 | 18950 | Clay | Rutting | Inside | 0.4341 | 0.2656 | 0.0288 | 0.01 | -3.3122 | -4.2913 |  | 07/23/2007 |  | MnROAD Low Volume Road | 50838 | 2984
77-I-2007 | 77 | Inside | Flexible | 09/23/2015 | Reclaimed |  | 11:10:39 | 18950 | Clay | Rutting | Outside | 0.7575 | 0.3216 | 0.0724 | 0.0169 | -9.5413 | -10.3747 |  | 07/23/2007 |  | MnROAD Low Volume Road | 50838 | 2984
77-O-2007 | 77 | Outside | Flexible | 09/23/2015 | Reclaimed |  | 11:20:16 | 18950 | Clay | Rutting | Inside | 0.0079 | 0 | 0.0002 | 0 | 3.208 | 0 |  | 07/23/2007 |  | MnROAD Low Volume Road |  | 2984
77-O-2007 | 77 | Outside | Flexible | 09/23/2015 | Reclaimed |  | 11:19:28 | 18900 | Clay | Rutting | Outside | 0.2696 | 0 | 0.0229 | 0 | 9.0205 | 0 |  | 07/23/2007 |  | MnROAD Low Volume Road |  | 2984
77-O-2007 | 77 | Outside | Flexible | 09/23/2015 | Reclaimed |  | 11:19:28 | 18900 | Clay | Rutting | Inside | 0.0585 | 0 | 0.0021 | 0 | 1.7497 | 0 |  | 07/23/2007 |  | MnROAD Low Volume Road |  | 2984
77-O-2007 | 77 | Outside | Flexible | 09/23/2015 | Reclaimed |  | 11:18:44 | 18850 | Clay | Rutting | Outside | 0.193 | 0 | 0.0006 | 0 | 8.5622 | 0 |  | 07/23/2007 |  | MnROAD Low Volume Road |  | 2984
77-O-2007 | 77 | Outside | Flexible | 09/23/2015 | Reclaimed |  | 11:18:44 | 18850 | Clay | Rutting | Inside | 0.0039 | 0 | 0 | 0 | 3.1038 | 0 |  | 07/23/2007 |  | MnROAD Low Volume Road |  | 2984
77-O-2007 | 77 | Outside | Flexible | 09/23/2015 | Reclaimed |  | 11:20:16 | 18950 | Clay | Rutting | Outside | 0.2089 | 0.0201 | 0.0854 | 0.0006 | 10.333 | 11.4372 |  | 07/23/2007 |  | MnROAD Low Volume Road |  | 2984
77-O-2007 | 77 | Outside | Flexible | 09/23/2015 | Reclaimed |  | 11:17:50 | 18800 | Clay | Rutting | Inside | 0.127 | 0.0097 | 0.0094 | 0.0001 | 2.2913 | 2.4372 |  | 07/23/2007 |  | MnROAD Low Volume Road |  | 2984
77-O-2007 | 77 | Outside | Flexible | 09/23/2015 | Reclaimed |  | 11:16:53 | 18750 | Clay | Rutting | Outside | 0.2519 | 0 | 0.0538 | 0 | 8.1247 | 0 |  | 07/23/2007 |  | MnROAD Low Volume Road |  | 2984
77-O-2007 | 77 | Outside | Flexible | 09/23/2015 | Reclaimed |  | 11:16:53 | 18750 | Clay | Rutting | Inside | 0.1229 | 0 | 0.0111 | 0 | 1.2705 | 0 |  | 07/23/2007 |  | MnROAD Low Volume Road |  | 2984
77-O-2007 | 77 | Outside | Flexible | 09/23/2015 | Reclaimed |  | 11:15:53 | 18700 | Clay | Rutting | Outside | 0.2931 | 0 | 0.0246 | 0 | 8.8955 | 0 |  | 07/23/2007 |  | MnROAD Low Volume Road |  | 2984
77-O-2007 | 77 | Outside | Flexible | 09/23/2015 | Reclaimed |  | 11:15:53 | 18700 | Clay | Rutting | Inside | 0.01 | 0 | 0.0001 | 0 | 2.8955 | 0 |  | 07/23/2007 |  | MnROAD Low Volume Road |  | 2984
77-O-2007 | 77 | Outside | Flexible | 09/23/2015 | Reclaimed |  | 11:17:50 | 18800 | Clay | Rutting | Outside | 0.3665 | 0 | 0.1064 | 0 | 8.958 | 0 |  | 07/23/2007 |  | MnROAD Low Volume Road |  | 2984
77-I-2007 | 77 | Inside | Flexible | 03/07/2016 | Reclaimed |  | 15:35:28 | 18950 | Clay | Rutting | Inside | 0.7718 | 0.1994 | 0.0595 | 0.0056 | -0.4997 | -4.3122 |  | 07/23/2007 |  | MnROAD Low Volume Road | 54279 | 3150
77-I-2007 | 77 | Inside | Flexible | 03/07/2016 | Reclaimed |  | 15:35:28 | 18950 | Clay | Rutting | Outside | 0.6806 | 0.2313 | 0.0614 | 0.0096 | -9.5413 | -10.3747 |  | 07/23/2007 |  | MnROAD Low Volume Road | 54279 | 3150
77-I-2007 | 77 | Inside | Flexible | 03/07/2016 | Reclaimed |  | 15:39:25 | 18700 | Clay | Rutting | Outside | 0.3835 | 0.021 | 0.0124 | 0.0001 | -9.4372 | -11.5622 |  | 07/23/2007 |  | MnROAD Low Volume Road | 54279 | 3150
77-I-2007 | 77 | Inside | Flexible | 03/07/2016 | Reclaimed |  | 15:39:25 | 18700 | Clay | Rutting | Inside | 0.0991 | 0 | 0.0019 | 0 | -4.1455 | 0 |  | 07/23/2007 |  | MnROAD Low Volume Road | 54279 | 3150
77-I-2007 | 77 | Inside | Flexible | 03/07/2016 | Reclaimed |  | 15:38:32 | 18750 | Clay | Rutting | Outside | 0.3658 | 0.0154 | 0.0425 | 0.0001 | -9.4788 | -11.4163 |  | 07/23/2007 |  | MnROAD Low Volume Road | 54279 | 3150
77-I-2007 | 77 | Inside | Flexible | 03/07/2016 | Reclaimed |  | 15:38:32 | 18750 | Clay | Rutting | Inside | 0.1688 | 0 | 0.0148 | 0 | -3.6872 | 0 |  | 07/23/2007 |  | MnROAD Low Volume Road | 54279 | 3150
77-I-2007 | 77 | Inside | Flexible | 03/07/2016 | Reclaimed |  | 15:37:55 | 18800 | Clay | Rutting | Outside | 0.4467 | 0.0182 | 0.0088 | 0 | -9.2705 | -10.708 |  | 07/23/2007 |  | MnROAD Low Volume Road | 54279 | 3150
77-I-2007 | 77 | Inside | Flexible | 03/07/2016 | Reclaimed |  | 15:37:55 | 18800 | Clay | Rutting | Inside | 0.0951 | 0 | 0.0008 | 0 | -3.9997 | 0 |  | 07/23/2007 |  | MnROAD Low Volume Road | 54279 | 3150
77-I-2007 | 77 | Inside | Flexible | 03/07/2016 | Reclaimed |  | 15:37:15 | 18850 | Clay | Rutting | Outside | 0.6342 | 0.1484 | 0.1113 | 0.0139 | -9.333 | -9.958 |  | 07/23/2007 |  | MnROAD Low Volume Road | 54279 | 3150
77-I-2007 | 77 | Inside | Flexible | 03/07/2016 | Reclaimed |  | 15:37:15 | 18850 | Clay | Rutting | Inside | 0.2363 | 0.0071 | 0.0257 | 0.0001 | -3.1872 | -4.3538 |  | 07/23/2007 |  | MnROAD Low Volume Road | 54279 | 3150
77-I-2007 | 77 | Inside | Flexible | 03/07/2016 | Reclaimed |  | 15:36:12 | 18900 | Clay | Rutting | Outside | 0.5559 | 0.1277 | 0.0915 | 0.0077 | -9.2497 | -10.0622 |  | 07/23/2007 |  | MnROAD Low Volume Road | 54279 | 3150
77-I-2007 | 77 | Inside | Flexible | 03/07/2016 | Reclaimed |  | 15:36:12 | 18900 | Clay | Rutting | Inside | 0.2923 | 0.0701 | 0.0348 | 0.0021 | -3.1038 | -4.333 |  | 07/23/2007 |  | MnROAD Low Volume Road | 54279 | 3150
77-O-2007 | 77 | Outside | Flexible | 03/07/2016 | Reclaimed |  | 15:40:14 | 18700 | Clay | Rutting | Inside | 0.046 | 0 | 0.0039 | 0 | 1.1455 | 0 |  | 07/23/2007 |  | MnROAD Low Volume Road |  | 3150
77-O-2007 | 77 | Outside | Flexible | 03/07/2016 | Reclaimed |  | 15:43:50 | 18950 | Clay | Rutting | Inside | 0.1075 | 0 | 0.0155 | 0 | 5.2288 | 0 |  | 07/23/2007 |  | MnROAD Low Volume Road |  | 3150
77-O-2007 | 77 | Outside | Flexible | 03/07/2016 | Reclaimed |  | 15:43:07 | 18900 | Clay | Rutting | Outside | 0.2672 | 0 | 0.0893 | 0 | 8.9788 | 0 |  | 07/23/2007 |  | MnROAD Low Volume Road |  | 3150
77-O-2007 | 77 | Outside | Flexible | 03/07/2016 | Reclaimed |  | 15:43:07 | 18900 | Clay | Rutting | Inside | 0.0724 | 0 | 0.01 | 0 | 1.6663 | 0 |  | 07/23/2007 |  | MnROAD Low Volume Road |  | 3150
77-O-2007 | 77 | Outside | Flexible | 03/07/2016 | Reclaimed |  | 15:42:32 | 18850 | Clay | Rutting | Outside | 0.1654 | 0 | 0.0163 | 0 | 8.6038 | 0 |  | 07/23/2007 |  | MnROAD Low Volume Road |  | 3150
77-O-2007 | 77 | Outside | Flexible | 03/07/2016 | Reclaimed |  | 15:43:50 | 18950 | Clay | Rutting | Outside | 0.1854 | 0.0035 | 0.0514 | 0 | 10.3538 | 11.6872 |  | 07/23/2007 |  | MnROAD Low Volume Road |  | 3150
77-O-2007 | 77 | Outside | Flexible | 03/07/2016 | Reclaimed |  | 15:41:45 | 18800 | Clay | Rutting | Outside | 0.3775 | 0.0014 | 0.0342 | 0 | 8.7913 | 11.6872 |  | 07/23/2007 |  | MnROAD Low Volume Road |  | 3150
77-O-2007 | 77 | Outside | Flexible | 03/07/2016 | Reclaimed |  | 15:41:45 | 18800 | Clay | Rutting | Inside | 0.1016 | 0 | 0.0027 | 0 | 2.1663 | 0 |  | 07/23/2007 |  | MnROAD Low Volume Road |  | 3150
77-O-2007 | 77 | Outside | Flexible | 03/07/2016 | Reclaimed |  | 15:40:53 | 18750 | Clay | Rutting | Outside | 0.2532 | 0 | 0.0953 | 0 | 8.083 | 0 |  | 07/23/2007 |  | MnROAD Low Volume Road |  | 3150
77-O-2007 | 77 | Outside | Flexible | 03/07/2016 | Reclaimed |  | 15:40:53 | 18750 | Clay | Rutting | Inside | 0.1602 | 0 | 0.0233 | 0 | 1.2497 | 0 |  | 07/23/2007 |  | MnROAD Low Volume Road |  | 3150
77-O-2007 | 77 | Outside | Flexible | 03/07/2016 | Reclaimed |  | 15:40:14 | 18700 | Clay | Rutting | Outside | 0.3206 | 0 | 0.0827 | 0 | 8.8538 | 0 |  | 07/23/2007 |  | MnROAD Low Volume Road |  | 3150
77-O-2007 | 77 | Outside | Flexible | 03/07/2016 | Reclaimed |  | 15:42:32 | 18850 | Clay | Rutting | Inside | 0.0122 | 0 | 0.0001 | 0 | 3.1663 | 0 |  | 07/23/2007 |  | MnROAD Low Volume Road |  | 3150
77-I-2007 | 77 | Inside | Flexible | 11/08/2017 | Reclaimed |  | 13:33:46 | 18900 | Clay | Rutting | Inside | 0.2327 | 0.0471 | 0.0727 | 0.0038 | -3.1247 | -4.3955 |  | 07/23/2007 |  | MnROAD Low Volume Road | 68255 | 3761
77-I-2007 | 77 | Inside | Flexible | 10/31/2018 | Reclaimed |  | 8:59:53 | 18800 | Clay | Rutting | Outside | 0.3548 | 0 | 0.0205 | 0 | -9.2075 | 0 |  | 07/23/2007 |  | MnROAD Low Volume Road | 77549 | 4118
77-I-2007 | 77 | Inside | Flexible | 10/31/2018 | Reclaimed |  | 8:59:53 | 18800 | Clay | Rutting | Inside | 0.0885 | 0.0033 | 0.0032 | 0 | -3.4992 | -4.9784 |  | 07/23/2007 |  | MnROAD Low Volume Road | 77549 | 4118
77-I-2007 | 77 | Inside | Flexible | 10/31/2018 | Reclaimed |  | 8:59:10 | 18850 | Clay | Rutting | Inside | 0.2438 | 0.002 | 0.1098 | 0 | -3.0825 | -5.2492 |  | 07/23/2007 |  | MnROAD Low Volume Road | 77549 | 4118
77-I-2007 | 77 | Inside | Flexible | 10/31/2018 | Reclaimed |  | 8:57:52 | 18900 | Clay | Rutting | Outside | 0.5104 | 0.0449 | 0.157 | 0.0026 | -9.27 | -9.9367 |  | 07/23/2007 |  | MnROAD Low Volume Road | 77549 | 4118
77-I-2007 | 77 | Inside | Flexible | 10/31/2018 | Reclaimed |  | 8:57:52 | 18900 | Clay | Rutting | Inside | 0.2958 | 0.0573 | 0.0725 | 0.0055 | -3.1034 | -4.0825 |  | 07/23/2007 |  | MnROAD Low Volume Road | 77549 | 4118
77-I-2007 | 77 | Inside | Flexible | 10/31/2018 | Reclaimed |  | 8:57:09 | 18950 | Clay | Rutting | Outside | 0.8934 | 0.8163 | 0.0907 | 0.0498 | -9.5409 | -9.7492 |  | 07/23/2007 |  | MnROAD Low Volume Road | 77549 | 4118
77-I-2007 | 77 | Inside | Flexible | 10/31/2018 | Reclaimed |  | 8:57:09 | 18950 | Clay | Rutting | Inside | 0.4346 | 0.2595 | 0.0422 | 0.0175 | -3.27 | -4.0409 |  | 07/23/2007 |  | MnROAD Low Volume Road | 77549 | 4118
77-I-2007 | 77 | Inside | Flexible | 10/31/2018 | Reclaimed |  | 9:01:09 | 18700 | Clay | Rutting | Outside | 0.3642 | 0 | 0.0863 | 0 | -8.9575 | 0 |  | 07/23/2007 |  | MnROAD Low Volume Road | 77549 | 4118
77-I-2007 | 77 | Inside | Flexible | 10/31/2018 | Reclaimed |  | 8:59:10 | 18850 | Clay | Rutting | Outside | 0.5679 | 0.0813 | 0.3995 | 0.0154 | -8.9784 | -9.77 |  | 07/23/2007 |  | MnROAD Low Volume Road | 77549 | 4118
77-I-2007 | 77 | Inside | Flexible | 10/31/2018 | Reclaimed |  | 9:00:26 | 18750 | Clay | Rutting | Outside | 0.315 | 0 | 0.027 | 0 | -9.3117 | 0 |  | 07/23/2007 |  | MnROAD Low Volume Road | 77549 | 4118
77-I-2007 | 77 | Inside | Flexible | 10/31/2018 | Reclaimed |  | 9:01:09 | 18700 | Clay | Rutting | Inside | 0.2669 | 0.0034 | 0.0036 | 0 | -2.8534 | -2.8534 |  | 07/23/2007 |  | MnROAD Low Volume Road | 77549 | 4118
77-O-2007 | 77 | Outside | Flexible | 10/31/2018 | Reclaimed |  | 9:04:22 | 18850 | Clay | Rutting | Inside | 0.0485 | 0.0299 | 0.0004 | 0.0001 | 3.1034 | 3.145 |  | 07/23/2007 |  | MnROAD Low Volume Road |  | 4118
77-O-2007 | 77 | Outside | Flexible | 10/31/2018 | Reclaimed |  | 9:03:28 | 18800 | Clay | Rutting | Outside | 0.3989 | 0.0006 | 0.1843 | 0 | 8.6867 | 11.6659 |  | 07/23/2007 |  | MnROAD Low Volume Road |  | 4118
77-O-2007 | 77 | Outside | Flexible | 10/31/2018 | Reclaimed |  | 9:03:28 | 18800 | Clay | Rutting | Inside | 0.1213 | 0 | 0.0164 | 0 | 2.145 | 0 |  | 07/23/2007 |  | MnROAD Low Volume Road |  | 4118
77-O-2007 | 77 | Outside | Flexible | 10/31/2018 | Reclaimed |  | 9:02:47 | 18750 | Clay | Rutting | Outside | 0.2868 | 0 | 0.0153 | 0 | 7.9992 | 0 |  | 07/23/2007 |  | MnROAD Low Volume Road |  | 4118
77-O-2007 | 77 | Outside | Flexible | 10/31/2018 | Reclaimed |  | 9:05:07 | 18900 | Clay | Rutting | Outside | 0.2654 | 0 | 0.0128 | 0 | 8.5825 | 0 |  | 07/23/2007 |  | MnROAD Low Volume Road |  | 4118
77-O-2007 | 77 | Outside | Flexible | 10/31/2018 | Reclaimed |  | 9:02:03 | 18700 | Clay | Rutting | Outside | 0.2585 | 0 | 0.0196 | 0 | 8.1659 | 0 |  | 07/23/2007 |  | MnROAD Low Volume Road |  | 4118
77-O-2007 | 77 | Outside | Flexible | 10/31/2018 | Reclaimed |  | 9:02:03 | 18700 | Clay | Rutting | Inside | 0.0305 | 0 | 0.0004 | 0 | 1.6867 | 0 |  | 07/23/2007 |  | MnROAD Low Volume Road |  | 4118
77-O-2007 | 77 | Outside | Flexible | 10/31/2018 | Reclaimed |  | 9:04:22 | 18850 | Clay | Rutting | Outside | 0.2257 | 0.0056 | 0.0227 | 0 | 8.145 | 11.4784 |  | 07/23/2007 |  | MnROAD Low Volume Road |  | 4118
77-O-2007 | 77 | Outside | Flexible | 10/31/2018 | Reclaimed |  | 9:05:07 | 18900 | Clay | Rutting | Inside | 0.1229 | 0 | 0.0016 | 0 | 1.895 | 0 |  | 07/23/2007 |  | MnROAD Low Volume Road |  | 4118
77-O-2007 | 77 | Outside | Flexible | 10/31/2018 | Reclaimed |  | 9:02:47 | 18750 | Clay | Rutting | Inside | 0.1249 | 0 | 0.0027 | 0 | 1.1659 | 0 |  | 07/23/2007 |  | MnROAD Low Volume Road |  | 4118
77-I-2007 | 77 | Inside | Flexible | 05/21/2019 | Reclaimed |  | 10:03:39 | 18700 | Clay | Rutting | Inside | 0.0694 | 0 | 0.0035 | 0 | -3.2909 | 0 |  | 07/23/2007 |  | MnROAD Low Volume Road | 80813 | 4320
77-I-2007 | 77 | Inside | Flexible | 05/21/2019 | Reclaimed |  | 10:02:54 | 18750 | Clay | Rutting | Outside | 0.3158 | 0 | 0.0096 | 0 | -9.4159 | 0 |  | 07/23/2007 |  | MnROAD Low Volume Road | 80813 | 4320
77-I-2007 | 77 | Inside | Flexible | 05/21/2019 | Reclaimed |  | 10:02:54 | 18750 | Clay | Rutting | Inside | 0.1695 | 0 | 0.004 | 0 | -3.6659 | 0 |  | 07/23/2007 |  | MnROAD Low Volume Road | 80813 | 4320
77-I-2007 | 77 | Inside | Flexible | 05/21/2019 | Reclaimed |  | 10:02:12 | 18800 | Clay | Rutting | Outside | 0.3726 | 0 | 0.014 | 0 | -9.1242 | 0 |  | 07/23/2007 |  | MnROAD Low Volume Road | 80813 | 4320
77-I-2007 | 77 | Inside | Flexible | 05/21/2019 | Reclaimed |  | 10:02:12 | 18800 | Clay | Rutting | Inside | 0.0848 | 0.0123 | 0.0016 | 0 | -3.27 | -4.3325 |  | 07/23/2007 |  | MnROAD Low Volume Road | 80813 | 4320
77-I-2007 | 77 | Inside | Flexible | 05/21/2019 | Reclaimed |  | 10:03:39 | 18700 | Clay | Rutting | Outside | 0.3823 | 0 | 0.0312 | 0 | -9.145 | 0 |  | 07/23/2007 |  | MnROAD Low Volume Road | 80813 | 4320
77-I-2007 | 77 | Inside | Flexible | 05/21/2019 | Reclaimed |  | 10:01:31 | 18850 | Clay | Rutting | Inside | 0.2349 | 0.0313 | 0.0624 | 0.0025 | -3.1867 | -3.3742 |  | 07/23/2007 |  | MnROAD Low Volume Road | 80813 | 4320
77-I-2007 | 77 | Inside | Flexible | 05/21/2019 | Reclaimed |  | 10:00:55 | 18900 | Clay | Rutting | Outside | 0.5111 | 0.0137 | 0.2475 | 0.001 | -9.3117 | -10.0409 |  | 07/23/2007 |  | MnROAD Low Volume Road | 80813 | 4320
77-I-2007 | 77 | Inside | Flexible | 05/21/2019 | Reclaimed |  | 10:00:55 | 18900 | Clay | Rutting | Inside | 0.28 | 0.0832 | 0.1024 | 0.0206 | -3.1659 | -4.2284 |  | 07/23/2007 |  | MnROAD Low Volume Road | 80813 | 4320
77-I-2007 | 77 | Inside | Flexible | 05/21/2019 | Reclaimed |  | 9:59:54 | 18950 | Clay | Rutting | Outside | 0.7326 | 0.2448 | 0.1009 | 0.017 | -9.3325 | -10.0825 |  | 07/23/2007 |  | MnROAD Low Volume Road | 80813 | 4320
77-I-2007 | 77 | Inside | Flexible | 05/21/2019 | Reclaimed |  | 9:59:54 | 18950 | Clay | Rutting | Inside | 0.4083 | 0.2334 | 0.04 | 0.0168 | -3.2284 | -4.0617 |  | 07/23/2007 |  | MnROAD Low Volume Road | 80813 | 4320
77-I-2007 | 77 | Inside | Flexible | 05/21/2019 | Reclaimed |  | 10:01:31 | 18850 | Clay | Rutting | Outside | 0.554 | 0.0606 | 0.227 | 0.0071 | -9.2909 | -9.6242 |  | 07/23/2007 |  | MnROAD Low Volume Road | 80813 | 4320
77-O-2007 | 77 | Outside | Flexible | 05/21/2019 | Reclaimed |  | 10:09:29 | 18950 | Clay | Rutting | Inside | 0.0747 | 0 | 0.0072 | 0 | 1.3742 | 0 |  | 07/23/2007 |  | MnROAD Low Volume Road |  | 4320
77-O-2007 | 77 | Outside | Flexible | 05/21/2019 | Reclaimed |  | 10:08:08 | 18900 | Clay | Rutting | Outside | 0.2808 | 0 | 0.1025 | 0 | 8.4159 | 0 |  | 07/23/2007 |  | MnROAD Low Volume Road |  | 4320
77-O-2007 | 77 | Outside | Flexible | 05/21/2019 | Reclaimed |  | 10:08:08 | 18900 | Clay | Rutting | Inside | 0.0813 | 0 | 0.0133 | 0 | 1.5825 | 0 |  | 07/23/2007 |  | MnROAD Low Volume Road |  | 4320
77-O-2007 | 77 | Outside | Flexible | 05/21/2019 | Reclaimed |  | 10:07:19 | 18850 | Clay | Rutting | Outside | 0.3285 | 0 | 0.0042 | 0 | 9.5617 | 0 |  | 07/23/2007 |  | MnROAD Low Volume Road |  | 4320
77-O-2007 | 77 | Outside | Flexible | 05/21/2019 | Reclaimed |  | 10:07:19 | 18850 | Clay | Rutting | Inside | 0.0246 | 0.0228 | 0 | 0 | 3.145 | 3.1867 |  | 07/23/2007 |  | MnROAD Low Volume Road |  | 4320
77-O-2007 | 77 | Outside | Flexible | 05/21/2019 | Reclaimed |  | 10:06:38 | 18800 | Clay | Rutting | Outside | 0.3669 | 0 | 0.0478 | 0 | 8.6034 | 0 |  | 07/23/2007 |  | MnROAD Low Volume Road |  | 4320
77-O-2007 | 77 | Outside | Flexible | 05/21/2019 | Reclaimed |  | 10:06:38 | 18800 | Clay | Rutting | Inside | 0.1192 | 0 | 0.0053 | 0 | 1.895 | 0 |  | 07/23/2007 |  | MnROAD Low Volume Road |  | 4320
77-O-2007 | 77 | Outside | Flexible | 05/21/2019 | Reclaimed |  | 10:05:52 | 18750 | Clay | Rutting | Outside | 0.277 | 0.0032 | 0.0265 | 0 | 8.02 | 11.4159 |  | 07/23/2007 |  | MnROAD Low Volume Road |  | 4320
77-O-2007 | 77 | Outside | Flexible | 05/21/2019 | Reclaimed |  | 10:05:52 | 18750 | Clay | Rutting | Inside | 0.0922 | 0 | 0.0041 | 0 | 1.4784 | 0 |  | 07/23/2007 |  | MnROAD Low Volume Road |  | 4320
77-O-2007 | 77 | Outside | Flexible | 05/21/2019 | Reclaimed |  | 10:04:44 | 18700 | Clay | Rutting | Outside | 0.3066 | 0.0005 | 0.0795 | 0 | 8.5825 | 11.3742 |  | 07/23/2007 |  | MnROAD Low Volume Road |  | 4320
77-O-2007 | 77 | Outside | Flexible | 05/21/2019 | Reclaimed |  | 10:04:44 | 18700 | Clay | Rutting | Inside | 0.0294 | 0 | 0.002 | 0 | 1.1034 | 0 |  | 07/23/2007 |  | MnROAD Low Volume Road |  | 4320
77-O-2007 | 77 | Outside | Flexible | 05/21/2019 | Reclaimed |  | 10:09:29 | 18950 | Clay | Rutting | Outside | 0.2022 | 0.0238 | 0.0578 | 0.0005 | 8.645 | 11.7909 |  | 07/23/2007 |  | MnROAD Low Volume Road |  | 4320
77-I-2007 | 77 | Inside | Flexible | 10/17/2019 | Reclaimed |  | 13:43:50 | 18800 | Clay | Rutting | Inside | 0.0496 | 0 | 0.0041 | 0 | -3.395 | 0 |  | 07/23/2007 |  | MnROAD Low Volume Road | 81450 | 4469
77-I-2007 | 77 | Inside | Flexible | 10/17/2019 | Reclaimed |  | 13:43:12 | 18850 | Clay | Rutting | Outside | 0.5429 | 0.018 | 0.223 | 0.0011 | -8.8742 | -9.7284 |  | 07/23/2007 |  | MnROAD Low Volume Road | 81450 | 4469
77-O-2007 | 77 | Outside | Flexible | 11/08/2017 | Reclaimed |  | 13:40:22 | 18800 | Clay | Rutting | Outside | 0.3513 | 0 | 0.0396 | 0 | 8.7497 | 0 |  | 07/23/2007 |  | MnROAD Low Volume Road |  | 3761
77-I-2007 | 77 | Inside | Flexible | 05/17/2018 | Reclaimed |  | 8:55:20 | 18700 | Clay | Rutting | Inside | 0.5763 | 0.0283 | 0.1488 | 0.0002 | -0.3122 | -0.3122 |  | 07/23/2007 |  | MnROAD Low Volume Road | 74312 | 3951
77-I-2007 | 77 | Inside | Flexible | 05/17/2018 | Reclaimed |  | 8:55:20 | 18700 | Clay | Rutting | Outside | 0.4547 | 0 | 0.1637 | 0 | -9.083 | 0 |  | 07/23/2007 |  | MnROAD Low Volume Road | 74312 | 3951
77-I-2007 | 77 | Inside | Flexible | 05/17/2018 | Reclaimed |  | 8:54:21 | 18750 | Clay | Rutting | Outside | 0.2774 | 0 | 0.0423 | 0 | -9.458 | 0 |  | 07/23/2007 |  | MnROAD Low Volume Road | 74312 | 3951
77-I-2007 | 77 | Inside | Flexible | 05/17/2018 | Reclaimed |  | 8:54:21 | 18750 | Clay | Rutting | Inside | 0.1693 | 0 | 0.0137 | 0 | -3.9372 | 0 |  | 07/23/2007 |  | MnROAD Low Volume Road | 74312 | 3951
77-I-2007 | 77 | Inside | Flexible | 05/17/2018 | Reclaimed |  | 8:53:32 | 18800 | Clay | Rutting | Outside | 0.2865 | 0 | 0.0196 | 0 | -9.1872 | 0 |  | 07/23/2007 |  | MnROAD Low Volume Road | 74312 | 3951
77-I-2007 | 77 | Inside | Flexible | 05/17/2018 | Reclaimed |  | 8:53:32 | 18800 | Clay | Rutting | Inside | 0.0677 | 0 | 0.0023 | 0 | -3.4997 | 0 |  | 07/23/2007 |  | MnROAD Low Volume Road | 74312 | 3951
77-I-2007 | 77 | Inside | Flexible | 05/17/2018 | Reclaimed |  | 8:52:51 | 18850 | Clay | Rutting | Outside | 0.5699 | 0.2605 | 0.0712 | 0.018 | -9.4372 | -10.208 |  | 07/23/2007 |  | MnROAD Low Volume Road | 74312 | 3951
77-I-2007 | 77 | Inside | Flexible | 05/17/2018 | Reclaimed |  | 8:52:51 | 18850 | Clay | Rutting | Inside | 0.1788 | 0 | 0.0137 | 0 | -2.958 | 0 |  | 07/23/2007 |  | MnROAD Low Volume Road | 74312 | 3951
77-I-2007 | 77 | Inside | Flexible | 11/08/2017 | Reclaimed |  | 13:35:19 | 18800 | Clay | Rutting | Inside | 0.0797 | 0.0016 | 0.0003 | 0 | -4.2288 | -5.3538 |  | 07/23/2007 |  | MnROAD Low Volume Road | 68255 | 3761
77-I-2007 | 77 | Inside | Flexible | 11/08/2017 | Reclaimed |  | 13:34:29 | 18850 | Clay | Rutting | Outside | 0.4324 | 0 | 0.0103 | 0 | -9.2705 | 0 |  | 07/23/2007 |  | MnROAD Low Volume Road | 68255 | 3761
77-I-2007 | 77 | Inside | Flexible | 11/08/2017 | Reclaimed |  | 13:34:29 | 18850 | Clay | Rutting | Inside | 0.1747 | 0 | 0.0025 | 0 | -3.1455 | 0 |  | 07/23/2007 |  | MnROAD Low Volume Road | 68255 | 3761
77-I-2007 | 77 | Inside | Flexible | 11/08/2017 | Reclaimed |  | 13:36:02 | 18750 | Clay | Rutting | Outside | 0.2377 | 0 | 0.0476 | 0 | -9.5205 | 0 |  | 07/23/2007 |  | MnROAD Low Volume Road | 68255 | 3761
77-O-2007 | 77 | Outside | Flexible | 11/08/2017 | Reclaimed |  | 13:39:42 | 18750 | Clay | Rutting | Inside | 0.1125 | 0 | 0.008 | 0 | 1.4163 | 0 |  | 07/23/2007 |  | MnROAD Low Volume Road |  | 3761
77-O-2007 | 77 | Outside | Flexible | 11/08/2017 | Reclaimed |  | 13:38:58 | 18700 | Clay | Rutting | Outside | 0.1533 | 0 | 0.0478 | 0 | 8.1663 | 0 |  | 07/23/2007 |  | MnROAD Low Volume Road |  | 3761
77-O-2007 | 77 | Outside | Flexible | 11/08/2017 | Reclaimed |  | 13:38:58 | 18700 | Clay | Rutting | Inside | 0.0166 | 0 | 0.0005 | 0 | 2.7913 | 0 |  | 07/23/2007 |  | MnROAD Low Volume Road |  | 3761
77-O-2007 | 77 | Outside | Flexible | 11/08/2017 | Reclaimed |  | 13:42:46 | 18950 | Clay | Rutting | Outside | 0.3096 | 0.0916 | 0.0392 | 0.0015 | 10.9788 | 11.2288 |  | 07/23/2007 |  | MnROAD Low Volume Road |  | 3761
77-I-2007 | 77 | Inside | Flexible | 11/02/2007 | Reclaimed |  | 13:33:54 | 18750 | Clay | Rutting | Inside | 0.0135 | 0 | 0 | 0 | -3.1663 | 0 |  | 07/23/2007 |  | MnROAD Low Volume Road |  | 102
77-I-2007 | 77 | Inside | Flexible | 11/02/2007 | Reclaimed |  | 13:33:09 | 18800 | Clay | Rutting | Outside | 0.0606 | 0 | 0.0084 | 0 | -9.208 | 0 |  | 07/23/2007 |  | MnROAD Low Volume Road |  | 102
77-I-2007 | 77 | Inside | Flexible | 11/02/2007 | Reclaimed |  | 13:33:09 | 18800 | Clay | Rutting | Inside | 0 | 0 | 0 | 0 | -3.083 | 0 |  | 07/23/2007 |  | MnROAD Low Volume Road |  | 102
77-I-2007 | 77 | Inside | Flexible | 11/02/2007 | Reclaimed |  | 13:32:30 | 18850 | Clay | Rutting | Outside | 0.1011 | 0 | 0.0065 | 0 | -7.333 | 0 |  | 07/23/2007 |  | MnROAD Low Volume Road |  | 102
77-I-2007 | 77 | Inside | Flexible | 11/02/2007 | Reclaimed |  | 13:32:30 | 18850 | Clay | Rutting | Inside | 0.0205 | 0 | 0.0003 | 0 | -3.8747 | 0 |  | 07/23/2007 |  | MnROAD Low Volume Road |  | 102
77-I-2007 | 77 | Inside | Flexible | 11/02/2007 | Reclaimed |  | 13:33:54 | 18750 | Clay | Rutting | Outside | 0.0675 | 0 | 0.0001 | 0 | -5.8122 | 0 |  | 07/23/2007 |  | MnROAD Low Volume Road |  | 102
77-O-2007 | 77 | Outside | Flexible | 11/02/2007 | Reclaimed |  | 13:35:59 | 18750 | Clay | Rutting | Inside | 0.0633 | 0 | 0.0025 | 0 | -1.9788 | 0 |  | 07/23/2007 |  | MnROAD Low Volume Road |  | 102
77-O-2007 | 77 | Outside | Flexible | 11/02/2007 | Reclaimed |  | 13:35:18 | 18700 | Clay | Rutting | Outside | 0.1414 | 0 | 0.0327 | 0 | -8.4372 | 0 |  | 07/23/2007 |  | MnROAD Low Volume Road |  | 102
77-O-2007 | 77 | Outside | Flexible | 11/02/2007 | Reclaimed |  | 13:35:18 | 18700 | Clay | Rutting | Inside | 0.0029 | 0 | 0 | 0 | -3.1247 | 0 |  | 07/23/2007 |  | MnROAD Low Volume Road |  | 102
77-O-2007 | 77 | Outside | Flexible | 11/02/2007 | Reclaimed |  | 13:39:06 | 18950 | Clay | Rutting | Outside | 0.0408 | 0 | 0.0009 | 0 | 8.1247 | 0 |  | 07/23/2007 |  | MnROAD Low Volume Road |  | 102
77-O-2007 | 77 | Outside | Flexible | 11/02/2007 | Reclaimed |  | 13:39:06 | 18950 | Clay | Rutting | Inside | 0.0918 | 0 | 0.0028 | 0 | 4.4997 | 0 |  | 07/23/2007 |  | MnROAD Low Volume Road |  | 102
77-O-2007 | 77 | Outside | Flexible | 11/02/2007 | Reclaimed |  | 13:38:20 | 18900 | Clay | Rutting | Outside | 0.1034 | 0 | 0.003 | 0 | 8.1872 | 0 |  | 07/23/2007 |  | MnROAD Low Volume Road |  | 102
77-O-2007 | 77 | Outside | Flexible | 11/02/2007 | Reclaimed |  | 13:38:20 | 18900 | Clay | Rutting | Inside | 0.0039 | 0 | 0 | 0 | 2.9997 | 0 |  | 07/23/2007 |  | MnROAD Low Volume Road |  | 102
77-O-2007 | 77 | Outside | Flexible | 11/02/2007 | Reclaimed |  | 13:37:23 | 18850 | Clay | Rutting | Outside | 0.1023 | 0 | 0.0123 | 0 | -7.833 | 0 |  | 07/23/2007 |  | MnROAD Low Volume Road |  | 102
77-O-2007 | 77 | Outside | Flexible | 11/02/2007 | Reclaimed |  | 13:37:23 | 18850 | Clay | Rutting | Inside | 0.01 | 0 | 0.0001 | 0 | -2.333 | 0 |  | 07/23/2007 |  | MnROAD Low Volume Road |  | 102
77-O-2007 | 77 | Outside | Flexible | 11/02/2007 | Reclaimed |  | 13:35:59 | 18750 | Clay | Rutting | Outside | 0.1714 | 0 | 0.033 | 0 | -7.3955 | 0 |  | 07/23/2007 |  | MnROAD Low Volume Road |  | 102
77-O-2007 | 77 | Outside | Flexible | 11/02/2007 | Reclaimed |  | 13:36:41 | 18800 | Clay | Rutting | Inside | 0.0304 | 0 | 0.0001 | 0 | -2.4163 | 0 |  | 07/23/2007 |  | MnROAD Low Volume Road |  | 102
77-O-2007 | 77 | Outside | Flexible | 11/02/2007 | Reclaimed |  | 13:36:41 | 18800 | Clay | Rutting | Outside | 0.2074 | 0 | 0.0051 | 0 | -8.1455 | 0 |  | 07/23/2007 |  | MnROAD Low Volume Road |  | 102
77-I-2007 | 77 | Inside | Flexible | 04/23/2008 | Reclaimed |  | 13:37:34 | 18700 | Clay | Rutting | Inside | 0.0005 | 0 | 0 | 0 | 3.083 | 0 |  | 07/23/2007 |  | MnROAD Low Volume Road | 3892 | 275
77-I-2007 | 77 | Inside | Flexible | 04/23/2008 | Reclaimed |  | 13:36:47 | 18750 | Clay | Rutting | Outside | 0.0609 | 0 | 0.0009 | 0 | 5.8538 | 0 |  | 07/23/2007 |  | MnROAD Low Volume Road | 3892 | 275
77-I-2007 | 77 | Inside | Flexible | 04/23/2008 | Reclaimed |  | 13:36:47 | 18750 | Clay | Rutting | Inside | 0.0041 | 0 | 0 | 0 | 3.1872 | 0 |  | 07/23/2007 |  | MnROAD Low Volume Road | 3892 | 275
77-I-2007 | 77 | Inside | Flexible | 04/23/2008 | Reclaimed |  | 13:35:56 | 18800 | Clay | Rutting | Outside | 0.1305 | 0 | 0.0044 | 0 | 7.1247 | 0 |  | 07/23/2007 |  | MnROAD Low Volume Road | 3892 | 275
77-I-2007 | 77 | Inside | Flexible | 04/23/2008 | Reclaimed |  | 13:35:56 | 18800 | Clay | Rutting | Inside | 0.002 | 0 | 0 | 0 | 2.9997 | 0 |  | 07/23/2007 |  | MnROAD Low Volume Road | 3892 | 275
77-I-2007 | 77 | Inside | Flexible | 04/23/2008 | Reclaimed |  | 13:37:34 | 18700 | Clay | Rutting | Outside | 0.069 | 0 | 0.0015 | 0 | 7.5205 | 0 |  | 07/23/2007 |  | MnROAD Low Volume Road | 3892 | 275
77-I-2007 | 77 | Inside | Flexible | 04/23/2008 | Reclaimed |  | 13:34:33 | 18850 | Clay | Rutting | Inside | 0.0051 | 0 | 0 | 0 | 2.833 | 0 |  | 07/23/2007 |  | MnROAD Low Volume Road | 3892 | 275
77-I-2007 | 77 | Inside | Flexible | 10/17/2019 | Reclaimed |  | 13:43:12 | 18850 | Clay | Rutting | Inside | 0.221 | 0 | 0.0556 | 0 | -3.0409 | 0 |  | 07/23/2007 |  | MnROAD Low Volume Road | 81450 | 4469
77-I-2007 | 77 | Inside | Flexible | 10/17/2019 | Reclaimed |  | 13:42:34 | 18900 | Clay | Rutting | Outside | 0.4751 | 0 | 0.0373 | 0 | -9.1242 | 0 |  | 07/23/2007 |  | MnROAD Low Volume Road | 81450 | 4469
77-I-2007 | 77 | Inside | Flexible | 10/17/2019 | Reclaimed |  | 13:42:34 | 18900 | Clay | Rutting | Inside | 0.2342 | 0 | 0.0132 | 0 | -2.9784 | 0 |  | 07/23/2007 |  | MnROAD Low Volume Road | 81450 | 4469
77-I-2007 | 77 | Inside | Flexible | 10/17/2019 | Reclaimed |  | 13:43:50 | 18800 | Clay | Rutting | Outside | 0.3274 | 0 | 0.0697 | 0 | -9.27 | 0 |  | 07/23/2007 |  | MnROAD Low Volume Road | 81450 | 4469
77-I-2007 | 77 | Inside | Flexible | 10/17/2019 | Reclaimed |  | 13:41:19 | 18950 | Clay | Rutting | Inside | 0.3605 | 0.2079 | 0 | 0 | -3.2492 | -4.1659 |  | 07/23/2007 |  | MnROAD Low Volume Road | 81450 | 4469
77-I-2007 | 77 | Inside | Flexible | 10/17/2019 | Reclaimed |  | 13:45:10 | 18700 | Clay | Rutting | Outside | 0.3637 | 0 | 0.1346 | 0 | -8.9784 | 0 |  | 07/23/2007 |  | MnROAD Low Volume Road | 81450 | 4469
77-I-2007 | 77 | Inside | Flexible | 10/17/2019 | Reclaimed |  | 13:45:10 | 18700 | Clay | Rutting | Inside | 0.0615 | 0 | 0.0134 | 0 | -3.4575 | 0 |  | 07/23/2007 |  | MnROAD Low Volume Road | 81450 | 4469
77-I-2007 | 77 | Inside | Flexible | 10/17/2019 | Reclaimed |  | 13:44:34 | 18750 | Clay | Rutting | Outside | 0.294 | 0 | 0.0062 | 0 | -9.2492 | 0 |  | 07/23/2007 |  | MnROAD Low Volume Road | 81450 | 4469
77-I-2007 | 77 | Inside | Flexible | 10/17/2019 | Reclaimed |  | 13:44:34 | 18750 | Clay | Rutting | Inside | 0.1821 | 0 | 0.0021 | 0 | -3.8534 | 0 |  | 07/23/2007 |  | MnROAD Low Volume Road | 81450 | 4469
77-I-2007 | 77 | Inside | Flexible | 10/17/2019 | Reclaimed |  | 13:41:19 | 18950 | Clay | Rutting | Outside | 0.7338 | 0.1837 | 0 | 0 | -9.1867 | -10.0825 |  | 07/23/2007 |  | MnROAD Low Volume Road | 81450 | 4469
77-O-2007 | 77 | Outside | Flexible | 10/17/2019 | Reclaimed |  | 13:48:11 | 18850 | Clay | Rutting | Inside | 0.0088 | 0.0026 | 0.0001 | 0 | 3.0825 | 3.1242 |  | 07/23/2007 |  | MnROAD Low Volume Road |  | 4469
77-O-2007 | 77 | Outside | Flexible | 10/17/2019 | Reclaimed |  | 13:47:42 | 18800 | Clay | Rutting | Outside | 0.4237 | 0 | 0.2303 | 0 | 8.6034 | 0 |  | 07/23/2007 |  | MnROAD Low Volume Road |  | 4469
77-O-2007 | 77 | Outside | Flexible | 10/17/2019 | Reclaimed |  | 13:47:42 | 18800 | Clay | Rutting | Inside | 0.1214 | 0 | 0.0173 | 0 | 2.0617 | 0 |  | 07/23/2007 |  | MnROAD Low Volume Road |  | 4469
77-O-2007 | 77 | Outside | Flexible | 10/17/2019 | Reclaimed |  | 13:46:42 | 18750 | Clay | Rutting | Outside | 0.2942 | 0 | 0.6546 | 0 | 8.0825 | 0 |  | 07/23/2007 |  | MnROAD Low Volume Road |  | 4469
77-O-2007 | 77 | Outside | Flexible | 10/17/2019 | Reclaimed |  | 13:46:42 | 18750 | Clay | Rutting | Inside | 0.3871 | 0.1615 | 0.157 | 0.0238 | 2.145 | 2.4159 |  | 07/23/2007 |  | MnROAD Low Volume Road |  | 4469
77-O-2007 | 77 | Outside | Flexible | 10/17/2019 | Reclaimed |  | 13:46:01 | 18700 | Clay | Rutting | Outside | 0.3027 | 0 | 0.0577 | 0 | 8.52 | 0 |  | 07/23/2007 |  | MnROAD Low Volume Road |  | 4469
77-O-2007 | 77 | Outside | Flexible | 10/17/2019 | Reclaimed |  | 13:46:01 | 18700 | Clay | Rutting | Inside | 0.0411 | 0 | 0.0026 | 0 | 2.6034 | 0 |  | 07/23/2007 |  | MnROAD Low Volume Road |  | 4469
77-O-2007 | 77 | Outside | Flexible | 10/17/2019 | Reclaimed |  | 13:49:48 | 18950 | Clay | Rutting | Outside | 0.173 | 0.0135 | 0.0427 | 0.0001 | 10.5409 | 11.77 |  | 07/23/2007 |  | MnROAD Low Volume Road |  | 4469
77-O-2007 | 77 | Outside | Flexible | 10/17/2019 | Reclaimed |  | 13:49:48 | 18950 | Clay | Rutting | Inside | 0.0887 | 0.0001 | 0.0065 | 0 | 1.1867 | 3.145 |  | 07/23/2007 |  | MnROAD Low Volume Road |  | 4469
77-O-2007 | 77 | Outside | Flexible | 10/17/2019 | Reclaimed |  | 13:48:11 | 18850 | Clay | Rutting | Outside | 0.2748 | 0 | 0.1326 | 0 | 8.8534 | 0 |  | 07/23/2007 |  | MnROAD Low Volume Road |  | 4469
77-O-2007 | 77 | Outside | Flexible | 10/17/2019 | Reclaimed |  | 13:48:56 | 18900 | Clay | Rutting | Inside | 0.0216 | 0 | 0 | 0 | 3.1867 | 0 |  | 07/23/2007 |  | MnROAD Low Volume Road |  | 4469
77-O-2007 | 77 | Outside | Flexible | 10/17/2019 | Reclaimed |  | 13:48:56 | 18900 | Clay | Rutting | Outside | 0.2704 | 0 | 0.0036 | 0 | 8.5409 | 0 |  | 07/23/2007 |  | MnROAD Low Volume Road |  | 4469
77-I-2007 | 77 | Inside | Flexible | 05/17/2018 | Reclaimed |  | 8:52:09 | 18900 | Clay | Rutting | Outside | 0.4501 | 0.0221 | 0.0289 | 0.0002 | -9.4788 | -10.4372 |  | 07/23/2007 |  | MnROAD Low Volume Road | 74312 | 3951
77-I-2007 | 77 | Inside | Flexible | 05/17/2018 | Reclaimed |  | 8:52:09 | 18900 | Clay | Rutting | Inside | 0.237 | 0.0421 | 0.0108 | 0.0005 | -3.1663 | -4.208 |  | 07/23/2007 |  | MnROAD Low Volume Road | 74312 | 3951
77-I-2007 | 77 | Inside | Flexible | 05/17/2018 | Reclaimed |  | 8:51:15 | 18950 | Clay | Rutting | Outside | 0.7023 | 0.1933 | 0.0854 | 0.011 | -9.4372 | -10.1663 |  | 07/23/2007 |  | MnROAD Low Volume Road | 74312 | 3951
77-I-2007 | 77 | Inside | Flexible | 05/17/2018 | Reclaimed |  | 8:51:15 | 18950 | Clay | Rutting | Inside | 0.3609 | 0.1866 | 0.0301 | 0.0086 | -3.2913 | -4.333 |  | 07/23/2007 |  | MnROAD Low Volume Road | 74312 | 3951
77-I-2007 | 77 | Inside | Flexible | 05/17/2018 | Reclaimed |  | 8:56:18 | 18700 | Clay | Rutting | Outside | 0.4266 | 0.2621 | 0.0877 | 0.013 | 9.2497 | 10.1247 |  | 07/23/2007 |  | MnROAD Low Volume Road | 74312 | 3951
77-I-2007 | 77 | Inside | Flexible | 05/17/2018 | Reclaimed |  | 8:56:18 | 18700 | Clay | Rutting | Inside | 0.023 | 0 | 0.0018 | 0 | 1.1663 | 0 |  | 07/23/2007 |  | MnROAD Low Volume Road | 74312 | 3951
77-O-2007 | 77 | Outside | Flexible | 05/17/2018 | Reclaimed |  | 8:59:52 | 18900 | Clay | Rutting | Outside | 0.2244 | 0 | 0.0293 | 0 | 8.958 | 0 |  | 07/23/2007 |  | MnROAD Low Volume Road |  | 3951
77-O-2007 | 77 | Outside | Flexible | 05/17/2018 | Reclaimed |  | 8:59:52 | 18900 | Clay | Rutting | Inside | 0.0695 | 0 | 0.004 | 0 | 1.5622 | 0 |  | 07/23/2007 |  | MnROAD Low Volume Road |  | 3951
77-O-2007 | 77 | Outside | Flexible | 05/17/2018 | Reclaimed |  | 8:59:07 | 18850 | Clay | Rutting | Outside | 0.2103 | 0.0003 | 0.0033 | 0 | 8.5413 | 11.583 |  | 07/23/2007 |  | MnROAD Low Volume Road |  | 3951
77-O-2007 | 77 | Outside | Flexible | 05/17/2018 | Reclaimed |  | 9:00:51 | 18950 | Clay | Rutting | Outside | 0.1839 | 0.0218 | 0.0212 | 0.0001 | 10.7288 | 11.8955 |  | 07/23/2007 |  | MnROAD Low Volume Road |  | 3951
77-O-2007 | 77 | Outside | Flexible | 05/17/2018 | Reclaimed |  | 9:00:51 | 18950 | Clay | Rutting | Inside | 0.1037 | 0 | 0.004 | 0 | 1.4997 | 0 |  | 07/23/2007 |  | MnROAD Low Volume Road |  | 3951
77-O-2007 | 77 | Outside | Flexible | 05/17/2018 | Reclaimed |  | 8:58:08 | 18800 | Clay | Rutting | Outside | 0.3402 | 0 | 0.019 | 0 | 8.7497 | 0 |  | 07/23/2007 |  | MnROAD Low Volume Road |  | 3951
77-O-2007 | 77 | Outside | Flexible | 05/17/2018 | Reclaimed |  | 8:58:08 | 18800 | Clay | Rutting | Inside | 0.121 | 0 | 0.0019 | 0 | 2.1247 | 0 |  | 07/23/2007 |  | MnROAD Low Volume Road |  | 3951
77-O-2007 | 77 | Outside | Flexible | 05/17/2018 | Reclaimed |  | 8:57:08 | 18750 | Clay | Rutting | Outside | 0.2502 | 0 | 0.0427 | 0 | 8.1455 | 0 |  | 07/23/2007 |  | MnROAD Low Volume Road |  | 3951
77-O-2007 | 77 | Outside | Flexible | 05/17/2018 | Reclaimed |  | 8:57:08 | 18750 | Clay | Rutting | Inside | 0.1113 | 0 | 0.0081 | 0 | 1.333 | 0 |  | 07/23/2007 |  | MnROAD Low Volume Road |  | 3951
77-O-2007 | 77 | Outside | Flexible | 05/17/2018 | Reclaimed |  | 8:59:07 | 18850 | Clay | Rutting | Inside | 0.0444 | 0.0225 | 0.0002 | 0 | 3.1872 | 3.2497 |  | 07/23/2007 |  | MnROAD Low Volume Road |  | 3951
77-I-2007 | 77 | Inside | Flexible | 10/31/2018 | Reclaimed |  | 9:00:26 | 18750 | Clay | Rutting | Inside | 0.1697 | 0 | 0.0111 | 0 | -3.645 | 0 |  | 07/23/2007 |  | MnROAD Low Volume Road | 77549 | 4118
77-O-2007 | 77 | Outside | Flexible | 04/23/2009 | Reclaimed |  | 13:35:22 | 18700 | Clay | Rutting | Inside | 0.0141 | 0 | 0.0004 | 0 | 2.1663 | 0 |  | 07/23/2007 |  | MnROAD Low Volume Road |  | 640
77-I-2007 | 77 | Inside | Flexible | 04/23/2008 | Reclaimed |  | 13:33:06 | 18900 | Clay | Rutting | Outside | 0.0307 | 0 | 0.0026 | 0 | 6.2288 | 0 |  | 07/23/2007 |  | MnROAD Low Volume Road | 3892 | 275
77-I-2007 | 77 | Inside | Flexible | 04/23/2008 | Reclaimed |  | 13:33:06 | 18900 | Clay | Rutting | Inside | 0 | 0 | 0 | 0 | 3.083 | 0 |  | 07/23/2007 |  | MnROAD Low Volume Road | 3892 | 275
77-I-2007 | 77 | Inside | Flexible | 04/23/2008 | Reclaimed |  | 13:31:34 | 18950 | Clay | Rutting | Outside | 0.4056 | 0.621 | 0.0086 | 0.0215 | 7.6455 | 7.6455 |  | 07/23/2007 |  | MnROAD Low Volume Road | 3892 | 275
77-I-2007 | 77 | Inside | Flexible | 04/23/2008 | Reclaimed |  | 13:31:34 | 18950 | Clay | Rutting | Inside | 0 | 0 | 0 | 0 | 0 | 0 |  | 07/23/2007 |  | MnROAD Low Volume Road | 3892 | 275
77-I-2007 | 77 | Inside | Flexible | 04/23/2008 | Reclaimed |  | 13:34:33 | 18850 | Clay | Rutting | Outside | 0.1703 | 0 | 0.0181 | 0 | 8.4788 | 0 |  | 07/23/2007 |  | MnROAD Low Volume Road | 3892 | 275
77-O-2007 | 77 | Outside | Flexible | 04/23/2008 | Reclaimed |  | 13:45:42 | 18950 | Clay | Rutting | Outside | 0.0473 | 0 | 0.0045 | 0 | 8.4163 | 0 |  | 07/23/2007 |  | MnROAD Low Volume Road |  | 275
77-O-2007 | 77 | Outside | Flexible | 04/23/2008 | Reclaimed |  | 13:45:42 | 18950 | Clay | Rutting | Inside | 0.096 | 0 | 0.009 | 0 | 4.6038 | 0 |  | 07/23/2007 |  | MnROAD Low Volume Road |  | 275
77-O-2007 | 77 | Outside | Flexible | 04/23/2008 | Reclaimed |  | 13:44:38 | 18900 | Clay | Rutting | Outside | 0.1454 | 0 | 0.0084 | 0 | 8.2913 | 0 |  | 07/23/2007 |  | MnROAD Low Volume Road |  | 275
77-O-2007 | 77 | Outside | Flexible | 04/23/2008 | Reclaimed |  | 13:44:38 | 18900 | Clay | Rutting | Inside | 0.0047 | 0 | 0 | 0 | 3.1872 | 0 |  | 07/23/2007 |  | MnROAD Low Volume Road |  | 275
77-O-2007 | 77 | Outside | Flexible | 04/23/2008 | Reclaimed |  | 13:43:06 | 18850 | Clay | Rutting | Outside | 0.1258 | 0 | 0.0109 | 0 | 7.8122 | 0 |  | 07/23/2007 |  | MnROAD Low Volume Road |  | 275
77-O-2007 | 77 | Outside | Flexible | 04/23/2008 | Reclaimed |  | 13:43:06 | 18850 | Clay | Rutting | Inside | 0.0186 | 0 | 0.0006 | 0 | 2.4788 | 0 |  | 07/23/2007 |  | MnROAD Low Volume Road |  | 275
77-O-2007 | 77 | Outside | Flexible | 04/23/2008 | Reclaimed |  | 13:42:02 | 18800 | Clay | Rutting | Outside | 0.2054 | 0 | 0.0473 | 0 | 8.2705 | 0 |  | 07/23/2007 |  | MnROAD Low Volume Road |  | 275
77-O-2007 | 77 | Outside | Flexible | 04/23/2008 | Reclaimed |  | 13:42:02 | 18800 | Clay | Rutting | Inside | 0.3753 | 0.336 | 0.0088 | 0.0064 | 2.7705 | 3.0413 |  | 07/23/2007 |  | MnROAD Low Volume Road |  | 275
77-O-2007 | 77 | Outside | Flexible | 04/23/2008 | Reclaimed |  | 13:40:19 | 18750 | Clay | Rutting | Outside | 0.1548 | 0 | 0.0136 | 0 | 8.1247 | 0 |  | 07/23/2007 |  | MnROAD Low Volume Road |  | 275
77-O-2007 | 77 | Outside | Flexible | 04/23/2008 | Reclaimed |  | 13:40:19 | 18750 | Clay | Rutting | Inside | 0.0334 | 0 | 0.0008 | 0 | 2.6455 | 0 |  | 07/23/2007 |  | MnROAD Low Volume Road |  | 275
77-O-2007 | 77 | Outside | Flexible | 04/23/2008 | Reclaimed |  | 13:39:05 | 18700 | Clay | Rutting | Inside | 0 | 0 | 0 | 0 | 3.083 | 0 |  | 07/23/2007 |  | MnROAD Low Volume Road |  | 275
77-O-2007 | 77 | Outside | Flexible | 04/23/2008 | Reclaimed |  | 13:39:05 | 18700 | Clay | Rutting | Outside | 0.152 | 0 | 0.0157 | 0 | 8.6663 | 0 |  | 07/23/2007 |  | MnROAD Low Volume Road |  | 275
77-I-2007 | 77 | Inside | Flexible | 06/10/2008 | Reclaimed |  | 10:42:02 | 18800 | Clay | Rutting | Inside | 0 | 0 | 0 | 0 | 3.083 | 0 |  | 07/23/2007 |  | MnROAD Low Volume Road | 3932 | 323
77-I-2007 | 77 | Inside | Flexible | 06/10/2008 | Reclaimed |  | 10:42:02 | 18800 | Clay | Rutting | Outside | 0.1389 | 0 | 0.0044 | 0 | 7.5622 | 0 |  | 07/23/2007 |  | MnROAD Low Volume Road | 3932 | 323
77-I-2007 | 77 | Inside | Flexible | 06/10/2008 | Reclaimed |  | 10:43:11 | 18750 | Clay | Rutting | Inside | 0.0177 | 0 | 0.0007 | 0 | 2.8955 | 0 |  | 07/23/2007 |  | MnROAD Low Volume Road | 3932 | 323
77-I-2007 | 77 | Inside | Flexible | 06/10/2008 | Reclaimed |  | 10:43:11 | 18750 | Clay | Rutting | Outside | 0.0647 | 0 | 0.0079 | 0 | 6.1663 | 0 |  | 07/23/2007 |  | MnROAD Low Volume Road | 3932 | 323
77-I-2007 | 77 | Inside | Flexible | 06/10/2008 | Reclaimed |  | 10:43:46 | 18700 | Clay | Rutting | Inside | 0.0065 | 0 | 0 | 0 | 2.9788 | 0 |  | 07/23/2007 |  | MnROAD Low Volume Road | 3932 | 323
77-I-2007 | 77 | Inside | Flexible | 06/10/2008 | Reclaimed |  | 10:43:46 | 18700 | Clay | Rutting | Outside | 0.0764 | 0 | 0.0005 | 0 | 7.3122 | 0 |  | 07/23/2007 |  | MnROAD Low Volume Road | 3932 | 323
77-I-2007 | 77 | Inside | Flexible | 06/10/2008 | Reclaimed |  | 10:38:44 | 18950 | Clay | Rutting | Inside | 0.0981 | 0.5321 | -0.0277 | 0.0396 | 2.583 | 2.4163 |  | 07/23/2007 |  | MnROAD Low Volume Road | 3932 | 323
77-I-2007 | 77 | Inside | Flexible | 06/10/2008 | Reclaimed |  | 10:38:44 | 18950 | Clay | Rutting | Outside | 0 | 1.2641 | -0.1231 | 0.1531 | 0 | 4.4163 |  | 07/23/2007 |  | MnROAD Low Volume Road | 3932 | 323
77-I-2007 | 77 | Inside | Flexible | 06/10/2008 | Reclaimed |  | 10:39:29 | 18900 | Clay | Rutting | Inside | 0.0005 | 0 | 0 | 0 | 3.083 | 0 |  | 07/23/2007 |  | MnROAD Low Volume Road | 3932 | 323
77-I-2007 | 77 | Inside | Flexible | 06/10/2008 | Reclaimed |  | 10:39:29 | 18900 | Clay | Rutting | Outside | 0.0385 | 0 | 0.0006 | 0 | 8.4788 | 0 |  | 07/23/2007 |  | MnROAD Low Volume Road | 3932 | 323
77-I-2007 | 77 | Inside | Flexible | 06/10/2008 | Reclaimed |  | 10:40:49 | 18850 | Clay | Rutting | Inside | 0.0019 | 0 | 0 | 0 | 3.0622 | 0 |  | 07/23/2007 |  | MnROAD Low Volume Road | 3932 | 323
77-I-2007 | 77 | Inside | Flexible | 06/10/2008 | Reclaimed |  | 10:40:49 | 18850 | Clay | Rutting | Outside | 0.1821 | 0 | 0.0119 | 0 | 9.0205 | 0 |  | 07/23/2007 |  | MnROAD Low Volume Road | 3932 | 323
77-O-2007 | 77 | Outside | Flexible | 06/10/2008 | Reclaimed |  | 10:45:12 | 18700 | Clay | Rutting | Outside | 0.1529 | 0 | 0.0196 | 0 | 8.7288 | 0 |  | 07/23/2007 |  | MnROAD Low Volume Road |  | 323
77-O-2007 | 77 | Outside | Flexible | 06/10/2008 | Reclaimed |  | 10:46:07 | 18750 | Clay | Rutting | Inside | 0.0295 | 0 | 0.0007 | 0 | 2.8955 | 0 |  | 07/23/2007 |  | MnROAD Low Volume Road |  | 323
77-O-2007 | 77 | Outside | Flexible | 06/10/2008 | Reclaimed |  | 10:46:07 | 18750 | Clay | Rutting | Outside | 0.2161 | 0 | 0.0188 | 0 | 8.1455 | 0 |  | 07/23/2007 |  | MnROAD Low Volume Road |  | 323
77-O-2007 | 77 | Outside | Flexible | 06/10/2008 | Reclaimed |  | 10:47:25 | 18800 | Clay | Rutting | Inside | 0.0672 | 0 | 0.0025 | 0 | 2.3122 | 0 |  | 07/23/2007 |  | MnROAD Low Volume Road |  | 323
77-O-2007 | 77 | Outside | Flexible | 06/10/2008 | Reclaimed |  | 10:49:51 | 18950 | Clay | Rutting | Inside | 0.0859 | 0 | 0.0011 | 0 | 4.6872 | 0 |  | 07/23/2007 |  | MnROAD Low Volume Road |  | 323
77-O-2007 | 77 | Outside | Flexible | 06/10/2008 | Reclaimed |  | 10:48:53 | 18900 | Clay | Rutting | Outside | 0.1112 | 0 | 0.0091 | 0 | 8.3538 | 0 |  | 07/23/2007 |  | MnROAD Low Volume Road |  | 323
77-O-2007 | 77 | Outside | Flexible | 06/10/2008 | Reclaimed |  | 10:45:12 | 18700 | Clay | Rutting | Inside | 0.0184 | 0 | 0.0001 | 0 | 3.1038 | 0 |  | 07/23/2007 |  | MnROAD Low Volume Road |  | 323
77-O-2007 | 77 | Outside | Flexible | 06/10/2008 | Reclaimed |  | 10:47:25 | 18800 | Clay | Rutting | Outside | 0.2644 | 0 | 0.0325 | 0 | 8.3747 | 0 |  | 07/23/2007 |  | MnROAD Low Volume Road |  | 323
77-O-2007 | 77 | Outside | Flexible | 06/10/2008 | Reclaimed |  | 10:48:08 | 18850 | Clay | Rutting | Inside | 0.0069 | 0 | 0 | 0 | 3.083 | 0 |  | 07/23/2007 |  | MnROAD Low Volume Road |  | 323
77-O-2007 | 77 | Outside | Flexible | 06/10/2008 | Reclaimed |  | 10:48:08 | 18850 | Clay | Rutting | Outside | 0.0963 | 0 | 0.0016 | 0 | 8.3747 | 0 |  | 07/23/2007 |  | MnROAD Low Volume Road |  | 323
77-O-2007 | 77 | Outside | Flexible | 06/10/2008 | Reclaimed |  | 10:48:53 | 18900 | Clay | Rutting | Inside | 0.0067 | 0 | 0.0001 | 0 | 3.083 | 0 |  | 07/23/2007 |  | MnROAD Low Volume Road |  | 323
77-O-2007 | 77 | Outside | Flexible | 06/10/2008 | Reclaimed |  | 10:49:51 | 18950 | Clay | Rutting | Outside | 0.1045 | 0 | 0.0011 | 0 | 8.5413 | 0 |  | 07/23/2007 |  | MnROAD Low Volume Road |  | 323
77-I-2007 | 77 | Inside | Flexible | 07/03/2008 | Reclaimed |  | 9:02:06 | 18700 | Clay | Rutting | Outside | 0.0367 | 0 | 0.0018 | 0 | 7.3955 | 0 |  | 07/23/2007 |  | MnROAD Low Volume Road | 3932 | 346
77-I-2007 | 77 | Inside | Flexible | 07/03/2008 | Reclaimed |  | 9:02:06 | 18700 | Clay | Rutting | Inside | 0.0122 | 0 | 0.0001 | 0 | 2.8122 | 0 |  | 07/23/2007 |  | MnROAD Low Volume Road | 3932 | 346
77-I-2007 | 77 | Inside | Flexible | 07/03/2008 | Reclaimed |  | 9:00:33 | 18750 | Clay | Rutting | Outside | 0.0544 | 0 | 0.0021 | 0 | 5.7288 | 0 |  | 07/23/2007 |  | MnROAD Low Volume Road | 3932 | 346
77-I-2007 | 77 | Inside | Flexible | 07/03/2008 | Reclaimed |  | 9:00:33 | 18750 | Clay | Rutting | Inside | 0.0096 | 0 | 0.0001 | 0 | 2.5622 | 0 |  | 07/23/2007 |  | MnROAD Low Volume Road | 3932 | 346
77-I-2007 | 77 | Inside | Flexible | 07/03/2008 | Reclaimed |  | 8:58:32 | 18850 | Clay | Rutting | Outside | 0.1827 | 0 | 0.0033 | 0 | 8.9788 | 0 |  | 07/23/2007 |  | MnROAD Low Volume Road | 3932 | 346
77-I-2007 | 77 | Inside | Flexible | 07/03/2008 | Reclaimed |  | 8:58:32 | 18850 | Clay | Rutting | Inside | 0 | 0 | 0 | 0 | 3.083 | 0 |  | 07/23/2007 |  | MnROAD Low Volume Road | 3932 | 346
77-I-2007 | 77 | Inside | Flexible | 07/03/2008 | Reclaimed |  | 8:57:40 | 18900 | Clay | Rutting | Outside | 0.0403 | 0 | 0.001 | 0 | 8.4788 | 0 |  | 07/23/2007 |  | MnROAD Low Volume Road | 3932 | 346
77-I-2007 | 77 | Inside | Flexible | 07/03/2008 | Reclaimed |  | 8:57:40 | 18900 | Clay | Rutting | Inside | 0.0197 | 0 | 0.0001 | 0 | 2.1247 | 0 |  | 07/23/2007 |  | MnROAD Low Volume Road | 3932 | 346
77-I-2007 | 77 | Inside | Flexible | 07/03/2008 | Reclaimed |  | 8:56:52 | 18950 | Clay | Rutting | Outside | 0.1115 | 0 | 0.0045 | 0 | 8.7705 | 0 |  | 07/23/2007 |  | MnROAD Low Volume Road | 3932 | 346
77-I-2007 | 77 | Inside | Flexible | 07/03/2008 | Reclaimed |  | 8:56:52 | 18950 | Clay | Rutting | Inside | 0.0214 | 0 | 0.0002 | 0 | 2.9997 | 0 |  | 07/23/2007 |  | MnROAD Low Volume Road | 3932 | 346
77-I-2007 | 77 | Inside | Flexible | 07/03/2008 | Reclaimed |  | 8:59:32 | 18800 | Clay | Rutting | Outside | 0.1164 | 0 | 0.0111 | 0 | 7.4788 | 0 |  | 07/23/2007 |  | MnROAD Low Volume Road | 3932 | 346
77-I-2007 | 77 | Inside | Flexible | 07/03/2008 | Reclaimed |  | 8:59:32 | 18800 | Clay | Rutting | Inside | 0.0024 | 0 | 0 | 0 | 3.0413 | 0 |  | 07/23/2007 |  | MnROAD Low Volume Road | 3932 | 346
77-O-2007 | 77 | Outside | Flexible | 07/03/2008 | Reclaimed |  | 9:05:40 | 18800 | Clay | Rutting | Outside | 0.2805 | 0 | 0.0059 | 0 | 8.6663 | 0 |  | 07/23/2007 |  | MnROAD Low Volume Road |  | 346
77-O-2007 | 77 | Outside | Flexible | 07/03/2008 | Reclaimed |  | 9:04:40 | 18750 | Clay | Rutting | Outside | 0.2606 | 0 | 0.0906 | 0 | 8.1247 | 0 |  | 07/23/2007 |  | MnROAD Low Volume Road |  | 346
77-O-2007 | 77 | Outside | Flexible | 07/03/2008 | Reclaimed |  | 9:04:40 | 18750 | Clay | Rutting | Inside | 0.081 | 0 | 0.0115 | 0 | 2.7705 | 0 |  | 07/23/2007 |  | MnROAD Low Volume Road |  | 346
77-O-2007 | 77 | Outside | Flexible | 07/03/2008 | Reclaimed |  | 9:03:39 | 18700 | Clay | Rutting | Outside | 0.2158 | 0 | 0.0288 | 0 | 8.7705 | 0 |  | 07/23/2007 |  | MnROAD Low Volume Road |  | 346
77-I-2007 | 77 | Inside | Flexible | 11/02/2007 | Reclaimed |  | 13:31:35 | 18900 | Clay | Rutting | Inside | 0.0006 | 0 | 0 | 0 | -3.0622 | 0 |  | 07/23/2007 |  | MnROAD Low Volume Road |  | 102
77-I-2007 | 77 | Inside | Flexible | 11/02/2007 | Reclaimed |  | 13:30:58 | 18950 | Clay | Rutting | Outside | 0.0904 | 0 | 0.0841 | 0 | -6.083 | 0 |  | 07/23/2007 |  | MnROAD Low Volume Road |  | 102
77-I-2007 | 77 | Inside | Flexible | 11/02/2007 | Reclaimed |  | 13:30:58 | 18950 | Clay | Rutting | Inside | 0.0126 | 0 | 0.0024 | 0 | -2.5622 | 0 |  | 07/23/2007 |  | MnROAD Low Volume Road |  | 102
77-I-2007 | 77 | Inside | Flexible | 11/02/2007 | Reclaimed |  | 13:34:34 | 18700 | Clay | Rutting | Outside | 0.0014 | 0 | 0 | 0 | -9.4788 | 0 |  | 07/23/2007 |  | MnROAD Low Volume Road |  | 102
77-I-2007 | 77 | Inside | Flexible | 11/02/2007 | Reclaimed |  | 13:34:34 | 18700 | Clay | Rutting | Inside | 0.0402 | 0 | 0.0007 | 0 | -4.7288 | 0 |  | 07/23/2007 |  | MnROAD Low Volume Road |  | 102
77-I-2007 | 77 | Inside | Flexible | 11/02/2007 | Reclaimed |  | 13:31:35 | 18900 | Clay | Rutting | Outside | 0.0293 | 0 | 0.0036 | 0 | -3.7288 | 0 |  | 07/23/2007 |  | MnROAD Low Volume Road |  | 102
77-O-2007 | 77 | Outside | Flexible | 08/04/2009 | Reclaimed |  | 11:23:00 | 18900 | Clay | Rutting | Inside | 0.002 | 0 | 0 | 0 | 3.0622 | 0 |  | 07/23/2007 |  | MnROAD Low Volume Road |  | 743
77-O-2007 | 77 | Outside | Flexible | 08/04/2009 | Reclaimed |  | 11:23:00 | 18900 | Clay | Rutting | Outside | 0.1768 | 0 | 0.059 | 0 | 8.4997 | 0 |  | 07/23/2007 |  | MnROAD Low Volume Road |  | 743
77-O-2007 | 77 | Outside | Flexible | 08/04/2009 | Reclaimed |  | 11:24:58 | 18950 | Clay | Rutting | Inside | 0.0758 | 0 | 0.0033 | 0 | 4.4372 | 0 |  | 07/23/2007 |  | MnROAD Low Volume Road |  | 743
77-O-2007 | 77 | Outside | Flexible | 08/04/2009 | Reclaimed |  | 11:19:33 | 18800 | Clay | Rutting | Outside | 0.2862 | 0 | 0.0043 | 0 | 8.6663 | 0 |  | 07/23/2007 |  | MnROAD Low Volume Road |  | 743
77-I-2007 | 77 | Inside | Flexible | 09/16/2009 | Reclaimed |  | 8:13:39 | 18700 | Clay | Rutting | Inside | 0 | 0 | 0 | 0 | 3.083 | 0 |  | 07/23/2007 |  | MnROAD Low Volume Road | 8150 | 786
77-I-2007 | 77 | Inside | Flexible | 09/16/2009 | Reclaimed |  | 8:12:31 | 18750 | Clay | Rutting | Outside | 0.1129 | 0 | 0.0026 | 0 | 7.9788 | 0 |  | 07/23/2007 |  | MnROAD Low Volume Road | 8150 | 786
77-I-2007 | 77 | Inside | Flexible | 09/16/2009 | Reclaimed |  | 8:12:31 | 18750 | Clay | Rutting | Inside | 0.0312 | 0 | 0.0004 | 0 | 3.9788 | 0 |  | 07/23/2007 |  | MnROAD Low Volume Road | 8150 | 786
77-I-2007 | 77 | Inside | Flexible | 09/16/2009 | Reclaimed |  | 8:11:34 | 18800 | Clay | Rutting | Outside | 0.245 | 0 | 0.0181 | 0 | 7.9788 | 0 |  | 07/23/2007 |  | MnROAD Low Volume Road | 8150 | 786
77-I-2007 | 77 | Inside | Flexible | 09/16/2009 | Reclaimed |  | 8:11:34 | 18800 | Clay | Rutting | Inside | 0 | 0 | 0 | 0 | 3.083 | 0 |  | 07/23/2007 |  | MnROAD Low Volume Road | 8150 | 786
77-I-2007 | 77 | Inside | Flexible | 09/16/2009 | Reclaimed |  | 8:09:54 | 18850 | Clay | Rutting | Outside | 0.3593 | 0 | 0.0243 | 0 | 9.0413 | 0 |  | 07/23/2007 |  | MnROAD Low Volume Road | 8150 | 786
77-I-2007 | 77 | Inside | Flexible | 09/16/2009 | Reclaimed |  | 8:09:54 | 18850 | Clay | Rutting | Inside | 0.0327 | 0 | 0.0008 | 0 | 3.4163 | 0 |  | 07/23/2007 |  | MnROAD Low Volume Road | 8150 | 786
77-I-2007 | 77 | Inside | Flexible | 09/16/2009 | Reclaimed |  | 8:08:37 | 18900 | Clay | Rutting | Outside | 0.207 | 0 | 0.0191 | 0 | 8.4372 | 0 |  | 07/23/2007 |  | MnROAD Low Volume Road | 8150 | 786
77-I-2007 | 77 | Inside | Flexible | 09/16/2009 | Reclaimed |  | 8:08:37 | 18900 | Clay | Rutting | Inside | 0.0304 | 0 | 0.0021 | 0 | 2.4372 | 0 |  | 07/23/2007 |  | MnROAD Low Volume Road | 8150 | 786
77-I-2007 | 77 | Inside | Flexible | 09/16/2009 | Reclaimed |  | 8:07:22 | 18950 | Clay | Rutting | Inside | 0.3155 | 0 | 0.0187 | 0 | 4.7913 | 0 |  | 07/23/2007 |  | MnROAD Low Volume Road | 8150 | 786
77-I-2007 | 77 | Inside | Flexible | 09/16/2009 | Reclaimed |  | 8:07:22 | 18950 | Clay | Rutting | Outside | 0.2185 | 0.0139 | 0.0086 | 0.0001 | 8.833 | 9.083 |  | 07/23/2007 |  | MnROAD Low Volume Road | 8150 | 786
77-I-2007 | 77 | Inside | Flexible | 09/16/2009 | Reclaimed |  | 8:13:39 | 18700 | Clay | Rutting | Outside | 0.1795 | 0 | 0.0289 | 0 | 8.4788 | 0 |  | 07/23/2007 |  | MnROAD Low Volume Road | 8150 | 786
77-O-2007 | 77 | Outside | Flexible | 09/16/2009 | Reclaimed |  | 8:19:10 | 18800 | Clay | Rutting | Outside | 0.2746 | 0 | 0.0794 | 0 | 8.4997 | 0 |  | 07/23/2007 |  | MnROAD Low Volume Road |  | 786
77-O-2007 | 77 | Outside | Flexible | 09/16/2009 | Reclaimed |  | 8:19:28 | 18850 | Clay | Rutting | Inside | 0.0013 | 0 | 0 | 0 | 3.1038 | 0 |  | 07/23/2007 |  | MnROAD Low Volume Road |  | 786
77-O-2007 | 77 | Outside | Flexible | 09/16/2009 | Reclaimed |  | 8:19:28 | 18850 | Clay | Rutting | Outside | 0.1585 | 0 | 0.0337 | 0 | 8.4788 | 0 |  | 07/23/2007 |  | MnROAD Low Volume Road |  | 786
77-O-2007 | 77 | Outside | Flexible | 09/16/2009 | Reclaimed |  | 8:20:30 | 18900 | Clay | Rutting | Inside | 0.0096 | 0 | 0.0002 | 0 | 3.083 | 0 |  | 07/23/2007 |  | MnROAD Low Volume Road |  | 786
77-O-2007 | 77 | Outside | Flexible | 09/16/2009 | Reclaimed |  | 8:20:30 | 18900 | Clay | Rutting | Outside | 0.2105 | 0 | 0.0379 | 0 | 8.4372 | 0 |  | 07/23/2007 |  | MnROAD Low Volume Road |  | 786
77-O-2007 | 77 | Outside | Flexible | 09/16/2009 | Reclaimed |  | 8:21:36 | 18950 | Clay | Rutting | Outside | 0.0747 | 0 | 0.0031 | 0 | 8.1247 | 0 |  | 07/23/2007 |  | MnROAD Low Volume Road |  | 786
77-O-2007 | 77 | Outside | Flexible | 09/16/2009 | Reclaimed |  | 8:21:36 | 18950 | Clay | Rutting | Inside | 0.0882 | 0 | 0.0027 | 0 | 4.4788 | 0 |  | 07/23/2007 |  | MnROAD Low Volume Road |  | 786
77-O-2007 | 77 | Outside | Flexible | 09/16/2009 | Reclaimed |  | 8:15:14 | 18700 | Clay | Rutting | Inside | 0.0175 | 0 | 0.0007 | 0 | 2.583 | 0 |  | 07/23/2007 |  | MnROAD Low Volume Road |  | 786
77-O-2007 | 77 | Outside | Flexible | 09/16/2009 | Reclaimed |  | 8:15:14 | 18700 | Clay | Rutting | Outside | 0.2375 | 0 | 0.037 | 0 | 8.5622 | 0 |  | 07/23/2007 |  | MnROAD Low Volume Road |  | 786
77-O-2007 | 77 | Outside | Flexible | 09/16/2009 | Reclaimed |  | 8:16:19 | 18750 | Clay | Rutting | Inside | 0.0358 | 0 | 0.0004 | 0 | 2.833 | 0 |  | 07/23/2007 |  | MnROAD Low Volume Road |  | 786
77-O-2007 | 77 | Outside | Flexible | 09/16/2009 | Reclaimed |  | 8:16:19 | 18750 | Clay | Rutting | Outside | 0.2488 | 0 | 0.0185 | 0 | 8.2497 | 0 |  | 07/23/2007 |  | MnROAD Low Volume Road |  | 786
77-O-2007 | 77 | Outside | Flexible | 09/16/2009 | Reclaimed |  | 8:19:10 | 18800 | Clay | Rutting | Inside | 0.0654 | 0 | 0.0056 | 0 | 2.1872 | 0 |  | 07/23/2007 |  | MnROAD Low Volume Road |  | 786
77-I-2007 | 77 | Inside | Flexible | 05/20/2010 | Reclaimed |  | 12:38:18 | 18700 | Clay | Rutting | Inside | 0.007 | 0 | 0.0002 | 0 | 3.1038 | 0 |  | 07/23/2007 |  | MnROAD Low Volume Road | 12540 | 1032
77-I-2007 | 77 | Inside | Flexible | 05/20/2010 | Reclaimed |  | 12:37:16 | 18750 | Clay | Rutting | Outside | 0.106 | 0 | 0.0036 | 0 | 9.4788 | 0 |  | 07/23/2007 |  | MnROAD Low Volume Road | 12540 | 1032
77-I-2007 | 77 | Inside | Flexible | 05/20/2010 | Reclaimed |  | 12:37:16 | 18750 | Clay | Rutting | Inside | 0.0014 | 0 | 0 | 0 | 2.9788 | 0 |  | 07/23/2007 |  | MnROAD Low Volume Road | 12540 | 1032
77-I-2007 | 77 | Inside | Flexible | 05/20/2010 | Reclaimed |  | 12:36:19 | 18800 | Clay | Rutting | Outside | 0.2531 | 0 | 0.0066 | 0 | 8.1247 | 0 |  | 07/23/2007 |  | MnROAD Low Volume Road | 12540 | 1032
77-I-2007 | 77 | Inside | Flexible | 05/20/2010 | Reclaimed |  | 12:36:19 | 18800 | Clay | Rutting | Inside | 0.0006 | 0 | 0 | 0 | 3.0413 | 0 |  | 07/23/2007 |  | MnROAD Low Volume Road | 12540 | 1032
77-I-2007 | 77 | Inside | Flexible | 05/20/2010 | Reclaimed |  | 12:35:18 | 18850 | Clay | Rutting | Outside | 0.3851 | 0 | 0.0434 | 0 | 9.083 | 0 |  | 07/23/2007 |  | MnROAD Low Volume Road | 12540 | 1032
77-I-2007 | 77 | Inside | Flexible | 05/20/2010 | Reclaimed |  | 12:33:27 | 18950 | Clay | Rutting | Inside | 0.9673 | 0.9608 | 0.141 | 0.1393 | 4.833 | 4.833 |  | 07/23/2007 |  | MnROAD Low Volume Road | 12540 | 1032
77-I-2007 | 77 | Inside | Flexible | 05/20/2010 | Reclaimed |  | 12:33:27 | 18950 | Clay | Rutting | Outside | 0 | 0 | 0 | 0 | 0 | 0 |  | 07/23/2007 |  | MnROAD Low Volume Road | 12540 | 1032
77-I-2007 | 77 | Inside | Flexible | 05/20/2010 | Reclaimed |  | 12:34:24 | 18900 | Clay | Rutting | Inside | 0.0435 | 0 | 0.0037 | 0 | 3.8538 | 0 |  | 07/23/2007 |  | MnROAD Low Volume Road | 12540 | 1032
77-I-2007 | 77 | Inside | Flexible | 05/20/2010 | Reclaimed |  | 12:34:24 | 18900 | Clay | Rutting | Outside | 0.2077 | 0 | 0.0255 | 0 | 8.7288 | 0 |  | 07/23/2007 |  | MnROAD Low Volume Road | 12540 | 1032
77-I-2007 | 77 | Inside | Flexible | 05/20/2010 | Reclaimed |  | 12:35:18 | 18850 | Clay | Rutting | Inside | 0.0468 | 0 | 0.0027 | 0 | 3.2705 | 0 |  | 07/23/2007 |  | MnROAD Low Volume Road | 12540 | 1032
77-O-2007 | 77 | Outside | Flexible | 07/03/2008 | Reclaimed |  | 9:03:39 | 18700 | Clay | Rutting | Inside | 0.0248 | 0 | 0.001 | 0 | 2.1038 | 0 |  | 07/23/2007 |  | MnROAD Low Volume Road |  | 346
77-O-2007 | 77 | Outside | Flexible | 07/03/2008 | Reclaimed |  | 9:05:40 | 18800 | Clay | Rutting | Inside | 0.0595 | 0 | 0.0003 | 0 | 2.3538 | 0 |  | 07/23/2007 |  | MnROAD Low Volume Road |  | 346
77-O-2007 | 77 | Outside | Flexible | 07/03/2008 | Reclaimed |  | 9:08:14 | 18950 | Clay | Rutting | Inside | 0.0789 | 0 | 0.0035 | 0 | 4.6455 | 0 |  | 07/23/2007 |  | MnROAD Low Volume Road |  | 346
77-O-2007 | 77 | Outside | Flexible | 07/03/2008 | Reclaimed |  | 9:07:27 | 18900 | Clay | Rutting | Outside | 0.1313 | 0 | 0.0198 | 0 | 8.7288 | 0 |  | 07/23/2007 |  | MnROAD Low Volume Road |  | 346
77-O-2007 | 77 | Outside | Flexible | 07/03/2008 | Reclaimed |  | 9:07:27 | 18900 | Clay | Rutting | Inside | 0.0067 | 0 | 0 | 0 | 3.1038 | 0 |  | 07/23/2007 |  | MnROAD Low Volume Road |  | 346
77-O-2007 | 77 | Outside | Flexible | 07/03/2008 | Reclaimed |  | 9:06:38 | 18850 | Clay | Rutting | Outside | 0.1265 | 0 | 0.0052 | 0 | 8.458 | 0 |  | 07/23/2007 |  | MnROAD Low Volume Road |  | 346
77-O-2007 | 77 | Outside | Flexible | 07/03/2008 | Reclaimed |  | 9:06:38 | 18850 | Clay | Rutting | Inside | 0.0132 | 0 | 0.0002 | 0 | 2.7497 | 0 |  | 07/23/2007 |  | MnROAD Low Volume Road |  | 346
77-O-2007 | 77 | Outside | Flexible | 07/03/2008 | Reclaimed |  | 9:08:14 | 18950 | Clay | Rutting | Outside | 0.089 | 0 | 0.0035 | 0 | 8.7288 | 0 |  | 07/23/2007 |  | MnROAD Low Volume Road |  | 346
77-I-2007 | 77 | Inside | Flexible | 04/23/2009 | Reclaimed |  | 13:34:23 | 18700 | Clay | Rutting | Inside | 0.009 | 0 | 0 | 0 | 3.1663 | 0 |  | 07/23/2007 |  | MnROAD Low Volume Road | 6560 | 640
77-I-2007 | 77 | Inside | Flexible | 04/23/2009 | Reclaimed |  | 13:29:43 | 18950 | Clay | Rutting | Inside | 0 | 0 | 0 | 0 | 7.5413 | 0 |  | 07/23/2007 |  | MnROAD Low Volume Road | 6560 | 640
77-I-2007 | 77 | Inside | Flexible | 04/23/2009 | Reclaimed |  | 13:30:33 | 18900 | Clay | Rutting | Inside | 0.0092 | 0 | 0.0002 | 0 | 3.0413 | 0 |  | 07/23/2007 |  | MnROAD Low Volume Road | 6560 | 640
77-I-2007 | 77 | Inside | Flexible | 04/23/2009 | Reclaimed |  | 13:30:33 | 18900 | Clay | Rutting | Outside | 0.1277 | 0 | 0.0167 | 0 | 8.9372 | 0 |  | 07/23/2007 |  | MnROAD Low Volume Road | 6560 | 640
77-I-2007 | 77 | Inside | Flexible | 04/23/2009 | Reclaimed |  | 13:31:39 | 18850 | Clay | Rutting | Inside | 0.0227 | 0 | 0.0007 | 0 | 3.458 | 0 |  | 07/23/2007 |  | MnROAD Low Volume Road | 6560 | 640
77-I-2007 | 77 | Inside | Flexible | 04/23/2009 | Reclaimed |  | 13:33:18 | 18750 | Clay | Rutting | Outside | 0.0551 | 0 | 0.0069 | 0 | 9.458 | 0 |  | 07/23/2007 |  | MnROAD Low Volume Road | 6560 | 640
77-I-2007 | 77 | Inside | Flexible | 04/23/2009 | Reclaimed |  | 13:34:23 | 18700 | Clay | Rutting | Outside | 0.1052 | 0 | 0.0012 | 0 | 8.7913 | 0 |  | 07/23/2007 |  | MnROAD Low Volume Road | 6560 | 640
77-I-2007 | 77 | Inside | Flexible | 04/23/2009 | Reclaimed |  | 13:32:26 | 18800 | Clay | Rutting | Inside | 0.0203 | 0 | 0.0004 | 0 | 3.8747 | 0 |  | 07/23/2007 |  | MnROAD Low Volume Road | 6560 | 640
77-I-2007 | 77 | Inside | Flexible | 04/23/2009 | Reclaimed |  | 13:32:26 | 18800 | Clay | Rutting | Outside | 0.1866 | 0 | 0.0122 | 0 | 8.0205 | 0 |  | 07/23/2007 |  | MnROAD Low Volume Road | 6560 | 640
77-I-2007 | 77 | Inside | Flexible | 04/23/2009 | Reclaimed |  | 13:33:18 | 18750 | Clay | Rutting | Inside | 0.0302 | 0 | 0.0006 | 0 | 2.4163 | 0 |  | 07/23/2007 |  | MnROAD Low Volume Road | 6560 | 640
77-I-2007 | 77 | Inside | Flexible | 04/23/2009 | Reclaimed |  | 13:31:39 | 18850 | Clay | Rutting | Outside | 0.318 | 0 | 0.0343 | 0 | 9.1663 | 0 |  | 07/23/2007 |  | MnROAD Low Volume Road | 6560 | 640
77-O-2007 | 77 | Outside | Flexible | 04/23/2009 | Reclaimed |  | 13:37:49 | 18850 | Clay | Rutting | Inside | 0.0191 | 0 | 0.0003 | 0 | 1.7705 | 0 |  | 07/23/2007 |  | MnROAD Low Volume Road |  | 640
77-O-2007 | 77 | Outside | Flexible | 04/23/2009 | Reclaimed |  | 13:37:49 | 18850 | Clay | Rutting | Outside | 0.2104 | 0 | 0.0115 | 0 | 8.4997 | 0 |  | 07/23/2007 |  | MnROAD Low Volume Road |  | 640
77-O-2007 | 77 | Outside | Flexible | 04/23/2009 | Reclaimed |  | 13:38:38 | 18900 | Clay | Rutting | Inside | 0.0027 | 0 | 0 | 0 | 3.1247 | 0 |  | 07/23/2007 |  | MnROAD Low Volume Road |  | 640
77-O-2007 | 77 | Outside | Flexible | 04/23/2009 | Reclaimed |  | 13:38:38 | 18900 | Clay | Rutting | Outside | 0.214 | 0 | 0.0296 | 0 | 8.333 | 0 |  | 07/23/2007 |  | MnROAD Low Volume Road |  | 640
77-O-2007 | 77 | Outside | Flexible | 04/23/2009 | Reclaimed |  | 13:39:32 | 18950 | Clay | Rutting | Inside | 0.0853 | 0 | 0.0011 | 0 | 4.6872 | 0 |  | 07/23/2007 |  | MnROAD Low Volume Road |  | 640
77-O-2007 | 77 | Outside | Flexible | 04/23/2009 | Reclaimed |  | 13:39:32 | 18950 | Clay | Rutting | Outside | 0.0822 | 0 | 0.0011 | 0 | 8.8122 | 0 |  | 07/23/2007 |  | MnROAD Low Volume Road |  | 640
77-I-2007 | 77 | Inside | Flexible | 09/17/2010 | Reclaimed |  | 12:51:41 | 18850 | Clay | Rutting | Outside | 0.5136 | 0 | 0.0105 | 0 | 9.208 | 0 |  | 07/23/2007 |  | MnROAD Low Volume Road | 14550 | 1152
77-I-2007 | 77 | Inside | Flexible | 09/17/2010 | Reclaimed |  | 12:53:59 | 18700 | Clay | Rutting | Outside | 0.2427 | 0 | 0.0129 | 0 | 8.4372 | 0 |  | 07/23/2007 |  | MnROAD Low Volume Road | 14550 | 1152
77-I-2007 | 77 | Inside | Flexible | 09/17/2010 | Reclaimed |  | 12:53:59 | 18700 | Clay | Rutting | Inside | 0.0006 | 0 | 0 | 0 | 2.9997 | 0 |  | 07/23/2007 |  | MnROAD Low Volume Road | 14550 | 1152
77-I-2007 | 77 | Inside | Flexible | 09/17/2010 | Reclaimed |  | 12:53:18 | 18750 | Clay | Rutting | Outside | 0.1715 | 0 | 0.0104 | 0 | 8.6663 | 0 |  | 07/23/2007 |  | MnROAD Low Volume Road | 14550 | 1152
77-I-2007 | 77 | Inside | Flexible | 09/17/2010 | Reclaimed |  | 12:53:18 | 18750 | Clay | Rutting | Inside | 0.0497 | 0 | 0.0021 | 0 | 3.7913 | 0 |  | 07/23/2007 |  | MnROAD Low Volume Road | 14550 | 1152
77-I-2007 | 77 | Inside | Flexible | 09/17/2010 | Reclaimed |  | 12:52:34 | 18800 | Clay | Rutting | Outside | 0.3037 | 0 | 0.0127 | 0 | 8.3538 | 0 |  | 07/23/2007 |  | MnROAD Low Volume Road | 14550 | 1152
77-I-2007 | 77 | Inside | Flexible | 09/17/2010 | Reclaimed |  | 12:52:34 | 18800 | Clay | Rutting | Inside | 0.0394 | 0 | 0.0005 | 0 | 3.3747 | 0 |  | 07/23/2007 |  | MnROAD Low Volume Road | 14550 | 1152
77-O-2007 | 77 | Outside | Flexible | 09/17/2010 | Reclaimed |  | 12:55:09 | 18700 | Clay | Rutting | Inside | 0 | 0 | 0 | 0 | 3.083 | 0 |  | 07/23/2007 |  | MnROAD Low Volume Road |  | 1152
77-O-2007 | 77 | Outside | Flexible | 09/17/2010 | Reclaimed |  | 12:55:09 | 18700 | Clay | Rutting | Outside | 0.2813 | 0 | 0.1492 | 0 | 8.8955 | 0 |  | 07/23/2007 |  | MnROAD Low Volume Road |  | 1152
77-O-2007 | 77 | Outside | Flexible | 09/17/2010 | Reclaimed |  | 12:55:46 | 18750 | Clay | Rutting | Inside | 0.0402 | 0 | 0.0101 | 0 | 2.7497 | 0 |  | 07/23/2007 |  | MnROAD Low Volume Road |  | 1152
77-O-2007 | 77 | Outside | Flexible | 09/17/2010 | Reclaimed |  | 12:55:46 | 18750 | Clay | Rutting | Outside | 0.2657 | 0 | 0.147 | 0 | 8.1663 | 0 |  | 07/23/2007 |  | MnROAD Low Volume Road |  | 1152
77-O-2007 | 77 | Outside | Flexible | 09/17/2010 | Reclaimed |  | 12:56:39 | 18800 | Clay | Rutting | Inside | 0.0707 | 0 | 0.0013 | 0 | 2.2497 | 0 |  | 07/23/2007 |  | MnROAD Low Volume Road |  | 1152
77-O-2007 | 77 | Outside | Flexible | 09/17/2010 | Reclaimed |  | 12:59:17 | 18950 | Clay | Rutting | Outside | 0.1177 | 0 | 0.0016 | 0 | 8.4372 | 0 |  | 07/23/2007 |  | MnROAD Low Volume Road |  | 1152
77-O-2007 | 77 | Outside | Flexible | 09/17/2010 | Reclaimed |  | 12:58:22 | 18900 | Clay | Rutting | Outside | 0.1871 | 0 | 0.011 | 0 | 8.708 | 0 |  | 07/23/2007 |  | MnROAD Low Volume Road |  | 1152
77-O-2007 | 77 | Outside | Flexible | 09/17/2010 | Reclaimed |  | 12:58:22 | 18900 | Clay | Rutting | Inside | 0.0121 | 0 | 0.0002 | 0 | 3.0413 | 0 |  | 07/23/2007 |  | MnROAD Low Volume Road |  | 1152
77-O-2007 | 77 | Outside | Flexible | 09/17/2010 | Reclaimed |  | 12:57:34 | 18850 | Clay | Rutting | Outside | 0.1849 | 0 | 0.02 | 0 | 8.5413 | 0 |  | 07/23/2007 |  | MnROAD Low Volume Road |  | 1152
77-O-2007 | 77 | Outside | Flexible | 09/17/2010 | Reclaimed |  | 12:57:34 | 18850 | Clay | Rutting | Inside | 0.0005 | 0 | 0 | 0 | 3.1038 | 0 |  | 07/23/2007 |  | MnROAD Low Volume Road |  | 1152
77-O-2007 | 77 | Outside | Flexible | 09/17/2010 | Reclaimed |  | 12:56:39 | 18800 | Clay | Rutting | Outside | 0.3354 | 0 | 0.0233 | 0 | 8.6455 | 0 |  | 07/23/2007 |  | MnROAD Low Volume Road |  | 1152
77-O-2007 | 77 | Outside | Flexible | 09/17/2010 | Reclaimed |  | 12:59:17 | 18950 | Clay | Rutting | Inside | 0.0793 | 0 | 0.0009 | 0 | 4.458 | 0 |  | 07/23/2007 |  | MnROAD Low Volume Road |  | 1152
77-O-2007 | 77 | Outside | Flexible | 05/20/2010 | Reclaimed |  | 12:41:10 | 18800 | Clay | Rutting | Inside | 0.0804 | 0 | 0.0001 | 0 | 2.2913 | 0 |  | 07/23/2007 |  | MnROAD Low Volume Road |  | 1032
77-O-2007 | 77 | Outside | Flexible | 05/20/2010 | Reclaimed |  | 12:40:24 | 18750 | Clay | Rutting | Outside | 0.2736 | 0 | 0.0008 | 0 | 8.2497 | 0 |  | 07/23/2007 |  | MnROAD Low Volume Road |  | 1032
77-O-2007 | 77 | Outside | Flexible | 05/20/2010 | Reclaimed |  | 12:40:24 | 18750 | Clay | Rutting | Inside | 0.0494 | 0 | 0.0001 | 0 | 1.7288 | 0 |  | 07/23/2007 |  | MnROAD Low Volume Road |  | 1032
77-O-2007 | 77 | Outside | Flexible | 05/20/2010 | Reclaimed |  | 12:39:34 | 18700 | Clay | Rutting | Outside | 0.2773 | 0 | 0.128 | 0 | 8.9372 | 0 |  | 07/23/2007 |  | MnROAD Low Volume Road |  | 1032
77-O-2007 | 77 | Outside | Flexible | 05/20/2010 | Reclaimed |  | 12:39:34 | 18700 | Clay | Rutting | Inside | 0.0034 | 0 | 0.0001 | 0 | 3.208 | 0 |  | 07/23/2007 |  | MnROAD Low Volume Road |  | 1032
77-I-2007 | 77 | Inside | Flexible | 06/02/2010 | Reclaimed |  | 14:20:35 | 18700 | Clay | Rutting | Outside | 0.1756 | 0 | 0.0078 | 0 | 8.6247 | 0 |  | 07/23/2007 |  | MnROAD Low Volume Road | 12686 | 1045
77-I-2007 | 77 | Inside | Flexible | 06/02/2010 | Reclaimed |  | 14:20:35 | 18700 | Clay | Rutting | Inside | 0 | 0 | 0 | 0 | 3.083 | 0 |  | 07/23/2007 |  | MnROAD Low Volume Road | 12686 | 1045
77-I-2007 | 77 | Inside | Flexible | 06/02/2010 | Reclaimed |  | 14:20:00 | 18750 | Clay | Rutting | Outside | 0.1 | 0 | 0.0013 | 0 | 9.4163 | 0 |  | 07/23/2007 |  | MnROAD Low Volume Road | 12686 | 1045
77-I-2007 | 77 | Inside | Flexible | 06/02/2010 | Reclaimed |  | 14:20:00 | 18750 | Clay | Rutting | Inside | 0.0549 | 0 | 0.0005 | 0 | 2.5622 | 0 |  | 07/23/2007 |  | MnROAD Low Volume Road | 12686 | 1045
77-I-2007 | 77 | Inside | Flexible | 06/02/2010 | Reclaimed |  | 14:18:51 | 18800 | Clay | Rutting | Outside | 0.2615 | 0 | 0.0103 | 0 | 8.083 | 0 |  | 07/23/2007 |  | MnROAD Low Volume Road | 12686 | 1045
77-I-2007 | 77 | Inside | Flexible | 06/02/2010 | Reclaimed |  | 14:15:32 | 18950 | Clay | Rutting | Outside | 0.0065 | 0.0034 | 0 | 0 | 9.583 | 9.5413 |  | 07/23/2007 |  | MnROAD Low Volume Road | 12686 | 1045
77-I-2007 | 77 | Inside | Flexible | 06/02/2010 | Reclaimed |  | 14:18:03 | 18850 | Clay | Rutting | Outside | 0.4068 | 0 | 0.0079 | 0 | 9.083 | 0 |  | 07/23/2007 |  | MnROAD Low Volume Road | 12686 | 1045
77-I-2007 | 77 | Inside | Flexible | 05/20/2010 | Reclaimed |  | 12:38:18 | 18700 | Clay | Rutting | Outside | 0.1268 | 0 | 0.0302 | 0 | 8.9372 | 0 |  | 07/23/2007 |  | MnROAD Low Volume Road | 12540 | 1032
77-O-2007 | 77 | Outside | Flexible | 05/20/2010 | Reclaimed |  | 12:44:04 | 18950 | Clay | Rutting | Outside | 0.1171 | 0 | 0.0012 | 0 | 8.8747 | 0 |  | 07/23/2007 |  | MnROAD Low Volume Road |  | 1032
77-O-2007 | 77 | Outside | Flexible | 05/20/2010 | Reclaimed |  | 12:44:04 | 18950 | Clay | Rutting | Inside | 0.1156 | 0 | 0.0012 | 0 | 4.4788 | 0 |  | 07/23/2007 |  | MnROAD Low Volume Road |  | 1032
77-O-2007 | 77 | Outside | Flexible | 05/20/2010 | Reclaimed |  | 12:42:52 | 18900 | Clay | Rutting | Outside | 0.1751 | 0 | 0.0008 | 0 | 8.5205 | 0 |  | 07/23/2007 |  | MnROAD Low Volume Road |  | 1032
77-O-2007 | 77 | Outside | Flexible | 05/20/2010 | Reclaimed |  | 12:42:52 | 18900 | Clay | Rutting | Inside | 0 | 0 | 0 | 0 | 3.083 | 0 |  | 07/23/2007 |  | MnROAD Low Volume Road |  | 1032
77-O-2007 | 77 | Outside | Flexible | 05/20/2010 | Reclaimed |  | 12:41:56 | 18850 | Clay | Rutting | Inside | 0.0111 | 0 | 0.0004 | 0 | 1.833 | 0 |  | 07/23/2007 |  | MnROAD Low Volume Road |  | 1032
77-O-2007 | 77 | Outside | Flexible | 05/20/2010 | Reclaimed |  | 12:41:56 | 18850 | Clay | Rutting | Outside | 0.1738 | 0 | 0.0171 | 0 | 8.5205 | 0 |  | 07/23/2007 |  | MnROAD Low Volume Road |  | 1032
77-O-2007 | 77 | Outside | Flexible | 05/20/2010 | Reclaimed |  | 12:41:10 | 18800 | Clay | Rutting | Outside | 0.3171 | 0 | 0.0017 | 0 | 8.8122 | 0 |  | 07/23/2007 |  | MnROAD Low Volume Road |  | 1032
77-O-2007 | 77 | Outside | Flexible | 04/23/2009 | Reclaimed |  | 13:35:22 | 18700 | Clay | Rutting | Outside | 0.2649 | 0 | 0.0255 | 0 | 8.7913 | 0 |  | 07/23/2007 |  | MnROAD Low Volume Road |  | 640
77-O-2007 | 77 | Outside | Flexible | 04/23/2009 | Reclaimed |  | 13:36:13 | 18750 | Clay | Rutting | Inside | 0.037 | 0 | 0.002 | 0 | 1.7705 | 0 |  | 07/23/2007 |  | MnROAD Low Volume Road |  | 640
77-O-2007 | 77 | Outside | Flexible | 04/23/2009 | Reclaimed |  | 13:36:57 | 18800 | Clay | Rutting | Outside | 0.3702 | 0 | 0.0228 | 0 | 8.7705 | 0 |  | 07/23/2007 |  | MnROAD Low Volume Road |  | 640
77-O-2007 | 77 | Outside | Flexible | 04/23/2009 | Reclaimed |  | 13:36:57 | 18800 | Clay | Rutting | Inside | 0.0553 | 0 | 0.0009 | 0 | 2.2913 | 0 |  | 07/23/2007 |  | MnROAD Low Volume Road |  | 640
77-O-2007 | 77 | Outside | Flexible | 04/23/2009 | Reclaimed |  | 13:36:13 | 18750 | Clay | Rutting | Outside | 0.2752 | 0 | 0.038 | 0 | 8.3122 | 0 |  | 07/23/2007 |  | MnROAD Low Volume Road |  | 640
77-I-2007 | 77 | Inside | Flexible | 08/04/2009 | Reclaimed |  | 11:12:53 | 18800 | Clay | Rutting | Outside | 0.2367 | 0 | 0.0015 | 0 | 7.9997 | 0 |  | 07/23/2007 |  | MnROAD Low Volume Road | 7655 | 743
77-I-2007 | 77 | Inside | Flexible | 08/04/2009 | Reclaimed |  | 11:12:53 | 18800 | Clay | Rutting | Inside | 0 | 0 | 0 | 0 | 3.083 | 0 |  | 07/23/2007 |  | MnROAD Low Volume Road | 7655 | 743
77-I-2007 | 77 | Inside | Flexible | 08/04/2009 | Reclaimed |  | 11:11:45 | 18850 | Clay | Rutting | Outside | 0.3691 | 0 | 0.0091 | 0 | 8.7497 | 0 |  | 07/23/2007 |  | MnROAD Low Volume Road | 7655 | 743
77-I-2007 | 77 | Inside | Flexible | 08/04/2009 | Reclaimed |  | 11:11:45 | 18850 | Clay | Rutting | Inside | 0.0303 | 0 | 0.0004 | 0 | 3.3955 | 0 |  | 07/23/2007 |  | MnROAD Low Volume Road | 7655 | 743
77-I-2007 | 77 | Inside | Flexible | 08/04/2009 | Reclaimed |  | 11:09:57 | 18900 | Clay | Rutting | Outside | 0.1841 | 0 | 0.0068 | 0 | 8.4788 | 0 |  | 07/23/2007 |  | MnROAD Low Volume Road | 7655 | 743
77-I-2007 | 77 | Inside | Flexible | 08/04/2009 | Reclaimed |  | 11:09:57 | 18900 | Clay | Rutting | Inside | 0.0276 | 0 | 0.0003 | 0 | 2.4372 | 0 |  | 07/23/2007 |  | MnROAD Low Volume Road | 7655 | 743
77-I-2007 | 77 | Inside | Flexible | 08/04/2009 | Reclaimed |  | 11:08:30 | 18950 | Clay | Rutting | Outside | 0.0196 | 0.0156 | 0.0002 | 0.0002 | 10.3747 | 10.3747 |  | 07/23/2007 |  | MnROAD Low Volume Road | 7655 | 743
77-I-2007 | 77 | Inside | Flexible | 08/04/2009 | Reclaimed |  | 11:08:30 | 18950 | Clay | Rutting | Inside | 0.2917 | 0.0021 | 0.0064 | 0 | 3.9788 | 7.9997 |  | 07/23/2007 |  | MnROAD Low Volume Road | 7655 | 743
77-I-2007 | 77 | Inside | Flexible | 08/04/2009 | Reclaimed |  | 11:15:24 | 18700 | Clay | Rutting | Outside | 0.1565 | 0 | 0.0111 | 0 | 8.2705 | 0 |  | 07/23/2007 |  | MnROAD Low Volume Road | 7655 | 743
77-I-2007 | 77 | Inside | Flexible | 08/04/2009 | Reclaimed |  | 11:15:24 | 18700 | Clay | Rutting | Inside | 0 | 0 | 0 | 0 | 3.083 | 0 |  | 07/23/2007 |  | MnROAD Low Volume Road | 7655 | 743
77-I-2007 | 77 | Inside | Flexible | 08/04/2009 | Reclaimed |  | 11:14:13 | 18750 | Clay | Rutting | Inside | 0.007 | 0 | 0.0001 | 0 | 3.0413 | 0 |  | 07/23/2007 |  | MnROAD Low Volume Road | 7655 | 743
77-I-2007 | 77 | Inside | Flexible | 08/04/2009 | Reclaimed |  | 11:14:13 | 18750 | Clay | Rutting | Outside | 0.0848 | 0 | 0.011 | 0 | 7.8747 | 0 |  | 07/23/2007 |  | MnROAD Low Volume Road | 7655 | 743
77-O-2007 | 77 | Outside | Flexible | 08/04/2009 | Reclaimed |  | 11:16:48 | 18700 | Clay | Rutting | Inside | 0.0368 | 0.0175 | 0.0019 | 0 | 3.1663 | 3.2288 |  | 07/23/2007 |  | MnROAD Low Volume Road |  | 743
77-O-2007 | 77 | Outside | Flexible | 08/04/2009 | Reclaimed |  | 11:16:48 | 18700 | Clay | Rutting | Outside | 0.2502 | 0 | 0.0349 | 0 | 8.4788 | 0 |  | 07/23/2007 |  | MnROAD Low Volume Road |  | 743
77-O-2007 | 77 | Outside | Flexible | 08/04/2009 | Reclaimed |  | 11:17:52 | 18750 | Clay | Rutting | Inside | 0.033 | 0 | 0.0012 | 0 | 2.8122 | 0 |  | 07/23/2007 |  | MnROAD Low Volume Road |  | 743
77-O-2007 | 77 | Outside | Flexible | 08/04/2009 | Reclaimed |  | 11:17:52 | 18750 | Clay | Rutting | Outside | 0.2541 | 0 | 0.0374 | 0 | 8.1247 | 0 |  | 07/23/2007 |  | MnROAD Low Volume Road |  | 743
77-O-2007 | 77 | Outside | Flexible | 08/04/2009 | Reclaimed |  | 11:19:33 | 18800 | Clay | Rutting | Inside | 0.0555 | 0 | 0.0002 | 0 | 2.3122 | 0 |  | 07/23/2007 |  | MnROAD Low Volume Road |  | 743
77-O-2007 | 77 | Outside | Flexible | 08/04/2009 | Reclaimed |  | 11:24:58 | 18950 | Clay | Rutting | Outside | 0.0792 | 0 | 0.0035 | 0 | 8.3747 | 0 |  | 07/23/2007 |  | MnROAD Low Volume Road |  | 743
77-O-2007 | 77 | Outside | Flexible | 08/04/2009 | Reclaimed |  | 11:21:10 | 18850 | Clay | Rutting | Inside | 0.0037 | 0 | 0 | 0 | 3.1663 | 0 |  | 07/23/2007 |  | MnROAD Low Volume Road |  | 743
77-O-2007 | 77 | Outside | Flexible | 08/04/2009 | Reclaimed |  | 11:21:10 | 18850 | Clay | Rutting | Outside | 0.1441 | 0 | 0.0172 | 0 | 8.3955 | 0 |  | 07/23/2007 |  | MnROAD Low Volume Road |  | 743
77-I-2007 | 77 | Inside | Flexible | 04/18/2011 | Reclaimed |  | 8:42:24 | 18900 | Clay | Rutting | Inside | 0.1225 | 0.0007 | 0.0039 | 0 | 3.0205 | 5.1038 |  | 07/23/2007 |  | MnROAD Low Volume Road | 19309 | 1365
77-I-2007 | 77 | Inside | Flexible | 04/18/2011 | Reclaimed |  | 8:41:08 | 18950 | Clay | Rutting | Outside | 0.496 | 0.0711 | 0.0036 | 0.0002 | 9.2497 | 10.0622 |  | 07/23/2007 |  | MnROAD Low Volume Road | 19309 | 1365
77-I-2007 | 77 | Inside | Flexible | 04/18/2011 | Reclaimed |  | 8:45:52 | 18700 | Clay | Rutting | Outside | 0.2232 | 0 | 0.0319 | 0 | 8.4788 | 0 |  | 07/23/2007 |  | MnROAD Low Volume Road | 19309 | 1365
77-I-2007 | 77 | Inside | Flexible | 04/18/2011 | Reclaimed |  | 8:45:52 | 18700 | Clay | Rutting | Inside | 0.0011 | 0 | 0 | 0 | 3.1663 | 0 |  | 07/23/2007 |  | MnROAD Low Volume Road | 19309 | 1365
77-I-2007 | 77 | Inside | Flexible | 04/18/2011 | Reclaimed |  | 8:44:58 | 18750 | Clay | Rutting | Outside | 0.1454 | 0 | 0.0144 | 0 | 8.6038 | 0 |  | 07/23/2007 |  | MnROAD Low Volume Road | 19309 | 1365
77-I-2007 | 77 | Inside | Flexible | 04/18/2011 | Reclaimed |  | 8:44:58 | 18750 | Clay | Rutting | Inside | 0.0519 | 0 | 0.0028 | 0 | 2.5622 | 0 |  | 07/23/2007 |  | MnROAD Low Volume Road | 19309 | 1365
77-I-2007 | 77 | Inside | Flexible | 04/18/2011 | Reclaimed |  | 8:43:23 | 18800 | Clay | Rutting | Outside | 0.2664 | 0 | 0.0005 | 0 | 8.1455 | 0 |  | 07/23/2007 |  | MnROAD Low Volume Road | 19309 | 1365
77-I-2007 | 77 | Inside | Flexible | 04/18/2011 | Reclaimed |  | 8:43:23 | 18800 | Clay | Rutting | Inside | 0.0427 | 0 | 0 | 0 | 3.8747 | 0 |  | 07/23/2007 |  | MnROAD Low Volume Road | 19309 | 1365
77-I-2007 | 77 | Inside | Flexible | 04/18/2011 | Reclaimed |  | 8:42:42 | 18850 | Clay | Rutting | Outside | 0.4817 | 0 | 0.0048 | 0 | 9.083 | 0 |  | 07/23/2007 |  | MnROAD Low Volume Road | 19309 | 1365
77-I-2007 | 77 | Inside | Flexible | 04/18/2011 | Reclaimed |  | 8:42:42 | 18850 | Clay | Rutting | Inside | 0.1075 | 0 | 0.0007 | 0 | 3.4163 | 0 |  | 07/23/2007 |  | MnROAD Low Volume Road | 19309 | 1365
77-I-2007 | 77 | Inside | Flexible | 04/18/2011 | Reclaimed |  | 8:42:24 | 18900 | Clay | Rutting | Outside | 0.3401 | 0 | 0.0127 | 0 | 8.8122 | 0 |  | 07/23/2007 |  | MnROAD Low Volume Road | 19309 | 1365
77-I-2007 | 77 | Inside | Flexible | 04/18/2011 | Reclaimed |  | 8:41:08 | 18950 | Clay | Rutting | Inside | 0.1998 | 0 | 0.0012 | 0 | 3.083 | 0 |  | 07/23/2007 |  | MnROAD Low Volume Road | 19309 | 1365
77-O-2007 | 77 | Outside | Flexible | 04/18/2011 | Reclaimed |  | 8:46:48 | 18700 | Clay | Rutting | Outside | 0.2706 | 0 | 0.1249 | 0 | 8.5413 | 0 |  | 07/23/2007 |  | MnROAD Low Volume Road |  | 1365
77-O-2007 | 77 | Outside | Flexible | 04/18/2011 | Reclaimed |  | 8:46:48 | 18700 | Clay | Rutting | Inside | 0.0117 | 0 | 0.0012 | 0 | 2.6663 | 0 |  | 07/23/2007 |  | MnROAD Low Volume Road |  | 1365
77-O-2007 | 77 | Outside | Flexible | 04/18/2011 | Reclaimed |  | 8:48:44 | 18800 | Clay | Rutting | Inside | 0.0682 | 0 | 0.003 | 0 | 2.2913 | 0 |  | 07/23/2007 |  | MnROAD Low Volume Road |  | 1365
77-O-2007 | 77 | Outside | Flexible | 04/18/2011 | Reclaimed |  | 8:48:44 | 18800 | Clay | Rutting | Outside | 0.3305 | 0 | 0.0554 | 0 | 8.708 | 0 |  | 07/23/2007 |  | MnROAD Low Volume Road |  | 1365
77-O-2007 | 77 | Outside | Flexible | 04/18/2011 | Reclaimed |  | 8:49:39 | 18850 | Clay | Rutting | Inside | 0 | 0 | 0 | 0 | 3.083 | 0 |  | 07/23/2007 |  | MnROAD Low Volume Road |  | 1365
77-O-2007 | 77 | Outside | Flexible | 04/18/2011 | Reclaimed |  | 8:47:56 | 18750 | Clay | Rutting | Outside | 0.2422 | 0 | 0.0688 | 0 | 8.2705 | 0 |  | 07/23/2007 |  | MnROAD Low Volume Road |  | 1365
77-O-2007 | 77 | Outside | Flexible | 04/18/2011 | Reclaimed |  | 8:50:31 | 18900 | Clay | Rutting | Inside | 0.0515 | 0 | 0.0011 | 0 | 4.8122 | 0 |  | 07/23/2007 |  | MnROAD Low Volume Road |  | 1365
77-I-2007 | 77 | Inside | Flexible | 06/02/2010 | Reclaimed |  | 14:18:03 | 18850 | Clay | Rutting | Inside | 0.0763 | 0.002 | 0.0009 | 0 | 3.333 | 5.208 |  | 07/23/2007 |  | MnROAD Low Volume Road | 12686 | 1045
77-I-2007 | 77 | Inside | Flexible | 06/02/2010 | Reclaimed |  | 14:17:08 | 18900 | Clay | Rutting | Outside | 0.2431 | 0 | 0.0058 | 0 | 8.4788 | 0 |  | 07/23/2007 |  | MnROAD Low Volume Road | 12686 | 1045
77-I-2007 | 77 | Inside | Flexible | 06/02/2010 | Reclaimed |  | 14:17:08 | 18900 | Clay | Rutting | Inside | 0.0676 | 0 | 0.0013 | 0 | 3.6872 | 0 |  | 07/23/2007 |  | MnROAD Low Volume Road | 12686 | 1045
77-I-2007 | 77 | Inside | Flexible | 06/02/2010 | Reclaimed |  | 14:18:51 | 18800 | Clay | Rutting | Inside | 0.0483 | 0 | 0.0006 | 0 | 4.0205 | 0 |  | 07/23/2007 |  | MnROAD Low Volume Road | 12686 | 1045
77-O-2007 | 77 | Outside | Flexible | 06/02/2010 | Reclaimed |  | 14:23:50 | 18800 | Clay | Rutting | Outside | 0.309 | 0 | 0.0017 | 0 | 8.6872 | 0 |  | 07/23/2007 |  | MnROAD Low Volume Road |  | 1045
77-O-2007 | 77 | Outside | Flexible | 06/02/2010 | Reclaimed |  | 14:24:42 | 18850 | Clay | Rutting | Inside | 0.0063 | 0 | 0 | 0 | 2.9788 | 0 |  | 07/23/2007 |  | MnROAD Low Volume Road |  | 1045
77-O-2007 | 77 | Outside | Flexible | 06/02/2010 | Reclaimed |  | 14:24:42 | 18850 | Clay | Rutting | Outside | 0.176 | 0 | 0.0007 | 0 | 8.3747 | 0 |  | 07/23/2007 |  | MnROAD Low Volume Road |  | 1045
77-O-2007 | 77 | Outside | Flexible | 06/02/2010 | Reclaimed |  | 14:26:02 | 18900 | Clay | Rutting | Inside | 0.0096 | 0 | 0.0004 | 0 | 3.208 | 0 |  | 07/23/2007 |  | MnROAD Low Volume Road |  | 1045
77-O-2007 | 77 | Outside | Flexible | 06/02/2010 | Reclaimed |  | 14:26:02 | 18900 | Clay | Rutting | Outside | 0.1861 | 0 | 0.0216 | 0 | 8.4997 | 0 |  | 07/23/2007 |  | MnROAD Low Volume Road |  | 1045
77-O-2007 | 77 | Outside | Flexible | 06/02/2010 | Reclaimed |  | 14:27:19 | 18950 | Clay | Rutting | Inside | 0.0933 | 0 | 0.0065 | 0 | 4.583 | 0 |  | 07/23/2007 |  | MnROAD Low Volume Road |  | 1045
77-O-2007 | 77 | Outside | Flexible | 06/02/2010 | Reclaimed |  | 14:23:50 | 18800 | Clay | Rutting | Inside | 0.0787 | 0 | 0.0001 | 0 | 2.2497 | 0 |  | 07/23/2007 |  | MnROAD Low Volume Road |  | 1045
77-O-2007 | 77 | Outside | Flexible | 06/02/2010 | Reclaimed |  | 14:22:36 | 18750 | Clay | Rutting | Outside | 0.2589 | 0 | 0.076 | 0 | 8.1038 | 0 |  | 07/23/2007 |  | MnROAD Low Volume Road |  | 1045
77-O-2007 | 77 | Outside | Flexible | 06/02/2010 | Reclaimed |  | 14:22:36 | 18750 | Clay | Rutting | Inside | 0.0507 | 0 | 0.0079 | 0 | 2.7288 | 0 |  | 07/23/2007 |  | MnROAD Low Volume Road |  | 1045
77-O-2007 | 77 | Outside | Flexible | 06/02/2010 | Reclaimed |  | 14:21:47 | 18700 | Clay | Rutting | Outside | 0.2432 | 0 | 0.0536 | 0 | 8.583 | 0 |  | 07/23/2007 |  | MnROAD Low Volume Road |  | 1045
77-O-2007 | 77 | Outside | Flexible | 06/02/2010 | Reclaimed |  | 14:27:19 | 18950 | Clay | Rutting | Outside | 0.0844 | 0 | 0.0061 | 0 | 8.9372 | 0 |  | 07/23/2007 |  | MnROAD Low Volume Road |  | 1045
77-O-2007 | 77 | Outside | Flexible | 06/02/2010 | Reclaimed |  | 14:21:47 | 18700 | Clay | Rutting | Inside | 0.0017 | 0 | 0 | 0 | 3.1247 | 0 |  | 07/23/2007 |  | MnROAD Low Volume Road |  | 1045
77-I-2007 | 77 | Inside | Flexible | 07/12/2010 | Reclaimed |  | 8:45:56 | 18950 | Clay | Rutting | Inside | 0.5065 | 0.0264 | 0.0093 | 0.0001 | 3.333 | 7.2288 |  | 07/23/2007 |  | MnROAD Low Volume Road | 13310 | 1085
77-I-2007 | 77 | Inside | Flexible | 07/12/2010 | Reclaimed |  | 8:45:56 | 18950 | Clay | Rutting | Outside | 0.6424 | 0.269 | 0.0038 | 0.0026 | 8.0622 | 9.8747 |  | 07/23/2007 |  | MnROAD Low Volume Road | 13310 | 1085
77-I-2007 | 77 | Inside | Flexible | 07/12/2010 | Reclaimed |  | 8:47:00 | 18900 | Clay | Rutting | Inside | 0.0889 | 0 | 0.0065 | 0 | 2.833 | 0 |  | 07/23/2007 |  | MnROAD Low Volume Road | 13310 | 1085
77-I-2007 | 77 | Inside | Flexible | 07/12/2010 | Reclaimed |  | 8:47:00 | 18900 | Clay | Rutting | Outside | 0.2807 | 0 | 0.0256 | 0 | 8.583 | 0 |  | 07/23/2007 |  | MnROAD Low Volume Road | 13310 | 1085
77-I-2007 | 77 | Inside | Flexible | 07/12/2010 | Reclaimed |  | 8:48:30 | 18850 | Clay | Rutting | Inside | 0.0933 | 0 | 0.0058 | 0 | 3.3955 | 0 |  | 07/23/2007 |  | MnROAD Low Volume Road | 13310 | 1085
77-I-2007 | 77 | Inside | Flexible | 07/12/2010 | Reclaimed |  | 8:48:30 | 18850 | Clay | Rutting | Outside | 0.4244 | 0 | 0.0499 | 0 | 9.0622 | 0 |  | 07/23/2007 |  | MnROAD Low Volume Road | 13310 | 1085
77-I-2007 | 77 | Inside | Flexible | 07/12/2010 | Reclaimed |  | 8:49:24 | 18800 | Clay | Rutting | Inside | 0.0457 | 0 | 0.0013 | 0 | 3.8538 | 0 |  | 07/23/2007 |  | MnROAD Low Volume Road | 13310 | 1085
77-I-2007 | 77 | Inside | Flexible | 07/12/2010 | Reclaimed |  | 8:49:24 | 18800 | Clay | Rutting | Outside | 0.2587 | 0.001 | 0.0267 | 0 | 8.0622 | 11.7497 |  | 07/23/2007 |  | MnROAD Low Volume Road | 13310 | 1085
77-I-2007 | 77 | Inside | Flexible | 07/12/2010 | Reclaimed |  | 8:50:25 | 18750 | Clay | Rutting | Inside | 0.044 | 0 | 0.0001 | 0 | 3.833 | 0 |  | 07/23/2007 |  | MnROAD Low Volume Road | 13310 | 1085
77-I-2007 | 77 | Inside | Flexible | 07/12/2010 | Reclaimed |  | 8:50:25 | 18750 | Clay | Rutting | Outside | 0.1381 | 0 | 0.0003 | 0 | 8.9163 | 0 |  | 07/23/2007 |  | MnROAD Low Volume Road | 13310 | 1085
77-I-2007 | 77 | Inside | Flexible | 07/12/2010 | Reclaimed |  | 8:51:15 | 18700 | Clay | Rutting | Inside | 0.001 | 0 | 0 | 0 | 3.0413 | 0 |  | 07/23/2007 |  | MnROAD Low Volume Road | 13310 | 1085
77-I-2007 | 77 | Inside | Flexible | 07/12/2010 | Reclaimed |  | 8:51:15 | 18700 | Clay | Rutting | Outside | 0.1889 | 0 | 0.0607 | 0 | 8.4788 | 0 |  | 07/23/2007 |  | MnROAD Low Volume Road | 13310 | 1085
77-O-2007 | 77 | Outside | Flexible | 07/12/2010 | Reclaimed |  | 8:54:26 | 18800 | Clay | Rutting | Inside | 0.0746 | 0 | 0.0034 | 0 | 2.4163 | 0 |  | 07/23/2007 |  | MnROAD Low Volume Road |  | 1085
77-O-2007 | 77 | Outside | Flexible | 07/12/2010 | Reclaimed |  | 8:53:28 | 18750 | Clay | Rutting | Outside | 0.2649 | 0 | 0.0201 | 0 | 8.2288 | 0 |  | 07/23/2007 |  | MnROAD Low Volume Road |  | 1085
77-O-2007 | 77 | Outside | Flexible | 07/12/2010 | Reclaimed |  | 8:53:28 | 18750 | Clay | Rutting | Inside | 0.0474 | 0 | 0.0017 | 0 | 2.8122 | 0 |  | 07/23/2007 |  | MnROAD Low Volume Road |  | 1085
77-O-2007 | 77 | Outside | Flexible | 07/12/2010 | Reclaimed |  | 8:52:33 | 18700 | Clay | Rutting | Outside | 0.2676 | 0 | 0.0077 | 0 | 8.5413 | 0 |  | 07/23/2007 |  | MnROAD Low Volume Road |  | 1085
77-O-2007 | 77 | Outside | Flexible | 07/12/2010 | Reclaimed |  | 8:52:33 | 18700 | Clay | Rutting | Inside | 0.0124 | 0 | 0.0001 | 0 | 3.083 | 0 |  | 07/23/2007 |  | MnROAD Low Volume Road |  | 1085
77-O-2007 | 77 | Outside | Flexible | 07/12/2010 | Reclaimed |  | 8:57:29 | 18950 | Clay | Rutting | Outside | 0.1269 | 0 | 0.0073 | 0 | 8.4788 | 0 |  | 07/23/2007 |  | MnROAD Low Volume Road |  | 1085
77-O-2007 | 77 | Outside | Flexible | 07/12/2010 | Reclaimed |  | 8:55:19 | 18850 | Clay | Rutting | Inside | 0.0046 | 0 | 0 | 0 | 3.2913 | 0 |  | 07/23/2007 |  | MnROAD Low Volume Road |  | 1085
77-O-2007 | 77 | Outside | Flexible | 07/12/2010 | Reclaimed |  | 8:55:19 | 18850 | Clay | Rutting | Outside | 0.1689 | 0 | 0.0018 | 0 | 8.6455 | 0 |  | 07/23/2007 |  | MnROAD Low Volume Road |  | 1085
77-O-2007 | 77 | Outside | Flexible | 07/12/2010 | Reclaimed |  | 8:56:22 | 18900 | Clay | Rutting | Inside | 0.0309 | 0 | 0.0044 | 0 | 4.7913 | 0 |  | 07/23/2007 |  | MnROAD Low Volume Road |  | 1085
77-O-2007 | 77 | Outside | Flexible | 07/12/2010 | Reclaimed |  | 8:56:22 | 18900 | Clay | Rutting | Outside | 0.191 | 0 | 0.0293 | 0 | 8.8122 | 0 |  | 07/23/2007 |  | MnROAD Low Volume Road |  | 1085
77-O-2007 | 77 | Outside | Flexible | 07/12/2010 | Reclaimed |  | 8:57:29 | 18950 | Clay | Rutting | Inside | 0.1172 | 0 | 0.0074 | 0 | 4.6247 | 0 |  | 07/23/2007 |  | MnROAD Low Volume Road |  | 1085
77-O-2007 | 77 | Outside | Flexible | 07/12/2010 | Reclaimed |  | 8:54:26 | 18800 | Clay | Rutting | Outside | 0.3236 | 0 | 0.0466 | 0 | 8.8538 | 0 |  | 07/23/2007 |  | MnROAD Low Volume Road |  | 1085
77-I-2007 | 77 | Inside | Flexible | 09/17/2010 | Reclaimed |  | 12:51:41 | 18850 | Clay | Rutting | Inside | 0.1042 | 0 | 0.0012 | 0 | 3.3122 | 0 |  | 07/23/2007 |  | MnROAD Low Volume Road | 14550 | 1152
77-I-2007 | 77 | Inside | Flexible | 09/17/2010 | Reclaimed |  | 12:50:21 | 18900 | Clay | Rutting | Outside | 0.3358 | 0 | 0.018 | 0 | 8.7705 | 0 |  | 07/23/2007 |  | MnROAD Low Volume Road | 14550 | 1152
77-I-2007 | 77 | Inside | Flexible | 09/17/2010 | Reclaimed |  | 12:50:21 | 18900 | Clay | Rutting | Inside | 0.1137 | 0 | 0.0048 | 0 | 2.4788 | 0 |  | 07/23/2007 |  | MnROAD Low Volume Road | 14550 | 1152
77-I-2007 | 77 | Inside | Flexible | 09/17/2010 | Reclaimed |  | 12:49:33 | 18950 | Clay | Rutting | Outside | 0.505 | 0.0132 | 0.0655 | 0.0002 | 9.0413 | 10.1455 |  | 07/23/2007 |  | MnROAD Low Volume Road | 14550 | 1152
77-I-2007 | 77 | Inside | Flexible | 09/17/2010 | Reclaimed |  | 12:49:33 | 18950 | Clay | Rutting | Inside | 0.2008 | 0 | 0.02 | 0 | 2.7705 | 0 |  | 07/23/2007 |  | MnROAD Low Volume Road | 14550 | 1152
78-O-2007 | 78 | Outside | Flexible | 06/10/2008 | Aggregate |  | 10:27:15 | 19050 | Clay | Rutting | Outside | 0.09 | 0 | 0.0037 | 0 | 7.9788 | 0 |  | 07/23/2007 |  | MnROAD Low Volume Road |  | 323
78-O-2007 | 78 | Outside | Flexible | 06/10/2008 | Aggregate |  | 10:27:15 | 19050 | Clay | Rutting | Inside | 0.0029 | 0 | 0 | 0 | 3.0205 | 0 |  | 07/23/2007 |  | MnROAD Low Volume Road |  | 323
78-O-2007 | 78 | Outside | Flexible | 06/10/2008 | Aggregate |  | 10:34:35 | 19300 | Clay | Rutting | Inside | 0.0006 | 0 | 0 | 0 | 3.083 | 0 |  | 07/23/2007 |  | MnROAD Low Volume Road |  | 323
78-I-2007 | 78 | Inside | Flexible | 11/02/2007 | Aggregate |  | 13:43:07 | 19200 | Clay | Rutting | Inside | 0.0005 | 0 | 0 | 0 | -3.0622 | 0 |  | 07/23/2007 |  | MnROAD Low Volume Road |  | 102
78-I-2007 | 78 | Inside | Flexible | 11/02/2007 | Aggregate |  | 13:42:22 | 19250 | Clay | Rutting | Outside | 0.1043 | 0 | 0.0088 | 0 | -6.1455 | 0 |  | 07/23/2007 |  | MnROAD Low Volume Road |  | 102
78-I-2007 | 78 | Inside | Flexible | 11/02/2007 | Aggregate |  | 13:43:49 | 19150 | Clay | Rutting | Inside | 0.0075 | 0 | 0 | 0 | -3.083 | 0 |  | 07/23/2007 |  | MnROAD Low Volume Road |  | 102
78-I-2007 | 78 | Inside | Flexible | 11/02/2007 | Aggregate |  | 13:43:49 | 19150 | Clay | Rutting | Outside | 0.033 | 0 | 0.0001 | 0 | -9.4372 | 0 |  | 07/23/2007 |  | MnROAD Low Volume Road |  | 102
78-I-2007 | 78 | Inside | Flexible | 11/02/2007 | Aggregate |  | 13:44:28 | 19100 | Clay | Rutting | Inside | 0.0013 | 0 | 0 | 0 | -3.0413 | 0 |  | 07/23/2007 |  | MnROAD Low Volume Road |  | 102
78-I-2007 | 78 | Inside | Flexible | 11/02/2007 | Aggregate |  | 13:44:28 | 19100 | Clay | Rutting | Outside | 0.0329 | 0 | 0.0038 | 0 | -5.7497 | 0 |  | 07/23/2007 |  | MnROAD Low Volume Road |  | 102
78-I-2007 | 78 | Inside | Flexible | 11/02/2007 | Aggregate |  | 13:45:32 | 19050 | Clay | Rutting | Inside | 0.0043 | 0 | 0 | 0 | -3.1872 | 0 |  | 07/23/2007 |  | MnROAD Low Volume Road |  | 102
78-I-2007 | 78 | Inside | Flexible | 11/02/2007 | Aggregate |  | 13:45:32 | 19050 | Clay | Rutting | Outside | 0.0308 | 0 | 0.0026 | 0 | -7.833 | 0 |  | 07/23/2007 |  | MnROAD Low Volume Road |  | 102
78-I-2007 | 78 | Inside | Flexible | 11/02/2007 | Aggregate |  | 13:43:07 | 19200 | Clay | Rutting | Outside | 0.0172 | 0 | 0.0003 | 0 | -10.0622 | 0 |  | 07/23/2007 |  | MnROAD Low Volume Road |  | 102
78-I-2007 | 78 | Inside | Flexible | 11/02/2007 | Aggregate |  | 13:42:22 | 19250 | Clay | Rutting | Inside | 0.0035 | 0 | 0 | 0 | -3.083 | 0 |  | 07/23/2007 |  | MnROAD Low Volume Road |  | 102
78-I-2007 | 78 | Inside | Flexible | 11/02/2007 | Aggregate |  | 13:41:34 | 19300 | Clay | Rutting | Outside | 0.0751 | 0 | 0.0003 | 0 | -6.0622 | 0 |  | 07/23/2007 |  | MnROAD Low Volume Road |  | 102
78-I-2007 | 78 | Inside | Flexible | 11/02/2007 | Aggregate |  | 13:41:34 | 19300 | Clay | Rutting | Inside | 0 | 0 | 0 | 0 | -3.083 | 0 |  | 07/23/2007 |  | MnROAD Low Volume Road |  | 102
78-O-2007 | 78 | Outside | Flexible | 11/02/2007 | Aggregate |  | 13:47:30 | 19150 | Clay | Rutting | Inside | 0.0194 | 0 | 0.0005 | 0 | -2.3122 | 0 |  | 07/23/2007 |  | MnROAD Low Volume Road |  | 102
78-O-2007 | 78 | Outside | Flexible | 11/02/2007 | Aggregate |  | 13:47:30 | 19150 | Clay | Rutting | Outside | 0.1179 | 0 | 0.0154 | 0 | -8.083 | 0 |  | 07/23/2007 |  | MnROAD Low Volume Road |  | 102
78-O-2007 | 78 | Outside | Flexible | 11/02/2007 | Aggregate |  | 13:48:11 | 19200 | Clay | Rutting | Inside | 0.001 | 0 | 0 | 0 | -3.083 | 0 |  | 07/23/2007 |  | MnROAD Low Volume Road |  | 102
78-O-2007 | 78 | Outside | Flexible | 11/02/2007 | Aggregate |  | 13:48:11 | 19200 | Clay | Rutting | Outside | 0.0492 | 0 | 0.0009 | 0 | -7.9372 | 0 |  | 07/23/2007 |  | MnROAD Low Volume Road |  | 102
78-O-2007 | 78 | Outside | Flexible | 11/02/2007 | Aggregate |  | 13:49:28 | 19250 | Clay | Rutting | Inside | 0.0113 | 0 | 0.0001 | 0 | 2.4788 | 0 |  | 07/23/2007 |  | MnROAD Low Volume Road |  | 102
78-O-2007 | 78 | Outside | Flexible | 11/02/2007 | Aggregate |  | 13:46:10 | 19050 | Clay | Rutting | Inside | 0.012 | 0 | 0.0002 | 0 | -2.333 | 0 |  | 07/23/2007 |  | MnROAD Low Volume Road |  | 102
78-O-2007 | 78 | Outside | Flexible | 11/02/2007 | Aggregate |  | 13:50:09 | 19300 | Clay | Rutting | Inside | 0.0006 | 0 | 0 | 0 | 3.1038 | 0 |  | 07/23/2007 |  | MnROAD Low Volume Road |  | 102
78-O-2007 | 78 | Outside | Flexible | 11/02/2007 | Aggregate |  | 13:50:09 | 19300 | Clay | Rutting | Outside | 0.0681 | 0 | 0.0035 | 0 | 8.1038 | 0 |  | 07/23/2007 |  | MnROAD Low Volume Road |  | 102
78-O-2007 | 78 | Outside | Flexible | 11/02/2007 | Aggregate |  | 13:46:48 | 19100 | Clay | Rutting | Outside | 0.0658 | 0 | 0.0052 | 0 | -5.2705 | 0 |  | 07/23/2007 |  | MnROAD Low Volume Road |  | 102
78-O-2007 | 78 | Outside | Flexible | 11/02/2007 | Aggregate |  | 13:46:48 | 19100 | Clay | Rutting | Inside | 0.0049 | 0 | 0 | 0 | -3.2705 | 0 |  | 07/23/2007 |  | MnROAD Low Volume Road |  | 102
78-O-2007 | 78 | Outside | Flexible | 11/02/2007 | Aggregate |  | 13:46:10 | 19050 | Clay | Rutting | Outside | 0.0642 | 0 | 0.0131 | 0 | -7.9372 | 0 |  | 07/23/2007 |  | MnROAD Low Volume Road |  | 102
78-O-2007 | 78 | Outside | Flexible | 11/02/2007 | Aggregate |  | 13:49:28 | 19250 | Clay | Rutting | Outside | 0.0903 | 0 | 0.0078 | 0 | 8.4372 | 0 |  | 07/23/2007 |  | MnROAD Low Volume Road |  | 102
78-I-2007 | 78 | Inside | Flexible | 04/23/2008 | Aggregate |  | 13:25:19 | 19150 | Clay | Rutting | Inside | 0.1806 | 0.6092 | -0.0133 | 0.0301 | 4.5622 | 4.4163 |  | 07/23/2007 |  | MnROAD Low Volume Road | 3892 | 275
78-I-2007 | 78 | Inside | Flexible | 04/23/2008 | Aggregate |  | 13:25:19 | 19150 | Clay | Rutting | Outside | 0 | 1.2169 | -0.076 | 0.0813 | 0 | 5.9163 |  | 07/23/2007 |  | MnROAD Low Volume Road | 3892 | 275
78-I-2007 | 78 | Inside | Flexible | 04/23/2008 | Aggregate |  | 13:27:36 | 19100 | Clay | Rutting | Inside | 0 | 0 | 0 | 0 | 3.083 | 0 |  | 07/23/2007 |  | MnROAD Low Volume Road | 3892 | 275
78-I-2007 | 78 | Inside | Flexible | 04/23/2008 | Aggregate |  | 13:27:36 | 19100 | Clay | Rutting | Outside | 0.1283 | 0 | 0.0019 | 0 | 8.7497 | 0 |  | 07/23/2007 |  | MnROAD Low Volume Road | 3892 | 275
78-I-2007 | 78 | Inside | Flexible | 04/23/2008 | Aggregate |  | 13:28:41 | 19050 | Clay | Rutting | Inside | 0.0034 | 0 | 0 | 0 | 3.1247 | 0 |  | 07/23/2007 |  | MnROAD Low Volume Road | 3892 | 275
78-I-2007 | 78 | Inside | Flexible | 04/23/2008 | Aggregate |  | 13:28:41 | 19050 | Clay | Rutting | Outside | 0.1087 | 0 | 0.0063 | 0 | 8.3747 | 0 |  | 07/23/2007 |  | MnROAD Low Volume Road | 3892 | 275
78-I-2007 | 78 | Inside | Flexible | 04/23/2008 | Aggregate |  | 13:02:36 | 19350 | Clay | Rutting | Outside | 0.3029 | 0 | 0.0441 | 0 | 8.5205 | 0 |  | 07/23/2007 |  | MnROAD Low Volume Road | 3892 | 275
78-I-2007 | 78 | Inside | Flexible | 04/23/2008 | Aggregate |  | 13:30:54 | 19000 | Clay | Rutting | Outside | 0.1353 | 0 | 0.0241 | 0 | 7.708 | 0 |  | 07/23/2007 |  | MnROAD Low Volume Road | 3892 | 275
78-I-2007 | 78 | Inside | Flexible | 04/23/2008 | Aggregate |  | 13:02:36 | 19350 | Clay | Rutting | Inside | 0.0569 | 0 | 0.0046 | 0 | 3.1872 | 0 |  | 07/23/2007 |  | MnROAD Low Volume Road | 3892 | 275
78-I-2007 | 78 | Inside | Flexible | 04/23/2008 | Aggregate |  | 13:03:32 | 19300 | Clay | Rutting | Inside | 0.0103 | 0 | 0.0001 | 0 | 2.6663 | 0 |  | 07/23/2007 |  | MnROAD Low Volume Road | 3892 | 275
78-I-2007 | 78 | Inside | Flexible | 04/23/2008 | Aggregate |  | 13:03:32 | 19300 | Clay | Rutting | Outside | 0.1699 | 0 | 0.0074 | 0 | 8.4372 | 0 |  | 07/23/2007 |  | MnROAD Low Volume Road | 3892 | 275
78-I-2007 | 78 | Inside | Flexible | 04/23/2008 | Aggregate |  | 13:05:21 | 19250 | Clay | Rutting | Inside | 0.0717 | 0 | 0.0024 | 0 | 2.8747 | 0 |  | 07/23/2007 |  | MnROAD Low Volume Road | 3892 | 275
78-I-2007 | 78 | Inside | Flexible | 04/23/2008 | Aggregate |  | 13:05:21 | 19250 | Clay | Rutting | Outside | 0.1225 | 0 | 0.01 | 0 | 8.2913 | 0 |  | 07/23/2007 |  | MnROAD Low Volume Road | 3892 | 275
78-I-2007 | 78 | Inside | Flexible | 04/23/2008 | Aggregate |  | 13:30:54 | 19000 | Clay | Rutting | Inside | 0.0054 | 0 | 0.0002 | 0 | 3.7913 | 0 |  | 07/23/2007 |  | MnROAD Low Volume Road | 3892 | 275
78-O-2007 | 78 | Outside | Flexible | 04/23/2008 | Aggregate |  | 13:09:00 | 19300 | Clay | Rutting | Outside | 0.0777 | 0 | 0.0008 | 0 | 8.2705 | 0 |  | 07/23/2007 |  | MnROAD Low Volume Road |  | 275
78-O-2007 | 78 | Outside | Flexible | 04/23/2008 | Aggregate |  | 13:10:40 | 19350 | Clay | Rutting | Inside | 0.0044 | 0 | 0 | 0 | 2.7497 | 0 |  | 07/23/2007 |  | MnROAD Low Volume Road |  | 275
78-O-2007 | 78 | Outside | Flexible | 04/23/2008 | Aggregate |  | 13:10:40 | 19350 | Clay | Rutting | Outside | 0.1055 | 0 | 0.0022 | 0 | 8.1872 | 0 |  | 07/23/2007 |  | MnROAD Low Volume Road |  | 275
78-O-2007 | 78 | Outside | Flexible | 04/23/2008 | Aggregate |  | 13:46:51 | 19000 | Clay | Rutting | Inside | 0.0002 | 0 | 0 | 0 | 3.083 | 0 |  | 07/23/2007 |  | MnROAD Low Volume Road |  | 275
78-O-2007 | 78 | Outside | Flexible | 04/23/2008 | Aggregate |  | 13:46:51 | 19000 | Clay | Rutting | Outside | 0.0577 | 0 | 0.0002 | 0 | 6.3955 | 0 |  | 07/23/2007 |  | MnROAD Low Volume Road |  | 275
78-O-2007 | 78 | Outside | Flexible | 04/23/2008 | Aggregate |  | 13:47:41 | 19050 | Clay | Rutting | Inside | 0.0005 | 0 | 0 | 0 | 3.0205 | 0 |  | 07/23/2007 |  | MnROAD Low Volume Road |  | 275
78-O-2007 | 78 | Outside | Flexible | 04/23/2008 | Aggregate |  | 13:47:41 | 19050 | Clay | Rutting | Outside | 0.0674 | 0 | 0.0058 | 0 | 8.0413 | 0 |  | 07/23/2007 |  | MnROAD Low Volume Road |  | 275
78-O-2007 | 78 | Outside | Flexible | 04/23/2008 | Aggregate |  | 13:48:39 | 19100 | Clay | Rutting | Inside | 0.0391 | 0 | 0.004 | 0 | 2.4163 | 0 |  | 07/23/2007 |  | MnROAD Low Volume Road |  | 275
78-O-2007 | 78 | Outside | Flexible | 04/23/2008 | Aggregate |  | 13:48:39 | 19100 | Clay | Rutting | Outside | 0.0953 | 0.0007 | 0.032 | 0 | 8.4372 | 9.583 |  | 07/23/2007 |  | MnROAD Low Volume Road |  | 275
78-O-2007 | 78 | Outside | Flexible | 04/23/2008 | Aggregate |  | 13:50:17 | 19150 | Clay | Rutting | Inside | 0.0081 | 0.001 | 0.0001 | 0 | 3.2913 | 3.3122 |  | 07/23/2007 |  | MnROAD Low Volume Road |  | 275
78-O-2007 | 78 | Outside | Flexible | 04/23/2008 | Aggregate |  | 13:50:17 | 19150 | Clay | Rutting | Outside | 0.1121 | 0 | 0.0177 | 0 | 8.208 | 0 |  | 07/23/2007 |  | MnROAD Low Volume Road |  | 275
78-O-2007 | 78 | Outside | Flexible | 07/03/2008 | Aggregate |  | 10:10:43 | 19250 | Clay | Rutting | Inside | 0.0661 | 0 | 0.0036 | 0 | 1.8747 | 0 |  | 07/23/2007 |  | MnROAD Low Volume Road |  | 346
78-O-2007 | 78 | Outside | Flexible | 07/03/2008 | Aggregate |  | 10:10:43 | 19250 | Clay | Rutting | Outside | 0.1888 | 0 | 0.0247 | 0 | 8.458 | 0 |  | 07/23/2007 |  | MnROAD Low Volume Road |  | 346
78-O-2007 | 78 | Outside | Flexible | 07/03/2008 | Aggregate |  | 10:11:34 | 19300 | Clay | Rutting | Inside | 0.0239 | 0 | 0.0002 | 0 | 1.583 | 0 |  | 07/23/2007 |  | MnROAD Low Volume Road |  | 346
78-O-2007 | 78 | Outside | Flexible | 07/03/2008 | Aggregate |  | 10:07:57 | 19050 | Clay | Rutting | Inside | 0.0035 | 0 | 0 | 0 | 3.1455 | 0 |  | 07/23/2007 |  | MnROAD Low Volume Road |  | 346
78-O-2007 | 78 | Outside | Flexible | 07/03/2008 | Aggregate |  | 10:09:24 | 19150 | Clay | Rutting | Outside | 0.1646 | 0 | 0.0227 | 0 | 7.9997 | 0 |  | 07/23/2007 |  | MnROAD Low Volume Road |  | 346
78-O-2007 | 78 | Outside | Flexible | 07/03/2008 | Aggregate |  | 10:09:24 | 19150 | Clay | Rutting | Inside | 0 | 0 | 0 | 0 | 3.083 | 0 |  | 07/23/2007 |  | MnROAD Low Volume Road |  | 346
78-O-2007 | 78 | Outside | Flexible | 07/03/2008 | Aggregate |  | 10:08:39 | 19100 | Clay | Rutting | Outside | 0.1451 | 0 | 0.0243 | 0 | 8.2497 | 0 |  | 07/23/2007 |  | MnROAD Low Volume Road |  | 346
78-O-2007 | 78 | Outside | Flexible | 07/03/2008 | Aggregate |  | 10:08:39 | 19100 | Clay | Rutting | Inside | 0.0706 | 0 | 0.0071 | 0 | 2.0622 | 0 |  | 07/23/2007 |  | MnROAD Low Volume Road |  | 346
78-O-2007 | 78 | Outside | Flexible | 07/03/2008 | Aggregate |  | 10:07:57 | 19050 | Clay | Rutting | Outside | 0.1043 | 0 | 0.0006 | 0 | 8.0413 | 0 |  | 07/23/2007 |  | MnROAD Low Volume Road |  | 346
78-O-2007 | 78 | Outside | Flexible | 07/03/2008 | Aggregate |  | 10:11:34 | 19300 | Clay | Rutting | Outside | 0.0763 | 0 | 0.0025 | 0 | 4.7497 | 0 |  | 07/23/2007 |  | MnROAD Low Volume Road |  | 346
78-I-2007 | 78 | Inside | Flexible | 04/23/2009 | Aggregate |  | 13:15:54 | 19300 | Clay | Rutting | Inside | 0.706 | 1.0581 | 0.0081 | 0.0111 | 1.4163 | 0.5205 |  | 07/23/2007 |  | MnROAD Low Volume Road | 6560 | 640
78-I-2007 | 78 | Inside | Flexible | 04/23/2009 | Aggregate |  | 13:15:54 | 19300 | Clay | Rutting | Outside | 0.4198 | 0.3487 | 0.0033 | 0.0028 | 9.4372 | 6.1455 |  | 07/23/2007 |  | MnROAD Low Volume Road | 6560 | 640
78-I-2007 | 78 | Inside | Flexible | 04/23/2009 | Aggregate |  | 13:16:43 | 19250 | Clay | Rutting | Inside | 0.1727 | 0 | 0.0037 | 0 | 2.8538 | 0 |  | 07/23/2007 |  | MnROAD Low Volume Road | 6560 | 640
78-I-2007 | 78 | Inside | Flexible | 04/23/2009 | Aggregate |  | 13:16:43 | 19250 | Clay | Rutting | Outside | 0.3394 | 0 | 0.0126 | 0 | 8.6872 | 0 |  | 07/23/2007 |  | MnROAD Low Volume Road | 6560 | 640
78-I-2007 | 78 | Inside | Flexible | 04/23/2009 | Aggregate |  | 13:17:40 | 19200 | Clay | Rutting | Inside | 0.1294 | 0 | 0.0008 | 0 | 3.2497 | 0 |  | 07/23/2007 |  | MnROAD Low Volume Road | 6560 | 640
78-I-2007 | 78 | Inside | Flexible | 04/23/2009 | Aggregate |  | 13:19:35 | 19100 | Clay | Rutting | Inside | 0.0866 | 0.0125 | 0.0034 | 0.0001 | 3.3122 | 3.7913 |  | 07/23/2007 |  | MnROAD Low Volume Road | 6560 | 640
78-I-2007 | 78 | Inside | Flexible | 04/23/2009 | Aggregate |  | 13:18:43 | 19150 | Clay | Rutting | Inside | 0.068 | 0 | 0.0035 | 0 | 3.7497 | 0 |  | 07/23/2007 |  | MnROAD Low Volume Road | 6560 | 640
78-I-2007 | 78 | Inside | Flexible | 04/23/2009 | Aggregate |  | 13:18:43 | 19150 | Clay | Rutting | Outside | 0.2187 | 0 | 0.0159 | 0 | 9.1455 | 0 |  | 07/23/2007 |  | MnROAD Low Volume Road | 6560 | 640
78-I-2007 | 78 | Inside | Flexible | 04/23/2009 | Aggregate |  | 13:19:35 | 19100 | Clay | Rutting | Outside | 0.3255 | 0 | 0.0202 | 0 | 9.6247 | 0 |  | 07/23/2007 |  | MnROAD Low Volume Road | 6560 | 640
78-I-2007 | 78 | Inside | Flexible | 04/23/2009 | Aggregate |  | 13:20:29 | 19050 | Clay | Rutting | Outside | 0.3238 | 0 | 0.0921 | 0 | 9.3538 | 0 |  | 07/23/2007 |  | MnROAD Low Volume Road | 6560 | 640
78-I-2007 | 78 | Inside | Flexible | 04/23/2009 | Aggregate |  | 13:20:29 | 19050 | Clay | Rutting | Inside | 0.0826 | 0 | 0.0128 | 0 | 3.9372 | 0 |  | 07/23/2007 |  | MnROAD Low Volume Road | 6560 | 640
78-I-2007 | 78 | Inside | Flexible | 04/23/2009 | Aggregate |  | 13:17:40 | 19200 | Clay | Rutting | Outside | 0.4354 | 0 | 0.0034 | 0 | 9.2497 | 0 |  | 07/23/2007 |  | MnROAD Low Volume Road | 6560 | 640
78-O-2007 | 78 | Outside | Flexible | 04/23/2009 | Aggregate |  | 13:21:52 | 19050 | Clay | Rutting | Inside | 0.0318 | 0 | 0.0009 | 0 | 2.4997 | 0 |  | 07/23/2007 |  | MnROAD Low Volume Road |  | 640
78-O-2007 | 78 | Outside | Flexible | 04/23/2009 | Aggregate |  | 13:21:52 | 19050 | Clay | Rutting | Outside | 0.2052 | 0 | 0.0156 | 0 | 8.583 | 0 |  | 07/23/2007 |  | MnROAD Low Volume Road |  | 640
78-O-2007 | 78 | Outside | Flexible | 04/23/2009 | Aggregate |  | 13:22:38 | 19100 | Clay | Rutting | Inside | 0.1011 | 0 | 0.0046 | 0 | 2.1247 | 0 |  | 07/23/2007 |  | MnROAD Low Volume Road |  | 640
78-O-2007 | 78 | Outside | Flexible | 04/23/2009 | Aggregate |  | 13:22:38 | 19100 | Clay | Rutting | Outside | 0.2324 | 0 | 0.0158 | 0 | 8.458 | 0 |  | 07/23/2007 |  | MnROAD Low Volume Road |  | 640
78-O-2007 | 78 | Outside | Flexible | 04/23/2009 | Aggregate |  | 13:23:28 | 19150 | Clay | Rutting | Inside | 0.0037 | 0 | 0 | 0 | 3.208 | 0 |  | 07/23/2007 |  | MnROAD Low Volume Road |  | 640
78-O-2007 | 78 | Outside | Flexible | 04/23/2009 | Aggregate |  | 13:23:28 | 19150 | Clay | Rutting | Outside | 0.228 | 0 | 0.0054 | 0 | 8.1455 | 0 |  | 07/23/2007 |  | MnROAD Low Volume Road |  | 640
78-O-2007 | 78 | Outside | Flexible | 04/23/2009 | Aggregate |  | 13:24:29 | 19200 | Clay | Rutting | Inside | 0.0085 | 0 | 0 | 0 | 3.4163 | 0 |  | 07/23/2007 |  | MnROAD Low Volume Road |  | 640
78-O-2007 | 78 | Outside | Flexible | 04/23/2009 | Aggregate |  | 13:25:33 | 19250 | Clay | Rutting | Inside | 0.1256 | 0 | 0.0093 | 0 | 1.8955 | 0 |  | 07/23/2007 |  | MnROAD Low Volume Road |  | 640
78-O-2007 | 78 | Outside | Flexible | 04/23/2009 | Aggregate |  | 13:24:29 | 19200 | Clay | Rutting | Outside | 0.1609 | 0 | 0.0008 | 0 | 8.6247 | 0 |  | 07/23/2007 |  | MnROAD Low Volume Road |  | 640
78-O-2007 | 78 | Outside | Flexible | 04/23/2009 | Aggregate |  | 13:25:33 | 19250 | Clay | Rutting | Outside | 0.279 | 0 | 0.0513 | 0 | 8.333 | 0 |  | 07/23/2007 |  | MnROAD Low Volume Road |  | 640
78-O-2007 | 78 | Outside | Flexible | 04/23/2009 | Aggregate |  | 13:26:32 | 19300 | Clay | Rutting | Outside | 0.1264 | 0 | 0.0059 | 0 | 8.208 | 0 |  | 07/23/2007 |  | MnROAD Low Volume Road |  | 640
78-O-2007 | 78 | Outside | Flexible | 04/23/2009 | Aggregate |  | 13:26:32 | 19300 | Clay | Rutting | Inside | 0.0016 | 0 | 0 | 0 | 3.0413 | 0 |  | 07/23/2007 |  | MnROAD Low Volume Road |  | 640
78-I-2007 | 78 | Inside | Flexible | 08/04/2009 | Aggregate |  | 13:06:04 | 19150 | Clay | Rutting | Inside | 0.0692 | 0 | 0.0079 | 0 | 3.6455 | 0 |  | 07/23/2007 |  | MnROAD Low Volume Road | 7655 | 743
78-I-2007 | 78 | Inside | Flexible | 08/04/2009 | Aggregate |  | 13:04:41 | 19200 | Clay | Rutting | Outside | 0.4451 | 0 | 0.047 | 0 | 9.1247 | 0 |  | 07/23/2007 |  | MnROAD Low Volume Road | 7655 | 743
78-I-2007 | 78 | Inside | Flexible | 08/04/2009 | Aggregate |  | 13:01:23 | 19300 | Clay | Rutting | Inside | 0.3695 | 0.0146 | 0.0593 | 0.0001 | 3.1663 | 7.6247 |  | 07/23/2007 |  | MnROAD Low Volume Road | 7655 | 743
78-I-2007 | 78 | Inside | Flexible | 08/04/2009 | Aggregate |  | 13:01:23 | 19300 | Clay | Rutting | Outside | 0 | 0 | 0 | 0 | 0 | 0 |  | 07/23/2007 |  | MnROAD Low Volume Road | 7655 | 743
78-I-2007 | 78 | Inside | Flexible | 08/04/2009 | Aggregate |  | 13:03:05 | 19250 | Clay | Rutting | Inside | 0.1761 | 0 | 0.0056 | 0 | 2.8122 | 0 |  | 07/23/2007 |  | MnROAD Low Volume Road | 7655 | 743
78-I-2007 | 78 | Inside | Flexible | 08/04/2009 | Aggregate |  | 13:08:59 | 19050 | Clay | Rutting | Outside | 0.4023 | 0 | 0.0337 | 0 | 9.2497 | 0 |  | 07/23/2007 |  | MnROAD Low Volume Road | 7655 | 743
78-I-2007 | 78 | Inside | Flexible | 08/04/2009 | Aggregate |  | 13:03:05 | 19250 | Clay | Rutting | Outside | 0.3746 | 0 | 0.0205 | 0 | 8.6247 | 0 |  | 07/23/2007 |  | MnROAD Low Volume Road | 7655 | 743
78-I-2007 | 78 | Inside | Flexible | 08/04/2009 | Aggregate |  | 13:06:04 | 19150 | Clay | Rutting | Outside | 0.2354 | 0 | 0.0385 | 0 | 8.9788 | 0 |  | 07/23/2007 |  | MnROAD Low Volume Road | 7655 | 743
78-I-2007 | 78 | Inside | Flexible | 08/04/2009 | Aggregate |  | 13:07:49 | 19100 | Clay | Rutting | Inside | 0.0884 | 0 | 0.0099 | 0 | 3.3122 | 0 |  | 07/23/2007 |  | MnROAD Low Volume Road | 7655 | 743
78-I-2007 | 78 | Inside | Flexible | 08/04/2009 | Aggregate |  | 13:07:49 | 19100 | Clay | Rutting | Outside | 0.3598 | 0 | 0.0541 | 0 | 8.9163 | 0 |  | 07/23/2007 |  | MnROAD Low Volume Road | 7655 | 743
78-I-2007 | 78 | Inside | Flexible | 08/04/2009 | Aggregate |  | 13:08:59 | 19050 | Clay | Rutting | Inside | 0.1079 | 0 | 0.0064 | 0 | 3.9163 | 0 |  | 07/23/2007 |  | MnROAD Low Volume Road | 7655 | 743
78-O-2007 | 78 | Outside | Flexible | 04/23/2008 | Aggregate |  | 13:06:50 | 19250 | Clay | Rutting | Inside | 0.0568 | 0.0006 | 0.001 | 0 | 1.9372 | 3.0622 |  | 07/23/2007 |  | MnROAD Low Volume Road |  | 275
78-O-2007 | 78 | Outside | Flexible | 04/23/2008 | Aggregate |  | 13:06:50 | 19250 | Clay | Rutting | Outside | 0.146 | 0 | 0.0088 | 0 | 8.0622 | 0 |  | 07/23/2007 |  | MnROAD Low Volume Road |  | 275
78-O-2007 | 78 | Outside | Flexible | 04/23/2008 | Aggregate |  | 13:09:00 | 19300 | Clay | Rutting | Inside | 0.0008 | 0 | 0 | 0 | 3.1247 | 0 |  | 07/23/2007 |  | MnROAD Low Volume Road |  | 275
78-I-2007 | 78 | Inside | Flexible | 06/10/2008 | Aggregate |  | 10:22:20 | 19200 | Clay | Rutting | Outside | 0.1624 | 0 | 0.0126 | 0 | 8.7913 | 0 |  | 07/23/2007 |  | MnROAD Low Volume Road | 3932 | 323
78-I-2007 | 78 | Inside | Flexible | 06/10/2008 | Aggregate |  | 10:22:20 | 19200 | Clay | Rutting | Inside | 0.0493 | 0 | 0.0021 | 0 | 2.5413 | 0 |  | 07/23/2007 |  | MnROAD Low Volume Road | 3932 | 323
78-I-2007 | 78 | Inside | Flexible | 06/10/2008 | Aggregate |  | 10:20:47 | 19250 | Clay | Rutting | Outside | 0.1793 | 0 | 0.0228 | 0 | 8.3538 | 0 |  | 07/23/2007 |  | MnROAD Low Volume Road | 3932 | 323
78-I-2007 | 78 | Inside | Flexible | 06/10/2008 | Aggregate |  | 10:20:47 | 19250 | Clay | Rutting | Inside | 0.0849 | 0 | 0.0056 | 0 | 2.9163 | 0 |  | 07/23/2007 |  | MnROAD Low Volume Road | 3932 | 323
78-I-2007 | 78 | Inside | Flexible | 06/10/2008 | Aggregate |  | 10:19:36 | 19300 | Clay | Rutting | Outside | 0.3198 | 0.4615 | 0.0127 | 0.018 | 11.3747 | 8.3955 |  | 07/23/2007 |  | MnROAD Low Volume Road | 3932 | 323
78-I-2007 | 78 | Inside | Flexible | 06/10/2008 | Aggregate |  | 10:25:29 | 19050 | Clay | Rutting | Outside | 0.1338 | 0 | 0.0317 | 0 | 9.083 | 0 |  | 07/23/2007 |  | MnROAD Low Volume Road | 3932 | 323
78-I-2007 | 78 | Inside | Flexible | 06/10/2008 | Aggregate |  | 10:23:25 | 19150 | Clay | Rutting | Inside | 0.0178 | 0 | 0.0003 | 0 | 3.8122 | 0 |  | 07/23/2007 |  | MnROAD Low Volume Road | 3932 | 323
78-I-2007 | 78 | Inside | Flexible | 06/10/2008 | Aggregate |  | 10:23:25 | 19150 | Clay | Rutting | Outside | 0.0851 | 0 | 0.0037 | 0 | 8.8747 | 0 |  | 07/23/2007 |  | MnROAD Low Volume Road | 3932 | 323
78-I-2007 | 78 | Inside | Flexible | 06/10/2008 | Aggregate |  | 10:24:18 | 19100 | Clay | Rutting | Inside | 0.019 | 0 | 0.0003 | 0 | 3.7497 | 0 |  | 07/23/2007 |  | MnROAD Low Volume Road | 3932 | 323
78-I-2007 | 78 | Inside | Flexible | 06/10/2008 | Aggregate |  | 10:24:18 | 19100 | Clay | Rutting | Outside | 0.1657 | 0.0013 | 0.0114 | 0 | 9.2705 | 11.3122 |  | 07/23/2007 |  | MnROAD Low Volume Road | 3932 | 323
78-I-2007 | 78 | Inside | Flexible | 06/10/2008 | Aggregate |  | 10:25:29 | 19050 | Clay | Rutting | Inside | 0 | 0 | 0 | 0 | 3.083 | 0 |  | 07/23/2007 |  | MnROAD Low Volume Road | 3932 | 323
78-I-2007 | 78 | Inside | Flexible | 06/10/2008 | Aggregate |  | 10:19:36 | 19300 | Clay | Rutting | Inside | 0.6983 | 1.5938 | 0.0698 | 0.1329 | 1.6038 | 1.6038 |  | 07/23/2007 |  | MnROAD Low Volume Road | 3932 | 323
78-O-2007 | 78 | Outside | Flexible | 06/10/2008 | Aggregate |  | 10:29:00 | 19150 | Clay | Rutting | Outside | 0.1308 | 0 | 0.0105 | 0 | 8.3122 | 0 |  | 07/23/2007 |  | MnROAD Low Volume Road |  | 323
78-O-2007 | 78 | Outside | Flexible | 06/10/2008 | Aggregate |  | 10:29:00 | 19150 | Clay | Rutting | Inside | 0.0024 | 0 | 0 | 0 | 3.0622 | 0 |  | 07/23/2007 |  | MnROAD Low Volume Road |  | 323
78-O-2007 | 78 | Outside | Flexible | 06/10/2008 | Aggregate |  | 10:28:09 | 19100 | Clay | Rutting | Outside | 0.1157 | 0 | 0.0029 | 0 | 8.4372 | 0 |  | 07/23/2007 |  | MnROAD Low Volume Road |  | 323
78-O-2007 | 78 | Outside | Flexible | 06/10/2008 | Aggregate |  | 10:28:09 | 19100 | Clay | Rutting | Inside | 0.0591 | 0 | 0.0009 | 0 | 1.583 | 0 |  | 07/23/2007 |  | MnROAD Low Volume Road |  | 323
78-I-2007 | 78 | Inside | Flexible | 05/20/2010 | Aggregate |  | 11:05:21 | 19050 | Clay | Rutting | Outside | 0.4414 | 0 | 0.0134 | 0 | 9.3122 | 0 |  | 07/23/2007 |  | MnROAD Low Volume Road | 12540 | 1032
78-I-2007 | 78 | Inside | Flexible | 05/20/2010 | Aggregate |  | 11:05:21 | 19050 | Clay | Rutting | Inside | 0.1537 | 0 | 0.0035 | 0 | 4.0622 | 0 |  | 07/23/2007 |  | MnROAD Low Volume Road | 12540 | 1032
78-I-2007 | 78 | Inside | Flexible | 05/20/2010 | Aggregate |  | 11:04:16 | 19100 | Clay | Rutting | Outside | 0.4869 | 0 | 0.0169 | 0 | 8.9997 | 0 |  | 07/23/2007 |  | MnROAD Low Volume Road | 12540 | 1032
78-I-2007 | 78 | Inside | Flexible | 05/20/2010 | Aggregate |  | 11:04:16 | 19100 | Clay | Rutting | Inside | 0.1501 | 0 | 0.0038 | 0 | 3.2497 | 0 |  | 07/23/2007 |  | MnROAD Low Volume Road | 12540 | 1032
78-I-2007 | 78 | Inside | Flexible | 05/20/2010 | Aggregate |  | 10:59:51 | 19300 | Clay | Rutting | Outside | 0 | 0 | 0 | 0 | 0 | 0 |  | 07/23/2007 |  | MnROAD Low Volume Road | 12540 | 1032
78-I-2007 | 78 | Inside | Flexible | 05/20/2010 | Aggregate |  | 11:03:15 | 19150 | Clay | Rutting | Inside | 0.1083 | 0 | 0.0081 | 0 | 3.4788 | 0 |  | 07/23/2007 |  | MnROAD Low Volume Road | 12540 | 1032
78-I-2007 | 78 | Inside | Flexible | 05/20/2010 | Aggregate |  | 11:02:10 | 19200 | Clay | Rutting | Outside | 0.5073 | 0 | 0.0042 | 0 | 9.1038 | 0 |  | 07/23/2007 |  | MnROAD Low Volume Road | 12540 | 1032
78-I-2007 | 78 | Inside | Flexible | 05/20/2010 | Aggregate |  | 11:02:10 | 19200 | Clay | Rutting | Inside | 0.182 | 0 | 0.0012 | 0 | 3.1038 | 0 |  | 07/23/2007 |  | MnROAD Low Volume Road | 12540 | 1032
78-I-2007 | 78 | Inside | Flexible | 05/20/2010 | Aggregate |  | 11:01:00 | 19250 | Clay | Rutting | Outside | 0.4158 | 0 | 0.0027 | 0 | 8.6663 | 0 |  | 07/23/2007 |  | MnROAD Low Volume Road | 12540 | 1032
78-I-2007 | 78 | Inside | Flexible | 05/20/2010 | Aggregate |  | 11:01:00 | 19250 | Clay | Rutting | Inside | 0.2263 | 0 | 0.0009 | 0 | 2.8122 | 0 |  | 07/23/2007 |  | MnROAD Low Volume Road | 12540 | 1032
78-I-2007 | 78 | Inside | Flexible | 05/20/2010 | Aggregate |  | 11:03:15 | 19150 | Clay | Rutting | Outside | 0.2885 | 0 | 0.0289 | 0 | 8.9372 | 0 |  | 07/23/2007 |  | MnROAD Low Volume Road | 12540 | 1032
78-O-2007 | 78 | Outside | Flexible | 05/20/2010 | Aggregate |  | 11:06:53 | 19050 | Clay | Rutting | Inside | 0.009 | 0 | 0.0001 | 0 | 3.208 | 0 |  | 07/23/2007 |  | MnROAD Low Volume Road |  | 1032
78-O-2007 | 78 | Outside | Flexible | 05/20/2010 | Aggregate |  | 11:12:21 | 19300 | Clay | Rutting | Outside | 0.1379 | 0 | 0.0223 | 0 | 8.2288 | 0 |  | 07/23/2007 |  | MnROAD Low Volume Road |  | 1032
78-O-2007 | 78 | Outside | Flexible | 05/20/2010 | Aggregate |  | 11:12:21 | 19300 | Clay | Rutting | Inside | 0.0753 | 0 | 0.0039 | 0 | 1.8955 | 0 |  | 07/23/2007 |  | MnROAD Low Volume Road |  | 1032
78-O-2007 | 78 | Outside | Flexible | 05/20/2010 | Aggregate |  | 11:11:20 | 19250 | Clay | Rutting | Outside | 0.2916 | 0 | 0.0321 | 0 | 8.3122 | 0 |  | 07/23/2007 |  | MnROAD Low Volume Road |  | 1032
78-O-2007 | 78 | Outside | Flexible | 05/20/2010 | Aggregate |  | 11:11:20 | 19250 | Clay | Rutting | Inside | 0.0998 | 0 | 0.0049 | 0 | 1.8955 | 0 |  | 07/23/2007 |  | MnROAD Low Volume Road |  | 1032
78-O-2007 | 78 | Outside | Flexible | 05/20/2010 | Aggregate |  | 11:09:59 | 19200 | Clay | Rutting | Outside | 0.1663 | 0 | 0.0054 | 0 | 8.5413 | 0 |  | 07/23/2007 |  | MnROAD Low Volume Road |  | 1032
78-O-2007 | 78 | Outside | Flexible | 05/20/2010 | Aggregate |  | 11:09:59 | 19200 | Clay | Rutting | Inside | 0.018 | 0 | 0.0001 | 0 | 3.2913 | 0 |  | 07/23/2007 |  | MnROAD Low Volume Road |  | 1032
78-O-2007 | 78 | Outside | Flexible | 05/20/2010 | Aggregate |  | 11:09:05 | 19150 | Clay | Rutting | Outside | 0.1932 | 0 | 0.0129 | 0 | 8.1663 | 0 |  | 07/23/2007 |  | MnROAD Low Volume Road |  | 1032
78-O-2007 | 78 | Outside | Flexible | 05/20/2010 | Aggregate |  | 11:07:51 | 19100 | Clay | Rutting | Inside | 0.0852 | 0 | 0.0048 | 0 | 1.8538 | 0 |  | 07/23/2007 |  | MnROAD Low Volume Road |  | 1032
78-O-2007 | 78 | Outside | Flexible | 05/20/2010 | Aggregate |  | 11:06:53 | 19050 | Clay | Rutting | Outside | 0.1841 | 0 | 0.0067 | 0 | 8.2497 | 0 |  | 07/23/2007 |  | MnROAD Low Volume Road |  | 1032
78-O-2007 | 78 | Outside | Flexible | 05/20/2010 | Aggregate |  | 11:09:05 | 19150 | Clay | Rutting | Inside | 0.0032 | 0 | 0 | 0 | 3.2705 | 0 |  | 07/23/2007 |  | MnROAD Low Volume Road |  | 1032
78-O-2007 | 78 | Outside | Flexible | 05/20/2010 | Aggregate |  | 11:07:51 | 19100 | Clay | Rutting | Outside | 0.2205 | 0 | 0.02 | 0 | 8.4372 | 0 |  | 07/23/2007 |  | MnROAD Low Volume Road |  | 1032
78-I-2007 | 78 | Inside | Flexible | 06/02/2010 | Aggregate |  | 14:31:33 | 19250 | Clay | Rutting | Outside | 0.4753 | 0 | 0.0117 | 0 | 8.7497 | 0 |  | 07/23/2007 |  | MnROAD Low Volume Road | 12686 | 1045
78-I-2007 | 78 | Inside | Flexible | 06/02/2010 | Aggregate |  | 14:31:33 | 19250 | Clay | Rutting | Inside | 0.2674 | 0 | 0.0045 | 0 | 2.9997 | 0 |  | 07/23/2007 |  | MnROAD Low Volume Road | 12686 | 1045
78-I-2007 | 78 | Inside | Flexible | 06/02/2010 | Aggregate |  | 14:30:35 | 19300 | Clay | Rutting | Inside | 0.1122 | 0.4739 | -0.0034 | 0.0049 | 4.8538 | 4.7497 |  | 07/23/2007 |  | MnROAD Low Volume Road | 12686 | 1045
78-I-2007 | 78 | Inside | Flexible | 06/02/2010 | Aggregate |  | 14:30:35 | 19300 | Clay | Rutting | Outside | 0 | 1.4887 | -0.0205 | 0.037 | 0 | 6.1663 |  | 07/23/2007 |  | MnROAD Low Volume Road | 12686 | 1045
78-I-2007 | 78 | Inside | Flexible | 06/02/2010 | Aggregate |  | 14:35:57 | 19050 | Clay | Rutting | Outside | 0.4721 | 0 | 0.1557 | 0 | 9.1455 | 0 |  | 07/23/2007 |  | MnROAD Low Volume Road | 12686 | 1045
78-I-2007 | 78 | Inside | Flexible | 06/02/2010 | Aggregate |  | 14:35:57 | 19050 | Clay | Rutting | Inside | 0.1896 | 0.0256 | 0.0477 | 0.0017 | 3.9997 | 4.2705 |  | 07/23/2007 |  | MnROAD Low Volume Road | 12686 | 1045
78-I-2007 | 78 | Inside | Flexible | 06/02/2010 | Aggregate |  | 14:34:57 | 19100 | Clay | Rutting | Outside | 0.5136 | 0 | 0.0045 | 0 | 8.708 | 0 |  | 07/23/2007 |  | MnROAD Low Volume Road | 12686 | 1045
78-I-2007 | 78 | Inside | Flexible | 06/02/2010 | Aggregate |  | 14:34:57 | 19100 | Clay | Rutting | Inside | 0.202 | 0 | 0.0014 | 0 | 3.3747 | 0 |  | 07/23/2007 |  | MnROAD Low Volume Road | 12686 | 1045
78-I-2007 | 78 | Inside | Flexible | 06/02/2010 | Aggregate |  | 14:34:02 | 19150 | Clay | Rutting | Outside | 0.322 | 0 | 0.003 | 0 | 8.8538 | 0 |  | 07/23/2007 |  | MnROAD Low Volume Road | 12686 | 1045
78-I-2007 | 78 | Inside | Flexible | 06/02/2010 | Aggregate |  | 14:34:02 | 19150 | Clay | Rutting | Inside | 0.1466 | 0 | 0.001 | 0 | 3.5413 | 0 |  | 07/23/2007 |  | MnROAD Low Volume Road | 12686 | 1045
78-I-2007 | 78 | Inside | Flexible | 06/02/2010 | Aggregate |  | 14:32:27 | 19200 | Clay | Rutting | Outside | 0.5443 | 0 | 0.0073 | 0 | 9.1247 | 0 |  | 07/23/2007 |  | MnROAD Low Volume Road | 12686 | 1045
78-I-2007 | 78 | Inside | Flexible | 08/04/2009 | Aggregate |  | 13:04:41 | 19200 | Clay | Rutting | Inside | 0.1398 | 0 | 0.012 | 0 | 3.0205 | 0 |  | 07/23/2007 |  | MnROAD Low Volume Road | 7655 | 743
78-O-2007 | 78 | Outside | Flexible | 08/04/2009 | Aggregate |  | 13:19:25 | 19300 | Clay | Rutting | Outside | 0.1282 | 0.0007 | 0.001 | 0 | 4.8955 | 11.8955 |  | 07/23/2007 |  | MnROAD Low Volume Road |  | 743
78-O-2007 | 78 | Outside | Flexible | 08/04/2009 | Aggregate |  | 13:17:39 | 19250 | Clay | Rutting | Outside | 0.284 | 0 | 0.0239 | 0 | 8.4372 | 0 |  | 07/23/2007 |  | MnROAD Low Volume Road |  | 743
78-O-2007 | 78 | Outside | Flexible | 08/04/2009 | Aggregate |  | 13:17:39 | 19250 | Clay | Rutting | Inside | 0.0887 | 0 | 0.0029 | 0 | 1.9163 | 0 |  | 07/23/2007 |  | MnROAD Low Volume Road |  | 743
78-O-2007 | 78 | Outside | Flexible | 08/04/2009 | Aggregate |  | 13:16:26 | 19200 | Clay | Rutting | Outside | 0.1584 | 0 | 0.0091 | 0 | 8.6247 | 0 |  | 07/23/2007 |  | MnROAD Low Volume Road |  | 743
78-O-2007 | 78 | Outside | Flexible | 08/04/2009 | Aggregate |  | 13:16:26 | 19200 | Clay | Rutting | Inside | 0.0073 | 0 | 0.0001 | 0 | 3.1663 | 0 |  | 07/23/2007 |  | MnROAD Low Volume Road |  | 743
78-O-2007 | 78 | Outside | Flexible | 08/04/2009 | Aggregate |  | 13:15:31 | 19150 | Clay | Rutting | Outside | 0.2488 | 0.0075 | 0.0042 | 0 | 7.9788 | 11.7288 |  | 07/23/2007 |  | MnROAD Low Volume Road |  | 743
78-O-2007 | 78 | Outside | Flexible | 08/04/2009 | Aggregate |  | 13:15:31 | 19150 | Clay | Rutting | Inside | 0.0023 | 0 | 0 | 0 | 3.1247 | 0 |  | 07/23/2007 |  | MnROAD Low Volume Road |  | 743
78-O-2007 | 78 | Outside | Flexible | 08/04/2009 | Aggregate |  | 13:11:29 | 19100 | Clay | Rutting | Outside | 0.2773 | 0 | 0.0215 | 0 | 8.4163 | 0 |  | 07/23/2007 |  | MnROAD Low Volume Road |  | 743
78-O-2007 | 78 | Outside | Flexible | 08/04/2009 | Aggregate |  | 13:11:29 | 19100 | Clay | Rutting | Inside | 0.0912 | 0 | 0.0047 | 0 | 2.083 | 0 |  | 07/23/2007 |  | MnROAD Low Volume Road |  | 743
78-O-2007 | 78 | Outside | Flexible | 08/04/2009 | Aggregate |  | 13:10:21 | 19050 | Clay | Rutting | Outside | 0.169 | 0 | 0.0119 | 0 | 7.458 | 0 |  | 07/23/2007 |  | MnROAD Low Volume Road |  | 743
78-O-2007 | 78 | Outside | Flexible | 06/10/2008 | Aggregate |  | 10:34:35 | 19300 | Clay | Rutting | Outside | 0.0803 | 0 | 0.0081 | 0 | 8.208 | 0 |  | 07/23/2007 |  | MnROAD Low Volume Road |  | 323
78-O-2007 | 78 | Outside | Flexible | 06/10/2008 | Aggregate |  | 10:33:46 | 19250 | Clay | Rutting | Outside | 0.1709 | 0 | 0.0056 | 0 | 8.3955 | 0 |  | 07/23/2007 |  | MnROAD Low Volume Road |  | 323
78-O-2007 | 78 | Outside | Flexible | 06/10/2008 | Aggregate |  | 10:33:46 | 19250 | Clay | Rutting | Inside | 0.0549 | 0 | 0.0007 | 0 | 1.7705 | 0 |  | 07/23/2007 |  | MnROAD Low Volume Road |  | 323
78-O-2007 | 78 | Outside | Flexible | 06/10/2008 | Aggregate |  | 10:30:12 | 19200 | Clay | Rutting | Outside | 0.1082 | 0 | 0.0053 | 0 | 8.6038 | 0 |  | 07/23/2007 |  | MnROAD Low Volume Road |  | 323
78-O-2007 | 78 | Outside | Flexible | 06/10/2008 | Aggregate |  | 10:30:12 | 19200 | Clay | Rutting | Inside | 0.0048 | 0 | 0 | 0 | 2.9163 | 0 |  | 07/23/2007 |  | MnROAD Low Volume Road |  | 323
78-I-2007 | 78 | Inside | Flexible | 07/03/2008 | Aggregate |  | 10:05:04 | 19150 | Clay | Rutting | Inside | 0.0008 | 0 | 0 | 0 | 3.0413 | 0 |  | 07/23/2007 |  | MnROAD Low Volume Road | 3932 | 346
78-I-2007 | 78 | Inside | Flexible | 07/03/2008 | Aggregate |  | 10:02:43 | 19300 | Clay | Rutting | Inside | 0.0205 | 0 | 0.0011 | 0 | 2.9788 | 0 |  | 07/23/2007 |  | MnROAD Low Volume Road | 3932 | 346
78-I-2007 | 78 | Inside | Flexible | 07/03/2008 | Aggregate |  | 10:05:50 | 19100 | Clay | Rutting | Inside | 0.0258 | 0 | 0.0007 | 0 | 3.5622 | 0 |  | 07/23/2007 |  | MnROAD Low Volume Road | 3932 | 346
78-I-2007 | 78 | Inside | Flexible | 07/03/2008 | Aggregate |  | 10:05:50 | 19100 | Clay | Rutting | Outside | 0.1426 | 0 | 0.0121 | 0 | 9.0413 | 0 |  | 07/23/2007 |  | MnROAD Low Volume Road | 3932 | 346
78-I-2007 | 78 | Inside | Flexible | 07/03/2008 | Aggregate |  | 10:06:35 | 19050 | Clay | Rutting | Inside | 0.0292 | 0 | 0.0008 | 0 | 4.0622 | 0 |  | 07/23/2007 |  | MnROAD Low Volume Road | 3932 | 346
78-I-2007 | 78 | Inside | Flexible | 07/03/2008 | Aggregate |  | 10:06:35 | 19050 | Clay | Rutting | Outside | 0.1265 | 0 | 0.0113 | 0 | 9.4372 | 0 |  | 07/23/2007 |  | MnROAD Low Volume Road | 3932 | 346
78-I-2007 | 78 | Inside | Flexible | 07/03/2008 | Aggregate |  | 10:05:04 | 19150 | Clay | Rutting | Outside | 0.0439 | 0 | 0.0055 | 0 | 9.0205 | 0 |  | 07/23/2007 |  | MnROAD Low Volume Road | 3932 | 346
78-I-2007 | 78 | Inside | Flexible | 07/03/2008 | Aggregate |  | 10:02:43 | 19300 | Clay | Rutting | Outside | 0.208 | 0 | 0.0501 | 0 | 8.6247 | 0 |  | 07/23/2007 |  | MnROAD Low Volume Road | 3932 | 346
78-I-2007 | 78 | Inside | Flexible | 07/03/2008 | Aggregate |  | 10:03:29 | 19250 | Clay | Rutting | Inside | 0.0897 | 0 | 0.008 | 0 | 2.9163 | 0 |  | 07/23/2007 |  | MnROAD Low Volume Road | 3932 | 346
78-I-2007 | 78 | Inside | Flexible | 07/03/2008 | Aggregate |  | 10:03:29 | 19250 | Clay | Rutting | Outside | 0.1322 | 0 | 0.0248 | 0 | 8.8122 | 0 |  | 07/23/2007 |  | MnROAD Low Volume Road | 3932 | 346
78-I-2007 | 78 | Inside | Flexible | 07/03/2008 | Aggregate |  | 10:04:16 | 19200 | Clay | Rutting | Inside | 0.0265 | 0 | 0.0009 | 0 | 3.8122 | 0 |  | 07/23/2007 |  | MnROAD Low Volume Road | 3932 | 346
78-I-2007 | 78 | Inside | Flexible | 07/03/2008 | Aggregate |  | 10:04:16 | 19200 | Clay | Rutting | Outside | 0.1665 | 0 | 0.0093 | 0 | 9.1663 | 0 |  | 07/23/2007 |  | MnROAD Low Volume Road | 3932 | 346
78-O-2007 | 78 | Outside | Flexible | 07/03/2008 | Aggregate |  | 10:10:01 | 19200 | Clay | Rutting | Inside | 0 | 0 | 0 | 0 | 3.083 | 0 |  | 07/23/2007 |  | MnROAD Low Volume Road |  | 346
78-O-2007 | 78 | Outside | Flexible | 07/03/2008 | Aggregate |  | 10:10:01 | 19200 | Clay | Rutting | Outside | 0.1188 | 0 | 0.0035 | 0 | 8.7288 | 0 |  | 07/23/2007 |  | MnROAD Low Volume Road |  | 346
78-I-2007 | 78 | Inside | Flexible | 09/17/2010 | Aggregate |  | 9:57:35 | 19300 | Clay | Rutting | Outside | 0.4996 | 0 | 0.0345 | 0 | 8.4997 | 0 |  | 07/23/2007 |  | MnROAD Low Volume Road | 14550 | 1152
78-I-2007 | 78 | Inside | Flexible | 06/02/2010 | Aggregate |  | 14:32:27 | 19200 | Clay | Rutting | Inside | 0.2446 | 0 | 0.0028 | 0 | 3.1663 | 0 |  | 07/23/2007 |  | MnROAD Low Volume Road | 12686 | 1045
78-O-2007 | 78 | Outside | Flexible | 06/02/2010 | Aggregate |  | 14:37:29 | 19050 | Clay | Rutting | Inside | 0.0468 | 0 | 0.006 | 0 | 2.5622 | 0 |  | 07/23/2007 |  | MnROAD Low Volume Road |  | 1045
78-O-2007 | 78 | Outside | Flexible | 06/02/2010 | Aggregate |  | 14:37:29 | 19050 | Clay | Rutting | Outside | 0.2026 | 0 | 0.0381 | 0 | 8.6455 | 0 |  | 07/23/2007 |  | MnROAD Low Volume Road |  | 1045
78-O-2007 | 78 | Outside | Flexible | 06/02/2010 | Aggregate |  | 14:42:13 | 19300 | Clay | Rutting | Outside | 0.1062 | 0 | 0.0042 | 0 | 8.3955 | 0 |  | 07/23/2007 |  | MnROAD Low Volume Road |  | 1045
78-O-2007 | 78 | Outside | Flexible | 06/02/2010 | Aggregate |  | 14:42:13 | 19300 | Clay | Rutting | Inside | 0.0514 | 0 | 0.001 | 0 | 2.1455 | 0 |  | 07/23/2007 |  | MnROAD Low Volume Road |  | 1045
78-O-2007 | 78 | Outside | Flexible | 06/02/2010 | Aggregate |  | 14:41:23 | 19250 | Clay | Rutting | Outside | 0.337 | 0.0633 | 0.1112 | 0.0007 | 3.7913 | 10.3122 |  | 07/23/2007 |  | MnROAD Low Volume Road |  | 1045
78-O-2007 | 78 | Outside | Flexible | 06/02/2010 | Aggregate |  | 14:41:23 | 19250 | Clay | Rutting | Inside | 0.0988 | 0 | 0.0137 | 0 | 1.9163 | 0 |  | 07/23/2007 |  | MnROAD Low Volume Road |  | 1045
78-O-2007 | 78 | Outside | Flexible | 06/02/2010 | Aggregate |  | 14:40:29 | 19200 | Clay | Rutting | Outside | 0.1786 | 0 | 0.0178 | 0 | 8.4997 | 0 |  | 07/23/2007 |  | MnROAD Low Volume Road |  | 1045
78-O-2007 | 78 | Outside | Flexible | 06/02/2010 | Aggregate |  | 14:40:29 | 19200 | Clay | Rutting | Inside | 0.0086 | 0 | 0.0002 | 0 | 3.3538 | 0 |  | 07/23/2007 |  | MnROAD Low Volume Road |  | 1045
78-O-2007 | 78 | Outside | Flexible | 06/02/2010 | Aggregate |  | 14:39:38 | 19150 | Clay | Rutting | Outside | 0.2317 | 0.0086 | 0.039 | 0 | 8.0413 | 10.2497 |  | 07/23/2007 |  | MnROAD Low Volume Road |  | 1045
78-O-2007 | 78 | Outside | Flexible | 06/02/2010 | Aggregate |  | 14:39:38 | 19150 | Clay | Rutting | Inside | 0.0029 | 0 | 0 | 0 | 3.0622 | 0 |  | 07/23/2007 |  | MnROAD Low Volume Road |  | 1045
78-O-2007 | 78 | Outside | Flexible | 06/02/2010 | Aggregate |  | 14:38:25 | 19100 | Clay | Rutting | Outside | 0.2383 | 0 | 0.0021 | 0 | 8.4372 | 0 |  | 07/23/2007 |  | MnROAD Low Volume Road |  | 1045
78-O-2007 | 78 | Outside | Flexible | 06/02/2010 | Aggregate |  | 14:38:25 | 19100 | Clay | Rutting | Inside | 0.1136 | 0 | 0.0008 | 0 | 1.7288 | 0 |  | 07/23/2007 |  | MnROAD Low Volume Road |  | 1045
78-I-2007 | 78 | Inside | Flexible | 07/12/2010 | Aggregate |  | 8:30:19 | 19300 | Clay | Rutting | Inside | 0.1055 | 0.4129 | -0.008 | 0.014 | 4.6455 | 4.4372 |  | 07/23/2007 |  | MnROAD Low Volume Road | 13310 | 1085
78-I-2007 | 78 | Inside | Flexible | 07/12/2010 | Aggregate |  | 8:31:15 | 19250 | Clay | Rutting | Outside | 0.5257 | 0.0023 | 0.0585 | 0 | 8.4788 | 9.333 |  | 07/23/2007 |  | MnROAD Low Volume Road | 13310 | 1085
78-I-2007 | 78 | Inside | Flexible | 07/12/2010 | Aggregate |  | 8:32:04 | 19200 | Clay | Rutting | Inside | 0.2783 | 0 | 0.0791 | 0 | 2.5622 | 0 |  | 07/23/2007 |  | MnROAD Low Volume Road | 13310 | 1085
78-I-2007 | 78 | Inside | Flexible | 07/12/2010 | Aggregate |  | 8:32:04 | 19200 | Clay | Rutting | Outside | 0.5732 | 0.0918 | 0.1797 | 0.0087 | 9.1038 | 9.5622 |  | 07/23/2007 |  | MnROAD Low Volume Road | 13310 | 1085
78-I-2007 | 78 | Inside | Flexible | 07/12/2010 | Aggregate |  | 8:33:50 | 19150 | Clay | Rutting | Inside | 0.1659 | 0 | 0.0141 | 0 | 3.5205 | 0 |  | 07/23/2007 |  | MnROAD Low Volume Road | 13310 | 1085
78-I-2007 | 78 | Inside | Flexible | 07/12/2010 | Aggregate |  | 8:35:54 | 19050 | Clay | Rutting | Outside | 0.56 | 0 | 0.0127 | 0 | 9.2288 | 0 |  | 07/23/2007 |  | MnROAD Low Volume Road | 13310 | 1085
78-I-2007 | 78 | Inside | Flexible | 07/12/2010 | Aggregate |  | 8:34:46 | 19100 | Clay | Rutting | Inside | 0.2411 | 0 | 0.0315 | 0 | 3.2705 | 0 |  | 07/23/2007 |  | MnROAD Low Volume Road | 13310 | 1085
78-I-2007 | 78 | Inside | Flexible | 07/12/2010 | Aggregate |  | 8:34:46 | 19100 | Clay | Rutting | Outside | 0.5818 | 0.0213 | 0.0898 | 0.0004 | 9.2288 | 9.708 |  | 07/23/2007 |  | MnROAD Low Volume Road | 13310 | 1085
78-I-2007 | 78 | Inside | Flexible | 07/12/2010 | Aggregate |  | 8:35:54 | 19050 | Clay | Rutting | Inside | 0.2081 | 0.0124 | 0.0039 | 0 | 3.6247 | 4.2913 |  | 07/23/2007 |  | MnROAD Low Volume Road | 13310 | 1085
78-I-2007 | 78 | Inside | Flexible | 07/12/2010 | Aggregate |  | 8:31:15 | 19250 | Clay | Rutting | Inside | 0.3075 | 0 | 0.0247 | 0 | 2.9163 | 0 |  | 07/23/2007 |  | MnROAD Low Volume Road | 13310 | 1085
78-I-2007 | 78 | Inside | Flexible | 07/12/2010 | Aggregate |  | 8:30:19 | 19300 | Clay | Rutting | Outside | 0 | 1.5297 | -0.0768 | 0.1424 | 0 | 5.708 |  | 07/23/2007 |  | MnROAD Low Volume Road | 13310 | 1085
78-I-2007 | 78 | Inside | Flexible | 07/12/2010 | Aggregate |  | 8:33:50 | 19150 | Clay | Rutting | Outside | 0.3716 | 0 | 0.0372 | 0 | 8.5413 | 0 |  | 07/23/2007 |  | MnROAD Low Volume Road | 13310 | 1085
78-O-2007 | 78 | Outside | Flexible | 07/12/2010 | Aggregate |  | 8:42:46 | 19300 | Clay | Rutting | Inside | 0.0442 | 0 | 0.0088 | 0 | 2.208 | 0 |  | 07/23/2007 |  | MnROAD Low Volume Road |  | 1085
78-O-2007 | 78 | Outside | Flexible | 07/12/2010 | Aggregate |  | 8:42:46 | 19300 | Clay | Rutting | Outside | 0.1049 | 0 | 0.0357 | 0 | 8.6247 | 0 |  | 07/23/2007 |  | MnROAD Low Volume Road |  | 1085
78-O-2007 | 78 | Outside | Flexible | 07/12/2010 | Aggregate |  | 8:37:58 | 19050 | Clay | Rutting | Inside | 0.0333 | 0 | 0.005 | 0 | 2.6663 | 0 |  | 07/23/2007 |  | MnROAD Low Volume Road |  | 1085
78-O-2007 | 78 | Outside | Flexible | 07/12/2010 | Aggregate |  | 8:37:58 | 19050 | Clay | Rutting | Outside | 0.1768 | 0 | 0.0327 | 0 | 9.2913 | 0 |  | 07/23/2007 |  | MnROAD Low Volume Road |  | 1085
78-O-2007 | 78 | Outside | Flexible | 07/12/2010 | Aggregate |  | 8:38:56 | 19100 | Clay | Rutting | Inside | 0.0939 | 0 | 0.0014 | 0 | 2.1663 | 0 |  | 07/23/2007 |  | MnROAD Low Volume Road |  | 1085
78-O-2007 | 78 | Outside | Flexible | 07/12/2010 | Aggregate |  | 8:38:56 | 19100 | Clay | Rutting | Outside | 0.2196 | 0 | 0.0048 | 0 | 8.4788 | 0 |  | 07/23/2007 |  | MnROAD Low Volume Road |  | 1085
78-O-2007 | 78 | Outside | Flexible | 07/12/2010 | Aggregate |  | 8:39:54 | 19150 | Clay | Rutting | Inside | 0.0554 | 0 | 0.0068 | 0 | 2.1038 | 0 |  | 07/23/2007 |  | MnROAD Low Volume Road |  | 1085
78-O-2007 | 78 | Outside | Flexible | 07/12/2010 | Aggregate |  | 8:39:54 | 19150 | Clay | Rutting | Outside | 0.2316 | 0 | 0.0435 | 0 | 8.1872 | 0 |  | 07/23/2007 |  | MnROAD Low Volume Road |  | 1085
78-O-2007 | 78 | Outside | Flexible | 07/12/2010 | Aggregate |  | 8:40:58 | 19200 | Clay | Rutting | Inside | 0.0007 | 0 | 0 | 0 | 3.0413 | 0 |  | 07/23/2007 |  | MnROAD Low Volume Road |  | 1085
78-O-2007 | 78 | Outside | Flexible | 07/12/2010 | Aggregate |  | 8:40:58 | 19200 | Clay | Rutting | Outside | 0.165 | 0 | 0.0085 | 0 | 8.6038 | 0 |  | 07/23/2007 |  | MnROAD Low Volume Road |  | 1085
78-O-2007 | 78 | Outside | Flexible | 07/12/2010 | Aggregate |  | 8:41:52 | 19250 | Clay | Rutting | Inside | 0.1022 | 0 | 0.0002 | 0 | 1.9997 | 0 |  | 07/23/2007 |  | MnROAD Low Volume Road |  | 1085
78-O-2007 | 78 | Outside | Flexible | 08/04/2009 | Aggregate |  | 13:10:21 | 19050 | Clay | Rutting | Inside | 0.0025 | 0 | 0 | 0 | 2.9788 | 0 |  | 07/23/2007 |  | MnROAD Low Volume Road |  | 743
78-O-2007 | 78 | Outside | Flexible | 08/04/2009 | Aggregate |  | 13:19:25 | 19300 | Clay | Rutting | Inside | 0.0286 | 0.0196 | 0 | 0 | 2.8122 | 3.1247 |  | 07/23/2007 |  | MnROAD Low Volume Road |  | 743
78-I-2007 | 78 | Inside | Flexible | 09/16/2009 | Aggregate |  | 7:51:28 | 19300 | Clay | Rutting | Outside | 0.3125 | 0.0239 | 0.0336 | 0.0004 | 8.8747 | 9.2913 |  | 07/23/2007 |  | MnROAD Low Volume Road | 8150 | 786
78-I-2007 | 78 | Inside | Flexible | 09/16/2009 | Aggregate |  | 7:51:28 | 19300 | Clay | Rutting | Inside | 0.3743 | 0 | 0.0498 | 0 | 4.7288 | 0 |  | 07/23/2007 |  | MnROAD Low Volume Road | 8150 | 786
78-I-2007 | 78 | Inside | Flexible | 09/16/2009 | Aggregate |  | 7:53:16 | 19250 | Clay | Rutting | Inside | 0.1888 | 0.0018 | 0.0051 | 0 | 2.9163 | 3.2288 |  | 07/23/2007 |  | MnROAD Low Volume Road | 8150 | 786
78-I-2007 | 78 | Inside | Flexible | 09/16/2009 | Aggregate |  | 7:53:16 | 19250 | Clay | Rutting | Outside | 0.4115 | 0 | 0.0183 | 0 | 8.5413 | 0 |  | 07/23/2007 |  | MnROAD Low Volume Road | 8150 | 786
78-I-2007 | 78 | Inside | Flexible | 09/16/2009 | Aggregate |  | 7:54:12 | 19200 | Clay | Rutting | Inside | 0.167 | 0 | 0.0194 | 0 | 2.6872 | 0 |  | 07/23/2007 |  | MnROAD Low Volume Road | 8150 | 786
78-I-2007 | 78 | Inside | Flexible | 09/16/2009 | Aggregate |  | 7:57:37 | 19050 | Clay | Rutting | Outside | 0.4254 | 0 | 0.0118 | 0 | 9.1247 | 0 |  | 07/23/2007 |  | MnROAD Low Volume Road | 8150 | 786
78-I-2007 | 78 | Inside | Flexible | 09/16/2009 | Aggregate |  | 7:55:23 | 19150 | Clay | Rutting | Inside | 0.077 | 0 | 0.0045 | 0 | 3.6663 | 0 |  | 07/23/2007 |  | MnROAD Low Volume Road | 8150 | 786
78-I-2007 | 78 | Inside | Flexible | 09/16/2009 | Aggregate |  | 7:55:23 | 19150 | Clay | Rutting | Outside | 0.2548 | 0 | 0.021 | 0 | 8.9372 | 0 |  | 07/23/2007 |  | MnROAD Low Volume Road | 8150 | 786
78-I-2007 | 78 | Inside | Flexible | 09/16/2009 | Aggregate |  | 7:56:31 | 19100 | Clay | Rutting | Inside | 0.1172 | 0 | 0.0145 | 0 | 3.6455 | 0 |  | 07/23/2007 |  | MnROAD Low Volume Road | 8150 | 786
78-I-2007 | 78 | Inside | Flexible | 09/16/2009 | Aggregate |  | 7:56:31 | 19100 | Clay | Rutting | Outside | 0.4292 | 0 | 0.0735 | 0 | 8.9372 | 0 |  | 07/23/2007 |  | MnROAD Low Volume Road | 8150 | 786
78-I-2007 | 78 | Inside | Flexible | 09/16/2009 | Aggregate |  | 7:57:37 | 19050 | Clay | Rutting | Inside | 0.1134 | 0 | 0.0022 | 0 | 4.1038 | 0 |  | 07/23/2007 |  | MnROAD Low Volume Road | 8150 | 786
78-I-2007 | 78 | Inside | Flexible | 09/16/2009 | Aggregate |  | 7:54:12 | 19200 | Clay | Rutting | Outside | 0.5024 | 0 | 0.0683 | 0 | 9.2288 | 0 |  | 07/23/2007 |  | MnROAD Low Volume Road | 8150 | 786
78-O-2007 | 78 | Outside | Flexible | 09/16/2009 | Aggregate |  | 8:03:34 | 19250 | Clay | Rutting | Outside | 0.2556 | 0 | 0 | 0 | 8.2288 | 0 |  | 07/23/2007 |  | MnROAD Low Volume Road |  | 786
78-O-2007 | 78 | Outside | Flexible | 09/16/2009 | Aggregate |  | 8:04:36 | 19300 | Clay | Rutting | Inside | 0.0074 | 0 | 0.0002 | 0 | 3.0622 | 0 |  | 07/23/2007 |  | MnROAD Low Volume Road |  | 786
78-O-2007 | 78 | Outside | Flexible | 09/16/2009 | Aggregate |  | 8:04:36 | 19300 | Clay | Rutting | Outside | 0.1059 | 0 | 0.0311 | 0 | 4.9788 | 0 |  | 07/23/2007 |  | MnROAD Low Volume Road |  | 786
78-O-2007 | 78 | Outside | Flexible | 09/16/2009 | Aggregate |  | 7:59:09 | 19050 | Clay | Rutting | Inside | 0.0172 | 0 | 0.0013 | 0 | 2.208 | 0 |  | 07/23/2007 |  | MnROAD Low Volume Road |  | 786
78-O-2007 | 78 | Outside | Flexible | 09/16/2009 | Aggregate |  | 7:59:09 | 19050 | Clay | Rutting | Outside | 0.1496 | 0 | 0.0273 | 0 | 8.2288 | 0 |  | 07/23/2007 |  | MnROAD Low Volume Road |  | 786
78-O-2007 | 78 | Outside | Flexible | 09/16/2009 | Aggregate |  | 8:00:18 | 19100 | Clay | Rutting | Inside | 0.0707 | 0 | 0.0016 | 0 | 1.6247 | 0 |  | 07/23/2007 |  | MnROAD Low Volume Road |  | 786
78-O-2007 | 78 | Outside | Flexible | 09/16/2009 | Aggregate |  | 8:00:18 | 19100 | Clay | Rutting | Outside | 0.1786 | 0 | 0.0055 | 0 | 8.3955 | 0 |  | 07/23/2007 |  | MnROAD Low Volume Road |  | 786
78-O-2007 | 78 | Outside | Flexible | 09/16/2009 | Aggregate |  | 8:01:30 | 19150 | Clay | Rutting | Inside | 0.0014 | 0 | 0 | 0 | 2.9788 | 0 |  | 07/23/2007 |  | MnROAD Low Volume Road |  | 786
78-O-2007 | 78 | Outside | Flexible | 09/16/2009 | Aggregate |  | 8:01:30 | 19150 | Clay | Rutting | Outside | 0.1876 | 0 | 0.0006 | 0 | 8.1038 | 0 |  | 07/23/2007 |  | MnROAD Low Volume Road |  | 786
78-O-2007 | 78 | Outside | Flexible | 09/16/2009 | Aggregate |  | 8:02:49 | 19200 | Clay | Rutting | Inside | 0.0399 | 0 | 0.0077 | 0 | 5.4163 | 0 |  | 07/23/2007 |  | MnROAD Low Volume Road |  | 786
78-O-2007 | 78 | Outside | Flexible | 09/16/2009 | Aggregate |  | 8:02:49 | 19200 | Clay | Rutting | Outside | 0.1439 | 0 | 0.0297 | 0 | 8.3747 | 0 |  | 07/23/2007 |  | MnROAD Low Volume Road |  | 786
78-O-2007 | 78 | Outside | Flexible | 09/16/2009 | Aggregate |  | 8:03:34 | 19250 | Clay | Rutting | Inside | 0.0569 | 0 | 0 | 0 | 1.9997 | 0 |  | 07/23/2007 |  | MnROAD Low Volume Road |  | 786
78-I-2007 | 78 | Inside | Flexible | 05/20/2010 | Aggregate |  | 10:59:51 | 19300 | Clay | Rutting | Inside | 0.6361 | 0.64 | 0.0017 | 0.0018 | 5.6663 | 5.6663 |  | 07/23/2007 |  | MnROAD Low Volume Road | 12540 | 1032
78-O-2007 | 78 | Outside | Flexible | 09/17/2010 | Aggregate |  | 10:10:28 | 19150 | Clay | Rutting | Outside | 0.2064 | 0 | 0.0441 | 0 | 8.2497 | 0 |  | 07/23/2007 |  | MnROAD Low Volume Road |  | 1152
78-O-2007 | 78 | Outside | Flexible | 09/17/2010 | Aggregate |  | 10:10:28 | 19150 | Clay | Rutting | Inside | 0 | 0 | 0 | 0 | 3.083 | 0 |  | 07/23/2007 |  | MnROAD Low Volume Road |  | 1152
78-O-2007 | 78 | Outside | Flexible | 09/17/2010 | Aggregate |  | 10:09:13 | 19100 | Clay | Rutting | Outside | 0.2184 | 0 | 0.0344 | 0 | 8.6247 | 0 |  | 07/23/2007 |  | MnROAD Low Volume Road |  | 1152
78-O-2007 | 78 | Outside | Flexible | 09/17/2010 | Aggregate |  | 10:09:13 | 19100 | Clay | Rutting | Inside | 0.0879 | 0 | 0.0095 | 0 | 1.7497 | 0 |  | 07/23/2007 |  | MnROAD Low Volume Road |  | 1152
78-O-2007 | 78 | Outside | Flexible | 09/17/2010 | Aggregate |  | 10:07:11 | 19050 | Clay | Rutting | Outside | 0.1597 | 0 | 0.0078 | 0 | 7.5622 | 0 |  | 07/23/2007 |  | MnROAD Low Volume Road |  | 1152
78-O-2007 | 78 | Outside | Flexible | 09/17/2010 | Aggregate |  | 10:07:11 | 19050 | Clay | Rutting | Inside | 0.0101 | 0 | 0.0001 | 0 | 3.3747 | 0 |  | 07/23/2007 |  | MnROAD Low Volume Road |  | 1152
78-O-2007 | 78 | Outside | Flexible | 09/17/2010 | Aggregate |  | 10:13:18 | 19300 | Clay | Rutting | Outside | 0.1236 | 0 | 0.0137 | 0 | 8.4788 | 0 |  | 07/23/2007 |  | MnROAD Low Volume Road |  | 1152
78-O-2007 | 78 | Outside | Flexible | 09/17/2010 | Aggregate |  | 10:12:25 | 19250 | Clay | Rutting | Inside | 0.0965 | 0 | 0.0046 | 0 | 1.9788 | 0 |  | 07/23/2007 |  | MnROAD Low Volume Road |  | 1152
78-O-2007 | 78 | Outside | Flexible | 09/17/2010 | Aggregate |  | 10:12:25 | 19250 | Clay | Rutting | Outside | 0.2578 | 0 | 0.026 | 0 | 8.3955 | 0 |  | 07/23/2007 |  | MnROAD Low Volume Road |  | 1152
78-O-2007 | 78 | Outside | Flexible | 09/17/2010 | Aggregate |  | 10:13:18 | 19300 | Clay | Rutting | Inside | 0 | 0 | 0 | 0 | 3.083 | 0 |  | 07/23/2007 |  | MnROAD Low Volume Road |  | 1152
78-I-2007 | 78 | Inside | Flexible | 04/18/2011 | Aggregate |  | 8:32:25 | 19050 | Clay | Rutting | Outside | 0.6791 | 0.1592 | 0.0544 | 0.0057 | 9.4163 | 10.1038 |  | 07/23/2007 |  | MnROAD Low Volume Road | 19309 | 1365
78-I-2007 | 78 | Inside | Flexible | 04/18/2011 | Aggregate |  | 8:32:25 | 19050 | Clay | Rutting | Inside | 0.2298 | 0.0564 | 0.0155 | 0.0011 | 3.9163 | 4.1663 |  | 07/23/2007 |  | MnROAD Low Volume Road | 19309 | 1365
78-I-2007 | 78 | Inside | Flexible | 04/18/2011 | Aggregate |  | 8:31:12 | 19100 | Clay | Rutting | Outside | 0.7636 | 0.2566 | 0.0636 | 0.0093 | 9.1872 | 9.6663 |  | 07/23/2007 |  | MnROAD Low Volume Road | 19309 | 1365
78-I-2007 | 78 | Inside | Flexible | 04/18/2011 | Aggregate |  | 8:31:12 | 19100 | Clay | Rutting | Inside | 0.2781 | 0.0896 | 0.0196 | 0.0026 | 3.2497 | 3.5205 |  | 07/23/2007 |  | MnROAD Low Volume Road | 19309 | 1365
78-I-2007 | 78 | Inside | Flexible | 04/18/2011 | Aggregate |  | 8:30:05 | 19150 | Clay | Rutting | Outside | 0.467 | 0 | 0.0682 | 0 | 9.0205 | 0 |  | 07/23/2007 |  | MnROAD Low Volume Road | 19309 | 1365
78-I-2007 | 78 | Inside | Flexible | 04/18/2011 | Aggregate |  | 8:26:42 | 19300 | Clay | Rutting | Outside | 0.5361 | 0.0363 | 0 | 0 | 8.9372 | 9.4788 |  | 07/23/2007 |  | MnROAD Low Volume Road | 19309 | 1365
78-I-2007 | 78 | Inside | Flexible | 04/18/2011 | Aggregate |  | 8:30:05 | 19150 | Clay | Rutting | Inside | 0.1856 | 0.0264 | 0.0212 | 0.001 | 3.5622 | 3.9372 |  | 07/23/2007 |  | MnROAD Low Volume Road | 19309 | 1365
78-I-2007 | 78 | Inside | Flexible | 04/18/2011 | Aggregate |  | 8:28:47 | 19200 | Clay | Rutting | Outside | 0.7103 | 0.1456 | 0.0201 | 0.0015 | 9.2288 | 9.5622 |  | 07/23/2007 |  | MnROAD Low Volume Road | 19309 | 1365
78-I-2007 | 78 | Inside | Flexible | 04/18/2011 | Aggregate |  | 8:28:47 | 19200 | Clay | Rutting | Inside | 0.3631 | 0.0811 | 0.0091 | 0.0008 | 2.958 | 3.333 |  | 07/23/2007 |  | MnROAD Low Volume Road | 19309 | 1365
78-I-2007 | 78 | Inside | Flexible | 04/18/2011 | Aggregate |  | 8:27:57 | 19250 | Clay | Rutting | Outside | 0.6783 | 0.223 | 0.0242 | 0.0038 | 8.6455 | 9.3122 |  | 07/23/2007 |  | MnROAD Low Volume Road | 19309 | 1365
78-I-2007 | 78 | Inside | Flexible | 04/18/2011 | Aggregate |  | 8:27:57 | 19250 | Clay | Rutting | Inside | 0.377 | 0.0751 | 0.0098 | 0.0007 | 2.833 | 3.2288 |  | 07/23/2007 |  | MnROAD Low Volume Road | 19309 | 1365
78-I-2007 | 78 | Inside | Flexible | 04/18/2011 | Aggregate |  | 8:26:42 | 19300 | Clay | Rutting | Inside | 0.1973 | 0 | 0 | 0 | 2.7705 | 0 |  | 07/23/2007 |  | MnROAD Low Volume Road | 19309 | 1365
78-O-2007 | 78 | Outside | Flexible | 04/18/2011 | Aggregate |  | 8:38:12 | 19300 | Clay | Rutting | Outside | 0.1174 | 0 | 0.0086 | 0 | 8.4788 | 0 |  | 07/23/2007 |  | MnROAD Low Volume Road |  | 1365
78-O-2007 | 78 | Outside | Flexible | 04/18/2011 | Aggregate |  | 8:38:12 | 19300 | Clay | Rutting | Inside | 0.0024 | 0 | 0 | 0 | 3.083 | 0 |  | 07/23/2007 |  | MnROAD Low Volume Road |  | 1365
78-O-2007 | 78 | Outside | Flexible | 04/18/2011 | Aggregate |  | 8:37:56 | 19250 | Clay | Rutting | Outside | 0.2603 | 0 | 0.0365 | 0 | 8.4163 | 0 |  | 07/23/2007 |  | MnROAD Low Volume Road |  | 1365
78-O-2007 | 78 | Outside | Flexible | 04/18/2011 | Aggregate |  | 8:37:56 | 19250 | Clay | Rutting | Inside | 0.097 | 0 | 0.0058 | 0 | 1.9997 | 0 |  | 07/23/2007 |  | MnROAD Low Volume Road |  | 1365
78-O-2007 | 78 | Outside | Flexible | 04/18/2011 | Aggregate |  | 8:36:28 | 19200 | Clay | Rutting | Outside | 0.1608 | 0 | 0.0067 | 0 | 8.5205 | 0 |  | 07/23/2007 |  | MnROAD Low Volume Road |  | 1365
78-O-2007 | 78 | Outside | Flexible | 04/18/2011 | Aggregate |  | 8:35:25 | 19150 | Clay | Rutting | Outside | 0.1929 | 0 | 0.0115 | 0 | 8.1247 | 0 |  | 07/23/2007 |  | MnROAD Low Volume Road |  | 1365
78-O-2007 | 78 | Outside | Flexible | 04/18/2011 | Aggregate |  | 8:35:25 | 19150 | Clay | Rutting | Inside | 0 | 0 | 0 | 0 | 3.083 | 0 |  | 07/23/2007 |  | MnROAD Low Volume Road |  | 1365
78-O-2007 | 78 | Outside | Flexible | 04/18/2011 | Aggregate |  | 8:34:32 | 19100 | Clay | Rutting | Outside | 0.2018 | 0 | 0.0334 | 0 | 8.5205 | 0 |  | 07/23/2007 |  | MnROAD Low Volume Road |  | 1365
78-O-2007 | 78 | Outside | Flexible | 04/18/2011 | Aggregate |  | 8:34:32 | 19100 | Clay | Rutting | Inside | 0.0717 | 0 | 0.0077 | 0 | 2.083 | 0 |  | 07/23/2007 |  | MnROAD Low Volume Road |  | 1365
78-O-2007 | 78 | Outside | Flexible | 04/18/2011 | Aggregate |  | 8:33:44 | 19050 | Clay | Rutting | Outside | 0.1552 | 0 | 0 | 0 | 8.2288 | 0 |  | 07/23/2007 |  | MnROAD Low Volume Road |  | 1365
78-O-2007 | 78 | Outside | Flexible | 04/18/2011 | Aggregate |  | 8:33:44 | 19050 | Clay | Rutting | Inside | 0.0225 | 0 | 0 | 0 | 3.9788 | 0 |  | 07/23/2007 |  | MnROAD Low Volume Road |  | 1365
78-O-2007 | 78 | Outside | Flexible | 04/18/2011 | Aggregate |  | 8:36:28 | 19200 | Clay | Rutting | Inside | 0.0591 | 0 | 0.0028 | 0 | 4.4997 | 0 |  | 07/23/2007 |  | MnROAD Low Volume Road |  | 1365
78-I-2007 | 78 | Inside | Flexible | 07/22/2011 | Aggregate |  | 8:54:24 | 19050 | Clay | Rutting | Inside | 0.2246 | 0.0717 | 0.0578 | 0.007 | 3.9997 | 4.2288 |  | 07/23/2007 |  | MnROAD Low Volume Road | 20509 | 1460
78-I-2007 | 78 | Inside | Flexible | 07/22/2011 | Aggregate |  | 8:54:24 | 19050 | Clay | Rutting | Outside | 0.6984 | 0.1374 | 0.2403 | 0.0206 | 9.3747 | 9.958 |  | 07/23/2007 |  | MnROAD Low Volume Road | 20509 | 1460
78-I-2007 | 78 | Inside | Flexible | 07/22/2011 | Aggregate |  | 8:53:37 | 19100 | Clay | Rutting | Inside | 0.2437 | 0.0446 | 0.0039 | 0.0003 | 3.3955 | 3.5413 |  | 07/23/2007 |  | MnROAD Low Volume Road | 20509 | 1460
78-I-2007 | 78 | Inside | Flexible | 07/22/2011 | Aggregate |  | 8:53:37 | 19100 | Clay | Rutting | Outside | 0.7483 | 0.1858 | 0.017 | 0.0015 | 9.3122 | 9.583 |  | 07/23/2007 |  | MnROAD Low Volume Road | 20509 | 1460
78-I-2007 | 78 | Inside | Flexible | 07/22/2011 | Aggregate |  | 8:52:45 | 19150 | Clay | Rutting | Inside | 0.1788 | 0.0061 | 0.0019 | 0 | 3.583 | 3.9372 |  | 07/23/2007 |  | MnROAD Low Volume Road | 20509 | 1460
78-I-2007 | 78 | Inside | Flexible | 07/22/2011 | Aggregate |  | 8:50:00 | 19300 | Clay | Rutting | Outside | 0.5316 | 0 | 0.0218 | 0 | 8.4788 | 0 |  | 07/23/2007 |  | MnROAD Low Volume Road | 20509 | 1460
78-I-2007 | 78 | Inside | Flexible | 07/22/2011 | Aggregate |  | 8:51:53 | 19200 | Clay | Rutting | Inside | 0.31 | 0.0786 | 0.0036 | 0.0004 | 3.2288 | 3.6455 |  | 07/23/2007 |  | MnROAD Low Volume Road | 20509 | 1460
78-I-2007 | 78 | Inside | Flexible | 07/22/2011 | Aggregate |  | 8:51:53 | 19200 | Clay | Rutting | Outside | 0.6912 | 0.1842 | 0.0092 | 0.001 | 9.1872 | 9.6247 |  | 07/23/2007 |  | MnROAD Low Volume Road | 20509 | 1460
78-I-2007 | 78 | Inside | Flexible | 07/22/2011 | Aggregate |  | 8:50:57 | 19250 | Clay | Rutting | Inside | 0.3296 | 0.0832 | 0.0043 | 0.0004 | 3.0205 | 3.1663 |  | 07/23/2007 |  | MnROAD Low Volume Road | 20509 | 1460
78-I-2007 | 78 | Inside | Flexible | 07/22/2011 | Aggregate |  | 8:50:57 | 19250 | Clay | Rutting | Outside | 0.6457 | 0.1191 | 0.0116 | 0.0008 | 8.4997 | 9.333 |  | 07/23/2007 |  | MnROAD Low Volume Road | 20509 | 1460
78-I-2007 | 78 | Inside | Flexible | 07/22/2011 | Aggregate |  | 8:50:00 | 19300 | Clay | Rutting | Inside | 0.1517 | 0 | 0.0047 | 0 | 2.2913 | 0 |  | 07/23/2007 |  | MnROAD Low Volume Road | 20509 | 1460
78-I-2007 | 78 | Inside | Flexible | 07/22/2011 | Aggregate |  | 8:52:45 | 19150 | Clay | Rutting | Outside | 0.461 | 0 | 0.0065 | 0 | 8.9788 | 0 |  | 07/23/2007 |  | MnROAD Low Volume Road | 20509 | 1460
78-O-2007 | 78 | Outside | Flexible | 07/22/2011 | Aggregate |  | 8:55:33 | 19050 | Clay | Rutting | Inside | 0.129 | 0 | 0.0024 | 0 | 1.7705 | 0 |  | 07/23/2007 |  | MnROAD Low Volume Road |  | 1460
78-O-2007 | 78 | Outside | Flexible | 07/22/2011 | Aggregate |  | 8:55:33 | 19050 | Clay | Rutting | Outside | 0.1203 | 0 | 0.0041 | 0 | 8.1663 | 0 |  | 07/23/2007 |  | MnROAD Low Volume Road |  | 1460
78-O-2007 | 78 | Outside | Flexible | 07/22/2011 | Aggregate |  | 8:56:28 | 19100 | Clay | Rutting | Inside | 0.143 | 0 | 0.0015 | 0 | 1.3122 | 0 |  | 07/23/2007 |  | MnROAD Low Volume Road |  | 1460
78-O-2007 | 78 | Outside | Flexible | 07/22/2011 | Aggregate |  | 8:56:28 | 19100 | Clay | Rutting | Outside | 0.1837 | 0 | 0.0052 | 0 | 8.5205 | 0 |  | 07/23/2007 |  | MnROAD Low Volume Road |  | 1460
78-O-2007 | 78 | Outside | Flexible | 07/22/2011 | Aggregate |  | 8:57:22 | 19150 | Clay | Rutting | Inside | 0.0062 | 0 | 0 | 0 | 3.1247 | 0 |  | 07/23/2007 |  | MnROAD Low Volume Road |  | 1460
78-O-2007 | 78 | Outside | Flexible | 07/22/2011 | Aggregate |  | 8:57:22 | 19150 | Clay | Rutting | Outside | 0.168 | 0 | 0.0035 | 0 | 8.208 | 0 |  | 07/23/2007 |  | MnROAD Low Volume Road |  | 1460
78-O-2007 | 78 | Outside | Flexible | 07/22/2011 | Aggregate |  | 8:58:08 | 19200 | Clay | Rutting | Inside | 0.0007 | 0 | 0 | 0 | 3.0622 | 0 |  | 07/23/2007 |  | MnROAD Low Volume Road |  | 1460
78-O-2007 | 78 | Outside | Flexible | 07/22/2011 | Aggregate |  | 8:58:08 | 19200 | Clay | Rutting | Outside | 0.1353 | 0 | 0.0038 | 0 | 8.4997 | 0 |  | 07/23/2007 |  | MnROAD Low Volume Road |  | 1460
78-O-2007 | 78 | Outside | Flexible | 07/22/2011 | Aggregate |  | 8:59:08 | 19250 | Clay | Rutting | Inside | 0.2754 | 0.0176 | 0.0049 | 0.0001 | 1.958 | 1.958 |  | 07/23/2007 |  | MnROAD Low Volume Road |  | 1460
78-O-2007 | 78 | Outside | Flexible | 07/22/2011 | Aggregate |  | 8:59:08 | 19250 | Clay | Rutting | Outside | 0.255 | 0 | 0.0105 | 0 | 8.3122 | 0 |  | 07/23/2007 |  | MnROAD Low Volume Road |  | 1460
78-O-2007 | 78 | Outside | Flexible | 07/22/2011 | Aggregate |  | 8:59:57 | 19300 | Clay | Rutting | Inside | 0 | 0 | 0 | 0 | 3.083 | 0 |  | 07/23/2007 |  | MnROAD Low Volume Road |  | 1460
78-O-2007 | 78 | Outside | Flexible | 07/12/2010 | Aggregate |  | 8:41:52 | 19250 | Clay | Rutting | Outside | 0.2572 | 0 | 0.0014 | 0 | 8.4788 | 0 |  | 07/23/2007 |  | MnROAD Low Volume Road |  | 1085
78-I-2007 | 78 | Inside | Flexible | 09/17/2010 | Aggregate |  | 10:01:00 | 19150 | Clay | Rutting | Outside | 0.4422 | 0 | 0.0484 | 0 | 9.1455 | 0 |  | 07/23/2007 |  | MnROAD Low Volume Road | 14550 | 1152
78-I-2007 | 78 | Inside | Flexible | 09/17/2010 | Aggregate |  | 10:01:00 | 19150 | Clay | Rutting | Inside | 0.1566 | 0 | 0.0146 | 0 | 3.5413 | 0 |  | 07/23/2007 |  | MnROAD Low Volume Road | 14550 | 1152
78-I-2007 | 78 | Inside | Flexible | 09/17/2010 | Aggregate |  | 10:00:00 | 19200 | Clay | Rutting | Outside | 0.6278 | 0.0525 | 0.0397 | 0.0008 | 9.208 | 9.6872 |  | 07/23/2007 |  | MnROAD Low Volume Road | 14550 | 1152
78-I-2007 | 78 | Inside | Flexible | 09/17/2010 | Aggregate |  | 10:00:00 | 19200 | Clay | Rutting | Inside | 0.2657 | 0.0233 | 0.0138 | 0.0002 | 3.1247 | 3.3747 |  | 07/23/2007 |  | MnROAD Low Volume Road | 14550 | 1152
78-I-2007 | 78 | Inside | Flexible | 09/17/2010 | Aggregate |  | 9:58:56 | 19250 | Clay | Rutting | Outside | 0.5769 | 0.0413 | 0.0257 | 0.0003 | 8.7497 | 9.3122 |  | 07/23/2007 |  | MnROAD Low Volume Road | 14550 | 1152
78-I-2007 | 78 | Inside | Flexible | 09/17/2010 | Aggregate |  | 10:02:53 | 19100 | Clay | Rutting | Inside | 0.2482 | 0.0152 | 0.0006 | 0 | 3.2497 | 3.4788 |  | 07/23/2007 |  | MnROAD Low Volume Road | 14550 | 1152
78-O-2007 | 78 | Outside | Flexible | 06/27/2012 | Aggregate |  | 13:57:54 | 19050 | Clay | Rutting | Inside | 0.3842 | 0.3754 | 0.0185 | 0.0154 | 3.2913 | 3.2913 |  | 07/23/2007 |  | MnROAD Low Volume Road |  | 1801
78-O-2007 | 78 | Outside | Flexible | 06/27/2012 | Aggregate |  | 13:59:21 | 19150 | Clay | Rutting | Inside | 0.0027 | 0 | 0.0001 | 0 | 2.958 | 0 |  | 07/23/2007 |  | MnROAD Low Volume Road |  | 1801
78-I-2007 | 78 | Inside | Flexible | 09/24/2012 | Aggregate |  | 12:40:38 | 19050 | Clay | Rutting | Outside | 0.7543 | 0.3159 | 0.1455 | 0.0281 | 9.1872 | 10.3747 |  | 07/23/2007 |  | MnROAD Low Volume Road | 28171 | 1890
78-I-2007 | 78 | Inside | Flexible | 09/24/2012 | Aggregate |  | 12:40:38 | 19050 | Clay | Rutting | Inside | 0.3169 | 0.1696 | 0.0441 | 0.0106 | 3.9788 | 4.0622 |  | 07/23/2007 |  | MnROAD Low Volume Road | 28171 | 1890
78-I-2007 | 78 | Inside | Flexible | 09/24/2012 | Aggregate |  | 12:39:57 | 19100 | Clay | Rutting | Outside | 0.834 | 0.371 | 0.0022 | 0.0005 | 8.8747 | 9.6038 |  | 07/23/2007 |  | MnROAD Low Volume Road | 28171 | 1890
78-I-2007 | 78 | Inside | Flexible | 09/24/2012 | Aggregate |  | 12:39:57 | 19100 | Clay | Rutting | Inside | 0.314 | 0.1831 | 0.0007 | 0.0002 | 3.2913 | 3.4788 |  | 07/23/2007 |  | MnROAD Low Volume Road | 28171 | 1890
78-I-2007 | 78 | Inside | Flexible | 09/24/2012 | Aggregate |  | 12:39:09 | 19150 | Clay | Rutting | Outside | 0.5445 | 0 | 0.0809 | 0 | 9.4163 | 0 |  | 07/23/2007 |  | MnROAD Low Volume Road | 28171 | 1890
78-I-2007 | 78 | Inside | Flexible | 09/24/2012 | Aggregate |  | 12:39:09 | 19150 | Clay | Rutting | Inside | 0.2631 | 0.0997 | 0.0285 | 0.0041 | 3.6663 | 3.7913 |  | 07/23/2007 |  | MnROAD Low Volume Road | 28171 | 1890
78-I-2007 | 78 | Inside | Flexible | 09/24/2012 | Aggregate |  | 12:38:20 | 19200 | Clay | Rutting | Outside | 0.751 | 0.1999 | 0.1561 | 0.0183 | 9.2288 | 9.6455 |  | 07/23/2007 |  | MnROAD Low Volume Road | 28171 | 1890
78-I-2007 | 78 | Inside | Flexible | 09/24/2012 | Aggregate |  | 12:38:19 | 19200 | Clay | Rutting | Inside | 0.3596 | 0.1831 | 0.0606 | 0.0191 | 3.2705 | 3.458 |  | 07/23/2007 |  | MnROAD Low Volume Road | 28171 | 1890
78-I-2007 | 78 | Inside | Flexible | 09/24/2012 | Aggregate |  | 12:37:35 | 19250 | Clay | Rutting | Outside | 0.7102 | 0.1851 | 0.0207 | 0.0023 | 8.5413 | 9.4372 |  | 07/23/2007 |  | MnROAD Low Volume Road | 28171 | 1890
78-I-2007 | 78 | Inside | Flexible | 09/24/2012 | Aggregate |  | 12:36:48 | 19300 | Clay | Rutting | Inside | 0.1839 | 0 | 0.0052 | 0 | 2.7288 | 0 |  | 07/23/2007 |  | MnROAD Low Volume Road | 28171 | 1890
78-I-2007 | 78 | Inside | Flexible | 09/24/2012 | Aggregate |  | 12:36:48 | 19300 | Clay | Rutting | Outside | 0.5764 | 0.1075 | 0.0219 | 0.0013 | 9.0205 | 9.4163 |  | 07/23/2007 |  | MnROAD Low Volume Road | 28171 | 1890
78-I-2007 | 78 | Inside | Flexible | 09/24/2012 | Aggregate |  | 12:37:35 | 19250 | Clay | Rutting | Inside | 0.4247 | 0.1909 | 0.0096 | 0.0025 | 3.0413 | 3.1455 |  | 07/23/2007 |  | MnROAD Low Volume Road | 28171 | 1890
78-O-2007 | 78 | Outside | Flexible | 09/24/2012 | Aggregate |  | 12:46:20 | 19300 | Clay | Rutting | Inside | 0 | 0 | 0 | 0 | 3.083 | 0 |  | 07/23/2007 |  | MnROAD Low Volume Road |  | 1890
78-O-2007 | 78 | Outside | Flexible | 09/24/2012 | Aggregate |  | 12:45:36 | 19250 | Clay | Rutting | Outside | 0.3766 | 0.1459 | 0.0728 | 0.0109 | 8.3538 | 9.4788 |  | 07/23/2007 |  | MnROAD Low Volume Road |  | 1890
78-O-2007 | 78 | Outside | Flexible | 09/24/2012 | Aggregate |  | 12:45:36 | 19250 | Clay | Rutting | Inside | 0.0988 | 0.0826 | 0.0092 | 0.0063 | 1.8538 | 1.8538 |  | 07/23/2007 |  | MnROAD Low Volume Road |  | 1890
78-O-2007 | 78 | Outside | Flexible | 09/24/2012 | Aggregate |  | 12:44:46 | 19200 | Clay | Rutting | Outside | 0.5252 | 0.1425 | 0.0018 | 0.0001 | 8.2913 | 8.2913 |  | 07/23/2007 |  | MnROAD Low Volume Road |  | 1890
78-O-2007 | 78 | Outside | Flexible | 09/24/2012 | Aggregate |  | 12:44:46 | 19200 | Clay | Rutting | Inside | 1.1462 | 0.787 | 0.0032 | 0.0012 | 2.0205 | 2.0205 |  | 07/23/2007 |  | MnROAD Low Volume Road |  | 1890
78-O-2007 | 78 | Outside | Flexible | 09/24/2012 | Aggregate |  | 12:46:20 | 19300 | Clay | Rutting | Outside | 0.426 | 0 | 0.0033 | 0 | 5.708 | 0 |  | 07/23/2007 |  | MnROAD Low Volume Road |  | 1890
78-O-2007 | 78 | Outside | Flexible | 09/24/2012 | Aggregate |  | 12:43:58 | 19150 | Clay | Rutting | Inside | 0.003 | 0 | 0.0001 | 0 | 2.9372 | 0 |  | 07/23/2007 |  | MnROAD Low Volume Road |  | 1890
78-O-2007 | 78 | Outside | Flexible | 09/24/2012 | Aggregate |  | 12:43:11 | 19100 | Clay | Rutting | Outside | 0.156 | 0 | 0.0892 | 0 | 8.6663 | 0 |  | 07/23/2007 |  | MnROAD Low Volume Road |  | 1890
78-O-2007 | 78 | Outside | Flexible | 09/24/2012 | Aggregate |  | 12:43:11 | 19100 | Clay | Rutting | Inside | 0.0022 | 0 | 0.0001 | 0 | 3.0413 | 0 |  | 07/23/2007 |  | MnROAD Low Volume Road |  | 1890
78-O-2007 | 78 | Outside | Flexible | 09/24/2012 | Aggregate |  | 12:42:13 | 19050 | Clay | Rutting | Outside | 0.2402 | 0.0892 | 0.0497 | 0.0016 | 7.8955 | 10.4163 |  | 07/23/2007 |  | MnROAD Low Volume Road |  | 1890
78-O-2007 | 78 | Outside | Flexible | 09/24/2012 | Aggregate |  | 12:42:13 | 19050 | Clay | Rutting | Inside | 0.0685 | 0 | 0.0055 | 0 | 2.0622 | 0 |  | 07/23/2007 |  | MnROAD Low Volume Road |  | 1890
78-O-2007 | 78 | Outside | Flexible | 09/24/2012 | Aggregate |  | 12:43:58 | 19150 | Clay | Rutting | Outside | 0.1837 | 0.0425 | 0.1134 | 0.0007 | 7.6872 | 10.3955 |  | 07/23/2007 |  | MnROAD Low Volume Road |  | 1890
78-O-2007 | 78 | Outside | Flexible | 09/30/2011 | Aggregate |  | 10:04:33 | 19050 | Clay | Rutting | Outside | 0.1072 | 0 | 0.0011 | 0 | 8.4997 | 0 |  | 07/23/2007 |  | MnROAD Low Volume Road |  | 1530
78-I-2007 | 78 | Inside | Flexible | 04/18/2012 | Aggregate |  | 12:29:13 | 19300 | Clay | Rutting | Inside | 0.1656 | 0 | 0.004 | 0 | 2.8747 | 0 |  | 07/23/2007 |  | MnROAD Low Volume Road | 25214 | 1731
78-I-2007 | 78 | Inside | Flexible | 04/18/2012 | Aggregate |  | 12:29:13 | 19300 | Clay | Rutting | Outside | 0.5684 | 0.0336 | 0.0193 | 0.0002 | 8.8955 | 9.4163 |  | 07/23/2007 |  | MnROAD Low Volume Road | 25214 | 1731
78-I-2007 | 78 | Inside | Flexible | 04/18/2012 | Aggregate |  | 12:30:06 | 19250 | Clay | Rutting | Inside | 0.3365 | 0.102 | 0.0025 | 0.0003 | 2.958 | 3.1247 |  | 07/23/2007 |  | MnROAD Low Volume Road | 25214 | 1731
78-I-2007 | 78 | Inside | Flexible | 04/18/2012 | Aggregate |  | 12:30:06 | 19250 | Clay | Rutting | Outside | 0.664 | 0.25 | 0.0069 | 0.0013 | 8.458 | 9.208 |  | 07/23/2007 |  | MnROAD Low Volume Road | 25214 | 1731
78-I-2007 | 78 | Inside | Flexible | 04/18/2012 | Aggregate |  | 12:31:02 | 19200 | Clay | Rutting | Inside | 0.3084 | 0.1016 | 0.0129 | 0.0025 | 2.9788 | 3.1872 |  | 07/23/2007 |  | MnROAD Low Volume Road | 25214 | 1731
78-I-2007 | 78 | Inside | Flexible | 04/18/2012 | Aggregate |  | 12:31:02 | 19200 | Clay | Rutting | Outside | 0.7337 | 0.2074 | 0.0394 | 0.0047 | 9.2497 | 9.5205 |  | 07/23/2007 |  | MnROAD Low Volume Road | 25214 | 1731
78-O-2007 | 78 | Outside | Flexible | 07/22/2011 | Aggregate |  | 8:59:57 | 19300 | Clay | Rutting | Outside | 0.1179 | 0 | 0.0088 | 0 | 4.6872 | 0 |  | 07/23/2007 |  | MnROAD Low Volume Road |  | 1460
78-I-2007 | 78 | Inside | Flexible | 09/30/2011 | Aggregate |  | 10:00:01 | 19300 | Clay | Rutting | Inside | 0.1483 | 0 | 0.0006 | 0 | 2.9788 | 0 |  | 07/23/2007 |  | MnROAD Low Volume Road | 20706 | 1530
78-I-2007 | 78 | Inside | Flexible | 09/30/2011 | Aggregate |  | 10:00:44 | 19250 | Clay | Rutting | Outside | 0.6372 | 0.1422 | 0.0597 | 0.006 | 8.6038 | 9.2705 |  | 07/23/2007 |  | MnROAD Low Volume Road | 20706 | 1530
78-I-2007 | 78 | Inside | Flexible | 09/30/2011 | Aggregate |  | 10:00:44 | 19250 | Clay | Rutting | Inside | 0.3221 | 0.107 | 0.0218 | 0.0033 | 2.9997 | 3.1663 |  | 07/23/2007 |  | MnROAD Low Volume Road | 20706 | 1530
78-I-2007 | 78 | Inside | Flexible | 09/30/2011 | Aggregate |  | 10:01:30 | 19200 | Clay | Rutting | Outside | 0.6803 | 0.1459 | 0.0217 | 0.0016 | 9.208 | 9.6247 |  | 07/23/2007 |  | MnROAD Low Volume Road | 20706 | 1530
78-I-2007 | 78 | Inside | Flexible | 09/30/2011 | Aggregate |  | 10:01:30 | 19200 | Clay | Rutting | Inside | 0.3014 | 0.0942 | 0.0086 | 0.0013 | 3.0622 | 3.5413 |  | 07/23/2007 |  | MnROAD Low Volume Road | 20706 | 1530
78-I-2007 | 78 | Inside | Flexible | 09/30/2011 | Aggregate |  | 10:00:01 | 19300 | Clay | Rutting | Outside | 0.5236 | 0 | 0.0029 | 0 | 8.6663 | 0 |  | 07/23/2007 |  | MnROAD Low Volume Road | 20706 | 1530
78-I-2007 | 78 | Inside | Flexible | 09/30/2011 | Aggregate |  | 10:02:15 | 19150 | Clay | Rutting | Inside | 0.1622 | 0.0135 | 0.0035 | 0.0001 | 3.4997 | 3.958 |  | 07/23/2007 |  | MnROAD Low Volume Road | 20706 | 1530
78-I-2007 | 78 | Inside | Flexible | 09/30/2011 | Aggregate |  | 10:03:00 | 19100 | Clay | Rutting | Outside | 0.7334 | 0.2584 | 0.016 | 0.0024 | 8.8747 | 9.5622 |  | 07/23/2007 |  | MnROAD Low Volume Road | 20706 | 1530
78-I-2007 | 78 | Inside | Flexible | 09/30/2011 | Aggregate |  | 10:03:00 | 19100 | Clay | Rutting | Inside | 0.2042 | 0.105 | 0.003 | 0.0009 | 3.333 | 3.3955 |  | 07/23/2007 |  | MnROAD Low Volume Road | 20706 | 1530
78-I-2007 | 78 | Inside | Flexible | 09/30/2011 | Aggregate |  | 10:03:41 | 19050 | Clay | Rutting | Outside | 0.6956 | 0.2105 | 0.0359 | 0.0056 | 9.2288 | 9.8122 |  | 07/23/2007 |  | MnROAD Low Volume Road | 20706 | 1530
78-I-2007 | 78 | Inside | Flexible | 09/30/2011 | Aggregate |  | 10:03:41 | 19050 | Clay | Rutting | Inside | 0.1904 | 0.0692 | 0.0072 | 0.0011 | 3.833 | 3.9997 |  | 07/23/2007 |  | MnROAD Low Volume Road | 20706 | 1530
78-I-2007 | 78 | Inside | Flexible | 09/30/2011 | Aggregate |  | 10:02:15 | 19150 | Clay | Rutting | Outside | 0.4521 | 0 | 0.0132 | 0 | 9.1247 | 0 |  | 07/23/2007 |  | MnROAD Low Volume Road | 20706 | 1530
78-O-2007 | 78 | Outside | Flexible | 09/30/2011 | Aggregate |  | 10:08:11 | 19300 | Clay | Rutting | Outside | 0.1008 | 0 | 0.0008 | 0 | 8.6038 | 0 |  | 07/23/2007 |  | MnROAD Low Volume Road |  | 1530
78-O-2007 | 78 | Outside | Flexible | 09/30/2011 | Aggregate |  | 10:08:11 | 19300 | Clay | Rutting | Inside | 0.0004 | 0 | 0 | 0 | 3.083 | 0 |  | 07/23/2007 |  | MnROAD Low Volume Road |  | 1530
78-O-2007 | 78 | Outside | Flexible | 09/30/2011 | Aggregate |  | 10:07:33 | 19250 | Clay | Rutting | Outside | 0.2315 | 0 | 0.0155 | 0 | 8.458 | 0 |  | 07/23/2007 |  | MnROAD Low Volume Road |  | 1530
78-O-2007 | 78 | Outside | Flexible | 09/30/2011 | Aggregate |  | 10:07:33 | 19250 | Clay | Rutting | Inside | 0.13 | 0.0389 | 0.0054 | 0.0007 | 1.2705 | 1.9163 |  | 07/23/2007 |  | MnROAD Low Volume Road |  | 1530
78-O-2007 | 78 | Outside | Flexible | 09/30/2011 | Aggregate |  | 10:06:51 | 19200 | Clay | Rutting | Outside | 0.1314 | 0 | 0.0136 | 0 | 8.5205 | 0 |  | 07/23/2007 |  | MnROAD Low Volume Road |  | 1530
78-O-2007 | 78 | Outside | Flexible | 09/30/2011 | Aggregate |  | 10:06:51 | 19200 | Clay | Rutting | Inside | 0.0037 | 0 | 0 | 0 | 2.9788 | 0 |  | 07/23/2007 |  | MnROAD Low Volume Road |  | 1530
78-O-2007 | 78 | Outside | Flexible | 09/30/2011 | Aggregate |  | 10:06:05 | 19150 | Clay | Rutting | Outside | 0.1419 | 0 | 0.005 | 0 | 8.3538 | 0 |  | 07/23/2007 |  | MnROAD Low Volume Road |  | 1530
78-O-2007 | 78 | Outside | Flexible | 09/30/2011 | Aggregate |  | 10:06:05 | 19150 | Clay | Rutting | Inside | 0 | 0 | 0 | 0 | 3.083 | 0 |  | 07/23/2007 |  | MnROAD Low Volume Road |  | 1530
78-O-2007 | 78 | Outside | Flexible | 09/30/2011 | Aggregate |  | 10:05:22 | 19100 | Clay | Rutting | Outside | 0.1876 | 0 | 0.0063 | 0 | 8.5622 | 0 |  | 07/23/2007 |  | MnROAD Low Volume Road |  | 1530
78-O-2007 | 78 | Outside | Flexible | 09/30/2011 | Aggregate |  | 10:05:22 | 19100 | Clay | Rutting | Inside | 0.2849 | 0 | 0.0028 | 0 | 3.083 | 0 |  | 07/23/2007 |  | MnROAD Low Volume Road |  | 1530
78-O-2007 | 78 | Outside | Flexible | 09/30/2011 | Aggregate |  | 10:04:33 | 19050 | Clay | Rutting | Inside | 0.1225 | 0.0203 | 0.0007 | 0.0001 | 1.2913 | 2.1663 |  | 07/23/2007 |  | MnROAD Low Volume Road |  | 1530
78-I-2007 | 78 | Inside | Flexible | 09/17/2010 | Aggregate |  | 9:57:35 | 19300 | Clay | Rutting | Inside | 0.1535 | 0 | 0.0073 | 0 | 2.6663 | 0 |  | 07/23/2007 |  | MnROAD Low Volume Road | 14550 | 1152
78-I-2007 | 78 | Inside | Flexible | 09/17/2010 | Aggregate |  | 10:04:37 | 19050 | Clay | Rutting | Outside | 0.6342 | 0.09 | 0.002 | 0.0001 | 9.3538 | 10.0205 |  | 07/23/2007 |  | MnROAD Low Volume Road | 14550 | 1152
78-I-2007 | 78 | Inside | Flexible | 09/17/2010 | Aggregate |  | 10:04:37 | 19050 | Clay | Rutting | Inside | 0.2036 | 0.0412 | 0.0005 | 0 | 3.4163 | 4.1872 |  | 07/23/2007 |  | MnROAD Low Volume Road | 14550 | 1152
78-I-2007 | 78 | Inside | Flexible | 09/17/2010 | Aggregate |  | 10:02:53 | 19100 | Clay | Rutting | Outside | 0.6284 | 0.0803 | 0.0018 | 0.0001 | 8.8122 | 9.6663 |  | 07/23/2007 |  | MnROAD Low Volume Road | 14550 | 1152
78-I-2007 | 78 | Inside | Flexible | 09/17/2010 | Aggregate |  | 9:58:56 | 19250 | Clay | Rutting | Inside | 0.3105 | 0.0182 | 0.01 | 0.0001 | 3.0413 | 3.1455 |  | 07/23/2007 |  | MnROAD Low Volume Road | 14550 | 1152
78-O-2007 | 78 | Outside | Flexible | 09/17/2010 | Aggregate |  | 10:11:36 | 19200 | Clay | Rutting | Outside | 0.1499 | 0 | 0.0011 | 0 | 8.3955 | 0 |  | 07/23/2007 |  | MnROAD Low Volume Road |  | 1152
78-O-2007 | 78 | Outside | Flexible | 09/17/2010 | Aggregate |  | 10:11:36 | 19200 | Clay | Rutting | Inside | 0.0161 | 0 | 0 | 0 | 3.3122 | 0 |  | 07/23/2007 |  | MnROAD Low Volume Road |  | 1152
78-I-2007 | 78 | Inside | Flexible | 04/21/2014 | Aggregate |  | 13:52:31 | 19200 | Clay | Rutting | Inside | 0.4801 | 0.2843 | 0.0329 | 0.0136 | 2.5622 | 3.3747 |  | 07/23/2007 |  | MnROAD Low Volume Road | 39353 | 2464
78-I-2007 | 78 | Inside | Flexible | 04/21/2014 | Aggregate |  | 13:55:15 | 19050 | Clay | Rutting | Outside | 0.8152 | 0.3651 | 0.3927 | 0.1069 | 9.333 | 10.1663 |  | 07/23/2007 |  | MnROAD Low Volume Road | 39353 | 2464
78-O-2007 | 78 | Outside | Flexible | 04/21/2014 | Aggregate |  | 14:03:25 | 19300 | Clay | Rutting | Outside | 0.5895 | 0 | 0.0491 | 0 | 8.2913 | 0 |  | 07/23/2007 |  | MnROAD Low Volume Road |  | 2464
78-I-2007 | 78 | Inside | Flexible | 10/24/2013 | Aggregate |  | 11:06:23 | 19250 | Clay | Rutting | Inside | 0.4105 | 0.2291 | 0.0027 | 0.001 | 2.9163 | 3.0622 |  | 07/23/2007 |  | MnROAD Low Volume Road | 35051 | 2285
78-I-2007 | 78 | Inside | Flexible | 10/24/2013 | Aggregate |  | 11:05:06 | 19300 | Clay | Rutting | Outside | 0.6133 | 0.0922 | 0.0311 | 0.0014 | 8.6247 | 9.3747 |  | 07/23/2007 |  | MnROAD Low Volume Road | 35051 | 2285
78-I-2007 | 78 | Inside | Flexible | 10/24/2013 | Aggregate |  | 11:07:09 | 19200 | Clay | Rutting | Inside | 0.4156 | 0.2674 | 0.0023 | 0.0011 | 2.4997 | 3.3747 |  | 07/23/2007 |  | MnROAD Low Volume Road | 35051 | 2285
78-I-2007 | 78 | Inside | Flexible | 10/24/2013 | Aggregate |  | 11:07:09 | 19200 | Clay | Rutting | Outside | 0.7744 | 0.2648 | 0.0053 | 0.0008 | 9.333 | 9.583 |  | 07/23/2007 |  | MnROAD Low Volume Road | 35051 | 2285
78-I-2007 | 78 | Inside | Flexible | 10/24/2013 | Aggregate |  | 11:07:49 | 19150 | Clay | Rutting | Inside | 0.2667 | 0.1546 | 0.0075 | 0.0024 | 3.6455 | 3.7913 |  | 07/23/2007 |  | MnROAD Low Volume Road | 35051 | 2285
78-I-2007 | 78 | Inside | Flexible | 10/24/2013 | Aggregate |  | 11:07:49 | 19150 | Clay | Rutting | Outside | 0.5705 | 0 | 0.022 | 0 | 8.9997 | 0 |  | 07/23/2007 |  | MnROAD Low Volume Road | 35051 | 2285
78-I-2007 | 78 | Inside | Flexible | 10/24/2013 | Aggregate |  | 11:08:31 | 19100 | Clay | Rutting | Inside | 0.3514 | 0.2338 | 0.0105 | 0.0047 | 3.4788 | 3.583 |  | 07/23/2007 |  | MnROAD Low Volume Road | 35051 | 2285
78-I-2007 | 78 | Inside | Flexible | 10/24/2013 | Aggregate |  | 11:08:31 | 19100 | Clay | Rutting | Outside | 0.8931 | 0.4984 | 0.0337 | 0.0102 | 9.4788 | 9.7913 |  | 07/23/2007 |  | MnROAD Low Volume Road | 35051 | 2285
78-I-2007 | 78 | Inside | Flexible | 10/24/2013 | Aggregate |  | 11:09:09 | 19050 | Clay | Rutting | Inside | 0.3671 | 0.2469 | 0.0038 | 0.0015 | 4.1038 | 4.1247 |  | 07/23/2007 |  | MnROAD Low Volume Road | 35051 | 2285
78-I-2007 | 78 | Inside | Flexible | 10/24/2013 | Aggregate |  | 11:09:09 | 19050 | Clay | Rutting | Outside | 0.8137 | 0.3677 | 0.0119 | 0.0032 | 9.3955 | 10.0622 |  | 07/23/2007 |  | MnROAD Low Volume Road | 35051 | 2285
78-I-2007 | 78 | Inside | Flexible | 10/24/2013 | Aggregate |  | 11:06:23 | 19250 | Clay | Rutting | Outside | 0.6898 | 0.2953 | 0.0063 | 0.0014 | 9.0205 | 9.2288 |  | 07/23/2007 |  | MnROAD Low Volume Road | 35051 | 2285
78-I-2007 | 78 | Inside | Flexible | 10/24/2013 | Aggregate |  | 11:05:06 | 19300 | Clay | Rutting | Inside | 0.1982 | 0.0702 | 0.0074 | 0.0009 | 2.9997 | 3.7288 |  | 07/23/2007 |  | MnROAD Low Volume Road | 35051 | 2285
78-O-2007 | 78 | Outside | Flexible | 10/24/2013 | Aggregate |  | 11:11:28 | 19100 | Clay | Rutting | Inside | 0.1177 | 0.0243 | 0.0017 | 0.0001 | 1.5413 | 2.083 |  | 07/23/2007 |  | MnROAD Low Volume Road |  | 2285
78-O-2007 | 78 | Outside | Flexible | 10/24/2013 | Aggregate |  | 11:11:28 | 19100 | Clay | Rutting | Outside | 0.1979 | 0 | 0.0056 | 0 | 8.6038 | 0 |  | 07/23/2007 |  | MnROAD Low Volume Road |  | 2285
78-O-2007 | 78 | Outside | Flexible | 10/24/2013 | Aggregate |  | 11:12:24 | 19150 | Clay | Rutting | Inside | 0.0029 | 0 | 0 | 0 | 3.1038 | 0 |  | 07/23/2007 |  | MnROAD Low Volume Road |  | 2285
78-O-2007 | 78 | Outside | Flexible | 10/24/2013 | Aggregate |  | 11:12:24 | 19150 | Clay | Rutting | Outside | 0.1826 | 0 | 0.0448 | 0 | 8.0622 | 0 |  | 07/23/2007 |  | MnROAD Low Volume Road |  | 2285
78-O-2007 | 78 | Outside | Flexible | 10/24/2013 | Aggregate |  | 11:13:23 | 19200 | Clay | Rutting | Inside | 0.0106 | 0 | 0.0004 | 0 | 3.3955 | 0 |  | 07/23/2007 |  | MnROAD Low Volume Road |  | 2285
78-O-2007 | 78 | Outside | Flexible | 10/24/2013 | Aggregate |  | 11:13:23 | 19200 | Clay | Rutting | Outside | 0.143 | 0 | 0.0246 | 0 | 8.1247 | 0 |  | 07/23/2007 |  | MnROAD Low Volume Road |  | 2285
78-O-2007 | 78 | Outside | Flexible | 10/24/2013 | Aggregate |  | 11:10:48 | 19050 | Clay | Rutting | Outside | 0.2054 | 0 | 0.0048 | 0 | 6.9163 | 0 |  | 07/23/2007 |  | MnROAD Low Volume Road |  | 2285
78-O-2007 | 78 | Outside | Flexible | 10/24/2013 | Aggregate |  | 11:10:48 | 19050 | Clay | Rutting | Inside | 0.0048 | 0.0006 | 0 | 0 | 2.8747 | 3.1455 |  | 07/23/2007 |  | MnROAD Low Volume Road |  | 2285
78-I-2007 | 78 | Inside | Flexible | 04/21/2014 | Aggregate |  | 13:55:15 | 19050 | Clay | Rutting | Inside | 0.4031 | 0.2478 | 0.1477 | 0.0506 | 4.0205 | 4.1455 |  | 07/23/2007 |  | MnROAD Low Volume Road | 39353 | 2464
78-I-2007 | 78 | Inside | Flexible | 04/21/2014 | Aggregate |  | 13:54:19 | 19100 | Clay | Rutting | Outside | 0.9806 | 0.5508 | 0.0543 | 0.0176 | 9.6455 | 9.7497 |  | 07/23/2007 |  | MnROAD Low Volume Road | 39353 | 2464
78-I-2007 | 78 | Inside | Flexible | 04/21/2014 | Aggregate |  | 13:54:19 | 19100 | Clay | Rutting | Inside | 0.3955 | 0.2433 | 0.018 | 0.0071 | 3.5205 | 3.583 |  | 07/23/2007 |  | MnROAD Low Volume Road | 39353 | 2464
78-I-2007 | 78 | Inside | Flexible | 04/18/2012 | Aggregate |  | 12:32:17 | 19150 | Clay | Rutting | Inside | 0.1894 | 0.0444 | 0.0055 | 0.0005 | 3.6872 | 3.8122 |  | 07/23/2007 |  | MnROAD Low Volume Road | 25214 | 1731
78-I-2007 | 78 | Inside | Flexible | 04/18/2012 | Aggregate |  | 12:32:17 | 19150 | Clay | Rutting | Outside | 0.4968 | 0 | 0.0192 | 0 | 9.083 | 0 |  | 07/23/2007 |  | MnROAD Low Volume Road | 25214 | 1731
78-I-2007 | 78 | Inside | Flexible | 04/18/2012 | Aggregate |  | 12:33:09 | 19100 | Clay | Rutting | Inside | 0.2471 | 0.0823 | 0.0069 | 0.0009 | 3.5205 | 3.708 |  | 07/23/2007 |  | MnROAD Low Volume Road | 25214 | 1731
78-I-2007 | 78 | Inside | Flexible | 04/18/2012 | Aggregate |  | 12:33:09 | 19100 | Clay | Rutting | Outside | 0.8139 | 0.3399 | 0.032 | 0.0071 | 9.2497 | 9.708 |  | 07/23/2007 |  | MnROAD Low Volume Road | 25214 | 1731
78-I-2007 | 78 | Inside | Flexible | 04/18/2012 | Aggregate |  | 12:34:15 | 19050 | Clay | Rutting | Inside | 0.2275 | 0.0531 | 0.0569 | 0.0048 | 3.9163 | 4.3122 |  | 07/23/2007 |  | MnROAD Low Volume Road | 25214 | 1731
78-I-2007 | 78 | Inside | Flexible | 04/18/2012 | Aggregate |  | 12:34:15 | 19050 | Clay | Rutting | Outside | 0.7019 | 0.2164 | 0.2291 | 0.0374 | 9.3955 | 10.083 |  | 07/23/2007 |  | MnROAD Low Volume Road | 25214 | 1731
78-O-2007 | 78 | Outside | Flexible | 04/18/2012 | Aggregate |  | 12:35:42 | 19050 | Clay | Rutting | Inside | 0.1235 | 0 | 0.0147 | 0 | 2.1455 | 0 |  | 07/23/2007 |  | MnROAD Low Volume Road |  | 1731
78-O-2007 | 78 | Outside | Flexible | 04/18/2012 | Aggregate |  | 12:35:42 | 19050 | Clay | Rutting | Outside | 0.5763 | 0.5448 | 0.177 | 0.0869 | 9.5205 | 10.7497 |  | 07/23/2007 |  | MnROAD Low Volume Road |  | 1731
78-O-2007 | 78 | Outside | Flexible | 04/18/2012 | Aggregate |  | 12:36:35 | 19100 | Clay | Rutting | Inside | 0.1379 | 0 | 0.0054 | 0 | 0.833 | 0 |  | 07/23/2007 |  | MnROAD Low Volume Road |  | 1731
78-O-2007 | 78 | Outside | Flexible | 04/18/2012 | Aggregate |  | 12:36:35 | 19100 | Clay | Rutting | Outside | 0.1789 | 0 | 0.018 | 0 | 8.5413 | 0 |  | 07/23/2007 |  | MnROAD Low Volume Road |  | 1731
78-O-2007 | 78 | Outside | Flexible | 04/18/2012 | Aggregate |  | 12:37:35 | 19150 | Clay | Rutting | Inside | 0.0024 | 0 | 0 | 0 | 3.0413 | 0 |  | 07/23/2007 |  | MnROAD Low Volume Road |  | 1731
78-O-2007 | 78 | Outside | Flexible | 04/18/2012 | Aggregate |  | 12:40:01 | 19300 | Clay | Rutting | Outside | 0.1379 | 0 | 0.0018 | 0 | 5.0622 | 0 |  | 07/23/2007 |  | MnROAD Low Volume Road |  | 1731
78-O-2007 | 78 | Outside | Flexible | 04/18/2012 | Aggregate |  | 12:38:29 | 19200 | Clay | Rutting | Inside | 0.0022 | 0 | 0 | 0 | 3.0205 | 0 |  | 07/23/2007 |  | MnROAD Low Volume Road |  | 1731
78-O-2007 | 78 | Outside | Flexible | 04/18/2012 | Aggregate |  | 12:38:29 | 19200 | Clay | Rutting | Outside | 0.1048 | 0 | 0.0143 | 0 | 8.5205 | 0 |  | 07/23/2007 |  | MnROAD Low Volume Road |  | 1731
78-O-2007 | 78 | Outside | Flexible | 04/18/2012 | Aggregate |  | 12:39:15 | 19250 | Clay | Rutting | Inside | 0.1153 | 0.0395 | 0.0108 | 0.0017 | 1.833 | 1.8747 |  | 07/23/2007 |  | MnROAD Low Volume Road |  | 1731
78-O-2007 | 78 | Outside | Flexible | 04/18/2012 | Aggregate |  | 12:39:15 | 19250 | Clay | Rutting | Outside | 0.2391 | 0 | 0.0456 | 0 | 8.4163 | 0 |  | 07/23/2007 |  | MnROAD Low Volume Road |  | 1731
78-O-2007 | 78 | Outside | Flexible | 04/18/2012 | Aggregate |  | 12:40:01 | 19300 | Clay | Rutting | Inside | 0 | 0 | 0 | 0 | 3.083 | 0 |  | 07/23/2007 |  | MnROAD Low Volume Road |  | 1731
78-O-2007 | 78 | Outside | Flexible | 04/18/2012 | Aggregate |  | 12:37:35 | 19150 | Clay | Rutting | Outside | 0.174 | 0 | 0.0017 | 0 | 5.3747 | 0 |  | 07/23/2007 |  | MnROAD Low Volume Road |  | 1731
78-I-2007 | 78 | Inside | Flexible | 06/27/2012 | Aggregate |  | 13:53:26 | 19300 | Clay | Rutting | Outside | 0.5453 | 0.0698 | 0.0561 | 0.0017 | 8.6247 | 9.4163 |  | 07/23/2007 |  | MnROAD Low Volume Road | 26031 | 1801
78-I-2007 | 78 | Inside | Flexible | 06/27/2012 | Aggregate |  | 13:53:26 | 19300 | Clay | Rutting | Inside | 0.169 | 0 | 0.0122 | 0 | 2.8538 | 0 |  | 07/23/2007 |  | MnROAD Low Volume Road | 26031 | 1801
78-I-2007 | 78 | Inside | Flexible | 06/27/2012 | Aggregate |  | 13:54:03 | 19250 | Clay | Rutting | Outside | 0.657 | 0.1841 | 0.0539 | 0.0074 | 8.4997 | 9.3538 |  | 07/23/2007 |  | MnROAD Low Volume Road | 26031 | 1801
78-I-2007 | 78 | Inside | Flexible | 06/27/2012 | Aggregate |  | 13:54:03 | 19250 | Clay | Rutting | Inside | 0.3375 | 0.0852 | 0.0208 | 0.002 | 3.0205 | 3.1663 |  | 07/23/2007 |  | MnROAD Low Volume Road | 26031 | 1801
78-I-2007 | 78 | Inside | Flexible | 06/27/2012 | Aggregate |  | 13:54:41 | 19200 | Clay | Rutting | Outside | 0.7114 | 0.1793 | 0.001 | 0.0001 | 9.3747 | 9.6038 |  | 07/23/2007 |  | MnROAD Low Volume Road | 26031 | 1801
78-I-2007 | 78 | Inside | Flexible | 06/27/2012 | Aggregate |  | 13:54:41 | 19200 | Clay | Rutting | Inside | 0.3471 | 0.0934 | 0.0004 | 0.0001 | 2.583 | 3.6247 |  | 07/23/2007 |  | MnROAD Low Volume Road | 26031 | 1801
78-I-2007 | 78 | Inside | Flexible | 06/27/2012 | Aggregate |  | 13:55:26 | 19150 | Clay | Rutting | Outside | 0.4732 | 0 | 0.0146 | 0 | 9.1247 | 0 |  | 07/23/2007 |  | MnROAD Low Volume Road | 26031 | 1801
78-I-2007 | 78 | Inside | Flexible | 06/27/2012 | Aggregate |  | 13:55:26 | 19150 | Clay | Rutting | Inside | 0.1747 | 0.0103 | 0.0042 | 0 | 3.6038 | 3.8747 |  | 07/23/2007 |  | MnROAD Low Volume Road | 26031 | 1801
78-I-2007 | 78 | Inside | Flexible | 06/27/2012 | Aggregate |  | 13:56:14 | 19100 | Clay | Rutting | Outside | 0.7499 | 0.296 | 0.0246 | 0.0039 | 9.3538 | 9.6038 |  | 07/23/2007 |  | MnROAD Low Volume Road | 26031 | 1801
78-I-2007 | 78 | Inside | Flexible | 06/27/2012 | Aggregate |  | 13:56:14 | 19100 | Clay | Rutting | Inside | 0.2279 | 0.0542 | 0.0052 | 0.0004 | 3.2705 | 3.4372 |  | 07/23/2007 |  | MnROAD Low Volume Road | 26031 | 1801
78-I-2007 | 78 | Inside | Flexible | 06/27/2012 | Aggregate |  | 13:56:52 | 19050 | Clay | Rutting | Outside | 0.6559 | 0.1894 | 0.1452 | 0.0193 | 9.208 | 9.9788 |  | 07/23/2007 |  | MnROAD Low Volume Road | 26031 | 1801
78-O-2007 | 78 | Outside | Flexible | 06/27/2012 | Aggregate |  | 14:01:29 | 19300 | Clay | Rutting | Inside | 0.217 | 0.2137 | 0.0174 | 0.0121 | 3.2288 | 3.2288 |  | 07/23/2007 |  | MnROAD Low Volume Road |  | 1801
78-O-2007 | 78 | Outside | Flexible | 06/27/2012 | Aggregate |  | 14:00:48 | 19250 | Clay | Rutting | Outside | 0.26 | 0 | 0.0111 | 0 | 8.2497 | 0 |  | 07/23/2007 |  | MnROAD Low Volume Road |  | 1801
78-O-2007 | 78 | Outside | Flexible | 06/27/2012 | Aggregate |  | 14:00:48 | 19250 | Clay | Rutting | Inside | 0.1722 | 0.0543 | 0.0034 | 0.0004 | 1.7913 | 1.7913 |  | 07/23/2007 |  | MnROAD Low Volume Road |  | 1801
78-O-2007 | 78 | Outside | Flexible | 06/27/2012 | Aggregate |  | 14:00:04 | 19200 | Clay | Rutting | Outside | 0.1587 | 0 | 0.0004 | 0 | 8.4788 | 0 |  | 07/23/2007 |  | MnROAD Low Volume Road |  | 1801
78-O-2007 | 78 | Outside | Flexible | 06/27/2012 | Aggregate |  | 13:59:21 | 19150 | Clay | Rutting | Outside | 0.1823 | 0 | 0.0573 | 0 | 5.4372 | 0 |  | 07/23/2007 |  | MnROAD Low Volume Road |  | 1801
78-O-2007 | 78 | Outside | Flexible | 06/27/2012 | Aggregate |  | 14:01:29 | 19300 | Clay | Rutting | Outside | 0.3247 | 0 | 0.0752 | 0 | 4.708 | 0 |  | 07/23/2007 |  | MnROAD Low Volume Road |  | 1801
78-O-2007 | 78 | Outside | Flexible | 06/27/2012 | Aggregate |  | 13:58:41 | 19100 | Clay | Rutting | Outside | 0.3767 | 0.3261 | 0.1051 | 0.013 | 11.1247 | 11.2913 |  | 07/23/2007 |  | MnROAD Low Volume Road |  | 1801
78-O-2007 | 78 | Outside | Flexible | 06/27/2012 | Aggregate |  | 13:58:41 | 19100 | Clay | Rutting | Inside | 0.5417 | 0.3008 | 0.0591 | 0.0083 | 0.833 | 0.833 |  | 07/23/2007 |  | MnROAD Low Volume Road |  | 1801
78-O-2007 | 78 | Outside | Flexible | 06/27/2012 | Aggregate |  | 13:57:54 | 19050 | Clay | Rutting | Outside | 0.2582 | 0 | 0.0489 | 0 | 7.9163 | 0 |  | 07/23/2007 |  | MnROAD Low Volume Road |  | 1801
78-O-2007 | 78 | Outside | Flexible | 04/21/2014 | Aggregate |  | 13:57:31 | 19100 | Clay | Rutting | Outside | 0.5844 | 0.5343 | 0.0384 | 0.0168 | 9.3747 | 9.6038 |  | 07/23/2007 |  | MnROAD Low Volume Road |  | 2464
78-O-2007 | 78 | Outside | Flexible | 04/21/2014 | Aggregate |  | 13:57:31 | 19100 | Clay | Rutting | Inside | 0.1365 | 0.0047 | 0.005 | 0 | 1.3955 | 2.4163 |  | 07/23/2007 |  | MnROAD Low Volume Road |  | 2464
78-O-2007 | 78 | Outside | Flexible | 04/21/2014 | Aggregate |  | 13:56:33 | 19050 | Clay | Rutting | Outside | 0.2299 | 0 | 0.0385 | 0 | 6.1872 | 0 |  | 07/23/2007 |  | MnROAD Low Volume Road |  | 2464
78-O-2007 | 78 | Outside | Flexible | 04/21/2014 | Aggregate |  | 13:56:33 | 19050 | Clay | Rutting | Inside | 0.0869 | 0.0384 | 0.008 | 0.0018 | 1.6455 | 3.3538 |  | 07/23/2007 |  | MnROAD Low Volume Road |  | 2464
78-I-2007 | 78 | Inside | Flexible | 10/28/2014 | Aggregate |  | 13:33:55 | 19300 | Clay | Rutting | Inside | 0.2339 | 0.0211 | 0.0045 | 0.0001 | 2.6038 | 3.7705 |  | 07/23/2007 |  | MnROAD Low Volume Road | 43293 | 2654
78-I-2007 | 78 | Inside | Flexible | 10/28/2014 | Aggregate |  | 13:33:55 | 19300 | Clay | Rutting | Outside | 0.6003 | 0 | 0.015 | 0 | 9.0205 | 0 |  | 07/23/2007 |  | MnROAD Low Volume Road | 43293 | 2654
78-I-2007 | 78 | Inside | Flexible | 10/28/2014 | Aggregate |  | 13:44:04 | 19050 | Clay | Rutting | Outside | 0.8692 | 0.3584 | 0.1842 | 0.0416 | 9.3538 | 10.1247 |  | 07/23/2007 |  | MnROAD Low Volume Road | 43293 | 2654
78-I-2007 | 78 | Inside | Flexible | 10/28/2014 | Aggregate |  | 13:44:04 | 19050 | Clay | Rutting | Inside | 0.4555 | 0.2709 | 0.0701 | 0.0214 | 4.0622 | 4.1872 |  | 07/23/2007 |  | MnROAD Low Volume Road | 43293 | 2654
78-I-2007 | 78 | Inside | Flexible | 10/28/2014 | Aggregate |  | 13:41:09 | 19100 | Clay | Rutting | Outside | 1.0357 | 0.5555 | 0.0465 | 0.0145 | 9.3538 | 9.6663 |  | 07/23/2007 |  | MnROAD Low Volume Road | 43293 | 2654
78-I-2007 | 78 | Inside | Flexible | 10/28/2014 | Aggregate |  | 13:41:09 | 19100 | Clay | Rutting | Inside | 0.3908 | 0.2158 | 0.014 | 0.0044 | 3.458 | 3.6038 |  | 07/23/2007 |  | MnROAD Low Volume Road | 43293 | 2654
78-I-2007 | 78 | Inside | Flexible | 10/28/2014 | Aggregate |  | 13:39:40 | 19150 | Clay | Rutting | Outside | 0.6228 | 0 | 0.0475 | 0 | 9.208 | 0 |  | 07/23/2007 |  | MnROAD Low Volume Road | 43293 | 2654
78-I-2007 | 78 | Inside | Flexible | 10/28/2014 | Aggregate |  | 13:39:40 | 19150 | Clay | Rutting | Inside | 0.3381 | 0.1595 | 0.0201 | 0.0044 | 3.5413 | 3.6663 |  | 07/23/2007 |  | MnROAD Low Volume Road | 43293 | 2654
78-I-2007 | 78 | Inside | Flexible | 10/28/2014 | Aggregate |  | 13:37:57 | 19200 | Clay | Rutting | Outside | 0.8312 | 0.2453 | 0.265 | 0.0345 | 9.0622 | 9.583 |  | 07/23/2007 |  | MnROAD Low Volume Road | 43293 | 2654
78-I-2007 | 78 | Inside | Flexible | 10/28/2014 | Aggregate |  | 13:37:57 | 19200 | Clay | Rutting | Inside | 0.4848 | 0.274 | 0.1328 | 0.0469 | 3.1663 | 3.3955 |  | 07/23/2007 |  | MnROAD Low Volume Road | 43293 | 2654
78-I-2007 | 78 | Inside | Flexible | 10/28/2014 | Aggregate |  | 13:35:56 | 19250 | Clay | Rutting | Outside | 0.7151 | 0.1422 | 0.0475 | 0.0029 | 8.9163 | 9.3538 |  | 07/23/2007 |  | MnROAD Low Volume Road | 43293 | 2654
78-I-2007 | 78 | Inside | Flexible | 10/28/2014 | Aggregate |  | 13:35:56 | 19250 | Clay | Rutting | Inside | 0.4665 | 0.2175 | 0.0237 | 0.0068 | 2.8747 | 3.0413 |  | 07/23/2007 |  | MnROAD Low Volume Road | 43293 | 2654
78-O-2007 | 78 | Outside | Flexible | 10/28/2014 | Aggregate |  | 13:46:50 | 19050 | Clay | Rutting | Inside | 0.0949 | 0 | 0.0052 | 0 | 2.0622 | 0 |  | 07/23/2007 |  | MnROAD Low Volume Road |  | 2654
78-O-2007 | 78 | Outside | Flexible | 10/28/2014 | Aggregate |  | 13:49:53 | 19150 | Clay | Rutting | Outside | 0.2003 | 0 | 0.0341 | 0 | 7.958 | 0 |  | 07/23/2007 |  | MnROAD Low Volume Road |  | 2654
78-O-2007 | 78 | Outside | Flexible | 10/28/2014 | Aggregate |  | 13:51:40 | 19200 | Clay | Rutting | Inside | 0.0122 | 0 | 0.0003 | 0 | 3.333 | 0 |  | 07/23/2007 |  | MnROAD Low Volume Road |  | 2654
78-O-2007 | 78 | Outside | Flexible | 10/28/2014 | Aggregate |  | 13:51:40 | 19200 | Clay | Rutting | Outside | 0.145 | 0 | 0.0132 | 0 | 8.6455 | 0 |  | 07/23/2007 |  | MnROAD Low Volume Road |  | 2654
78-O-2007 | 78 | Outside | Flexible | 10/28/2014 | Aggregate |  | 13:53:57 | 19250 | Clay | Rutting | Inside | 0.1844 | 0.0639 | 0.0137 | 0.0017 | 1.8122 | 1.8955 |  | 07/23/2007 |  | MnROAD Low Volume Road |  | 2654
78-O-2007 | 78 | Outside | Flexible | 10/28/2014 | Aggregate |  | 13:55:38 | 19300 | Clay | Rutting | Outside | 0.1191 | 0 | 0.0327 | 0 | 8.333 | 0 |  | 07/23/2007 |  | MnROAD Low Volume Road |  | 2654
78-O-2007 | 78 | Outside | Flexible | 10/28/2014 | Aggregate |  | 13:55:38 | 19300 | Clay | Rutting | Inside | 0.0809 | 0 | 0.0128 | 0 | 1.9788 | 0 |  | 07/23/2007 |  | MnROAD Low Volume Road |  | 2654
78-O-2007 | 78 | Outside | Flexible | 10/28/2014 | Aggregate |  | 13:49:53 | 19150 | Clay | Rutting | Inside | 0 | 0 | 0 | 0 | 3.083 | 0 |  | 07/23/2007 |  | MnROAD Low Volume Road |  | 2654
78-O-2007 | 78 | Outside | Flexible | 10/28/2014 | Aggregate |  | 13:48:22 | 19100 | Clay | Rutting | Outside | 0.2041 | 0 | 0.0189 | 0 | 8.7497 | 0 |  | 07/23/2007 |  | MnROAD Low Volume Road |  | 2654
78-O-2007 | 78 | Outside | Flexible | 10/28/2014 | Aggregate |  | 13:48:22 | 19100 | Clay | Rutting | Inside | 0.1303 | 0 | 0.0075 | 0 | 1.3747 | 0 |  | 07/23/2007 |  | MnROAD Low Volume Road |  | 2654
78-O-2007 | 78 | Outside | Flexible | 10/28/2014 | Aggregate |  | 13:46:50 | 19050 | Clay | Rutting | Outside | 0.2092 | 0 | 0.0214 | 0 | 8.0622 | 0 |  | 07/23/2007 |  | MnROAD Low Volume Road |  | 2654
78-O-2007 | 78 | Outside | Flexible | 10/28/2014 | Aggregate |  | 13:53:57 | 19250 | Clay | Rutting | Outside | 0.2458 | 0 | 0.0311 | 0 | 8.3747 | 0 |  | 07/23/2007 |  | MnROAD Low Volume Road |  | 2654
78-I-2007 | 78 | Inside | Flexible | 05/15/2015 | Aggregate |  | 9:47:38 | 19300 | Clay | Rutting | Inside | 0.2546 | 0.0263 | 0.0094 | 0.0002 | -2.6038 | -3.8122 |  | 07/23/2007 |  | MnROAD Low Volume Road | 49216 | 2853
78-I-2007 | 78 | Inside | Flexible | 05/15/2015 | Aggregate |  | 9:47:38 | 19300 | Clay | Rutting | Outside | 0.6301 | 0 | 0.0326 | 0 | -8.9788 | 0 |  | 07/23/2007 |  | MnROAD Low Volume Road | 49216 | 2853
78-I-2007 | 78 | Inside | Flexible | 05/15/2015 | Aggregate |  | 9:48:30 | 19250 | Clay | Rutting | Inside | 0.48 | 0.2266 | 0.0152 | 0.0044 | -2.9997 | -3.1663 |  | 07/23/2007 |  | MnROAD Low Volume Road | 49216 | 2853
78-I-2007 | 78 | Inside | Flexible | 05/15/2015 | Aggregate |  | 9:48:30 | 19250 | Clay | Rutting | Outside | 0.7679 | 0.156 | 0.0302 | 0.0022 | -9.083 | -9.2913 |  | 07/23/2007 |  | MnROAD Low Volume Road | 49216 | 2853
78-I-2007 | 78 | Inside | Flexible | 05/15/2015 | Aggregate |  | 9:49:17 | 19200 | Clay | Rutting | Inside | 0.5412 | 0.2423 | 0.0284 | 0.0069 | -3.2288 | -3.5205 |  | 07/23/2007 |  | MnROAD Low Volume Road | 49216 | 2853
78-I-2007 | 78 | Inside | Flexible | 05/15/2015 | Aggregate |  | 9:51:56 | 19050 | Clay | Rutting | Inside | 0.4753 | 0.2886 | 0.0851 | 0.0269 | -4.1038 | -4.208 |  | 07/23/2007 |  | MnROAD Low Volume Road | 49216 | 2853
78-I-2007 | 78 | Inside | Flexible | 05/15/2015 | Aggregate |  | 9:50:14 | 19150 | Clay | Rutting | Inside | 0.3695 | 0.1959 | 0.0324 | 0.0088 | -3.6455 | -3.833 |  | 07/23/2007 |  | MnROAD Low Volume Road | 49216 | 2853
78-I-2007 | 78 | Inside | Flexible | 05/15/2015 | Aggregate |  | 9:50:14 | 19150 | Clay | Rutting | Outside | 0.6563 | 0.0063 | 0.0711 | 0 | -9.3747 | -10.083 |  | 07/23/2007 |  | MnROAD Low Volume Road | 49216 | 2853
78-I-2007 | 78 | Inside | Flexible | 05/15/2015 | Aggregate |  | 9:50:58 | 19100 | Clay | Rutting | Inside | 0.4286 | 0.2552 | 0.0124 | 0.0044 | -3.6663 | -3.7705 |  | 07/23/2007 |  | MnROAD Low Volume Road | 49216 | 2853
78-I-2007 | 78 | Inside | Flexible | 05/15/2015 | Aggregate |  | 9:51:56 | 19050 | Clay | Rutting | Outside | 0.8843 | 0.3584 | 0.2123 | 0.0497 | -9.4788 | -10.333 |  | 07/23/2007 |  | MnROAD Low Volume Road | 49216 | 2853
78-I-2007 | 78 | Inside | Flexible | 05/15/2015 | Aggregate |  | 9:50:58 | 19100 | Clay | Rutting | Outside | 1.144 | 0.6548 | 0.04 | 0.0136 | -9.7288 | -9.7913 |  | 07/23/2007 |  | MnROAD Low Volume Road | 49216 | 2853
78-I-2007 | 78 | Inside | Flexible | 05/15/2015 | Aggregate |  | 9:49:17 | 19200 | Clay | Rutting | Outside | 0.8971 | 0.316 | 0.0555 | 0.01 | -9.2705 | -9.8122 |  | 07/23/2007 |  | MnROAD Low Volume Road | 49216 | 2853
78-O-2007 | 78 | Outside | Flexible | 05/15/2015 | Aggregate |  | 9:53:57 | 19100 | Clay | Rutting | Outside | 0.2488 | 0 | 0.0013 | 0 | 8.7913 | 0 |  | 07/23/2007 |  | MnROAD Low Volume Road |  | 2853
78-O-2007 | 78 | Outside | Flexible | 05/15/2015 | Aggregate |  | 9:54:45 | 19150 | Clay | Rutting | Inside | 0.0029 | 0 | 0.0001 | 0 | 3.0413 | 0 |  | 07/23/2007 |  | MnROAD Low Volume Road |  | 2853
78-O-2007 | 78 | Outside | Flexible | 05/15/2015 | Aggregate |  | 9:54:45 | 19150 | Clay | Rutting | Outside | 0.1762 | 0 | 0.0445 | 0 | 8.0413 | 0 |  | 07/23/2007 |  | MnROAD Low Volume Road |  | 2853
78-O-2007 | 78 | Outside | Flexible | 05/15/2015 | Aggregate |  | 9:55:20 | 19200 | Clay | Rutting | Inside | 0.0107 | 0 | 0.0004 | 0 | 3.1872 | 0 |  | 07/23/2007 |  | MnROAD Low Volume Road |  | 2853
78-O-2007 | 78 | Outside | Flexible | 05/15/2015 | Aggregate |  | 9:55:20 | 19200 | Clay | Rutting | Outside | 0.1591 | 0 | 0.0305 | 0 | 8.4163 | 0 |  | 07/23/2007 |  | MnROAD Low Volume Road |  | 2853
78-O-2007 | 78 | Outside | Flexible | 05/15/2015 | Aggregate |  | 9:56:20 | 19250 | Clay | Rutting | Inside | 0.1523 | 0.0557 | 0.0153 | 0.0027 | 1.7288 | 1.8955 |  | 07/23/2007 |  | MnROAD Low Volume Road |  | 2853
78-O-2007 | 78 | Outside | Flexible | 05/15/2015 | Aggregate |  | 9:56:20 | 19250 | Clay | Rutting | Outside | 0.2498 | 0 | 0.0415 | 0 | 8.3122 | 0 |  | 07/23/2007 |  | MnROAD Low Volume Road |  | 2853
78-O-2007 | 78 | Outside | Flexible | 05/15/2015 | Aggregate |  | 9:57:01 | 19300 | Clay | Rutting | Inside | 0.0062 | 0 | 0 | 0 | 3.1247 | 0 |  | 07/23/2007 |  | MnROAD Low Volume Road |  | 2853
78-O-2007 | 78 | Outside | Flexible | 05/15/2015 | Aggregate |  | 9:57:01 | 19300 | Clay | Rutting | Outside | 0.1326 | 0 | 0.0087 | 0 | 8.2497 | 0 |  | 07/23/2007 |  | MnROAD Low Volume Road |  | 2853
78-O-2007 | 78 | Outside | Flexible | 05/15/2015 | Aggregate |  | 9:53:01 | 19050 | Clay | Rutting | Inside | 0.0819 | 0 | 0.0014 | 0 | 1.9163 | 0 |  | 07/23/2007 |  | MnROAD Low Volume Road |  | 2853
78-O-2007 | 78 | Outside | Flexible | 05/15/2015 | Aggregate |  | 9:53:57 | 19100 | Clay | Rutting | Inside | 0.0993 | 0 | 0.0003 | 0 | 1.3955 | 0 |  | 07/23/2007 |  | MnROAD Low Volume Road |  | 2853
78-O-2007 | 78 | Outside | Flexible | 05/15/2015 | Aggregate |  | 9:53:01 | 19050 | Clay | Rutting | Outside | 0.2272 | 0 | 0.0069 | 0 | 8.2497 | 0 |  | 07/23/2007 |  | MnROAD Low Volume Road |  | 2853
78-I-2007 | 78 | Inside | Flexible | 09/23/2015 | Aggregate |  | 11:02:24 | 19100 | Clay | Rutting | Outside | 1.165 | 0.7664 | 0.2537 | 0.1119 | -9.3747 | -9.4163 |  | 07/23/2007 |  | MnROAD Low Volume Road | 50838 | 2984
78-I-2007 | 78 | Inside | Flexible | 09/23/2015 | Aggregate |  | 11:02:24 | 19100 | Clay | Rutting | Inside | 0.4349 | 0.3136 | 0.0755 | 0.0387 | -3.3122 | -3.3747 |  | 07/23/2007 |  | MnROAD Low Volume Road | 50838 | 2984
78-I-2007 | 78 | Inside | Flexible | 09/23/2015 | Aggregate |  | 11:01:02 | 19150 | Clay | Rutting | Outside | 0.6684 | 0.0666 | 0.3615 | 0.0087 | -9.2288 | -9.9163 |  | 07/23/2007 |  | MnROAD Low Volume Road | 50838 | 2984
78-I-2007 | 78 | Inside | Flexible | 09/23/2015 | Aggregate |  | 11:01:02 | 19150 | Clay | Rutting | Inside | 0.3713 | 0.2536 | 0.1477 | 0.0647 | -3.7497 | -3.7913 |  | 07/23/2007 |  | MnROAD Low Volume Road | 50838 | 2984
78-I-2007 | 78 | Inside | Flexible | 09/23/2015 | Aggregate |  | 10:59:54 | 19200 | Clay | Rutting | Outside | 0.8762 | 0.3532 | 0.0915 | 0.0204 | -9.2288 | -9.583 |  | 07/23/2007 |  | MnROAD Low Volume Road | 50838 | 2984
78-I-2007 | 78 | Inside | Flexible | 04/21/2014 | Aggregate |  | 13:53:23 | 19150 | Clay | Rutting | Outside | 0.6023 | 0.0142 | 0.0602 | 0.0002 | 9.4163 | 10.0413 |  | 07/23/2007 |  | MnROAD Low Volume Road | 39353 | 2464
78-I-2007 | 78 | Inside | Flexible | 04/21/2014 | Aggregate |  | 13:53:23 | 19150 | Clay | Rutting | Inside | 0.3136 | 0.1771 | 0.0247 | 0.008 | 3.6038 | 3.7705 |  | 07/23/2007 |  | MnROAD Low Volume Road | 39353 | 2464
78-I-2007 | 78 | Inside | Flexible | 04/21/2014 | Aggregate |  | 13:52:31 | 19200 | Clay | Rutting | Outside | 0.812 | 0.3016 | 0.066 | 0.012 | 9.1872 | 9.6247 |  | 07/23/2007 |  | MnROAD Low Volume Road | 39353 | 2464
78-I-2007 | 78 | Inside | Flexible | 04/21/2014 | Aggregate |  | 13:50:51 | 19300 | Clay | Rutting | Inside | 0.2395 | 0.0788 | 0.0195 | 0.0037 | 2.8747 | 3.3955 |  | 07/23/2007 |  | MnROAD Low Volume Road | 39353 | 2464
78-I-2007 | 78 | Inside | Flexible | 04/21/2014 | Aggregate |  | 13:50:51 | 19300 | Clay | Rutting | Outside | 0.6132 | 0.0586 | 0.0681 | 0.0013 | 8.833 | 9.3747 |  | 07/23/2007 |  | MnROAD Low Volume Road | 39353 | 2464
78-I-2007 | 78 | Inside | Flexible | 04/21/2014 | Aggregate |  | 13:51:39 | 19250 | Clay | Rutting | Inside | 0.4729 | 0.2767 | 0.0419 | 0.0171 | 2.9372 | 3.1038 |  | 07/23/2007 |  | MnROAD Low Volume Road | 39353 | 2464
78-I-2007 | 78 | Inside | Flexible | 04/21/2014 | Aggregate |  | 13:51:39 | 19250 | Clay | Rutting | Outside | 0.7305 | 0.209 | 0.0878 | 0.0114 | 8.7288 | 9.3538 |  | 07/23/2007 |  | MnROAD Low Volume Road | 39353 | 2464
78-O-2007 | 78 | Outside | Flexible | 05/17/2018 | Aggregate |  | 12:30:17 | 19250 | Clay | Rutting | Outside | 0.2824 | 0 | 0.0442 | 0 | 8.3538 | 0 |  | 07/23/2007 |  | MnROAD Low Volume Road |  | 3951
78-O-2007 | 78 | Outside | Flexible | 05/17/2018 | Aggregate |  | 12:30:17 | 19250 | Clay | Rutting | Inside | 0.1307 | 0.071 | 0.0087 | 0.0027 | 1.8122 | 1.8122 |  | 07/23/2007 |  | MnROAD Low Volume Road |  | 3951
78-O-2007 | 78 | Outside | Flexible | 05/17/2018 | Aggregate |  | 12:29:16 | 19200 | Clay | Rutting | Outside | 0.2003 | 0 | 0.011 | 0 | 8.3747 | 0 |  | 07/23/2007 |  | MnROAD Low Volume Road |  | 3951
78-O-2007 | 78 | Outside | Flexible | 05/17/2018 | Aggregate |  | 12:29:16 | 19200 | Clay | Rutting | Inside | 0.0077 | 0 | 0.0001 | 0 | 3.2913 | 0 |  | 07/23/2007 |  | MnROAD Low Volume Road |  | 3951
78-O-2007 | 78 | Outside | Flexible | 05/17/2018 | Aggregate |  | 12:28:28 | 19150 | Clay | Rutting | Outside | 0.211 | 0 | 0.0105 | 0 | 8.083 | 0 |  | 07/23/2007 |  | MnROAD Low Volume Road |  | 3951
78-O-2007 | 78 | Outside | Flexible | 05/17/2018 | Aggregate |  | 12:28:28 | 19150 | Clay | Rutting | Inside | 0.0057 | 0 | 0 | 0 | 2.9372 | 0 |  | 07/23/2007 |  | MnROAD Low Volume Road |  | 3951
78-O-2007 | 78 | Outside | Flexible | 05/17/2018 | Aggregate |  | 12:27:44 | 19100 | Clay | Rutting | Outside | 0.2474 | 0 | 0.0029 | 0 | 8.708 | 0 |  | 07/23/2007 |  | MnROAD Low Volume Road |  | 3951
78-O-2007 | 78 | Outside | Flexible | 05/17/2018 | Aggregate |  | 12:27:44 | 19100 | Clay | Rutting | Inside | 0.1985 | 0.0063 | 0.0007 | 0 | 2.2913 | 2.2913 |  | 07/23/2007 |  | MnROAD Low Volume Road |  | 3951
78-O-2007 | 78 | Outside | Flexible | 05/17/2018 | Aggregate |  | 12:31:02 | 19300 | Clay | Rutting | Inside | 0.0009 | 0 | 0 | 0 | 3.083 | 0 |  | 07/23/2007 |  | MnROAD Low Volume Road |  | 3951
78-O-2007 | 78 | Outside | Flexible | 05/17/2018 | Aggregate |  | 12:31:02 | 19300 | Clay | Rutting | Outside | 0.1445 | 0 | 0.0598 | 0 | 4.6038 | 0 |  | 07/23/2007 |  | MnROAD Low Volume Road |  | 3951
78-I-2007 | 78 | Inside | Flexible | 10/30/2018 | Aggregate |  | 10:09:15 | 19300 | Clay | Rutting | Inside | 0.2427 | 0.0847 | 0.0039 | 0.0006 | -2.8534 | -3.2909 |  | 07/23/2007 |  | MnROAD Low Volume Road | 77508 | 4117
78-I-2007 | 78 | Inside | Flexible | 10/30/2018 | Aggregate |  | 10:09:15 | 19300 | Clay | Rutting | Outside | 0.6562 | 0.1654 | 0.0142 | 0.0015 | -8.7075 | -9.3742 |  | 07/23/2007 |  | MnROAD Low Volume Road | 77508 | 4117
78-I-2007 | 78 | Inside | Flexible | 10/30/2018 | Aggregate |  | 10:14:06 | 19050 | Clay | Rutting | Outside | 0.8783 | 0.3473 | 0.0622 | 0.0142 | -8.7284 | -9.6242 |  | 07/23/2007 |  | MnROAD Low Volume Road | 77508 | 4117
78-I-2007 | 78 | Inside | Flexible | 10/30/2018 | Aggregate |  | 10:14:06 | 19050 | Clay | Rutting | Inside | 0.4136 | 0.2672 | 0.0204 | 0.0075 | -3.52 | -3.5409 |  | 07/23/2007 |  | MnROAD Low Volume Road | 77508 | 4117
78-I-2007 | 78 | Inside | Flexible | 10/30/2018 | Aggregate |  | 10:13:05 | 19100 | Clay | Rutting | Outside | 1.6409 | 1.1884 | 0.288 | 0.1441 | -9.5825 | -9.6034 |  | 07/23/2007 |  | MnROAD Low Volume Road | 77508 | 4117
78-I-2007 | 78 | Inside | Flexible | 10/30/2018 | Aggregate |  | 10:13:05 | 19100 | Clay | Rutting | Inside | 0.4636 | 0.3947 | 0.063 | 0.0438 | -3.4575 | -3.4575 |  | 07/23/2007 |  | MnROAD Low Volume Road | 77508 | 4117
78-I-2007 | 78 | Inside | Flexible | 10/30/2018 | Aggregate |  | 10:12:22 | 19150 | Clay | Rutting | Outside | 0.7044 | 0.0859 | 0.0868 | 0.0029 | -9.27 | -9.7492 |  | 07/23/2007 |  | MnROAD Low Volume Road | 77508 | 4117
78-I-2007 | 78 | Inside | Flexible | 10/30/2018 | Aggregate |  | 10:12:22 | 19150 | Clay | Rutting | Inside | 0.3941 | 0.2507 | 0.0361 | 0.0128 | -3.5409 | -3.6034 |  | 07/23/2007 |  | MnROAD Low Volume Road | 77508 | 4117
78-I-2007 | 78 | Inside | Flexible | 10/30/2018 | Aggregate |  | 10:11:08 | 19200 | Clay | Rutting | Outside | 0.9339 | 0.4137 | 0.1115 | 0.0271 | -9.02 | -9.6242 |  | 07/23/2007 |  | MnROAD Low Volume Road | 77508 | 4117
78-I-2007 | 78 | Inside | Flexible | 10/30/2018 | Aggregate |  | 10:11:08 | 19200 | Clay | Rutting | Inside | 0.7045 | 0.5415 | 0.0651 | 0.0415 | -2.3742 | -3.27 |  | 07/23/2007 |  | MnROAD Low Volume Road | 77508 | 4117
78-I-2007 | 78 | Inside | Flexible | 03/07/2016 | Aggregate |  | 15:28:06 | 19050 | Clay | Rutting | Inside | 0.4403 | 0.2936 | 0.0077 | 0.0029 | -4.1455 | -4.2497 |  | 07/23/2007 |  | MnROAD Low Volume Road | 54279 | 3150
78-I-2007 | 78 | Inside | Flexible | 03/07/2016 | Aggregate |  | 15:27:21 | 19100 | Clay | Rutting | Outside | 1.1362 | 0.7093 | 0.1793 | 0.0725 | -9.6872 | -9.7497 |  | 07/23/2007 |  | MnROAD Low Volume Road | 54279 | 3150
78-I-2007 | 78 | Inside | Flexible | 03/07/2016 | Aggregate |  | 15:27:21 | 19100 | Clay | Rutting | Inside | 0.4215 | 0.2192 | 0.0539 | 0.0133 | -3.6455 | -3.708 |  | 07/23/2007 |  | MnROAD Low Volume Road | 54279 | 3150
78-I-2007 | 78 | Inside | Flexible | 03/07/2016 | Aggregate |  | 15:24:18 | 19300 | Clay | Rutting | Outside | 0.5877 | 0 | 0.0332 | 0 | -8.8747 | 0 |  | 07/23/2007 |  | MnROAD Low Volume Road | 54279 | 3150
78-I-2007 | 78 | Inside | Flexible | 03/07/2016 | Aggregate |  | 15:26:41 | 19150 | Clay | Rutting | Inside | 0.3365 | 0.1609 | 0.0741 | 0.0144 | -3.7497 | -3.833 |  | 07/23/2007 |  | MnROAD Low Volume Road | 54279 | 3150
78-I-2007 | 78 | Inside | Flexible | 03/07/2016 | Aggregate |  | 15:25:53 | 19200 | Clay | Rutting | Outside | 0.8224 | 0.2601 | 0.2558 | 0.0371 | -9.1663 | -9.708 |  | 07/23/2007 |  | MnROAD Low Volume Road | 54279 | 3150
78-I-2007 | 78 | Inside | Flexible | 03/07/2016 | Aggregate |  | 15:25:53 | 19200 | Clay | Rutting | Inside | 0.5259 | 0.2498 | 0.1326 | 0.0394 | -2.6038 | -3.4788 |  | 07/23/2007 |  | MnROAD Low Volume Road | 54279 | 3150
78-I-2007 | 78 | Inside | Flexible | 03/07/2016 | Aggregate |  | 15:25:10 | 19250 | Clay | Rutting | Outside | 0.7293 | 0.1639 | 0.1816 | 0.015 | -9.0413 | -9.3955 |  | 07/23/2007 |  | MnROAD Low Volume Road | 54279 | 3150
78-I-2007 | 78 | Inside | Flexible | 03/07/2016 | Aggregate |  | 15:25:10 | 19250 | Clay | Rutting | Inside | 0.4412 | 0.1845 | 0.0812 | 0.0218 | -2.6455 | -3.1247 |  | 07/23/2007 |  | MnROAD Low Volume Road | 54279 | 3150
78-I-2007 | 78 | Inside | Flexible | 03/07/2016 | Aggregate |  | 15:26:41 | 19150 | Clay | Rutting | Outside | 0.6045 | 0 | 0.1811 | 0 | -9.2913 | 0 |  | 07/23/2007 |  | MnROAD Low Volume Road | 54279 | 3150
78-O-2007 | 78 | Outside | Flexible | 03/07/2016 | Aggregate |  | 15:29:22 | 19050 | Clay | Rutting | Inside | 0.0023 | 0 | 0 | 0 | 3.1038 | 0 |  | 07/23/2007 |  | MnROAD Low Volume Road |  | 3150
78-O-2007 | 78 | Outside | Flexible | 03/07/2016 | Aggregate |  | 15:33:00 | 19300 | Clay | Rutting | Outside | 0.1154 | 0 | 0.0276 | 0 | 8.6872 | 0 |  | 07/23/2007 |  | MnROAD Low Volume Road |  | 3150
78-O-2007 | 78 | Outside | Flexible | 03/07/2016 | Aggregate |  | 15:33:00 | 19300 | Clay | Rutting | Inside | 0 | 0 | 0 | 0 | 3.083 | 0 |  | 07/23/2007 |  | MnROAD Low Volume Road |  | 3150
78-O-2007 | 78 | Outside | Flexible | 03/07/2016 | Aggregate |  | 15:32:26 | 19250 | Clay | Rutting | Outside | 0.1814 | 0 | 0.0295 | 0 | 8.4372 | 0 |  | 07/23/2007 |  | MnROAD Low Volume Road |  | 3150
78-O-2007 | 78 | Outside | Flexible | 03/07/2016 | Aggregate |  | 15:32:26 | 19250 | Clay | Rutting | Inside | 0.9538 | 0 | 0.2634 | 0 | 0.2705 | 0 |  | 07/23/2007 |  | MnROAD Low Volume Road |  | 3150
78-O-2007 | 78 | Outside | Flexible | 03/07/2016 | Aggregate |  | 15:31:42 | 19200 | Clay | Rutting | Outside | 0.1568 | 0 | 0.0415 | 0 | 8.5205 | 0 |  | 07/23/2007 |  | MnROAD Low Volume Road |  | 3150
78-I-2007 | 78 | Inside | Flexible | 09/23/2015 | Aggregate |  | 10:59:54 | 19200 | Clay | Rutting | Inside | 0.5162 | 0.3495 | 0.0444 | 0.0228 | -2.7497 | -3.4997 |  | 07/23/2007 |  | MnROAD Low Volume Road | 50838 | 2984
78-I-2007 | 78 | Inside | Flexible | 09/23/2015 | Aggregate |  | 10:58:35 | 19250 | Clay | Rutting | Outside | 0.7336 | 0.2212 | 0.0511 | 0.0066 | -8.9997 | -9.4163 |  | 07/23/2007 |  | MnROAD Low Volume Road | 50838 | 2984
78-I-2007 | 78 | Inside | Flexible | 09/23/2015 | Aggregate |  | 10:58:35 | 19250 | Clay | Rutting | Inside | 0.477 | 0.2864 | 0.0255 | 0.0115 | -2.6663 | -3.1663 |  | 07/23/2007 |  | MnROAD Low Volume Road | 50838 | 2984
78-I-2007 | 78 | Inside | Flexible | 09/23/2015 | Aggregate |  | 10:57:46 | 19300 | Clay | Rutting | Outside | 0.6471 | 0.0975 | 0.0806 | 0.0036 | -9.0622 | -9.3747 |  | 07/23/2007 |  | MnROAD Low Volume Road | 50838 | 2984
78-I-2007 | 78 | Inside | Flexible | 09/23/2015 | Aggregate |  | 10:57:46 | 19300 | Clay | Rutting | Inside | 0.2412 | 0.0594 | 0.0226 | 0.0023 | -2.6038 | -3.6247 |  | 07/23/2007 |  | MnROAD Low Volume Road | 50838 | 2984
78-I-2007 | 78 | Inside | Flexible | 09/23/2015 | Aggregate |  | 11:03:19 | 19050 | Clay | Rutting | Inside | 0.4812 | 0.3787 | 0.183 | 0.1046 | -4.1663 | -4.2497 |  | 07/23/2007 |  | MnROAD Low Volume Road | 50838 | 2984
78-I-2007 | 78 | Inside | Flexible | 09/23/2015 | Aggregate |  | 11:03:19 | 19050 | Clay | Rutting | Outside | 0.9182 | 0.444 | 0.5222 | 0.1612 | -9.4997 | -10.2913 |  | 07/23/2007 |  | MnROAD Low Volume Road | 50838 | 2984
78-O-2007 | 78 | Outside | Flexible | 09/23/2015 | Aggregate |  | 11:08:24 | 19300 | Clay | Rutting | Inside | 0.0579 | 0 | 0.0017 | 0 | 2.1663 | 0 |  | 07/23/2007 |  | MnROAD Low Volume Road |  | 2984
78-O-2007 | 78 | Outside | Flexible | 09/23/2015 | Aggregate |  | 11:07:30 | 19250 | Clay | Rutting | Outside | 0.2534 | 0 | 0.0143 | 0 | 8.2497 | 0 |  | 07/23/2007 |  | MnROAD Low Volume Road |  | 2984
78-O-2007 | 78 | Outside | Flexible | 09/23/2015 | Aggregate |  | 11:07:30 | 19250 | Clay | Rutting | Inside | 0.0913 | 0.0845 | 0.0023 | 0.002 | 1.8122 | 1.8122 |  | 07/23/2007 |  | MnROAD Low Volume Road |  | 2984
78-O-2007 | 78 | Outside | Flexible | 09/23/2015 | Aggregate |  | 11:06:43 | 19200 | Clay | Rutting | Outside | 0.1682 | 0 | 0.0029 | 0 | 8.7705 | 0 |  | 07/23/2007 |  | MnROAD Low Volume Road |  | 2984
78-O-2007 | 78 | Outside | Flexible | 09/23/2015 | Aggregate |  | 11:06:43 | 19200 | Clay | Rutting | Inside | 0.0179 | 0 | 0.0001 | 0 | 3.4997 | 0 |  | 07/23/2007 |  | MnROAD Low Volume Road |  | 2984
78-O-2007 | 78 | Outside | Flexible | 09/23/2015 | Aggregate |  | 11:08:24 | 19300 | Clay | Rutting | Outside | 0.1339 | 0 | 0.0096 | 0 | 8.7288 | 0 |  | 07/23/2007 |  | MnROAD Low Volume Road |  | 2984
78-O-2007 | 78 | Outside | Flexible | 09/23/2015 | Aggregate |  | 11:06:00 | 19150 | Clay | Rutting | Inside | 0.0108 | 0 | 0.0003 | 0 | 3.0413 | 0 |  | 07/23/2007 |  | MnROAD Low Volume Road |  | 2984
78-O-2007 | 78 | Outside | Flexible | 09/23/2015 | Aggregate |  | 11:05:25 | 19100 | Clay | Rutting | Outside | 0.2747 | 0.0031 | 0.0635 | 0 | 8.8747 | 11.708 |  | 07/23/2007 |  | MnROAD Low Volume Road |  | 2984
78-O-2007 | 78 | Outside | Flexible | 09/23/2015 | Aggregate |  | 11:05:25 | 19100 | Clay | Rutting | Inside | 0.0067 | 0 | 0.0001 | 0 | 3.0205 | 0 |  | 07/23/2007 |  | MnROAD Low Volume Road |  | 2984
78-O-2007 | 78 | Outside | Flexible | 09/23/2015 | Aggregate |  | 11:04:41 | 19050 | Clay | Rutting | Outside | 0.2136 | 0 | 0.0024 | 0 | 7.708 | 0 |  | 07/23/2007 |  | MnROAD Low Volume Road |  | 2984
78-O-2007 | 78 | Outside | Flexible | 09/23/2015 | Aggregate |  | 11:04:41 | 19050 | Clay | Rutting | Inside | 0.0013 | 0 | 0 | 0 | 3.1038 | 0 |  | 07/23/2007 |  | MnROAD Low Volume Road |  | 2984
78-O-2007 | 78 | Outside | Flexible | 09/23/2015 | Aggregate |  | 11:06:00 | 19150 | Clay | Rutting | Outside | 0.198 | 0 | 0.0752 | 0 | 8.2288 | 0 |  | 07/23/2007 |  | MnROAD Low Volume Road |  | 2984
78-I-2007 | 78 | Inside | Flexible | 03/07/2016 | Aggregate |  | 15:24:18 | 19300 | Clay | Rutting | Inside | 0.2186 | 0 | 0.0088 | 0 | -2.6455 | 0 |  | 07/23/2007 |  | MnROAD Low Volume Road | 54279 | 3150
78-I-2007 | 78 | Inside | Flexible | 03/07/2016 | Aggregate |  | 15:28:06 | 19050 | Clay | Rutting | Outside | 0.8596 | 0.3661 | 0.0227 | 0.0055 | -9.4997 | -10.2288 |  | 07/23/2007 |  | MnROAD Low Volume Road | 54279 | 3150
78-O-2007 | 78 | Outside | Flexible | 04/21/2014 | Aggregate |  | 14:03:25 | 19300 | Clay | Rutting | Inside | 0.6363 | 0.6162 | 0.0923 | 0.044 | 7.833 | 7.833 |  | 07/23/2007 |  | MnROAD Low Volume Road |  | 2464
78-O-2007 | 78 | Outside | Flexible | 04/21/2014 | Aggregate |  | 14:02:40 | 19250 | Clay | Rutting | Outside | 0.2981 | 0 | 0.013 | 0 | 8.4163 | 0 |  | 07/23/2007 |  | MnROAD Low Volume Road |  | 2464
78-O-2007 | 78 | Outside | Flexible | 04/21/2014 | Aggregate |  | 14:02:40 | 19250 | Clay | Rutting | Inside | 0.1523 | 0.0684 | 0.0036 | 0.0009 | 1.8122 | 1.833 |  | 07/23/2007 |  | MnROAD Low Volume Road |  | 2464
78-O-2007 | 78 | Outside | Flexible | 04/21/2014 | Aggregate |  | 14:01:12 | 19200 | Clay | Rutting | Inside | 0.0893 | 0.0395 | 0.0108 | 0.0002 | 5.8955 | 7.2705 |  | 07/23/2007 |  | MnROAD Low Volume Road |  | 2464
78-O-2007 | 78 | Outside | Flexible | 04/21/2014 | Aggregate |  | 14:01:12 | 19200 | Clay | Rutting | Outside | 0.1411 | 0.0095 | 0.0109 | 0 | 8.4788 | 9.583 |  | 07/23/2007 |  | MnROAD Low Volume Road |  | 2464
78-O-2007 | 78 | Outside | Flexible | 04/21/2014 | Aggregate |  | 13:58:34 | 19150 | Clay | Rutting | Outside | 0.1972 | 0 | 0.0249 | 0 | 6.0413 | 0 |  | 07/23/2007 |  | MnROAD Low Volume Road |  | 2464
78-O-2007 | 78 | Outside | Flexible | 04/21/2014 | Aggregate |  | 13:58:34 | 19150 | Clay | Rutting | Inside | 0.0068 | 0 | 0 | 0 | 3.1455 | 0 |  | 07/23/2007 |  | MnROAD Low Volume Road |  | 2464
78-O-2007 | 78 | Outside | Flexible | 05/21/2019 | Aggregate |  | 9:55:01 | 19150 | Clay | Rutting | Inside | 0.0053 | 0.0008 | 0.0001 | 0 | 2.8534 | 3.1659 |  | 07/23/2007 |  | MnROAD Low Volume Road |  | 4320
78-O-2007 | 78 | Outside | Flexible | 05/21/2019 | Aggregate |  | 9:54:08 | 19100 | Clay | Rutting | Outside | 0.2774 | 0 | 0.0283 | 0 | 8.77 | 0 |  | 07/23/2007 |  | MnROAD Low Volume Road |  | 4320
78-O-2007 | 78 | Outside | Flexible | 05/21/2019 | Aggregate |  | 9:54:08 | 19100 | Clay | Rutting | Inside | 0.0765 | 0.022 | 0.0037 | 0.0003 | 1.4992 | 1.4992 |  | 07/23/2007 |  | MnROAD Low Volume Road |  | 4320
78-O-2007 | 78 | Outside | Flexible | 05/21/2019 | Aggregate |  | 9:53:25 | 19050 | Clay | Rutting | Outside | 0.2559 | 0 | 0.0111 | 0 | 7.4992 | 0 |  | 07/23/2007 |  | MnROAD Low Volume Road |  | 4320
78-O-2007 | 78 | Outside | Flexible | 05/21/2019 | Aggregate |  | 9:57:21 | 19300 | Clay | Rutting | Outside | 0.1836 | 0 | 0.0526 | 0 | 8.2492 | 0 |  | 07/23/2007 |  | MnROAD Low Volume Road |  | 4320
78-I-2007 | 78 | Inside | Flexible | 05/07/2020 | Aggregate |  | 12:35:16 | 19300 | Clay | Rutting | Inside | 0.1922 | 0.029 | 0.0068 | 0.0004 | -2.6867 | -3.3117 |  | 07/23/2007 |  | MnROAD Low Volume Road | 87957 | 4672
78-I-2007 | 78 | Inside | Flexible | 10/30/2018 | Aggregate |  | 10:10:09 | 19250 | Clay | Rutting | Outside | 0.8202 | 0.2178 | 0.0618 | 0.0075 | -8.6242 | -9.27 |  | 07/23/2007 |  | MnROAD Low Volume Road | 77508 | 4117
78-I-2007 | 78 | Inside | Flexible | 10/30/2018 | Aggregate |  | 10:10:09 | 19250 | Clay | Rutting | Inside | 0.5367 | 0.4298 | 0.0309 | 0.0205 | -3.0409 | -3.0409 |  | 07/23/2007 |  | MnROAD Low Volume Road | 77508 | 4117
78-O-2007 | 78 | Outside | Flexible | 10/30/2018 | Aggregate |  | 10:18:18 | 19200 | Clay | Rutting | Outside | 0.2141 | 0 | 0.0447 | 0 | 8.3742 | 0 |  | 07/23/2007 |  | MnROAD Low Volume Road |  | 4117
78-O-2007 | 78 | Outside | Flexible | 10/30/2018 | Aggregate |  | 10:18:18 | 19200 | Clay | Rutting | Inside | 0.0291 | 0 | 0.0013 | 0 | 3.2284 | 0 |  | 07/23/2007 |  | MnROAD Low Volume Road |  | 4117
78-O-2007 | 78 | Outside | Flexible | 10/30/2018 | Aggregate |  | 10:17:20 | 19150 | Clay | Rutting | Outside | 0.2845 | 0 | 0.2977 | 0 | 7.8325 | 0 |  | 07/23/2007 |  | MnROAD Low Volume Road |  | 4117
78-O-2007 | 78 | Outside | Flexible | 10/30/2018 | Aggregate |  | 10:17:20 | 19150 | Clay | Rutting | Inside | 0.0041 | 0 | 0.0001 | 0 | 2.9367 | 0 |  | 07/23/2007 |  | MnROAD Low Volume Road |  | 4117
78-O-2007 | 78 | Outside | Flexible | 10/30/2018 | Aggregate |  | 10:19:09 | 19250 | Clay | Rutting | Outside | 0.3224 | 0.0256 | 0.039 | 0.0004 | 8.3534 | 8.7909 |  | 07/23/2007 |  | MnROAD Low Volume Road |  | 4117
78-O-2007 | 78 | Outside | Flexible | 10/30/2018 | Aggregate |  | 10:16:38 | 19100 | Clay | Rutting | Inside | 0.1142 | 0.0204 | 0.0066 | 0.0005 | 1.5617 | 2.3742 |  | 07/23/2007 |  | MnROAD Low Volume Road |  | 4117
78-O-2007 | 78 | Outside | Flexible | 10/30/2018 | Aggregate |  | 10:15:24 | 19050 | Clay | Rutting | Outside | 0.2578 | 0 | 0.0768 | 0 | 7.8325 | 0 |  | 07/23/2007 |  | MnROAD Low Volume Road |  | 4117
78-O-2007 | 78 | Outside | Flexible | 10/30/2018 | Aggregate |  | 10:15:24 | 19050 | Clay | Rutting | Inside | 0.0589 | 0.0073 | 0.0078 | 0.0001 | 1.77 | 2.8325 |  | 07/23/2007 |  | MnROAD Low Volume Road |  | 4117
78-O-2007 | 78 | Outside | Flexible | 10/30/2018 | Aggregate |  | 10:19:09 | 19250 | Clay | Rutting | Inside | 0.125 | 0.1091 | 0.0059 | 0.0045 | 1.8325 | 1.8325 |  | 07/23/2007 |  | MnROAD Low Volume Road |  | 4117
78-O-2007 | 78 | Outside | Flexible | 10/30/2018 | Aggregate |  | 10:16:38 | 19100 | Clay | Rutting | Outside | 0.3092 | 0.0055 | 0.0367 | 0 | 8.52 | 11.7075 |  | 07/23/2007 |  | MnROAD Low Volume Road |  | 4117
78-I-2007 | 78 | Inside | Flexible | 05/21/2019 | Aggregate |  | 9:49:58 | 19150 | Clay | Rutting | Inside | 0.3242 | 0.2064 | 0.0353 | 0.0126 | -3.4784 | -3.5825 |  | 07/23/2007 |  | MnROAD Low Volume Road | 80813 | 4320
78-I-2007 | 78 | Inside | Flexible | 05/21/2019 | Aggregate |  | 9:49:09 | 19200 | Clay | Rutting | Outside | 0.9008 | 0.4129 | 0.0503 | 0.0117 | -9.3534 | -9.6242 |  | 07/23/2007 |  | MnROAD Low Volume Road | 80813 | 4320
78-O-2007 | 78 | Outside | Flexible | 03/07/2016 | Aggregate |  | 15:31:41 | 19200 | Clay | Rutting | Inside | 0.0115 | 0 | 0.0006 | 0 | 3.208 | 0 |  | 07/23/2007 |  | MnROAD Low Volume Road |  | 3150
78-O-2007 | 78 | Outside | Flexible | 03/07/2016 | Aggregate |  | 15:30:48 | 19150 | Clay | Rutting | Outside | 0.1773 | 0 | 0.0081 | 0 | 8.1038 | 0 |  | 07/23/2007 |  | MnROAD Low Volume Road |  | 3150
78-O-2007 | 78 | Outside | Flexible | 03/07/2016 | Aggregate |  | 15:30:48 | 19150 | Clay | Rutting | Inside | 0.0029 | 0 | 0 | 0 | 3.0622 | 0 |  | 07/23/2007 |  | MnROAD Low Volume Road |  | 3150
78-O-2007 | 78 | Outside | Flexible | 03/07/2016 | Aggregate |  | 15:29:22 | 19050 | Clay | Rutting | Outside | 0.1889 | 0 | 0.0291 | 0 | 7.1247 | 0 |  | 07/23/2007 |  | MnROAD Low Volume Road |  | 3150
78-O-2007 | 78 | Outside | Flexible | 03/07/2016 | Aggregate |  | 15:30:06 | 19100 | Clay | Rutting | Inside | 0.0675 | 0 | 0.0079 | 0 | 1.458 | 0 |  | 07/23/2007 |  | MnROAD Low Volume Road |  | 3150
78-O-2007 | 78 | Outside | Flexible | 03/07/2016 | Aggregate |  | 15:30:06 | 19100 | Clay | Rutting | Outside | 0.2409 | 0 | 0.0635 | 0 | 8.7497 | 0 |  | 07/23/2007 |  | MnROAD Low Volume Road |  | 3150
78-I-2007 | 78 | Inside | Flexible | 11/08/2017 | Aggregate |  | 13:46:42 | 19300 | Clay | Rutting | Inside | 0.1999 | 0.034 | 0.0181 | 0.0011 | -2.7705 | -3.3955 |  | 07/23/2007 |  | MnROAD Low Volume Road | 68255 | 3761
78-I-2007 | 78 | Inside | Flexible | 11/08/2017 | Aggregate |  | 13:46:42 | 19300 | Clay | Rutting | Outside | 0.6106 | 0.0138 | 0.0786 | 0.0002 | -8.9997 | -9.3955 |  | 07/23/2007 |  | MnROAD Low Volume Road | 68255 | 3761
78-I-2007 | 78 | Inside | Flexible | 11/08/2017 | Aggregate |  | 13:50:47 | 19050 | Clay | Rutting | Outside | 0.8125 | 0.3515 | 0.1869 | 0.0491 | -9.458 | -10.3538 |  | 07/23/2007 |  | MnROAD Low Volume Road | 68255 | 3761
78-I-2007 | 78 | Inside | Flexible | 11/08/2017 | Aggregate |  | 13:50:47 | 19050 | Clay | Rutting | Inside | 0.3717 | 0.2566 | 0.0556 | 0.0221 | -4.1872 | -4.2288 |  | 07/23/2007 |  | MnROAD Low Volume Road | 68255 | 3761
78-I-2007 | 78 | Inside | Flexible | 11/08/2017 | Aggregate |  | 13:50:04 | 19100 | Clay | Rutting | Outside | 1.6636 | 1.2103 | 1.3302 | 0.6226 | -9.7705 | -9.8122 |  | 07/23/2007 |  | MnROAD Low Volume Road | 68255 | 3761
78-I-2007 | 78 | Inside | Flexible | 11/08/2017 | Aggregate |  | 13:50:04 | 19100 | Clay | Rutting | Inside | 0.3613 | 0.2974 | 0.2426 | 0.1549 | -3.6663 | -3.7288 |  | 07/23/2007 |  | MnROAD Low Volume Road | 68255 | 3761
78-I-2007 | 78 | Inside | Flexible | 11/08/2017 | Aggregate |  | 13:49:21 | 19150 | Clay | Rutting | Outside | 0.6319 | 0 | 0.0351 | 0 | -9.3747 | 0 |  | 07/23/2007 |  | MnROAD Low Volume Road | 68255 | 3761
78-I-2007 | 78 | Inside | Flexible | 11/08/2017 | Aggregate |  | 13:49:21 | 19150 | Clay | Rutting | Inside | 0.308 | 0.1688 | 0.0124 | 0.0033 | -3.6247 | -3.6872 |  | 07/23/2007 |  | MnROAD Low Volume Road | 68255 | 3761
78-I-2007 | 78 | Inside | Flexible | 11/08/2017 | Aggregate |  | 13:48:22 | 19200 | Clay | Rutting | Outside | 0.8338 | 0.2895 | 0.0078 | 0.0013 | -9.333 | -9.6247 |  | 07/23/2007 |  | MnROAD Low Volume Road | 68255 | 3761
78-I-2007 | 78 | Inside | Flexible | 11/08/2017 | Aggregate |  | 13:48:22 | 19200 | Clay | Rutting | Inside | 0.5548 | 0.3794 | 0.0042 | 0.0021 | -2.6247 | -3.458 |  | 07/23/2007 |  | MnROAD Low Volume Road | 68255 | 3761
78-I-2007 | 78 | Inside | Flexible | 11/08/2017 | Aggregate |  | 13:47:30 | 19250 | Clay | Rutting | Outside | 0.7144 | 0.149 | 0.0764 | 0.0051 | -9.1455 | -9.3122 |  | 07/23/2007 |  | MnROAD Low Volume Road | 68255 | 3761
78-I-2007 | 78 | Inside | Flexible | 11/08/2017 | Aggregate |  | 13:47:30 | 19250 | Clay | Rutting | Inside | 0.4431 | 0.2993 | 0.0375 | 0.02 | -2.8955 | -3.1872 |  | 07/23/2007 |  | MnROAD Low Volume Road | 68255 | 3761
78-O-2007 | 78 | Outside | Flexible | 11/08/2017 | Aggregate |  | 13:52:04 | 19050 | Clay | Rutting | Inside | 0.058 | 0.007 | 0.0069 | 0.0002 | 1.5622 | 2.9163 |  | 07/23/2007 |  | MnROAD Low Volume Road |  | 3761
78-O-2007 | 78 | Outside | Flexible | 11/08/2017 | Aggregate |  | 13:55:53 | 19300 | Clay | Rutting | Inside | 0 | 0 | 0 | 0 | 3.083 | 0 |  | 07/23/2007 |  | MnROAD Low Volume Road |  | 3761
78-O-2007 | 78 | Outside | Flexible | 11/08/2017 | Aggregate |  | 13:55:07 | 19250 | Clay | Rutting | Outside | 0.3347 | 0.1932 | 0.0051 | 0.002 | 8.458 | 8.9163 |  | 07/23/2007 |  | MnROAD Low Volume Road |  | 3761
78-O-2007 | 78 | Outside | Flexible | 11/08/2017 | Aggregate |  | 13:55:07 | 19250 | Clay | Rutting | Inside | 0.2034 | 0 | 0.0023 | 0 | 4.5622 | 0 |  | 07/23/2007 |  | MnROAD Low Volume Road |  | 3761
78-O-2007 | 78 | Outside | Flexible | 11/08/2017 | Aggregate |  | 13:54:23 | 19200 | Clay | Rutting | Outside | 0.1493 | 0 | 0.0107 | 0 | 8.4372 | 0 |  | 07/23/2007 |  | MnROAD Low Volume Road |  | 3761
78-O-2007 | 78 | Outside | Flexible | 11/08/2017 | Aggregate |  | 13:55:53 | 19300 | Clay | Rutting | Outside | 0.1323 | 0 | 0.0788 | 0 | 4.8538 | 0 |  | 07/23/2007 |  | MnROAD Low Volume Road |  | 3761
78-O-2007 | 78 | Outside | Flexible | 11/08/2017 | Aggregate |  | 13:53:37 | 19150 | Clay | Rutting | Outside | 0.1802 | 0 | 0.1178 | 0 | 8.1663 | 0 |  | 07/23/2007 |  | MnROAD Low Volume Road |  | 3761
78-O-2007 | 78 | Outside | Flexible | 11/08/2017 | Aggregate |  | 13:53:37 | 19150 | Clay | Rutting | Inside | 0.0065 | 0 | 0.0002 | 0 | 2.9997 | 0 |  | 07/23/2007 |  | MnROAD Low Volume Road |  | 3761
78-O-2007 | 78 | Outside | Flexible | 11/08/2017 | Aggregate |  | 13:52:58 | 19100 | Clay | Rutting | Outside | 0.2397 | 0 | 0.1241 | 0 | 8.5205 | 0 |  | 07/23/2007 |  | MnROAD Low Volume Road |  | 3761
78-O-2007 | 78 | Outside | Flexible | 11/08/2017 | Aggregate |  | 13:52:58 | 19100 | Clay | Rutting | Inside | 0.1428 | 0.1234 | 0.0345 | 0.0256 | 2.3955 | 2.3955 |  | 07/23/2007 |  | MnROAD Low Volume Road |  | 3761
78-O-2007 | 78 | Outside | Flexible | 11/08/2017 | Aggregate |  | 13:52:04 | 19050 | Clay | Rutting | Outside | 0.1991 | 0 | 0.0584 | 0 | 7.8122 | 0 |  | 07/23/2007 |  | MnROAD Low Volume Road |  | 3761
78-O-2007 | 78 | Outside | Flexible | 11/08/2017 | Aggregate |  | 13:54:23 | 19200 | Clay | Rutting | Inside | 0 | 0 | 0 | 0 | 3.083 | 0 |  | 07/23/2007 |  | MnROAD Low Volume Road |  | 3761
78-I-2007 | 78 | Inside | Flexible | 05/17/2018 | Aggregate |  | 12:18:53 | 19150 | Clay | Rutting | Outside | 0.6544 | 0 | 0.1441 | 0 | -9.3538 | 0 |  | 07/23/2007 |  | MnROAD Low Volume Road | 74312 | 3951
78-I-2007 | 78 | Inside | Flexible | 05/17/2018 | Aggregate |  | 12:18:53 | 19150 | Clay | Rutting | Inside | 0.3201 | 0.1697 | 0.0513 | 0.0116 | -3.583 | -3.6872 |  | 07/23/2007 |  | MnROAD Low Volume Road | 74312 | 3951
78-I-2007 | 78 | Inside | Flexible | 05/17/2018 | Aggregate |  | 12:17:53 | 19200 | Clay | Rutting | Outside | 0.8668 | 0.295 | 0.1264 | 0.0213 | -9.2497 | -9.7497 |  | 07/23/2007 |  | MnROAD Low Volume Road | 74312 | 3951
78-I-2007 | 78 | Inside | Flexible | 05/17/2018 | Aggregate |  | 12:17:53 | 19200 | Clay | Rutting | Inside | 0.5628 | 0.3553 | 0.0657 | 0.0313 | -2.5622 | -3.4372 |  | 07/23/2007 |  | MnROAD Low Volume Road | 74312 | 3951
78-I-2007 | 78 | Inside | Flexible | 05/17/2018 | Aggregate |  | 12:16:54 | 19250 | Clay | Rutting | Outside | 0.7615 | 0.161 | 0.0507 | 0.0036 | -8.7705 | -9.2705 |  | 07/23/2007 |  | MnROAD Low Volume Road | 74312 | 3951
78-I-2007 | 78 | Inside | Flexible | 05/17/2018 | Aggregate |  | 12:16:54 | 19250 | Clay | Rutting | Inside | 0.435 | 0.3053 | 0.0211 | 0.0123 | -2.833 | -3.083 |  | 07/23/2007 |  | MnROAD Low Volume Road | 74312 | 3951
78-I-2007 | 78 | Inside | Flexible | 05/17/2018 | Aggregate |  | 12:23:21 | 19050 | Clay | Rutting | Outside | 0.6629 | 0.6076 | 0.5789 | 0.2408 | 9.4372 | 9.7288 |  | 07/23/2007 |  | MnROAD Low Volume Road | 74312 | 3951
78-I-2007 | 78 | Inside | Flexible | 05/17/2018 | Aggregate |  | 12:15:35 | 19300 | Clay | Rutting | Inside | 0.2078 | 0.0456 | 0.012 | 0.0012 | -2.833 | -3.333 |  | 07/23/2007 |  | MnROAD Low Volume Road | 74312 | 3951
78-I-2007 | 78 | Inside | Flexible | 05/17/2018 | Aggregate |  | 12:20:31 | 19100 | Clay | Rutting | Inside | 0.3312 | 0.2595 | 0.0414 | 0.0241 | -3.6247 | -3.6663 |  | 07/23/2007 |  | MnROAD Low Volume Road | 74312 | 3951
78-I-2007 | 78 | Inside | Flexible | 05/17/2018 | Aggregate |  | 12:20:31 | 19100 | Clay | Rutting | Outside | 1.758 | 1.2535 | 0.257 | 0.1111 | -9.7705 | -9.7705 |  | 07/23/2007 |  | MnROAD Low Volume Road | 74312 | 3951
78-I-2007 | 78 | Inside | Flexible | 05/17/2018 | Aggregate |  | 12:21:32 | 19050 | Clay | Rutting | Inside | 0.3744 | 0.2585 | 0.0689 | 0.028 | -4.1663 | -4.2705 |  | 07/23/2007 |  | MnROAD Low Volume Road | 74312 | 3951
78-I-2007 | 78 | Inside | Flexible | 05/17/2018 | Aggregate |  | 12:21:32 | 19050 | Clay | Rutting | Outside | 0.8561 | 0.3401 | 0.2358 | 0.0546 | -9.4163 | -10.1038 |  | 07/23/2007 |  | MnROAD Low Volume Road | 74312 | 3951
78-I-2007 | 78 | Inside | Flexible | 05/17/2018 | Aggregate |  | 12:23:21 | 19050 | Clay | Rutting | Inside | 0.0623 | 0 | 0.0286 | 0 | 1.7288 | 0 |  | 07/23/2007 |  | MnROAD Low Volume Road | 74312 | 3951
78-I-2007 | 78 | Inside | Flexible | 05/17/2018 | Aggregate |  | 12:15:35 | 19300 | Clay | Rutting | Outside | 0.6409 | 0.0237 | 0.0539 | 0.0002 | -8.833 | -9.4163 |  | 07/23/2007 |  | MnROAD Low Volume Road | 74312 | 3951
78-I-2007 | 78 | Inside | Flexible | 05/07/2020 | Aggregate |  | 12:35:16 | 19300 | Clay | Rutting | Outside | 0.6486 | 0.1386 | 0.0363 | 0.0024 | -8.5617 | -9.3117 |  | 07/23/2007 |  | MnROAD Low Volume Road | 87957 | 4672
78-I-2007 | 78 | Inside | Flexible | 05/07/2020 | Aggregate |  | 12:39:24 | 19050 | Clay | Rutting | Outside | 0.8465 | 0.266 | 0.2333 | 0.0349 | -8.4992 | -9.1659 |  | 07/23/2007 |  | MnROAD Low Volume Road | 87957 | 4672
78-I-2007 | 78 | Inside | Flexible | 05/07/2020 | Aggregate |  | 12:39:24 | 19050 | Clay | Rutting | Inside | 0.2874 | 0.1601 | 0.0554 | 0.017 | -2.2909 | -3.3534 |  | 07/23/2007 |  | MnROAD Low Volume Road | 87957 | 4672
78-I-2007 | 78 | Inside | Flexible | 05/07/2020 | Aggregate |  | 12:38:32 | 19100 | Clay | Rutting | Outside | 0.1169 | 0 | 0.0935 | 0 | -9.1867 | 0 |  | 07/23/2007 |  | MnROAD Low Volume Road | 87957 | 4672
78-I-2007 | 78 | Inside | Flexible | 05/07/2020 | Aggregate |  | 12:38:32 | 19100 | Clay | Rutting | Inside | 0.0387 | 0.0314 | 0.0222 | 0.0178 | -2.3117 | -2.4159 |  | 07/23/2007 |  | MnROAD Low Volume Road | 87957 | 4672
78-I-2007 | 78 | Inside | Flexible | 05/07/2020 | Aggregate |  | 12:37:50 | 19150 | Clay | Rutting | Outside | 0.6896 | 0.0868 | 0.1153 | 0.0025 | -8.9575 | -9.6242 |  | 07/23/2007 |  | MnROAD Low Volume Road | 87957 | 4672
78-I-2007 | 78 | Inside | Flexible | 05/07/2020 | Aggregate |  | 12:37:50 | 19150 | Clay | Rutting | Inside | 0.2578 | 0.1459 | 0.0258 | 0.008 | -3.4992 | -3.4992 |  | 07/23/2007 |  | MnROAD Low Volume Road | 87957 | 4672
78-I-2007 | 78 | Inside | Flexible | 05/07/2020 | Aggregate |  | 12:36:49 | 19200 | Clay | Rutting | Outside | 0.2251 | 0 | 0.0073 | 0 | -9.2075 | 0 |  | 07/23/2007 |  | MnROAD Low Volume Road | 87957 | 4672
78-I-2007 | 78 | Inside | Flexible | 05/07/2020 | Aggregate |  | 12:36:49 | 19200 | Clay | Rutting | Inside | 0.1035 | 0.0729 | 0.0016 | 0.0007 | -3.0617 | -3.1034 |  | 07/23/2007 |  | MnROAD Low Volume Road | 87957 | 4672
78-I-2007 | 78 | Inside | Flexible | 05/07/2020 | Aggregate |  | 12:36:02 | 19250 | Clay | Rutting | Outside | 0.8061 | 0.2866 | 0.0899 | 0.0163 | -8.3325 | -9.3742 |  | 07/23/2007 |  | MnROAD Low Volume Road | 87957 | 4672
78-I-2007 | 78 | Inside | Flexible | 05/07/2020 | Aggregate |  | 12:36:02 | 19250 | Clay | Rutting | Inside | 0.3977 | 0.3566 | 0.0267 | 0.0223 | -2.8534 | -2.8534 |  | 07/23/2007 |  | MnROAD Low Volume Road | 87957 | 4672
78-O-2007 | 78 | Outside | Flexible | 05/07/2020 | Aggregate |  | 12:40:23 | 19050 | Clay | Rutting | Inside | 0.0225 | 0.0186 | 0.0001 | 0 | 3.1867 | 3.2909 |  | 07/23/2007 |  | MnROAD Low Volume Road |  | 4672
78-O-2007 | 78 | Outside | Flexible | 05/07/2020 | Aggregate |  | 12:44:00 | 19300 | Clay | Rutting | Inside | 0.011 | 0 | 0.0007 | 0 | 2.9575 | 0 |  | 07/23/2007 |  | MnROAD Low Volume Road |  | 4672
78-O-2007 | 78 | Outside | Flexible | 05/07/2020 | Aggregate |  | 12:43:17 | 19250 | Clay | Rutting | Outside | 0.2805 | 0 | 0.0124 | 0 | 8.2075 | 0 |  | 07/23/2007 |  | MnROAD Low Volume Road |  | 4672
78-O-2007 | 78 | Outside | Flexible | 05/07/2020 | Aggregate |  | 12:43:17 | 19250 | Clay | Rutting | Inside | 0.0889 | 0.0397 | 0.0013 | 0.0002 | 1.8117 | 1.8117 |  | 07/23/2007 |  | MnROAD Low Volume Road |  | 4672
78-O-2007 | 78 | Outside | Flexible | 05/07/2020 | Aggregate |  | 12:42:40 | 19200 | Clay | Rutting | Outside | 0.1671 | 0 | 0.0456 | 0 | 8.5409 | 0 |  | 07/23/2007 |  | MnROAD Low Volume Road |  | 4672
78-O-2007 | 78 | Outside | Flexible | 05/07/2020 | Aggregate |  | 12:44:00 | 19300 | Clay | Rutting | Outside | 0.5164 | 0 | 0.1318 | 0 | 5.0825 | 0 |  | 07/23/2007 |  | MnROAD Low Volume Road |  | 4672
78-O-2007 | 78 | Outside | Flexible | 05/07/2020 | Aggregate |  | 12:41:48 | 19150 | Clay | Rutting | Outside | 0.208 | 0 | 0.1426 | 0 | 8.0617 | 0 |  | 07/23/2007 |  | MnROAD Low Volume Road |  | 4672
78-O-2007 | 78 | Outside | Flexible | 05/07/2020 | Aggregate |  | 12:41:48 | 19150 | Clay | Rutting | Inside | 0 | 0 | 0 | 0 | 2.9992 | 0 |  | 07/23/2007 |  | MnROAD Low Volume Road |  | 4672
78-O-2007 | 78 | Outside | Flexible | 05/07/2020 | Aggregate |  | 12:41:01 | 19100 | Clay | Rutting | Outside | 0.2217 | 0 | 0.0159 | 0 | 8.9367 | 0 |  | 07/23/2007 |  | MnROAD Low Volume Road |  | 4672
78-O-2007 | 78 | Outside | Flexible | 05/07/2020 | Aggregate |  | 12:41:01 | 19100 | Clay | Rutting | Inside | 0.0875 | 0.0475 | 0.0025 | 0.0009 | 1.395 | 1.4784 |  | 07/23/2007 |  | MnROAD Low Volume Road |  | 4672
78-O-2007 | 78 | Outside | Flexible | 05/07/2020 | Aggregate |  | 12:40:23 | 19050 | Clay | Rutting | Outside | 0.2437 | 0 | 0.0116 | 0 | 7.6242 | 0 |  | 07/23/2007 |  | MnROAD Low Volume Road |  | 4672
78-O-2007 | 78 | Outside | Flexible | 05/07/2020 | Aggregate |  | 12:42:40 | 19200 | Clay | Rutting | Inside | 0.1992 | 0 | 0.0007 | 0 | 2.9992 | 0 |  | 07/23/2007 |  | MnROAD Low Volume Road |  | 4672
78-I-2007 | 78 | Inside | Flexible | 05/21/2021 | Aggregate |  | 10:11:46 | 19300 | Clay | Rutting | Inside | 0.1923 | 0.0093 | 0.0017 | 0 | -2.6875 | -3.7084 |  | 07/23/2007 |  | MnROAD Low Volume Road | 96032 | 5051
78-I-2007 | 78 | Inside | Flexible | 05/21/2021 | Aggregate |  | 10:11:46 | 19300 | Clay | Rutting | Outside | 0.6736 | 0.0097 | 0.0091 | 0 | -8.8959 | -9.5 |  | 07/23/2007 |  | MnROAD Low Volume Road | 96032 | 5051
78-I-2007 | 78 | Inside | Flexible | 05/21/2021 | Aggregate |  | 10:16:55 | 19050 | Clay | Rutting | Outside | 0.9446 | 0.3168 | 0.0176 | 0.0027 | -8.9167 | -9.6667 |  | 07/23/2007 |  | MnROAD Low Volume Road | 96032 | 5051
78-I-2007 | 78 | Inside | Flexible | 05/21/2021 | Aggregate |  | 10:16:55 | 19050 | Clay | Rutting | Inside | 0.3422 | 0.178 | 0.0041 | 0.0009 | -3.5625 | -3.6667 |  | 07/23/2007 |  | MnROAD Low Volume Road | 96032 | 5051
78-I-2007 | 78 | Inside | Flexible | 05/21/2021 | Aggregate |  | 10:15:28 | 19100 | Clay | Rutting | Outside | 0.4047 | 0.1597 | 0.0073 | 0.0008 | -8.7292 | -9.6042 |  | 07/23/2007 |  | MnROAD Low Volume Road | 96032 | 5051
78-I-2007 | 78 | Inside | Flexible | 05/21/2021 | Aggregate |  | 10:15:28 | 19100 | Clay | Rutting | Inside | 0.1211 | 0.19 | 0.0013 | 0.0022 | -2.4584 | -2.375 |  | 07/23/2007 |  | MnROAD Low Volume Road | 96032 | 5051
78-I-2007 | 78 | Inside | Flexible | 05/21/2021 | Aggregate |  | 10:14:21 | 19150 | Clay | Rutting | Outside | 0.7337 | 0 | 0.0013 | 0 | -8.6667 | 0 |  | 07/23/2007 |  | MnROAD Low Volume Road | 96032 | 5051
78-I-2007 | 78 | Inside | Flexible | 05/21/2021 | Aggregate |  | 10:14:21 | 19150 | Clay | Rutting | Inside | 0.3183 | 0.132 | 0.0004 | 0.0001 | -3.2292 | -3.4584 |  | 07/23/2007 |  | MnROAD Low Volume Road | 96032 | 5051
78-I-2007 | 78 | Inside | Flexible | 05/21/2021 | Aggregate |  | 10:13:28 | 19200 | Clay | Rutting | Outside | 0.4157 | 0 | 0.0046 | 0 | -8.375 | 0 |  | 07/23/2007 |  | MnROAD Low Volume Road | 96032 | 5051
78-I-2007 | 78 | Inside | Flexible | 05/21/2021 | Aggregate |  | 10:13:28 | 19200 | Clay | Rutting | Inside | 0.1618 | 0.1515 | 0.0009 | 0.0008 | -2.9792 | -3 |  | 07/23/2007 |  | MnROAD Low Volume Road | 96032 | 5051
78-I-2007 | 78 | Inside | Flexible | 05/21/2021 | Aggregate |  | 10:12:42 | 19250 | Clay | Rutting | Outside | 1.0617 | 0.3889 | 0.0057 | 0.0011 | -8.4792 | -9.3125 |  | 07/23/2007 |  | MnROAD Low Volume Road | 96032 | 5051
78-I-2007 | 78 | Inside | Flexible | 05/21/2021 | Aggregate |  | 10:12:42 | 19250 | Clay | Rutting | Inside | 0.4242 | 0.4097 | 0.0015 | 0.0014 | -3.1667 | -3.1667 |  | 07/23/2007 |  | MnROAD Low Volume Road | 96032 | 5051
78-O-2007 | 78 | Outside | Flexible | 05/21/2021 | Aggregate |  | 10:18:47 | 19050 | Clay | Rutting | Inside | 0.0021 | 0 | 0 | 0 | 3.1875 | 0 |  | 07/23/2007 |  | MnROAD Low Volume Road |  | 5051
78-O-2007 | 78 | Outside | Flexible | 05/21/2021 | Aggregate |  | 10:24:21 | 19300 | Clay | Rutting | Inside | 0.0001 | 0 | 0 | 0 | 3.2292 | 0 |  | 07/23/2007 |  | MnROAD Low Volume Road |  | 5051
78-O-2007 | 78 | Outside | Flexible | 05/21/2021 | Aggregate |  | 10:22:41 | 19250 | Clay | Rutting | Outside | 0.2743 | 0 | 0.0006 | 0 | 8.4584 | 0 |  | 07/23/2007 |  | MnROAD Low Volume Road |  | 5051
78-O-2007 | 78 | Outside | Flexible | 05/21/2021 | Aggregate |  | 10:22:41 | 19250 | Clay | Rutting | Inside | 0.1409 | 0 | 0 | 0 | 3.2292 | 0 |  | 07/23/2007 |  | MnROAD Low Volume Road |  | 5051
78-O-2007 | 78 | Outside | Flexible | 05/21/2021 | Aggregate |  | 10:21:36 | 19200 | Clay | Rutting | Outside | 0.1616 | 0 | 0.0027 | 0 | 8.6667 | 0 |  | 07/23/2007 |  | MnROAD Low Volume Road |  | 5051
78-O-2007 | 78 | Outside | Flexible | 05/21/2021 | Aggregate |  | 10:24:21 | 19300 | Clay | Rutting | Outside | 0.1738 | 0 | 0.0018 | 0 | 5.0834 | 0 |  | 07/23/2007 |  | MnROAD Low Volume Road |  | 5051
78-O-2007 | 78 | Outside | Flexible | 05/21/2021 | Aggregate |  | 10:20:49 | 19150 | Clay | Rutting | Outside | 0.2336 | 0 | 0.0006 | 0 | 5.625 | 0 |  | 07/23/2007 |  | MnROAD Low Volume Road |  | 5051
78-O-2007 | 78 | Outside | Flexible | 05/21/2021 | Aggregate |  | 10:20:49 | 19150 | Clay | Rutting | Inside | 0.0113 | 0 | 0 | 0 | 3.0417 | 0 |  | 07/23/2007 |  | MnROAD Low Volume Road |  | 5051
78-O-2007 | 78 | Outside | Flexible | 05/21/2021 | Aggregate |  | 10:19:43 | 19100 | Clay | Rutting | Outside | 0.2164 | 0 | 0.0051 | 0 | 8.7917 | 0 |  | 07/23/2007 |  | MnROAD Low Volume Road |  | 5051
78-O-2007 | 78 | Outside | Flexible | 05/21/2021 | Aggregate |  | 10:19:43 | 19100 | Clay | Rutting | Inside | 0.0001 | 0 | 0 | 0 | 3.2084 | 0 |  | 07/23/2007 |  | MnROAD Low Volume Road |  | 5051
78-O-2007 | 78 | Outside | Flexible | 05/21/2021 | Aggregate |  | 10:18:47 | 19050 | Clay | Rutting | Outside | 0.2791 | 0.0006 | 0.0032 | 0 | 7 | 10.1667 |  | 07/23/2007 |  | MnROAD Low Volume Road |  | 5051
78-O-2007 | 78 | Outside | Flexible | 05/21/2021 | Aggregate |  | 10:21:36 | 19200 | Clay | Rutting | Inside | 0.3012 | 0 | 0 | 0 | 3.2292 | 0 |  | 07/23/2007 |  | MnROAD Low Volume Road |  | 5051
78-I-2007 | 78 | Inside | Flexible | 05/21/2019 | Aggregate |  | 9:50:46 | 19100 | Clay | Rutting | Inside | 0.3722 | 0.3982 | 0.0271 | 0.0312 | -3.2909 | -3.2909 |  | 07/23/2007 |  | MnROAD Low Volume Road | 80813 | 4320
78-I-2007 | 78 | Inside | Flexible | 05/21/2019 | Aggregate |  | 9:50:46 | 19100 | Clay | Rutting | Outside | 2.9804 | 2.5022 | 0.514 | 0.3963 | -8.6659 | -8.6659 |  | 07/23/2007 |  | MnROAD Low Volume Road | 80813 | 4320
78-I-2007 | 78 | Inside | Flexible | 05/21/2019 | Aggregate |  | 9:52:06 | 19050 | Clay | Rutting | Inside | 0.3337 | 0.2656 | 0.0878 | 0.05 | -4.0617 | -4.1242 |  | 07/23/2007 |  | MnROAD Low Volume Road | 80813 | 4320
78-I-2007 | 78 | Inside | Flexible | 05/21/2019 | Aggregate |  | 9:52:06 | 19050 | Clay | Rutting | Outside | 0.7587 | 0.2948 | 0.3003 | 0.0632 | -9.2492 | -9.9784 |  | 07/23/2007 |  | MnROAD Low Volume Road | 80813 | 4320
78-I-2007 | 78 | Inside | Flexible | 05/21/2019 | Aggregate |  | 9:49:58 | 19150 | Clay | Rutting | Outside | 0.6455 | 0.033 | 0.1026 | 0.001 | -9.0409 | -9.645 |  | 07/23/2007 |  | MnROAD Low Volume Road | 80813 | 4320
78-I-2007 | 78 | Inside | Flexible | 05/21/2019 | Aggregate |  | 9:49:09 | 19200 | Clay | Rutting | Inside | 0.6916 | 0.5783 | 0.0274 | 0.0194 | -3.2284 | -3.2284 |  | 07/23/2007 |  | MnROAD Low Volume Road | 80813 | 4320
78-I-2007 | 78 | Inside | Flexible | 05/21/2019 | Aggregate |  | 9:48:09 | 19250 | Clay | Rutting | Outside | 0.7941 | 0.2313 | 0.0661 | 0.0087 | -8.395 | -9.3534 |  | 07/23/2007 |  | MnROAD Low Volume Road | 80813 | 4320
78-I-2007 | 78 | Inside | Flexible | 05/21/2019 | Aggregate |  | 9:48:09 | 19250 | Clay | Rutting | Inside | 0.4713 | 0.4029 | 0.0272 | 0.0208 | -2.8742 | -2.9575 |  | 07/23/2007 |  | MnROAD Low Volume Road | 80813 | 4320
78-I-2007 | 78 | Inside | Flexible | 05/21/2019 | Aggregate |  | 9:47:22 | 19300 | Clay | Rutting | Outside | 0.6313 | 0.1246 | 0.1986 | 0.0115 | -8.4992 | -9.2075 |  | 07/23/2007 |  | MnROAD Low Volume Road | 80813 | 4320
78-I-2007 | 78 | Inside | Flexible | 05/21/2019 | Aggregate |  | 9:47:22 | 19300 | Clay | Rutting | Inside | 0.1826 | 0.0682 | 0.0377 | 0.0068 | -2.8742 | -3.1867 |  | 07/23/2007 |  | MnROAD Low Volume Road | 80813 | 4320
78-O-2007 | 78 | Outside | Flexible | 05/21/2019 | Aggregate |  | 9:55:50 | 19200 | Clay | Rutting | Inside | 0.0186 | 0 | 0.0002 | 0 | 3.1242 | 0 |  | 07/23/2007 |  | MnROAD Low Volume Road |  | 4320
78-O-2007 | 78 | Outside | Flexible | 05/21/2019 | Aggregate |  | 9:55:50 | 19200 | Clay | Rutting | Outside | 0.214 | 0 | 0.0137 | 0 | 8.3742 | 0 |  | 07/23/2007 |  | MnROAD Low Volume Road |  | 4320
78-O-2007 | 78 | Outside | Flexible | 05/21/2019 | Aggregate |  | 9:56:38 | 19250 | Clay | Rutting | Inside | 0.0081 | 0.0062 | 0 | 0 | 3.02 | 3.0409 |  | 07/23/2007 |  | MnROAD Low Volume Road |  | 4320
78-O-2007 | 78 | Outside | Flexible | 05/21/2019 | Aggregate |  | 9:56:38 | 19250 | Clay | Rutting | Outside | 0.3404 | 0.0159 | 0.0014 | 0 | 8.2075 | 8.645 |  | 07/23/2007 |  | MnROAD Low Volume Road |  | 4320
78-O-2007 | 78 | Outside | Flexible | 05/21/2019 | Aggregate |  | 9:57:21 | 19300 | Clay | Rutting | Inside | 0.0399 | 0.0001 | 0.0038 | 0 | 1.9367 | 3.1034 |  | 07/23/2007 |  | MnROAD Low Volume Road |  | 4320
78-O-2007 | 78 | Outside | Flexible | 05/21/2019 | Aggregate |  | 9:53:25 | 19050 | Clay | Rutting | Inside | 0.0878 | 0.0057 | 0.0016 | 0 | 1.6034 | 1.6034 |  | 07/23/2007 |  | MnROAD Low Volume Road |  | 4320
78-O-2007 | 78 | Outside | Flexible | 05/21/2019 | Aggregate |  | 9:55:01 | 19150 | Clay | Rutting | Outside | 0.2584 | 0 | 0.1206 | 0 | 8.0617 | 0 |  | 07/23/2007 |  | MnROAD Low Volume Road |  | 4320
79-I-2007 | 79 | Inside | Flexible | 09/23/2015 | Reclaimed |  | 10:44:57 | 19500 | Clay | Rutting | Inside | 0.0597 | 0 | 0.0018 | 0 | -3.8538 | 0 |  | 07/23/2007 |  | MnROAD Low Volume Road | 50838 | 2984
79-O-2007 | 79 | Outside | Flexible | 03/07/2016 | Reclaimed |  | 15:19:06 | 19550 | Clay | Rutting | Outside | 0.1844 | 0 | 0.0231 | 0 | 7.833 | 0 |  | 07/23/2007 |  | MnROAD Low Volume Road |  | 3150
79-O-2007 | 79 | Outside | Flexible | 03/07/2016 | Reclaimed |  | 15:19:06 | 19550 | Clay | Rutting | Inside | 0.0221 | 0 | 0.0008 | 0 | 2.4163 | 0 |  | 07/23/2007 |  | MnROAD Low Volume Road |  | 3150
79-O-2007 | 79 | Outside | Flexible | 03/07/2016 | Reclaimed |  | 15:18:31 | 19500 | Clay | Rutting | Outside | 0.0889 | 0 | 0.0992 | 0 | 8.4163 | 0 |  | 07/23/2007 |  | MnROAD Low Volume Road |  | 3150
79-O-2007 | 79 | Outside | Flexible | 03/07/2016 | Reclaimed |  | 15:18:31 | 19500 | Clay | Rutting | Inside | 0.2263 | 0.0963 | 0.0831 | 0.0093 | 0.458 | 0.458 |  | 07/23/2007 |  | MnROAD Low Volume Road |  | 3150
79-O-2007 | 79 | Outside | Flexible | 03/07/2016 | Reclaimed |  | 15:17:26 | 19450 | Clay | Rutting | Outside | 0.0592 | 0 | 0.001 | 0 | 8.3538 | 0 |  | 07/23/2007 |  | MnROAD Low Volume Road |  | 3150
79-O-2007 | 79 | Outside | Flexible | 03/07/2016 | Reclaimed |  | 15:20:07 | 19600 | Clay | Rutting | Inside | 0.0132 | 0 | 0.0003 | 0 | 2.8122 | 0 |  | 07/23/2007 |  | MnROAD Low Volume Road |  | 3150
79-I-2007 | 79 | Inside | Flexible | 11/08/2017 | Reclaimed |  | 14:05:20 | 19450 | Clay | Rutting | Inside | 0.1349 | 0.0007 | 0.0166 | 0 | -0.6872 | -4.4372 |  | 07/23/2007 |  | MnROAD Low Volume Road | 68255 | 3761
79-I-2007 | 79 | Inside | Flexible | 11/08/2017 | Reclaimed |  | 14:04:18 | 19500 | Clay | Rutting | Outside | 0.3132 | 0 | 0.0233 | 0 | -9.0205 | 0 |  | 07/23/2007 |  | MnROAD Low Volume Road | 68255 | 3761
79-I-2007 | 79 | Inside | Flexible | 11/08/2017 | Reclaimed |  | 14:05:20 | 19450 | Clay | Rutting | Outside | 0.1817 | 0 | 0.0229 | 0 | -8.8747 | 0 |  | 07/23/2007 |  | MnROAD Low Volume Road | 68255 | 3761
79-I-2007 | 79 | Inside | Flexible | 11/08/2017 | Reclaimed |  | 14:04:18 | 19500 | Clay | Rutting | Inside | 0.0556 | 0 | 0.0027 | 0 | -2.7705 | 0 |  | 07/23/2007 |  | MnROAD Low Volume Road | 68255 | 3761
79-I-2007 | 79 | Inside | Flexible | 11/08/2017 | Reclaimed |  | 14:03:39 | 19550 | Clay | Rutting | Outside | 0.2104 | 0 | 0.0037 | 0 | -9.1663 | 0 |  | 07/23/2007 |  | MnROAD Low Volume Road | 68255 | 3761
79-I-2007 | 79 | Inside | Flexible | 11/08/2017 | Reclaimed |  | 14:03:39 | 19550 | Clay | Rutting | Inside | 0.1083 | 0 | 0.0025 | 0 | -3.2705 | 0 |  | 07/23/2007 |  | MnROAD Low Volume Road | 68255 | 3761
79-I-2007 | 79 | Inside | Flexible | 11/08/2017 | Reclaimed |  | 14:02:48 | 19600 | Clay | Rutting | Outside | 0.2065 | 0 | 0.0064 | 0 | -9.083 | 0 |  | 07/23/2007 |  | MnROAD Low Volume Road | 68255 | 3761
79-I-2007 | 79 | Inside | Flexible | 11/08/2017 | Reclaimed |  | 14:02:48 | 19600 | Clay | Rutting | Inside | 0.1673 | 0 | 0.0034 | 0 | -0.6247 | 0 |  | 07/23/2007 |  | MnROAD Low Volume Road | 68255 | 3761
79-I-2007 | 79 | Inside | Flexible | 11/08/2017 | Reclaimed |  | 14:02:12 | 19650 | Clay | Rutting | Outside | 0.1517 | 0 | 0.001 | 0 | -8.7288 | 0 |  | 07/23/2007 |  | MnROAD Low Volume Road | 68255 | 3761
79-I-2007 | 79 | Inside | Flexible | 11/08/2017 | Reclaimed |  | 14:02:12 | 19650 | Clay | Rutting | Inside | 0.1125 | 0 | 0.0006 | 0 | -2.5205 | 0 |  | 07/23/2007 |  | MnROAD Low Volume Road | 68255 | 3761
79-I-2007 | 79 | Inside | Flexible | 11/08/2017 | Reclaimed |  | 14:01:30 | 19700 | Clay | Rutting | Outside | 0.4411 | 0 | 0.0778 | 0 | -9.1247 | 0 |  | 07/23/2007 |  | MnROAD Low Volume Road | 68255 | 3761
79-I-2007 | 79 | Inside | Flexible | 11/08/2017 | Reclaimed |  | 14:01:30 | 19700 | Clay | Rutting | Inside | 0.1191 | 0 | 0.0186 | 0 | -2.958 | 0 |  | 07/23/2007 |  | MnROAD Low Volume Road | 68255 | 3761
79-O-2007 | 79 | Outside | Flexible | 11/08/2017 | Reclaimed |  | 14:09:51 | 19700 | Clay | Rutting | Inside | 0.0056 | 0 | 0 | 0 | 2.958 | 0 |  | 07/23/2007 |  | MnROAD Low Volume Road |  | 3761
79-O-2007 | 79 | Outside | Flexible | 11/08/2017 | Reclaimed |  | 14:09:51 | 19700 | Clay | Rutting | Outside | 0.0803 | 0 | 0.0015 | 0 | 8.3747 | 0 |  | 07/23/2007 |  | MnROAD Low Volume Road |  | 3761
79-O-2007 | 79 | Outside | Flexible | 11/08/2017 | Reclaimed |  | 14:09:14 | 19650 | Clay | Rutting | Outside | 0.1749 | 0 | 0.0126 | 0 | 6.3747 | 0 |  | 07/23/2007 |  | MnROAD Low Volume Road |  | 3761
79-O-2007 | 79 | Outside | Flexible | 11/08/2017 | Reclaimed |  | 14:09:14 | 19650 | Clay | Rutting | Inside | 0.014 | 0.0017 | 0.0005 | 0 | 2.8122 | 3.1038 |  | 07/23/2007 |  | MnROAD Low Volume Road |  | 3761
79-O-2007 | 79 | Outside | Flexible | 11/08/2017 | Reclaimed |  | 14:08:22 | 19600 | Clay | Rutting | Outside | 0.9209 | 0.9038 | 0.9198 | 0.5624 | 10.958 | 10.958 |  | 07/23/2007 |  | MnROAD Low Volume Road |  | 3761
79-O-2007 | 79 | Outside | Flexible | 11/08/2017 | Reclaimed |  | 14:06:16 | 19450 | Clay | Rutting | Inside | 0.0197 | 0 | 0.0014 | 0 | 2.5205 | 0 |  | 07/23/2007 |  | MnROAD Low Volume Road |  | 3761
79-O-2007 | 79 | Outside | Flexible | 11/08/2017 | Reclaimed |  | 14:07:39 | 19550 | Clay | Rutting | Outside | 0.0994 | 0.0007 | 0.0209 | 0 | 8.7913 | 11.8122 |  | 07/23/2007 |  | MnROAD Low Volume Road |  | 3761
79-O-2007 | 79 | Outside | Flexible | 11/08/2017 | Reclaimed |  | 14:07:39 | 19550 | Clay | Rutting | Inside | 0.0355 | 0 | 0.002 | 0 | 2.708 | 0 |  | 07/23/2007 |  | MnROAD Low Volume Road |  | 3761
79-O-2007 | 79 | Outside | Flexible | 10/28/2014 | Reclaimed |  | 11:12:10 | 19550 | Clay | Rutting | Inside | 0.0351 | 0 | 0.0008 | 0 | 2.6663 | 0 |  | 07/23/2007 |  | MnROAD Low Volume Road |  | 2654
79-O-2007 | 79 | Outside | Flexible | 10/28/2014 | Reclaimed |  | 11:12:10 | 19550 | Clay | Rutting | Outside | 0.1068 | 0 | 0.0054 | 0 | 9.3538 | 0 |  | 07/23/2007 |  | MnROAD Low Volume Road |  | 2654
79-O-2007 | 79 | Outside | Flexible | 10/28/2014 | Reclaimed |  | 11:14:23 | 19600 | Clay | Rutting | Inside | 0.0268 | 0 | 0.0003 | 0 | 2.6663 | 0 |  | 07/23/2007 |  | MnROAD Low Volume Road |  | 2654
79-O-2007 | 79 | Outside | Flexible | 10/28/2014 | Reclaimed |  | 11:14:23 | 19600 | Clay | Rutting | Outside | 0.0462 | 0 | 0.0014 | 0 | 8.2913 | 0 |  | 07/23/2007 |  | MnROAD Low Volume Road |  | 2654
79-O-2007 | 79 | Outside | Flexible | 10/28/2014 | Reclaimed |  | 11:07:31 | 19450 | Clay | Rutting | Inside | 0.0158 | 0 | 0.0005 | 0 | 2.5622 | 0 |  | 07/23/2007 |  | MnROAD Low Volume Road |  | 2654
79-O-2007 | 79 | Outside | Flexible | 10/28/2014 | Reclaimed |  | 11:15:30 | 19650 | Clay | Rutting | Outside | 0.061 | 0 | 0.0011 | 0 | 8.208 | 0 |  | 07/23/2007 |  | MnROAD Low Volume Road |  | 2654
79-O-2007 | 79 | Outside | Flexible | 10/28/2014 | Reclaimed |  | 11:16:40 | 19700 | Clay | Rutting | Inside | 0.003 | 0 | 0 | 0 | 3.083 | 0 |  | 07/23/2007 |  | MnROAD Low Volume Road |  | 2654
79-O-2007 | 79 | Outside | Flexible | 10/28/2014 | Reclaimed |  | 11:16:40 | 19700 | Clay | Rutting | Outside | 0.0856 | 0 | 0.0071 | 0 | 8.208 | 0 |  | 07/23/2007 |  | MnROAD Low Volume Road |  | 2654
79-O-2007 | 79 | Outside | Flexible | 10/28/2014 | Reclaimed |  | 11:10:59 | 19500 | Clay | Rutting | Inside | 0 | 0 | 0 | 0 | 3.083 | 0 |  | 07/23/2007 |  | MnROAD Low Volume Road |  | 2654
79-O-2007 | 79 | Outside | Flexible | 10/28/2014 | Reclaimed |  | 11:07:31 | 19450 | Clay | Rutting | Outside | 0.0732 | 0 | 0.0067 | 0 | 8.8955 | 0 |  | 07/23/2007 |  | MnROAD Low Volume Road |  | 2654
79-O-2007 | 79 | Outside | Flexible | 10/28/2014 | Reclaimed |  | 11:15:30 | 19650 | Clay | Rutting | Inside | 0.0099 | 0 | 0.0001 | 0 | 2.458 | 0 |  | 07/23/2007 |  | MnROAD Low Volume Road |  | 2654
79-I-2007 | 79 | Inside | Flexible | 05/15/2015 | Reclaimed |  | 9:40:18 | 19450 | Clay | Rutting | Outside | 0.2003 | 0 | 0.0091 | 0 | -8.9163 | 0 |  | 07/23/2007 |  | MnROAD Low Volume Road | 49216 | 2853
79-I-2007 | 79 | Inside | Flexible | 05/15/2015 | Reclaimed |  | 9:36:49 | 19700 | Clay | Rutting | Inside | 0.1322 | 0 | 0.0002 | 0 | -2.7913 | 0 |  | 07/23/2007 |  | MnROAD Low Volume Road | 49216 | 2853
79-I-2007 | 79 | Inside | Flexible | 05/15/2015 | Reclaimed |  | 9:36:49 | 19700 | Clay | Rutting | Outside | 0.427 | 0 | 0.0005 | 0 | -9.0413 | 0 |  | 07/23/2007 |  | MnROAD Low Volume Road | 49216 | 2853
79-I-2007 | 79 | Inside | Flexible | 05/15/2015 | Reclaimed |  | 9:37:31 | 19650 | Clay | Rutting | Inside | 0.1303 | 0.0041 | 0.0016 | 0 | -2.7288 | -5.458 |  | 07/23/2007 |  | MnROAD Low Volume Road | 49216 | 2853
79-I-2007 | 79 | Inside | Flexible | 05/15/2015 | Reclaimed |  | 9:37:31 | 19650 | Clay | Rutting | Outside | 0.1838 | 0 | 0.0022 | 0 | -9.5622 | 0 |  | 07/23/2007 |  | MnROAD Low Volume Road | 49216 | 2853
79-I-2007 | 79 | Inside | Flexible | 05/15/2015 | Reclaimed |  | 9:38:09 | 19600 | Clay | Rutting | Inside | 0.1306 | 0 | 0.002 | 0 | -2.7288 | 0 |  | 07/23/2007 |  | MnROAD Low Volume Road | 49216 | 2853
79-I-2007 | 79 | Inside | Flexible | 05/15/2015 | Reclaimed |  | 9:38:09 | 19600 | Clay | Rutting | Outside | 0.2063 | 0 | 0.0034 | 0 | -8.8538 | 0 |  | 07/23/2007 |  | MnROAD Low Volume Road | 49216 | 2853
79-I-2007 | 79 | Inside | Flexible | 05/15/2015 | Reclaimed |  | 9:38:46 | 19550 | Clay | Rutting | Inside | 0.1411 | 0 | 0.0065 | 0 | -2.958 | 0 |  | 07/23/2007 |  | MnROAD Low Volume Road | 49216 | 2853
79-I-2007 | 79 | Inside | Flexible | 05/15/2015 | Reclaimed |  | 9:38:46 | 19550 | Clay | Rutting | Outside | 0.2476 | 0 | 0.0087 | 0 | -9.2705 | 0 |  | 07/23/2007 |  | MnROAD Low Volume Road | 49216 | 2853
79-I-2007 | 79 | Inside | Flexible | 05/15/2015 | Reclaimed |  | 9:39:31 | 19500 | Clay | Rutting | Inside | 0.0764 | 0 | 0.0006 | 0 | -2.7913 | 0 |  | 07/23/2007 |  | MnROAD Low Volume Road | 49216 | 2853
79-I-2007 | 79 | Inside | Flexible | 05/15/2015 | Reclaimed |  | 9:39:31 | 19500 | Clay | Rutting | Outside | 0.3449 | 0 | 0.0029 | 0 | -9.1247 | 0 |  | 07/23/2007 |  | MnROAD Low Volume Road | 49216 | 2853
79-I-2007 | 79 | Inside | Flexible | 05/15/2015 | Reclaimed |  | 9:40:18 | 19450 | Clay | Rutting | Inside | 0.1183 | 0 | 0.0065 | 0 | -2.833 | 0 |  | 07/23/2007 |  | MnROAD Low Volume Road | 49216 | 2853
79-O-2007 | 79 | Outside | Flexible | 05/15/2015 | Reclaimed |  | 9:44:55 | 19700 | Clay | Rutting | Outside | 0.1117 | 0 | 0.0018 | 0 | 8.2288 | 0 |  | 07/23/2007 |  | MnROAD Low Volume Road |  | 2853
79-O-2007 | 79 | Outside | Flexible | 05/15/2015 | Reclaimed |  | 9:41:06 | 19450 | Clay | Rutting | Inside | 0.0216 | 0 | 0 | 0 | 2.5413 | 0 |  | 07/23/2007 |  | MnROAD Low Volume Road |  | 2853
79-O-2007 | 79 | Outside | Flexible | 05/15/2015 | Reclaimed |  | 9:41:06 | 19450 | Clay | Rutting | Outside | 0.0717 | 0 | 0.0003 | 0 | 8.8122 | 0 |  | 07/23/2007 |  | MnROAD Low Volume Road |  | 2853
79-O-2007 | 79 | Outside | Flexible | 05/15/2015 | Reclaimed |  | 9:41:52 | 19500 | Clay | Rutting | Inside | 0.0013 | 0 | 0 | 0 | 3.1455 | 0 |  | 07/23/2007 |  | MnROAD Low Volume Road |  | 2853
79-O-2007 | 79 | Outside | Flexible | 05/15/2015 | Reclaimed |  | 9:41:52 | 19500 | Clay | Rutting | Outside | 0.1222 | 0 | 0.0185 | 0 | 8.4372 | 0 |  | 07/23/2007 |  | MnROAD Low Volume Road |  | 2853
79-O-2007 | 79 | Outside | Flexible | 05/15/2015 | Reclaimed |  | 9:44:55 | 19700 | Clay | Rutting | Inside | 0.0042 | 0 | 0 | 0 | 3.1455 | 0 |  | 07/23/2007 |  | MnROAD Low Volume Road |  | 2853
79-O-2007 | 79 | Outside | Flexible | 05/15/2015 | Reclaimed |  | 9:42:33 | 19550 | Clay | Rutting | Outside | 0.1622 | 0 | 0.0424 | 0 | 8.5205 | 0 |  | 07/23/2007 |  | MnROAD Low Volume Road |  | 2853
79-O-2007 | 79 | Outside | Flexible | 05/15/2015 | Reclaimed |  | 9:43:12 | 19600 | Clay | Rutting | Inside | 0.0177 | 0 | 0.0001 | 0 | 2.8747 | 0 |  | 07/23/2007 |  | MnROAD Low Volume Road |  | 2853
79-O-2007 | 79 | Outside | Flexible | 05/15/2015 | Reclaimed |  | 9:43:12 | 19600 | Clay | Rutting | Outside | 0.0786 | 0 | 0.0011 | 0 | 7.833 | 0 |  | 07/23/2007 |  | MnROAD Low Volume Road |  | 2853
79-O-2007 | 79 | Outside | Flexible | 05/15/2015 | Reclaimed |  | 9:44:08 | 19650 | Clay | Rutting | Inside | 0.0241 | 0.0004 | 0.0003 | 0 | 2.6872 | 3.083 |  | 07/23/2007 |  | MnROAD Low Volume Road |  | 2853
79-O-2007 | 79 | Outside | Flexible | 05/15/2015 | Reclaimed |  | 9:44:08 | 19650 | Clay | Rutting | Outside | 0.0912 | 0 | 0.0037 | 0 | 8.3955 | 0 |  | 07/23/2007 |  | MnROAD Low Volume Road |  | 2853
79-O-2007 | 79 | Outside | Flexible | 05/15/2015 | Reclaimed |  | 9:42:33 | 19550 | Clay | Rutting | Inside | 0.0293 | 0 | 0.0016 | 0 | 2.4997 | 0 |  | 07/23/2007 |  | MnROAD Low Volume Road |  | 2853
79-I-2007 | 79 | Inside | Flexible | 09/23/2015 | Reclaimed |  | 10:45:47 | 19450 | Clay | Rutting | Outside | 0.2175 | 0 | 0.3383 | 0 | -9.0413 | 0 |  | 07/23/2007 |  | MnROAD Low Volume Road | 50838 | 2984
79-I-2007 | 79 | Inside | Flexible | 09/23/2015 | Reclaimed |  | 10:45:47 | 19450 | Clay | Rutting | Inside | 0.0859 | 0 | 0.1023 | 0 | -2.6038 | 0 |  | 07/23/2007 |  | MnROAD Low Volume Road | 50838 | 2984
79-I-2007 | 79 | Inside | Flexible | 09/23/2015 | Reclaimed |  | 10:44:57 | 19500 | Clay | Rutting | Outside | 0.3459 | 0 | 0.0131 | 0 | -9.2288 | 0 |  | 07/23/2007 |  | MnROAD Low Volume Road | 50838 | 2984
79-I-2007 | 79 | Inside | Flexible | 10/30/2018 | Reclaimed |  | 10:02:02 | 19450 | Clay | Rutting | Outside | 0.2386 | 0 | 0.0061 | 0 | -8.8742 | 0 |  | 07/23/2007 |  | MnROAD Low Volume Road | 77508 | 4117
79-I-2007 | 79 | Inside | Flexible | 10/30/2018 | Reclaimed |  | 9:47:14 | 19700 | Clay | Rutting | Outside | 0.5702 | 0 | 0.0051 | 0 | -9.02 | 0 |  | 07/23/2007 |  | MnROAD Low Volume Road | 77508 | 4117
79-O-2007 | 79 | Outside | Flexible | 10/30/2018 | Reclaimed |  | 10:05:55 | 19650 | Clay | Rutting | Outside | 0.0943 | 0 | 0.0018 | 0 | 8.3742 | 0 |  | 07/23/2007 |  | MnROAD Low Volume Road |  | 4117
79-O-2007 | 79 | Outside | Flexible | 10/30/2018 | Reclaimed |  | 10:05:55 | 19650 | Clay | Rutting | Inside | 0.0264 | 0.0055 | 0.0002 | 0 | 2.7075 | 2.9784 |  | 07/23/2007 |  | MnROAD Low Volume Road |  | 4117
79-O-2007 | 79 | Outside | Flexible | 10/30/2018 | Reclaimed |  | 10:05:16 | 19600 | Clay | Rutting | Outside | 0.0955 | 0 | 0.0116 | 0 | 8.395 | 0 |  | 07/23/2007 |  | MnROAD Low Volume Road |  | 4117
79-O-2007 | 79 | Outside | Flexible | 10/30/2018 | Reclaimed |  | 10:05:16 | 19600 | Clay | Rutting | Inside | 0.0128 | 0 | 0.0006 | 0 | 2.8742 | 0 |  | 07/23/2007 |  | MnROAD Low Volume Road |  | 4117
79-O-2007 | 79 | Outside | Flexible | 10/30/2018 | Reclaimed |  | 10:03:12 | 19450 | Clay | Rutting | Inside | 0.0218 | 0 | 0.0001 | 0 | 2.395 | 0 |  | 07/23/2007 |  | MnROAD Low Volume Road |  | 4117
79-O-2007 | 79 | Outside | Flexible | 10/30/2018 | Reclaimed |  | 10:04:39 | 19550 | Clay | Rutting | Inside | 0.0376 | 0 | 0.0176 | 0 | 2.3742 | 0 |  | 07/23/2007 |  | MnROAD Low Volume Road |  | 4117
79-O-2007 | 79 | Outside | Flexible | 10/30/2018 | Reclaimed |  | 10:04:03 | 19500 | Clay | Rutting | Outside | 0.1616 | 0 | 0.0786 | 0 | 8.4367 | 0 |  | 07/23/2007 |  | MnROAD Low Volume Road |  | 4117
79-O-2007 | 79 | Outside | Flexible | 10/30/2018 | Reclaimed |  | 10:04:03 | 19500 | Clay | Rutting | Inside | 0.0078 | 0 | 0.0004 | 0 | 2.8117 | 0 |  | 07/23/2007 |  | MnROAD Low Volume Road |  | 4117
79-O-2007 | 79 | Outside | Flexible | 10/30/2018 | Reclaimed |  | 10:03:12 | 19450 | Clay | Rutting | Outside | 0.1262 | 0 | 0.0022 | 0 | 8.395 | 0 |  | 07/23/2007 |  | MnROAD Low Volume Road |  | 4117
79-O-2007 | 79 | Outside | Flexible | 10/30/2018 | Reclaimed |  | 10:04:39 | 19550 | Clay | Rutting | Outside | 0.1766 | 0 | 0.1633 | 0 | 8.4575 | 0 |  | 07/23/2007 |  | MnROAD Low Volume Road |  | 4117
79-I-2007 | 79 | Inside | Flexible | 05/21/2019 | Reclaimed |  | 9:35:43 | 19700 | Clay | Rutting | Inside | 0.1506 | 0.1245 | 0.0323 | 0.022 | -3.4575 | -3.4575 |  | 07/23/2007 |  | MnROAD Low Volume Road | 80813 | 4320
79-I-2007 | 79 | Inside | Flexible | 05/21/2019 | Reclaimed |  | 9:35:43 | 19700 | Clay | Rutting | Outside | 0.601 | 0.1488 | 0.1874 | 0.0253 | -8.9784 | -9.6867 |  | 07/23/2007 |  | MnROAD Low Volume Road | 80813 | 4320
79-I-2007 | 79 | Inside | Flexible | 05/21/2019 | Reclaimed |  | 9:39:19 | 19450 | Clay | Rutting | Outside | 0.2176 | 0 | 0.0149 | 0 | -8.7492 | 0 |  | 07/23/2007 |  | MnROAD Low Volume Road | 80813 | 4320
79-I-2007 | 79 | Inside | Flexible | 05/21/2019 | Reclaimed |  | 9:39:19 | 19450 | Clay | Rutting | Inside | 0.0812 | 0 | 0.0056 | 0 | -2.27 | 0 |  | 07/23/2007 |  | MnROAD Low Volume Road | 80813 | 4320
79-I-2007 | 79 | Inside | Flexible | 05/21/2019 | Reclaimed |  | 9:38:33 | 19500 | Clay | Rutting | Outside | 0.3333 | 0 | 0.0268 | 0 | -8.895 | 0 |  | 07/23/2007 |  | MnROAD Low Volume Road | 80813 | 4320
79-I-2007 | 79 | Inside | Flexible | 05/21/2019 | Reclaimed |  | 9:38:33 | 19500 | Clay | Rutting | Inside | 0.0813 | 0 | 0.0058 | 0 | -2.645 | 0 |  | 07/23/2007 |  | MnROAD Low Volume Road | 80813 | 4320
79-I-2007 | 79 | Inside | Flexible | 05/21/2019 | Reclaimed |  | 9:37:57 | 19550 | Clay | Rutting | Outside | 0.2428 | 0 | 0.0254 | 0 | -9.1034 | 0 |  | 07/23/2007 |  | MnROAD Low Volume Road | 80813 | 4320
79-I-2007 | 79 | Inside | Flexible | 05/21/2019 | Reclaimed |  | 9:37:57 | 19550 | Clay | Rutting | Inside | 0.149 | 0 | 0.0142 | 0 | -3.27 | 0 |  | 07/23/2007 |  | MnROAD Low Volume Road | 80813 | 4320
79-I-2007 | 79 | Inside | Flexible | 05/21/2019 | Reclaimed |  | 9:37:21 | 19600 | Clay | Rutting | Outside | 0.2428 | 0 | 0.0029 | 0 | -8.4575 | 0 |  | 07/23/2007 |  | MnROAD Low Volume Road | 80813 | 4320
79-I-2007 | 79 | Inside | Flexible | 05/21/2019 | Reclaimed |  | 9:37:21 | 19600 | Clay | Rutting | Inside | 0.1458 | 0 | 0.0014 | 0 | -2.52 | 0 |  | 07/23/2007 |  | MnROAD Low Volume Road | 80813 | 4320
79-I-2007 | 79 | Inside | Flexible | 05/21/2019 | Reclaimed |  | 9:36:38 | 19650 | Clay | Rutting | Outside | 0.2351 | 0 | 0.0097 | 0 | -8.8325 | 0 |  | 07/23/2007 |  | MnROAD Low Volume Road | 80813 | 4320
79-I-2007 | 79 | Inside | Flexible | 05/21/2019 | Reclaimed |  | 9:36:38 | 19650 | Clay | Rutting | Inside | 0.1952 | 0 | 0.0086 | 0 | -2.6659 | 0 |  | 07/23/2007 |  | MnROAD Low Volume Road | 80813 | 4320
79-O-2007 | 79 | Outside | Flexible | 05/21/2019 | Reclaimed |  | 9:40:29 | 19450 | Clay | Rutting | Inside | 0.0165 | 0 | 0.0013 | 0 | 2.6034 | 0 |  | 07/23/2007 |  | MnROAD Low Volume Road |  | 4320
79-O-2007 | 79 | Outside | Flexible | 05/21/2019 | Reclaimed |  | 9:44:52 | 19700 | Clay | Rutting | Inside | 0.0293 | 0 | 0.0001 | 0 | 2.4575 | 0 |  | 07/23/2007 |  | MnROAD Low Volume Road |  | 4320
79-I-2007 | 79 | Inside | Flexible | 09/23/2015 | Reclaimed |  | 10:44:03 | 19550 | Clay | Rutting | Outside | 0.2748 | 0 | 0.0499 | 0 | -9.1038 | 0 |  | 07/23/2007 |  | MnROAD Low Volume Road | 50838 | 2984
79-I-2007 | 79 | Inside | Flexible | 09/23/2015 | Reclaimed |  | 10:44:03 | 19550 | Clay | Rutting | Inside | 0.1705 | 0 | 0.0349 | 0 | -0.4163 | 0 |  | 07/23/2007 |  | MnROAD Low Volume Road | 50838 | 2984
79-I-2007 | 79 | Inside | Flexible | 09/23/2015 | Reclaimed |  | 10:43:22 | 19600 | Clay | Rutting | Outside | 0.2252 | 0 | 0.0678 | 0 | -9.0205 | 0 |  | 07/23/2007 |  | MnROAD Low Volume Road | 50838 | 2984
79-I-2007 | 79 | Inside | Flexible | 09/23/2015 | Reclaimed |  | 10:43:22 | 19600 | Clay | Rutting | Inside | 0.2356 | 0 | 0.0434 | 0 | -0.3955 | 0 |  | 07/23/2007 |  | MnROAD Low Volume Road | 50838 | 2984
79-I-2007 | 79 | Inside | Flexible | 09/23/2015 | Reclaimed |  | 10:42:45 | 19650 | Clay | Rutting | Outside | 0.2225 | 0 | 0.0113 | 0 | -9.6247 | 0 |  | 07/23/2007 |  | MnROAD Low Volume Road | 50838 | 2984
79-I-2007 | 79 | Inside | Flexible | 09/23/2015 | Reclaimed |  | 10:42:45 | 19650 | Clay | Rutting | Inside | 0.1177 | 0 | 0.0064 | 0 | -2.708 | 0 |  | 07/23/2007 |  | MnROAD Low Volume Road | 50838 | 2984
79-I-2007 | 79 | Inside | Flexible | 09/23/2015 | Reclaimed |  | 10:42:03 | 19700 | Clay | Rutting | Inside | 0.1373 | 0 | 0 | 0 | -2.9788 | 0 |  | 07/23/2007 |  | MnROAD Low Volume Road | 50838 | 2984
79-I-2007 | 79 | Inside | Flexible | 09/23/2015 | Reclaimed |  | 10:42:03 | 19700 | Clay | Rutting | Outside | 0.4543 | 0 | 0 | 0 | -9.2705 | 0 |  | 07/23/2007 |  | MnROAD Low Volume Road | 50838 | 2984
79-O-2007 | 79 | Outside | Flexible | 09/23/2015 | Reclaimed |  | 10:51:15 | 19700 | Clay | Rutting | Inside | 0.0045 | 0 | 0.0002 | 0 | 3.5622 | 0 |  | 07/23/2007 |  | MnROAD Low Volume Road |  | 2984
79-O-2007 | 79 | Outside | Flexible | 09/23/2015 | Reclaimed |  | 10:50:28 | 19650 | Clay | Rutting | Outside | 0.088 | 0 | 0.0012 | 0 | 8.2705 | 0 |  | 07/23/2007 |  | MnROAD Low Volume Road |  | 2984
79-O-2007 | 79 | Outside | Flexible | 09/23/2015 | Reclaimed |  | 10:50:28 | 19650 | Clay | Rutting | Inside | 0 | 0 | 0 | 0 | 3.083 | 0 |  | 07/23/2007 |  | MnROAD Low Volume Road |  | 2984
79-O-2007 | 79 | Outside | Flexible | 09/23/2015 | Reclaimed |  | 10:49:46 | 19600 | Clay | Rutting | Outside | 0.072 | 0 | 0.0205 | 0 | 8.458 | 0 |  | 07/23/2007 |  | MnROAD Low Volume Road |  | 2984
79-O-2007 | 79 | Outside | Flexible | 09/23/2015 | Reclaimed |  | 10:49:46 | 19600 | Clay | Rutting | Inside | 0.2095 | 0.0478 | 0.033 | 0.0014 | 0.5622 | 0.5622 |  | 07/23/2007 |  | MnROAD Low Volume Road |  | 2984
79-O-2007 | 79 | Outside | Flexible | 09/23/2015 | Reclaimed |  | 10:51:15 | 19700 | Clay | Rutting | Outside | 0.1009 | 0 | 0.027 | 0 | 8.4372 | 0 |  | 07/23/2007 |  | MnROAD Low Volume Road |  | 2984
79-O-2007 | 79 | Outside | Flexible | 09/23/2015 | Reclaimed |  | 10:49:08 | 19550 | Clay | Rutting | Inside | 0.032 | 0 | 0.0049 | 0 | 2.7288 | 0 |  | 07/23/2007 |  | MnROAD Low Volume Road |  | 2984
79-O-2007 | 79 | Outside | Flexible | 09/23/2015 | Reclaimed |  | 10:47:45 | 19500 | Clay | Rutting | Outside | 0.1079 | 0 | 0.0463 | 0 | 9.6247 | 0 |  | 07/23/2007 |  | MnROAD Low Volume Road |  | 2984
79-O-2007 | 79 | Outside | Flexible | 09/23/2015 | Reclaimed |  | 10:47:45 | 19500 | Clay | Rutting | Inside | 0.0043 | 0.0006 | 0.0002 | 0 | 3.1038 | 3.3955 |  | 07/23/2007 |  | MnROAD Low Volume Road |  | 2984
79-O-2007 | 79 | Outside | Flexible | 09/23/2015 | Reclaimed |  | 10:46:45 | 19450 | Clay | Rutting | Outside | 0.0793 | 0 | 0.0228 | 0 | 8.4788 | 0 |  | 07/23/2007 |  | MnROAD Low Volume Road |  | 2984
79-O-2007 | 79 | Outside | Flexible | 09/23/2015 | Reclaimed |  | 10:46:45 | 19450 | Clay | Rutting | Inside | 0.0111 | 0 | 0.0008 | 0 | 2.458 | 0 |  | 07/23/2007 |  | MnROAD Low Volume Road |  | 2984
79-O-2007 | 79 | Outside | Flexible | 09/23/2015 | Reclaimed |  | 10:49:08 | 19550 | Clay | Rutting | Outside | 0.1451 | 0 | 0.1061 | 0 | 9.4372 | 0 |  | 07/23/2007 |  | MnROAD Low Volume Road |  | 2984
79-I-2007 | 79 | Inside | Flexible | 03/07/2016 | Reclaimed |  | 15:12:50 | 19700 | Clay | Rutting | Inside | 0.0737 | 0 | 0.0086 | 0 | -3.1247 | 0 |  | 07/23/2007 |  | MnROAD Low Volume Road | 54279 | 3150
79-I-2007 | 79 | Inside | Flexible | 03/07/2016 | Reclaimed |  | 15:12:50 | 19700 | Clay | Rutting | Outside | 0.4766 | 0 | 0.065 | 0 | -8.9788 | 0 |  | 07/23/2007 |  | MnROAD Low Volume Road | 54279 | 3150
79-I-2007 | 79 | Inside | Flexible | 03/07/2016 | Reclaimed |  | 15:16:31 | 19450 | Clay | Rutting | Outside | 0.2098 | 0 | 0.0248 | 0 | -8.8955 | 0 |  | 07/23/2007 |  | MnROAD Low Volume Road | 54279 | 3150
79-I-2007 | 79 | Inside | Flexible | 03/07/2016 | Reclaimed |  | 15:16:31 | 19450 | Clay | Rutting | Inside | 0.2113 | 0 | 0.0175 | 0 | -0.5205 | 0 |  | 07/23/2007 |  | MnROAD Low Volume Road | 54279 | 3150
79-I-2007 | 79 | Inside | Flexible | 03/07/2016 | Reclaimed |  | 15:15:42 | 19500 | Clay | Rutting | Outside | 0.314 | 0 | 0.0112 | 0 | -9.1455 | 0 |  | 07/23/2007 |  | MnROAD Low Volume Road | 54279 | 3150
79-I-2007 | 79 | Inside | Flexible | 03/07/2016 | Reclaimed |  | 15:15:42 | 19500 | Clay | Rutting | Inside | 0.0549 | 0 | 0.0016 | 0 | -2.5622 | 0 |  | 07/23/2007 |  | MnROAD Low Volume Road | 54279 | 3150
79-I-2007 | 79 | Inside | Flexible | 03/07/2016 | Reclaimed |  | 15:15:03 | 19550 | Clay | Rutting | Outside | 0.2291 | 0 | 0.0635 | 0 | -9.4372 | 0 |  | 07/23/2007 |  | MnROAD Low Volume Road | 54279 | 3150
79-I-2007 | 79 | Inside | Flexible | 03/07/2016 | Reclaimed |  | 15:15:03 | 19550 | Clay | Rutting | Inside | 0.112 | 0 | 0.0343 | 0 | -3.3122 | 0 |  | 07/23/2007 |  | MnROAD Low Volume Road | 54279 | 3150
79-I-2007 | 79 | Inside | Flexible | 03/07/2016 | Reclaimed |  | 15:14:32 | 19600 | Clay | Rutting | Outside | 0.1786 | 0 | 0.0145 | 0 | -8.8122 | 0 |  | 07/23/2007 |  | MnROAD Low Volume Road | 54279 | 3150
79-I-2007 | 79 | Inside | Flexible | 03/07/2016 | Reclaimed |  | 15:14:32 | 19600 | Clay | Rutting | Inside | 0.2303 | 0 | 0.0138 | 0 | -0.3747 | 0 |  | 07/23/2007 |  | MnROAD Low Volume Road | 54279 | 3150
79-I-2007 | 79 | Inside | Flexible | 03/07/2016 | Reclaimed |  | 15:13:34 | 19650 | Clay | Rutting | Outside | 0.1142 | 0 | 0.0027 | 0 | -9.5622 | 0 |  | 07/23/2007 |  | MnROAD Low Volume Road | 54279 | 3150
79-I-2007 | 79 | Inside | Flexible | 03/07/2016 | Reclaimed |  | 15:13:34 | 19650 | Clay | Rutting | Inside | 0.1552 | 0.0059 | 0.0047 | 0 | -3.0622 | -5.4372 |  | 07/23/2007 |  | MnROAD Low Volume Road | 54279 | 3150
79-O-2007 | 79 | Outside | Flexible | 03/07/2016 | Reclaimed |  | 15:17:26 | 19450 | Clay | Rutting | Inside | 0.0148 | 0 | 0.0001 | 0 | 2.5413 | 0 |  | 07/23/2007 |  | MnROAD Low Volume Road |  | 3150
79-O-2007 | 79 | Outside | Flexible | 03/07/2016 | Reclaimed |  | 15:21:36 | 19700 | Clay | Rutting | Inside | 0.0008 | 0 | 0 | 0 | 3.0622 | 0 |  | 07/23/2007 |  | MnROAD Low Volume Road |  | 3150
79-O-2007 | 79 | Outside | Flexible | 03/07/2016 | Reclaimed |  | 15:20:53 | 19650 | Clay | Rutting | Outside | 0.1057 | 0 | 0.0075 | 0 | 8.2913 | 0 |  | 07/23/2007 |  | MnROAD Low Volume Road |  | 3150
79-O-2007 | 79 | Outside | Flexible | 03/07/2016 | Reclaimed |  | 15:20:53 | 19650 | Clay | Rutting | Inside | 0.0189 | 0 | 0.0002 | 0 | 3.2705 | 0 |  | 07/23/2007 |  | MnROAD Low Volume Road |  | 3150
79-O-2007 | 79 | Outside | Flexible | 03/07/2016 | Reclaimed |  | 15:20:07 | 19600 | Clay | Rutting | Outside | 0.0858 | 0 | 0.0088 | 0 | 7.833 | 0 |  | 07/23/2007 |  | MnROAD Low Volume Road |  | 3150
79-O-2007 | 79 | Outside | Flexible | 03/07/2016 | Reclaimed |  | 15:21:36 | 19700 | Clay | Rutting | Outside | 0.1814 | 0 | 0.0086 | 0 | 8.208 | 0 |  | 07/23/2007 |  | MnROAD Low Volume Road |  | 3150
79-O-2007 | 79 | Outside | Flexible | 05/07/2020 | Reclaimed |  | 12:31:29 | 19600 | Clay | Rutting | Inside | 0.0162 | 0 | 0.0013 | 0 | 2.4159 | 0 |  | 07/23/2007 |  | MnROAD Low Volume Road |  | 4672
79-O-2007 | 79 | Outside | Flexible | 05/07/2020 | Reclaimed |  | 12:31:29 | 19600 | Clay | Rutting | Outside | 0.0866 | 0 | 0.0194 | 0 | 8.2492 | 0 |  | 07/23/2007 |  | MnROAD Low Volume Road |  | 4672
79-I-2007 | 79 | Inside | Flexible | 05/21/2021 | Reclaimed |  | 10:00:02 | 19550 | Clay | Rutting | Inside | 0.1215 | 0 | 0.0005 | 0 | -3.125 | 0 |  | 07/23/2007 |  | MnROAD Low Volume Road | 96032 | 5051
79-I-2007 | 79 | Inside | Flexible | 05/21/2021 | Reclaimed |  | 9:59:06 | 19600 | Clay | Rutting | Outside | 0.259 | 0 | 0.0005 | 0 | -9.0417 | 0 |  | 07/23/2007 |  | MnROAD Low Volume Road | 96032 | 5051
79-I-2007 | 79 | Inside | Flexible | 05/21/2021 | Reclaimed |  | 10:00:51 | 19500 | Clay | Rutting | Inside | 0.0734 | 0 | 0.0002 | 0 | -2.75 | 0 |  | 07/23/2007 |  | MnROAD Low Volume Road | 96032 | 5051
79-I-2007 | 79 | Inside | Flexible | 05/21/2021 | Reclaimed |  | 10:00:51 | 19500 | Clay | Rutting | Outside | 0.3349 | 0 | 0.0017 | 0 | -9.0209 | 0 |  | 07/23/2007 |  | MnROAD Low Volume Road | 96032 | 5051
79-I-2007 | 79 | Inside | Flexible | 05/21/2021 | Reclaimed |  | 10:02:06 | 19450 | Clay | Rutting | Inside | 0.1002 | 0 | 0.0005 | 0 | -2.875 | 0 |  | 07/23/2007 |  | MnROAD Low Volume Road | 96032 | 5051
79-I-2007 | 79 | Inside | Flexible | 05/21/2021 | Reclaimed |  | 10:02:06 | 19450 | Clay | Rutting | Outside | 0.2624 | 0 | 0.0019 | 0 | -8.8542 | 0 |  | 07/23/2007 |  | MnROAD Low Volume Road | 96032 | 5051
79-I-2007 | 79 | Inside | Flexible | 05/21/2021 | Reclaimed |  | 10:00:02 | 19550 | Clay | Rutting | Outside | 0.2589 | 0 | 0.0013 | 0 | -9.2292 | 0 |  | 07/23/2007 |  | MnROAD Low Volume Road | 96032 | 5051
79-I-2007 | 79 | Inside | Flexible | 05/21/2021 | Reclaimed |  | 9:59:06 | 19600 | Clay | Rutting | Inside | 0.1457 | 0 | 0.0002 | 0 | -2.7917 | 0 |  | 07/23/2007 |  | MnROAD Low Volume Road | 96032 | 5051
79-I-2007 | 79 | Inside | Flexible | 05/21/2021 | Reclaimed |  | 9:57:37 | 19650 | Clay | Rutting | Outside | 0.3121 | 0.0434 | 0.0011 | 0 | -8.6667 | -10.4167 |  | 07/23/2007 |  | MnROAD Low Volume Road | 96032 | 5051
79-I-2007 | 79 | Inside | Flexible | 05/21/2021 | Reclaimed |  | 9:57:37 | 19650 | Clay | Rutting | Inside | 0.1215 | 0.0514 | 0.0004 | 0 | -2.4167 | -5.4584 |  | 07/23/2007 |  | MnROAD Low Volume Road | 96032 | 5051
79-I-2007 | 79 | Inside | Flexible | 05/21/2021 | Reclaimed |  | 9:56:43 | 19700 | Clay | Rutting | Outside | 0.6984 | 0 | 0.0148 | 0 | -8.9792 | 0 |  | 07/23/2007 |  | MnROAD Low Volume Road | 96032 | 5051
79-I-2007 | 79 | Inside | Flexible | 05/21/2021 | Reclaimed |  | 9:56:43 | 19700 | Clay | Rutting | Inside | 0.1697 | 0.0049 | 0.0033 | 0 | -3.1042 | -3.6459 |  | 07/23/2007 |  | MnROAD Low Volume Road | 96032 | 5051
79-O-2007 | 79 | Outside | Flexible | 05/21/2021 | Reclaimed |  | 10:06:45 | 19600 | Clay | Rutting | Inside | 0.0148 | 0 | 0 | 0 | 2.8125 | 0 |  | 07/23/2007 |  | MnROAD Low Volume Road |  | 5051
79-O-2007 | 79 | Outside | Flexible | 05/21/2021 | Reclaimed |  | 10:06:45 | 19600 | Clay | Rutting | Outside | 0.0916 | 0 | 0.0007 | 0 | 8.5 | 0 |  | 07/23/2007 |  | MnROAD Low Volume Road |  | 5051
79-O-2007 | 79 | Outside | Flexible | 05/21/2021 | Reclaimed |  | 10:07:22 | 19650 | Clay | Rutting | Inside | 0.0404 | 0 | 0 | 0 | 2.1667 | 0 |  | 07/23/2007 |  | MnROAD Low Volume Road |  | 5051
79-O-2007 | 79 | Outside | Flexible | 05/21/2021 | Reclaimed |  | 10:07:22 | 19650 | Clay | Rutting | Outside | 0.1026 | 0 | 0.0002 | 0 | 7.5417 | 0 |  | 07/23/2007 |  | MnROAD Low Volume Road |  | 5051
79-O-2007 | 79 | Outside | Flexible | 05/21/2021 | Reclaimed |  | 10:08:09 | 19700 | Clay | Rutting | Inside | 0.0027 | 0 | 0 | 0 | 3.2709 | 0 |  | 07/23/2007 |  | MnROAD Low Volume Road |  | 5051
79-O-2007 | 79 | Outside | Flexible | 05/21/2021 | Reclaimed |  | 10:03:31 | 19450 | Clay | Rutting | Inside | 0.007 | 0 | 0 | 0 | 3.3959 | 0 |  | 07/23/2007 |  | MnROAD Low Volume Road |  | 5051
79-O-2007 | 79 | Outside | Flexible | 05/21/2021 | Reclaimed |  | 10:05:26 | 19550 | Clay | Rutting | Outside | 0.1495 | 0.0003 | 0.004 | 0 | 8.2084 | 12 |  | 07/23/2007 |  | MnROAD Low Volume Road |  | 5051
79-O-2007 | 79 | Outside | Flexible | 05/21/2021 | Reclaimed |  | 10:05:26 | 19550 | Clay | Rutting | Inside | 0.027 | 0 | 0.0002 | 0 | 2.8334 | 0 |  | 07/23/2007 |  | MnROAD Low Volume Road |  | 5051
79-O-2007 | 79 | Outside | Flexible | 05/21/2021 | Reclaimed |  | 10:04:30 | 19500 | Clay | Rutting | Outside | 0.0928 | 0 | 0.003 | 0 | 5.75 | 0 |  | 07/23/2007 |  | MnROAD Low Volume Road |  | 5051
79-O-2007 | 79 | Outside | Flexible | 05/21/2021 | Reclaimed |  | 10:04:30 | 19500 | Clay | Rutting | Inside | 0.0153 | 0 | 0 | 0 | 2.8959 | 0 |  | 07/23/2007 |  | MnROAD Low Volume Road |  | 5051
79-O-2007 | 79 | Outside | Flexible | 05/21/2021 | Reclaimed |  | 10:03:31 | 19450 | Clay | Rutting | Outside | 0.0867 | 0 | 0.001 | 0 | 5.125 | 0 |  | 07/23/2007 |  | MnROAD Low Volume Road |  | 5051
79-O-2007 | 79 | Outside | Flexible | 05/21/2021 | Reclaimed |  | 10:08:09 | 19700 | Clay | Rutting | Outside | 0.1368 | 0 | 0.0005 | 0 | 8.3334 | 0 |  | 07/23/2007 |  | MnROAD Low Volume Road |  | 5051
79-O-2007 | 79 | Outside | Flexible | 11/08/2017 | Reclaimed |  | 14:07:06 | 19500 | Clay | Rutting | Outside | 0.0754 | 0 | 0.0325 | 0 | 9.6663 | 0 |  | 07/23/2007 |  | MnROAD Low Volume Road |  | 3761
79-O-2007 | 79 | Outside | Flexible | 11/08/2017 | Reclaimed |  | 14:07:06 | 19500 | Clay | Rutting | Inside | 0.004 | 0 | 0.0001 | 0 | 2.583 | 0 |  | 07/23/2007 |  | MnROAD Low Volume Road |  | 3761
79-O-2007 | 79 | Outside | Flexible | 11/08/2017 | Reclaimed |  | 14:06:16 | 19450 | Clay | Rutting | Outside | 0.0728 | 0 | 0.0164 | 0 | 8.9788 | 0 |  | 07/23/2007 |  | MnROAD Low Volume Road |  | 3761
79-O-2007 | 79 | Outside | Flexible | 11/08/2017 | Reclaimed |  | 14:08:22 | 19600 | Clay | Rutting | Inside | 0.0226 | 0 | 0.0044 | 0 | 2.8747 | 0 |  | 07/23/2007 |  | MnROAD Low Volume Road |  | 3761
79-I-2007 | 79 | Inside | Flexible | 05/17/2018 | Reclaimed |  | 11:56:02 | 19450 | Clay | Rutting | Inside | 0.0252 | 0 | 0.0006 | 0 | 2.2497 | 0 |  | 07/23/2007 |  | MnROAD Low Volume Road | 74312 | 3951
79-I-2007 | 79 | Inside | Flexible | 05/17/2018 | Reclaimed |  | 11:54:48 | 19450 | Clay | Rutting | Outside | 0.1957 | 0 | 0.0218 | 0 | -9.0205 | 0 |  | 07/23/2007 |  | MnROAD Low Volume Road | 74312 | 3951
79-I-2007 | 79 | Inside | Flexible | 05/17/2018 | Reclaimed |  | 11:54:48 | 19450 | Clay | Rutting | Inside | 0.1233 | 0 | 0.0127 | 0 | -0.7497 | 0 |  | 07/23/2007 |  | MnROAD Low Volume Road | 74312 | 3951
79-I-2007 | 79 | Inside | Flexible | 05/17/2018 | Reclaimed |  | 11:56:02 | 19450 | Clay | Rutting | Outside | 0.0692 | 0 | 0.0051 | 0 | 8.4372 | 0 |  | 07/23/2007 |  | MnROAD Low Volume Road | 74312 | 3951
79-I-2007 | 79 | Inside | Flexible | 05/17/2018 | Reclaimed |  | 11:47:34 | 19700 | Clay | Rutting | Inside | 0.103 | 0 | 0.0157 | 0 | -2.8122 | 0 |  | 07/23/2007 |  | MnROAD Low Volume Road | 74312 | 3951
79-I-2007 | 79 | Inside | Flexible | 05/17/2018 | Reclaimed |  | 11:47:34 | 19700 | Clay | Rutting | Outside | 0.5 | 0.0387 | 0.0876 | 0.002 | -9.1038 | -9.6872 |  | 07/23/2007 |  | MnROAD Low Volume Road | 74312 | 3951
79-I-2007 | 79 | Inside | Flexible | 05/17/2018 | Reclaimed |  | 11:53:34 | 19500 | Clay | Rutting | Outside | 0.2978 | 0 | 0.0258 | 0 | -8.8747 | 0 |  | 07/23/2007 |  | MnROAD Low Volume Road | 74312 | 3951
79-I-2007 | 79 | Inside | Flexible | 05/17/2018 | Reclaimed |  | 11:48:32 | 19650 | Clay | Rutting | Outside | 0.1563 | 0 | 0.0059 | 0 | -8.6872 | 0 |  | 07/23/2007 |  | MnROAD Low Volume Road | 74312 | 3951
79-I-2007 | 79 | Inside | Flexible | 05/17/2018 | Reclaimed |  | 11:49:57 | 19600 | Clay | Rutting | Inside | 0.1811 | 0 | 0.0142 | 0 | -0.2705 | 0 |  | 07/23/2007 |  | MnROAD Low Volume Road | 74312 | 3951
79-I-2007 | 79 | Inside | Flexible | 05/17/2018 | Reclaimed |  | 11:49:57 | 19600 | Clay | Rutting | Outside | 0.1948 | 0 | 0.0197 | 0 | -8.5622 | 0 |  | 07/23/2007 |  | MnROAD Low Volume Road | 74312 | 3951
79-I-2007 | 79 | Inside | Flexible | 05/17/2018 | Reclaimed |  | 11:51:32 | 19550 | Clay | Rutting | Inside | 0.1216 | 0 | 0.0027 | 0 | -3.333 | 0 |  | 07/23/2007 |  | MnROAD Low Volume Road | 74312 | 3951
79-I-2007 | 79 | Inside | Flexible | 05/17/2018 | Reclaimed |  | 11:51:32 | 19550 | Clay | Rutting | Outside | 0.2034 | 0 | 0.0037 | 0 | -9.3122 | 0 |  | 07/23/2007 |  | MnROAD Low Volume Road | 74312 | 3951
79-I-2007 | 79 | Inside | Flexible | 05/17/2018 | Reclaimed |  | 11:53:34 | 19500 | Clay | Rutting | Inside | 0.2312 | 0 | 0.0101 | 0 | -0.458 | 0 |  | 07/23/2007 |  | MnROAD Low Volume Road | 74312 | 3951
79-I-2007 | 79 | Inside | Flexible | 05/17/2018 | Reclaimed |  | 11:48:32 | 19650 | Clay | Rutting | Inside | 0.1244 | 0 | 0.0045 | 0 | -2.5205 | 0 |  | 07/23/2007 |  | MnROAD Low Volume Road | 74312 | 3951
79-O-2007 | 79 | Outside | Flexible | 05/17/2018 | Reclaimed |  | 12:09:43 | 19700 | Clay | Rutting | Outside | 0.107 | 0 | 0.0076 | 0 | 8.4163 | 0 |  | 07/23/2007 |  | MnROAD Low Volume Road |  | 3951
79-O-2007 | 79 | Outside | Flexible | 05/17/2018 | Reclaimed |  | 12:09:43 | 19700 | Clay | Rutting | Inside | 0.0246 | 0 | 0.0007 | 0 | 2.1872 | 0 |  | 07/23/2007 |  | MnROAD Low Volume Road |  | 3951
79-O-2007 | 79 | Outside | Flexible | 05/17/2018 | Reclaimed |  | 12:08:04 | 19650 | Clay | Rutting | Inside | 0.0143 | 0.0064 | 0.0005 | 0 | 3.208 | 3.3538 |  | 07/23/2007 |  | MnROAD Low Volume Road |  | 3951
79-O-2007 | 79 | Outside | Flexible | 05/17/2018 | Reclaimed |  | 12:08:04 | 19650 | Clay | Rutting | Outside | 0.0667 | 0 | 0.0065 | 0 | 8.4788 | 0 |  | 07/23/2007 |  | MnROAD Low Volume Road |  | 3951
79-O-2007 | 79 | Outside | Flexible | 05/17/2018 | Reclaimed |  | 11:59:51 | 19600 | Clay | Rutting | Outside | 0.0672 | 0 | 0.0054 | 0 | 8.5622 | 0 |  | 07/23/2007 |  | MnROAD Low Volume Road |  | 3951
79-O-2007 | 79 | Outside | Flexible | 05/17/2018 | Reclaimed |  | 11:59:51 | 19600 | Clay | Rutting | Inside | 0.016 | 0 | 0.0004 | 0 | 2.9163 | 0 |  | 07/23/2007 |  | MnROAD Low Volume Road |  | 3951
79-O-2007 | 79 | Outside | Flexible | 05/17/2018 | Reclaimed |  | 11:58:47 | 19550 | Clay | Rutting | Outside | 0.3291 | 0 | 0.2013 | 0 | 7.8955 | 0 |  | 07/23/2007 |  | MnROAD Low Volume Road |  | 3951
79-O-2007 | 79 | Outside | Flexible | 05/17/2018 | Reclaimed |  | 11:58:47 | 19550 | Clay | Rutting | Inside | 0.2936 | 0.2824 | 0.1076 | 0.0381 | 6.2705 | 6.2705 |  | 07/23/2007 |  | MnROAD Low Volume Road |  | 3951
79-O-2007 | 79 | Outside | Flexible | 05/17/2018 | Reclaimed |  | 11:57:53 | 19500 | Clay | Rutting | Outside | 0.0806 | 0 | 0.0426 | 0 | 9.3538 | 0 |  | 07/23/2007 |  | MnROAD Low Volume Road |  | 3951
79-O-2007 | 79 | Outside | Flexible | 05/17/2018 | Reclaimed |  | 11:57:53 | 19500 | Clay | Rutting | Inside | 0.0043 | 0 | 0.0001 | 0 | 3.2497 | 0 |  | 07/23/2007 |  | MnROAD Low Volume Road |  | 3951
79-I-2007 | 79 | Inside | Flexible | 10/30/2018 | Reclaimed |  | 9:47:14 | 19700 | Clay | Rutting | Inside | 0.1661 | 0.0317 | 0.0014 | 0.0001 | -2.7284 | -3.5409 |  | 07/23/2007 |  | MnROAD Low Volume Road | 77508 | 4117
79-I-2007 | 79 | Inside | Flexible | 10/30/2018 | Reclaimed |  | 10:00:01 | 19600 | Clay | Rutting | Outside | 0.2728 | 0 | 0.0035 | 0 | -8.7284 | 0 |  | 07/23/2007 |  | MnROAD Low Volume Road | 77508 | 4117
79-I-2007 | 79 | Inside | Flexible | 10/30/2018 | Reclaimed |  | 10:00:36 | 19550 | Clay | Rutting | Inside | 0.1493 | 0 | 0.0172 | 0 | -3.2284 | 0 |  | 07/23/2007 |  | MnROAD Low Volume Road | 77508 | 4117
79-I-2007 | 79 | Inside | Flexible | 10/30/2018 | Reclaimed |  | 10:00:36 | 19550 | Clay | Rutting | Outside | 0.2666 | 0 | 0.0272 | 0 | -9.145 | 0 |  | 07/23/2007 |  | MnROAD Low Volume Road | 77508 | 4117
79-I-2007 | 79 | Inside | Flexible | 10/30/2018 | Reclaimed |  | 10:01:23 | 19500 | Clay | Rutting | Inside | 0.0923 | 0 | 0 | 0 | -2.5617 | 0 |  | 07/23/2007 |  | MnROAD Low Volume Road | 77508 | 4117
79-I-2007 | 79 | Inside | Flexible | 10/30/2018 | Reclaimed |  | 10:01:23 | 19500 | Clay | Rutting | Outside | 0.3525 | 0 | 0 | 0 | -8.8742 | 0 |  | 07/23/2007 |  | MnROAD Low Volume Road | 77508 | 4117
79-I-2007 | 79 | Inside | Flexible | 10/30/2018 | Reclaimed |  | 10:02:02 | 19450 | Clay | Rutting | Inside | 0.1441 | 0 | 0.004 | 0 | -0.395 | 0 |  | 07/23/2007 |  | MnROAD Low Volume Road | 77508 | 4117
79-I-2007 | 79 | Inside | Flexible | 10/30/2018 | Reclaimed |  | 10:00:01 | 19600 | Clay | Rutting | Inside | 0.1292 | 0.0001 | 0.0012 | 0 | -2.6659 | -4.5825 |  | 07/23/2007 |  | MnROAD Low Volume Road | 77508 | 4117
79-I-2007 | 79 | Inside | Flexible | 10/30/2018 | Reclaimed |  | 9:48:07 | 19650 | Clay | Rutting | Outside | 0.2239 | 0 | 0.0085 | 0 | -8.6867 | 0 |  | 07/23/2007 |  | MnROAD Low Volume Road | 77508 | 4117
79-I-2007 | 79 | Inside | Flexible | 10/30/2018 | Reclaimed |  | 9:48:07 | 19650 | Clay | Rutting | Inside | 0.1664 | 0.0038 | 0.0062 | 0 | -2.4367 | -5.4575 |  | 07/23/2007 |  | MnROAD Low Volume Road | 77508 | 4117
79-O-2007 | 79 | Outside | Flexible | 04/23/2008 | Reclaimed |  | 13:12:42 | 19450 | Clay | Rutting | Outside | 0.0451 | 0 | 0.003 | 0 | 8.9997 | 0 |  | 07/23/2007 |  | MnROAD Low Volume Road |  | 275
79-O-2007 | 79 | Outside | Flexible | 04/23/2008 | Reclaimed |  | 13:12:42 | 19450 | Clay | Rutting | Inside | 0.0301 | 0 | 0.001 | 0 | 2.6872 | 0 |  | 07/23/2007 |  | MnROAD Low Volume Road |  | 275
79-O-2007 | 79 | Outside | Flexible | 04/23/2008 | Reclaimed |  | 13:11:46 | 19400 | Clay | Rutting | Outside | 0.0548 | 0 | 0.0004 | 0 | 8.4372 | 0 |  | 07/23/2007 |  | MnROAD Low Volume Road |  | 275
79-O-2007 | 79 | Outside | Flexible | 04/23/2008 | Reclaimed |  | 13:11:46 | 19400 | Clay | Rutting | Inside | 0.0243 | 0 | 0.0001 | 0 | 1.333 | 0 |  | 07/23/2007 |  | MnROAD Low Volume Road |  | 275
79-I-2007 | 79 | Inside | Flexible | 06/10/2008 | Reclaimed |  | 10:04:10 | 19650 | Clay | Rutting | Outside | 0.0294 | 0 | 0.0008 | 0 | 7.5205 | 0 |  | 07/23/2007 |  | MnROAD Low Volume Road | 3932 | 323
79-I-2007 | 79 | Inside | Flexible | 06/10/2008 | Reclaimed |  | 10:08:51 | 19450 | Clay | Rutting | Outside | 0.0355 | 0 | 0.0064 | 0 | 8.3538 | 0 |  | 07/23/2007 |  | MnROAD Low Volume Road | 3932 | 323
79-O-2007 | 79 | Outside | Flexible | 11/02/2007 | Reclaimed |  | 14:00:26 | 19450 | Clay | Rutting | Inside | 0.0183 | 0 | 0 | 0 | -2.6455 | 0 |  | 07/23/2007 |  | MnROAD Low Volume Road |  | 102
79-O-2007 | 79 | Outside | Flexible | 11/02/2007 | Reclaimed |  | 14:02:17 | 19550 | Clay | Rutting | Outside | 0.0557 | 0 | 0.0035 | 0 | -7.458 | 0 |  | 07/23/2007 |  | MnROAD Low Volume Road |  | 102
79-O-2007 | 79 | Outside | Flexible | 11/02/2007 | Reclaimed |  | 14:02:17 | 19550 | Clay | Rutting | Inside | 0.0391 | 0 | 0.0004 | 0 | -2.7288 | 0 |  | 07/23/2007 |  | MnROAD Low Volume Road |  | 102
79-O-2007 | 79 | Outside | Flexible | 11/02/2007 | Reclaimed |  | 14:01:41 | 19500 | Clay | Rutting | Outside | 0.034 | 0 | 0.0028 | 0 | -9.6455 | 0 |  | 07/23/2007 |  | MnROAD Low Volume Road |  | 102
79-O-2007 | 79 | Outside | Flexible | 11/02/2007 | Reclaimed |  | 14:01:41 | 19500 | Clay | Rutting | Inside | 0.0281 | 0 | 0.0049 | 0 | -2.458 | 0 |  | 07/23/2007 |  | MnROAD Low Volume Road |  | 102
79-O-2007 | 79 | Outside | Flexible | 11/02/2007 | Reclaimed |  | 14:00:26 | 19450 | Clay | Rutting | Outside | 0.0499 | 0 | 0.0003 | 0 | -9.2497 | 0 |  | 07/23/2007 |  | MnROAD Low Volume Road |  | 102
79-O-2007 | 79 | Outside | Flexible | 11/02/2007 | Reclaimed |  | 14:04:56 | 19700 | Clay | Rutting | Outside | 0.0762 | 0 | 0.0035 | 0 | 8.3538 | 0 |  | 07/23/2007 |  | MnROAD Low Volume Road |  | 102
79-I-2007 | 79 | Inside | Flexible | 04/23/2008 | Reclaimed |  | 13:00:17 | 19450 | Clay | Rutting | Outside | 0.0401 | 0 | 0.0003 | 0 | 9.4997 | 0 |  | 07/23/2007 |  | MnROAD Low Volume Road | 3892 | 275
79-I-2007 | 79 | Inside | Flexible | 04/23/2008 | Reclaimed |  | 13:00:17 | 19450 | Clay | Rutting | Inside | 0.0419 | 0 | 0.0001 | 0 | 1.6455 | 0 |  | 07/23/2007 |  | MnROAD Low Volume Road | 3892 | 275
79-I-2007 | 79 | Inside | Flexible | 11/02/2007 | Reclaimed |  | 13:58:17 | 19550 | Clay | Rutting | Inside | 0 | 0 | 0 | 0 | -3.083 | 0 |  | 07/23/2007 |  | MnROAD Low Volume Road |  | 102
79-I-2007 | 79 | Inside | Flexible | 11/02/2007 | Reclaimed |  | 13:57:31 | 19600 | Clay | Rutting | Outside | 0.0598 | 0 | 0.0021 | 0 | -8.2497 | 0 |  | 07/23/2007 |  | MnROAD Low Volume Road |  | 102
79-I-2007 | 79 | Inside | Flexible | 11/02/2007 | Reclaimed |  | 13:59:01 | 19500 | Clay | Rutting | Inside | 0.0025 | 0 | 0 | 0 | -3.0622 | 0 |  | 07/23/2007 |  | MnROAD Low Volume Road |  | 102
79-I-2007 | 79 | Inside | Flexible | 11/02/2007 | Reclaimed |  | 13:59:01 | 19500 | Clay | Rutting | Outside | 0.0055 | 0 | 0 | 0 | -9.1872 | 0 |  | 07/23/2007 |  | MnROAD Low Volume Road |  | 102
79-I-2007 | 79 | Inside | Flexible | 11/02/2007 | Reclaimed |  | 13:59:41 | 19450 | Clay | Rutting | Inside | 0.0386 | 0 | 0.0008 | 0 | -1.7705 | 0 |  | 07/23/2007 |  | MnROAD Low Volume Road |  | 102
79-I-2007 | 79 | Inside | Flexible | 11/02/2007 | Reclaimed |  | 13:59:41 | 19450 | Clay | Rutting | Outside | 0.0273 | 0 | 0.0006 | 0 | -9.7288 | 0 |  | 07/23/2007 |  | MnROAD Low Volume Road |  | 102
79-I-2007 | 79 | Inside | Flexible | 11/02/2007 | Reclaimed |  | 13:58:17 | 19550 | Clay | Rutting | Outside | 0.03 | 0 | 0.0014 | 0 | -9.4163 | 0 |  | 07/23/2007 |  | MnROAD Low Volume Road |  | 102
79-I-2007 | 79 | Inside | Flexible | 11/02/2007 | Reclaimed |  | 13:57:31 | 19600 | Clay | Rutting | Inside | 0.0005 | 0 | 0 | 0 | -3.0622 | 0 |  | 07/23/2007 |  | MnROAD Low Volume Road |  | 102
79-I-2007 | 79 | Inside | Flexible | 11/02/2007 | Reclaimed |  | 13:56:56 | 19650 | Clay | Rutting | Outside | 0.064 | 0 | 0.0073 | 0 | -7.9372 | 0 |  | 07/23/2007 |  | MnROAD Low Volume Road |  | 102
79-I-2007 | 79 | Inside | Flexible | 11/02/2007 | Reclaimed |  | 13:56:56 | 19650 | Clay | Rutting | Inside | 0.0092 | 0 | 0.0001 | 0 | -3.1455 | 0 |  | 07/23/2007 |  | MnROAD Low Volume Road |  | 102
79-I-2007 | 79 | Inside | Flexible | 11/02/2007 | Reclaimed |  | 13:52:05 | 19700 | Clay | Rutting | Outside | 0.0364 | 0 | 0.0009 | 0 | -6.833 | 0 |  | 07/23/2007 |  | MnROAD Low Volume Road |  | 102
79-I-2007 | 79 | Inside | Flexible | 11/02/2007 | Reclaimed |  | 13:52:05 | 19700 | Clay | Rutting | Inside | 0.023 | 0 | 0.0005 | 0 | -2.8122 | 0 |  | 07/23/2007 |  | MnROAD Low Volume Road |  | 102
79-O-2007 | 79 | Outside | Flexible | 11/02/2007 | Reclaimed |  | 14:02:54 | 19600 | Clay | Rutting | Inside | 0.0369 | 0 | 0.0015 | 0 | -4.1455 | 0 |  | 07/23/2007 |  | MnROAD Low Volume Road |  | 102
79-O-2007 | 79 | Outside | Flexible | 11/02/2007 | Reclaimed |  | 14:02:54 | 19600 | Clay | Rutting | Outside | 0.0359 | 0 | 0.0006 | 0 | -8.9163 | 0 |  | 07/23/2007 |  | MnROAD Low Volume Road |  | 102
79-O-2007 | 79 | Outside | Flexible | 11/02/2007 | Reclaimed |  | 14:04:05 | 19650 | Clay | Rutting | Inside | 0.0217 | 0 | 0.001 | 0 | 3.1247 | 0 |  | 07/23/2007 |  | MnROAD Low Volume Road |  | 102
79-O-2007 | 79 | Outside | Flexible | 11/02/2007 | Reclaimed |  | 14:04:05 | 19650 | Clay | Rutting | Outside | 0.0346 | 0 | 0.0024 | 0 | 7.5205 | 0 |  | 07/23/2007 |  | MnROAD Low Volume Road |  | 102
79-O-2007 | 79 | Outside | Flexible | 11/02/2007 | Reclaimed |  | 14:04:56 | 19700 | Clay | Rutting | Inside | 0 | 0 | 0 | 0 | 3.083 | 0 |  | 07/23/2007 |  | MnROAD Low Volume Road |  | 102
79-O-2007 | 79 | Outside | Flexible | 05/21/2019 | Reclaimed |  | 9:43:48 | 19650 | Clay | Rutting | Outside | 0.1097 | 0 | 0.0023 | 0 | 8.1242 | 0 |  | 07/23/2007 |  | MnROAD Low Volume Road |  | 4320
79-O-2007 | 79 | Outside | Flexible | 05/21/2019 | Reclaimed |  | 9:43:48 | 19650 | Clay | Rutting | Inside | 0.1113 | 0.0037 | 0.0005 | 0 | 2.645 | 2.645 |  | 07/23/2007 |  | MnROAD Low Volume Road |  | 4320
79-O-2007 | 79 | Outside | Flexible | 05/21/2019 | Reclaimed |  | 9:42:57 | 19600 | Clay | Rutting | Outside | 0.1075 | 0 | 0.0131 | 0 | 8.4575 | 0 |  | 07/23/2007 |  | MnROAD Low Volume Road |  | 4320
79-O-2007 | 79 | Outside | Flexible | 05/21/2019 | Reclaimed |  | 9:44:52 | 19700 | Clay | Rutting | Outside | 0.1536 | 0 | 0.0021 | 0 | 8.3117 | 0 |  | 07/23/2007 |  | MnROAD Low Volume Road |  | 4320
79-O-2007 | 79 | Outside | Flexible | 05/21/2019 | Reclaimed |  | 9:42:15 | 19550 | Clay | Rutting | Outside | 0.188 | 0 | 0.0096 | 0 | 8.3117 | 0 |  | 07/23/2007 |  | MnROAD Low Volume Road |  | 4320
79-O-2007 | 79 | Outside | Flexible | 05/21/2019 | Reclaimed |  | 9:42:15 | 19550 | Clay | Rutting | Inside | 0.0521 | 0.0018 | 0.0008 | 0 | 2.5409 | 3.3534 |  | 07/23/2007 |  | MnROAD Low Volume Road |  | 4320
79-O-2007 | 79 | Outside | Flexible | 05/21/2019 | Reclaimed |  | 9:41:29 | 19500 | Clay | Rutting | Outside | 0.094 | 0 | 0.0261 | 0 | 8.2284 | 0 |  | 07/23/2007 |  | MnROAD Low Volume Road |  | 4320
79-O-2007 | 79 | Outside | Flexible | 05/21/2019 | Reclaimed |  | 9:41:29 | 19500 | Clay | Rutting | Inside | 0.0021 | 0.0001 | 0 | 0 | 2.9784 | 3.0409 |  | 07/23/2007 |  | MnROAD Low Volume Road |  | 4320
79-O-2007 | 79 | Outside | Flexible | 05/21/2019 | Reclaimed |  | 9:40:29 | 19450 | Clay | Rutting | Outside | 0.0917 | 0 | 0.0173 | 0 | 8.4784 | 0 |  | 07/23/2007 |  | MnROAD Low Volume Road |  | 4320
79-O-2007 | 79 | Outside | Flexible | 05/21/2019 | Reclaimed |  | 9:42:57 | 19600 | Clay | Rutting | Inside | 0.0219 | 0 | 0.0007 | 0 | 2.9159 | 0 |  | 07/23/2007 |  | MnROAD Low Volume Road |  | 4320
79-I-2007 | 79 | Inside | Flexible | 05/07/2020 | Reclaimed |  | 12:27:03 | 19600 | Clay | Rutting | Inside | 0.1153 | 0 | 0.0127 | 0 | -2.6034 | 0 |  | 07/23/2007 |  | MnROAD Low Volume Road | 87957 | 4672
79-I-2007 | 79 | Inside | Flexible | 05/07/2020 | Reclaimed |  | 12:26:05 | 19650 | Clay | Rutting | Outside | 0.2166 | 0 | 0.0478 | 0 | -8.6867 | 0 |  | 07/23/2007 |  | MnROAD Low Volume Road | 87957 | 4672
79-I-2007 | 79 | Inside | Flexible | 05/07/2020 | Reclaimed |  | 12:26:05 | 19650 | Clay | Rutting | Inside | 0.1377 | 0 | 0.0316 | 0 | -2.4575 | 0 |  | 07/23/2007 |  | MnROAD Low Volume Road | 87957 | 4672
79-I-2007 | 79 | Inside | Flexible | 05/07/2020 | Reclaimed |  | 12:25:27 | 19700 | Clay | Rutting | Outside | 0.6337 | 0.1153 | 0.1901 | 0.0167 | -8.9784 | -9.0617 |  | 07/23/2007 |  | MnROAD Low Volume Road | 87957 | 4672
79-I-2007 | 79 | Inside | Flexible | 05/07/2020 | Reclaimed |  | 12:25:27 | 19700 | Clay | Rutting | Inside | 0.1317 | 0.0093 | 0.0397 | 0.0003 | -3.02 | -3.7284 |  | 07/23/2007 |  | MnROAD Low Volume Road | 87957 | 4672
79-I-2007 | 79 | Inside | Flexible | 05/07/2020 | Reclaimed |  | 12:27:03 | 19600 | Clay | Rutting | Outside | 0.2364 | 0 | 0.045 | 0 | -8.2492 | 0 |  | 07/23/2007 |  | MnROAD Low Volume Road | 87957 | 4672
79-I-2007 | 79 | Inside | Flexible | 05/07/2020 | Reclaimed |  | 12:28:54 | 19450 | Clay | Rutting | Inside | 0.0789 | 0 | 0.021 | 0 | -2.4992 | 0 |  | 07/23/2007 |  | MnROAD Low Volume Road | 87957 | 4672
79-I-2007 | 79 | Inside | Flexible | 05/07/2020 | Reclaimed |  | 12:28:16 | 19500 | Clay | Rutting | Outside | 0.3172 | 0 | 0.0207 | 0 | -9.0825 | 0 |  | 07/23/2007 |  | MnROAD Low Volume Road | 87957 | 4672
79-I-2007 | 79 | Inside | Flexible | 05/07/2020 | Reclaimed |  | 12:28:16 | 19500 | Clay | Rutting | Inside | 0.0495 | 0 | 0.0019 | 0 | -2.6659 | 0 |  | 07/23/2007 |  | MnROAD Low Volume Road | 87957 | 4672
79-I-2007 | 79 | Inside | Flexible | 05/07/2020 | Reclaimed |  | 12:27:44 | 19550 | Clay | Rutting | Outside | 0.2278 | 0 | 0.0051 | 0 | -9.2909 | 0 |  | 07/23/2007 |  | MnROAD Low Volume Road | 87957 | 4672
79-I-2007 | 79 | Inside | Flexible | 05/07/2020 | Reclaimed |  | 12:27:44 | 19550 | Clay | Rutting | Inside | 0.0759 | 0 | 0.0012 | 0 | -3.27 | 0 |  | 07/23/2007 |  | MnROAD Low Volume Road | 87957 | 4672
79-I-2007 | 79 | Inside | Flexible | 05/07/2020 | Reclaimed |  | 12:28:54 | 19450 | Clay | Rutting | Outside | 0.2452 | 0 | 0.0695 | 0 | -8.8117 | 0 |  | 07/23/2007 |  | MnROAD Low Volume Road | 87957 | 4672
79-O-2007 | 79 | Outside | Flexible | 05/07/2020 | Reclaimed |  | 12:30:58 | 19550 | Clay | Rutting | Inside | 0.0311 | 0 | 0.0033 | 0 | 2.4784 | 0 |  | 07/23/2007 |  | MnROAD Low Volume Road |  | 4672
79-O-2007 | 79 | Outside | Flexible | 05/07/2020 | Reclaimed |  | 12:30:15 | 19500 | Clay | Rutting | Outside | 0.0493 | 0 | 0.0055 | 0 | 8.52 | 0 |  | 07/23/2007 |  | MnROAD Low Volume Road |  | 4672
79-O-2007 | 79 | Outside | Flexible | 05/07/2020 | Reclaimed |  | 12:30:15 | 19500 | Clay | Rutting | Inside | 0.0032 | 0 | 0 | 0 | 2.9367 | 0 |  | 07/23/2007 |  | MnROAD Low Volume Road |  | 4672
79-O-2007 | 79 | Outside | Flexible | 05/07/2020 | Reclaimed |  | 12:29:42 | 19450 | Clay | Rutting | Outside | 0.071 | 0 | 0.0042 | 0 | 8.4784 | 0 |  | 07/23/2007 |  | MnROAD Low Volume Road |  | 4672
79-O-2007 | 79 | Outside | Flexible | 05/07/2020 | Reclaimed |  | 12:29:42 | 19450 | Clay | Rutting | Inside | 0.0024 | 0 | 0 | 0 | 3.0617 | 0 |  | 07/23/2007 |  | MnROAD Low Volume Road |  | 4672
79-O-2007 | 79 | Outside | Flexible | 05/07/2020 | Reclaimed |  | 12:32:55 | 19700 | Clay | Rutting | Outside | 0.144 | 0 | 0.0187 | 0 | 8.27 | 0 |  | 07/23/2007 |  | MnROAD Low Volume Road |  | 4672
79-O-2007 | 79 | Outside | Flexible | 05/07/2020 | Reclaimed |  | 12:32:55 | 19700 | Clay | Rutting | Inside | 0.034 | 0 | 0.0013 | 0 | 2.2284 | 0 |  | 07/23/2007 |  | MnROAD Low Volume Road |  | 4672
79-O-2007 | 79 | Outside | Flexible | 05/07/2020 | Reclaimed |  | 12:32:15 | 19650 | Clay | Rutting | Outside | 0.0859 | 0 | 0.0076 | 0 | 8.4159 | 0 |  | 07/23/2007 |  | MnROAD Low Volume Road |  | 4672
79-O-2007 | 79 | Outside | Flexible | 05/07/2020 | Reclaimed |  | 12:32:15 | 19650 | Clay | Rutting | Inside | 0.0204 | 0.0015 | 0.0005 | 0 | 2.4992 | 2.9784 |  | 07/23/2007 |  | MnROAD Low Volume Road |  | 4672
79-O-2007 | 79 | Outside | Flexible | 05/07/2020 | Reclaimed |  | 12:30:58 | 19550 | Clay | Rutting | Outside | 0.152 | 0 | 0.0562 | 0 | 8.4784 | 11.6242 |  | 07/23/2007 |  | MnROAD Low Volume Road |  | 4672
79-I-2007 | 79 | Inside | Flexible | 07/03/2008 | Reclaimed |  | 9:17:47 | 19650 | Clay | Rutting | Inside | 0.0083 | 0 | 0 | 0 | 2.5413 | 0 |  | 07/23/2007 |  | MnROAD Low Volume Road | 3932 | 346
79-I-2007 | 79 | Inside | Flexible | 07/03/2008 | Reclaimed |  | 9:21:00 | 19450 | Clay | Rutting | Outside | 0.0389 | 0 | 0.0023 | 0 | 8.333 | 0 |  | 07/23/2007 |  | MnROAD Low Volume Road | 3932 | 346
79-I-2007 | 79 | Inside | Flexible | 07/03/2008 | Reclaimed |  | 9:17:47 | 19650 | Clay | Rutting | Outside | 0.0266 | 0 | 0.0001 | 0 | 8.6247 | 0 |  | 07/23/2007 |  | MnROAD Low Volume Road | 3932 | 346
79-I-2007 | 79 | Inside | Flexible | 07/03/2008 | Reclaimed |  | 9:18:34 | 19600 | Clay | Rutting | Inside | 0.0075 | 0 | 0 | 0 | 3.2288 | 0 |  | 07/23/2007 |  | MnROAD Low Volume Road | 3932 | 346
79-I-2007 | 79 | Inside | Flexible | 07/03/2008 | Reclaimed |  | 9:18:34 | 19600 | Clay | Rutting | Outside | 0.0613 | 0 | 0.0045 | 0 | 8.3747 | 0 |  | 07/23/2007 |  | MnROAD Low Volume Road | 3932 | 346
79-I-2007 | 79 | Inside | Flexible | 07/03/2008 | Reclaimed |  | 9:16:59 | 19700 | Clay | Rutting | Inside | 0.0105 | 0 | 0 | 0 | 2.2288 | 0 |  | 07/23/2007 |  | MnROAD Low Volume Road | 3932 | 346
79-I-2007 | 79 | Inside | Flexible | 07/03/2008 | Reclaimed |  | 9:21:00 | 19450 | Clay | Rutting | Inside | 0.0261 | 0 | 0.001 | 0 | 1.9372 | 0 |  | 07/23/2007 |  | MnROAD Low Volume Road | 3932 | 346
79-I-2007 | 79 | Inside | Flexible | 07/03/2008 | Reclaimed |  | 9:20:13 | 19500 | Clay | Rutting | Outside | 0.0241 | 0 | 0.0008 | 0 | 9.1872 | 0 |  | 07/23/2007 |  | MnROAD Low Volume Road | 3932 | 346
79-I-2007 | 79 | Inside | Flexible | 07/03/2008 | Reclaimed |  | 9:20:13 | 19500 | Clay | Rutting | Inside | 0.0073 | 0 | 0 | 0 | 2.9997 | 0 |  | 07/23/2007 |  | MnROAD Low Volume Road | 3932 | 346
79-I-2007 | 79 | Inside | Flexible | 07/03/2008 | Reclaimed |  | 9:19:24 | 19550 | Clay | Rutting | Outside | 0.0323 | 0 | 0.0015 | 0 | 9.3538 | 0 |  | 07/23/2007 |  | MnROAD Low Volume Road | 3932 | 346
79-I-2007 | 79 | Inside | Flexible | 07/03/2008 | Reclaimed |  | 9:19:24 | 19550 | Clay | Rutting | Inside | 0.0047 | 0 | 0 | 0 | 3.208 | 0 |  | 07/23/2007 |  | MnROAD Low Volume Road | 3932 | 346
79-O-2007 | 79 | Outside | Flexible | 07/03/2008 | Reclaimed |  | 9:22:37 | 19500 | Clay | Rutting | Inside | 0.0184 | 0 | 0.0004 | 0 | 2.5413 | 0 |  | 07/23/2007 |  | MnROAD Low Volume Road |  | 346
79-O-2007 | 79 | Outside | Flexible | 07/03/2008 | Reclaimed |  | 9:22:37 | 19500 | Clay | Rutting | Outside | 0.0895 | 0 | 0.0122 | 0 | 8.4997 | 0 |  | 07/23/2007 |  | MnROAD Low Volume Road |  | 346
79-O-2007 | 79 | Outside | Flexible | 07/03/2008 | Reclaimed |  | 9:22:51 | 19550 | Clay | Rutting | Inside | 0.0287 | 0.0131 | 0.0019 | 0.0004 | 0.8955 | 0.8955 |  | 07/23/2007 |  | MnROAD Low Volume Road |  | 346
79-O-2007 | 79 | Outside | Flexible | 07/03/2008 | Reclaimed |  | 9:22:51 | 19550 | Clay | Rutting | Outside | 0.0011 | 0.0006 | 0 | 0 | 10.583 | 10.583 |  | 07/23/2007 |  | MnROAD Low Volume Road |  | 346
79-O-2007 | 79 | Outside | Flexible | 07/03/2008 | Reclaimed |  | 9:23:48 | 19600 | Clay | Rutting | Inside | 0.0208 | 0 | 0.0005 | 0 | 2.6038 | 0 |  | 07/23/2007 |  | MnROAD Low Volume Road |  | 346
79-O-2007 | 79 | Outside | Flexible | 07/03/2008 | Reclaimed |  | 9:23:48 | 19600 | Clay | Rutting | Outside | 0.0811 | 0 | 0.011 | 0 | 8.4997 | 0 |  | 07/23/2007 |  | MnROAD Low Volume Road |  | 346
79-O-2007 | 79 | Outside | Flexible | 07/03/2008 | Reclaimed |  | 9:24:30 | 19650 | Clay | Rutting | Inside | 0.0276 | 0 | 0.0027 | 0 | 4.708 | 0 |  | 07/23/2007 |  | MnROAD Low Volume Road |  | 346
79-O-2007 | 79 | Outside | Flexible | 07/03/2008 | Reclaimed |  | 9:24:30 | 19650 | Clay | Rutting | Outside | 0.042 | 0 | 0.0034 | 0 | 8.5413 | 0 |  | 07/23/2007 |  | MnROAD Low Volume Road |  | 346
79-O-2007 | 79 | Outside | Flexible | 07/03/2008 | Reclaimed |  | 9:25:06 | 19700 | Clay | Rutting | Inside | 0.0243 | 0 | 0.0028 | 0 | 2.8122 | 0 |  | 07/23/2007 |  | MnROAD Low Volume Road |  | 346
79-O-2007 | 79 | Outside | Flexible | 07/03/2008 | Reclaimed |  | 9:25:06 | 19700 | Clay | Rutting | Outside | 0.0422 | 0 | 0.0073 | 0 | 8.333 | 0 |  | 07/23/2007 |  | MnROAD Low Volume Road |  | 346
79-O-2007 | 79 | Outside | Flexible | 07/03/2008 | Reclaimed |  | 9:21:53 | 19450 | Clay | Rutting | Inside | 0.0198 | 0 | 0.0005 | 0 | 2.8122 | 0 |  | 07/23/2007 |  | MnROAD Low Volume Road |  | 346
79-O-2007 | 79 | Outside | Flexible | 07/03/2008 | Reclaimed |  | 9:21:53 | 19450 | Clay | Rutting | Outside | 0.0411 | 0 | 0.0022 | 0 | 9.083 | 0 |  | 07/23/2007 |  | MnROAD Low Volume Road |  | 346
79-I-2007 | 79 | Inside | Flexible | 08/05/2009 | Reclaimed |  | 8:22:56 | 19450 | Clay | Rutting | Outside | 0.068 | 0 | 0.001 | 0 | 8.6247 | 0 |  | 07/23/2007 |  | MnROAD Low Volume Road | 7678 | 744
79-I-2007 | 79 | Inside | Flexible | 08/05/2009 | Reclaimed |  | 8:22:56 | 19450 | Clay | Rutting | Inside | 0.0303 | 0 | 0.0003 | 0 | 1.6663 | 0 |  | 07/23/2007 |  | MnROAD Low Volume Road | 7678 | 744
79-I-2007 | 79 | Inside | Flexible | 08/05/2009 | Reclaimed |  | 8:18:16 | 19650 | Clay | Rutting | Outside | 0.093 | 0 | 0.0013 | 0 | 8.5622 | 0 |  | 07/23/2007 |  | MnROAD Low Volume Road | 7678 | 744
79-I-2007 | 79 | Inside | Flexible | 08/05/2009 | Reclaimed |  | 8:18:16 | 19650 | Clay | Rutting | Inside | 0.0104 | 0 | 0.0001 | 0 | 2.8122 | 0 |  | 07/23/2007 |  | MnROAD Low Volume Road | 7678 | 744
79-I-2007 | 79 | Inside | Flexible | 08/05/2009 | Reclaimed |  | 8:17:13 | 19700 | Clay | Rutting | Outside | 0.4423 | 0.4497 | 0.0298 | 0.0304 | 11.4788 | 8.4788 |  | 07/23/2007 |  | MnROAD Low Volume Road | 7678 | 744
79-I-2007 | 79 | Inside | Flexible | 08/05/2009 | Reclaimed |  | 8:17:13 | 19700 | Clay | Rutting | Inside | 0.9879 | 1.6015 | 0.1531 | 0.2006 | 0.7705 | 0.7705 |  | 07/23/2007 |  | MnROAD Low Volume Road | 7678 | 744
79-I-2007 | 79 | Inside | Flexible | 08/05/2009 | Reclaimed |  | 8:19:21 | 19600 | Clay | Rutting | Outside | 0.3366 | 0.0182 | 0.0071 | 0 | 10.4372 | 10.6663 |  | 07/23/2007 |  | MnROAD Low Volume Road | 7678 | 744
79-I-2007 | 79 | Inside | Flexible | 08/05/2009 | Reclaimed |  | 8:19:21 | 19600 | Clay | Rutting | Inside | 0.0447 | 0 | 0.0003 | 0 | 0.7705 | 0 |  | 07/23/2007 |  | MnROAD Low Volume Road | 7678 | 744
79-I-2007 | 79 | Inside | Flexible | 08/05/2009 | Reclaimed |  | 8:20:19 | 19550 | Clay | Rutting | Inside | 0.0274 | 0 | 0.0003 | 0 | 0.9163 | 0 |  | 07/23/2007 |  | MnROAD Low Volume Road | 7678 | 744
79-I-2007 | 79 | Inside | Flexible | 08/05/2009 | Reclaimed |  | 8:20:19 | 19550 | Clay | Rutting | Outside | 0.069 | 0 | 0.0013 | 0 | 9.1872 | 0 |  | 07/23/2007 |  | MnROAD Low Volume Road | 7678 | 744
79-I-2007 | 79 | Inside | Flexible | 08/05/2009 | Reclaimed |  | 8:21:57 | 19500 | Clay | Rutting | Inside | 0.0293 | 0 | 0 | 0 | 1.8747 | 0 |  | 07/23/2007 |  | MnROAD Low Volume Road | 7678 | 744
79-I-2007 | 79 | Inside | Flexible | 08/05/2009 | Reclaimed |  | 8:21:57 | 19500 | Clay | Rutting | Outside | 0.1106 | 0 | 0 | 0 | 9.0205 | 0 |  | 07/23/2007 |  | MnROAD Low Volume Road | 7678 | 744
79-O-2007 | 79 | Outside | Flexible | 08/05/2009 | Reclaimed |  | 8:25:19 | 19500 | Clay | Rutting | Inside | 0.0089 | 0 | 0.0003 | 0 | 2.4997 | 0 |  | 07/23/2007 |  | MnROAD Low Volume Road |  | 744
79-O-2007 | 79 | Outside | Flexible | 08/05/2009 | Reclaimed |  | 8:25:19 | 19500 | Clay | Rutting | Outside | 0.1114 | 0 | 0.017 | 0 | 8.5205 | 0 |  | 07/23/2007 |  | MnROAD Low Volume Road |  | 744
79-O-2007 | 79 | Outside | Flexible | 08/05/2009 | Reclaimed |  | 8:26:33 | 19550 | Clay | Rutting | Inside | 0.0228 | 0 | 0.0001 | 0 | 2.5205 | 0 |  | 07/23/2007 |  | MnROAD Low Volume Road |  | 744
79-O-2007 | 79 | Outside | Flexible | 08/05/2009 | Reclaimed |  | 8:28:56 | 19650 | Clay | Rutting | Inside | 0.022 | 0 | 0.0004 | 0 | 2.4788 | 0 |  | 07/23/2007 |  | MnROAD Low Volume Road |  | 744
79-O-2007 | 79 | Outside | Flexible | 08/05/2009 | Reclaimed |  | 8:27:35 | 19600 | Clay | Rutting | Outside | 0.0541 | 0 | 0.0004 | 0 | 8.4788 | 0 |  | 07/23/2007 |  | MnROAD Low Volume Road |  | 744
79-O-2007 | 79 | Outside | Flexible | 08/05/2009 | Reclaimed |  | 8:28:56 | 19650 | Clay | Rutting | Outside | 0.0529 | 0 | 0.0031 | 0 | 8.4163 | 0 |  | 07/23/2007 |  | MnROAD Low Volume Road |  | 744
79-O-2007 | 79 | Outside | Flexible | 08/05/2009 | Reclaimed |  | 8:26:33 | 19550 | Clay | Rutting | Outside | 0.0861 | 0 | 0.0009 | 0 | 8.4163 | 0 |  | 07/23/2007 |  | MnROAD Low Volume Road |  | 744
79-I-2007 | 79 | Inside | Flexible | 04/23/2008 | Reclaimed |  | 12:59:32 | 19500 | Clay | Rutting | Outside | 0.019 | 0 | 0.0001 | 0 | 8.6455 | 0 |  | 07/23/2007 |  | MnROAD Low Volume Road | 3892 | 275
79-I-2007 | 79 | Inside | Flexible | 04/23/2008 | Reclaimed |  | 12:59:32 | 19500 | Clay | Rutting | Inside | 0.0074 | 0 | 0 | 0 | 2.7705 | 0 |  | 07/23/2007 |  | MnROAD Low Volume Road | 3892 | 275
79-I-2007 | 79 | Inside | Flexible | 04/23/2008 | Reclaimed |  | 12:57:56 | 19550 | Clay | Rutting | Outside | 0.0397 | 0 | 0.0005 | 0 | 9.4997 | 0 |  | 07/23/2007 |  | MnROAD Low Volume Road | 3892 | 275
79-I-2007 | 79 | Inside | Flexible | 04/23/2008 | Reclaimed |  | 12:57:56 | 19550 | Clay | Rutting | Inside | 0.0052 | 0 | 0 | 0 | 2.7497 | 0 |  | 07/23/2007 |  | MnROAD Low Volume Road | 3892 | 275
79-I-2007 | 79 | Inside | Flexible | 04/23/2008 | Reclaimed |  | 13:01:27 | 19400 | Clay | Rutting | Inside | 0.0049 | 0 | 0 | 0 | 3.0205 | 0 |  | 07/23/2007 |  | MnROAD Low Volume Road | 3892 | 275
79-I-2007 | 79 | Inside | Flexible | 04/23/2008 | Reclaimed |  | 12:57:03 | 19600 | Clay | Rutting | Inside | 0.0014 | 0 | 0 | 0 | 3.083 | 0 |  | 07/23/2007 |  | MnROAD Low Volume Road | 3892 | 275
79-I-2007 | 79 | Inside | Flexible | 04/23/2008 | Reclaimed |  | 12:56:19 | 19650 | Clay | Rutting | Outside | 0.0343 | 0 | 0.0032 | 0 | 7.8955 | 0 |  | 07/23/2007 |  | MnROAD Low Volume Road | 3892 | 275
79-I-2007 | 79 | Inside | Flexible | 04/23/2008 | Reclaimed |  | 12:56:19 | 19650 | Clay | Rutting | Inside | 0.0134 | 0.0003 | 0.0003 | 0 | 2.5413 | 3.0622 |  | 07/23/2007 |  | MnROAD Low Volume Road | 3892 | 275
79-I-2007 | 79 | Inside | Flexible | 04/23/2008 | Reclaimed |  | 12:54:36 | 19700 | Clay | Rutting | Outside | 0 | 0.1594 | -0.0017 | 0.0047 | 0 | 9.2288 |  | 07/23/2007 |  | MnROAD Low Volume Road | 3892 | 275
79-I-2007 | 79 | Inside | Flexible | 04/23/2008 | Reclaimed |  | 12:54:36 | 19700 | Clay | Rutting | Inside | 0.1959 | 1.5447 | -0.0031 | 0.585 | 2.958 | 2.708 |  | 07/23/2007 |  | MnROAD Low Volume Road | 3892 | 275
79-I-2007 | 79 | Inside | Flexible | 04/23/2008 | Reclaimed |  | 13:01:27 | 19400 | Clay | Rutting | Outside | 0.1048 | 0 | 0.0005 | 0 | 7.6872 | 0 |  | 07/23/2007 |  | MnROAD Low Volume Road | 3892 | 275
79-I-2007 | 79 | Inside | Flexible | 04/23/2008 | Reclaimed |  | 12:57:03 | 19600 | Clay | Rutting | Outside | 0.0592 | 0 | 0.0033 | 0 | 8.3122 | 0 |  | 07/23/2007 |  | MnROAD Low Volume Road | 3892 | 275
79-O-2007 | 79 | Outside | Flexible | 04/23/2008 | Reclaimed |  | 13:20:01 | 19700 | Clay | Rutting | Outside | 0.0815 | 0.0002 | 0.002 | 0 | 8.2913 | 9.5413 |  | 07/23/2007 |  | MnROAD Low Volume Road |  | 275
79-O-2007 | 79 | Outside | Flexible | 04/23/2008 | Reclaimed |  | 13:20:01 | 19700 | Clay | Rutting | Inside | 0.0236 | 0 | 0.0001 | 0 | 2.3955 | 0 |  | 07/23/2007 |  | MnROAD Low Volume Road |  | 275
79-O-2007 | 79 | Outside | Flexible | 04/23/2008 | Reclaimed |  | 13:19:09 | 19650 | Clay | Rutting | Outside | 0.0436 | 0 | 0.0037 | 0 | 7.5413 | 0 |  | 07/23/2007 |  | MnROAD Low Volume Road |  | 275
79-O-2007 | 79 | Outside | Flexible | 04/23/2008 | Reclaimed |  | 13:19:09 | 19650 | Clay | Rutting | Inside | 0.0177 | 0 | 0.0007 | 0 | 3.1455 | 0 |  | 07/23/2007 |  | MnROAD Low Volume Road |  | 275
79-O-2007 | 79 | Outside | Flexible | 04/23/2008 | Reclaimed |  | 13:17:26 | 19600 | Clay | Rutting | Outside | 0.0358 | 0 | 0.0001 | 0 | 8.6872 | 0 |  | 07/23/2007 |  | MnROAD Low Volume Road |  | 275
79-O-2007 | 79 | Outside | Flexible | 04/23/2008 | Reclaimed |  | 13:17:26 | 19600 | Clay | Rutting | Inside | 0.0203 | 0 | 0.0001 | 0 | 4.4997 | 0 |  | 07/23/2007 |  | MnROAD Low Volume Road |  | 275
79-O-2007 | 79 | Outside | Flexible | 04/23/2008 | Reclaimed |  | 13:15:41 | 19550 | Clay | Rutting | Outside | 0.0821 | 0 | 0.0022 | 0 | 8.7705 | 0 |  | 07/23/2007 |  | MnROAD Low Volume Road |  | 275
79-O-2007 | 79 | Outside | Flexible | 04/23/2008 | Reclaimed |  | 13:15:41 | 19550 | Clay | Rutting | Inside | 0.0254 | 0 | 0.0007 | 0 | 5.3538 | 0 |  | 07/23/2007 |  | MnROAD Low Volume Road |  | 275
79-O-2007 | 79 | Outside | Flexible | 04/23/2008 | Reclaimed |  | 13:14:18 | 19500 | Clay | Rutting | Outside | 0.0903 | 0 | 0.001 | 0 | 8.6247 | 0 |  | 07/23/2007 |  | MnROAD Low Volume Road |  | 275
79-O-2007 | 79 | Outside | Flexible | 04/23/2008 | Reclaimed |  | 13:14:18 | 19500 | Clay | Rutting | Inside | 0.0398 | 0 | 0.0013 | 0 | 5.208 | 0 |  | 07/23/2007 |  | MnROAD Low Volume Road |  | 275
79-I-2007 | 79 | Inside | Flexible | 09/16/2010 | Reclaimed |  | 13:43:53 | 19650 | Clay | Rutting | Inside | 0.0031 | 0 | 0 | 0 | 3.2913 | 0 |  | 07/23/2007 |  | MnROAD Low Volume Road | 14540 | 1151
79-I-2007 | 79 | Inside | Flexible | 09/16/2010 | Reclaimed |  | 13:43:09 | 19700 | Clay | Rutting | Outside | 0.3116 | 0 | 0.0024 | 0 | 8.7497 | 0 |  | 07/23/2007 |  | MnROAD Low Volume Road | 14540 | 1151
79-I-2007 | 79 | Inside | Flexible | 09/16/2010 | Reclaimed |  | 13:45:21 | 19550 | Clay | Rutting | Inside | 0.0543 | 0 | 0.0006 | 0 | 1.8122 | 0 |  | 07/23/2007 |  | MnROAD Low Volume Road | 14540 | 1151
79-O-2007 | 79 | Outside | Flexible | 09/16/2010 | Reclaimed |  | 13:52:25 | 19700 | Clay | Rutting | Inside | 0.0204 | 0 | 0.0002 | 0 | 2.3122 | 0 |  | 07/23/2007 |  | MnROAD Low Volume Road |  | 1151
79-O-2007 | 79 | Outside | Flexible | 09/16/2010 | Reclaimed |  | 13:52:25 | 19700 | Clay | Rutting | Outside | 0.0973 | 0 | 0.0031 | 0 | 8.3538 | 0 |  | 07/23/2007 |  | MnROAD Low Volume Road |  | 1151
79-O-2007 | 79 | Outside | Flexible | 09/16/2010 | Reclaimed |  | 13:48:05 | 19450 | Clay | Rutting | Inside | 0.0111 | 0 | 0.0002 | 0 | 2.7497 | 0 |  | 07/23/2007 |  | MnROAD Low Volume Road |  | 1151
79-O-2007 | 79 | Outside | Flexible | 09/16/2010 | Reclaimed |  | 13:48:05 | 19450 | Clay | Rutting | Outside | 0.0679 | 0 | 0.006 | 0 | 8.583 | 0 |  | 07/23/2007 |  | MnROAD Low Volume Road |  | 1151
79-O-2007 | 79 | Outside | Flexible | 09/16/2010 | Reclaimed |  | 13:48:55 | 19500 | Clay | Rutting | Inside | 0.0123 | 0 | 0.0001 | 0 | 2.4788 | 0 |  | 07/23/2007 |  | MnROAD Low Volume Road |  | 1151
79-O-2007 | 79 | Outside | Flexible | 09/16/2010 | Reclaimed |  | 13:48:55 | 19500 | Clay | Rutting | Outside | 0.1102 | 0 | 0.0033 | 0 | 8.4163 | 0 |  | 07/23/2007 |  | MnROAD Low Volume Road |  | 1151
79-O-2007 | 79 | Outside | Flexible | 09/16/2010 | Reclaimed |  | 13:49:41 | 19550 | Clay | Rutting | Inside | 0.0375 | 0 | 0.0008 | 0 | 2.708 | 0 |  | 07/23/2007 |  | MnROAD Low Volume Road |  | 1151
79-I-2007 | 79 | Inside | Flexible | 09/16/2009 | Reclaimed |  | 7:35:43 | 19600 | Clay | Rutting | Outside | 0.1113 | 0 | 0.0053 | 0 | 8.2913 | 0 |  | 07/23/2007 |  | MnROAD Low Volume Road | 8150 | 786
79-I-2007 | 79 | Inside | Flexible | 09/16/2009 | Reclaimed |  | 7:35:43 | 19600 | Clay | Rutting | Inside | 0.0426 | 0 | 0.0014 | 0 | 0.8955 | 0 |  | 07/23/2007 |  | MnROAD Low Volume Road | 8150 | 786
79-I-2007 | 79 | Inside | Flexible | 09/16/2009 | Reclaimed |  | 7:32:48 | 19650 | Clay | Rutting | Outside | 0.1113 | 0 | 0.0002 | 0 | 8.5413 | 0 |  | 07/23/2007 |  | MnROAD Low Volume Road | 8150 | 786
79-I-2007 | 79 | Inside | Flexible | 09/16/2009 | Reclaimed |  | 7:32:48 | 19650 | Clay | Rutting | Inside | 0.0388 | 0 | 0.0001 | 0 | 1.2497 | 0 |  | 07/23/2007 |  | MnROAD Low Volume Road | 8150 | 786
79-I-2007 | 79 | Inside | Flexible | 09/16/2009 | Reclaimed |  | 7:38:46 | 19500 | Clay | Rutting | Inside | 0.0331 | 0 | 0.0002 | 0 | 1.8955 | 0 |  | 07/23/2007 |  | MnROAD Low Volume Road | 8150 | 786
79-I-2007 | 79 | Inside | Flexible | 09/16/2009 | Reclaimed |  | 7:37:23 | 19550 | Clay | Rutting | Outside | 0.0843 | 0 | 0.0008 | 0 | 9.2913 | 0 |  | 07/23/2007 |  | MnROAD Low Volume Road | 8150 | 786
79-I-2007 | 79 | Inside | Flexible | 09/16/2009 | Reclaimed |  | 7:39:47 | 19450 | Clay | Rutting | Outside | 0.0727 | 0 | 0.0018 | 0 | 8.583 | 0 |  | 07/23/2007 |  | MnROAD Low Volume Road | 8150 | 786
79-I-2007 | 79 | Inside | Flexible | 09/16/2009 | Reclaimed |  | 7:30:57 | 19700 | Clay | Rutting | Inside | 0.0458 | 0.3939 | -0.0247 | 0.0292 | 3.5413 | 3.2913 |  | 07/23/2007 |  | MnROAD Low Volume Road | 8150 | 786
79-I-2007 | 79 | Inside | Flexible | 09/16/2009 | Reclaimed |  | 7:38:46 | 19500 | Clay | Rutting | Outside | 0.1184 | 0 | 0.0009 | 0 | 8.958 | 0 |  | 07/23/2007 |  | MnROAD Low Volume Road | 8150 | 786
79-I-2007 | 79 | Inside | Flexible | 09/16/2009 | Reclaimed |  | 7:39:47 | 19450 | Clay | Rutting | Inside | 0.0516 | 0 | 0.001 | 0 | 1.958 | 0 |  | 07/23/2007 |  | MnROAD Low Volume Road | 8150 | 786
79-I-2007 | 79 | Inside | Flexible | 09/16/2009 | Reclaimed |  | 7:30:57 | 19700 | Clay | Rutting | Outside | 0 | 1.6352 | -0.2109 | 0.2703 | 0 | 4.583 |  | 07/23/2007 |  | MnROAD Low Volume Road | 8150 | 786
79-O-2007 | 79 | Outside | Flexible | 09/16/2009 | Reclaimed |  | 7:45:59 | 19650 | Clay | Rutting | Outside | 0.0671 | 0 | 0.0041 | 0 | 8.3538 | 0 |  | 07/23/2007 |  | MnROAD Low Volume Road |  | 786
79-O-2007 | 79 | Outside | Flexible | 09/16/2009 | Reclaimed |  | 7:45:59 | 19650 | Clay | Rutting | Inside | 0.0188 | 0 | 0.0005 | 0 | 2.7705 | 0 |  | 07/23/2007 |  | MnROAD Low Volume Road |  | 786
79-O-2007 | 79 | Outside | Flexible | 09/16/2009 | Reclaimed |  | 7:44:28 | 19600 | Clay | Rutting | Outside | 0.0487 | 0 | 0.0011 | 0 | 8.4372 | 0 |  | 07/23/2007 |  | MnROAD Low Volume Road |  | 786
79-O-2007 | 79 | Outside | Flexible | 09/16/2009 | Reclaimed |  | 7:44:28 | 19600 | Clay | Rutting | Inside | 0.0135 | 0 | 0.0001 | 0 | 2.7705 | 0 |  | 07/23/2007 |  | MnROAD Low Volume Road |  | 786
79-O-2007 | 79 | Outside | Flexible | 09/16/2009 | Reclaimed |  | 7:43:10 | 19550 | Clay | Rutting | Outside | 0.1008 | 0 | 0.0056 | 0 | 8.0205 | 0 |  | 07/23/2007 |  | MnROAD Low Volume Road |  | 786
79-O-2007 | 79 | Outside | Flexible | 09/16/2009 | Reclaimed |  | 7:47:16 | 19700 | Clay | Rutting | Outside | 0.0812 | 0 | 0.0074 | 0 | 8.0205 | 0 |  | 07/23/2007 |  | MnROAD Low Volume Road |  | 786
79-O-2007 | 79 | Outside | Flexible | 09/16/2009 | Reclaimed |  | 7:42:01 | 19500 | Clay | Rutting | Outside | 0.0798 | 0 | 0.0032 | 0 | 8.4997 | 0 |  | 07/23/2007 |  | MnROAD Low Volume Road |  | 786
79-O-2007 | 79 | Outside | Flexible | 09/16/2009 | Reclaimed |  | 7:42:01 | 19500 | Clay | Rutting | Inside | 0.0149 | 0 | 0.0002 | 0 | 2.7705 | 0 |  | 07/23/2007 |  | MnROAD Low Volume Road |  | 786
79-O-2007 | 79 | Outside | Flexible | 09/16/2009 | Reclaimed |  | 7:40:55 | 19450 | Clay | Rutting | Outside | 0.0424 | 0 | 0.0022 | 0 | 8.8747 | 0 |  | 07/23/2007 |  | MnROAD Low Volume Road |  | 786
79-O-2007 | 79 | Outside | Flexible | 09/16/2009 | Reclaimed |  | 7:40:55 | 19450 | Clay | Rutting | Inside | 0.0118 | 0 | 0.0002 | 0 | 2.5413 | 0 |  | 07/23/2007 |  | MnROAD Low Volume Road |  | 786
79-O-2007 | 79 | Outside | Flexible | 09/16/2009 | Reclaimed |  | 7:47:16 | 19700 | Clay | Rutting | Inside | 0.0052 | 0 | 0 | 0 | 2.9163 | 0 |  | 07/23/2007 |  | MnROAD Low Volume Road |  | 786
79-O-2007 | 79 | Outside | Flexible | 09/16/2009 | Reclaimed |  | 7:43:10 | 19550 | Clay | Rutting | Inside | 0.0058 | 0 | 0 | 0 | 2.8747 | 0 |  | 07/23/2007 |  | MnROAD Low Volume Road |  | 786
79-I-2007 | 79 | Inside | Flexible | 05/20/2010 | Reclaimed |  | 10:41:33 | 19700 | Clay | Rutting | Inside | 0.4535 | 0.0168 | 0.09 | 0.0004 | 5.5622 | 6.1872 |  | 07/23/2007 |  | MnROAD Low Volume Road | 12540 | 1032
79-I-2007 | 79 | Inside | Flexible | 05/20/2010 | Reclaimed |  | 10:48:16 | 19450 | Clay | Rutting | Inside | 0.0796 | 0 | 0.001 | 0 | 1.9163 | 0 |  | 07/23/2007 |  | MnROAD Low Volume Road | 12540 | 1032
79-I-2007 | 79 | Inside | Flexible | 05/20/2010 | Reclaimed |  | 10:43:05 | 19650 | Clay | Rutting | Inside | 0.0518 | 0.0091 | 0.0002 | 0 | 2.3747 | 3.3955 |  | 07/23/2007 |  | MnROAD Low Volume Road | 12540 | 1032
79-O-2007 | 79 | Outside | Flexible | 08/05/2009 | Reclaimed |  | 8:30:00 | 19700 | Clay | Rutting | Inside | 0.0035 | 0 | 0 | 0 | 2.9372 | 0 |  | 07/23/2007 |  | MnROAD Low Volume Road |  | 744
79-O-2007 | 79 | Outside | Flexible | 08/05/2009 | Reclaimed |  | 8:30:00 | 19700 | Clay | Rutting | Outside | 0.0891 | 0 | 0.0047 | 0 | 8.3538 | 0 |  | 07/23/2007 |  | MnROAD Low Volume Road |  | 744
79-O-2007 | 79 | Outside | Flexible | 08/05/2009 | Reclaimed |  | 8:24:16 | 19450 | Clay | Rutting | Inside | 0.0134 | 0 | 0.0001 | 0 | 2.7288 | 0 |  | 07/23/2007 |  | MnROAD Low Volume Road |  | 744
79-O-2007 | 79 | Outside | Flexible | 08/05/2009 | Reclaimed |  | 8:24:16 | 19450 | Clay | Rutting | Outside | 0.0663 | 0 | 0.0027 | 0 | 8.9997 | 0 |  | 07/23/2007 |  | MnROAD Low Volume Road |  | 744
79-O-2007 | 79 | Outside | Flexible | 08/05/2009 | Reclaimed |  | 8:27:35 | 19600 | Clay | Rutting | Inside | 0.0062 | 0 | 0 | 0 | 2.8747 | 0 |  | 07/23/2007 |  | MnROAD Low Volume Road |  | 744
79-I-2007 | 79 | Inside | Flexible | 09/16/2009 | Reclaimed |  | 7:37:23 | 19550 | Clay | Rutting | Inside | 0.006 | 0 | 0 | 0 | 3.2288 | 0 |  | 07/23/2007 |  | MnROAD Low Volume Road | 8150 | 786
79-I-2007 | 79 | Inside | Flexible | 06/10/2008 | Reclaimed |  | 10:08:51 | 19450 | Clay | Rutting | Inside | 0.018 | 0 | 0.0008 | 0 | 2.5622 | 0 |  | 07/23/2007 |  | MnROAD Low Volume Road | 3932 | 323
79-I-2007 | 79 | Inside | Flexible | 06/10/2008 | Reclaimed |  | 10:08:01 | 19500 | Clay | Rutting | Outside | 0.0297 | 0 | 0.0008 | 0 | 9.0413 | 0 |  | 07/23/2007 |  | MnROAD Low Volume Road | 3932 | 323
79-I-2007 | 79 | Inside | Flexible | 06/10/2008 | Reclaimed |  | 10:08:01 | 19500 | Clay | Rutting | Inside | 0.0099 | 0 | 0 | 0 | 2.8538 | 0 |  | 07/23/2007 |  | MnROAD Low Volume Road | 3932 | 323
79-I-2007 | 79 | Inside | Flexible | 06/10/2008 | Reclaimed |  | 10:06:00 | 19550 | Clay | Rutting | Outside | 0.0395 | 0 | 0 | 0 | 9.4372 | 0 |  | 07/23/2007 |  | MnROAD Low Volume Road | 3932 | 323
79-I-2007 | 79 | Inside | Flexible | 06/10/2008 | Reclaimed |  | 10:06:00 | 19550 | Clay | Rutting | Inside | 0 | 0 | 0 | 0 | 3.083 | 0 |  | 07/23/2007 |  | MnROAD Low Volume Road | 3932 | 323
79-I-2007 | 79 | Inside | Flexible | 06/10/2008 | Reclaimed |  | 10:05:05 | 19600 | Clay | Rutting | Outside | 0.0537 | 0 | 0.0016 | 0 | 8.4372 | 0 |  | 07/23/2007 |  | MnROAD Low Volume Road | 3932 | 323
79-I-2007 | 79 | Inside | Flexible | 06/10/2008 | Reclaimed |  | 10:05:05 | 19600 | Clay | Rutting | Inside | 0.0029 | 0 | 0 | 0 | 3.0622 | 0 |  | 07/23/2007 |  | MnROAD Low Volume Road | 3932 | 323
79-I-2007 | 79 | Inside | Flexible | 06/10/2008 | Reclaimed |  | 10:04:10 | 19650 | Clay | Rutting | Inside | 0.008 | 0 | 0 | 0 | 2.9997 | 0 |  | 07/23/2007 |  | MnROAD Low Volume Road | 3932 | 323
79-I-2007 | 79 | Inside | Flexible | 06/10/2008 | Reclaimed |  | 10:03:14 | 19700 | Clay | Rutting | Outside | 0 | 0 | 0 | 0 | 0 | 0 |  | 07/23/2007 |  | MnROAD Low Volume Road | 3932 | 323
79-O-2007 | 79 | Outside | Flexible | 06/10/2008 | Reclaimed |  | 10:13:30 | 19550 | Clay | Rutting | Inside | 0.0272 | 0 | 0.0015 | 0 | 2.5413 | 0 |  | 07/23/2007 |  | MnROAD Low Volume Road |  | 323
79-O-2007 | 79 | Outside | Flexible | 06/10/2008 | Reclaimed |  | 10:12:05 | 19500 | Clay | Rutting | Outside | 0.0744 | 0 | 0.0052 | 0 | 8.4788 | 0 |  | 07/23/2007 |  | MnROAD Low Volume Road |  | 323
79-O-2007 | 79 | Outside | Flexible | 06/10/2008 | Reclaimed |  | 10:12:05 | 19500 | Clay | Rutting | Inside | 0.0205 | 0 | 0.0003 | 0 | 2.4788 | 0 |  | 07/23/2007 |  | MnROAD Low Volume Road |  | 323
79-O-2007 | 79 | Outside | Flexible | 06/10/2008 | Reclaimed |  | 10:11:13 | 19450 | Clay | Rutting | Outside | 0.0399 | 0 | 0.0058 | 0 | 9.208 | 0 |  | 07/23/2007 |  | MnROAD Low Volume Road |  | 323
79-O-2007 | 79 | Outside | Flexible | 06/10/2008 | Reclaimed |  | 10:11:13 | 19450 | Clay | Rutting | Inside | 0.0264 | 0 | 0.0043 | 0 | 2.7288 | 0 |  | 07/23/2007 |  | MnROAD Low Volume Road |  | 323
79-O-2007 | 79 | Outside | Flexible | 06/10/2008 | Reclaimed |  | 10:13:30 | 19550 | Clay | Rutting | Outside | 0.0771 | 0 | 0.0172 | 0 | 8.7288 | 0 |  | 07/23/2007 |  | MnROAD Low Volume Road |  | 323
79-O-2007 | 79 | Outside | Flexible | 06/10/2008 | Reclaimed |  | 10:14:38 | 19600 | Clay | Rutting | Inside | 0.0322 | 0 | 0.001 | 0 | 5.3538 | 0 |  | 07/23/2007 |  | MnROAD Low Volume Road |  | 323
79-O-2007 | 79 | Outside | Flexible | 06/10/2008 | Reclaimed |  | 10:14:38 | 19600 | Clay | Rutting | Outside | 0.0416 | 0 | 0.0006 | 0 | 8.6663 | 0 |  | 07/23/2007 |  | MnROAD Low Volume Road |  | 323
79-O-2007 | 79 | Outside | Flexible | 06/10/2008 | Reclaimed |  | 10:15:46 | 19650 | Clay | Rutting | Inside | 0.0197 | 0 | 0.0017 | 0 | 3.1455 | 0 |  | 07/23/2007 |  | MnROAD Low Volume Road |  | 323
79-O-2007 | 79 | Outside | Flexible | 06/10/2008 | Reclaimed |  | 10:15:46 | 19650 | Clay | Rutting | Outside | 0.0432 | 0 | 0.0043 | 0 | 8.3747 | 0 |  | 07/23/2007 |  | MnROAD Low Volume Road |  | 323
79-O-2007 | 79 | Outside | Flexible | 06/10/2008 | Reclaimed |  | 10:16:55 | 19700 | Clay | Rutting | Inside | 0.021 | 0 | 0.0003 | 0 | 2.1038 | 0 |  | 07/23/2007 |  | MnROAD Low Volume Road |  | 323
79-O-2007 | 79 | Outside | Flexible | 06/10/2008 | Reclaimed |  | 10:16:55 | 19700 | Clay | Rutting | Outside | 0.0852 | 0 | 0.0052 | 0 | 8.3955 | 0 |  | 07/23/2007 |  | MnROAD Low Volume Road |  | 323
79-I-2007 | 79 | Inside | Flexible | 07/03/2008 | Reclaimed |  | 9:16:59 | 19700 | Clay | Rutting | Outside | 0.0795 | 0 | 0.0002 | 0 | 8.6872 | 0 |  | 07/23/2007 |  | MnROAD Low Volume Road | 3932 | 346
79-O-2007 | 79 | Outside | Flexible | 04/18/2011 | Reclaimed |  | 8:17:18 | 19550 | Clay | Rutting | Outside | 0.0759 | 0 | 0.0051 | 0 | 8.4788 | 0 |  | 07/23/2007 |  | MnROAD Low Volume Road |  | 1365
79-O-2007 | 79 | Outside | Flexible | 04/18/2011 | Reclaimed |  | 8:18:02 | 19600 | Clay | Rutting | Inside | 0.018 | 0 | 0.0001 | 0 | 2.7705 | 0 |  | 07/23/2007 |  | MnROAD Low Volume Road |  | 1365
79-O-2007 | 79 | Outside | Flexible | 09/16/2010 | Reclaimed |  | 13:49:41 | 19550 | Clay | Rutting | Outside | 0.1153 | 0 | 0.0092 | 0 | 8.4163 | 0 |  | 07/23/2007 |  | MnROAD Low Volume Road |  | 1151
79-O-2007 | 79 | Outside | Flexible | 09/16/2010 | Reclaimed |  | 13:50:36 | 19600 | Clay | Rutting | Inside | 0.0176 | 0 | 0.0001 | 0 | 2.6663 | 0 |  | 07/23/2007 |  | MnROAD Low Volume Road |  | 1151
79-O-2007 | 79 | Outside | Flexible | 09/16/2010 | Reclaimed |  | 13:50:36 | 19600 | Clay | Rutting | Outside | 0.0633 | 0 | 0.0007 | 0 | 8.1872 | 0 |  | 07/23/2007 |  | MnROAD Low Volume Road |  | 1151
79-O-2007 | 79 | Outside | Flexible | 09/16/2010 | Reclaimed |  | 13:51:31 | 19650 | Clay | Rutting | Inside | 0.0372 | 0 | 0.0003 | 0 | 2.4163 | 0 |  | 07/23/2007 |  | MnROAD Low Volume Road |  | 1151
79-O-2007 | 79 | Outside | Flexible | 09/16/2010 | Reclaimed |  | 13:51:31 | 19650 | Clay | Rutting | Outside | 0.0764 | 0 | 0.0016 | 0 | 8.4163 | 0 |  | 07/23/2007 |  | MnROAD Low Volume Road |  | 1151
79-I-2007 | 79 | Inside | Flexible | 04/18/2011 | Reclaimed |  | 8:10:33 | 19700 | Clay | Rutting | Inside | 0.05 | 0 | 0.0008 | 0 | 2.708 | 0 |  | 07/23/2007 |  | MnROAD Low Volume Road | 19309 | 1365
79-I-2007 | 79 | Inside | Flexible | 04/18/2011 | Reclaimed |  | 8:10:33 | 19700 | Clay | Rutting | Outside | 0.3312 | 0 | 0.0052 | 0 | 9.1663 | 0 |  | 07/23/2007 |  | MnROAD Low Volume Road | 19309 | 1365
79-I-2007 | 79 | Inside | Flexible | 04/18/2011 | Reclaimed |  | 8:11:19 | 19650 | Clay | Rutting | Inside | 0.0713 | 0 | 0.0001 | 0 | 2.6038 | 0 |  | 07/23/2007 |  | MnROAD Low Volume Road | 19309 | 1365
79-I-2007 | 79 | Inside | Flexible | 05/20/2010 | Reclaimed |  | 10:43:05 | 19650 | Clay | Rutting | Outside | 0.1104 | 0 | 0.0005 | 0 | 8.458 | 0 |  | 07/23/2007 |  | MnROAD Low Volume Road | 12540 | 1032
79-I-2007 | 79 | Inside | Flexible | 05/20/2010 | Reclaimed |  | 10:44:22 | 19600 | Clay | Rutting | Inside | 0.0084 | 0 | 0.0005 | 0 | 2.4372 | 0 |  | 07/23/2007 |  | MnROAD Low Volume Road | 12540 | 1032
79-I-2007 | 79 | Inside | Flexible | 05/20/2010 | Reclaimed |  | 10:44:22 | 19600 | Clay | Rutting | Outside | 0.1306 | 0 | 0.0184 | 0 | 8.333 | 0 |  | 07/23/2007 |  | MnROAD Low Volume Road | 12540 | 1032
79-I-2007 | 79 | Inside | Flexible | 05/20/2010 | Reclaimed |  | 10:45:31 | 19550 | Clay | Rutting | Inside | 0.0455 | 0 | 0.0015 | 0 | 1.708 | 0 |  | 07/23/2007 |  | MnROAD Low Volume Road | 12540 | 1032
79-I-2007 | 79 | Inside | Flexible | 05/20/2010 | Reclaimed |  | 10:45:31 | 19550 | Clay | Rutting | Outside | 0.1069 | 0 | 0.004 | 0 | 9.2913 | 0 |  | 07/23/2007 |  | MnROAD Low Volume Road | 12540 | 1032
79-I-2007 | 79 | Inside | Flexible | 05/20/2010 | Reclaimed |  | 10:41:33 | 19700 | Clay | Rutting | Outside | 0 | 0 | 0 | 0 | 0 | 0 |  | 07/23/2007 |  | MnROAD Low Volume Road | 12540 | 1032
79-I-2007 | 79 | Inside | Flexible | 05/20/2010 | Reclaimed |  | 10:46:44 | 19500 | Clay | Rutting | Outside | 0.1501 | 0 | 0 | 0 | 8.958 | 0 |  | 07/23/2007 |  | MnROAD Low Volume Road | 12540 | 1032
79-I-2007 | 79 | Inside | Flexible | 05/20/2010 | Reclaimed |  | 10:46:44 | 19500 | Clay | Rutting | Inside | 0.0425 | 0 | 0 | 0 | 1.7913 | 0 |  | 07/23/2007 |  | MnROAD Low Volume Road | 12540 | 1032
79-I-2007 | 79 | Inside | Flexible | 05/20/2010 | Reclaimed |  | 10:48:16 | 19450 | Clay | Rutting | Outside | 0.1051 | 0 | 0.0014 | 0 | 8.583 | 0 |  | 07/23/2007 |  | MnROAD Low Volume Road | 12540 | 1032
79-O-2007 | 79 | Outside | Flexible | 05/20/2010 | Reclaimed |  | 10:50:54 | 19500 | Clay | Rutting | Outside | 0.1137 | 0 | 0.01 | 0 | 8.458 | 0 |  | 07/23/2007 |  | MnROAD Low Volume Road |  | 1032
79-O-2007 | 79 | Outside | Flexible | 05/20/2010 | Reclaimed |  | 10:51:51 | 19550 | Clay | Rutting | Inside | 0.0267 | 0 | 0.0001 | 0 | 3.1038 | 0 |  | 07/23/2007 |  | MnROAD Low Volume Road |  | 1032
79-O-2007 | 79 | Outside | Flexible | 05/20/2010 | Reclaimed |  | 10:51:51 | 19550 | Clay | Rutting | Outside | 0.1074 | 0 | 0.0012 | 0 | 8.1038 | 0 |  | 07/23/2007 |  | MnROAD Low Volume Road |  | 1032
79-O-2007 | 79 | Outside | Flexible | 05/20/2010 | Reclaimed |  | 10:52:53 | 19600 | Clay | Rutting | Inside | 0.016 | 0 | 0.0001 | 0 | 2.6663 | 0 |  | 07/23/2007 |  | MnROAD Low Volume Road |  | 1032
79-O-2007 | 79 | Outside | Flexible | 05/20/2010 | Reclaimed |  | 10:52:53 | 19600 | Clay | Rutting | Outside | 0.072 | 0 | 0.0009 | 0 | 8.4997 | 0 |  | 07/23/2007 |  | MnROAD Low Volume Road |  | 1032
79-O-2007 | 79 | Outside | Flexible | 05/20/2010 | Reclaimed |  | 10:49:45 | 19450 | Clay | Rutting | Outside | 0.0739 | 0 | 0.0107 | 0 | 8.9163 | 0 |  | 07/23/2007 |  | MnROAD Low Volume Road |  | 1032
79-O-2007 | 79 | Outside | Flexible | 05/20/2010 | Reclaimed |  | 10:54:09 | 19650 | Clay | Rutting | Outside | 0.0815 | 0 | 0.0012 | 0 | 8.2497 | 0 |  | 07/23/2007 |  | MnROAD Low Volume Road |  | 1032
79-O-2007 | 79 | Outside | Flexible | 05/20/2010 | Reclaimed |  | 10:55:16 | 19700 | Clay | Rutting | Inside | 0.0044 | 0 | 0 | 0 | 3.208 | 0 |  | 07/23/2007 |  | MnROAD Low Volume Road |  | 1032
79-O-2007 | 79 | Outside | Flexible | 05/20/2010 | Reclaimed |  | 10:50:54 | 19500 | Clay | Rutting | Inside | 0.0117 | 0 | 0.0003 | 0 | 2.5205 | 0 |  | 07/23/2007 |  | MnROAD Low Volume Road |  | 1032
79-O-2007 | 79 | Outside | Flexible | 05/20/2010 | Reclaimed |  | 10:55:16 | 19700 | Clay | Rutting | Outside | 0.1022 | 0 | 0.0061 | 0 | 8.333 | 0 |  | 07/23/2007 |  | MnROAD Low Volume Road |  | 1032
79-O-2007 | 79 | Outside | Flexible | 05/20/2010 | Reclaimed |  | 10:49:45 | 19450 | Clay | Rutting | Inside | 0 | 0 | 0 | 0 | 3.083 | 0 |  | 07/23/2007 |  | MnROAD Low Volume Road |  | 1032
79-O-2007 | 79 | Outside | Flexible | 05/20/2010 | Reclaimed |  | 10:54:09 | 19650 | Clay | Rutting | Inside | 0.0253 | 0 | 0.0002 | 0 | 2.7288 | 0 |  | 07/23/2007 |  | MnROAD Low Volume Road |  | 1032
79-I-2007 | 79 | Inside | Flexible | 07/12/2010 | Reclaimed |  | 8:20:35 | 19450 | Clay | Rutting | Outside | 0.1132 | 0 | 0.001 | 0 | 8.833 | 0 |  | 07/23/2007 |  | MnROAD Low Volume Road | 13310 | 1085
79-I-2007 | 79 | Inside | Flexible | 07/12/2010 | Reclaimed |  | 8:20:35 | 19450 | Clay | Rutting | Inside | 0.0886 | 0 | 0.0009 | 0 | 1.6663 | 0 |  | 07/23/2007 |  | MnROAD Low Volume Road | 13310 | 1085
79-I-2007 | 79 | Inside | Flexible | 07/12/2010 | Reclaimed |  | 8:17:03 | 19650 | Clay | Rutting | Outside | 0.1425 | 0 | 0.0022 | 0 | 8.4788 | 0 |  | 07/23/2007 |  | MnROAD Low Volume Road | 13310 | 1085
79-I-2007 | 79 | Inside | Flexible | 07/12/2010 | Reclaimed |  | 8:17:03 | 19650 | Clay | Rutting | Inside | 0.0435 | 0 | 0.0006 | 0 | 2.3747 | 0 |  | 07/23/2007 |  | MnROAD Low Volume Road | 13310 | 1085
79-I-2007 | 79 | Inside | Flexible | 07/12/2010 | Reclaimed |  | 8:16:03 | 19700 | Clay | Rutting | Outside | 0.0426 | 0.0404 | 0.004 | 0.0037 | 8.6455 | 8.6455 |  | 07/23/2007 |  | MnROAD Low Volume Road | 13310 | 1085
79-I-2007 | 79 | Inside | Flexible | 07/12/2010 | Reclaimed |  | 8:16:03 | 19700 | Clay | Rutting | Inside | 0.3454 | 0.0212 | 0.0603 | 0.0003 | 3.6455 | 7.7913 |  | 07/23/2007 |  | MnROAD Low Volume Road | 13310 | 1085
79-I-2007 | 79 | Inside | Flexible | 07/12/2010 | Reclaimed |  | 8:19:42 | 19500 | Clay | Rutting | Outside | 0.1747 | 0 | 0.0065 | 0 | 9.0205 | 0 |  | 07/23/2007 |  | MnROAD Low Volume Road | 13310 | 1085
79-I-2007 | 79 | Inside | Flexible | 07/12/2010 | Reclaimed |  | 8:19:42 | 19500 | Clay | Rutting | Inside | 0.0337 | 0 | 0.0008 | 0 | 1.9163 | 0 |  | 07/23/2007 |  | MnROAD Low Volume Road | 13310 | 1085
79-I-2007 | 79 | Inside | Flexible | 07/12/2010 | Reclaimed |  | 8:18:52 | 19550 | Clay | Rutting | Outside | 0.1206 | 0 | 0.0007 | 0 | 9.2288 | 0 |  | 07/23/2007 |  | MnROAD Low Volume Road | 13310 | 1085
79-I-2007 | 79 | Inside | Flexible | 07/12/2010 | Reclaimed |  | 8:18:52 | 19550 | Clay | Rutting | Inside | 0.0411 | 0 | 0.0002 | 0 | 1.4997 | 0 |  | 07/23/2007 |  | MnROAD Low Volume Road | 13310 | 1085
79-I-2007 | 79 | Inside | Flexible | 07/12/2010 | Reclaimed |  | 8:17:59 | 19600 | Clay | Rutting | Inside | 0.0483 | 0 | 0.0009 | 0 | 0.8747 | 0 |  | 07/23/2007 |  | MnROAD Low Volume Road | 13310 | 1085
79-I-2007 | 79 | Inside | Flexible | 07/12/2010 | Reclaimed |  | 8:17:59 | 19600 | Clay | Rutting | Outside | 0.1395 | 0 | 0.0034 | 0 | 8.1663 | 0 |  | 07/23/2007 |  | MnROAD Low Volume Road | 13310 | 1085
79-O-2007 | 79 | Outside | Flexible | 07/12/2010 | Reclaimed |  | 8:25:19 | 19650 | Clay | Rutting | Outside | 0.069 | 0 | 0.0038 | 0 | 8.333 | 0 |  | 07/23/2007 |  | MnROAD Low Volume Road |  | 1085
79-O-2007 | 79 | Outside | Flexible | 07/12/2010 | Reclaimed |  | 8:25:19 | 19650 | Clay | Rutting | Inside | 0.0264 | 0 | 0.0006 | 0 | 2.6038 | 0 |  | 07/23/2007 |  | MnROAD Low Volume Road |  | 1085
79-O-2007 | 79 | Outside | Flexible | 07/12/2010 | Reclaimed |  | 8:26:17 | 19700 | Clay | Rutting | Outside | 0.0987 | 0 | 0.0033 | 0 | 8.3538 | 0 |  | 07/23/2007 |  | MnROAD Low Volume Road |  | 1085
79-O-2007 | 79 | Outside | Flexible | 07/12/2010 | Reclaimed |  | 8:26:17 | 19700 | Clay | Rutting | Inside | 0.0188 | 0 | 0.0001 | 0 | 2.458 | 0 |  | 07/23/2007 |  | MnROAD Low Volume Road |  | 1085
79-O-2007 | 79 | Outside | Flexible | 07/12/2010 | Reclaimed |  | 8:21:29 | 19450 | Clay | Rutting | Inside | 0.0152 | 0 | 0.0006 | 0 | 2.708 | 0 |  | 07/23/2007 |  | MnROAD Low Volume Road |  | 1085
79-O-2007 | 79 | Outside | Flexible | 07/12/2010 | Reclaimed |  | 8:21:29 | 19450 | Clay | Rutting | Outside | 0.0724 | 0 | 0.0055 | 0 | 9.0413 | 0 |  | 07/23/2007 |  | MnROAD Low Volume Road |  | 1085
79-O-2007 | 79 | Outside | Flexible | 07/12/2010 | Reclaimed |  | 8:22:44 | 19500 | Clay | Rutting | Inside | 0.0098 | 0 | 0.0008 | 0 | 2.5413 | 0 |  | 07/23/2007 |  | MnROAD Low Volume Road |  | 1085
79-O-2007 | 79 | Outside | Flexible | 07/12/2010 | Reclaimed |  | 8:22:44 | 19500 | Clay | Rutting | Outside | 0.0986 | 0 | 0.0254 | 0 | 9.3747 | 0 |  | 07/23/2007 |  | MnROAD Low Volume Road |  | 1085
79-O-2007 | 79 | Outside | Flexible | 07/12/2010 | Reclaimed |  | 8:23:33 | 19550 | Clay | Rutting | Inside | 0.0268 | 0 | 0.0007 | 0 | 2.5413 | 0 |  | 07/23/2007 |  | MnROAD Low Volume Road |  | 1085
79-O-2007 | 79 | Outside | Flexible | 07/12/2010 | Reclaimed |  | 8:23:33 | 19550 | Clay | Rutting | Outside | 0.1032 | 0 | 0.0041 | 0 | 8.4163 | 0 |  | 07/23/2007 |  | MnROAD Low Volume Road |  | 1085
79-O-2007 | 79 | Outside | Flexible | 07/12/2010 | Reclaimed |  | 8:24:26 | 19600 | Clay | Rutting | Inside | 0.0184 | 0 | 0 | 0 | 2.833 | 0 |  | 07/23/2007 |  | MnROAD Low Volume Road |  | 1085
79-O-2007 | 79 | Outside | Flexible | 07/12/2010 | Reclaimed |  | 8:24:26 | 19600 | Clay | Rutting | Outside | 0.0637 | 0 | 0 | 0 | 8.4997 | 0 |  | 07/23/2007 |  | MnROAD Low Volume Road |  | 1085
79-I-2007 | 79 | Inside | Flexible | 09/16/2010 | Reclaimed |  | 13:46:10 | 19500 | Clay | Rutting | Outside | 0.2607 | 0 | 0.0028 | 0 | 8.9372 | 0 |  | 07/23/2007 |  | MnROAD Low Volume Road | 14540 | 1151
79-I-2007 | 79 | Inside | Flexible | 09/16/2010 | Reclaimed |  | 13:47:01 | 19450 | Clay | Rutting | Inside | 0.1118 | 0 | 0.005 | 0 | 1.9372 | 0 |  | 07/23/2007 |  | MnROAD Low Volume Road | 14540 | 1151
79-I-2007 | 79 | Inside | Flexible | 09/16/2010 | Reclaimed |  | 13:47:01 | 19450 | Clay | Rutting | Outside | 0.1406 | 0 | 0.0072 | 0 | 8.958 | 0 |  | 07/23/2007 |  | MnROAD Low Volume Road | 14540 | 1151
79-I-2007 | 79 | Inside | Flexible | 09/16/2010 | Reclaimed |  | 13:46:10 | 19500 | Clay | Rutting | Inside | 0.0438 | 0 | 0.0003 | 0 | 1.6872 | 0 |  | 07/23/2007 |  | MnROAD Low Volume Road | 14540 | 1151
79-I-2007 | 79 | Inside | Flexible | 09/16/2010 | Reclaimed |  | 13:45:21 | 19550 | Clay | Rutting | Outside | 0.1693 | 0 | 0.0022 | 0 | 9.2288 | 0 |  | 07/23/2007 |  | MnROAD Low Volume Road | 14540 | 1151
79-I-2007 | 79 | Inside | Flexible | 09/16/2010 | Reclaimed |  | 13:43:09 | 19700 | Clay | Rutting | Inside | 0.0497 | 0 | 0.0003 | 0 | 1.8955 | 0 |  | 07/23/2007 |  | MnROAD Low Volume Road | 14540 | 1151
79-I-2007 | 79 | Inside | Flexible | 09/16/2010 | Reclaimed |  | 13:44:41 | 19600 | Clay | Rutting | Outside | 0.1439 | 0 | 0.0058 | 0 | 8.1247 | 0 |  | 07/23/2007 |  | MnROAD Low Volume Road | 14540 | 1151
79-I-2007 | 79 | Inside | Flexible | 09/16/2010 | Reclaimed |  | 13:44:41 | 19600 | Clay | Rutting | Inside | 0.0583 | 0 | 0.0019 | 0 | 0.8538 | 0 |  | 07/23/2007 |  | MnROAD Low Volume Road | 14540 | 1151
79-I-2007 | 79 | Inside | Flexible | 09/16/2010 | Reclaimed |  | 13:43:53 | 19650 | Clay | Rutting | Outside | 0.1461 | 0 | 0.0093 | 0 | 8.4997 | 0 |  | 07/23/2007 |  | MnROAD Low Volume Road | 14540 | 1151
79-O-2007 | 79 | Outside | Flexible | 07/22/2011 | Reclaimed |  | 8:44:00 | 19550 | Clay | Rutting | Inside | 0.0301 | 0 | 0.0015 | 0 | 2.5205 | 0 |  | 07/23/2007 |  | MnROAD Low Volume Road |  | 1460
79-O-2007 | 79 | Outside | Flexible | 07/22/2011 | Reclaimed |  | 8:43:11 | 19500 | Clay | Rutting | Outside | 0.0656 | 0 | 0.0005 | 0 | 9.6455 | 0 |  | 07/23/2007 |  | MnROAD Low Volume Road |  | 1460
79-O-2007 | 79 | Outside | Flexible | 07/22/2011 | Reclaimed |  | 8:43:11 | 19500 | Clay | Rutting | Inside | 0.0028 | 0 | 0 | 0 | 3.1038 | 0 |  | 07/23/2007 |  | MnROAD Low Volume Road |  | 1460
79-O-2007 | 79 | Outside | Flexible | 07/22/2011 | Reclaimed |  | 8:42:19 | 19450 | Clay | Rutting | Inside | 0.0439 | 0 | 0.0005 | 0 | 0.9997 | 0 |  | 07/23/2007 |  | MnROAD Low Volume Road |  | 1460
79-O-2007 | 79 | Outside | Flexible | 07/22/2011 | Reclaimed |  | 8:42:19 | 19450 | Clay | Rutting | Outside | 0.0625 | 0 | 0.0009 | 0 | 9.0205 | 0 |  | 07/23/2007 |  | MnROAD Low Volume Road |  | 1460
79-I-2007 | 79 | Inside | Flexible | 09/30/2011 | Reclaimed |  | 9:47:09 | 19700 | Clay | Rutting | Inside | 0.0227 | 0 | 0.0006 | 0 | 0.9372 | 0 |  | 07/23/2007 |  | MnROAD Low Volume Road | 20706 | 1530
79-I-2007 | 79 | Inside | Flexible | 09/30/2011 | Reclaimed |  | 9:47:09 | 19700 | Clay | Rutting | Outside | 0.3138 | 0 | 0.0143 | 0 | 8.8747 | 0 |  | 07/23/2007 |  | MnROAD Low Volume Road | 20706 | 1530
79-I-2007 | 79 | Inside | Flexible | 09/30/2011 | Reclaimed |  | 9:47:55 | 19650 | Clay | Rutting | Outside | 0.1626 | 0 | 0.006 | 0 | 8.4372 | 0 |  | 07/23/2007 |  | MnROAD Low Volume Road | 20706 | 1530
79-I-2007 | 79 | Inside | Flexible | 09/30/2011 | Reclaimed |  | 9:47:55 | 19650 | Clay | Rutting | Inside | 0.024 | 0 | 0.0005 | 0 | 2.458 | 0 |  | 07/23/2007 |  | MnROAD Low Volume Road | 20706 | 1530
79-I-2007 | 79 | Inside | Flexible | 09/30/2011 | Reclaimed |  | 9:48:38 | 19600 | Clay | Rutting | Outside | 0.1519 | 0 | 0.0035 | 0 | 8.4372 | 0 |  | 07/23/2007 |  | MnROAD Low Volume Road | 20706 | 1530
79-I-2007 | 79 | Inside | Flexible | 09/30/2011 | Reclaimed |  | 9:48:38 | 19600 | Clay | Rutting | Inside | 0.0498 | 0 | 0.0008 | 0 | 0.833 | 0 |  | 07/23/2007 |  | MnROAD Low Volume Road | 20706 | 1530
79-I-2007 | 79 | Inside | Flexible | 09/30/2011 | Reclaimed |  | 9:49:17 | 19550 | Clay | Rutting | Outside | 0.166 | 0 | 0.0059 | 0 | 9.1663 | 0 |  | 07/23/2007 |  | MnROAD Low Volume Road | 20706 | 1530
79-I-2007 | 79 | Inside | Flexible | 09/30/2011 | Reclaimed |  | 9:49:17 | 19550 | Clay | Rutting | Inside | 0.0317 | 0 | 0.0011 | 0 | 1.0622 | 0 |  | 07/23/2007 |  | MnROAD Low Volume Road | 20706 | 1530
79-I-2007 | 79 | Inside | Flexible | 09/30/2011 | Reclaimed |  | 9:50:02 | 19500 | Clay | Rutting | Outside | 0.2658 | 0 | 0.0003 | 0 | 8.958 | 0 |  | 07/23/2007 |  | MnROAD Low Volume Road | 20706 | 1530
79-I-2007 | 79 | Inside | Flexible | 09/30/2011 | Reclaimed |  | 9:50:02 | 19500 | Clay | Rutting | Inside | 0 | 0 | 0 | 0 | 3.083 | 0 |  | 07/23/2007 |  | MnROAD Low Volume Road | 20706 | 1530
79-I-2007 | 79 | Inside | Flexible | 09/30/2011 | Reclaimed |  | 9:50:49 | 19450 | Clay | Rutting | Outside | 0.1688 | 0 | 0.003 | 0 | 8.9163 | 0 |  | 07/23/2007 |  | MnROAD Low Volume Road | 20706 | 1530
79-I-2007 | 79 | Inside | Flexible | 09/30/2011 | Reclaimed |  | 9:50:49 | 19450 | Clay | Rutting | Inside | 0.0649 | 0 | 0.0012 | 0 | 1.9997 | 0 |  | 07/23/2007 |  | MnROAD Low Volume Road | 20706 | 1530
79-O-2007 | 79 | Outside | Flexible | 09/30/2011 | Reclaimed |  | 9:51:50 | 19450 | Clay | Rutting | Inside | 0.024 | 0 | 0.0005 | 0 | 2.6872 | 0 |  | 07/23/2007 |  | MnROAD Low Volume Road |  | 1530
79-O-2007 | 79 | Outside | Flexible | 09/30/2011 | Reclaimed |  | 9:51:50 | 19450 | Clay | Rutting | Outside | 0.0542 | 0 | 0.0033 | 0 | 9.1872 | 0 |  | 07/23/2007 |  | MnROAD Low Volume Road |  | 1530
79-O-2007 | 79 | Outside | Flexible | 09/30/2011 | Reclaimed |  | 9:52:35 | 19500 | Clay | Rutting | Inside | 0.021 | 0.004 | 0 | 0 | 2.7705 | 2.7705 |  | 07/23/2007 |  | MnROAD Low Volume Road |  | 1530
79-O-2007 | 79 | Outside | Flexible | 09/30/2011 | Reclaimed |  | 9:52:35 | 19500 | Clay | Rutting | Outside | 0.0719 | 0 | 0.0004 | 0 | 9.6038 | 0 |  | 07/23/2007 |  | MnROAD Low Volume Road |  | 1530
79-O-2007 | 79 | Outside | Flexible | 09/30/2011 | Reclaimed |  | 9:53:12 | 19550 | Clay | Rutting | Inside | 0.0402 | 0.0001 | 0.0019 | 0 | 2.3955 | 3.4372 |  | 07/23/2007 |  | MnROAD Low Volume Road |  | 1530
79-O-2007 | 79 | Outside | Flexible | 09/30/2011 | Reclaimed |  | 9:55:19 | 19700 | Clay | Rutting | Outside | 0.063 | 0 | 0.0054 | 0 | 8.3747 | 0 |  | 07/23/2007 |  | MnROAD Low Volume Road |  | 1530
79-O-2007 | 79 | Outside | Flexible | 09/30/2011 | Reclaimed |  | 9:53:50 | 19600 | Clay | Rutting | Inside | 0.022 | 0 | 0.0002 | 0 | 2.7288 | 0 |  | 07/23/2007 |  | MnROAD Low Volume Road |  | 1530
79-O-2007 | 79 | Outside | Flexible | 09/30/2011 | Reclaimed |  | 9:53:50 | 19600 | Clay | Rutting | Outside | 0.0419 | 0 | 0.0007 | 0 | 8.3955 | 0 |  | 07/23/2007 |  | MnROAD Low Volume Road |  | 1530
79-O-2007 | 79 | Outside | Flexible | 09/30/2011 | Reclaimed |  | 9:54:34 | 19650 | Clay | Rutting | Inside | 0.021 | 0 | 0.0004 | 0 | 2.3538 | 0 |  | 07/23/2007 |  | MnROAD Low Volume Road |  | 1530
79-O-2007 | 79 | Outside | Flexible | 09/30/2011 | Reclaimed |  | 9:54:34 | 19650 | Clay | Rutting | Outside | 0.0675 | 0 | 0.0041 | 0 | 8.4163 | 0 |  | 07/23/2007 |  | MnROAD Low Volume Road |  | 1530
79-O-2007 | 79 | Outside | Flexible | 09/30/2011 | Reclaimed |  | 9:55:19 | 19700 | Clay | Rutting | Inside | 0.0159 | 0 | 0.0006 | 0 | 2.2705 | 0 |  | 07/23/2007 |  | MnROAD Low Volume Road |  | 1530
79-O-2007 | 79 | Outside | Flexible | 09/30/2011 | Reclaimed |  | 9:53:12 | 19550 | Clay | Rutting | Outside | 0.0729 | 0 | 0.0072 | 0 | 9.9997 | 0 |  | 07/23/2007 |  | MnROAD Low Volume Road |  | 1530
79-I-2007 | 79 | Inside | Flexible | 04/18/2012 | Reclaimed |  | 12:13:36 | 19600 | Clay | Rutting | Inside | 0.0423 | 0 | 0.0004 | 0 | 2.7288 | 0 |  | 07/23/2007 |  | MnROAD Low Volume Road | 25214 | 1731
79-I-2007 | 79 | Inside | Flexible | 04/18/2012 | Reclaimed |  | 12:14:24 | 19550 | Clay | Rutting | Outside | 0.1784 | 0.0008 | 0 | 0 | 9.3747 | 11.1038 |  | 07/23/2007 |  | MnROAD Low Volume Road | 25214 | 1731
79-I-2007 | 79 | Inside | Flexible | 04/18/2012 | Reclaimed |  | 12:12:35 | 19650 | Clay | Rutting | Inside | 0.052 | 0 | 0.0002 | 0 | 2.333 | 0 |  | 07/23/2007 |  | MnROAD Low Volume Road | 25214 | 1731
79-I-2007 | 79 | Inside | Flexible | 04/18/2012 | Reclaimed |  | 12:11:33 | 19700 | Clay | Rutting | Outside | 0.3488 | 0 | 0.0026 | 0 | 9.0205 | 0 |  | 07/23/2007 |  | MnROAD Low Volume Road | 25214 | 1731
79-I-2007 | 79 | Inside | Flexible | 04/18/2012 | Reclaimed |  | 12:11:33 | 19700 | Clay | Rutting | Inside | 0.0324 | 0 | 0.0002 | 0 | 1.7705 | 0 |  | 07/23/2007 |  | MnROAD Low Volume Road | 25214 | 1731
79-I-2007 | 79 | Inside | Flexible | 04/18/2012 | Reclaimed |  | 12:12:35 | 19650 | Clay | Rutting | Outside | 0.1404 | 0 | 0.0006 | 0 | 8.6455 | 0 |  | 07/23/2007 |  | MnROAD Low Volume Road | 25214 | 1731
79-I-2007 | 79 | Inside | Flexible | 04/18/2012 | Reclaimed |  | 12:15:19 | 19500 | Clay | Rutting | Inside | 0.0197 | 0 | 0.0004 | 0 | 2.4372 | 0 |  | 07/23/2007 |  | MnROAD Low Volume Road | 25214 | 1731
79-I-2007 | 79 | Inside | Flexible | 04/18/2012 | Reclaimed |  | 12:15:19 | 19500 | Clay | Rutting | Outside | 0.2764 | 0 | 0.0169 | 0 | 8.8538 | 0 |  | 07/23/2007 |  | MnROAD Low Volume Road | 25214 | 1731
79-I-2007 | 79 | Inside | Flexible | 04/18/2012 | Reclaimed |  | 12:16:11 | 19450 | Clay | Rutting | Inside | 0.0748 | 0 | 0.0018 | 0 | 1.4997 | 0 |  | 07/23/2007 |  | MnROAD Low Volume Road | 25214 | 1731
79-I-2007 | 79 | Inside | Flexible | 04/18/2012 | Reclaimed |  | 12:16:11 | 19450 | Clay | Rutting | Outside | 0.183 | 0 | 0.0049 | 0 | 8.8747 | 0 |  | 07/23/2007 |  | MnROAD Low Volume Road | 25214 | 1731
79-I-2007 | 79 | Inside | Flexible | 04/18/2012 | Reclaimed |  | 12:14:24 | 19550 | Clay | Rutting | Inside | 0.0282 | 0 | 0 | 0 | 3.2913 | 0 |  | 07/23/2007 |  | MnROAD Low Volume Road | 25214 | 1731
79-I-2007 | 79 | Inside | Flexible | 04/18/2012 | Reclaimed |  | 12:13:36 | 19600 | Clay | Rutting | Outside | 0.1418 | 0 | 0.0061 | 0 | 8.1455 | 0 |  | 07/23/2007 |  | MnROAD Low Volume Road | 25214 | 1731
79-O-2007 | 79 | Outside | Flexible | 04/18/2012 | Reclaimed |  | 12:21:43 | 19650 | Clay | Rutting | Outside | 0.0557 | 0 | 0.0155 | 0 | 7.3955 | 0 |  | 07/23/2007 |  | MnROAD Low Volume Road |  | 1731
79-O-2007 | 79 | Outside | Flexible | 04/18/2012 | Reclaimed |  | 12:21:43 | 19650 | Clay | Rutting | Inside | 0.0462 | 0.0348 | 0.0013 | 0.0006 | 3.3122 | 3.3122 |  | 07/23/2007 |  | MnROAD Low Volume Road |  | 1731
79-O-2007 | 79 | Outside | Flexible | 04/18/2012 | Reclaimed |  | 12:19:40 | 19550 | Clay | Rutting | Inside | 0.0042 | 0 | 0.0002 | 0 | 3.208 | 0 |  | 07/23/2007 |  | MnROAD Low Volume Road |  | 1731
79-O-2007 | 79 | Outside | Flexible | 04/18/2012 | Reclaimed |  | 12:18:51 | 19500 | Clay | Rutting | Outside | 0.6048 | 0.1137 | 0.0262 | 0.0018 | 7.583 | 7.833 |  | 07/23/2007 |  | MnROAD Low Volume Road |  | 1731
79-I-2007 | 79 | Inside | Flexible | 04/18/2011 | Reclaimed |  | 8:11:19 | 19650 | Clay | Rutting | Outside | 0.1438 | 0 | 0.0002 | 0 | 8.6663 | 0 |  | 07/23/2007 |  | MnROAD Low Volume Road | 19309 | 1365
79-I-2007 | 79 | Inside | Flexible | 04/18/2011 | Reclaimed |  | 8:12:02 | 19600 | Clay | Rutting | Inside | 0.0524 | 0 | 0.0004 | 0 | 0.8955 | 0 |  | 07/23/2007 |  | MnROAD Low Volume Road | 19309 | 1365
79-I-2007 | 79 | Inside | Flexible | 04/18/2011 | Reclaimed |  | 8:14:40 | 19450 | Clay | Rutting | Outside | 0.1825 | 0 | 0.0033 | 0 | 8.7497 | 0 |  | 07/23/2007 |  | MnROAD Low Volume Road | 19309 | 1365
79-I-2007 | 79 | Inside | Flexible | 04/18/2011 | Reclaimed |  | 8:12:54 | 19550 | Clay | Rutting | Inside | 0.0569 | 0 | 0.0006 | 0 | 2.333 | 0 |  | 07/23/2007 |  | MnROAD Low Volume Road | 19309 | 1365
79-I-2007 | 79 | Inside | Flexible | 04/18/2011 | Reclaimed |  | 8:12:54 | 19550 | Clay | Rutting | Outside | 0.1737 | 0 | 0.0015 | 0 | 9.2913 | 0 |  | 07/23/2007 |  | MnROAD Low Volume Road | 19309 | 1365
79-I-2007 | 79 | Inside | Flexible | 04/18/2011 | Reclaimed |  | 8:13:43 | 19500 | Clay | Rutting | Inside | 0.0417 | 0 | 0.0003 | 0 | 2.1872 | 0 |  | 07/23/2007 |  | MnROAD Low Volume Road | 19309 | 1365
79-I-2007 | 79 | Inside | Flexible | 04/18/2011 | Reclaimed |  | 8:13:43 | 19500 | Clay | Rutting | Outside | 0.2841 | 0 | 0.0027 | 0 | 9.083 | 0 |  | 07/23/2007 |  | MnROAD Low Volume Road | 19309 | 1365
79-I-2007 | 79 | Inside | Flexible | 04/18/2011 | Reclaimed |  | 8:14:40 | 19450 | Clay | Rutting | Inside | 0.1018 | 0 | 0.0018 | 0 | 1.6038 | 0 |  | 07/23/2007 |  | MnROAD Low Volume Road | 19309 | 1365
79-I-2007 | 79 | Inside | Flexible | 04/18/2011 | Reclaimed |  | 8:12:02 | 19600 | Clay | Rutting | Outside | 0.1771 | 0 | 0.0012 | 0 | 8.4163 | 0 |  | 07/23/2007 |  | MnROAD Low Volume Road | 19309 | 1365
79-O-2007 | 79 | Outside | Flexible | 04/18/2011 | Reclaimed |  | 8:18:02 | 19600 | Clay | Rutting | Outside | 0.0536 | 0 | 0.0004 | 0 | 8.3538 | 0 |  | 07/23/2007 |  | MnROAD Low Volume Road |  | 1365
79-O-2007 | 79 | Outside | Flexible | 04/18/2011 | Reclaimed |  | 8:19:08 | 19650 | Clay | Rutting | Inside | 0.0249 | 0 | 0.0002 | 0 | 2.3122 | 0 |  | 07/23/2007 |  | MnROAD Low Volume Road |  | 1365
79-O-2007 | 79 | Outside | Flexible | 04/18/2011 | Reclaimed |  | 8:19:08 | 19650 | Clay | Rutting | Outside | 0.0859 | 0 | 0.002 | 0 | 8.3122 | 0 |  | 07/23/2007 |  | MnROAD Low Volume Road |  | 1365
79-O-2007 | 79 | Outside | Flexible | 04/18/2011 | Reclaimed |  | 8:19:52 | 19700 | Clay | Rutting | Inside | 0.0195 | 0 | 0.0002 | 0 | 2.2497 | 0 |  | 07/23/2007 |  | MnROAD Low Volume Road |  | 1365
79-O-2007 | 79 | Outside | Flexible | 04/18/2011 | Reclaimed |  | 8:19:52 | 19700 | Clay | Rutting | Outside | 0.0785 | 0 | 0.0029 | 0 | 8.4372 | 0 |  | 07/23/2007 |  | MnROAD Low Volume Road |  | 1365
79-O-2007 | 79 | Outside | Flexible | 04/18/2011 | Reclaimed |  | 8:15:43 | 19450 | Clay | Rutting | Inside | 0.0014 | 0 | 0 | 0 | 2.9788 | 0 |  | 07/23/2007 |  | MnROAD Low Volume Road |  | 1365
79-O-2007 | 79 | Outside | Flexible | 04/18/2011 | Reclaimed |  | 8:15:43 | 19450 | Clay | Rutting | Outside | 0.0658 | 0 | 0.0197 | 0 | 8.958 | 0 |  | 07/23/2007 |  | MnROAD Low Volume Road |  | 1365
79-O-2007 | 79 | Outside | Flexible | 04/18/2011 | Reclaimed |  | 8:16:31 | 19500 | Clay | Rutting | Inside | 0.003 | 0 | 0.0002 | 0 | 2.9788 | 0 |  | 07/23/2007 |  | MnROAD Low Volume Road |  | 1365
79-O-2007 | 79 | Outside | Flexible | 04/18/2011 | Reclaimed |  | 8:16:31 | 19500 | Clay | Rutting | Outside | 0.082 | 0 | 0.0416 | 0 | 9.2705 | 0 |  | 07/23/2007 |  | MnROAD Low Volume Road |  | 1365
79-O-2007 | 79 | Outside | Flexible | 04/18/2011 | Reclaimed |  | 8:17:18 | 19550 | Clay | Rutting | Inside | 0.0226 | 0 | 0.0006 | 0 | 2.6247 | 0 |  | 07/23/2007 |  | MnROAD Low Volume Road |  | 1365
79-I-2007 | 79 | Inside | Flexible | 04/21/2014 | Reclaimed |  | 14:08:01 | 19700 | Clay | Rutting | Inside | 0.1078 | 0 | 0.0051 | 0 | 2.8955 | 0 |  | 07/23/2007 |  | MnROAD Low Volume Road | 39353 | 2464
79-I-2007 | 79 | Inside | Flexible | 04/21/2014 | Reclaimed |  | 14:08:01 | 19700 | Clay | Rutting | Outside | 0.4022 | 0 | 0.0183 | 0 | 9.1455 | 0 |  | 07/23/2007 |  | MnROAD Low Volume Road | 39353 | 2464
79-I-2007 | 79 | Inside | Flexible | 04/21/2014 | Reclaimed |  | 14:08:42 | 19650 | Clay | Rutting | Inside | 0.0975 | 0.0108 | 0.0032 | 0 | 2.3747 | 5.4788 |  | 07/23/2007 |  | MnROAD Low Volume Road | 39353 | 2464
79-I-2007 | 79 | Inside | Flexible | 04/21/2014 | Reclaimed |  | 14:08:42 | 19650 | Clay | Rutting | Outside | 0.1687 | 0 | 0.005 | 0 | 8.5413 | 0 |  | 07/23/2007 |  | MnROAD Low Volume Road | 39353 | 2464
79-I-2007 | 79 | Inside | Flexible | 04/21/2014 | Reclaimed |  | 14:10:19 | 19550 | Clay | Rutting | Inside | 0.116 | 0 | 0.0076 | 0 | 2.083 | 0 |  | 07/23/2007 |  | MnROAD Low Volume Road | 39353 | 2464
79-I-2007 | 79 | Inside | Flexible | 04/21/2014 | Reclaimed |  | 14:09:43 | 19600 | Clay | Rutting | Outside | 0.1841 | 0 | 0.0071 | 0 | 8.5413 | 0 |  | 07/23/2007 |  | MnROAD Low Volume Road | 39353 | 2464
79-I-2007 | 79 | Inside | Flexible | 04/21/2014 | Reclaimed |  | 14:09:43 | 19600 | Clay | Rutting | Inside | 0.1072 | 0 | 0.0042 | 0 | 2.6247 | 0 |  | 07/23/2007 |  | MnROAD Low Volume Road | 39353 | 2464
79-O-2007 | 79 | Outside | Flexible | 04/21/2014 | Reclaimed |  | 14:14:10 | 19500 | Clay | Rutting | Outside | 0.0703 | 0 | 0.0026 | 0 | 8.4788 | 0 |  | 07/23/2007 |  | MnROAD Low Volume Road |  | 2464
79-O-2007 | 79 | Outside | Flexible | 04/21/2014 | Reclaimed |  | 14:14:10 | 19500 | Clay | Rutting | Inside | 1.0978 | 1.0344 | 0.0047 | 0.0036 | 2.583 | 2.583 |  | 07/23/2007 |  | MnROAD Low Volume Road |  | 2464
79-O-2007 | 79 | Outside | Flexible | 04/21/2014 | Reclaimed |  | 14:13:11 | 19450 | Clay | Rutting | Outside | 0.7079 | 0.6302 | 0.0187 | 0.0098 | 9.1455 | 9.2497 |  | 07/23/2007 |  | MnROAD Low Volume Road |  | 2464
79-O-2007 | 79 | Outside | Flexible | 04/21/2014 | Reclaimed |  | 14:13:11 | 19450 | Clay | Rutting | Inside | 0.4225 | 0.1985 | 0.0132 | 0.0029 | 2.458 | 2.458 |  | 07/23/2007 |  | MnROAD Low Volume Road |  | 2464
79-O-2007 | 79 | Outside | Flexible | 04/21/2014 | Reclaimed |  | 14:16:12 | 19600 | Clay | Rutting | Inside | 0.033 | 0 | 0.0003 | 0 | 2.7705 | 0 |  | 07/23/2007 |  | MnROAD Low Volume Road |  | 2464
79-O-2007 | 79 | Outside | Flexible | 04/21/2014 | Reclaimed |  | 14:15:22 | 19550 | Clay | Rutting | Outside | 0.375 | 0 | 0.0148 | 0 | 3.3747 | 0 |  | 07/23/2007 |  | MnROAD Low Volume Road |  | 2464
79-O-2007 | 79 | Outside | Flexible | 04/21/2014 | Reclaimed |  | 14:15:22 | 19550 | Clay | Rutting | Inside | 0.2144 | 0.1649 | 0.0067 | 0.0041 | 2.9372 | 2.9372 |  | 07/23/2007 |  | MnROAD Low Volume Road |  | 2464
79-I-2007 | 79 | Inside | Flexible | 06/27/2012 | Reclaimed |  | 14:10:20 | 19500 | Clay | Rutting | Inside | 0.0147 | 0 | 0 | 0 | 1.8955 | 0 |  | 07/23/2007 |  | MnROAD Low Volume Road | 26031 | 1801
79-I-2007 | 79 | Inside | Flexible | 06/27/2012 | Reclaimed |  | 14:10:20 | 19500 | Clay | Rutting | Outside | 0.2891 | 0 | 0.0019 | 0 | 8.958 | 0 |  | 07/23/2007 |  | MnROAD Low Volume Road | 26031 | 1801
79-I-2007 | 79 | Inside | Flexible | 06/27/2012 | Reclaimed |  | 14:09:45 | 19550 | Clay | Rutting | Inside | 0.0623 | 0 | 0.0017 | 0 | 3.333 | 0 |  | 07/23/2007 |  | MnROAD Low Volume Road | 26031 | 1801
79-I-2007 | 79 | Inside | Flexible | 06/27/2012 | Reclaimed |  | 14:09:45 | 19550 | Clay | Rutting | Outside | 0.1816 | 0 | 0.0037 | 0 | 9.2497 | 0 |  | 07/23/2007 |  | MnROAD Low Volume Road | 26031 | 1801
79-I-2007 | 79 | Inside | Flexible | 06/27/2012 | Reclaimed |  | 14:09:06 | 19600 | Clay | Rutting | Inside | 0.0591 | 0 | 0.0008 | 0 | 0.8538 | 0 |  | 07/23/2007 |  | MnROAD Low Volume Road | 26031 | 1801
79-I-2007 | 79 | Inside | Flexible | 06/27/2012 | Reclaimed |  | 14:08:18 | 19650 | Clay | Rutting | Inside | 0.0578 | 0 | 0.0005 | 0 | 1.2497 | 0 |  | 07/23/2007 |  | MnROAD Low Volume Road | 26031 | 1801
79-I-2007 | 79 | Inside | Flexible | 06/27/2012 | Reclaimed |  | 14:09:06 | 19600 | Clay | Rutting | Outside | 0.1585 | 0 | 0.0029 | 0 | 8.3955 | 0 |  | 07/23/2007 |  | MnROAD Low Volume Road | 26031 | 1801
79-O-2007 | 79 | Outside | Flexible | 06/27/2012 | Reclaimed |  | 14:15:20 | 19700 | Clay | Rutting | Inside | 0 | 0 | 0 | 0 | 3.083 | 0 |  | 07/23/2007 |  | MnROAD Low Volume Road |  | 1801
79-O-2007 | 79 | Outside | Flexible | 06/27/2012 | Reclaimed |  | 14:14:31 | 19650 | Clay | Rutting | Outside | 0.2085 | 0.1186 | 0.0131 | 0.001 | 9.6663 | 10.458 |  | 07/23/2007 |  | MnROAD Low Volume Road |  | 1801
79-O-2007 | 79 | Outside | Flexible | 06/27/2012 | Reclaimed |  | 14:14:31 | 19650 | Clay | Rutting | Inside | 0.1065 | 0.0889 | 0.0027 | 0.0007 | 5.3538 | 5.8747 |  | 07/23/2007 |  | MnROAD Low Volume Road |  | 1801
79-O-2007 | 79 | Outside | Flexible | 06/27/2012 | Reclaimed |  | 14:13:48 | 19600 | Clay | Rutting | Outside | 0.0393 | 0 | 0.002 | 0 | 7.9372 | 0 |  | 07/23/2007 |  | MnROAD Low Volume Road |  | 1801
79-O-2007 | 79 | Outside | Flexible | 06/27/2012 | Reclaimed |  | 14:13:48 | 19600 | Clay | Rutting | Inside | 0.0215 | 0 | 0.0005 | 0 | 2.5622 | 0 |  | 07/23/2007 |  | MnROAD Low Volume Road |  | 1801
79-O-2007 | 79 | Outside | Flexible | 06/27/2012 | Reclaimed |  | 14:15:20 | 19700 | Clay | Rutting | Outside | 0.1069 | 0.0073 | 0.0007 | 0 | 8.458 | 9.4788 |  | 07/23/2007 |  | MnROAD Low Volume Road |  | 1801
79-O-2007 | 79 | Outside | Flexible | 06/27/2012 | Reclaimed |  | 14:13:11 | 19550 | Clay | Rutting | Inside | 0.1147 | 0.0869 | 0.0023 | 0.0007 | 2.8538 | 3.1247 |  | 07/23/2007 |  | MnROAD Low Volume Road |  | 1801
79-O-2007 | 79 | Outside | Flexible | 06/27/2012 | Reclaimed |  | 14:12:35 | 19500 | Clay | Rutting | Outside | 0.2352 | 0.1959 | 0.0122 | 0.0015 | 9.9788 | 10.6455 |  | 07/23/2007 |  | MnROAD Low Volume Road |  | 1801
79-O-2007 | 79 | Outside | Flexible | 06/27/2012 | Reclaimed |  | 14:12:35 | 19500 | Clay | Rutting | Inside | 0.1071 | 0.1009 | 0.0004 | 0.0003 | 3.208 | 3.208 |  | 07/23/2007 |  | MnROAD Low Volume Road |  | 1801
79-O-2007 | 79 | Outside | Flexible | 06/27/2012 | Reclaimed |  | 14:11:56 | 19450 | Clay | Rutting | Outside | 0.1569 | 0.0216 | 0.029 | 0.0001 | 6.0413 | 9.9788 |  | 07/23/2007 |  | MnROAD Low Volume Road |  | 1801
79-O-2007 | 79 | Outside | Flexible | 06/27/2012 | Reclaimed |  | 14:11:56 | 19450 | Clay | Rutting | Inside | 0.0514 | 0 | 0.0049 | 0 | 0.8538 | 0 |  | 07/23/2007 |  | MnROAD Low Volume Road |  | 1801
79-O-2007 | 79 | Outside | Flexible | 04/18/2012 | Reclaimed |  | 12:18:51 | 19500 | Clay | Rutting | Inside | 0.2538 | 0.1305 | 0.0089 | 0.0026 | 2.583 | 2.583 |  | 07/23/2007 |  | MnROAD Low Volume Road |  | 1731
79-O-2007 | 79 | Outside | Flexible | 04/18/2012 | Reclaimed |  | 12:20:52 | 19600 | Clay | Rutting | Inside | 0.024 | 0 | 0.0002 | 0 | 2.7497 | 0 |  | 07/23/2007 |  | MnROAD Low Volume Road |  | 1731
79-O-2007 | 79 | Outside | Flexible | 04/18/2012 | Reclaimed |  | 12:17:41 | 19450 | Clay | Rutting | Inside | 0.0464 | 0 | 0.0037 | 0 | 0.833 | 0 |  | 07/23/2007 |  | MnROAD Low Volume Road |  | 1731
79-O-2007 | 79 | Outside | Flexible | 04/18/2012 | Reclaimed |  | 12:17:41 | 19450 | Clay | Rutting | Outside | 0.0361 | 0 | 0.0047 | 0 | 8.7705 | 0 |  | 07/23/2007 |  | MnROAD Low Volume Road |  | 1731
79-O-2007 | 79 | Outside | Flexible | 04/18/2012 | Reclaimed |  | 12:22:56 | 19700 | Clay | Rutting | Inside | 0.0017 | 0 | 0 | 0 | 3.1663 | 0 |  | 07/23/2007 |  | MnROAD Low Volume Road |  | 1731
79-O-2007 | 79 | Outside | Flexible | 04/18/2012 | Reclaimed |  | 12:22:56 | 19700 | Clay | Rutting | Outside | 0.1035 | 0 | 0.015 | 0 | 8.3122 | 0 |  | 07/23/2007 |  | MnROAD Low Volume Road |  | 1731
79-O-2007 | 79 | Outside | Flexible | 04/18/2012 | Reclaimed |  | 12:20:52 | 19600 | Clay | Rutting | Outside | 0.0587 | 0 | 0.0024 | 0 | 8.1038 | 0 |  | 07/23/2007 |  | MnROAD Low Volume Road |  | 1731
79-O-2007 | 79 | Outside | Flexible | 04/18/2012 | Reclaimed |  | 12:19:40 | 19550 | Clay | Rutting | Outside | 0.2145 | 0.1656 | 0.1469 | 0.0147 | 10.458 | 11.8538 |  | 07/23/2007 |  | MnROAD Low Volume Road |  | 1731
79-I-2007 | 79 | Inside | Flexible | 06/27/2012 | Reclaimed |  | 14:11:01 | 19450 | Clay | Rutting | Outside | 0.1792 | 0 | 0.0023 | 0 | 8.9997 | 0 |  | 07/23/2007 |  | MnROAD Low Volume Road | 26031 | 1801
79-I-2007 | 79 | Inside | Flexible | 06/27/2012 | Reclaimed |  | 14:11:01 | 19450 | Clay | Rutting | Inside | 0.0829 | 0 | 0.0012 | 0 | 3.083 | 0 |  | 07/23/2007 |  | MnROAD Low Volume Road | 26031 | 1801
79-I-2007 | 79 | Inside | Flexible | 06/27/2012 | Reclaimed |  | 14:07:42 | 19700 | Clay | Rutting | Outside | 0.3335 | 0 | 0.7365 | 0 | 8.8747 | 0 |  | 07/23/2007 |  | MnROAD Low Volume Road | 26031 | 1801
79-I-2007 | 79 | Inside | Flexible | 06/27/2012 | Reclaimed |  | 14:07:42 | 19700 | Clay | Rutting | Inside | 0.0411 | 0 | 0.0739 | 0 | 2.1038 | 0 |  | 07/23/2007 |  | MnROAD Low Volume Road | 26031 | 1801
79-I-2007 | 79 | Inside | Flexible | 06/27/2012 | Reclaimed |  | 14:08:18 | 19650 | Clay | Rutting | Outside | 0.1541 | 0 | 0.0015 | 0 | 8.583 | 0 |  | 07/23/2007 |  | MnROAD Low Volume Road | 26031 | 1801
79-I-2007 | 79 | Inside | Flexible | 07/22/2011 | Reclaimed |  | 8:41:24 | 19450 | Clay | Rutting | Outside | 0.1733 | 0 | 0.0039 | 0 | 8.9997 | 0 |  | 07/23/2007 |  | MnROAD Low Volume Road | 20509 | 1460
79-I-2007 | 79 | Inside | Flexible | 07/22/2011 | Reclaimed |  | 8:40:35 | 19500 | Clay | Rutting | Inside | 0 | 0 | 0 | 0 | 3.083 | 0 |  | 07/23/2007 |  | MnROAD Low Volume Road | 20509 | 1460
79-I-2007 | 79 | Inside | Flexible | 07/22/2011 | Reclaimed |  | 8:40:35 | 19500 | Clay | Rutting | Outside | 0.2805 | 0 | 0.0091 | 0 | 8.9788 | 0 |  | 07/23/2007 |  | MnROAD Low Volume Road | 20509 | 1460
79-I-2007 | 79 | Inside | Flexible | 07/22/2011 | Reclaimed |  | 8:39:50 | 19550 | Clay | Rutting | Inside | 0.0408 | 0 | 0.0021 | 0 | 0.9372 | 0 |  | 07/23/2007 |  | MnROAD Low Volume Road | 20509 | 1460
79-I-2007 | 79 | Inside | Flexible | 07/22/2011 | Reclaimed |  | 8:39:50 | 19550 | Clay | Rutting | Outside | 0.1515 | 0 | 0.013 | 0 | 9.1455 | 0 |  | 07/23/2007 |  | MnROAD Low Volume Road | 20509 | 1460
79-I-2007 | 79 | Inside | Flexible | 07/22/2011 | Reclaimed |  | 8:41:24 | 19450 | Clay | Rutting | Inside | 0.0688 | 0 | 0.0015 | 0 | 1.958 | 0 |  | 07/23/2007 |  | MnROAD Low Volume Road | 20509 | 1460
79-I-2007 | 79 | Inside | Flexible | 07/22/2011 | Reclaimed |  | 8:38:57 | 19600 | Clay | Rutting | Outside | 0.152 | 0 | 0.0071 | 0 | 8.3538 | 0 |  | 07/23/2007 |  | MnROAD Low Volume Road | 20509 | 1460
79-I-2007 | 79 | Inside | Flexible | 07/22/2011 | Reclaimed |  | 8:38:08 | 19650 | Clay | Rutting | Inside | 0.0131 | 0 | 0.0002 | 0 | 2.7705 | 0 |  | 07/23/2007 |  | MnROAD Low Volume Road | 20509 | 1460
79-I-2007 | 79 | Inside | Flexible | 07/22/2011 | Reclaimed |  | 8:38:08 | 19650 | Clay | Rutting | Outside | 0.1656 | 0 | 0.0072 | 0 | 8.6038 | 0 |  | 07/23/2007 |  | MnROAD Low Volume Road | 20509 | 1460
79-I-2007 | 79 | Inside | Flexible | 07/22/2011 | Reclaimed |  | 8:37:21 | 19700 | Clay | Rutting | Inside | 0.0271 | 0 | 0.0001 | 0 | 1.5413 | 0 |  | 07/23/2007 |  | MnROAD Low Volume Road | 20509 | 1460
79-I-2007 | 79 | Inside | Flexible | 07/22/2011 | Reclaimed |  | 8:37:21 | 19700 | Clay | Rutting | Outside | 0.3393 | 0 | 0.0017 | 0 | 8.9372 | 0 |  | 07/23/2007 |  | MnROAD Low Volume Road | 20509 | 1460
79-I-2007 | 79 | Inside | Flexible | 07/22/2011 | Reclaimed |  | 8:38:57 | 19600 | Clay | Rutting | Inside | 0.0551 | 0 | 0.0016 | 0 | 0.8955 | 0 |  | 07/23/2007 |  | MnROAD Low Volume Road | 20509 | 1460
79-O-2007 | 79 | Outside | Flexible | 07/22/2011 | Reclaimed |  | 8:46:47 | 19700 | Clay | Rutting | Outside | 0.043 | 0 | 0.001 | 0 | 8.458 | 0 |  | 07/23/2007 |  | MnROAD Low Volume Road |  | 1460
79-O-2007 | 79 | Outside | Flexible | 07/22/2011 | Reclaimed |  | 8:46:47 | 19700 | Clay | Rutting | Inside | 0.0039 | 0 | 0 | 0 | 2.9163 | 0 |  | 07/23/2007 |  | MnROAD Low Volume Road |  | 1460
79-O-2007 | 79 | Outside | Flexible | 07/22/2011 | Reclaimed |  | 8:45:51 | 19650 | Clay | Rutting | Outside | 0.0465 | 0 | 0.0012 | 0 | 8.4163 | 0 |  | 07/23/2007 |  | MnROAD Low Volume Road |  | 1460
79-O-2007 | 79 | Outside | Flexible | 07/22/2011 | Reclaimed |  | 8:45:51 | 19650 | Clay | Rutting | Inside | 0.0112 | 0 | 0.0001 | 0 | 2.5413 | 0 |  | 07/23/2007 |  | MnROAD Low Volume Road |  | 1460
79-O-2007 | 79 | Outside | Flexible | 07/22/2011 | Reclaimed |  | 8:44:48 | 19600 | Clay | Rutting | Outside | 0.0464 | 0 | 0.0007 | 0 | 8.1455 | 0 |  | 07/23/2007 |  | MnROAD Low Volume Road |  | 1460
79-O-2007 | 79 | Outside | Flexible | 07/22/2011 | Reclaimed |  | 8:44:48 | 19600 | Clay | Rutting | Inside | 0.0202 | 0 | 0.0002 | 0 | 2.6038 | 0 |  | 07/23/2007 |  | MnROAD Low Volume Road |  | 1460
79-O-2007 | 79 | Outside | Flexible | 07/22/2011 | Reclaimed |  | 8:44:00 | 19550 | Clay | Rutting | Outside | 0.0647 | 0 | 0.0092 | 0 | 10.708 | 0 |  | 07/23/2007 |  | MnROAD Low Volume Road |  | 1460
79-O-2007 | 79 | Outside | Flexible | 04/21/2014 | Reclaimed |  | 14:16:12 | 19600 | Clay | Rutting | Outside | 0.0578 | 0 | 0.0034 | 0 | 7.8538 | 0 |  | 07/23/2007 |  | MnROAD Low Volume Road |  | 2464
79-I-2007 | 79 | Inside | Flexible | 10/28/2014 | Reclaimed |  | 11:04:43 | 19450 | Clay | Rutting | Outside | 0.2231 | 0 | 0.0024 | 0 | 9.3538 | 0 |  | 07/23/2007 |  | MnROAD Low Volume Road | 43293 | 2654
79-I-2007 | 79 | Inside | Flexible | 10/28/2014 | Reclaimed |  | 11:04:42 | 19450 | Clay | Rutting | Inside | 0.1145 | 0 | 0.0013 | 0 | 2.708 | 0 |  | 07/23/2007 |  | MnROAD Low Volume Road | 43293 | 2654
79-I-2007 | 79 | Inside | Flexible | 10/28/2014 | Reclaimed |  | 11:02:07 | 19500 | Clay | Rutting | Outside | 0.357 | 0 | 0.0216 | 0 | 8.8747 | 0 |  | 07/23/2007 |  | MnROAD Low Volume Road | 43293 | 2654
79-I-2007 | 79 | Inside | Flexible | 10/28/2014 | Reclaimed |  | 11:02:07 | 19500 | Clay | Rutting | Inside | 0.0592 | 0 | 0.0044 | 0 | 3.6455 | 0 |  | 07/23/2007 |  | MnROAD Low Volume Road | 43293 | 2654
79-I-2007 | 79 | Inside | Flexible | 10/28/2014 | Reclaimed |  | 11:00:15 | 19550 | Clay | Rutting | Outside | 0.2689 | 0 | 0.012 | 0 | 9.4163 | 0 |  | 07/23/2007 |  | MnROAD Low Volume Road | 43293 | 2654
79-I-2007 | 79 | Inside | Flexible | 10/28/2014 | Reclaimed |  | 11:00:15 | 19550 | Clay | Rutting | Inside | 0.129 | 0 | 0.0063 | 0 | 3.4163 | 0 |  | 07/23/2007 |  | MnROAD Low Volume Road | 43293 | 2654
79-I-2007 | 79 | Inside | Flexible | 10/28/2014 | Reclaimed |  | 10:59:15 | 19600 | Clay | Rutting | Outside | 0.2146 | 0 | 0.0274 | 0 | 8.7913 | 0 |  | 07/23/2007 |  | MnROAD Low Volume Road | 43293 | 2654
79-I-2007 | 79 | Inside | Flexible | 10/28/2014 | Reclaimed |  | 10:56:44 | 19650 | Clay | Rutting | Inside | 0.1004 | 0 | 0.0031 | 0 | 2.7705 | 0 |  | 07/23/2007 |  | MnROAD Low Volume Road | 43293 | 2654
79-I-2007 | 79 | Inside | Flexible | 10/28/2014 | Reclaimed |  | 10:56:44 | 19650 | Clay | Rutting | Outside | 0.1816 | 0 | 0.0059 | 0 | 9.6455 | 0 |  | 07/23/2007 |  | MnROAD Low Volume Road | 43293 | 2654
79-I-2007 | 79 | Inside | Flexible | 10/28/2014 | Reclaimed |  | 10:59:15 | 19600 | Clay | Rutting | Inside | 0.1134 | 0 | 0.0129 | 0 | 2.5413 | 0 |  | 07/23/2007 |  | MnROAD Low Volume Road | 43293 | 2654
79-I-2007 | 79 | Inside | Flexible | 10/28/2014 | Reclaimed |  | 10:55:29 | 19700 | Clay | Rutting | Outside | 0.4483 | 0 | 0.0146 | 0 | 8.9372 | 0 |  | 07/23/2007 |  | MnROAD Low Volume Road | 43293 | 2654
79-I-2007 | 79 | Inside | Flexible | 10/28/2014 | Reclaimed |  | 10:55:29 | 19700 | Clay | Rutting | Inside | 0.1335 | 0 | 0.0041 | 0 | 2.7705 | 0 |  | 07/23/2007 |  | MnROAD Low Volume Road | 43293 | 2654
79-O-2007 | 79 | Outside | Flexible | 10/28/2014 | Reclaimed |  | 11:10:59 | 19500 | Clay | Rutting | Outside | 0.096 | 0 | 0.0069 | 0 | 9.4372 | 0 |  | 07/23/2007 |  | MnROAD Low Volume Road |  | 2654
79-O-2007 | 79 | Outside | Flexible | 06/27/2012 | Reclaimed |  | 14:13:11 | 19550 | Clay | Rutting | Outside | 0.47 | 0 | 0.0098 | 0 | 3.5413 | 0 |  | 07/23/2007 |  | MnROAD Low Volume Road |  | 1801
79-I-2007 | 79 | Inside | Flexible | 09/24/2012 | Reclaimed |  | 12:23:55 | 19450 | Clay | Rutting | Inside | 0.0933 | 0.0013 | 0.0037 | 0 | 2.8955 | 4.4163 |  | 07/23/2007 |  | MnROAD Low Volume Road | 28171 | 1890
79-I-2007 | 79 | Inside | Flexible | 09/24/2012 | Reclaimed |  | 12:23:01 | 19500 | Clay | Rutting | Outside | 0.316 | 0 | 0.0167 | 0 | 9.1247 | 0 |  | 07/23/2007 |  | MnROAD Low Volume Road | 28171 | 1890
79-I-2007 | 79 | Inside | Flexible | 09/24/2012 | Reclaimed |  | 12:23:01 | 19500 | Clay | Rutting | Inside | 0.2463 | 0.2258 | 0.0103 | 0.0037 | 4.5413 | 4.5413 |  | 07/23/2007 |  | MnROAD Low Volume Road | 28171 | 1890
79-I-2007 | 79 | Inside | Flexible | 09/24/2012 | Reclaimed |  | 12:22:20 | 19550 | Clay | Rutting | Outside | 0.1891 | 0 | 0.0012 | 0 | 9.3747 | 0 |  | 07/23/2007 |  | MnROAD Low Volume Road | 28171 | 1890
79-I-2007 | 79 | Inside | Flexible | 09/24/2012 | Reclaimed |  | 12:22:20 | 19550 | Clay | Rutting | Inside | 0.0786 | 0 | 0.0006 | 0 | 2.208 | 0 |  | 07/23/2007 |  | MnROAD Low Volume Road | 28171 | 1890
79-I-2007 | 79 | Inside | Flexible | 09/24/2012 | Reclaimed |  | 12:21:27 | 19600 | Clay | Rutting | Outside | 0.179 | 0 | 0.01 | 0 | 8.6247 | 0 |  | 07/23/2007 |  | MnROAD Low Volume Road | 28171 | 1890
79-I-2007 | 79 | Inside | Flexible | 09/24/2012 | Reclaimed |  | 12:21:27 | 19600 | Clay | Rutting | Inside | 0.0797 | 0 | 0.0047 | 0 | 2.6247 | 0 |  | 07/23/2007 |  | MnROAD Low Volume Road | 28171 | 1890
79-I-2007 | 79 | Inside | Flexible | 09/24/2012 | Reclaimed |  | 12:23:55 | 19450 | Clay | Rutting | Outside | 0.178 | 0 | 0.0066 | 0 | 8.9788 | 0 |  | 07/23/2007 |  | MnROAD Low Volume Road | 28171 | 1890
79-I-2007 | 79 | Inside | Flexible | 09/24/2012 | Reclaimed |  | 12:20:44 | 19650 | Clay | Rutting | Inside | 0.4318 | 0 | 0.0031 | 0 | 2.6663 | 0 |  | 07/23/2007 |  | MnROAD Low Volume Road | 28171 | 1890
79-I-2007 | 79 | Inside | Flexible | 09/24/2012 | Reclaimed |  | 12:19:57 | 19700 | Clay | Rutting | Outside | 0.3437 | 0 | 0.0115 | 0 | 9.0413 | 0 |  | 07/23/2007 |  | MnROAD Low Volume Road | 28171 | 1890
79-I-2007 | 79 | Inside | Flexible | 09/24/2012 | Reclaimed |  | 12:19:57 | 19700 | Clay | Rutting | Inside | 0.1284 | 0.0832 | 0.0027 | 0.0003 | 4.5413 | 4.583 |  | 07/23/2007 |  | MnROAD Low Volume Road | 28171 | 1890
79-I-2007 | 79 | Inside | Flexible | 09/24/2012 | Reclaimed |  | 12:20:44 | 19650 | Clay | Rutting | Outside | 0.1611 | 0 | 0.0022 | 0 | 8.5413 | 0 |  | 07/23/2007 |  | MnROAD Low Volume Road | 28171 | 1890
79-O-2007 | 79 | Outside | Flexible | 09/24/2012 | Reclaimed |  | 12:27:24 | 19600 | Clay | Rutting | Inside | 0.0271 | 0 | 0.0004 | 0 | 2.8122 | 0 |  | 07/23/2007 |  | MnROAD Low Volume Road |  | 1890
79-O-2007 | 79 | Outside | Flexible | 09/24/2012 | Reclaimed |  | 12:27:24 | 19600 | Clay | Rutting | Outside | 0.0469 | 0 | 0.0019 | 0 | 8.4997 | 0 |  | 07/23/2007 |  | MnROAD Low Volume Road |  | 1890
79-O-2007 | 79 | Outside | Flexible | 09/24/2012 | Reclaimed |  | 12:28:18 | 19650 | Clay | Rutting | Inside | 0.0084 | 0 | 0.0004 | 0 | 2.7705 | 0 |  | 07/23/2007 |  | MnROAD Low Volume Road |  | 1890
79-O-2007 | 79 | Outside | Flexible | 09/24/2012 | Reclaimed |  | 12:28:18 | 19650 | Clay | Rutting | Outside | 0.2516 | 0.239 | 0.0533 | 0.0099 | 11.9997 | 11.9997 |  | 07/23/2007 |  | MnROAD Low Volume Road |  | 1890
79-O-2007 | 79 | Outside | Flexible | 09/24/2012 | Reclaimed |  | 12:29:08 | 19700 | Clay | Rutting | Inside | 0.0011 | 0 | 0 | 0 | 3.0205 | 0 |  | 07/23/2007 |  | MnROAD Low Volume Road |  | 1890
79-O-2007 | 79 | Outside | Flexible | 09/24/2012 | Reclaimed |  | 12:29:08 | 19700 | Clay | Rutting | Outside | 0.0921 | 0 | 0.0031 | 0 | 8.4372 | 0 |  | 07/23/2007 |  | MnROAD Low Volume Road |  | 1890
79-O-2007 | 79 | Outside | Flexible | 09/24/2012 | Reclaimed |  | 12:24:55 | 19450 | Clay | Rutting | Inside | 0.0021 | 0 | 0 | 0 | 3.1663 | 0 |  | 07/23/2007 |  | MnROAD Low Volume Road |  | 1890
79-O-2007 | 79 | Outside | Flexible | 09/24/2012 | Reclaimed |  | 12:24:55 | 19450 | Clay | Rutting | Outside | 0.1145 | 0.0559 | 0.0276 | 0.0006 | 11.1455 | 11.1455 |  | 07/23/2007 |  | MnROAD Low Volume Road |  | 1890
79-O-2007 | 79 | Outside | Flexible | 09/24/2012 | Reclaimed |  | 12:25:43 | 19500 | Clay | Rutting | Inside | 0.0008 | 0 | 0 | 0 | 3.1455 | 0 |  | 07/23/2007 |  | MnROAD Low Volume Road |  | 1890
79-O-2007 | 79 | Outside | Flexible | 09/24/2012 | Reclaimed |  | 12:25:43 | 19500 | Clay | Rutting | Outside | 0.0633 | 0 | 0.0057 | 0 | 9.7497 | 0 |  | 07/23/2007 |  | MnROAD Low Volume Road |  | 1890
79-O-2007 | 79 | Outside | Flexible | 09/24/2012 | Reclaimed |  | 12:26:28 | 19550 | Clay | Rutting | Inside | 0.0395 | 0 | 0.0001 | 0 | 2.708 | 0 |  | 07/23/2007 |  | MnROAD Low Volume Road |  | 1890
79-O-2007 | 79 | Outside | Flexible | 09/24/2012 | Reclaimed |  | 12:26:28 | 19550 | Clay | Rutting | Outside | 0.0747 | 0 | 0.0008 | 0 | 9.8955 | 0 |  | 07/23/2007 |  | MnROAD Low Volume Road |  | 1890
79-I-2007 | 79 | Inside | Flexible | 10/24/2013 | Reclaimed |  | 8:55:43 | 19600 | Clay | Rutting | Outside | 0.1968 | 0 | 0.007 | 0 | 8.6663 | 0 |  | 07/23/2007 |  | MnROAD Low Volume Road | 35051 | 2285
79-I-2007 | 79 | Inside | Flexible | 10/24/2013 | Reclaimed |  | 8:55:43 | 19600 | Clay | Rutting | Inside | 0.1061 | 0 | 0.003 | 0 | 2.7288 | 0 |  | 07/23/2007 |  | MnROAD Low Volume Road | 35051 | 2285
79-I-2007 | 79 | Inside | Flexible | 10/24/2013 | Reclaimed |  | 8:56:45 | 19550 | Clay | Rutting | Outside | 0.252 | 0 | 0.0041 | 0 | 9.333 | 0 |  | 07/23/2007 |  | MnROAD Low Volume Road | 35051 | 2285
79-I-2007 | 79 | Inside | Flexible | 10/24/2013 | Reclaimed |  | 8:58:27 | 19500 | Clay | Rutting | Inside | 0.0296 | 0.0001 | 0.0005 | 0 | 0.8955 | 4.6455 |  | 07/23/2007 |  | MnROAD Low Volume Road | 35051 | 2285
79-I-2007 | 79 | Inside | Flexible | 10/24/2013 | Reclaimed |  | 8:58:27 | 19500 | Clay | Rutting | Outside | 0.3121 | 0 | 0.0057 | 0 | 8.9163 | 0 |  | 07/23/2007 |  | MnROAD Low Volume Road | 35051 | 2285
79-I-2007 | 79 | Inside | Flexible | 10/24/2013 | Reclaimed |  | 8:59:14 | 19450 | Clay | Rutting | Inside | 0.0255 | 0 | 0.0006 | 0 | 3.5205 | 0 |  | 07/23/2007 |  | MnROAD Low Volume Road | 35051 | 2285
79-I-2007 | 79 | Inside | Flexible | 10/24/2013 | Reclaimed |  | 8:59:14 | 19450 | Clay | Rutting | Outside | 0.2119 | 0 | 0.0182 | 0 | 9.1247 | 0 |  | 07/23/2007 |  | MnROAD Low Volume Road | 35051 | 2285
79-I-2007 | 79 | Inside | Flexible | 10/24/2013 | Reclaimed |  | 8:56:45 | 19550 | Clay | Rutting | Inside | 0.0908 | 0 | 0.0018 | 0 | 3.2705 | 0 |  | 07/23/2007 |  | MnROAD Low Volume Road | 35051 | 2285
79-I-2007 | 79 | Inside | Flexible | 10/24/2013 | Reclaimed |  | 8:54:51 | 19650 | Clay | Rutting | Outside | 0.1896 | 0 | 0.0088 | 0 | 8.6038 | 0 |  | 07/23/2007 |  | MnROAD Low Volume Road | 35051 | 2285
79-I-2007 | 79 | Inside | Flexible | 10/24/2013 | Reclaimed |  | 8:54:51 | 19650 | Clay | Rutting | Inside | 0.0857 | 0.0001 | 0.003 | 0 | 2.6038 | 5.1247 |  | 07/23/2007 |  | MnROAD Low Volume Road | 35051 | 2285
79-I-2007 | 79 | Inside | Flexible | 10/24/2013 | Reclaimed |  | 8:53:22 | 19700 | Clay | Rutting | Outside | 0.4205 | 0 | 0.01 | 0 | 9.1038 | 0 |  | 07/23/2007 |  | MnROAD Low Volume Road | 35051 | 2285
79-I-2007 | 79 | Inside | Flexible | 10/24/2013 | Reclaimed |  | 8:53:22 | 19700 | Clay | Rutting | Inside | 0.0835 | 0 | 0.0018 | 0 | 2.8538 | 0 |  | 07/23/2007 |  | MnROAD Low Volume Road | 35051 | 2285
79-O-2007 | 79 | Outside | Flexible | 10/24/2013 | Reclaimed |  | 9:01:54 | 19550 | Clay | Rutting | Outside | 0.1051 | 0 | 0.007 | 0 | 8.7288 | 0 |  | 07/23/2007 |  | MnROAD Low Volume Road |  | 2285
79-O-2007 | 79 | Outside | Flexible | 10/24/2013 | Reclaimed |  | 9:02:33 | 19600 | Clay | Rutting | Inside | 0.0147 | 0 | 0.0003 | 0 | 2.8538 | 0 |  | 07/23/2007 |  | MnROAD Low Volume Road |  | 2285
79-O-2007 | 79 | Outside | Flexible | 10/24/2013 | Reclaimed |  | 9:02:33 | 19600 | Clay | Rutting | Outside | 0.039 | 0 | 0.0017 | 0 | 8.333 | 0 |  | 07/23/2007 |  | MnROAD Low Volume Road |  | 2285
79-O-2007 | 79 | Outside | Flexible | 10/24/2013 | Reclaimed |  | 9:01:54 | 19550 | Clay | Rutting | Inside | 0.0259 | 0 | 0.0005 | 0 | 2.7913 | 0 |  | 07/23/2007 |  | MnROAD Low Volume Road |  | 2285
79-O-2007 | 79 | Outside | Flexible | 10/24/2013 | Reclaimed |  | 9:00:50 | 19500 | Clay | Rutting | Outside | 0.0912 | 0 | 0.0027 | 0 | 8.3747 | 0 |  | 07/23/2007 |  | MnROAD Low Volume Road |  | 2285
79-O-2007 | 79 | Outside | Flexible | 10/24/2013 | Reclaimed |  | 9:00:50 | 19500 | Clay | Rutting | Inside | 0.0933 | 0.0516 | 0.001 | 0.0002 | 0.958 | 0.958 |  | 07/23/2007 |  | MnROAD Low Volume Road |  | 2285
79-O-2007 | 79 | Outside | Flexible | 10/24/2013 | Reclaimed |  | 8:59:59 | 19450 | Clay | Rutting | Outside | 0.1046 | 0 | 0.0107 | 0 | 8.8955 | 0 |  | 07/23/2007 |  | MnROAD Low Volume Road |  | 2285
79-O-2007 | 79 | Outside | Flexible | 10/24/2013 | Reclaimed |  | 8:59:59 | 19450 | Clay | Rutting | Inside | 0.028 | 0 | 0.0022 | 0 | 1.2497 | 0 |  | 07/23/2007 |  | MnROAD Low Volume Road |  | 2285
79-I-2007 | 79 | Inside | Flexible | 04/21/2014 | Reclaimed |  | 14:11:07 | 19500 | Clay | Rutting | Inside | 0.0502 | 0 | 0.0012 | 0 | 2.7913 | 0 |  | 07/23/2007 |  | MnROAD Low Volume Road | 39353 | 2464
79-I-2007 | 79 | Inside | Flexible | 04/21/2014 | Reclaimed |  | 14:10:19 | 19550 | Clay | Rutting | Outside | 0.2528 | 0 | 0.0119 | 0 | 9.2288 | 0 |  | 07/23/2007 |  | MnROAD Low Volume Road | 39353 | 2464
79-I-2007 | 79 | Inside | Flexible | 04/21/2014 | Reclaimed |  | 14:12:00 | 19450 | Clay | Rutting | Outside | 0.2022 | 0 | 0.0036 | 0 | 8.9997 | 0 |  | 07/23/2007 |  | MnROAD Low Volume Road | 39353 | 2464
79-I-2007 | 79 | Inside | Flexible | 04/21/2014 | Reclaimed |  | 14:12:00 | 19450 | Clay | Rutting | Inside | 0.1249 | 0 | 0.0026 | 0 | 1.958 | 0 |  | 07/23/2007 |  | MnROAD Low Volume Road | 39353 | 2464
79-I-2007 | 79 | Inside | Flexible | 04/21/2014 | Reclaimed |  | 14:11:07 | 19500 | Clay | Rutting | Outside | 0.3192 | 0 | 0.0072 | 0 | 9.1663 | 0 |  | 07/23/2007 |  | MnROAD Low Volume Road | 39353 | 2464
83-W-2007 | 83 | Westbound | Flexible | 03/20/2008 | Aggregate |  | 13:41:56 | 100100 | Clay | Rutting | Inside | 0.126 | 0 | 0.0012 | 0 | 4.8122 | 0 | after 1st week of spring 2008 testing | 07/23/2007 |  | MnROAD Farm Study Road |  | 241
83-W-2007 | 83 | Westbound | Flexible | 03/20/2008 | Aggregate |  | 13:40:01 | 100200 | Clay | Rutting | Inside | 0.1167 | 0 | 0.0038 | 0 | 4.333 | 0 | after 1st week of spring 2008 testing | 07/23/2007 |  | MnROAD Farm Study Road |  | 241
83-E-2007 | 83 | Eastbound | Flexible | 03/26/2008 | Aggregate |  | 15:14:25 | 100300 | Clay | Rutting | Outside | 0.0197 | 0 | 0.0003 | 0 | 10.4997 | 0 | after 2nd week of spring 2008 testing | 07/23/2007 |  | MnROAD Farm Study Road |  | 247
83-E-2007 | 83 | Eastbound | Flexible | 03/26/2008 | Aggregate |  | 15:14:25 | 100300 | Clay | Rutting | Inside | 0.0745 | 0 | 0.0022 | 0 | 4.958 | 0 | after 2nd week of spring 2008 testing | 07/23/2007 |  | MnROAD Farm Study Road |  | 247
83-E-2007 | 83 | Eastbound | Flexible | 03/26/2008 | Aggregate |  | 15:13:49 | 100250 | Clay | Rutting | Outside | 0 | 0 | 0 | 0 | 0 | 0 | after 2nd week of spring 2008 testing | 07/23/2007 |  | MnROAD Farm Study Road |  | 247
83-E-2007 | 83 | Eastbound | Flexible | 03/26/2008 | Aggregate |  | 15:13:49 | 100250 | Clay | Rutting | Inside | 0.0605 | 0 | 0.0038 | 0 | 4.708 | 0 | after 2nd week of spring 2008 testing | 07/23/2007 |  | MnROAD Farm Study Road |  | 247
83-E-2007 | 83 | Eastbound | Flexible | 03/26/2008 | Aggregate |  | 15:13:14 | 100200 | Clay | Rutting | Outside | 0.0236 | 0 | 0.0006 | 0 | 10.208 | 0 | after 2nd week of spring 2008 testing | 07/23/2007 |  | MnROAD Farm Study Road |  | 247
83-E-2007 | 83 | Eastbound | Flexible | 03/26/2008 | Aggregate |  | 15:13:14 | 100200 | Clay | Rutting | Inside | 0.1303 | 0 | 0.0096 | 0 | 5.208 | 0 | after 2nd week of spring 2008 testing | 07/23/2007 |  | MnROAD Farm Study Road |  | 247
83-E-2007 | 83 | Eastbound | Flexible | 03/26/2008 | Aggregate |  | 15:12:23 | 100150 | Clay | Rutting | Outside | 0.0035 | 0 | 0.0001 | 0 | 8.4997 | 0 | after 2nd week of spring 2008 testing | 07/23/2007 |  | MnROAD Farm Study Road |  | 247
83-E-2007 | 83 | Eastbound | Flexible | 03/26/2008 | Aggregate |  | 15:12:23 | 100150 | Clay | Rutting | Inside | 0.0932 | 0 | 0.0321 | 0 | 4.8955 | 0 | after 2nd week of spring 2008 testing | 07/23/2007 |  | MnROAD Farm Study Road |  | 247
83-E-2007 | 83 | Eastbound | Flexible | 03/26/2008 | Aggregate |  | 15:11:50 | 100100 | Clay | Rutting | Outside | 0.011 | 0 | 0.0002 | 0 | 8.3538 | 0 | after 2nd week of spring 2008 testing | 07/23/2007 |  | MnROAD Farm Study Road |  | 247
83-E-2007 | 83 | Eastbound | Flexible | 03/26/2008 | Aggregate |  | 15:11:50 | 100100 | Clay | Rutting | Inside | 0.0723 | 0 | 0.0046 | 0 | 4.0622 | 0 | after 2nd week of spring 2008 testing | 07/23/2007 |  | MnROAD Farm Study Road |  | 247
83-E-2007 | 83 | Eastbound | Flexible | 03/26/2008 | Aggregate |  | 15:11:04 | 100050 | Clay | Rutting | Outside | 0.0074 | 0 | 0 | 0 | 9.3747 | 0 | after 2nd week of spring 2008 testing | 07/23/2007 |  | MnROAD Farm Study Road |  | 247
83-E-2007 | 83 | Eastbound | Flexible | 03/26/2008 | Aggregate |  | 15:11:04 | 100050 | Clay | Rutting | Inside | 0.0507 | 0 | 0.0043 | 0 | 4.8747 | 0 | after 2nd week of spring 2008 testing | 07/23/2007 |  | MnROAD Farm Study Road |  | 247
83-E-2007 | 83 | Eastbound | Flexible | 03/26/2008 | Aggregate |  | 15:10:13 | 100000 | Clay | Rutting | Outside | 0.0153 | 0 | 0.0005 | 0 | 10.1872 | 0 | after 2nd week of spring 2008 testing | 07/23/2007 |  | MnROAD Farm Study Road |  | 247
83-E-2007 | 83 | Eastbound | Flexible | 03/26/2008 | Aggregate |  | 15:10:13 | 100000 | Clay | Rutting | Inside | 0.0699 | 0 | 0.0089 | 0 | 4.6663 | 0 | after 2nd week of spring 2008 testing | 07/23/2007 |  | MnROAD Farm Study Road |  | 247
83-E-2007 | 83 | Eastbound | Flexible | 11/02/2007 | Aggregate |  | 12:52:31 | 100100 | Clay | Rutting | Inside | 0.0694 | 0 | 0.0005 | 0 | -5.9997 | 0 |  | 07/23/2007 |  | MnROAD Farm Study Road |  | 102
83-E-2007 | 83 | Eastbound | Flexible | 11/02/2007 | Aggregate |  | 12:51:52 | 100050 | Clay | Rutting | Outside | 0.0001 | 0 | 0 | 0 | -9.3538 | 0 |  | 07/23/2007 |  | MnROAD Farm Study Road |  | 102
83-E-2007 | 83 | Eastbound | Flexible | 11/02/2007 | Aggregate |  | 12:51:52 | 100050 | Clay | Rutting | Inside | 0.079 | 0 | 0.0066 | 0 | -6.1455 | 0 |  | 07/23/2007 |  | MnROAD Farm Study Road |  | 102
83-E-2007 | 83 | Eastbound | Flexible | 11/02/2007 | Aggregate |  | 12:51:06 | 100000 | Clay | Rutting | Outside | 0 | 0 | 0 | 0 | 0 | 0 |  | 07/23/2007 |  | MnROAD Farm Study Road |  | 102
83-E-2007 | 83 | Eastbound | Flexible | 11/02/2007 | Aggregate |  | 12:51:06 | 100000 | Clay | Rutting | Inside | 0.0859 | 0 | 0.0014 | 0 | -5.458 | 0 |  | 07/23/2007 |  | MnROAD Farm Study Road |  | 102
83-E-2007 | 83 | Eastbound | Flexible | 11/02/2007 | Aggregate |  | 12:55:04 | 100300 | Clay | Rutting | Outside | 0.0287 | 0 | 0.0002 | 0 | 10.5413 | 0 |  | 07/23/2007 |  | MnROAD Farm Study Road |  | 102
83-E-2007 | 83 | Eastbound | Flexible | 07/09/2008 | Aggregate |  | 13:47:01 | 100150 | Clay | Rutting | Inside | 0.0443 | 0 | 0.0019 | 0 | 4.7705 | 0 |  | 07/23/2007 |  | MnROAD Farm Study Road |  | 352
83-E-2007 | 83 | Eastbound | Flexible | 07/09/2008 | Aggregate |  | 13:47:01 | 100150 | Clay | Rutting | Outside | 0.0094 | 0 | 0 | 0 | 8.9997 | 0 |  | 07/23/2007 |  | MnROAD Farm Study Road |  | 352
83-E-2007 | 83 | Eastbound | Flexible | 07/09/2008 | Aggregate |  | 13:49:01 | 100200 | Clay | Rutting | Inside | 0.0864 | 0 | 0.001 | 0 | 4.1872 | 0 |  | 07/23/2007 |  | MnROAD Farm Study Road |  | 352
83-E-2007 | 83 | Eastbound | Flexible | 07/09/2008 | Aggregate |  | 13:49:01 | 100200 | Clay | Rutting | Outside | 0.0105 | 0 | 0 | 0 | 9.7497 | 0 |  | 07/23/2007 |  | MnROAD Farm Study Road |  | 352
83-E-2007 | 83 | Eastbound | Flexible | 07/09/2008 | Aggregate |  | 13:49:40 | 100250 | Clay | Rutting | Inside | 0.0658 | 0 | 0.0042 | 0 | 4.9163 | 0 |  | 07/23/2007 |  | MnROAD Farm Study Road |  | 352
83-E-2007 | 83 | Eastbound | Flexible | 07/09/2008 | Aggregate |  | 13:49:40 | 100250 | Clay | Rutting | Outside | 0.0226 | 0 | 0.0003 | 0 | 8.708 | 0 |  | 07/23/2007 |  | MnROAD Farm Study Road |  | 352
83-E-2007 | 83 | Eastbound | Flexible | 07/09/2008 | Aggregate |  | 13:50:18 | 100300 | Clay | Rutting | Inside | 0.0675 | 0 | 0.0024 | 0 | 4.708 | 0 |  | 07/23/2007 |  | MnROAD Farm Study Road |  | 352
83-E-2007 | 83 | Eastbound | Flexible | 07/09/2008 | Aggregate |  | 13:50:18 | 100300 | Clay | Rutting | Outside | 0.0232 | 0 | 0.0007 | 0 | 9.3122 | 0 |  | 07/23/2007 |  | MnROAD Farm Study Road |  | 352
83-W-2007 | 83 | Westbound | Flexible | 07/09/2008 | Aggregate |  | 13:39:18 | 100300 | Clay | Rutting | Outside | 0.1073 | 0 | 0.0116 | 0 | 9.2705 | 0 |  | 07/23/2007 |  | MnROAD Farm Study Road |  | 352
83-W-2007 | 83 | Westbound | Flexible | 07/09/2008 | Aggregate |  | 13:39:18 | 100300 | Clay | Rutting | Inside | 0.043 | 0 | 0.002 | 0 | 0.9788 | 0 |  | 07/23/2007 |  | MnROAD Farm Study Road |  | 352
83-W-2007 | 83 | Westbound | Flexible | 07/09/2008 | Aggregate |  | 13:40:04 | 100250 | Clay | Rutting | Inside | 0.0338 | 0 | 0 | 0 | 2.2288 | 0 |  | 07/23/2007 |  | MnROAD Farm Study Road |  | 352
83-W-2007 | 83 | Westbound | Flexible | 07/09/2008 | Aggregate |  | 13:40:04 | 100250 | Clay | Rutting | Outside | 0.2328 | 0.0006 | 0.0006 | 0 | 9.1663 | 9.4163 |  | 07/23/2007 |  | MnROAD Farm Study Road |  | 352
83-W-2007 | 83 | Westbound | Flexible | 07/09/2008 | Aggregate |  | 13:40:40 | 100200 | Clay | Rutting | Inside | 0.0416 | 0 | 0.0141 | 0 | 3.958 | 0 |  | 07/23/2007 |  | MnROAD Farm Study Road |  | 352
83-W-2007 | 83 | Westbound | Flexible | 07/09/2008 | Aggregate |  | 13:40:40 | 100200 | Clay | Rutting | Outside | 0.2255 | 0 | 0.0901 | 0 | 8.458 | 0 |  | 07/23/2007 |  | MnROAD Farm Study Road |  | 352
83-W-2007 | 83 | Westbound | Flexible | 07/09/2008 | Aggregate |  | 13:43:57 | 100000 | Clay | Rutting | Inside | 0.0176 | 0 | 0.001 | 0 | 3.2288 | 0 |  | 07/23/2007 |  | MnROAD Farm Study Road |  | 352
83-W-2007 | 83 | Westbound | Flexible | 07/09/2008 | Aggregate |  | 13:41:37 | 100150 | Clay | Rutting | Outside | 0.0946 | 0 | 0.0015 | 0 | 8.4163 | 0 |  | 07/23/2007 |  | MnROAD Farm Study Road |  | 352
83-E-2007 | 83 | Eastbound | Flexible | 11/02/2007 | Aggregate |  | 12:52:31 | 100100 | Clay | Rutting | Outside | 0 | 0 | 0 | 0 | 0 | 0 |  | 07/23/2007 |  | MnROAD Farm Study Road |  | 102
83-E-2007 | 83 | Eastbound | Flexible | 11/02/2007 | Aggregate |  | 12:54:25 | 100250 | Clay | Rutting | Outside | 0.0019 | 0 | 0 | 0 | 9.4372 | 0 |  | 07/23/2007 |  | MnROAD Farm Study Road |  | 102
83-E-2007 | 83 | Eastbound | Flexible | 11/02/2007 | Aggregate |  | 12:54:25 | 100250 | Clay | Rutting | Inside | 0.0638 | 0 | 0.0035 | 0 | 1.833 | 0 |  | 07/23/2007 |  | MnROAD Farm Study Road |  | 102
83-E-2007 | 83 | Eastbound | Flexible | 11/02/2007 | Aggregate |  | 12:53:48 | 100200 | Clay | Rutting | Outside | 0.008 | 0 | 0.0001 | 0 | 9.4372 | 0 |  | 07/23/2007 |  | MnROAD Farm Study Road |  | 102
83-E-2007 | 83 | Eastbound | Flexible | 11/02/2007 | Aggregate |  | 12:53:48 | 100200 | Clay | Rutting | Inside | 0.0939 | 0 | 0.0121 | 0 | 4.8747 | 0 |  | 07/23/2007 |  | MnROAD Farm Study Road |  | 102
83-E-2007 | 83 | Eastbound | Flexible | 11/02/2007 | Aggregate |  | 12:53:06 | 100150 | Clay | Rutting | Outside | 0.0002 | 0 | 0 | 0 | 9.3955 | 0 |  | 07/23/2007 |  | MnROAD Farm Study Road |  | 102
83-E-2007 | 83 | Eastbound | Flexible | 11/02/2007 | Aggregate |  | 12:53:06 | 100150 | Clay | Rutting | Inside | 0.0562 | 0 | 0.0027 | 0 | 4.7705 | 0 |  | 07/23/2007 |  | MnROAD Farm Study Road |  | 102
83-E-2007 | 83 | Eastbound | Flexible | 11/02/2007 | Aggregate |  | 12:55:04 | 100300 | Clay | Rutting | Inside | 0.0929 | 0 | 0.0026 | 0 | 4.9372 | 0 |  | 07/23/2007 |  | MnROAD Farm Study Road |  | 102
83-W-2007 | 83 | Westbound | Flexible | 11/02/2007 | Aggregate |  | 12:46:53 | 100200 | Clay | Rutting | Inside | 0.141 | 0 | 0.0116 | 0 | -4.2705 | 0 |  | 07/23/2007 |  | MnROAD Farm Study Road |  | 102
83-W-2007 | 83 | Westbound | Flexible | 11/02/2007 | Aggregate |  | 12:46:18 | 100250 | Clay | Rutting | Outside | 0.0111 | 0 | 0.0002 | 0 | -8.9372 | 0 |  | 07/23/2007 |  | MnROAD Farm Study Road |  | 102
83-W-2007 | 83 | Westbound | Flexible | 11/02/2007 | Aggregate |  | 12:46:18 | 100250 | Clay | Rutting | Inside | 0.0779 | 0 | 0.011 | 0 | -4.583 | 0 |  | 07/23/2007 |  | MnROAD Farm Study Road |  | 102
83-W-2007 | 83 | Westbound | Flexible | 11/02/2007 | Aggregate |  | 12:45:40 | 100300 | Clay | Rutting | Outside | 0.0047 | 0 | 0 | 0 | -9.6247 | 0 |  | 07/23/2007 |  | MnROAD Farm Study Road |  | 102
83-W-2007 | 83 | Westbound | Flexible | 11/02/2007 | Aggregate |  | 12:45:40 | 100300 | Clay | Rutting | Inside | 0.0595 | 0 | 0.0024 | 0 | -4.9163 | 0 |  | 07/23/2007 |  | MnROAD Farm Study Road |  | 102
83-W-2007 | 83 | Westbound | Flexible | 11/02/2007 | Aggregate |  | 12:50:04 | 100000 | Clay | Rutting | Outside | 0.0475 | 0 | 0.0055 | 0 | -10.5413 | 0 |  | 07/23/2007 |  | MnROAD Farm Study Road |  | 102
83-W-2007 | 83 | Westbound | Flexible | 11/02/2007 | Aggregate |  | 12:50:04 | 100000 | Clay | Rutting | Inside | 0.0673 | 0 | 0.0152 | 0 | -4.9372 | 0 |  | 07/23/2007 |  | MnROAD Farm Study Road |  | 102
83-W-2007 | 83 | Westbound | Flexible | 11/02/2007 | Aggregate |  | 12:49:17 | 100050 | Clay | Rutting | Outside | 0.0052 | 0 | 0 | 0 | -9.4372 | 0 |  | 07/23/2007 |  | MnROAD Farm Study Road |  | 102
83-W-2007 | 83 | Westbound | Flexible | 11/02/2007 | Aggregate |  | 12:49:17 | 100050 | Clay | Rutting | Inside | 0.1204 | 0 | 0.0085 | 0 | -4.6038 | 0 |  | 07/23/2007 |  | MnROAD Farm Study Road |  | 102
83-W-2007 | 83 | Westbound | Flexible | 11/02/2007 | Aggregate |  | 12:48:28 | 100100 | Clay | Rutting | Outside | 0.007 | 0 | 0 | 0 | -9.3122 | 0 |  | 07/23/2007 |  | MnROAD Farm Study Road |  | 102
83-W-2007 | 83 | Westbound | Flexible | 11/02/2007 | Aggregate |  | 12:48:28 | 100100 | Clay | Rutting | Inside | 0.1354 | 0 | 0.0175 | 0 | -4.6872 | 0 |  | 07/23/2007 |  | MnROAD Farm Study Road |  | 102
83-W-2007 | 83 | Westbound | Flexible | 11/02/2007 | Aggregate |  | 12:46:53 | 100200 | Clay | Rutting | Outside | 0.0057 | 0 | 0 | 0 | -9.708 | 0 |  | 07/23/2007 |  | MnROAD Farm Study Road |  | 102
83-W-2007 | 83 | Westbound | Flexible | 11/02/2007 | Aggregate |  | 12:47:42 | 100150 | Clay | Rutting | Inside | 0.1163 | 0 | 0.0143 | 0 | -4.1455 | 0 |  | 07/23/2007 |  | MnROAD Farm Study Road |  | 102
83-W-2007 | 83 | Westbound | Flexible | 11/02/2007 | Aggregate |  | 12:47:42 | 100150 | Clay | Rutting | Outside | 0.0222 | 0 | 0.0005 | 0 | -10.6663 | 0 |  | 07/23/2007 |  | MnROAD Farm Study Road |  | 102
83-E-2007 | 83 | Eastbound | Flexible | 03/20/2008 | Aggregate |  | 13:48:32 | 100200 | Clay | Rutting | Outside | 0.0108 | 0 | 0.0007 | 0 | 10.6038 | 0 | after 1st week of spring 2008 testing | 07/23/2007 |  | MnROAD Farm Study Road |  | 241
83-E-2007 | 83 | Eastbound | Flexible | 03/20/2008 | Aggregate |  | 13:48:32 | 100200 | Clay | Rutting | Inside | 0.1207 | 0 | 0.0249 | 0 | 4.583 | 0 | after 1st week of spring 2008 testing | 07/23/2007 |  | MnROAD Farm Study Road |  | 241
83-E-2007 | 83 | Eastbound | Flexible | 03/20/2008 | Aggregate |  | 13:49:31 | 100250 | Clay | Rutting | Outside | 0.1404 | 0 | 0.0075 | 0 | 7.4372 | 0 | after 1st week of spring 2008 testing | 07/23/2007 |  | MnROAD Farm Study Road |  | 241
83-E-2007 | 83 | Eastbound | Flexible | 03/20/2008 | Aggregate |  | 13:50:27 | 100300 | Clay | Rutting | Outside | 0.0314 | 0 | 0.0001 | 0 | 8.3538 | 0 | after 1st week of spring 2008 testing | 07/23/2007 |  | MnROAD Farm Study Road |  | 241
83-E-2007 | 83 | Eastbound | Flexible | 03/20/2008 | Aggregate |  | 13:50:27 | 100300 | Clay | Rutting | Inside | 0.0588 | 0 | 0.0002 | 0 | 4.6663 | 0 | after 1st week of spring 2008 testing | 07/23/2007 |  | MnROAD Farm Study Road |  | 241
83-E-2007 | 83 | Eastbound | Flexible | 03/20/2008 | Aggregate |  | 13:49:31 | 100250 | Clay | Rutting | Inside | 0.0352 | 0 | 0.0004 | 0 | 1.958 | 0 | after 1st week of spring 2008 testing | 07/23/2007 |  | MnROAD Farm Study Road |  | 241
83-E-2007 | 83 | Eastbound | Flexible | 03/20/2008 | Aggregate |  | 13:45:08 | 100000 | Clay | Rutting | Inside | 0.0573 | 0 | 0.0018 | 0 | 4.708 | 0 | after 1st week of spring 2008 testing | 07/23/2007 |  | MnROAD Farm Study Road |  | 241
83-E-2007 | 83 | Eastbound | Flexible | 03/20/2008 | Aggregate |  | 13:45:08 | 100000 | Clay | Rutting | Outside | 0.0155 | 0 | 0.0001 | 0 | 11.0413 | 0 | after 1st week of spring 2008 testing | 07/23/2007 |  | MnROAD Farm Study Road |  | 241
83-E-2007 | 83 | Eastbound | Flexible | 03/20/2008 | Aggregate |  | 13:45:57 | 100050 | Clay | Rutting | Inside | 0.0485 | 0 | 0.0025 | 0 | 4.958 | 0 | after 1st week of spring 2008 testing | 07/23/2007 |  | MnROAD Farm Study Road |  | 241
83-E-2007 | 83 | Eastbound | Flexible | 03/20/2008 | Aggregate |  | 13:45:57 | 100050 | Clay | Rutting | Outside | 0.0075 | 0 | 0 | 0 | 9.6455 | 0 | after 1st week of spring 2008 testing | 07/23/2007 |  | MnROAD Farm Study Road |  | 241
83-E-2007 | 83 | Eastbound | Flexible | 03/20/2008 | Aggregate |  | 13:46:43 | 100100 | Clay | Rutting | Inside | 0.0663 | 0 | 0.004 | 0 | 4.3955 | 0 | after 1st week of spring 2008 testing | 07/23/2007 |  | MnROAD Farm Study Road |  | 241
83-E-2007 | 83 | Eastbound | Flexible | 03/20/2008 | Aggregate |  | 13:46:43 | 100100 | Clay | Rutting | Outside | 0.0133 | 0 | 0.0002 | 0 | 9.7705 | 0 | after 1st week of spring 2008 testing | 07/23/2007 |  | MnROAD Farm Study Road |  | 241
83-E-2007 | 83 | Eastbound | Flexible | 03/20/2008 | Aggregate |  | 13:47:37 | 100150 | Clay | Rutting | Inside | 0.0767 | 0 | 0.0031 | 0 | 5.0413 | 0 | after 1st week of spring 2008 testing | 07/23/2007 |  | MnROAD Farm Study Road |  | 241
83-E-2007 | 83 | Eastbound | Flexible | 03/20/2008 | Aggregate |  | 13:47:37 | 100150 | Clay | Rutting | Outside | 0.0065 | 0 | 0 | 0 | 8.9788 | 0 | after 1st week of spring 2008 testing | 07/23/2007 |  | MnROAD Farm Study Road |  | 241
83-W-2007 | 83 | Westbound | Flexible | 03/20/2008 | Aggregate |  | 13:40:56 | 100150 | Clay | Rutting | Outside | 0.0232 | 0 | 0 | 0 | 10.4163 | 0 | after 1st week of spring 2008 testing | 07/23/2007 |  | MnROAD Farm Study Road |  | 241
83-W-2007 | 83 | Westbound | Flexible | 03/20/2008 | Aggregate |  | 13:40:56 | 100150 | Clay | Rutting | Inside | 0.1472 | 0 | 0 | 0 | 4.7705 | 0 | after 1st week of spring 2008 testing | 07/23/2007 |  | MnROAD Farm Study Road |  | 241
83-W-2007 | 83 | Westbound | Flexible | 03/20/2008 | Aggregate |  | 13:42:53 | 100050 | Clay | Rutting | Outside | 0.0087 | 0 | 0.0001 | 0 | 10.1455 | 0 | after 1st week of spring 2008 testing | 07/23/2007 |  | MnROAD Farm Study Road |  | 241
83-W-2007 | 83 | Westbound | Flexible | 03/20/2008 | Aggregate |  | 13:44:01 | 100000 | Clay | Rutting | Inside | 0.0646 | 0 | 0.0076 | 0 | 4.6247 | 0 | after 1st week of spring 2008 testing | 07/23/2007 |  | MnROAD Farm Study Road |  | 241
83-W-2007 | 83 | Westbound | Flexible | 03/20/2008 | Aggregate |  | 13:44:01 | 100000 | Clay | Rutting | Outside | 0.0718 | 0.0114 | 0.0081 | 0.0001 | 9.7288 | 10.6872 | after 1st week of spring 2008 testing | 07/23/2007 |  | MnROAD Farm Study Road |  | 241
83-W-2007 | 83 | Westbound | Flexible | 03/20/2008 | Aggregate |  | 13:40:01 | 100200 | Clay | Rutting | Outside | 0.0365 | 0 | 0.0004 | 0 | 10.958 | 0 | after 1st week of spring 2008 testing | 07/23/2007 |  | MnROAD Farm Study Road |  | 241
83-W-2007 | 83 | Westbound | Flexible | 03/20/2008 | Aggregate |  | 13:42:53 | 100050 | Clay | Rutting | Inside | 0.081 | 0 | 0.0059 | 0 | 4.7913 | 0 | after 1st week of spring 2008 testing | 07/23/2007 |  | MnROAD Farm Study Road |  | 241
83-W-2007 | 83 | Westbound | Flexible | 03/20/2008 | Aggregate |  | 13:39:04 | 100250 | Clay | Rutting | Outside | 0.0434 | 0.0161 | 0.0005 | 0 | 10.8538 | 10.9997 | after 1st week of spring 2008 testing | 07/23/2007 |  | MnROAD Farm Study Road |  | 241
83-W-2007 | 83 | Westbound | Flexible | 03/20/2008 | Aggregate |  | 13:39:03 | 100250 | Clay | Rutting | Inside | 0.0624 | 0 | 0.0016 | 0 | 4.5413 | 0 | after 1st week of spring 2008 testing | 07/23/2007 |  | MnROAD Farm Study Road |  | 241
83-W-2007 | 83 | Westbound | Flexible | 03/20/2008 | Aggregate |  | 13:38:14 | 100300 | Clay | Rutting | Outside | 0.0024 | 0.7419 | -0.0107 | 0.0398 | 4.7913 | 4.4163 | after 1st week of spring 2008 testing | 07/23/2007 |  | MnROAD Farm Study Road |  | 241
83-W-2007 | 83 | Westbound | Flexible | 03/20/2008 | Aggregate |  | 13:38:14 | 100300 | Clay | Rutting | Inside | 0 | 0.1083 | -0.0007 | 0.0013 | 0 | 3.1038 | after 1st week of spring 2008 testing | 07/23/2007 |  | MnROAD Farm Study Road |  | 241
83-W-2007 | 83 | Westbound | Flexible | 03/20/2008 | Aggregate |  | 13:41:56 | 100100 | Clay | Rutting | Outside | 0.02 | 0 | 0 | 0 | 10.0413 | 0 | after 1st week of spring 2008 testing | 07/23/2007 |  | MnROAD Farm Study Road |  | 241
83-W-2007 | 83 | Westbound | Flexible | 07/09/2008 | Aggregate |  | 13:42:22 | 100100 | Clay | Rutting | Inside | 0.0797 | 0 | 0.0022 | 0 | 2.1663 | 0 |  | 07/23/2007 |  | MnROAD Farm Study Road |  | 352
83-W-2007 | 83 | Westbound | Flexible | 07/09/2008 | Aggregate |  | 13:42:22 | 100100 | Clay | Rutting | Outside | 0.0812 | 0 | 0.0021 | 0 | 7.2705 | 0 |  | 07/23/2007 |  | MnROAD Farm Study Road |  | 352
83-W-2007 | 83 | Westbound | Flexible | 07/09/2008 | Aggregate |  | 13:43:09 | 100050 | Clay | Rutting | Inside | 0.0685 | 0 | 0.0131 | 0 | 1.333 | 0 |  | 07/23/2007 |  | MnROAD Farm Study Road |  | 352
83-W-2007 | 83 | Westbound | Flexible | 07/09/2008 | Aggregate |  | 13:43:09 | 100050 | Clay | Rutting | Outside | 0.0084 | 0 | 0.0003 | 0 | 8.8538 | 0 |  | 07/23/2007 |  | MnROAD Farm Study Road |  | 352
83-W-2007 | 83 | Westbound | Flexible | 07/09/2008 | Aggregate |  | 13:43:57 | 100000 | Clay | Rutting | Outside | 0.1622 | 0 | 0.1133 | 0 | 7.333 | 0 |  | 07/23/2007 |  | MnROAD Farm Study Road |  | 352
83-W-2007 | 83 | Westbound | Flexible | 07/09/2008 | Aggregate |  | 13:41:37 | 100150 | Clay | Rutting | Inside | 0.084 | 0 | 0.0026 | 0 | 4.9788 | 0 |  | 07/23/2007 |  | MnROAD Farm Study Road |  | 352
83-E-2007 | 83 | Eastbound | Flexible | 08/15/2008 | Aggregate |  | 14:35:55 | 100300 | Clay | Rutting | Outside | 0.0214 | 0 | 0.0001 | 0 | 10.083 | 0 |  | 07/23/2007 |  | MnROAD Farm Study Road |  | 389
83-E-2007 | 83 | Eastbound | Flexible | 08/15/2008 | Aggregate |  | 14:35:55 | 100300 | Clay | Rutting | Inside | 0.071 | 0 | 0.0005 | 0 | 4.6663 | 0 |  | 07/23/2007 |  | MnROAD Farm Study Road |  | 389
83-E-2007 | 83 | Eastbound | Flexible | 08/15/2008 | Aggregate |  | 14:34:38 | 100250 | Clay | Rutting | Outside | 0.0211 | 0 | 0.0004 | 0 | 8.583 | 0 |  | 07/23/2007 |  | MnROAD Farm Study Road |  | 389
83-E-2007 | 83 | Eastbound | Flexible | 08/15/2008 | Aggregate |  | 14:34:38 | 100250 | Clay | Rutting | Inside | 0.0774 | 0 | 0.0082 | 0 | 4.5413 | 0 |  | 07/23/2007 |  | MnROAD Farm Study Road |  | 389
83-E-2007 | 83 | Eastbound | Flexible | 08/15/2008 | Aggregate |  | 14:34:00 | 100200 | Clay | Rutting | Outside | 0 | 0 | 0 | 0 | 0 | 0 |  | 07/23/2007 |  | MnROAD Farm Study Road |  | 389
83-E-2007 | 83 | Eastbound | Flexible | 08/15/2008 | Aggregate |  | 14:34:00 | 100200 | Clay | Rutting | Inside | 0.0895 | 0 | 0.0095 | 0 | 4.3955 | 0 |  | 07/23/2007 |  | MnROAD Farm Study Road |  | 389
83-E-2007 | 83 | Eastbound | Flexible | 08/15/2008 | Aggregate |  | 14:33:07 | 100150 | Clay | Rutting | Outside | 0.016 | 0 | 0 | 0 | 8.9163 | 0 |  | 07/23/2007 |  | MnROAD Farm Study Road |  | 389
83-E-2007 | 83 | Eastbound | Flexible | 08/15/2008 | Aggregate |  | 14:33:07 | 100150 | Clay | Rutting | Inside | 0.0445 | 0 | 0.0003 | 0 | 5.0413 | 0 |  | 07/23/2007 |  | MnROAD Farm Study Road |  | 389
83-E-2007 | 83 | Eastbound | Flexible | 08/15/2008 | Aggregate |  | 14:32:31 | 100100 | Clay | Rutting | Outside | 0.0236 | 0 | 0.0002 | 0 | 8.9372 | 0 |  | 07/23/2007 |  | MnROAD Farm Study Road |  | 389
83-E-2007 | 83 | Eastbound | Flexible | 08/15/2008 | Aggregate |  | 14:32:31 | 100100 | Clay | Rutting | Inside | 0.0179 | 0 | 0 | 0 | 3.2913 | 0 |  | 07/23/2007 |  | MnROAD Farm Study Road |  | 389
83-W-2007 | 83 | Westbound | Flexible | 03/26/2008 | Aggregate |  | 15:09:02 | 100000 | Clay | Rutting | Outside | 0.0525 | 0 | 0.0013 | 0 | 9.6247 | 0 | after 2nd week of spring 2008 testing | 07/23/2007 |  | MnROAD Farm Study Road |  | 247
83-W-2007 | 83 | Westbound | Flexible | 03/26/2008 | Aggregate |  | 15:04:39 | 100300 | Clay | Rutting | Inside | 0.0009 | 0 | 0 | 0 | 3.0205 | 0 | after 2nd week of spring 2008 testing | 07/23/2007 |  | MnROAD Farm Study Road |  | 247
83-W-2007 | 83 | Westbound | Flexible | 03/26/2008 | Aggregate |  | 15:04:39 | 100300 | Clay | Rutting | Outside | 0.0616 | 0 | 0.0087 | 0 | 4.6663 | 0 | after 2nd week of spring 2008 testing | 07/23/2007 |  | MnROAD Farm Study Road |  | 247
83-W-2007 | 83 | Westbound | Flexible | 03/26/2008 | Aggregate |  | 15:05:19 | 100250 | Clay | Rutting | Inside | 0.093 | 0 | 0.0043 | 0 | 4.5205 | 0 | after 2nd week of spring 2008 testing | 07/23/2007 |  | MnROAD Farm Study Road |  | 247
83-W-2007 | 83 | Westbound | Flexible | 03/26/2008 | Aggregate |  | 15:05:19 | 100250 | Clay | Rutting | Outside | 0.0515 | 0 | 0.0006 | 0 | 10.8955 | 0 | after 2nd week of spring 2008 testing | 07/23/2007 |  | MnROAD Farm Study Road |  | 247
83-W-2007 | 83 | Westbound | Flexible | 03/26/2008 | Aggregate |  | 15:05:58 | 100200 | Clay | Rutting | Inside | 0.1141 | 0 | 0.0199 | 0 | 4.3955 | 0 | after 2nd week of spring 2008 testing | 07/23/2007 |  | MnROAD Farm Study Road |  | 247
83-W-2007 | 83 | Westbound | Flexible | 03/26/2008 | Aggregate |  | 15:09:02 | 100000 | Clay | Rutting | Inside | 0.0604 | 0 | 0.0019 | 0 | 4.8747 | 0 | after 2nd week of spring 2008 testing | 07/23/2007 |  | MnROAD Farm Study Road |  | 247
83-W-2007 | 83 | Westbound | Flexible | 03/26/2008 | Aggregate |  | 15:06:31 | 100150 | Clay | Rutting | Inside | 0.1337 | 0 | 0.0058 | 0 | 4.8122 | 0 | after 2nd week of spring 2008 testing | 07/23/2007 |  | MnROAD Farm Study Road |  | 247
83-W-2007 | 83 | Westbound | Flexible | 03/26/2008 | Aggregate |  | 15:06:31 | 100150 | Clay | Rutting | Outside | 0.0335 | 0 | 0.0006 | 0 | 10.1247 | 0 | after 2nd week of spring 2008 testing | 07/23/2007 |  | MnROAD Farm Study Road |  | 247
83-W-2007 | 83 | Westbound | Flexible | 03/26/2008 | Aggregate |  | 15:07:10 | 100100 | Clay | Rutting | Inside | 0.1263 | 0 | 0.025 | 0 | 2.0622 | 0 | after 2nd week of spring 2008 testing | 07/23/2007 |  | MnROAD Farm Study Road |  | 247
83-W-2007 | 83 | Westbound | Flexible | 03/26/2008 | Aggregate |  | 15:07:10 | 100100 | Clay | Rutting | Outside | 0.0273 | 0 | 0.0015 | 0 | 10.1247 | 0 | after 2nd week of spring 2008 testing | 07/23/2007 |  | MnROAD Farm Study Road |  | 247
83-W-2007 | 83 | Westbound | Flexible | 03/26/2008 | Aggregate |  | 15:08:12 | 100050 | Clay | Rutting | Inside | 0.0951 | 0 | 0.0254 | 0 | 4.4163 | 0 | after 2nd week of spring 2008 testing | 07/23/2007 |  | MnROAD Farm Study Road |  | 247
83-W-2007 | 83 | Westbound | Flexible | 03/26/2008 | Aggregate |  | 15:08:12 | 100050 | Clay | Rutting | Outside | 0.0135 | 0 | 0.0006 | 0 | 9.4163 | 0 | after 2nd week of spring 2008 testing | 07/23/2007 |  | MnROAD Farm Study Road |  | 247
83-W-2007 | 83 | Westbound | Flexible | 03/26/2008 | Aggregate |  | 15:05:58 | 100200 | Clay | Rutting | Outside | 0.0658 | 0 | 0.004 | 0 | 10.9163 | 0 | after 2nd week of spring 2008 testing | 07/23/2007 |  | MnROAD Farm Study Road |  | 247
83-E-2007 | 83 | Eastbound | Flexible | 04/09/2008 | Aggregate |  | 14:18:34 | 100050 | Clay | Rutting | Inside | 0.0711 | 0 | 0.0023 | 0 | 4.4163 | 0 |  | 07/23/2007 |  | MnROAD Farm Study Road |  | 261
83-E-2007 | 83 | Eastbound | Flexible | 04/09/2008 | Aggregate |  | 14:17:38 | 100000 | Clay | Rutting | Outside | 0.0004 | 0 | 0 | 0 | 9.3747 | 0 |  | 07/23/2007 |  | MnROAD Farm Study Road |  | 261
83-E-2007 | 83 | Eastbound | Flexible | 04/09/2008 | Aggregate |  | 14:17:38 | 100000 | Clay | Rutting | Inside | 0.1068 | 0 | 0.0114 | 0 | 4.9163 | 0 |  | 07/23/2007 |  | MnROAD Farm Study Road |  | 261
83-E-2007 | 83 | Eastbound | Flexible | 04/09/2008 | Aggregate |  | 14:22:23 | 100300 | Clay | Rutting | Outside | 0 | 0 | 0 | 0 | 0 | 0 |  | 07/23/2007 |  | MnROAD Farm Study Road |  | 261
83-E-2007 | 83 | Eastbound | Flexible | 04/09/2008 | Aggregate |  | 14:22:23 | 100300 | Clay | Rutting | Inside | 0.0856 | 0 | 0.0009 | 0 | 4.6038 | 0 |  | 07/23/2007 |  | MnROAD Farm Study Road |  | 261
83-E-2007 | 83 | Eastbound | Flexible | 04/09/2008 | Aggregate |  | 14:22:09 | 100250 | Clay | Rutting | Outside | 0.001 | 0 | 0 | 0 | 9.3955 | 0 |  | 07/23/2007 |  | MnROAD Farm Study Road |  | 261
83-E-2007 | 83 | Eastbound | Flexible | 04/09/2008 | Aggregate |  | 14:18:34 | 100050 | Clay | Rutting | Outside | 0.0026 | 0 | 0 | 0 | 9.3747 | 0 |  | 07/23/2007 |  | MnROAD Farm Study Road |  | 261
83-E-2007 | 83 | Eastbound | Flexible | 04/09/2008 | Aggregate |  | 14:20:52 | 100200 | Clay | Rutting | Outside | 0.0073 | 0 | 0.0001 | 0 | 11.0413 | 0 |  | 07/23/2007 |  | MnROAD Farm Study Road |  | 261
83-E-2007 | 83 | Eastbound | Flexible | 04/09/2008 | Aggregate |  | 14:20:52 | 100200 | Clay | Rutting | Inside | 0.1151 | 0 | 0.008 | 0 | 4.4997 | 0 |  | 07/23/2007 |  | MnROAD Farm Study Road |  | 261
83-E-2007 | 83 | Eastbound | Flexible | 04/09/2008 | Aggregate |  | 14:19:52 | 100150 | Clay | Rutting | Outside | 0.0034 | 0 | 0 | 0 | 9.7497 | 0 |  | 07/23/2007 |  | MnROAD Farm Study Road |  | 261
83-E-2007 | 83 | Eastbound | Flexible | 04/09/2008 | Aggregate |  | 14:19:52 | 100150 | Clay | Rutting | Inside | 0.0845 | 0.0104 | 0.0089 | 0 | 5.1455 | 7.9163 |  | 07/23/2007 |  | MnROAD Farm Study Road |  | 261
83-E-2007 | 83 | Eastbound | Flexible | 04/09/2008 | Aggregate |  | 14:19:17 | 100100 | Clay | Rutting | Outside | 0.025 | 0 | 0.0007 | 0 | 8.6038 | 0 |  | 07/23/2007 |  | MnROAD Farm Study Road |  | 261
83-E-2007 | 83 | Eastbound | Flexible | 04/09/2008 | Aggregate |  | 14:19:17 | 100100 | Clay | Rutting | Inside | 0.0571 | 0 | 0.0043 | 0 | 6.1872 | 0 |  | 07/23/2007 |  | MnROAD Farm Study Road |  | 261
83-E-2007 | 83 | Eastbound | Flexible | 04/09/2008 | Aggregate |  | 14:22:09 | 100250 | Clay | Rutting | Inside | 0.117 | 0 | 0.0017 | 0 | 4.458 | 0 |  | 07/23/2007 |  | MnROAD Farm Study Road |  | 261
83-W-2007 | 83 | Westbound | Flexible | 04/09/2008 | Aggregate |  | 14:10:20 | 100250 | Clay | Rutting | Inside | 0.0534 | 0 | 0.0075 | 0 | 4.4788 | 0 |  | 07/23/2007 |  | MnROAD Farm Study Road |  | 261
83-W-2007 | 83 | Westbound | Flexible | 04/09/2008 | Aggregate |  | 14:09:29 | 100300 | Clay | Rutting | Outside | 0.0144 | 0 | 0.0015 | 0 | 8.2288 | 0 |  | 07/23/2007 |  | MnROAD Farm Study Road |  | 261
83-W-2007 | 83 | Westbound | Flexible | 04/09/2008 | Aggregate |  | 14:09:29 | 100300 | Clay | Rutting | Inside | 0.002 | 0 | 0 | 0 | 2.7288 | 0 |  | 07/23/2007 |  | MnROAD Farm Study Road |  | 261
83-W-2007 | 83 | Westbound | Flexible | 04/09/2008 | Aggregate |  | 14:12:08 | 100200 | Clay | Rutting | Outside | 0.0355 | 0 | 0.0002 | 0 | 10.708 | 0 |  | 07/23/2007 |  | MnROAD Farm Study Road |  | 261
83-W-2007 | 83 | Westbound | Flexible | 04/09/2008 | Aggregate |  | 14:12:08 | 100200 | Clay | Rutting | Inside | 0.1135 | 0 | 0.0015 | 0 | 4.3955 | 0 |  | 07/23/2007 |  | MnROAD Farm Study Road |  | 261
83-W-2007 | 83 | Westbound | Flexible | 04/09/2008 | Aggregate |  | 14:16:53 | 100000 | Clay | Rutting | Outside | 0.0689 | 0 | 0.0002 | 0 | 9.2913 | 0 |  | 07/23/2007 |  | MnROAD Farm Study Road |  | 261
83-W-2007 | 83 | Westbound | Flexible | 04/09/2008 | Aggregate |  | 14:16:53 | 100000 | Clay | Rutting | Inside | 0.0374 | 0 | 0.0001 | 0 | 4.4163 | 0 |  | 07/23/2007 |  | MnROAD Farm Study Road |  | 261
83-W-2007 | 83 | Westbound | Flexible | 04/09/2008 | Aggregate |  | 14:15:53 | 100050 | Clay | Rutting | Outside | 0.0029 | 0 | 0 | 0 | 9.3955 | 0 |  | 07/23/2007 |  | MnROAD Farm Study Road |  | 261
83-W-2007 | 83 | Westbound | Flexible | 04/09/2008 | Aggregate |  | 14:15:53 | 100050 | Clay | Rutting | Inside | 0.1002 | 0 | 0.0004 | 0 | 4.3955 | 0 |  | 07/23/2007 |  | MnROAD Farm Study Road |  | 261
83-W-2007 | 83 | Westbound | Flexible | 04/09/2008 | Aggregate |  | 14:14:37 | 100100 | Clay | Rutting | Outside | 0.0063 | 0 | 0 | 0 | 9.2705 | 0 |  | 07/23/2007 |  | MnROAD Farm Study Road |  | 261
83-W-2007 | 83 | Westbound | Flexible | 04/09/2008 | Aggregate |  | 14:14:37 | 100100 | Clay | Rutting | Inside | 0.1884 | 0 | 0.0381 | 0 | 4.5413 | 0 |  | 07/23/2007 |  | MnROAD Farm Study Road |  | 261
83-W-2007 | 83 | Westbound | Flexible | 04/09/2008 | Aggregate |  | 14:10:20 | 100250 | Clay | Rutting | Outside | 0.0199 | 0 | 0.0006 | 0 | 8.3538 | 0 |  | 07/23/2007 |  | MnROAD Farm Study Road |  | 261
83-W-2007 | 83 | Westbound | Flexible | 04/09/2008 | Aggregate |  | 14:13:26 | 100150 | Clay | Rutting | Inside | 0.1529 | 0 | 0.0167 | 0 | 4.8122 | 0 |  | 07/23/2007 |  | MnROAD Farm Study Road |  | 261
83-W-2007 | 83 | Westbound | Flexible | 04/09/2008 | Aggregate |  | 14:13:26 | 100150 | Clay | Rutting | Outside | 0.0042 | 0 | 0 | 0 | 9.2288 | 0 |  | 07/23/2007 |  | MnROAD Farm Study Road |  | 261
83-E-2007 | 83 | Eastbound | Flexible | 07/09/2008 | Aggregate |  | 13:44:49 | 100000 | Clay | Rutting | Inside | 0.0891 | 0 | 0.0013 | 0 | 4.0205 | 0 |  | 07/23/2007 |  | MnROAD Farm Study Road |  | 352
83-E-2007 | 83 | Eastbound | Flexible | 07/09/2008 | Aggregate |  | 13:44:49 | 100000 | Clay | Rutting | Outside | 0.0132 | 0 | 0 | 0 | 9.5205 | 0 |  | 07/23/2007 |  | MnROAD Farm Study Road |  | 352
83-E-2007 | 83 | Eastbound | Flexible | 07/09/2008 | Aggregate |  | 13:45:34 | 100050 | Clay | Rutting | Inside | 0.0696 | 0 | 0.0022 | 0 | 4.958 | 0 |  | 07/23/2007 |  | MnROAD Farm Study Road |  | 352
83-E-2007 | 83 | Eastbound | Flexible | 07/09/2008 | Aggregate |  | 13:45:34 | 100050 | Clay | Rutting | Outside | 0.0293 | 0 | 0.0004 | 0 | 8.9788 | 0 |  | 07/23/2007 |  | MnROAD Farm Study Road |  | 352
83-E-2007 | 83 | Eastbound | Flexible | 07/09/2008 | Aggregate |  | 13:46:15 | 100100 | Clay | Rutting | Inside | 0.0401 | 0 | 0.0003 | 0 | 3.3538 | 0 |  | 07/23/2007 |  | MnROAD Farm Study Road |  | 352
83-E-2007 | 83 | Eastbound | Flexible | 07/09/2008 | Aggregate |  | 13:46:15 | 100100 | Clay | Rutting | Outside | 0.0158 | 0 | 0.0001 | 0 | 8.8747 | 0 |  | 07/23/2007 |  | MnROAD Farm Study Road |  | 352
83-E-2007 | 83 | Eastbound | Flexible | 09/05/2008 | Aggregate |  | 9:57:28 | 100000 | Clay | Rutting | Inside | 0.0973 | 0 | 0.0061 | 0 | 4.7913 | 0 |  | 07/23/2007 |  | MnROAD Farm Study Road |  | 410
83-E-2007 | 83 | Eastbound | Flexible | 09/05/2008 | Aggregate |  | 10:03:59 | 100300 | Clay | Rutting | Outside | 0.0033 | 0 | 0 | 0 | 9.4997 | 0 |  | 07/23/2007 |  | MnROAD Farm Study Road |  | 410
83-W-2007 | 83 | Westbound | Flexible | 09/05/2008 | Aggregate |  | 9:47:52 | 100250 | Clay | Rutting | Inside | 0.0944 | 0.0005 | 0.0089 | 0 | 4.083 | 5.8122 |  | 07/23/2007 |  | MnROAD Farm Study Road |  | 410
83-W-2007 | 83 | Westbound | Flexible | 09/05/2008 | Aggregate |  | 9:47:52 | 100250 | Clay | Rutting | Outside | 0.0709 | 0 | 0.0045 | 0 | 8.2288 | 0 |  | 07/23/2007 |  | MnROAD Farm Study Road |  | 410
83-W-2007 | 83 | Westbound | Flexible | 09/05/2008 | Aggregate |  | 9:48:51 | 100200 | Clay | Rutting | Inside | 0.086 | 0 | 0.0026 | 0 | 4.333 | 0 |  | 07/23/2007 |  | MnROAD Farm Study Road |  | 410
83-W-2007 | 83 | Westbound | Flexible | 09/05/2008 | Aggregate |  | 9:48:51 | 100200 | Clay | Rutting | Outside | 0.0856 | 0 | 0.0026 | 0 | 8.1038 | 0 |  | 07/23/2007 |  | MnROAD Farm Study Road |  | 410
83-W-2007 | 83 | Westbound | Flexible | 09/05/2008 | Aggregate |  | 9:49:43 | 100150 | Clay | Rutting | Inside | 0.1196 | 0 | 0.0055 | 0 | 4.2288 | 0 |  | 07/23/2007 |  | MnROAD Farm Study Road |  | 410
83-W-2007 | 83 | Westbound | Flexible | 09/05/2008 | Aggregate |  | 9:49:43 | 100150 | Clay | Rutting | Outside | 0.0015 | 0 | 0 | 0 | 9.5205 | 0 |  | 07/23/2007 |  | MnROAD Farm Study Road |  | 410
83-W-2007 | 83 | Westbound | Flexible | 09/05/2008 | Aggregate |  | 9:50:57 | 100100 | Clay | Rutting | Inside | 0.2442 | 0 | 0.0206 | 0 | 1.8122 | 0 |  | 07/23/2007 |  | MnROAD Farm Study Road |  | 410
83-W-2007 | 83 | Westbound | Flexible | 09/05/2008 | Aggregate |  | 9:50:57 | 100100 | Clay | Rutting | Outside | 0.0005 | 0 | 0 | 0 | 9.3538 | 0 |  | 07/23/2007 |  | MnROAD Farm Study Road |  | 410
83-W-2007 | 83 | Westbound | Flexible | 09/05/2008 | Aggregate |  | 9:52:16 | 100050 | Clay | Rutting | Inside | 0.0752 | 0 | 0.0042 | 0 | 1.583 | 0 |  | 07/23/2007 |  | MnROAD Farm Study Road |  | 410
83-W-2007 | 83 | Westbound | Flexible | 09/05/2008 | Aggregate |  | 9:52:16 | 100050 | Clay | Rutting | Outside | 0.0002 | 0 | 0 | 0 | 9.3538 | 0 |  | 07/23/2007 |  | MnROAD Farm Study Road |  | 410
83-W-2007 | 83 | Westbound | Flexible | 09/05/2008 | Aggregate |  | 9:53:25 | 100000 | Clay | Rutting | Inside | 0.0066 | 0 | 0.0003 | 0 | 2.958 | 0 |  | 07/23/2007 |  | MnROAD Farm Study Road |  | 410
83-W-2007 | 83 | Westbound | Flexible | 09/05/2008 | Aggregate |  | 9:53:25 | 100000 | Clay | Rutting | Outside | 0.1366 | 0 | 0.0593 | 0 | 7.9997 | 0 |  | 07/23/2007 |  | MnROAD Farm Study Road |  | 410
83-W-2007 | 83 | Westbound | Flexible | 09/05/2008 | Aggregate |  | 9:46:02 | 100300 | Clay | Rutting | Inside | 0.0432 | 0 | 0 | 0 | 2.2705 | 0 |  | 07/23/2007 |  | MnROAD Farm Study Road |  | 410
83-E-2007 | 83 | Eastbound | Flexible | 04/24/2009 | Aggregate |  | 8:59:19 | 100250 | Clay | Rutting | Outside | 0 | 0 | 0 | 0 | 0 | 0 |  | 07/23/2007 |  | MnROAD Farm Study Road |  | 641
83-E-2007 | 83 | Eastbound | Flexible | 04/24/2009 | Aggregate |  | 8:59:19 | 100250 | Clay | Rutting | Inside | 0.0776 | 0 | 0.002 | 0 | 4.083 | 0 |  | 07/23/2007 |  | MnROAD Farm Study Road |  | 641
83-E-2007 | 83 | Eastbound | Flexible | 04/24/2009 | Aggregate |  | 9:00:07 | 100300 | Clay | Rutting | Outside | 0.0119 | 0 | 0.0001 | 0 | 9.4372 | 0 |  | 07/23/2007 |  | MnROAD Farm Study Road |  | 641
83-E-2007 | 83 | Eastbound | Flexible | 04/24/2009 | Aggregate |  | 9:00:07 | 100300 | Clay | Rutting | Inside | 0.059 | 0 | 0.0005 | 0 | 4.8122 | 0 |  | 07/23/2007 |  | MnROAD Farm Study Road |  | 641
83-E-2007 | 83 | Eastbound | Flexible | 04/24/2009 | Aggregate |  | 8:58:33 | 100200 | Clay | Rutting | Outside | 0.0089 | 0 | 0.0002 | 0 | 10.2288 | 0 |  | 07/23/2007 |  | MnROAD Farm Study Road |  | 641
83-E-2007 | 83 | Eastbound | Flexible | 04/24/2009 | Aggregate |  | 8:58:33 | 100200 | Clay | Rutting | Inside | 0.0369 | 0 | 0.0006 | 0 | 4.2913 | 0 |  | 07/23/2007 |  | MnROAD Farm Study Road |  | 641
83-E-2007 | 83 | Eastbound | Flexible | 04/24/2009 | Aggregate |  | 8:57:52 | 100150 | Clay | Rutting | Outside | 0.0156 | 0 | 0.0004 | 0 | 9.083 | 0 |  | 07/23/2007 |  | MnROAD Farm Study Road |  | 641
83-E-2007 | 83 | Eastbound | Flexible | 04/24/2009 | Aggregate |  | 8:57:52 | 100150 | Clay | Rutting | Inside | 0.0222 | 0 | 0.0017 | 0 | 1.7288 | 0 |  | 07/23/2007 |  | MnROAD Farm Study Road |  | 641
83-E-2007 | 83 | Eastbound | Flexible | 04/24/2009 | Aggregate |  | 8:57:02 | 100100 | Clay | Rutting | Outside | 0.0072 | 0 | 0.0001 | 0 | 9.0622 | 0 |  | 07/23/2007 |  | MnROAD Farm Study Road |  | 641
83-E-2007 | 83 | Eastbound | Flexible | 04/24/2009 | Aggregate |  | 8:57:02 | 100100 | Clay | Rutting | Inside | 0.0198 | 0 | 0.0012 | 0 | 5.8955 | 0 |  | 07/23/2007 |  | MnROAD Farm Study Road |  | 641
83-E-2007 | 83 | Eastbound | Flexible | 04/24/2009 | Aggregate |  | 8:56:21 | 100050 | Clay | Rutting | Outside | 0.0284 | 0 | 0.0016 | 0 | 9.1663 | 0 |  | 07/23/2007 |  | MnROAD Farm Study Road |  | 641
83-E-2007 | 83 | Eastbound | Flexible | 04/24/2009 | Aggregate |  | 8:56:21 | 100050 | Clay | Rutting | Inside | 0.0578 | 0 | 0.0061 | 0 | 6.7705 | 0 |  | 07/23/2007 |  | MnROAD Farm Study Road |  | 641
83-E-2007 | 83 | Eastbound | Flexible | 04/24/2009 | Aggregate |  | 8:55:40 | 100000 | Clay | Rutting | Outside | 0.0027 | 0 | 0 | 0 | 9.2288 | 0 |  | 07/23/2007 |  | MnROAD Farm Study Road |  | 641
83-E-2007 | 83 | Eastbound | Flexible | 04/24/2009 | Aggregate |  | 8:55:40 | 100000 | Clay | Rutting | Inside | 0.1266 | 0 | 0.0339 | 0 | 4.8538 | 0 |  | 07/23/2007 |  | MnROAD Farm Study Road |  | 641
83-W-2007 | 83 | Westbound | Flexible | 04/24/2009 | Aggregate |  | 8:54:03 | 100050 | Clay | Rutting | Outside | 0.0577 | 0 | 0.0044 | 0 | 7.458 | 0 |  | 07/23/2007 |  | MnROAD Farm Study Road |  | 641
83-W-2007 | 83 | Westbound | Flexible | 04/24/2009 | Aggregate |  | 8:54:48 | 100000 | Clay | Rutting | Inside | 0.0037 | 0 | 0 | 0 | 3.1455 | 0 |  | 07/23/2007 |  | MnROAD Farm Study Road |  | 641
83-W-2007 | 83 | Westbound | Flexible | 04/24/2009 | Aggregate |  | 8:54:48 | 100000 | Clay | Rutting | Outside | 0.1494 | 0 | 0.0241 | 0 | 8.0205 | 0 |  | 07/23/2007 |  | MnROAD Farm Study Road |  | 641
83-W-2007 | 83 | Westbound | Flexible | 04/24/2009 | Aggregate |  | 8:54:03 | 100050 | Clay | Rutting | Inside | 0.1133 | 0 | 0.0108 | 0 | 1.708 | 0 |  | 07/23/2007 |  | MnROAD Farm Study Road |  | 641
83-W-2007 | 83 | Westbound | Flexible | 04/24/2009 | Aggregate |  | 8:53:00 | 100100 | Clay | Rutting | Outside | 0.0109 | 0 | 0.0001 | 0 | 8.6872 | 0 |  | 07/23/2007 |  | MnROAD Farm Study Road |  | 641
83-W-2007 | 83 | Westbound | Flexible | 04/24/2009 | Aggregate |  | 8:53:00 | 100100 | Clay | Rutting | Inside | 0.3248 | 0 | 0.0288 | 0 | 2.1247 | 0 |  | 07/23/2007 |  | MnROAD Farm Study Road |  | 641
83-W-2007 | 83 | Westbound | Flexible | 04/24/2009 | Aggregate |  | 8:48:12 | 100300 | Clay | Rutting | Inside | 0.1006 | 0.0578 | 0.003 | 0.001 | 3.0413 | 3.0413 |  | 07/23/2007 |  | MnROAD Farm Study Road |  | 641
83-W-2007 | 83 | Westbound | Flexible | 04/24/2009 | Aggregate |  | 8:52:09 | 100150 | Clay | Rutting | Inside | 0.2038 | 0 | 0.0247 | 0 | 4.208 | 0 |  | 07/23/2007 |  | MnROAD Farm Study Road |  | 641
83-W-2007 | 83 | Westbound | Flexible | 04/24/2009 | Aggregate |  | 8:50:58 | 100200 | Clay | Rutting | Outside | 0 | 0 | 0 | 0 | 9.3747 | 0 |  | 07/23/2007 |  | MnROAD Farm Study Road |  | 641
83-W-2007 | 83 | Westbound | Flexible | 04/24/2009 | Aggregate |  | 8:50:58 | 100200 | Clay | Rutting | Inside | 0.1302 | 0 | 0.0291 | 0 | 4.2497 | 0 |  | 07/23/2007 |  | MnROAD Farm Study Road |  | 641
83-W-2007 | 83 | Westbound | Flexible | 04/24/2009 | Aggregate |  | 8:48:55 | 100250 | Clay | Rutting | Outside | 0.0334 | 0 | 0.0009 | 0 | 8.2705 | 0 |  | 07/23/2007 |  | MnROAD Farm Study Road |  | 641
83-W-2007 | 83 | Westbound | Flexible | 04/24/2009 | Aggregate |  | 8:48:55 | 100250 | Clay | Rutting | Inside | 0.1289 | 0 | 0.0145 | 0 | 4.0413 | 0 |  | 07/23/2007 |  | MnROAD Farm Study Road |  | 641
83-W-2007 | 83 | Westbound | Flexible | 04/24/2009 | Aggregate |  | 8:48:12 | 100300 | Clay | Rutting | Outside | 0.1907 | 0.5148 | 0.047 | 0.1075 | 9.7705 | 6.958 |  | 07/23/2007 |  | MnROAD Farm Study Road |  | 641
83-W-2007 | 83 | Westbound | Flexible | 04/24/2009 | Aggregate |  | 8:52:09 | 100150 | Clay | Rutting | Outside | 0.0058 | 0 | 0 | 0 | 9.3538 | 0 |  | 07/23/2007 |  | MnROAD Farm Study Road |  | 641
83-W-2007 | 83 | Westbound | Flexible | 07/07/2009 | Aggregate |  | 13:15:53 | 100220 | Clay | Rutting | Outside | 3.2115 | 3.0885 | 0.0908 | 0.0852 | -7.208 | -7.2288 | during forensic - offset | 07/23/2007 |  | MnROAD Farm Study Road |  | 715
83-W-2007 | 83 | Westbound | Flexible | 07/07/2009 | Aggregate |  | 13:16:45 | 100225 | Clay | Rutting | Inside | 1.0347 | 1.137 | 0.0259 | 0.0299 | -2.9163 | -2.4163 | during forensic - offset | 07/23/2007 |  | MnROAD Farm Study Road |  | 715
83-W-2007 | 83 | Westbound | Flexible | 07/07/2009 | Aggregate |  | 13:16:45 | 100225 | Clay | Rutting | Outside | 5.7065 | 5.6152 | 0.1638 | 0.1555 | -7.3538 | -7.2705 | during forensic - offset | 07/23/2007 |  | MnROAD Farm Study Road |  | 715
83-W-2007 | 83 | Westbound | Flexible | 07/07/2009 | Aggregate |  | 13:18:56 | 100230 | Clay | Rutting | Inside | 0.9416 | 1.2544 | 0.0216 | 0.032 | -2.4372 | -2.2913 | during forensic - offset | 07/23/2007 |  | MnROAD Farm Study Road |  | 715
83-W-2007 | 83 | Westbound | Flexible | 07/07/2009 | Aggregate |  | 13:18:56 | 100230 | Clay | Rutting | Outside | 5.9168 | 5.9508 | 0.2081 | 0.2124 | -8.2497 | -6.4997 | during forensic - offset | 07/23/2007 |  | MnROAD Farm Study Road |  | 715
83-W-2007 | 83 | Westbound | Flexible | 07/07/2009 | Aggregate |  | 13:19:45 | 100235 | Clay | Rutting | Inside | 1.6835 | 1.6467 | 0.0748 | 0.0733 | -2.5205 | -2.6247 | during forensic - offset | 07/23/2007 |  | MnROAD Farm Study Road |  | 715
83-E-2007 | 83 | Eastbound | Flexible | 08/15/2008 | Aggregate |  | 14:31:55 | 100050 | Clay | Rutting | Outside | 0.0293 | 0 | 0.0001 | 0 | 8.8955 | 0 |  | 07/23/2007 |  | MnROAD Farm Study Road |  | 389
83-E-2007 | 83 | Eastbound | Flexible | 08/15/2008 | Aggregate |  | 14:31:55 | 100050 | Clay | Rutting | Inside | 0.0782 | 0 | 0.0006 | 0 | 4.9788 | 0 |  | 07/23/2007 |  | MnROAD Farm Study Road |  | 389
83-E-2007 | 83 | Eastbound | Flexible | 08/15/2008 | Aggregate |  | 14:31:25 | 100000 | Clay | Rutting | Outside | 0.012 | 0 | 0 | 0 | 9.5413 | 0 |  | 07/23/2007 |  | MnROAD Farm Study Road |  | 389
83-E-2007 | 83 | Eastbound | Flexible | 08/15/2008 | Aggregate |  | 14:31:25 | 100000 | Clay | Rutting | Inside | 0.0902 | 0 | 0.0015 | 0 | 4.0413 | 0 |  | 07/23/2007 |  | MnROAD Farm Study Road |  | 389
83-W-2007 | 83 | Westbound | Flexible | 08/15/2008 | Aggregate |  | 14:26:14 | 100300 | Clay | Rutting | Outside | 0.1002 | 0 | 0.0061 | 0 | 9.208 | 0 |  | 07/23/2007 |  | MnROAD Farm Study Road |  | 389
83-W-2007 | 83 | Westbound | Flexible | 08/15/2008 | Aggregate |  | 14:30:33 | 100000 | Clay | Rutting | Outside | 0.1736 | 0 | 0.0145 | 0 | 7.458 | 0 |  | 07/23/2007 |  | MnROAD Farm Study Road |  | 389
83-W-2007 | 83 | Westbound | Flexible | 08/15/2008 | Aggregate |  | 14:30:33 | 100000 | Clay | Rutting | Inside | 0.0059 | 0 | 0 | 0 | 2.9372 | 0 |  | 07/23/2007 |  | MnROAD Farm Study Road |  | 389
83-W-2007 | 83 | Westbound | Flexible | 08/15/2008 | Aggregate |  | 14:29:48 | 100050 | Clay | Rutting | Outside | 0.0127 | 0 | 0.0014 | 0 | 8.9997 | 0 |  | 07/23/2007 |  | MnROAD Farm Study Road |  | 389
83-W-2007 | 83 | Westbound | Flexible | 08/15/2008 | Aggregate |  | 14:29:48 | 100050 | Clay | Rutting | Inside | 0.0634 | 0 | 0.0461 | 0 | 1.208 | 0 |  | 07/23/2007 |  | MnROAD Farm Study Road |  | 389
83-W-2007 | 83 | Westbound | Flexible | 08/15/2008 | Aggregate |  | 14:26:55 | 100250 | Clay | Rutting | Inside | 0.0311 | 0 | 0.0017 | 0 | 0.9788 | 0 |  | 07/23/2007 |  | MnROAD Farm Study Road |  | 389
83-W-2007 | 83 | Westbound | Flexible | 08/15/2008 | Aggregate |  | 14:26:14 | 100300 | Clay | Rutting | Inside | 0.0411 | 0 | 0.0011 | 0 | 0.9163 | 0 |  | 07/23/2007 |  | MnROAD Farm Study Road |  | 389
83-W-2007 | 83 | Westbound | Flexible | 08/15/2008 | Aggregate |  | 14:27:32 | 100200 | Clay | Rutting | Inside | 0.0446 | 0 | 0.01 | 0 | 4.3747 | 0 |  | 07/23/2007 |  | MnROAD Farm Study Road |  | 389
83-W-2007 | 83 | Westbound | Flexible | 08/15/2008 | Aggregate |  | 14:27:32 | 100200 | Clay | Rutting | Outside | 0.2642 | 0 | 0.0717 | 0 | 8.4997 | 0 |  | 07/23/2007 |  | MnROAD Farm Study Road |  | 389
83-W-2007 | 83 | Westbound | Flexible | 08/15/2008 | Aggregate |  | 14:28:37 | 100150 | Clay | Rutting | Inside | 0.0834 | 0 | 0.0013 | 0 | 4.3747 | 0 |  | 07/23/2007 |  | MnROAD Farm Study Road |  | 389
83-W-2007 | 83 | Westbound | Flexible | 08/15/2008 | Aggregate |  | 14:28:37 | 100150 | Clay | Rutting | Outside | 0.1074 | 0 | 0.0008 | 0 | 8.2497 | 0 |  | 07/23/2007 |  | MnROAD Farm Study Road |  | 389
83-W-2007 | 83 | Westbound | Flexible | 07/07/2009 | Aggregate |  | 13:15:12 | 100215 | Clay | Rutting | Outside | 2.5745 | 2.4444 | 0.1609 | 0.1454 | -7.708 | -7.7288 | during forensic - offset | 07/23/2007 |  | MnROAD Farm Study Road |  | 715
83-W-2007 | 83 | Westbound | Flexible | 07/07/2009 | Aggregate |  | 13:15:53 | 100220 | Clay | Rutting | Inside | 0.182 | 0.1381 | 0.0033 | 0.0021 | -3.083 | -3.083 | during forensic - offset | 07/23/2007 |  | MnROAD Farm Study Road |  | 715
83-E-2007 | 83 | Eastbound | Flexible | 08/05/2009 | Aggregate |  | 13:52:53 | 100100 | Clay | Rutting | Inside | 0.155 | 0.0124 | 0.0233 | 0.0002 | 2.6663 | 4.1872 |  | 07/23/2007 |  | MnROAD Farm Study Road |  | 744
83-E-2007 | 83 | Eastbound | Flexible | 08/05/2009 | Aggregate |  | 13:52:53 | 100100 | Clay | Rutting | Outside | 0.0451 | 0 | 0.0038 | 0 | 10.208 | 0 |  | 07/23/2007 |  | MnROAD Farm Study Road |  | 744
83-E-2007 | 83 | Eastbound | Flexible | 08/05/2009 | Aggregate |  | 13:51:54 | 100050 | Clay | Rutting | Outside | 0.0336 | 0 | 0.0014 | 0 | 7.0622 | 0 |  | 07/23/2007 |  | MnROAD Farm Study Road |  | 744
83-E-2007 | 83 | Eastbound | Flexible | 08/05/2009 | Aggregate |  | 13:51:54 | 100050 | Clay | Rutting | Inside | 0.0409 | 0 | 0.0036 | 0 | 2.0205 | 0 |  | 07/23/2007 |  | MnROAD Farm Study Road |  | 744
83-E-2007 | 83 | Eastbound | Flexible | 08/05/2009 | Aggregate |  | 13:50:47 | 100000 | Clay | Rutting | Outside | 0.0747 | 0 | 0.005 | 0 | 9.833 | 0 |  | 07/23/2007 |  | MnROAD Farm Study Road |  | 744
83-E-2007 | 83 | Eastbound | Flexible | 08/05/2009 | Aggregate |  | 13:50:47 | 100000 | Clay | Rutting | Inside | 0.0521 | 0 | 0.0038 | 0 | 4.0205 | 0 |  | 07/23/2007 |  | MnROAD Farm Study Road |  | 744
83-E-2007 | 83 | Eastbound | Flexible | 08/05/2009 | Aggregate |  | 13:56:21 | 100300 | Clay | Rutting | Outside | 0.0207 | 0 | 0.0001 | 0 | 9.5413 | 0 |  | 07/23/2007 |  | MnROAD Farm Study Road |  | 744
83-E-2007 | 83 | Eastbound | Flexible | 08/05/2009 | Aggregate |  | 13:56:21 | 100300 | Clay | Rutting | Inside | 0.0859 | 0 | 0.0005 | 0 | 4.8122 | 0 |  | 07/23/2007 |  | MnROAD Farm Study Road |  | 744
83-E-2007 | 83 | Eastbound | Flexible | 08/05/2009 | Aggregate |  | 13:56:01 | 100250 | Clay | Rutting | Outside | 0.0197 | 0 | 0.0002 | 0 | 9.5413 | 0 |  | 07/23/2007 |  | MnROAD Farm Study Road |  | 744
83-E-2007 | 83 | Eastbound | Flexible | 08/05/2009 | Aggregate |  | 13:56:01 | 100250 | Clay | Rutting | Inside | 0.0847 | 0 | 0.0014 | 0 | 4.7913 | 0 |  | 07/23/2007 |  | MnROAD Farm Study Road |  | 744
83-E-2007 | 83 | Eastbound | Flexible | 08/05/2009 | Aggregate |  | 13:55:05 | 100200 | Clay | Rutting | Outside | 0.0452 | 0 | -0.0003 | 0 | 4.6455 | 0 |  | 07/23/2007 |  | MnROAD Farm Study Road |  | 744
83-E-2007 | 83 | Eastbound | Flexible | 08/05/2009 | Aggregate |  | 13:55:05 | 100200 | Clay | Rutting | Inside | 0 | 0 | 0 | 0 | 3.083 | 0 |  | 07/23/2007 |  | MnROAD Farm Study Road |  | 744
83-E-2007 | 83 | Eastbound | Flexible | 08/05/2009 | Aggregate |  | 13:53:55 | 100150 | Clay | Rutting | Outside | 0.0329 | 0 | 0.0007 | 0 | 9.2705 | 0 |  | 07/23/2007 |  | MnROAD Farm Study Road |  | 744
83-E-2007 | 83 | Eastbound | Flexible | 08/05/2009 | Aggregate |  | 13:53:55 | 100150 | Clay | Rutting | Inside | 0.0895 | 0 | 0.0075 | 0 | 3.8538 | 0 |  | 07/23/2007 |  | MnROAD Farm Study Road |  | 744
83-W-2007 | 83 | Westbound | Flexible | 08/05/2009 | Aggregate |  | 13:45:25 | 100200 | Clay | Rutting | Inside | 0.1255 | 0 | 0.005 | 0 | 4.3747 | 0 |  | 07/23/2007 |  | MnROAD Farm Study Road |  | 744
83-W-2007 | 83 | Westbound | Flexible | 08/05/2009 | Aggregate |  | 13:45:25 | 100200 | Clay | Rutting | Outside | 0.0014 | 0 | 0 | 0 | 9.3122 | 0 |  | 07/23/2007 |  | MnROAD Farm Study Road |  | 744
83-W-2007 | 83 | Westbound | Flexible | 08/05/2009 | Aggregate |  | 13:46:27 | 100150 | Clay | Rutting | Inside | 0.1253 | 0 | 0.0181 | 0 | 3.2705 | 0 |  | 07/23/2007 |  | MnROAD Farm Study Road |  | 744
83-W-2007 | 83 | Westbound | Flexible | 08/05/2009 | Aggregate |  | 13:46:27 | 100150 | Clay | Rutting | Outside | 0.0115 | 0 | 0.0002 | 0 | 9.2288 | 0 |  | 07/23/2007 |  | MnROAD Farm Study Road |  | 744
83-W-2007 | 83 | Westbound | Flexible | 08/05/2009 | Aggregate |  | 13:47:33 | 100100 | Clay | Rutting | Inside | 0.0937 | 0.0135 | 0.0007 | 0 | 1.0622 | 1.0622 |  | 07/23/2007 |  | MnROAD Farm Study Road |  | 744
83-W-2007 | 83 | Westbound | Flexible | 08/05/2009 | Aggregate |  | 13:47:33 | 100100 | Clay | Rutting | Outside | 0.3531 | 0.0076 | 0.0071 | 0 | 6.083 | 10.6038 |  | 07/23/2007 |  | MnROAD Farm Study Road |  | 744
83-W-2007 | 83 | Westbound | Flexible | 08/05/2009 | Aggregate |  | 13:44:26 | 100250 | Clay | Rutting | Outside | 0.0714 | 0 | 0.0096 | 0 | 7.2913 | 0 |  | 07/23/2007 |  | MnROAD Farm Study Road |  | 744
83-W-2007 | 83 | Westbound | Flexible | 08/05/2009 | Aggregate |  | 13:48:34 | 100050 | Clay | Rutting | Outside | 0.0696 | 0 | 0.0033 | 0 | 7.5413 | 0 |  | 07/23/2007 |  | MnROAD Farm Study Road |  | 744
83-W-2007 | 83 | Westbound | Flexible | 08/05/2009 | Aggregate |  | 13:49:51 | 100000 | Clay | Rutting | Inside | 0.0693 | 0 | 0.0006 | 0 | 4.833 | 0 |  | 07/23/2007 |  | MnROAD Farm Study Road |  | 744
83-W-2007 | 83 | Westbound | Flexible | 08/05/2009 | Aggregate |  | 13:49:51 | 100000 | Clay | Rutting | Outside | 0.0445 | 0 | 0.0002 | 0 | 9.1872 | 0 |  | 07/23/2007 |  | MnROAD Farm Study Road |  | 744
83-W-2007 | 83 | Westbound | Flexible | 08/05/2009 | Aggregate |  | 13:43:31 | 100300 | Clay | Rutting | Inside | 0.502 | 0.4225 | 0.0008 | 0.0006 | 2.7913 | 2.7913 |  | 07/23/2007 |  | MnROAD Farm Study Road |  | 744
83-W-2007 | 83 | Westbound | Flexible | 08/05/2009 | Aggregate |  | 13:43:31 | 100300 | Clay | Rutting | Outside | 0.0891 | 0.0004 | 0 | 0 | 9.8747 | 9.6663 |  | 07/23/2007 |  | MnROAD Farm Study Road |  | 744
83-W-2007 | 83 | Westbound | Flexible | 08/05/2009 | Aggregate |  | 13:44:26 | 100250 | Clay | Rutting | Inside | 0.0978 | 0 | 0.0217 | 0 | 4.0205 | 0 |  | 07/23/2007 |  | MnROAD Farm Study Road |  | 744
83-W-2007 | 83 | Westbound | Flexible | 08/05/2009 | Aggregate |  | 13:48:34 | 100050 | Clay | Rutting | Inside | 0.1073 | 0 | 0.0071 | 0 | 1.6663 | 0 |  | 07/23/2007 |  | MnROAD Farm Study Road |  | 744
83-E-2007 | 83 | Eastbound | Flexible | 09/17/2009 | Aggregate |  | 7:37:59 | 100100 | Clay | Rutting | Inside | 0.0646 | 0.0319 | 0.0043 | 0.0001 | 6.8955 | 7.4788 |  | 07/23/2007 |  | MnROAD Farm Study Road |  | 787
83-E-2007 | 83 | Eastbound | Flexible | 09/17/2009 | Aggregate |  | 7:43:57 | 100300 | Clay | Rutting | Inside | 0.0912 | 0 | 0.0023 | 0 | 4.9163 | 0 |  | 07/23/2007 |  | MnROAD Farm Study Road |  | 787
83-E-2007 | 83 | Eastbound | Flexible | 09/17/2009 | Aggregate |  | 7:43:57 | 100300 | Clay | Rutting | Outside | 0.0375 | 0 | 0.0008 | 0 | 10.3747 | 0 |  | 07/23/2007 |  | MnROAD Farm Study Road |  | 787
83-E-2007 | 83 | Eastbound | Flexible | 09/17/2009 | Aggregate |  | 7:41:55 | 100250 | Clay | Rutting | Outside | 0.6853 | 0.44 | 0.0629 | 0.01 | 11.1872 | 11.7705 |  | 07/23/2007 |  | MnROAD Farm Study Road |  | 787
83-E-2007 | 83 | Eastbound | Flexible | 09/17/2009 | Aggregate |  | 7:40:01 | 100200 | Clay | Rutting | Inside | 0.0762 | 0 | 0.0013 | 0 | 5.4163 | 0 |  | 07/23/2007 |  | MnROAD Farm Study Road |  | 787
83-W-2007 | 83 | Westbound | Flexible | 07/07/2009 | Aggregate |  | 13:19:45 | 100235 | Clay | Rutting | Outside | 6.0618 | 5.1406 | 0.2777 | 0.2089 | -7.6872 | -7.2497 | during forensic - offset | 07/23/2007 |  | MnROAD Farm Study Road |  | 715
83-W-2007 | 83 | Westbound | Flexible | 07/07/2009 | Aggregate |  | 13:19:58 | 100240 | Clay | Rutting | Inside | 0.1015 | 0 | 0.0087 | 0 | -3.3122 | 0 | during forensic - offset | 07/23/2007 |  | MnROAD Farm Study Road |  | 715
83-W-2007 | 83 | Westbound | Flexible | 07/07/2009 | Aggregate |  | 13:19:58 | 100240 | Clay | Rutting | Outside | 0.4101 | 0 | 0.0162 | 0 | -7.6872 | 0 | during forensic - offset | 07/23/2007 |  | MnROAD Farm Study Road |  | 715
83-W-2007 | 83 | Westbound | Flexible | 07/07/2009 | Aggregate |  | 13:20:38 | 100245 | Clay | Rutting | Inside | 0.0955 | 0 | 0.0036 | 0 | -3.1038 | 0 | during forensic - offset | 07/23/2007 |  | MnROAD Farm Study Road |  | 715
83-W-2007 | 83 | Westbound | Flexible | 07/07/2009 | Aggregate |  | 13:20:38 | 100245 | Clay | Rutting | Outside | 1.2445 | 0.821 | 0.038 | 0.0136 | -10.7497 | -10.8747 | during forensic - offset | 07/23/2007 |  | MnROAD Farm Study Road |  | 715
83-W-2007 | 83 | Westbound | Flexible | 07/07/2009 | Aggregate |  | 13:02:12 | 100200 | Clay | Rutting | Inside | 0.108 | 0 | 0.0027 | 0 | -4.0205 | 0 | during forensic - standard | 07/23/2007 |  | MnROAD Farm Study Road |  | 715
83-W-2007 | 83 | Westbound | Flexible | 07/07/2009 | Aggregate |  | 13:02:12 | 100200 | Clay | Rutting | Outside | 0.0405 | 0 | 0.0005 | 0 | -6.3955 | 0 | during forensic - standard | 07/23/2007 |  | MnROAD Farm Study Road |  | 715
83-W-2007 | 83 | Westbound | Flexible | 07/07/2009 | Aggregate |  | 13:02:55 | 100205 | Clay | Rutting | Inside | 0.0911 | 0 | 0.0012 | 0 | -4.2913 | 0 | during forensic - standard | 07/23/2007 |  | MnROAD Farm Study Road |  | 715
83-W-2007 | 83 | Westbound | Flexible | 07/07/2009 | Aggregate |  | 13:02:55 | 100205 | Clay | Rutting | Outside | 0.0015 | 0 | 0 | 0 | -9.2913 | 0 | during forensic - standard | 07/23/2007 |  | MnROAD Farm Study Road |  | 715
83-W-2007 | 83 | Westbound | Flexible | 07/07/2009 | Aggregate |  | 13:03:31 | 100210 | Clay | Rutting | Inside | 0.1418 | 0 | 0.0608 | 0 | -4.1872 | 0 | during forensic - standard | 07/23/2007 |  | MnROAD Farm Study Road |  | 715
83-W-2007 | 83 | Westbound | Flexible | 07/07/2009 | Aggregate |  | 13:03:31 | 100210 | Clay | Rutting | Outside | 0.0005 | 0 | 0 | 0 | -9.3955 | 0 | during forensic - standard | 07/23/2007 |  | MnROAD Farm Study Road |  | 715
83-W-2007 | 83 | Westbound | Flexible | 07/07/2009 | Aggregate |  | 13:04:27 | 100215 | Clay | Rutting | Inside | 0.2417 | 0 | 0.0136 | 0 | -4.1872 | 0 | during forensic - standard | 07/23/2007 |  | MnROAD Farm Study Road |  | 715
83-W-2007 | 83 | Westbound | Flexible | 07/07/2009 | Aggregate |  | 13:13:35 | 100200 | Clay | Rutting | Inside | 0.0738 | 0 | 0.0023 | 0 | -4.0622 | 0 | during forensic - offset | 07/23/2007 |  | MnROAD Farm Study Road |  | 715
83-W-2007 | 83 | Westbound | Flexible | 07/07/2009 | Aggregate |  | 13:13:35 | 100200 | Clay | Rutting | Outside | 1.0903 | 0.7188 | 0.0272 | 0.0106 | -8.3122 | -8.333 | during forensic - offset | 07/23/2007 |  | MnROAD Farm Study Road |  | 715
83-W-2007 | 83 | Westbound | Flexible | 08/15/2008 | Aggregate |  | 14:29:13 | 100100 | Clay | Rutting | Inside | 0.2237 | 0 | 0.0016 | 0 | 2.1663 | 0 |  | 07/23/2007 |  | MnROAD Farm Study Road |  | 389
83-W-2007 | 83 | Westbound | Flexible | 08/15/2008 | Aggregate |  | 14:29:13 | 100100 | Clay | Rutting | Outside | 0.0015 | 0 | 0 | 0 | 9.333 | 0 |  | 07/23/2007 |  | MnROAD Farm Study Road |  | 389
83-W-2007 | 83 | Westbound | Flexible | 08/15/2008 | Aggregate |  | 14:26:55 | 100250 | Clay | Rutting | Outside | 0.2529 | 0.0107 | 0.0205 | 0.0001 | 8.4163 | 9.6872 |  | 07/23/2007 |  | MnROAD Farm Study Road |  | 389
83-E-2007 | 83 | Eastbound | Flexible | 09/05/2008 | Aggregate |  | 10:03:59 | 100300 | Clay | Rutting | Inside | 0 | 0 | 0 | 0 | 3.083 | 0 |  | 07/23/2007 |  | MnROAD Farm Study Road |  | 410
83-E-2007 | 83 | Eastbound | Flexible | 09/05/2008 | Aggregate |  | 10:03:00 | 100250 | Clay | Rutting | Outside | 0.025 | 0 | 0.0006 | 0 | 8.7705 | 0 |  | 07/23/2007 |  | MnROAD Farm Study Road |  | 410
83-E-2007 | 83 | Eastbound | Flexible | 09/05/2008 | Aggregate |  | 10:03:00 | 100250 | Clay | Rutting | Inside | 0.0634 | 0 | 0.0081 | 0 | 4.6872 | 0 |  | 07/23/2007 |  | MnROAD Farm Study Road |  | 410
83-E-2007 | 83 | Eastbound | Flexible | 09/05/2008 | Aggregate |  | 10:02:11 | 100200 | Clay | Rutting | Outside | 0.0082 | 0 | 0.0003 | 0 | 8.8122 | 0 |  | 07/23/2007 |  | MnROAD Farm Study Road |  | 410
83-E-2007 | 83 | Eastbound | Flexible | 09/05/2008 | Aggregate |  | 10:02:11 | 100200 | Clay | Rutting | Inside | 0.08 | 0 | 0.0089 | 0 | 4.3955 | 0 |  | 07/23/2007 |  | MnROAD Farm Study Road |  | 410
83-E-2007 | 83 | Eastbound | Flexible | 09/05/2008 | Aggregate |  | 10:00:32 | 100150 | Clay | Rutting | Outside | 0.0157 | 0 | 0.0007 | 0 | 8.9372 | 0 |  | 07/23/2007 |  | MnROAD Farm Study Road |  | 410
83-E-2007 | 83 | Eastbound | Flexible | 09/05/2008 | Aggregate |  | 10:00:32 | 100150 | Clay | Rutting | Inside | 0.0433 | 0 | 0.0128 | 0 | 4.8955 | 0 |  | 07/23/2007 |  | MnROAD Farm Study Road |  | 410
83-E-2007 | 83 | Eastbound | Flexible | 09/05/2008 | Aggregate |  | 9:59:41 | 100100 | Clay | Rutting | Outside | 0.02 | 0 | 0.0007 | 0 | 8.9163 | 0 |  | 07/23/2007 |  | MnROAD Farm Study Road |  | 410
83-E-2007 | 83 | Eastbound | Flexible | 09/05/2008 | Aggregate |  | 9:59:41 | 100100 | Clay | Rutting | Inside | 0.0219 | 0 | 0.0004 | 0 | 3.3955 | 0 |  | 07/23/2007 |  | MnROAD Farm Study Road |  | 410
83-E-2007 | 83 | Eastbound | Flexible | 09/05/2008 | Aggregate |  | 9:58:59 | 100050 | Clay | Rutting | Outside | 0.0182 | 0 | 0.0012 | 0 | 8.7497 | 0 |  | 07/23/2007 |  | MnROAD Farm Study Road |  | 410
83-E-2007 | 83 | Eastbound | Flexible | 09/05/2008 | Aggregate |  | 9:58:59 | 100050 | Clay | Rutting | Inside | 0.0644 | 0 | 0.0158 | 0 | 5.1247 | 0 |  | 07/23/2007 |  | MnROAD Farm Study Road |  | 410
83-E-2007 | 83 | Eastbound | Flexible | 09/05/2008 | Aggregate |  | 9:57:28 | 100000 | Clay | Rutting | Outside | 0.0105 | 0 | 0 | 0 | 9.583 | 0 |  | 07/23/2007 |  | MnROAD Farm Study Road |  | 410
83-W-2007 | 83 | Westbound | Flexible | 10/12/2010 | Aggregate |  | 14:39:52 | 100300 | Clay | Rutting | Inside | 0.0013 | 0 | 0 | 0 | 3.1247 | 0 |  | 07/23/2007 |  | MnROAD Farm Study Road |  | 1177
83-W-2007 | 83 | Westbound | Flexible | 10/12/2010 | Aggregate |  | 14:42:24 | 100150 | Clay | Rutting | Outside | 0.0229 | 0 | 0.0005 | 0 | 10.5622 | 0 |  | 07/23/2007 |  | MnROAD Farm Study Road |  | 1177
83-W-2007 | 83 | Westbound | Flexible | 10/12/2010 | Aggregate |  | 14:42:24 | 100150 | Clay | Rutting | Inside | 0.1445 | 0 | 0.0118 | 0 | 4.1663 | 0 |  | 07/23/2007 |  | MnROAD Farm Study Road |  | 1177
83-W-2007 | 83 | Westbound | Flexible | 10/12/2010 | Aggregate |  | 14:40:51 | 100250 | Clay | Rutting | Inside | 0.8501 | 0.4167 | 0.089 | 0.0299 | 3.7705 | 5.5413 |  | 07/23/2007 |  | MnROAD Farm Study Road |  | 1177
83-W-2007 | 83 | Westbound | Flexible | 10/12/2010 | Aggregate |  | 14:39:52 | 100300 | Clay | Rutting | Outside | 0.0332 | 0 | 0.0004 | 0 | 6.8538 | 0 |  | 07/23/2007 |  | MnROAD Farm Study Road |  | 1177
83-W-2007 | 83 | Westbound | Flexible | 10/12/2010 | Aggregate |  | 14:43:08 | 100100 | Clay | Rutting | Inside | 0.2709 | 0 | 0.0318 | 0 | 1.7913 | 0 |  | 07/23/2007 |  | MnROAD Farm Study Road |  | 1177
83-E-2007 | 83 | Eastbound | Flexible | 09/17/2009 | Aggregate |  | 7:40:01 | 100200 | Clay | Rutting | Outside | 0.0057 | 0 | 0 | 0 | 9.5413 | 0 |  | 07/23/2007 |  | MnROAD Farm Study Road |  | 787
83-E-2007 | 83 | Eastbound | Flexible | 09/17/2009 | Aggregate |  | 7:39:03 | 100150 | Clay | Rutting | Inside | 0.0474 | 0 | 0.0057 | 0 | 5.2497 | 0 |  | 07/23/2007 |  | MnROAD Farm Study Road |  | 787
83-E-2007 | 83 | Eastbound | Flexible | 09/17/2009 | Aggregate |  | 7:39:03 | 100150 | Clay | Rutting | Outside | 0.0156 | 0 | 0.0004 | 0 | 9.1663 | 0 |  | 07/23/2007 |  | MnROAD Farm Study Road |  | 787
83-E-2007 | 83 | Eastbound | Flexible | 09/17/2009 | Aggregate |  | 7:37:59 | 100100 | Clay | Rutting | Outside | 0.0655 | 0 | 0.0022 | 0 | 8.8955 | 0 |  | 07/23/2007 |  | MnROAD Farm Study Road |  | 787
83-E-2007 | 83 | Eastbound | Flexible | 09/17/2009 | Aggregate |  | 7:37:06 | 100050 | Clay | Rutting | Outside | 0.0949 | 0 | 0.0113 | 0 | 9.3538 | 0 |  | 07/23/2007 |  | MnROAD Farm Study Road |  | 787
83-E-2007 | 83 | Eastbound | Flexible | 09/17/2009 | Aggregate |  | 7:37:06 | 100050 | Clay | Rutting | Inside | 0.0553 | 0 | 0.0068 | 0 | 4.4997 | 0 |  | 07/23/2007 |  | MnROAD Farm Study Road |  | 787
83-E-2007 | 83 | Eastbound | Flexible | 09/17/2009 | Aggregate |  | 7:36:09 | 100000 | Clay | Rutting | Inside | 0.1251 | 0 | 0.001 | 0 | 4.8122 | 0 |  | 07/23/2007 |  | MnROAD Farm Study Road |  | 787
83-E-2007 | 83 | Eastbound | Flexible | 09/17/2009 | Aggregate |  | 7:36:09 | 100000 | Clay | Rutting | Outside | 0.0287 | 0 | 0.0001 | 0 | 10.8122 | 0 |  | 07/23/2007 |  | MnROAD Farm Study Road |  | 787
83-W-2007 | 83 | Westbound | Flexible | 09/17/2009 | Aggregate |  | 7:26:50 | 100300 | Clay | Rutting | Inside | 0.0439 | 0 | 0.0004 | 0 | 2.8122 | 0 |  | 07/23/2007 |  | MnROAD Farm Study Road |  | 787
83-W-2007 | 83 | Westbound | Flexible | 09/17/2009 | Aggregate |  | 7:26:50 | 100300 | Clay | Rutting | Outside | 0.8802 | 0.1052 | 0.0113 | 0.0005 | 9.458 | 9.4788 |  | 07/23/2007 |  | MnROAD Farm Study Road |  | 787
83-W-2007 | 83 | Westbound | Flexible | 09/17/2009 | Aggregate |  | 7:27:56 | 100250 | Clay | Rutting | Outside | 0.0011 | 0 | 0 | 0 | 9.5413 | 0 |  | 07/23/2007 |  | MnROAD Farm Study Road |  | 787
83-W-2007 | 83 | Westbound | Flexible | 09/17/2009 | Aggregate |  | 7:27:56 | 100250 | Clay | Rutting | Inside | 0.4907 | 0 | 0.0506 | 0 | 3.8955 | 0 |  | 07/23/2007 |  | MnROAD Farm Study Road |  | 787
83-W-2007 | 83 | Westbound | Flexible | 09/17/2009 | Aggregate |  | 7:29:59 | 100200 | Clay | Rutting | Outside | 0.057 | 0 | 0.0011 | 0 | 9.6872 | 0 |  | 07/23/2007 |  | MnROAD Farm Study Road |  | 787
83-W-2007 | 83 | Westbound | Flexible | 09/17/2009 | Aggregate |  | 7:29:59 | 100200 | Clay | Rutting | Inside | 0.2889 | 0 | 0.0306 | 0 | 4.3955 | 0 |  | 07/23/2007 |  | MnROAD Farm Study Road |  | 787
83-W-2007 | 83 | Westbound | Flexible | 09/17/2009 | Aggregate |  | 7:35:03 | 100000 | Clay | Rutting | Inside | 0.005 | 0 | 0 | 0 | 3.1247 | 0 |  | 07/23/2007 |  | MnROAD Farm Study Road |  | 787
83-W-2007 | 83 | Westbound | Flexible | 09/17/2009 | Aggregate |  | 7:34:04 | 100050 | Clay | Rutting | Inside | 0.0933 | 0 | 0.0016 | 0 | 1.6247 | 0 |  | 07/23/2007 |  | MnROAD Farm Study Road |  | 787
83-W-2007 | 83 | Westbound | Flexible | 09/17/2009 | Aggregate |  | 7:31:38 | 100150 | Clay | Rutting | Inside | 0.259 | 0 | 0.0047 | 0 | 3.583 | 0 |  | 07/23/2007 |  | MnROAD Farm Study Road |  | 787
83-W-2007 | 83 | Westbound | Flexible | 09/17/2009 | Aggregate |  | 7:32:51 | 100100 | Clay | Rutting | Outside | 0.0442 | 0 | 0.0008 | 0 | 10.1038 | 0 |  | 07/23/2007 |  | MnROAD Farm Study Road |  | 787
83-W-2007 | 83 | Westbound | Flexible | 09/17/2009 | Aggregate |  | 7:32:51 | 100100 | Clay | Rutting | Inside | 0.3696 | 0 | 0.0227 | 0 | 2.2288 | 0 |  | 07/23/2007 |  | MnROAD Farm Study Road |  | 787
83-W-2007 | 83 | Westbound | Flexible | 09/17/2009 | Aggregate |  | 7:34:04 | 100050 | Clay | Rutting | Outside | 0.0843 | 0 | 0.0013 | 0 | 8.208 | 0 |  | 07/23/2007 |  | MnROAD Farm Study Road |  | 787
83-W-2007 | 83 | Westbound | Flexible | 09/17/2009 | Aggregate |  | 7:35:03 | 100000 | Clay | Rutting | Outside | 0.1682 | 0 | 0.0118 | 0 | 7.958 | 0 |  | 07/23/2007 |  | MnROAD Farm Study Road |  | 787
83-W-2007 | 83 | Westbound | Flexible | 09/17/2009 | Aggregate |  | 7:31:38 | 100150 | Clay | Rutting | Outside | 0.0583 | 0 | 0.0003 | 0 | 10.8538 | 0 |  | 07/23/2007 |  | MnROAD Farm Study Road |  | 787
83-E-2007 | 83 | Eastbound | Flexible | 10/12/2010 | Aggregate |  | 14:45:26 | 100000 | Clay | Rutting | Inside | 0.1358 | 0 | 0.0209 | 0 | 4.8538 | 0 |  | 07/23/2007 |  | MnROAD Farm Study Road |  | 1177
83-E-2007 | 83 | Eastbound | Flexible | 10/12/2010 | Aggregate |  | 14:49:43 | 100300 | Clay | Rutting | Inside | 0.3767 | 0.4265 | 0.0337 | 0.0619 | 3.0622 | 3.0622 |  | 07/23/2007 |  | MnROAD Farm Study Road |  | 1177
83-E-2007 | 83 | Eastbound | Flexible | 10/12/2010 | Aggregate |  | 14:49:04 | 100250 | Clay | Rutting | Outside | 0.0902 | 0 | -0.0176 | 0 | 5.1872 | 0 |  | 07/23/2007 |  | MnROAD Farm Study Road |  | 1177
83-E-2007 | 83 | Eastbound | Flexible | 10/12/2010 | Aggregate |  | 14:48:23 | 100200 | Clay | Rutting | Outside | 0.0035 | 0 | 0 | 0 | 9.5413 | 0 |  | 07/23/2007 |  | MnROAD Farm Study Road |  | 1177
83-E-2007 | 83 | Eastbound | Flexible | 10/12/2010 | Aggregate |  | 14:48:23 | 100200 | Clay | Rutting | Inside | 0.1803 | 0 | 0.0011 | 0 | 1.333 | 0 |  | 07/23/2007 |  | MnROAD Farm Study Road |  | 1177
83-E-2007 | 83 | Eastbound | Flexible | 10/12/2010 | Aggregate |  | 14:47:32 | 100150 | Clay | Rutting | Outside | 0.0237 | 0 | 0.0001 | 0 | 8.9997 | 0 |  | 07/23/2007 |  | MnROAD Farm Study Road |  | 1177
83-E-2007 | 83 | Eastbound | Flexible | 10/12/2010 | Aggregate |  | 14:47:32 | 100150 | Clay | Rutting | Inside | 0.1034 | 0 | 0.0027 | 0 | 4.708 | 0 |  | 07/23/2007 |  | MnROAD Farm Study Road |  | 1177
83-E-2007 | 83 | Eastbound | Flexible | 10/12/2010 | Aggregate |  | 14:46:48 | 100100 | Clay | Rutting | Outside | 0.0259 | 0 | 0.0002 | 0 | 10.2288 | 0 |  | 07/23/2007 |  | MnROAD Farm Study Road |  | 1177
83-E-2007 | 83 | Eastbound | Flexible | 10/12/2010 | Aggregate |  | 14:46:48 | 100100 | Clay | Rutting | Inside | 0.0272 | 0.0002 | 0.0003 | 0 | 4.208 | 5.1038 |  | 07/23/2007 |  | MnROAD Farm Study Road |  | 1177
83-E-2007 | 83 | Eastbound | Flexible | 10/12/2010 | Aggregate |  | 14:46:01 | 100050 | Clay | Rutting | Outside | 0.0756 | 0 | 0.0083 | 0 | 9.1872 | 0 |  | 07/23/2007 |  | MnROAD Farm Study Road |  | 1177
83-E-2007 | 83 | Eastbound | Flexible | 10/12/2010 | Aggregate |  | 14:46:01 | 100050 | Clay | Rutting | Inside | 0.0755 | 0 | 0.0134 | 0 | 4.583 | 0 |  | 07/23/2007 |  | MnROAD Farm Study Road |  | 1177
83-E-2007 | 83 | Eastbound | Flexible | 10/12/2010 | Aggregate |  | 14:49:43 | 100300 | Clay | Rutting | Outside | 0.8895 | 0.6441 | 0.2464 | 0.1071 | 9.1038 | 10.8538 |  | 07/23/2007 |  | MnROAD Farm Study Road |  | 1177
83-E-2007 | 83 | Eastbound | Flexible | 10/12/2010 | Aggregate |  | 14:45:26 | 100000 | Clay | Rutting | Outside | 0.0027 | 0 | 0 | 0 | 9.4372 | 0 |  | 07/23/2007 |  | MnROAD Farm Study Road |  | 1177
83-W-2007 | 83 | Westbound | Flexible | 10/12/2010 | Aggregate |  | 14:44:42 | 100000 | Clay | Rutting | Outside | 0.1928 | 0 | 0.0253 | 0 | 7.9997 | 0 |  | 07/23/2007 |  | MnROAD Farm Study Road |  | 1177
83-W-2007 | 83 | Westbound | Flexible | 10/12/2010 | Aggregate |  | 14:44:42 | 100000 | Clay | Rutting | Inside | 0.0075 | 0 | 0.0001 | 0 | 3.458 | 0 |  | 07/23/2007 |  | MnROAD Farm Study Road |  | 1177
83-W-2007 | 83 | Westbound | Flexible | 10/12/2010 | Aggregate |  | 14:43:55 | 100050 | Clay | Rutting | Outside | 0.1107 | 0 | 0.0079 | 0 | 7.4788 | 0 |  | 07/23/2007 |  | MnROAD Farm Study Road |  | 1177
83-W-2007 | 83 | Westbound | Flexible | 10/12/2010 | Aggregate |  | 14:43:55 | 100050 | Clay | Rutting | Inside | 0.0682 | 0 | 0.0044 | 0 | 1.583 | 0 |  | 07/23/2007 |  | MnROAD Farm Study Road |  | 1177
83-W-2007 | 83 | Westbound | Flexible | 10/12/2010 | Aggregate |  | 14:43:08 | 100100 | Clay | Rutting | Outside | 0 | 0 | 0 | 0 | 0 | 0 |  | 07/23/2007 |  | MnROAD Farm Study Road |  | 1177
83-W-2007 | 83 | Westbound | Flexible | 07/07/2009 | Aggregate |  | 13:14:04 | 100205 | Clay | Rutting | Inside | 0.0775 | 0 | 0.0093 | 0 | -2.8955 | 0 | during forensic - offset | 07/23/2007 |  | MnROAD Farm Study Road |  | 715
83-W-2007 | 83 | Westbound | Flexible | 07/07/2009 | Aggregate |  | 13:14:04 | 100205 | Clay | Rutting | Outside | 0.8649 | 0.4097 | 0.0761 | 0.0115 | -8.4163 | -8.4372 | during forensic - offset | 07/23/2007 |  | MnROAD Farm Study Road |  | 715
83-W-2007 | 83 | Westbound | Flexible | 07/07/2009 | Aggregate |  | 13:14:36 | 100210 | Clay | Rutting | Inside | 0.184 | 0.0484 | 0.0081 | 0.0005 | -2.9997 | -4.083 | during forensic - offset | 07/23/2007 |  | MnROAD Farm Study Road |  | 715
83-W-2007 | 83 | Westbound | Flexible | 07/07/2009 | Aggregate |  | 13:04:27 | 100215 | Clay | Rutting | Outside | 0 | 0 | 0 | 0 | -9.3747 | 0 | during forensic - standard | 07/23/2007 |  | MnROAD Farm Study Road |  | 715
83-W-2007 | 83 | Westbound | Flexible | 07/07/2009 | Aggregate |  | 13:05:08 | 100220 | Clay | Rutting | Inside | 0.2983 | 0.0015 | 0.0307 | 0 | -4.1455 | -7.9997 | during forensic - standard | 07/23/2007 |  | MnROAD Farm Study Road |  | 715
83-W-2007 | 83 | Westbound | Flexible | 07/07/2009 | Aggregate |  | 13:05:08 | 100220 | Clay | Rutting | Outside | 0 | 0 | 0 | 0 | -9.3747 | 0 | during forensic - standard | 07/23/2007 |  | MnROAD Farm Study Road |  | 715
83-W-2007 | 83 | Westbound | Flexible | 07/07/2009 | Aggregate |  | 13:06:02 | 100225 | Clay | Rutting | Inside | 0.5986 | 0.3992 | 0.2702 | 0.1009 | -5.2497 | -6.7288 | during forensic - standard | 07/23/2007 |  | MnROAD Farm Study Road |  | 715
83-W-2007 | 83 | Westbound | Flexible | 07/07/2009 | Aggregate |  | 13:06:03 | 100225 | Clay | Rutting | Outside | 0.2042 | 0 | 0.0022 | 0 | -9.3747 | 0 | during forensic - standard | 07/23/2007 |  | MnROAD Farm Study Road |  | 715
83-W-2007 | 83 | Westbound | Flexible | 07/07/2009 | Aggregate |  | 13:08:29 | 100230 | Clay | Rutting | Inside | 1.5658 | 1.6145 | 0.3127 | 0.3574 | -6.4997 | -6.4788 | during forensic - standard | 07/23/2007 |  | MnROAD Farm Study Road |  | 715
83-W-2007 | 83 | Westbound | Flexible | 07/07/2009 | Aggregate |  | 13:14:36 | 100210 | Clay | Rutting | Outside | 1.7219 | 1.3371 | 0.0719 | 0.0476 | -7.4788 | -8.2288 | during forensic - offset | 07/23/2007 |  | MnROAD Farm Study Road |  | 715
83-W-2007 | 83 | Westbound | Flexible | 07/07/2009 | Aggregate |  | 13:15:12 | 100215 | Clay | Rutting | Inside | 0.1556 | 0.0239 | 0.0094 | 0.0003 | -2.833 | -3.833 | during forensic - offset | 07/23/2007 |  | MnROAD Farm Study Road |  | 715
83-W-2007 | 83 | Westbound | Flexible | 07/07/2009 | Aggregate |  | 13:08:41 | 100235 | Clay | Rutting | Outside | 3.4482 | 1.5036 | 0.0106 | 0.0013 | -9.5413 | -9.5622 | during forensic - standard | 07/23/2007 |  | MnROAD Farm Study Road |  | 715
83-W-2007 | 83 | Westbound | Flexible | 07/07/2009 | Aggregate |  | 13:09:19 | 100240 | Clay | Rutting | Inside | 0.1501 | 0 | 0.0097 | 0 | -4.083 | 0 | during forensic - standard | 07/23/2007 |  | MnROAD Farm Study Road |  | 715
83-W-2007 | 83 | Westbound | Flexible | 07/07/2009 | Aggregate |  | 13:09:19 | 100240 | Clay | Rutting | Outside | 0.0008 | 0 | 0 | 0 | -9.3747 | 0 | during forensic - standard | 07/23/2007 |  | MnROAD Farm Study Road |  | 715
83-W-2007 | 83 | Westbound | Flexible | 07/07/2009 | Aggregate |  | 13:09:55 | 100245 | Clay | Rutting | Inside | 0.1384 | 0 | 0.002 | 0 | -4.3538 | 0 | during forensic - standard | 07/23/2007 |  | MnROAD Farm Study Road |  | 715
83-W-2007 | 83 | Westbound | Flexible | 07/07/2009 | Aggregate |  | 13:09:55 | 100245 | Clay | Rutting | Outside | 0 | 0 | 0 | 0 | 0 | 0 | during forensic - standard | 07/23/2007 |  | MnROAD Farm Study Road |  | 715
83-W-2007 | 83 | Westbound | Flexible | 07/07/2009 | Aggregate |  | 13:08:29 | 100230 | Clay | Rutting | Outside | 0.7074 | 0 | 0.0064 | 0 | -9.3747 | 0 | during forensic - standard | 07/23/2007 |  | MnROAD Farm Study Road |  | 715
83-W-2007 | 83 | Westbound | Flexible | 07/07/2009 | Aggregate |  | 13:08:41 | 100235 | Clay | Rutting | Inside | 0.7729 | 0.63 | 0.0086 | 0.0044 | -6.458 | -6.8955 | during forensic - standard | 07/23/2007 |  | MnROAD Farm Study Road |  | 715
84-W-2007 | 84 | Westbound | Flexible | 03/20/2008 | Aggregate |  | 13:11:28 | 100550 | Clay | Rutting | Inside | 0 | 0 | 0 | 0 | 3.083 | 0 | after 1st week of spring 2008 testing | 07/23/2007 |  | MnROAD Farm Study Road |  | 241
84-W-2007 | 84 | Westbound | Flexible | 03/20/2008 | Aggregate |  | 13:09:31 | 100600 | Clay | Rutting | Inside | 0.0339 | 0 | 0.0038 | 0 | 4.5205 | 0 | after 1st week of spring 2008 testing | 07/23/2007 |  | MnROAD Farm Study Road |  | 241
84-W-2007 | 84 | Westbound | Flexible | 03/20/2008 | Aggregate |  | 13:09:31 | 100600 | Clay | Rutting | Outside | 0.0602 | 0 | 0.023 | 0 | 9.708 | 0 | after 1st week of spring 2008 testing | 07/23/2007 |  | MnROAD Farm Study Road |  | 241
84-E-2007 | 84 | Eastbound | Flexible | 03/26/2008 | Aggregate |  | 15:02:26 | 100600 | Clay | Rutting | Inside | 0.0143 | 0 | 0.0002 | 0 | 2.6663 | 0 | after 2nd week of spring 2008 testing | 07/23/2007 |  | MnROAD Farm Study Road |  | 247
84-E-2007 | 84 | Eastbound | Flexible | 03/26/2008 | Aggregate |  | 15:01:35 | 100550 | Clay | Rutting | Outside | 0.0455 | 0 | 0.0008 | 0 | 6.458 | 0 | after 2nd week of spring 2008 testing | 07/23/2007 |  | MnROAD Farm Study Road |  | 247
84-E-2007 | 84 | Eastbound | Flexible | 03/26/2008 | Aggregate |  | 15:01:35 | 100550 | Clay | Rutting | Inside | 0.0062 | 0.0012 | 0 | 0 | 3.0413 | 3.0622 | after 2nd week of spring 2008 testing | 07/23/2007 |  | MnROAD Farm Study Road |  | 247
84-E-2007 | 84 | Eastbound | Flexible | 03/26/2008 | Aggregate |  | 15:00:54 | 100500 | Clay | Rutting | Outside | 0.0183 | 0 | 0.0014 | 0 | 9.4163 | 0 | after 2nd week of spring 2008 testing | 07/23/2007 |  | MnROAD Farm Study Road |  | 247
84-E-2007 | 84 | Eastbound | Flexible | 03/26/2008 | Aggregate |  | 15:00:54 | 100500 | Clay | Rutting | Inside | 0.0129 | 0 | 0.0011 | 0 | 2.4997 | 0 | after 2nd week of spring 2008 testing | 07/23/2007 |  | MnROAD Farm Study Road |  | 247
84-E-2007 | 84 | Eastbound | Flexible | 03/26/2008 | Aggregate |  | 15:02:26 | 100600 | Clay | Rutting | Outside | 0.0778 | 0 | 0.003 | 0 | 9.9163 | 0 | after 2nd week of spring 2008 testing | 07/23/2007 |  | MnROAD Farm Study Road |  | 247
84-E-2007 | 84 | Eastbound | Flexible | 03/26/2008 | Aggregate |  | 15:00:11 | 100450 | Clay | Rutting | Inside | 0.0016 | 0 | 0 | 0 | 3.1455 | 0 | after 2nd week of spring 2008 testing | 07/23/2007 |  | MnROAD Farm Study Road |  | 247
84-E-2007 | 84 | Eastbound | Flexible | 03/26/2008 | Aggregate |  | 14:59:30 | 100400 | Clay | Rutting | Outside | 0 | 0 | 0 | 0 | 0 | 0 | after 2nd week of spring 2008 testing | 07/23/2007 |  | MnROAD Farm Study Road |  | 247
84-E-2007 | 84 | Eastbound | Flexible | 03/26/2008 | Aggregate |  | 14:59:30 | 100400 | Clay | Rutting | Inside | 0.0046 | 0 | 0 | 0 | 3.083 | 0 | after 2nd week of spring 2008 testing | 07/23/2007 |  | MnROAD Farm Study Road |  | 247
84-E-2007 | 84 | Eastbound | Flexible | 03/26/2008 | Aggregate |  | 14:58:36 | 100350 | Clay | Rutting | Outside | 0.0237 | 0 | 0.0006 | 0 | 9.9372 | 0 | after 2nd week of spring 2008 testing | 07/23/2007 |  | MnROAD Farm Study Road |  | 247
84-E-2007 | 84 | Eastbound | Flexible | 03/26/2008 | Aggregate |  | 14:58:36 | 100350 | Clay | Rutting | Inside | 0 | 0 | 0 | 0 | 3.083 | 0 | after 2nd week of spring 2008 testing | 07/23/2007 |  | MnROAD Farm Study Road |  | 247
84-E-2007 | 84 | Eastbound | Flexible | 03/26/2008 | Aggregate |  | 15:00:11 | 100450 | Clay | Rutting | Outside | 0.0343 | 0 | 0.0033 | 0 | 9.458 | 0 | after 2nd week of spring 2008 testing | 07/23/2007 |  | MnROAD Farm Study Road |  | 247
84-W-2007 | 84 | Westbound | Flexible | 03/26/2008 | Aggregate |  | 14:55:55 | 100350 | Clay | Rutting | Outside | 0.1098 | 0 | 0.0361 | 0 | 8.0413 | 0 | after 2nd week of spring 2008 testing | 07/23/2007 |  | MnROAD Farm Study Road |  | 247
84-W-2007 | 84 | Westbound | Flexible | 03/26/2008 | Aggregate |  | 14:55:55 | 100350 | Clay | Rutting | Inside | 0.034 | 0 | 0.0092 | 0 | 4.8747 | 0 | after 2nd week of spring 2008 testing | 07/23/2007 |  | MnROAD Farm Study Road |  | 247
84-W-2007 | 84 | Westbound | Flexible | 03/26/2008 | Aggregate |  | 14:55:14 | 100400 | Clay | Rutting | Outside | 0.1364 | 0 | 0.0077 | 0 | 7.5622 | 0 | after 2nd week of spring 2008 testing | 07/23/2007 |  | MnROAD Farm Study Road |  | 247
84-W-2007 | 84 | Westbound | Flexible | 03/26/2008 | Aggregate |  | 14:55:14 | 100400 | Clay | Rutting | Inside | 0.0089 | 0 | 0 | 0 | 3.1455 | 0 | after 2nd week of spring 2008 testing | 07/23/2007 |  | MnROAD Farm Study Road |  | 247
84-W-2007 | 84 | Westbound | Flexible | 03/26/2008 | Aggregate |  | 14:54:36 | 100450 | Clay | Rutting | Outside | 0.0691 | 0 | 0.0002 | 0 | 8.083 | 0 | after 2nd week of spring 2008 testing | 07/23/2007 |  | MnROAD Farm Study Road |  | 247
84-W-2007 | 84 | Westbound | Flexible | 03/26/2008 | Aggregate |  | 14:54:36 | 100450 | Clay | Rutting | Inside | 0.0241 | 0 | 0 | 0 | 3.9788 | 0 | after 2nd week of spring 2008 testing | 07/23/2007 |  | MnROAD Farm Study Road |  | 247
84-W-2007 | 84 | Westbound | Flexible | 03/26/2008 | Aggregate |  | 14:53:00 | 100500 | Clay | Rutting | Outside | 0.0629 | 0 | 0.0039 | 0 | 9.833 | 0 | after 2nd week of spring 2008 testing | 07/23/2007 |  | MnROAD Farm Study Road |  | 247
84-W-2007 | 84 | Westbound | Flexible | 03/26/2008 | Aggregate |  | 14:53:00 | 100500 | Clay | Rutting | Inside | 0.0015 | 0 | 0 | 0 | 3.0622 | 0 | after 2nd week of spring 2008 testing | 07/23/2007 |  | MnROAD Farm Study Road |  | 247
84-W-2007 | 84 | Westbound | Flexible | 03/26/2008 | Aggregate |  | 14:52:01 | 100550 | Clay | Rutting | Outside | 0.0657 | 0 | 0.0033 | 0 | 8.083 | 0 | after 2nd week of spring 2008 testing | 07/23/2007 |  | MnROAD Farm Study Road |  | 247
84-W-2007 | 84 | Westbound | Flexible | 03/26/2008 | Aggregate |  | 14:52:01 | 100550 | Clay | Rutting | Inside | 0.0222 | 0 | 0.0009 | 0 | 1.6455 | 0 | after 2nd week of spring 2008 testing | 07/23/2007 |  | MnROAD Farm Study Road |  | 247
84-W-2007 | 84 | Westbound | Flexible | 03/26/2008 | Aggregate |  | 14:51:31 | 100600 | Clay | Rutting | Inside | 0.0444 | 0 | 0.0022 | 0 | 4.4788 | 0 | after 2nd week of spring 2008 testing | 07/23/2007 |  | MnROAD Farm Study Road |  | 247
84-W-2007 | 84 | Westbound | Flexible | 03/26/2008 | Aggregate |  | 14:51:31 | 100600 | Clay | Rutting | Outside | 0.0164 | 0 | 0.0013 | 0 | 9.6663 | 0 | after 2nd week of spring 2008 testing | 07/23/2007 |  | MnROAD Farm Study Road |  | 247
84-E-2007 | 84 | Eastbound | Flexible | 04/09/2008 | Aggregate |  | 14:04:12 | 100450 | Clay | Rutting | Inside | 0 | 0 | 0 | 0 | 3.083 | 0 |  | 07/23/2007 |  | MnROAD Farm Study Road |  | 261
84-E-2007 | 84 | Eastbound | Flexible | 04/09/2008 | Aggregate |  | 14:03:22 | 100400 | Clay | Rutting | Outside | 0.0168 | 0 | 0.0002 | 0 | 10.1663 | 0 |  | 07/23/2007 |  | MnROAD Farm Study Road |  | 261
84-E-2007 | 84 | Eastbound | Flexible | 11/02/2007 | Aggregate |  | 13:09:14 | 100350 | Clay | Rutting | Inside | 0.0031 | 0 | 0 | 0 | -2.9163 | 0 |  | 07/23/2007 |  | MnROAD Farm Study Road |  | 102
84-E-2007 | 84 | Eastbound | Flexible | 11/02/2007 | Aggregate |  | 13:12:31 | 100600 | Clay | Rutting | Outside | 0.0962 | 0 | 0.0001 | 0 | 10.1455 | 0 |  | 07/23/2007 |  | MnROAD Farm Study Road |  | 102
84-E-2007 | 84 | Eastbound | Flexible | 11/02/2007 | Aggregate |  | 13:12:31 | 100600 | Clay | Rutting | Inside | 0.0052 | 0 | 0 | 0 | 3.0205 | 0 |  | 07/23/2007 |  | MnROAD Farm Study Road |  | 102
84-E-2007 | 84 | Eastbound | Flexible | 11/02/2007 | Aggregate |  | 13:11:47 | 100550 | Clay | Rutting | Outside | 0.1007 | 0 | 0.0373 | 0 | 6.8955 | 0 |  | 07/23/2007 |  | MnROAD Farm Study Road |  | 102
84-E-2007 | 84 | Eastbound | Flexible | 11/02/2007 | Aggregate |  | 13:11:47 | 100550 | Clay | Rutting | Inside | 0.0003 | 0 | 0 | 0 | 3.083 | 0 |  | 07/23/2007 |  | MnROAD Farm Study Road |  | 102
84-E-2007 | 84 | Eastbound | Flexible | 11/02/2007 | Aggregate |  | 13:09:15 | 100350 | Clay | Rutting | Outside | 0.0533 | 0 | 0.0048 | 0 | -9.958 | 0 |  | 07/23/2007 |  | MnROAD Farm Study Road |  | 102
84-E-2007 | 84 | Eastbound | Flexible | 11/02/2007 | Aggregate |  | 13:11:13 | 100500 | Clay | Rutting | Inside | 0.0191 | 0 | 0.0001 | 0 | -2.3122 | -3.333 |  | 07/23/2007 |  | MnROAD Farm Study Road |  | 102
84-E-2007 | 84 | Eastbound | Flexible | 11/02/2007 | Aggregate |  | 13:10:34 | 100450 | Clay | Rutting | Outside | 0.0708 | 0 | 0.0124 | 0 | -9.2288 | 0 |  | 07/23/2007 |  | MnROAD Farm Study Road |  | 102
84-E-2007 | 84 | Eastbound | Flexible | 11/02/2007 | Aggregate |  | 13:10:34 | 100450 | Clay | Rutting | Inside | 0 | 0 | 0 | 0 | -3.083 | 0 |  | 07/23/2007 |  | MnROAD Farm Study Road |  | 102
84-E-2007 | 84 | Eastbound | Flexible | 11/02/2007 | Aggregate |  | 13:09:53 | 100400 | Clay | Rutting | Outside | 0.0476 | 0 | 0.0004 | 0 | -9.4788 | 0 |  | 07/23/2007 |  | MnROAD Farm Study Road |  | 102
84-E-2007 | 84 | Eastbound | Flexible | 11/02/2007 | Aggregate |  | 13:09:53 | 100400 | Clay | Rutting | Inside | 0.0181 | 0 | 0 | 0 | -2.7705 | 0 |  | 07/23/2007 |  | MnROAD Farm Study Road |  | 102
84-E-2007 | 84 | Eastbound | Flexible | 11/02/2007 | Aggregate |  | 13:11:13 | 100500 | Clay | Rutting | Outside | 0.0186 | 0 | 0.0002 | 0 | -9.4372 | 0 |  | 07/23/2007 |  | MnROAD Farm Study Road |  | 102
84-W-2007 | 84 | Westbound | Flexible | 11/02/2007 | Aggregate |  | 13:04:40 | 100600 | Clay | Rutting | Outside | 0.0108 | 0 | 0.0001 | 0 | -9.333 | 0 |  | 07/23/2007 |  | MnROAD Farm Study Road |  | 102
84-W-2007 | 84 | Westbound | Flexible | 11/02/2007 | Aggregate |  | 13:04:40 | 100600 | Clay | Rutting | Inside | 0.0011 | 0 | 0 | 0 | -3.1038 | 0 |  | 07/23/2007 |  | MnROAD Farm Study Road |  | 102
84-W-2007 | 84 | Westbound | Flexible | 11/02/2007 | Aggregate |  | 13:08:08 | 100350 | Clay | Rutting | Outside | 0.1183 | 0 | 0.0058 | 0 | -8.083 | 0 |  | 07/23/2007 |  | MnROAD Farm Study Road |  | 102
84-W-2007 | 84 | Westbound | Flexible | 11/02/2007 | Aggregate |  | 13:08:08 | 100350 | Clay | Rutting | Inside | 0.0472 | 0 | 0.0021 | 0 | -3.3538 | 0 |  | 07/23/2007 |  | MnROAD Farm Study Road |  | 102
84-W-2007 | 84 | Westbound | Flexible | 11/02/2007 | Aggregate |  | 13:07:34 | 100400 | Clay | Rutting | Outside | 0.1441 | 0 | 0.0094 | 0 | -7.5413 | 0 |  | 07/23/2007 |  | MnROAD Farm Study Road |  | 102
84-W-2007 | 84 | Westbound | Flexible | 11/02/2007 | Aggregate |  | 13:07:34 | 100400 | Clay | Rutting | Inside | 0.0169 | 0 | 0.0001 | 0 | -3.1038 | 0 |  | 07/23/2007 |  | MnROAD Farm Study Road |  | 102
84-W-2007 | 84 | Westbound | Flexible | 11/02/2007 | Aggregate |  | 13:06:48 | 100450 | Clay | Rutting | Outside | 0.0872 | 0 | 0.002 | 0 | -7.3955 | 0 |  | 07/23/2007 |  | MnROAD Farm Study Road |  | 102
84-W-2007 | 84 | Westbound | Flexible | 11/02/2007 | Aggregate |  | 13:06:48 | 100450 | Clay | Rutting | Inside | 0.0271 | 0 | 0.0001 | 0 | -3.833 | 0 |  | 07/23/2007 |  | MnROAD Farm Study Road |  | 102
84-W-2007 | 84 | Westbound | Flexible | 11/02/2007 | Aggregate |  | 13:06:12 | 100500 | Clay | Rutting | Outside | 0.0485 | 0 | 0.0007 | 0 | -9.7705 | 0 |  | 07/23/2007 |  | MnROAD Farm Study Road |  | 102
84-W-2007 | 84 | Westbound | Flexible | 11/02/2007 | Aggregate |  | 13:06:12 | 100500 | Clay | Rutting | Inside | 0.0021 | 0 | 0 | 0 | -3.0413 | 0 |  | 07/23/2007 |  | MnROAD Farm Study Road |  | 102
84-E-2007 | 84 | Eastbound | Flexible | 04/09/2008 | Aggregate |  | 14:05:48 | 100550 | Clay | Rutting | Outside | 0.0697 | 0 | 0.0467 | 0 | 6.6247 | 0 |  | 07/23/2007 |  | MnROAD Farm Study Road |  | 261
84-E-2007 | 84 | Eastbound | Flexible | 04/09/2008 | Aggregate |  | 14:05:48 | 100550 | Clay | Rutting | Inside | 0.0077 | 0 | 0.0005 | 0 | 2.8538 | 0 |  | 07/23/2007 |  | MnROAD Farm Study Road |  | 261
84-E-2007 | 84 | Eastbound | Flexible | 04/09/2008 | Aggregate |  | 14:04:56 | 100500 | Clay | Rutting | Outside | 0.0108 | 0 | 0.0002 | 0 | 9.4163 | 0 |  | 07/23/2007 |  | MnROAD Farm Study Road |  | 261
84-E-2007 | 84 | Eastbound | Flexible | 04/09/2008 | Aggregate |  | 14:04:56 | 100500 | Clay | Rutting | Inside | 0.0344 | 0.0003 | 0.0019 | 0 | 2.2705 | 3.4997 |  | 07/23/2007 |  | MnROAD Farm Study Road |  | 261
84-E-2007 | 84 | Eastbound | Flexible | 04/09/2008 | Aggregate |  | 14:06:47 | 100600 | Clay | Rutting | Inside | 0.0153 | 0 | 0.0015 | 0 | 1.9372 | 0 |  | 07/23/2007 |  | MnROAD Farm Study Road |  | 261
84-W-2007 | 84 | Westbound | Flexible | 04/09/2008 | Aggregate |  | 14:01:31 | 100350 | Clay | Rutting | Inside | 0.0347 | 0 | 0.0053 | 0 | 3.9788 | 0 |  | 07/23/2007 |  | MnROAD Farm Study Road |  | 261
84-W-2007 | 84 | Westbound | Flexible | 04/09/2008 | Aggregate |  | 14:01:31 | 100350 | Clay | Rutting | Outside | 0.109 | 0 | 0.0188 | 0 | 8.4372 | 0 |  | 07/23/2007 |  | MnROAD Farm Study Road |  | 261
84-W-2007 | 84 | Westbound | Flexible | 04/09/2008 | Aggregate |  | 14:02:29 | 100350 | Clay | Rutting | Inside | 0.0011 | 0 | 0 | 0 | 3.1455 | 0 |  | 07/23/2007 |  | MnROAD Farm Study Road |  | 261
84-W-2007 | 84 | Westbound | Flexible | 04/09/2008 | Aggregate |  | 13:59:55 | 100400 | Clay | Rutting | Outside | 0.1331 | 0 | 0.0057 | 0 | 7.6247 | 0 |  | 07/23/2007 |  | MnROAD Farm Study Road |  | 261
84-W-2007 | 84 | Westbound | Flexible | 04/09/2008 | Aggregate |  | 13:59:55 | 100400 | Clay | Rutting | Inside | 0.0059 | 0 | 0 | 0 | 3.1038 | 0 |  | 07/23/2007 |  | MnROAD Farm Study Road |  | 261
84-W-2007 | 84 | Westbound | Flexible | 04/09/2008 | Aggregate |  | 13:58:45 | 100450 | Clay | Rutting | Outside | 0.0649 | 0 | 0.007 | 0 | 7.4163 | 0 |  | 07/23/2007 |  | MnROAD Farm Study Road |  | 261
84-W-2007 | 84 | Westbound | Flexible | 04/09/2008 | Aggregate |  | 13:58:45 | 100450 | Clay | Rutting | Inside | 0.0308 | 0 | 0.0011 | 0 | 3.7705 | 0 |  | 07/23/2007 |  | MnROAD Farm Study Road |  | 261
84-W-2007 | 84 | Westbound | Flexible | 04/09/2008 | Aggregate |  | 13:56:59 | 100500 | Clay | Rutting | Outside | 0.0551 | 0 | 0.004 | 0 | 9.7288 | 0 |  | 07/23/2007 |  | MnROAD Farm Study Road |  | 261
84-W-2007 | 84 | Westbound | Flexible | 04/09/2008 | Aggregate |  | 13:56:59 | 100500 | Clay | Rutting | Inside | 0.0009 | 0 | 0 | 0 | 3.0413 | 0 |  | 07/23/2007 |  | MnROAD Farm Study Road |  | 261
84-W-2007 | 84 | Westbound | Flexible | 04/09/2008 | Aggregate |  | 13:54:50 | 100550 | Clay | Rutting | Outside | 0.0963 | 0 | 0.001 | 0 | 8.5622 | 0 |  | 07/23/2007 |  | MnROAD Farm Study Road |  | 261
84-W-2007 | 84 | Westbound | Flexible | 04/09/2008 | Aggregate |  | 13:54:50 | 100550 | Clay | Rutting | Inside | 0.0035 | 0 | 0 | 0 | 3.0205 | 0 |  | 07/23/2007 |  | MnROAD Farm Study Road |  | 261
84-W-2007 | 84 | Westbound | Flexible | 04/09/2008 | Aggregate |  | 14:02:29 | 100350 | Clay | Rutting | Outside | 0.0267 | 0 | 0.0012 | 0 | 10.4163 | 0 |  | 07/23/2007 |  | MnROAD Farm Study Road |  | 261
84-W-2007 | 84 | Westbound | Flexible | 04/09/2008 | Aggregate |  | 13:52:36 | 100600 | Clay | Rutting | Inside | 0 | 0 | 0 | 0 | 3.083 | 0 |  | 07/23/2007 |  | MnROAD Farm Study Road |  | 261
84-W-2007 | 84 | Westbound | Flexible | 04/09/2008 | Aggregate |  | 13:52:36 | 100600 | Clay | Rutting | Outside | 0.0169 | 0 | 0.0007 | 0 | 9.4163 | 0 |  | 07/23/2007 |  | MnROAD Farm Study Road |  | 261
84-E-2007 | 84 | Eastbound | Flexible | 07/09/2008 | Aggregate |  | 13:34:10 | 100400 | Clay | Rutting | Inside | 0.0095 | 0.0011 | 0 | 0 | 3.0622 | 3.0622 |  | 07/23/2007 |  | MnROAD Farm Study Road |  | 352
84-E-2007 | 84 | Eastbound | Flexible | 07/09/2008 | Aggregate |  | 13:34:10 | 100400 | Clay | Rutting | Outside | 0.0494 | 0.0006 | 0.0002 | 0 | 10.1872 | 11.3747 |  | 07/23/2007 |  | MnROAD Farm Study Road |  | 352
84-E-2007 | 84 | Eastbound | Flexible | 07/09/2008 | Aggregate |  | 13:34:51 | 100450 | Clay | Rutting | Inside | 0 | 0 | 0 | 0 | 3.083 | 0 |  | 07/23/2007 |  | MnROAD Farm Study Road |  | 352
84-E-2007 | 84 | Eastbound | Flexible | 07/09/2008 | Aggregate |  | 13:34:51 | 100450 | Clay | Rutting | Outside | 0.0439 | 0 | 0.0011 | 0 | 9.583 | 0 |  | 07/23/2007 |  | MnROAD Farm Study Road |  | 352
84-E-2007 | 84 | Eastbound | Flexible | 07/09/2008 | Aggregate |  | 13:37:19 | 100600 | Clay | Rutting | Outside | 0.0613 | 0 | 0.0037 | 0 | 8.9372 | 0 |  | 07/23/2007 |  | MnROAD Farm Study Road |  | 352
84-E-2007 | 84 | Eastbound | Flexible | 07/09/2008 | Aggregate |  | 13:35:34 | 100500 | Clay | Rutting | Outside | 0.0261 | 0 | 0.0051 | 0 | 10.2497 | 0 |  | 07/23/2007 |  | MnROAD Farm Study Road |  | 352
84-E-2007 | 84 | Eastbound | Flexible | 07/09/2008 | Aggregate |  | 13:36:31 | 100550 | Clay | Rutting | Inside | 0.0119 | 0 | 0.0004 | 0 | 2.9163 | 0 |  | 07/23/2007 |  | MnROAD Farm Study Road |  | 352
84-E-2007 | 84 | Eastbound | Flexible | 07/09/2008 | Aggregate |  | 13:36:31 | 100550 | Clay | Rutting | Outside | 0.0971 | 0 | 0.0347 | 0 | 6.8122 | 0 |  | 07/23/2007 |  | MnROAD Farm Study Road |  | 352
84-E-2007 | 84 | Eastbound | Flexible | 07/09/2008 | Aggregate |  | 13:37:19 | 100600 | Clay | Rutting | Inside | 0.0195 | 0 | 0.0005 | 0 | 2.4372 | 0 |  | 07/23/2007 |  | MnROAD Farm Study Road |  | 352
84-E-2007 | 84 | Eastbound | Flexible | 07/09/2008 | Aggregate |  | 13:35:34 | 100500 | Clay | Rutting | Inside | 0.0418 | 0 | 0.0069 | 0 | 2.4372 | 0 |  | 07/23/2007 |  | MnROAD Farm Study Road |  | 352
84-W-2007 | 84 | Westbound | Flexible | 07/09/2008 | Aggregate |  | 13:30:35 | 100450 | Clay | Rutting | Outside | 0.1194 | 0 | 0.0021 | 0 | 7.3955 | 0 |  | 07/23/2007 |  | MnROAD Farm Study Road |  | 352
84-W-2007 | 84 | Westbound | Flexible | 07/09/2008 | Aggregate |  | 13:31:28 | 100400 | Clay | Rutting | Inside | 0.0164 | 0 | 0.0004 | 0 | 2.6872 | 0 |  | 07/23/2007 |  | MnROAD Farm Study Road |  | 352
84-W-2007 | 84 | Westbound | Flexible | 07/09/2008 | Aggregate |  | 13:31:28 | 100400 | Clay | Rutting | Outside | 0.1697 | 0 | 0.0142 | 0 | 7.6872 | 0 |  | 07/23/2007 |  | MnROAD Farm Study Road |  | 352
84-W-2007 | 84 | Westbound | Flexible | 07/09/2008 | Aggregate |  | 13:32:24 | 100350 | Clay | Rutting | Inside | 0.0444 | 0 | 0.0021 | 0 | 2.2288 | 0 |  | 07/23/2007 |  | MnROAD Farm Study Road |  | 352
84-W-2007 | 84 | Westbound | Flexible | 07/09/2008 | Aggregate |  | 13:32:24 | 100350 | Clay | Rutting | Outside | 0.1603 | 0 | 0.0094 | 0 | 8.4163 | 0 |  | 07/23/2007 |  | MnROAD Farm Study Road |  | 352
84-W-2007 | 84 | Westbound | Flexible | 07/09/2008 | Aggregate |  | 13:33:17 | 100350 | Clay | Rutting | Inside | 0 | 0 | 0 | 0 | 3.083 | 0 |  | 07/23/2007 |  | MnROAD Farm Study Road |  | 352
84-W-2007 | 84 | Westbound | Flexible | 07/09/2008 | Aggregate |  | 13:33:17 | 100350 | Clay | Rutting | Outside | 0.0299 | 0 | 0.0013 | 0 | 10.5413 | 0 |  | 07/23/2007 |  | MnROAD Farm Study Road |  | 352
84-W-2007 | 84 | Westbound | Flexible | 07/09/2008 | Aggregate |  | 13:28:10 | 100600 | Clay | Rutting | Inside | 0.0259 | 0 | 0.0027 | 0 | 2.333 | 0 |  | 07/23/2007 |  | MnROAD Farm Study Road |  | 352
84-W-2007 | 84 | Westbound | Flexible | 11/02/2007 | Aggregate |  | 13:05:31 | 100550 | Clay | Rutting | Inside | 0.002 | 0 | 0 | 0 | -3.1663 | 0 |  | 07/23/2007 |  | MnROAD Farm Study Road |  | 102
84-W-2007 | 84 | Westbound | Flexible | 11/02/2007 | Aggregate |  | 13:05:31 | 100550 | Clay | Rutting | Outside | 0.0267 | 0 | 0.0058 | 0 | -10.333 | 0 |  | 07/23/2007 |  | MnROAD Farm Study Road |  | 102
84-E-2007 | 84 | Eastbound | Flexible | 03/20/2008 | Aggregate |  | 13:33:03 | 100600 | Clay | Rutting | Inside | 0.0188 | 0 | 0.0006 | 0 | 1.4163 | 0 | after 1st week of spring 2008 testing | 07/23/2007 |  | MnROAD Farm Study Road |  | 241
84-E-2007 | 84 | Eastbound | Flexible | 03/20/2008 | Aggregate |  | 13:31:42 | 100550 | Clay | Rutting | Outside | 0.0584 | 0 | 0.0035 | 0 | 6.708 | 0 | after 1st week of spring 2008 testing | 07/23/2007 |  | MnROAD Farm Study Road |  | 241
84-E-2007 | 84 | Eastbound | Flexible | 03/20/2008 | Aggregate |  | 13:31:42 | 100550 | Clay | Rutting | Inside | 0.0052 | 0 | 0 | 0 | 2.9997 | 0 | after 1st week of spring 2008 testing | 07/23/2007 |  | MnROAD Farm Study Road |  | 241
84-E-2007 | 84 | Eastbound | Flexible | 03/20/2008 | Aggregate |  | 13:30:34 | 100500 | Clay | Rutting | Outside | 0.0201 | 0 | 0.0012 | 0 | 9.2705 | 0 | after 1st week of spring 2008 testing | 07/23/2007 |  | MnROAD Farm Study Road |  | 241
84-E-2007 | 84 | Eastbound | Flexible | 03/20/2008 | Aggregate |  | 13:30:34 | 100500 | Clay | Rutting | Inside | 0.0118 | 0 | 0.0003 | 0 | 2.1872 | 0 | after 1st week of spring 2008 testing | 07/23/2007 |  | MnROAD Farm Study Road |  | 241
84-E-2007 | 84 | Eastbound | Flexible | 03/20/2008 | Aggregate |  | 13:27:13 | 100450 | Clay | Rutting | Outside | 0.0285 | 0 | 0.0039 | 0 | 9.4163 | 0 | after 1st week of spring 2008 testing | 07/23/2007 |  | MnROAD Farm Study Road |  | 241
84-E-2007 | 84 | Eastbound | Flexible | 03/20/2008 | Aggregate |  | 13:33:03 | 100600 | Clay | Rutting | Outside | 0.0769 | 0 | 0.003 | 0 | 10.1663 | 0 | after 1st week of spring 2008 testing | 07/23/2007 |  | MnROAD Farm Study Road |  | 241
84-E-2007 | 84 | Eastbound | Flexible | 03/20/2008 | Aggregate |  | 13:25:54 | 100400 | Clay | Rutting | Outside | 0.0133 | 0 | 0.0002 | 0 | 6.8955 | 0 | after 1st week of spring 2008 testing | 07/23/2007 |  | MnROAD Farm Study Road |  | 241
84-E-2007 | 84 | Eastbound | Flexible | 03/20/2008 | Aggregate |  | 13:25:54 | 100400 | Clay | Rutting | Inside | 0.0017 | 0 | 0 | 0 | 3.083 | 0 | after 1st week of spring 2008 testing | 07/23/2007 |  | MnROAD Farm Study Road |  | 241
84-E-2007 | 84 | Eastbound | Flexible | 03/20/2008 | Aggregate |  | 13:24:22 | 100350 | Clay | Rutting | Outside | 0.0179 | 0 | 0.0003 | 0 | 10.6872 | 0 | after 1st week of spring 2008 testing | 07/23/2007 |  | MnROAD Farm Study Road |  | 241
84-E-2007 | 84 | Eastbound | Flexible | 03/20/2008 | Aggregate |  | 13:24:22 | 100350 | Clay | Rutting | Inside | 0.0024 | 0 | 0 | 0 | 3.1038 | 0 | after 1st week of spring 2008 testing | 07/23/2007 |  | MnROAD Farm Study Road |  | 241
84-E-2007 | 84 | Eastbound | Flexible | 03/20/2008 | Aggregate |  | 13:22:48 | 100300 | Clay | Rutting | Outside | 0.02 | 0 | 0.0001 | 0 | 8.3955 | 0 | after 1st week of spring 2008 testing | 07/23/2007 |  | MnROAD Farm Study Road |  | 241
84-E-2007 | 84 | Eastbound | Flexible | 03/20/2008 | Aggregate |  | 13:22:48 | 100300 | Clay | Rutting | Inside | 0.0468 | 0 | 0.0004 | 0 | 4.833 | 0 | after 1st week of spring 2008 testing | 07/23/2007 |  | MnROAD Farm Study Road |  | 241
84-E-2007 | 84 | Eastbound | Flexible | 03/20/2008 | Aggregate |  | 13:27:13 | 100450 | Clay | Rutting | Inside | 0.0035 | 0 | 0 | 0 | 3.083 | 0 | after 1st week of spring 2008 testing | 07/23/2007 |  | MnROAD Farm Study Road |  | 241
84-W-2007 | 84 | Westbound | Flexible | 03/20/2008 | Aggregate |  | 13:22:02 | 100300 | Clay | Rutting | Outside | 0.1159 | 0 | 0.019 | 0 | 7.958 | 0 | after 1st week of spring 2008 testing | 07/23/2007 |  | MnROAD Farm Study Road |  | 241
84-W-2007 | 84 | Westbound | Flexible | 03/20/2008 | Aggregate |  | 13:22:02 | 100300 | Clay | Rutting | Inside | 0 | 0 | 0 | 0 | 3.0622 | 0 | after 1st week of spring 2008 testing | 07/23/2007 |  | MnROAD Farm Study Road |  | 241
84-W-2007 | 84 | Westbound | Flexible | 03/20/2008 | Aggregate |  | 13:20:46 | 100350 | Clay | Rutting | Outside | 0.1155 | 0 | 0.0054 | 0 | 8.4372 | 0 | after 1st week of spring 2008 testing | 07/23/2007 |  | MnROAD Farm Study Road |  | 241
84-W-2007 | 84 | Westbound | Flexible | 03/20/2008 | Aggregate |  | 13:20:46 | 100350 | Clay | Rutting | Inside | 0.0289 | 0 | 0.0014 | 0 | 4.9372 | 0 | after 1st week of spring 2008 testing | 07/23/2007 |  | MnROAD Farm Study Road |  | 241
84-W-2007 | 84 | Westbound | Flexible | 03/20/2008 | Aggregate |  | 13:19:37 | 100400 | Clay | Rutting | Outside | 0.1561 | 0 | 0.0213 | 0 | 7.6455 | 0 | after 1st week of spring 2008 testing | 07/23/2007 |  | MnROAD Farm Study Road |  | 241
84-W-2007 | 84 | Westbound | Flexible | 03/20/2008 | Aggregate |  | 13:19:37 | 100400 | Clay | Rutting | Inside | 0.0166 | 0 | 0.0002 | 0 | 3.1663 | 0 | after 1st week of spring 2008 testing | 07/23/2007 |  | MnROAD Farm Study Road |  | 241
84-W-2007 | 84 | Westbound | Flexible | 03/20/2008 | Aggregate |  | 13:15:23 | 100450 | Clay | Rutting | Outside | 0.1005 | 0 | 0.0459 | 0 | 7.9997 | 0 | after 1st week of spring 2008 testing | 07/23/2007 |  | MnROAD Farm Study Road |  | 241
84-W-2007 | 84 | Westbound | Flexible | 03/20/2008 | Aggregate |  | 13:15:23 | 100450 | Clay | Rutting | Inside | 0.0417 | 0 | 0.0037 | 0 | 3.8122 | 0 | after 1st week of spring 2008 testing | 07/23/2007 |  | MnROAD Farm Study Road |  | 241
84-W-2007 | 84 | Westbound | Flexible | 03/20/2008 | Aggregate |  | 13:12:48 | 100500 | Clay | Rutting | Outside | 0.1057 | 0.0376 | 0.0075 | 0 | 9.7288 | 11.7705 | after 1st week of spring 2008 testing | 07/23/2007 |  | MnROAD Farm Study Road |  | 241
84-W-2007 | 84 | Westbound | Flexible | 03/20/2008 | Aggregate |  | 13:12:48 | 100500 | Clay | Rutting | Inside | 0.0032 | 0 | 0 | 0 | 2.9788 | 0 | after 1st week of spring 2008 testing | 07/23/2007 |  | MnROAD Farm Study Road |  | 241
84-W-2007 | 84 | Westbound | Flexible | 03/20/2008 | Aggregate |  | 13:11:28 | 100550 | Clay | Rutting | Outside | 0.0795 | 0 | 0.0022 | 0 | 8.4163 | 0 | after 1st week of spring 2008 testing | 07/23/2007 |  | MnROAD Farm Study Road |  | 241
84-W-2007 | 84 | Westbound | Flexible | 09/17/2009 | Aggregate |  | 7:17:55 | 100350 | Clay | Rutting | Inside | 0.0357 | 0 | 0.0004 | 0 | 4.333 | 0 |  | 07/23/2007 |  | MnROAD Farm Study Road |  | 787
84-W-2007 | 84 | Westbound | Flexible | 09/17/2009 | Aggregate |  | 7:16:01 | 100350 | Clay | Rutting | Inside | 0.0428 | 0 | 0.0091 | 0 | 2.1038 | 0 |  | 07/23/2007 |  | MnROAD Farm Study Road |  | 787
84-W-2007 | 84 | Westbound | Flexible | 09/17/2009 | Aggregate |  | 7:16:01 | 100350 | Clay | Rutting | Outside | 0.0317 | 0 | 0.0052 | 0 | 8.1455 | 0 |  | 07/23/2007 |  | MnROAD Farm Study Road |  | 787
84-W-2007 | 84 | Westbound | Flexible | 09/17/2009 | Aggregate |  | 7:14:57 | 100400 | Clay | Rutting | Outside | 0.0907 | 0 | 0.0027 | 0 | 7.6663 | 0 |  | 07/23/2007 |  | MnROAD Farm Study Road |  | 787
84-W-2007 | 84 | Westbound | Flexible | 07/09/2008 | Aggregate |  | 13:28:10 | 100600 | Clay | Rutting | Outside | 0.0775 | 0 | 0.0108 | 0 | 9.3955 | 0 |  | 07/23/2007 |  | MnROAD Farm Study Road |  | 352
84-W-2007 | 84 | Westbound | Flexible | 07/09/2008 | Aggregate |  | 13:29:02 | 100550 | Clay | Rutting | Inside | 0.0191 | 0 | 0.0001 | 0 | 1.9997 | 0 |  | 07/23/2007 |  | MnROAD Farm Study Road |  | 352
84-W-2007 | 84 | Westbound | Flexible | 07/09/2008 | Aggregate |  | 13:29:02 | 100550 | Clay | Rutting | Outside | 0.2583 | 0 | 0.0068 | 0 | 8.0413 | 0 |  | 07/23/2007 |  | MnROAD Farm Study Road |  | 352
84-W-2007 | 84 | Westbound | Flexible | 07/09/2008 | Aggregate |  | 13:29:48 | 100500 | Clay | Rutting | Inside | 0.0048 | 0 | 0 | 0 | 3.083 | 0 |  | 07/23/2007 |  | MnROAD Farm Study Road |  | 352
84-W-2007 | 84 | Westbound | Flexible | 07/09/2008 | Aggregate |  | 13:29:48 | 100500 | Clay | Rutting | Outside | 0.0905 | 0 | 0.0177 | 0 | 8.7497 | 0 |  | 07/23/2007 |  | MnROAD Farm Study Road |  | 352
84-W-2007 | 84 | Westbound | Flexible | 07/09/2008 | Aggregate |  | 13:30:35 | 100450 | Clay | Rutting | Inside | 0.0194 | 0 | 0 | 0 | 4.1663 | 0 |  | 07/23/2007 |  | MnROAD Farm Study Road |  | 352
84-E-2007 | 84 | Eastbound | Flexible | 08/15/2008 | Aggregate |  | 15:01:34 | 100400 | Clay | Rutting | Inside | 0.009 | 0.002 | 0 | 0 | 2.8122 | 3.083 |  | 07/23/2007 |  | MnROAD Farm Study Road |  | 389
84-E-2007 | 84 | Eastbound | Flexible | 08/15/2008 | Aggregate |  | 15:01:34 | 100400 | Clay | Rutting | Outside | 0.0403 | 0 | 0.0012 | 0 | 10.1872 | 0 |  | 07/23/2007 |  | MnROAD Farm Study Road |  | 389
84-E-2007 | 84 | Eastbound | Flexible | 08/15/2008 | Aggregate |  | 15:02:11 | 100450 | Clay | Rutting | Inside | 0 | 0 | 0 | 0 | 3.083 | 0 |  | 07/23/2007 |  | MnROAD Farm Study Road |  | 389
84-E-2007 | 84 | Eastbound | Flexible | 08/15/2008 | Aggregate |  | 15:02:11 | 100450 | Clay | Rutting | Outside | 0.0444 | 0 | 0.0004 | 0 | 9.6455 | 0 |  | 07/23/2007 |  | MnROAD Farm Study Road |  | 389
84-E-2007 | 84 | Eastbound | Flexible | 08/15/2008 | Aggregate |  | 15:04:33 | 100600 | Clay | Rutting | Outside | 0.0608 | 0 | 0.0036 | 0 | 8.8955 | 0 |  | 07/23/2007 |  | MnROAD Farm Study Road |  | 389
84-E-2007 | 84 | Eastbound | Flexible | 08/15/2008 | Aggregate |  | 15:02:48 | 100500 | Clay | Rutting | Outside | 0.0258 | 0 | 0.0011 | 0 | 10.2705 | 0 |  | 07/23/2007 |  | MnROAD Farm Study Road |  | 389
84-E-2007 | 84 | Eastbound | Flexible | 08/15/2008 | Aggregate |  | 15:03:42 | 100550 | Clay | Rutting | Inside | 0.0038 | 0 | 0 | 0 | 2.833 | 0 |  | 07/23/2007 |  | MnROAD Farm Study Road |  | 389
84-E-2007 | 84 | Eastbound | Flexible | 08/15/2008 | Aggregate |  | 15:03:42 | 100550 | Clay | Rutting | Outside | 0.1057 | 0 | 0.0385 | 0 | 6.8955 | 0 |  | 07/23/2007 |  | MnROAD Farm Study Road |  | 389
84-E-2007 | 84 | Eastbound | Flexible | 08/15/2008 | Aggregate |  | 15:04:33 | 100600 | Clay | Rutting | Inside | 0.0228 | 0 | 0.0005 | 0 | 2.5413 | 0 |  | 07/23/2007 |  | MnROAD Farm Study Road |  | 389
84-E-2007 | 84 | Eastbound | Flexible | 08/15/2008 | Aggregate |  | 15:02:48 | 100500 | Clay | Rutting | Inside | 0.0079 | 0 | 0 | 0 | 3.2288 | 0 |  | 07/23/2007 |  | MnROAD Farm Study Road |  | 389
84-W-2007 | 84 | Westbound | Flexible | 08/15/2008 | Aggregate |  | 14:55:11 | 100600 | Clay | Rutting | Inside | 0.0171 | 0 | 0.0001 | 0 | 2.2288 | 0 |  | 07/23/2007 |  | MnROAD Farm Study Road |  | 389
84-W-2007 | 84 | Westbound | Flexible | 08/15/2008 | Aggregate |  | 14:55:11 | 100600 | Clay | Rutting | Outside | 0.0684 | 0 | 0.0008 | 0 | 9.5205 | 0 |  | 07/23/2007 |  | MnROAD Farm Study Road |  | 389
84-W-2007 | 84 | Westbound | Flexible | 08/15/2008 | Aggregate |  | 14:56:03 | 100550 | Clay | Rutting | Inside | 0.0136 | 0 | 0 | 0 | 3.2705 | 0 |  | 07/23/2007 |  | MnROAD Farm Study Road |  | 389
84-W-2007 | 84 | Westbound | Flexible | 08/15/2008 | Aggregate |  | 14:56:03 | 100550 | Clay | Rutting | Outside | 0.2775 | 0 | 0.0098 | 0 | 8.1247 | 0 |  | 07/23/2007 |  | MnROAD Farm Study Road |  | 389
84-W-2007 | 84 | Westbound | Flexible | 08/15/2008 | Aggregate |  | 14:57:13 | 100500 | Clay | Rutting | Inside | 0.0016 | 0 | 0 | 0 | 3.1663 | 0 |  | 07/23/2007 |  | MnROAD Farm Study Road |  | 389
84-W-2007 | 84 | Westbound | Flexible | 08/15/2008 | Aggregate |  | 14:57:13 | 100500 | Clay | Rutting | Outside | 0.1017 | 0 | 0.0098 | 0 | 8.7497 | 0 |  | 07/23/2007 |  | MnROAD Farm Study Road |  | 389
84-W-2007 | 84 | Westbound | Flexible | 08/15/2008 | Aggregate |  | 14:57:54 | 100450 | Clay | Rutting | Inside | 0.0218 | 0 | 0.0059 | 0 | 3.8122 | 0 |  | 07/23/2007 |  | MnROAD Farm Study Road |  | 389
84-W-2007 | 84 | Westbound | Flexible | 08/15/2008 | Aggregate |  | 14:57:54 | 100450 | Clay | Rutting | Outside | 0.1385 | 0 | 0.0851 | 0 | 8.0205 | 0 |  | 07/23/2007 |  | MnROAD Farm Study Road |  | 389
84-W-2007 | 84 | Westbound | Flexible | 08/15/2008 | Aggregate |  | 14:58:35 | 100400 | Clay | Rutting | Inside | 0.0175 | 0 | 0.0011 | 0 | 2.8122 | 0 |  | 07/23/2007 |  | MnROAD Farm Study Road |  | 389
84-W-2007 | 84 | Westbound | Flexible | 08/15/2008 | Aggregate |  | 14:58:35 | 100400 | Clay | Rutting | Outside | 0.1801 | 0 | 0.0374 | 0 | 7.7913 | 0 |  | 07/23/2007 |  | MnROAD Farm Study Road |  | 389
84-W-2007 | 84 | Westbound | Flexible | 08/15/2008 | Aggregate |  | 14:59:25 | 100350 | Clay | Rutting | Inside | 0.0534 | 0 | 0.017 | 0 | 2.1663 | 0 |  | 07/23/2007 |  | MnROAD Farm Study Road |  | 389
84-W-2007 | 84 | Westbound | Flexible | 08/15/2008 | Aggregate |  | 14:59:25 | 100350 | Clay | Rutting | Outside | 0.1589 | 0 | 0.0675 | 0 | 8.208 | 0 |  | 07/23/2007 |  | MnROAD Farm Study Road |  | 389
84-W-2007 | 84 | Westbound | Flexible | 08/15/2008 | Aggregate |  | 15:00:29 | 100350 | Clay | Rutting | Inside | 0 | 0 | 0 | 0 | 3.083 | 0 |  | 07/23/2007 |  | MnROAD Farm Study Road |  | 389
84-W-2007 | 84 | Westbound | Flexible | 08/15/2008 | Aggregate |  | 15:00:29 | 100350 | Clay | Rutting | Outside | 0.0272 | 0 | 0.0001 | 0 | 10.5622 | 0 |  | 07/23/2007 |  | MnROAD Farm Study Road |  | 389
84-E-2007 | 84 | Eastbound | Flexible | 09/05/2008 | Aggregate |  | 9:42:24 | 100600 | Clay | Rutting | Inside | 0.006 | 0 | 0.0001 | 0 | 2.5205 | 0 |  | 07/23/2007 |  | MnROAD Farm Study Road |  | 410
84-E-2007 | 84 | Eastbound | Flexible | 09/05/2008 | Aggregate |  | 9:41:18 | 100550 | Clay | Rutting | Outside | 0.1185 | 0 | 0.0251 | 0 | 7.1872 | 0 |  | 07/23/2007 |  | MnROAD Farm Study Road |  | 410
84-E-2007 | 84 | Eastbound | Flexible | 09/05/2008 | Aggregate |  | 9:41:18 | 100550 | Clay | Rutting | Inside | 0.0091 | 0 | 0.0004 | 0 | 3.2705 | 0 |  | 07/23/2007 |  | MnROAD Farm Study Road |  | 410
84-E-2007 | 84 | Eastbound | Flexible | 09/05/2008 | Aggregate |  | 9:40:08 | 100500 | Clay | Rutting | Outside | 0.027 | 0 | 0.0003 | 0 | 9.083 | 0 |  | 07/23/2007 |  | MnROAD Farm Study Road |  | 410
84-E-2007 | 84 | Eastbound | Flexible | 09/05/2008 | Aggregate |  | 9:42:24 | 100600 | Clay | Rutting | Outside | 0.0689 | 0 | 0.0076 | 0 | 8.7497 | 0 |  | 07/23/2007 |  | MnROAD Farm Study Road |  | 410
84-E-2007 | 84 | Eastbound | Flexible | 09/05/2008 | Aggregate |  | 9:38:44 | 100450 | Clay | Rutting | Outside | 0.0344 | 0 | 0.0067 | 0 | 7.583 | 0 |  | 07/23/2007 |  | MnROAD Farm Study Road |  | 410
84-E-2007 | 84 | Eastbound | Flexible | 09/05/2008 | Aggregate |  | 9:38:44 | 100450 | Clay | Rutting | Inside | 0.0044 | 0 | 0.0001 | 0 | 2.7288 | 0 |  | 07/23/2007 |  | MnROAD Farm Study Road |  | 410
84-E-2007 | 84 | Eastbound | Flexible | 09/05/2008 | Aggregate |  | 9:37:39 | 100400 | Clay | Rutting | Outside | 0.0172 | 0 | 0 | 0 | 10.4997 | 0 |  | 07/23/2007 |  | MnROAD Farm Study Road |  | 410
84-E-2007 | 84 | Eastbound | Flexible | 09/05/2008 | Aggregate |  | 9:37:39 | 100400 | Clay | Rutting | Inside | 0.0049 | 0.0034 | 0 | 0 | 3.083 | 3.083 |  | 07/23/2007 |  | MnROAD Farm Study Road |  | 410
84-E-2007 | 84 | Eastbound | Flexible | 09/05/2008 | Aggregate |  | 9:40:08 | 100500 | Clay | Rutting | Inside | 0.0283 | 0.0205 | 0.0004 | 0.0002 | 2.4372 | 3.458 |  | 07/23/2007 |  | MnROAD Farm Study Road |  | 410
84-W-2007 | 84 | Westbound | Flexible | 09/05/2008 | Aggregate |  | 9:34:42 | 100350 | Clay | Rutting | Outside | 0.0982 | 0 | 0.0153 | 0 | 8.1872 | 0 |  | 07/23/2007 |  | MnROAD Farm Study Road |  | 410
84-W-2007 | 84 | Westbound | Flexible | 09/05/2008 | Aggregate |  | 9:36:14 | 100350 | Clay | Rutting | Inside | 0.0239 | 0 | 0.0068 | 0 | 4.4163 | 0 |  | 07/23/2007 |  | MnROAD Farm Study Road |  | 410
84-W-2007 | 84 | Westbound | Flexible | 09/05/2008 | Aggregate |  | 9:36:14 | 100350 | Clay | Rutting | Outside | 0.0295 | 0 | 0.0056 | 0 | 10.7288 | 0 |  | 07/23/2007 |  | MnROAD Farm Study Road |  | 410
84-W-2007 | 84 | Westbound | Flexible | 09/05/2008 | Aggregate |  | 9:34:42 | 100350 | Clay | Rutting | Inside | 0.046 | 0 | 0.006 | 0 | 4.2705 | 0 |  | 07/23/2007 |  | MnROAD Farm Study Road |  | 410
84-W-2007 | 84 | Westbound | Flexible | 09/05/2008 | Aggregate |  | 9:33:34 | 100400 | Clay | Rutting | Outside | 0.1352 | 0 | 0.0034 | 0 | 7.6663 | 0 |  | 07/23/2007 |  | MnROAD Farm Study Road |  | 410
84-W-2007 | 84 | Westbound | Flexible | 09/05/2008 | Aggregate |  | 9:33:34 | 100400 | Clay | Rutting | Inside | 0.0179 | 0 | 0 | 0 | 3.2288 | 0 |  | 07/23/2007 |  | MnROAD Farm Study Road |  | 410
84-W-2007 | 84 | Westbound | Flexible | 09/05/2008 | Aggregate |  | 9:31:57 | 100450 | Clay | Rutting | Outside | 0.0809 | 0 | 0.025 | 0 | 7.6038 | 0 |  | 07/23/2007 |  | MnROAD Farm Study Road |  | 410
84-W-2007 | 84 | Westbound | Flexible | 09/05/2008 | Aggregate |  | 9:31:57 | 100450 | Clay | Rutting | Inside | 0.044 | 0 | 0.0041 | 0 | 4.2497 | 0 |  | 07/23/2007 |  | MnROAD Farm Study Road |  | 410
84-W-2007 | 84 | Westbound | Flexible | 09/05/2008 | Aggregate |  | 9:30:23 | 100500 | Clay | Rutting | Outside | 0.0437 | 0 | 0.0017 | 0 | 7.3122 | 0 |  | 07/23/2007 |  | MnROAD Farm Study Road |  | 410
84-W-2007 | 84 | Westbound | Flexible | 09/05/2008 | Aggregate |  | 9:30:23 | 100500 | Clay | Rutting | Inside | 0.0019 | 0 | 0 | 0 | 2.8538 | 0 |  | 07/23/2007 |  | MnROAD Farm Study Road |  | 410
84-W-2007 | 84 | Westbound | Flexible | 09/05/2008 | Aggregate |  | 9:29:23 | 100550 | Clay | Rutting | Outside | 0.157 | 0 | 0.0247 | 0 | 8.1038 | 0 |  | 07/23/2007 |  | MnROAD Farm Study Road |  | 410
84-W-2007 | 84 | Westbound | Flexible | 09/05/2008 | Aggregate |  | 9:29:23 | 100550 | Clay | Rutting | Inside | 0.0101 | 0 | 0.0002 | 0 | 3.2913 | 0 |  | 07/23/2007 |  | MnROAD Farm Study Road |  | 410
84-W-2007 | 84 | Westbound | Flexible | 09/05/2008 | Aggregate |  | 9:27:20 | 100600 | Clay | Rutting | Inside | 0.0308 | 0 | 0.009 | 0 | 3.9997 | 0 |  | 07/23/2007 |  | MnROAD Farm Study Road |  | 410
84-W-2007 | 84 | Westbound | Flexible | 09/05/2008 | Aggregate |  | 9:27:20 | 100600 | Clay | Rutting | Outside | 0.0298 | 0 | 0.008 | 0 | 10.2913 | 0 |  | 07/23/2007 |  | MnROAD Farm Study Road |  | 410
84-E-2007 | 84 | Eastbound | Flexible | 04/24/2009 | Aggregate |  | 8:45:33 | 100600 | Clay | Rutting | Outside | 0.0605 | 0 | 0.0036 | 0 | 8.8955 | 0 |  | 07/23/2007 |  | MnROAD Farm Study Road |  | 641
84-E-2007 | 84 | Eastbound | Flexible | 04/24/2009 | Aggregate |  | 8:43:30 | 100500 | Clay | Rutting | Outside | 0.0019 | 0 | 0 | 0 | 9.2705 | 0 |  | 07/23/2007 |  | MnROAD Farm Study Road |  | 641
84-E-2007 | 84 | Eastbound | Flexible | 04/24/2009 | Aggregate |  | 8:44:40 | 100550 | Clay | Rutting | Inside | 0.0111 | 0 | 0.0004 | 0 | 2.8955 | 0 |  | 07/23/2007 |  | MnROAD Farm Study Road |  | 641
84-E-2007 | 84 | Eastbound | Flexible | 04/09/2008 | Aggregate |  | 14:03:22 | 100400 | Clay | Rutting | Inside | 0.0032 | 0 | 0 | 0 | 3.2705 | 0 |  | 07/23/2007 |  | MnROAD Farm Study Road |  | 261
84-E-2007 | 84 | Eastbound | Flexible | 04/09/2008 | Aggregate |  | 14:06:47 | 100600 | Clay | Rutting | Outside | 0.0881 | 0 | 0.0168 | 0 | 10.1038 | 0 |  | 07/23/2007 |  | MnROAD Farm Study Road |  | 261
84-E-2007 | 84 | Eastbound | Flexible | 04/09/2008 | Aggregate |  | 14:04:12 | 100450 | Clay | Rutting | Outside | 0.0314 | 0 | 0.0036 | 0 | 9.4163 | 0 |  | 07/23/2007 |  | MnROAD Farm Study Road |  | 261
84-W-2007 | 84 | Westbound | Flexible | 09/17/2009 | Aggregate |  | 7:14:57 | 100400 | Clay | Rutting | Inside | 0.0373 | 0 | 0.0004 | 0 | 4.3538 | 0 |  | 07/23/2007 |  | MnROAD Farm Study Road |  | 787
84-W-2007 | 84 | Westbound | Flexible | 09/17/2009 | Aggregate |  | 7:13:49 | 100450 | Clay | Rutting | Inside | 0.0411 | 0 | 0.001 | 0 | 4.083 | 0 |  | 07/23/2007 |  | MnROAD Farm Study Road |  | 787
84-W-2007 | 84 | Westbound | Flexible | 09/17/2009 | Aggregate |  | 7:13:49 | 100450 | Clay | Rutting | Outside | 0.0632 | 0 | 0.0048 | 0 | 6.9372 | 0 |  | 07/23/2007 |  | MnROAD Farm Study Road |  | 787
84-E-2007 | 84 | Eastbound | Flexible | 10/12/2010 | Aggregate |  | 14:37:11 | 100550 | Clay | Rutting | Inside | 0.0019 | 0 | 0 | 0 | 3.0205 | 0 |  | 07/23/2007 |  | MnROAD Farm Study Road |  | 1177
84-E-2007 | 84 | Eastbound | Flexible | 10/12/2010 | Aggregate |  | 14:36:31 | 100500 | Clay | Rutting | Outside | 0.0231 | 0 | 0.0016 | 0 | 8.9372 | 0 |  | 07/23/2007 |  | MnROAD Farm Study Road |  | 1177
84-E-2007 | 84 | Eastbound | Flexible | 10/12/2010 | Aggregate |  | 14:36:31 | 100500 | Clay | Rutting | Inside | 0.0638 | 0.0053 | 0.0047 | 0 | 2.1663 | 3.333 |  | 07/23/2007 |  | MnROAD Farm Study Road |  | 1177
84-E-2007 | 84 | Eastbound | Flexible | 10/12/2010 | Aggregate |  | 14:35:39 | 100450 | Clay | Rutting | Outside | 0.0279 | 0 | 0.0004 | 0 | 8.1663 | 0 |  | 07/23/2007 |  | MnROAD Farm Study Road |  | 1177
84-E-2007 | 84 | Eastbound | Flexible | 10/12/2010 | Aggregate |  | 14:37:11 | 100550 | Clay | Rutting | Outside | 0.1033 | 0 | 0.017 | 0 | 7.1247 | 0 |  | 07/23/2007 |  | MnROAD Farm Study Road |  | 1177
84-E-2007 | 84 | Eastbound | Flexible | 10/12/2010 | Aggregate |  | 14:34:52 | 100400 | Clay | Rutting | Outside | 0.04 | 0 | 0.0145 | 0 | 10.2288 | 0 |  | 07/23/2007 |  | MnROAD Farm Study Road |  | 1177
84-E-2007 | 84 | Eastbound | Flexible | 10/12/2010 | Aggregate |  | 14:34:52 | 100400 | Clay | Rutting | Inside | 0.0063 | 0 | 0.0003 | 0 | 2.9997 | 0 |  | 07/23/2007 |  | MnROAD Farm Study Road |  | 1177
84-E-2007 | 84 | Eastbound | Flexible | 10/12/2010 | Aggregate |  | 14:37:52 | 100600 | Clay | Rutting | Outside | 0.0665 | 0 | 0.0294 | 0 | 8.6872 | 0 |  | 07/23/2007 |  | MnROAD Farm Study Road |  | 1177
84-E-2007 | 84 | Eastbound | Flexible | 10/12/2010 | Aggregate |  | 14:37:52 | 100600 | Clay | Rutting | Inside | 0.0076 | 0 | 0.0004 | 0 | 3.1455 | 0 |  | 07/23/2007 |  | MnROAD Farm Study Road |  | 1177
84-E-2007 | 84 | Eastbound | Flexible | 10/12/2010 | Aggregate |  | 14:35:39 | 100450 | Clay | Rutting | Inside | 0.0135 | 0 | 0.0002 | 0 | 2.2288 | 0 |  | 07/23/2007 |  | MnROAD Farm Study Road |  | 1177
84-W-2007 | 84 | Westbound | Flexible | 10/12/2010 | Aggregate |  | 14:30:32 | 100500 | Clay | Rutting | Inside | 0.0016 | 0 | 0 | 0 | 3.1038 | 0 |  | 07/23/2007 |  | MnROAD Farm Study Road |  | 1177
84-W-2007 | 84 | Westbound | Flexible | 10/12/2010 | Aggregate |  | 14:30:32 | 100500 | Clay | Rutting | Outside | 0.0531 | 0 | 0.0072 | 0 | 10.5413 | 0 |  | 07/23/2007 |  | MnROAD Farm Study Road |  | 1177
84-W-2007 | 84 | Westbound | Flexible | 10/12/2010 | Aggregate |  | 14:31:13 | 100450 | Clay | Rutting | Inside | 0.04 | 0 | 0.0022 | 0 | 4.1663 | 0 |  | 07/23/2007 |  | MnROAD Farm Study Road |  | 1177
84-W-2007 | 84 | Westbound | Flexible | 10/12/2010 | Aggregate |  | 14:29:16 | 100550 | Clay | Rutting | Outside | 0.0385 | 0 | 0.0051 | 0 | 10.3955 | 0 |  | 07/23/2007 |  | MnROAD Farm Study Road |  | 1177
84-W-2007 | 84 | Westbound | Flexible | 10/12/2010 | Aggregate |  | 14:29:16 | 100550 | Clay | Rutting | Inside | 0.042 | 0 | 0.0025 | 0 | 4.3122 | 0 |  | 07/23/2007 |  | MnROAD Farm Study Road |  | 1177
84-W-2007 | 84 | Westbound | Flexible | 10/12/2010 | Aggregate |  | 14:28:30 | 100600 | Clay | Rutting | Outside | 0.0381 | 0 | 0.0004 | 0 | 10.2497 | 0 |  | 07/23/2007 |  | MnROAD Farm Study Road |  | 1177
84-W-2007 | 84 | Westbound | Flexible | 10/12/2010 | Aggregate |  | 14:28:30 | 100600 | Clay | Rutting | Inside | 0.0193 | 0 | 0.0001 | 0 | 2.3122 | 0 |  | 07/23/2007 |  | MnROAD Farm Study Road |  | 1177
84-W-2007 | 84 | Westbound | Flexible | 10/12/2010 | Aggregate |  | 14:33:47 | 100350 | Clay | Rutting | Outside | 0.0559 | 0 | 0.0015 | 0 | 9.9372 | 0 |  | 07/23/2007 |  | MnROAD Farm Study Road |  | 1177
84-W-2007 | 84 | Westbound | Flexible | 10/12/2010 | Aggregate |  | 14:33:47 | 100350 | Clay | Rutting | Inside | 0.0105 | 0 | 0.0001 | 0 | 2.9163 | 0 |  | 07/23/2007 |  | MnROAD Farm Study Road |  | 1177
84-W-2007 | 84 | Westbound | Flexible | 10/12/2010 | Aggregate |  | 14:32:47 | 100350 | Clay | Rutting | Outside | 0.0984 | 0 | 0.0046 | 0 | 8.083 | 0 |  | 07/23/2007 |  | MnROAD Farm Study Road |  | 1177
84-W-2007 | 84 | Westbound | Flexible | 10/12/2010 | Aggregate |  | 14:32:47 | 100350 | Clay | Rutting | Inside | 0.0226 | 0 | 0.0008 | 0 | 2.333 | 0 |  | 07/23/2007 |  | MnROAD Farm Study Road |  | 1177
84-W-2007 | 84 | Westbound | Flexible | 10/12/2010 | Aggregate |  | 14:31:13 | 100450 | Clay | Rutting | Outside | 0.0534 | 0 | 0.0104 | 0 | 6.8122 | 0 |  | 07/23/2007 |  | MnROAD Farm Study Road |  | 1177
84-W-2007 | 84 | Westbound | Flexible | 10/12/2010 | Aggregate |  | 14:32:12 | 100400 | Clay | Rutting | Inside | 0.0124 | 0 | 0.0001 | 0 | 3.2288 | 0 |  | 07/23/2007 |  | MnROAD Farm Study Road |  | 1177
84-W-2007 | 84 | Westbound | Flexible | 10/12/2010 | Aggregate |  | 14:32:12 | 100400 | Clay | Rutting | Outside | 0.1025 | 0 | 0.0086 | 0 | 7.6663 | 0 |  | 07/23/2007 |  | MnROAD Farm Study Road |  | 1177
84-E-2007 | 84 | Eastbound | Flexible | 04/24/2009 | Aggregate |  | 8:44:40 | 100550 | Clay | Rutting | Outside | 0.0865 | 0 | 0.033 | 0 | 6.4372 | 0 |  | 07/23/2007 |  | MnROAD Farm Study Road |  | 641
84-E-2007 | 84 | Eastbound | Flexible | 04/24/2009 | Aggregate |  | 8:45:33 | 100600 | Clay | Rutting | Inside | 0.0164 | 0 | 0.0004 | 0 | 2.1872 | 0 |  | 07/23/2007 |  | MnROAD Farm Study Road |  | 641
84-E-2007 | 84 | Eastbound | Flexible | 04/24/2009 | Aggregate |  | 8:42:39 | 100450 | Clay | Rutting | Outside | 0.0295 | 0 | 0.0004 | 0 | 10.8122 | 0 |  | 07/23/2007 |  | MnROAD Farm Study Road |  | 641
84-E-2007 | 84 | Eastbound | Flexible | 04/24/2009 | Aggregate |  | 8:42:39 | 100450 | Clay | Rutting | Inside | 0.0064 | 0 | 0 | 0 | 3.0622 | 0 |  | 07/23/2007 |  | MnROAD Farm Study Road |  | 641
84-E-2007 | 84 | Eastbound | Flexible | 04/24/2009 | Aggregate |  | 8:41:35 | 100400 | Clay | Rutting | Outside | 0.026 | 0 | 0.003 | 0 | 9.7497 | 0 |  | 07/23/2007 |  | MnROAD Farm Study Road |  | 641
84-E-2007 | 84 | Eastbound | Flexible | 04/24/2009 | Aggregate |  | 8:41:35 | 100400 | Clay | Rutting | Inside | 0.0066 | 0 | 0.0001 | 0 | 3.2288 | 0 |  | 07/23/2007 |  | MnROAD Farm Study Road |  | 641
84-E-2007 | 84 | Eastbound | Flexible | 04/24/2009 | Aggregate |  | 8:43:30 | 100500 | Clay | Rutting | Inside | 0.042 | 0.0046 | 0.001 | 0 | 2.3955 | 4.833 |  | 07/23/2007 |  | MnROAD Farm Study Road |  | 641
84-W-2007 | 84 | Westbound | Flexible | 04/24/2009 | Aggregate |  | 8:39:28 | 100350 | Clay | Rutting | Inside | 0.0482 | 0 | 0.0005 | 0 | 4.1663 | 0 |  | 07/23/2007 |  | MnROAD Farm Study Road |  | 641
84-W-2007 | 84 | Westbound | Flexible | 04/24/2009 | Aggregate |  | 8:39:28 | 100350 | Clay | Rutting | Outside | 0.113 | 0.0238 | 0.0012 | 0 | 8.1872 | 10.6038 |  | 07/23/2007 |  | MnROAD Farm Study Road |  | 641
84-W-2007 | 84 | Westbound | Flexible | 04/24/2009 | Aggregate |  | 8:40:38 | 100350 | Clay | Rutting | Inside | 0.024 | 0 | 0.0001 | 0 | 4.3955 | 0 |  | 07/23/2007 |  | MnROAD Farm Study Road |  | 641
84-W-2007 | 84 | Westbound | Flexible | 04/24/2009 | Aggregate |  | 8:40:38 | 100350 | Clay | Rutting | Outside | 0.0269 | 0 | 0 | 0 | 10.4788 | 0 |  | 07/23/2007 |  | MnROAD Farm Study Road |  | 641
84-W-2007 | 84 | Westbound | Flexible | 04/24/2009 | Aggregate |  | 8:38:24 | 100400 | Clay | Rutting | Inside | 0.0292 | 0 | 0.0006 | 0 | 4.458 | 0 |  | 07/23/2007 |  | MnROAD Farm Study Road |  | 641
84-W-2007 | 84 | Westbound | Flexible | 04/24/2009 | Aggregate |  | 8:38:24 | 100400 | Clay | Rutting | Outside | 0.1044 | 0 | 0.0058 | 0 | 7.6663 | 0 |  | 07/23/2007 |  | MnROAD Farm Study Road |  | 641
84-W-2007 | 84 | Westbound | Flexible | 04/24/2009 | Aggregate |  | 8:37:12 | 100450 | Clay | Rutting | Outside | 0.0718 | 0 | 0.0125 | 0 | 7.4788 | 0 |  | 07/23/2007 |  | MnROAD Farm Study Road |  | 641
84-W-2007 | 84 | Westbound | Flexible | 04/24/2009 | Aggregate |  | 8:37:12 | 100450 | Clay | Rutting | Inside | 0.0452 | 0 | 0.0031 | 0 | 4.1038 | 0 |  | 07/23/2007 |  | MnROAD Farm Study Road |  | 641
84-W-2007 | 84 | Westbound | Flexible | 04/24/2009 | Aggregate |  | 8:36:26 | 100500 | Clay | Rutting | Outside | 0.0382 | 0 | 0.0003 | 0 | 7.3955 | 0 |  | 07/23/2007 |  | MnROAD Farm Study Road |  | 641
84-W-2007 | 84 | Westbound | Flexible | 04/24/2009 | Aggregate |  | 8:36:26 | 100500 | Clay | Rutting | Inside | 0.0019 | 0 | 0 | 0 | 3.0413 | 0 |  | 07/23/2007 |  | MnROAD Farm Study Road |  | 641
84-W-2007 | 84 | Westbound | Flexible | 04/24/2009 | Aggregate |  | 8:35:14 | 100550 | Clay | Rutting | Outside | 0.1593 | 0 | 0.0228 | 0 | 8.1455 | 0 |  | 07/23/2007 |  | MnROAD Farm Study Road |  | 641
84-W-2007 | 84 | Westbound | Flexible | 04/24/2009 | Aggregate |  | 8:34:06 | 100600 | Clay | Rutting | Inside | 0 | 0 | 0 | 0 | 0 | 0 |  | 07/23/2007 |  | MnROAD Farm Study Road |  | 641
84-W-2007 | 84 | Westbound | Flexible | 04/24/2009 | Aggregate |  | 8:35:14 | 100550 | Clay | Rutting | Inside | 0.0339 | 0 | 0.0023 | 0 | 4.2497 | 0 |  | 07/23/2007 |  | MnROAD Farm Study Road |  | 641
84-E-2007 | 84 | Eastbound | Flexible | 09/17/2009 | Aggregate |  | 7:20:14 | 100450 | Clay | Rutting | Outside | 0.037 | 0 | 0.0086 | 0 | 9.4788 | 0 |  | 07/23/2007 |  | MnROAD Farm Study Road |  | 787
84-E-2007 | 84 | Eastbound | Flexible | 09/17/2009 | Aggregate |  | 7:20:14 | 100450 | Clay | Rutting | Inside | 0.008 | 0 | 0.0002 | 0 | 2.6663 | 0 |  | 07/23/2007 |  | MnROAD Farm Study Road |  | 787
84-E-2007 | 84 | Eastbound | Flexible | 09/17/2009 | Aggregate |  | 7:19:04 | 100400 | Clay | Rutting | Outside | 0.0322 | 0 | 0.0031 | 0 | 10.5413 | 0 |  | 07/23/2007 |  | MnROAD Farm Study Road |  | 787
84-E-2007 | 84 | Eastbound | Flexible | 09/17/2009 | Aggregate |  | 7:19:04 | 100400 | Clay | Rutting | Inside | 0.0066 | 0 | 0.0001 | 0 | 3.1038 | 0 |  | 07/23/2007 |  | MnROAD Farm Study Road |  | 787
84-E-2007 | 84 | Eastbound | Flexible | 09/17/2009 | Aggregate |  | 7:22:26 | 100550 | Clay | Rutting | Inside | 0.0007 | 0 | 0 | 0 | 3.1038 | 0 |  | 07/23/2007 |  | MnROAD Farm Study Road |  | 787
84-E-2007 | 84 | Eastbound | Flexible | 09/17/2009 | Aggregate |  | 7:21:15 | 100500 | Clay | Rutting | Outside | 0.0212 | 0 | 0.0006 | 0 | 8.9788 | 0 |  | 07/23/2007 |  | MnROAD Farm Study Road |  | 787
84-E-2007 | 84 | Eastbound | Flexible | 09/17/2009 | Aggregate |  | 7:23:43 | 100600 | Clay | Rutting | Outside | 0.0675 | 0 | 0.0074 | 0 | 10.2913 | 0 |  | 07/23/2007 |  | MnROAD Farm Study Road |  | 787
84-E-2007 | 84 | Eastbound | Flexible | 09/17/2009 | Aggregate |  | 7:23:43 | 100600 | Clay | Rutting | Inside | 0.0062 | 0 | 0.0001 | 0 | 3.1663 | 0 |  | 07/23/2007 |  | MnROAD Farm Study Road |  | 787
84-E-2007 | 84 | Eastbound | Flexible | 09/17/2009 | Aggregate |  | 7:22:26 | 100550 | Clay | Rutting | Outside | 0.1094 | 0 | 0.0575 | 0 | 6.958 | 0 |  | 07/23/2007 |  | MnROAD Farm Study Road |  | 787
84-E-2007 | 84 | Eastbound | Flexible | 09/17/2009 | Aggregate |  | 7:21:15 | 100500 | Clay | Rutting | Inside | 0.0542 | 0.0045 | 0.0037 | 0 | 2.3747 | 3.3747 |  | 07/23/2007 |  | MnROAD Farm Study Road |  | 787
84-W-2007 | 84 | Westbound | Flexible | 09/17/2009 | Aggregate |  | 7:12:41 | 100500 | Clay | Rutting | Outside | 0.0454 | 0 | 0.008 | 0 | 10.5205 | 0 |  | 07/23/2007 |  | MnROAD Farm Study Road |  | 787
84-W-2007 | 84 | Westbound | Flexible | 09/17/2009 | Aggregate |  | 7:12:41 | 100500 | Clay | Rutting | Inside | 0.0026 | 0 | 0 | 0 | 3.1663 | 0 |  | 07/23/2007 |  | MnROAD Farm Study Road |  | 787
84-W-2007 | 84 | Westbound | Flexible | 09/17/2009 | Aggregate |  | 7:11:38 | 100550 | Clay | Rutting | Outside | 0.0577 | 0 | 0.0052 | 0 | 8.1455 | 0 |  | 07/23/2007 |  | MnROAD Farm Study Road |  | 787
84-W-2007 | 84 | Westbound | Flexible | 09/17/2009 | Aggregate |  | 7:11:38 | 100550 | Clay | Rutting | Inside | 0.0467 | 0 | 0.0024 | 0 | 4.3122 | 0 |  | 07/23/2007 |  | MnROAD Farm Study Road |  | 787
84-W-2007 | 84 | Westbound | Flexible | 09/17/2009 | Aggregate |  | 7:10:20 | 100600 | Clay | Rutting | Inside | 0.1998 | 0.0191 | 0.0247 | 0.0002 | 6.3747 | 7.8747 |  | 07/23/2007 |  | MnROAD Farm Study Road |  | 787
84-W-2007 | 84 | Westbound | Flexible | 09/17/2009 | Aggregate |  | 7:10:20 | 100600 | Clay | Rutting | Outside | 0.0344 | 0.033 | 0.003 | 0.0028 | 10.0622 | 10.0622 |  | 07/23/2007 |  | MnROAD Farm Study Road |  | 787
84-W-2007 | 84 | Westbound | Flexible | 09/17/2009 | Aggregate |  | 7:17:55 | 100350 | Clay | Rutting | Outside | 0.0622 | 0 | 0.0014 | 0 | 10.2705 | 0 |  | 07/23/2007 |  | MnROAD Farm Study Road |  | 787
86-O-2008 | 86 | Outside | Flexible | 08/05/2009 | Stone |  | 9:24:29 | 16800 | Sand | Rutting | Inside | 0.2249 | 0.1468 | 0.1022 | 0.0603 | -2.6455 | -3.9788 |  | 08/22/2008 | 07/13/2017 | MnROAD Low Volume Road |  | 348
86-O-2008 | 86 | Outside | Flexible | 08/05/2009 | Stone |  | 9:24:29 | 16800 | Sand | Rutting | Outside | 0.0206 | 0.013 | 0.0004 | 0.0001 | -9.458 | -9.458 |  | 08/22/2008 | 07/13/2017 | MnROAD Low Volume Road |  | 348
86-O-2008 | 86 | Outside | Flexible | 08/05/2009 | Stone |  | 9:23:02 | 16750 | Sand | Rutting | Outside | 0.1073 | 0.0726 | 0.0168 | 0.007 | -7.6872 | -8.3955 |  | 08/22/2008 | 07/13/2017 | MnROAD Low Volume Road |  | 348
86-O-2008 | 86 | Outside | Flexible | 08/05/2009 | Stone |  | 9:23:02 | 16750 | Sand | Rutting | Inside | 0.0163 | 0.0296 | 0.0004 | 0.0008 | -3.0622 | -3.0622 |  | 08/22/2008 | 07/13/2017 | MnROAD Low Volume Road |  | 348
86-O-2008 | 86 | Outside | Flexible | 08/05/2009 | Stone |  | 9:21:46 | 16700 | Sand | Rutting | Outside | 0.1582 | 0.0439 | 0.0963 | 0.0075 | -8.2288 | -8.2288 |  | 08/22/2008 | 07/13/2017 | MnROAD Low Volume Road |  | 348
86-O-2008 | 86 | Outside | Flexible | 08/05/2009 | Stone |  | 9:21:46 | 16700 | Sand | Rutting | Inside | 0.1168 | 0.0409 | 0.0273 | 0.0028 | -3.1247 | -3.1247 |  | 08/22/2008 | 07/13/2017 | MnROAD Low Volume Road |  | 348
86-O-2008 | 86 | Outside | Flexible | 08/05/2009 | Stone |  | 9:20:40 | 16650 | Sand | Rutting | Outside | 0.0683 | 0.0441 | 0.0194 | 0.0043 | -4.9163 | -10.333 |  | 08/22/2008 | 07/13/2017 | MnROAD Low Volume Road |  | 348
86-O-2008 | 86 | Outside | Flexible | 08/05/2009 | Stone |  | 9:20:40 | 16650 | Sand | Rutting | Inside | 0.0941 | 0.0857 | 0.0326 | 0.0117 | -3.1663 | -3.1663 |  | 08/22/2008 | 07/13/2017 | MnROAD Low Volume Road |  | 348
86-O-2008 | 86 | Outside | Flexible | 08/05/2009 | Stone |  | 9:19:52 | 16600 | Sand | Rutting | Outside | 0.0877 | 0.0441 | 0.0107 | 0.0008 | -8.708 | -9.7497 |  | 08/22/2008 | 07/13/2017 | MnROAD Low Volume Road |  | 348
86-O-2008 | 86 | Outside | Flexible | 08/05/2009 | Stone |  | 9:19:52 | 16600 | Sand | Rutting | Inside | 0.1809 | 0.2026 | 0.0336 | 0.0495 | -5.6455 | -4.5205 |  | 08/22/2008 | 07/13/2017 | MnROAD Low Volume Road |  | 348
86-I-2008 | 86 | Inside | Flexible | 09/16/2009 | Stone |  | 9:49:02 | 16800 | Sand | Rutting | Outside | 0.1313 | 0.1299 | 0.0506 | 0.0462 | 7.8122 | 7.8122 |  | 08/22/2008 | 07/13/2017 | MnROAD Low Volume Road | 4218 | 390
86-I-2008 | 86 | Inside | Flexible | 09/16/2009 | Stone |  | 9:49:02 | 16800 | Sand | Rutting | Inside | 0.289 | 0.2923 | 0.0974 | 0.099 | 4.0413 | 4.0413 |  | 08/22/2008 | 07/13/2017 | MnROAD Low Volume Road | 4218 | 390
86-I-2008 | 86 | Inside | Flexible | 09/16/2009 | Stone |  | 9:50:15 | 16750 | Sand | Rutting | Outside | 0.3124 | 0.3118 | 0.0019 | 0.0018 | 8.583 | 8.583 |  | 08/22/2008 | 07/13/2017 | MnROAD Low Volume Road | 4218 | 390
86-I-2008 | 86 | Inside | Flexible | 09/16/2009 | Stone |  | 9:50:15 | 16750 | Sand | Rutting | Inside | 0.3852 | 0.1774 | 0.0025 | 0.0008 | 2.8538 | 2.8538 |  | 08/22/2008 | 07/13/2017 | MnROAD Low Volume Road | 4218 | 390
86-I-2008 | 86 | Inside | Flexible | 09/16/2009 | Stone |  | 9:54:55 | 16600 | Sand | Rutting | Inside | 0.355 | 0.5903 | 0.1108 | 0.2939 | 2.458 | 2.458 |  | 08/22/2008 | 07/13/2017 | MnROAD Low Volume Road | 4218 | 390
86-I-2008 | 86 | Inside | Flexible | 09/16/2009 | Stone |  | 9:53:07 | 16650 | Sand | Rutting | Inside | 0.4647 | 0.4316 | 0.0238 | 0.0207 | 2.3955 | 2.3955 |  | 08/22/2008 | 07/13/2017 | MnROAD Low Volume Road | 4218 | 390
86-I-2008 | 86 | Inside | Flexible | 09/16/2009 | Stone |  | 9:53:07 | 16650 | Sand | Rutting | Outside | 0.5411 | 0.4987 | 0.0377 | 0.0322 | 9.1038 | 8.8747 |  | 08/22/2008 | 07/13/2017 | MnROAD Low Volume Road | 4218 | 390
86-I-2008 | 86 | Inside | Flexible | 04/18/2011 | Stone |  | 9:51:34 | 16600 | Sand | Rutting | Inside | 0.4839 | 0.7208 | 0.1381 | 0.2746 | 2.3747 | 2.3747 |  | 08/22/2008 | 07/13/2017 | MnROAD Low Volume Road | 15377 | 969
86-I-2008 | 86 | Inside | Flexible | 04/18/2011 | Stone |  | 9:51:34 | 16600 | Sand | Rutting | Outside | 0.4555 | 0.6056 | 0.1176 | 0.1951 | 9.4163 | 9.4163 |  | 08/22/2008 | 07/13/2017 | MnROAD Low Volume Road | 15377 | 969
86-O-2008 | 86 | Outside | Flexible | 04/18/2011 | Stone |  | 9:57:22 | 16750 | Sand | Rutting | Outside | 0 | 0 | 0 | 0 | 0 | 0 |  | 08/22/2008 | 07/13/2017 | MnROAD Low Volume Road |  | 969
86-O-2008 | 86 | Outside | Flexible | 04/18/2011 | Stone |  | 9:57:41 | 16800 | Sand | Rutting | Inside | 0.2778 | 0.2466 | 0.0231 | 0.0177 | 2.8955 | 2.8955 |  | 08/22/2008 | 07/13/2017 | MnROAD Low Volume Road |  | 969
86-O-2008 | 86 | Outside | Flexible | 04/18/2011 | Stone |  | 9:56:01 | 16700 | Sand | Rutting | Outside | 0.1983 | 0.1274 | 0.0571 | 0.0179 | 8.3122 | 8.3122 |  | 08/22/2008 | 07/13/2017 | MnROAD Low Volume Road |  | 969
86-O-2008 | 86 | Outside | Flexible | 04/18/2011 | Stone |  | 9:56:01 | 16700 | Sand | Rutting | Inside | 0.1152 | 0.0438 | 0.0313 | 0.0035 | 3.1455 | 3.1455 |  | 08/22/2008 | 07/13/2017 | MnROAD Low Volume Road |  | 969
86-O-2008 | 86 | Outside | Flexible | 04/18/2011 | Stone |  | 9:57:22 | 16750 | Sand | Rutting | Inside | 0.7906 | 0.2062 | 0.6278 | 0.1406 | 3.0413 | 7.9163 |  | 08/22/2008 | 07/13/2017 | MnROAD Low Volume Road |  | 969
86-O-2008 | 86 | Outside | Flexible | 04/18/2011 | Stone |  | 9:54:36 | 16650 | Sand | Rutting | Inside | 0.0931 | 0.0655 | 0.0096 | 0.0047 | 1.7705 | 1.7705 |  | 08/22/2008 | 07/13/2017 | MnROAD Low Volume Road |  | 969
86-O-2008 | 86 | Outside | Flexible | 04/18/2011 | Stone |  | 9:57:41 | 16800 | Sand | Rutting | Outside | 0.0107 | 0.0071 | 0.0001 | 0 | 9.5413 | 9.5413 |  | 08/22/2008 | 07/13/2017 | MnROAD Low Volume Road |  | 969
86-O-2008 | 86 | Outside | Flexible | 04/18/2011 | Stone |  | 9:53:56 | 16600 | Sand | Rutting | Outside | 0.0242 | 0.0159 | 0.0004 | 0.0003 | 9.8122 | 9.5622 |  | 08/22/2008 | 07/13/2017 | MnROAD Low Volume Road |  | 969
86-O-2008 | 86 | Outside | Flexible | 04/18/2011 | Stone |  | 9:53:56 | 16600 | Sand | Rutting | Inside | 0.3596 | 0.2166 | 0.1085 | 0.0587 | 1.208 | 5.1247 |  | 08/22/2008 | 07/13/2017 | MnROAD Low Volume Road |  | 969
86-I-2008 | 86 | Inside | Flexible | 09/16/2009 | Stone |  | 9:54:55 | 16600 | Sand | Rutting | Outside | 0.266 | 0.4726 | 0.0803 | 0.2217 | 9.708 | 9.708 |  | 08/22/2008 | 07/13/2017 | MnROAD Low Volume Road | 4218 | 390
86-I-2008 | 86 | Inside | Flexible | 09/16/2009 | Stone |  | 9:51:39 | 16700 | Sand | Rutting | Inside | 0.4163 | 0.3005 | 0.015 | 0.0088 | 2.7288 | 2.7288 |  | 08/22/2008 | 07/13/2017 | MnROAD Low Volume Road | 4218 | 390
86-O-2008 | 86 | Outside | Flexible | 09/16/2009 | Stone |  | 9:58:23 | 16650 | Sand | Rutting | Outside | 0.0925 | 0.0381 | 0.0125 | 0.001 | 8.6872 | 9.6455 |  | 08/22/2008 | 07/13/2017 | MnROAD Low Volume Road |  | 390
86-O-2008 | 86 | Outside | Flexible | 09/16/2009 | Stone |  | 9:58:23 | 16650 | Sand | Rutting | Inside | 0.1529 | 0.1368 | 0.0333 | 0.0184 | 5.6872 | 5.6872 |  | 08/22/2008 | 07/13/2017 | MnROAD Low Volume Road |  | 390
86-O-2008 | 86 | Outside | Flexible | 09/16/2009 | Stone |  | 9:59:28 | 16700 | Sand | Rutting | Inside | 0.0042 | 0.0008 | 0 | 0 | 3.083 | 3.1663 |  | 08/22/2008 | 07/13/2017 | MnROAD Low Volume Road |  | 390
86-O-2008 | 86 | Outside | Flexible | 09/16/2009 | Stone |  | 10:00:39 | 16750 | Sand | Rutting | Outside | 0.1165 | 0.0758 | 0.0171 | 0.0062 | 8.208 | 8.208 |  | 08/22/2008 | 07/13/2017 | MnROAD Low Volume Road |  | 390
86-O-2008 | 86 | Outside | Flexible | 09/16/2009 | Stone |  | 10:02:04 | 16800 | Sand | Rutting | Outside | 0.124 | 0.0341 | 0.0038 | 0.0006 | 10.2288 | 10.2288 |  | 08/22/2008 | 07/13/2017 | MnROAD Low Volume Road |  | 390
86-O-2008 | 86 | Outside | Flexible | 09/16/2009 | Stone |  | 10:02:04 | 16800 | Sand | Rutting | Inside | 0.379 | 0.2127 | 0.0345 | 0.0172 | 2.583 | 2.583 |  | 08/22/2008 | 07/13/2017 | MnROAD Low Volume Road |  | 390
86-O-2008 | 86 | Outside | Flexible | 09/16/2009 | Stone |  | 9:59:28 | 16700 | Sand | Rutting | Outside | 0.1035 | 0.0573 | 0.0165 | 0.002 | 7.9372 | 9.5622 |  | 08/22/2008 | 07/13/2017 | MnROAD Low Volume Road |  | 390
86-O-2008 | 86 | Outside | Flexible | 09/16/2009 | Stone |  | 10:00:39 | 16750 | Sand | Rutting | Inside | 0.0805 | 0.1392 | 0.0153 | 0.0263 | 3.1247 | 3.1247 |  | 08/22/2008 | 07/13/2017 | MnROAD Low Volume Road |  | 390
86-O-2008 | 86 | Outside | Flexible | 09/16/2009 | Stone |  | 9:57:16 | 16600 | Sand | Rutting | Inside | 0.2244 | 0.2624 | 0.0771 | 0.1107 | 4.9997 | 4.9997 |  | 08/22/2008 | 07/13/2017 | MnROAD Low Volume Road |  | 390
86-O-2008 | 86 | Outside | Flexible | 09/16/2009 | Stone |  | 9:57:16 | 16600 | Sand | Rutting | Outside | 0.1038 | 0.0344 | 0.0192 | 0.0015 | 8.458 | 8.4788 |  | 08/22/2008 | 07/13/2017 | MnROAD Low Volume Road |  | 390
86-I-2008 | 86 | Inside | Flexible | 05/20/2010 | Stone |  | 13:37:38 | 16700 | Sand | Rutting | Outside | 0.5273 | 0.5225 | 0.007 | 0.0068 | 8.9163 | 8.9163 |  | 08/22/2008 | 07/13/2017 | MnROAD Low Volume Road | 8608 | 636
86-I-2008 | 86 | Inside | Flexible | 05/20/2010 | Stone |  | 13:38:37 | 16650 | Sand | Rutting | Inside | 0.4962 | 0.4646 | 0.0762 | 0.0692 | 2.3538 | 2.3538 |  | 08/22/2008 | 07/13/2017 | MnROAD Low Volume Road | 8608 | 636
86-I-2008 | 86 | Inside | Flexible | 05/20/2010 | Stone |  | 13:38:37 | 16650 | Sand | Rutting | Outside | 0.6337 | 0.5122 | 0.1355 | 0.0897 | 9.1872 | 9.1872 |  | 08/22/2008 | 07/13/2017 | MnROAD Low Volume Road | 8608 | 636
86-I-2008 | 86 | Inside | Flexible | 05/20/2010 | Stone |  | 13:39:31 | 16600 | Sand | Rutting | Inside | 0.3206 | 0.5177 | 0.0401 | 0.0999 | 2.4788 | 2.4788 |  | 08/22/2008 | 07/13/2017 | MnROAD Low Volume Road | 8608 | 636
86-I-2008 | 86 | Inside | Flexible | 05/20/2010 | Stone |  | 13:36:45 | 16750 | Sand | Rutting | Outside | 0.3336 | 0.327 | 0.3982 | 0.3864 | 9.1038 | 9.1038 |  | 08/22/2008 | 07/13/2017 | MnROAD Low Volume Road | 8608 | 636
86-I-2008 | 86 | Inside | Flexible | 05/20/2010 | Stone |  | 13:36:45 | 16750 | Sand | Rutting | Inside | 0.3131 | 0.139 | 0.4613 | 0.1558 | 2.3955 | 3.4788 |  | 08/22/2008 | 07/13/2017 | MnROAD Low Volume Road | 8608 | 636
86-I-2008 | 86 | Inside | Flexible | 05/20/2010 | Stone |  | 13:35:40 | 16800 | Sand | Rutting | Inside | 0.3368 | 0.3228 | 0.0935 | 0.087 | 1.7288 | 1.7288 |  | 08/22/2008 | 07/13/2017 | MnROAD Low Volume Road | 8608 | 636
86-I-2008 | 86 | Inside | Flexible | 05/20/2010 | Stone |  | 13:35:40 | 16800 | Sand | Rutting | Outside | 0.2296 | 0.2089 | 0.0898 | 0.0719 | 6.9372 | 6.9372 |  | 08/22/2008 | 07/13/2017 | MnROAD Low Volume Road | 8608 | 636
86-I-2008 | 86 | Inside | Flexible | 05/20/2010 | Stone |  | 13:37:38 | 16700 | Sand | Rutting | Inside | 0.4119 | 0.3665 | 0.0053 | 0.0044 | 2.958 | 2.958 |  | 08/22/2008 | 07/13/2017 | MnROAD Low Volume Road | 8608 | 636
86-I-2008 | 86 | Inside | Flexible | 05/20/2010 | Stone |  | 13:39:31 | 16600 | Sand | Rutting | Outside | 0.2641 | 0.4817 | 0.0255 | 0.0962 | 8.7288 | 8.7288 |  | 08/22/2008 | 07/13/2017 | MnROAD Low Volume Road | 8608 | 636
86-O-2008 | 86 | Outside | Flexible | 05/20/2010 | Stone |  | 13:40:47 | 16600 | Sand | Rutting | Inside | 0.6257 | 0.2863 | 0.3225 | 0.1609 | 0.6247 | 1.6663 |  | 08/22/2008 | 07/13/2017 | MnROAD Low Volume Road |  | 636
86-O-2008 | 86 | Outside | Flexible | 05/20/2010 | Stone |  | 13:40:47 | 16600 | Sand | Rutting | Outside | 0.2168 | 0.0437 | 0.0349 | 0.002 | 9.2913 | 9.2913 |  | 08/22/2008 | 07/13/2017 | MnROAD Low Volume Road |  | 636
86-O-2008 | 86 | Outside | Flexible | 05/20/2010 | Stone |  | 13:42:04 | 16650 | Sand | Rutting | Inside | 0.1495 | 0.1321 | 0.0108 | 0.0038 | 5.8955 | 5.8955 |  | 08/22/2008 | 07/13/2017 | MnROAD Low Volume Road |  | 636
86-O-2008 | 86 | Outside | Flexible | 05/20/2010 | Stone |  | 13:42:04 | 16650 | Sand | Rutting | Outside | 0.1163 | 0.0495 | 0.0054 | 0.0004 | 9.1038 | 10.3122 |  | 08/22/2008 | 07/13/2017 | MnROAD Low Volume Road |  | 636
86-O-2008 | 86 | Outside | Flexible | 05/20/2010 | Stone |  | 13:43:13 | 16700 | Sand | Rutting | Inside | 0.089 | 0.0358 | 0.0129 | 0.002 | 1.708 | 4.1872 |  | 08/22/2008 | 07/13/2017 | MnROAD Low Volume Road |  | 636
86-O-2008 | 86 | Outside | Flexible | 05/20/2010 | Stone |  | 13:43:13 | 16700 | Sand | Rutting | Outside | 0.1594 | 0.0742 | 0.0128 | 0.0027 | 8.333 | 8.333 |  | 08/22/2008 | 07/13/2017 | MnROAD Low Volume Road |  | 636
86-O-2008 | 86 | Outside | Flexible | 05/20/2010 | Stone |  | 13:44:10 | 16750 | Sand | Rutting | Inside | 0.0876 | 0.1473 | 0.0395 | 0.0705 | 3.1455 | 3.1455 |  | 08/22/2008 | 07/13/2017 | MnROAD Low Volume Road |  | 636
86-O-2008 | 86 | Outside | Flexible | 05/20/2010 | Stone |  | 13:44:10 | 16750 | Sand | Rutting | Outside | 0.1029 | 0.0502 | 0.0519 | 0.0127 | 8.2288 | 10.2913 |  | 08/22/2008 | 07/13/2017 | MnROAD Low Volume Road |  | 636
86-O-2008 | 86 | Outside | Flexible | 05/20/2010 | Stone |  | 13:45:13 | 16800 | Sand | Rutting | Inside | 0.7629 | 0.2384 | 0.0978 | 0.0227 | 2.8122 | 2.8122 |  | 08/22/2008 | 07/13/2017 | MnROAD Low Volume Road |  | 636
86-O-2008 | 86 | Outside | Flexible | 05/20/2010 | Stone |  | 13:45:13 | 16800 | Sand | Rutting | Outside | 0 | 0.0041 | 0 | 0 | 9.5622 | 9.5622 |  | 08/22/2008 | 07/13/2017 | MnROAD Low Volume Road |  | 636
86-I-2008 | 86 | Inside | Flexible | 07/12/2010 | Stone |  | 10:50:39 | 16650 | Sand | Rutting | Inside | 0.5101 | 0.4814 | 0.161 | 0.1442 | 2.1247 | 2.1247 |  | 08/22/2008 | 07/13/2017 | MnROAD Low Volume Road | 9378 | 689
86-I-2008 | 86 | Inside | Flexible | 07/12/2010 | Stone |  | 10:51:52 | 16600 | Sand | Rutting | Outside | 0.2287 | 0.5168 | 0.0061 | 0.078 | 9.3122 | 9.3122 |  | 08/22/2008 | 07/13/2017 | MnROAD Low Volume Road | 9378 | 689
86-I-2008 | 86 | Inside | Flexible | 07/12/2010 | Stone |  | 10:51:52 | 16600 | Sand | Rutting | Inside | 0.3095 | 0.4205 | 0.0218 | 0.0366 | 2.5413 | 2.5413 |  | 08/22/2008 | 07/13/2017 | MnROAD Low Volume Road | 9378 | 689
86-I-2008 | 86 | Inside | Flexible | 07/12/2010 | Stone |  | 10:50:39 | 16650 | Sand | Rutting | Outside | 0.5985 | 0.5893 | 0.2252 | 0.2187 | 9.1247 | 9.1247 |  | 08/22/2008 | 07/13/2017 | MnROAD Low Volume Road | 9378 | 689
86-I-2008 | 86 | Inside | Flexible | 07/12/2010 | Stone |  | 10:49:39 | 16700 | Sand | Rutting | Outside | 0.5638 | 0.5633 | 0.0684 | 0.0683 | 9.2288 | 9.2288 |  | 08/22/2008 | 07/13/2017 | MnROAD Low Volume Road | 9378 | 689
86-I-2008 | 86 | Inside | Flexible | 07/12/2010 | Stone |  | 10:49:39 | 16700 | Sand | Rutting | Inside | 0.4327 | 0.3549 | 0.0513 | 0.0387 | 2.5622 | 2.5622 |  | 08/22/2008 | 07/13/2017 | MnROAD Low Volume Road | 9378 | 689
86-I-2008 | 86 | Inside | Flexible | 07/12/2010 | Stone |  | 10:48:43 | 16750 | Sand | Rutting | Outside | 0.4841 | 0.4753 | 0.0226 | 0.0218 | 9.1455 | 9.1455 |  | 08/22/2008 | 07/13/2017 | MnROAD Low Volume Road | 9378 | 689
86-I-2008 | 86 | Inside | Flexible | 07/12/2010 | Stone |  | 10:48:43 | 16750 | Sand | Rutting | Inside | 0.3956 | 0.2907 | 0.0182 | 0.0094 | 3.6872 | 3.6872 |  | 08/22/2008 | 07/13/2017 | MnROAD Low Volume Road | 9378 | 689
86-I-2008 | 86 | Inside | Flexible | 07/12/2010 | Stone |  | 10:47:11 | 16800 | Sand | Rutting | Outside | 0.2007 | 0.1627 | 0.0297 | 0.0105 | 7.2497 | 7.2497 |  | 08/22/2008 | 07/13/2017 | MnROAD Low Volume Road | 9378 | 689
86-I-2008 | 86 | Inside | Flexible | 07/12/2010 | Stone |  | 10:47:11 | 16800 | Sand | Rutting | Inside | 0.443 | 0.4175 | 0.0731 | 0.0652 | 2.9163 | 2.9163 |  | 08/22/2008 | 07/13/2017 | MnROAD Low Volume Road | 9378 | 689
86-O-2008 | 86 | Outside | Flexible | 07/12/2010 | Stone |  | 10:56:30 | 16700 | Sand | Rutting | Outside | 0.144 | 0.0512 | 0.0844 | 0.0157 | 7.8122 | 7.8122 |  | 08/22/2008 | 07/13/2017 | MnROAD Low Volume Road |  | 689
86-I-2008 | 86 | Inside | Flexible | 08/05/2009 | Stone |  | 9:18:51 | 16600 | Sand | Rutting | Outside | 0.2617 | 0.2577 | 0.164 | 0.1599 | -9.583 | -9.583 |  | 08/22/2008 | 07/13/2017 | MnROAD Low Volume Road | 3746 | 348
86-I-2008 | 86 | Inside | Flexible | 08/05/2009 | Stone |  | 9:18:51 | 16600 | Sand | Rutting | Inside | 0.5018 | 0.3981 | 0.496 | 0.3482 | -2.5413 | -2.5413 |  | 08/22/2008 | 07/13/2017 | MnROAD Low Volume Road | 3746 | 348
86-I-2008 | 86 | Inside | Flexible | 08/05/2009 | Stone |  | 9:17:39 | 16650 | Sand | Rutting | Outside | 0.4836 | 0.4215 | 0.0475 | 0.0388 | -9.0413 | -9.1038 |  | 08/22/2008 | 07/13/2017 | MnROAD Low Volume Road | 3746 | 348
86-I-2008 | 86 | Inside | Flexible | 08/05/2009 | Stone |  | 9:17:39 | 16650 | Sand | Rutting | Inside | 0.334 | 0.3381 | 0.0244 | 0.0249 | -2.2497 | -2.2497 |  | 08/22/2008 | 07/13/2017 | MnROAD Low Volume Road | 3746 | 348
86-I-2008 | 86 | Inside | Flexible | 08/05/2009 | Stone |  | 9:14:50 | 16800 | Sand | Rutting | Inside | 0.0154 | 0.0207 | 0.0008 | 0.0014 | -3.083 | -3.0622 |  | 08/22/2008 | 07/13/2017 | MnROAD Low Volume Road | 3746 | 348
86-I-2008 | 86 | Inside | Flexible | 08/05/2009 | Stone |  | 9:16:49 | 16700 | Sand | Rutting | Inside | 0.3597 | 0.2824 | 0.067 | 0.0451 | -2.8955 | -2.9163 |  | 08/22/2008 | 07/13/2017 | MnROAD Low Volume Road | 3746 | 348
86-I-2008 | 86 | Inside | Flexible | 08/05/2009 | Stone |  | 9:15:45 | 16750 | Sand | Rutting | Outside | 0.3482 | 0.311 | 0.0126 | 0.009 | -9.8955 | -9.8955 |  | 08/22/2008 | 07/13/2017 | MnROAD Low Volume Road | 3746 | 348
86-I-2008 | 86 | Inside | Flexible | 08/05/2009 | Stone |  | 9:15:45 | 16750 | Sand | Rutting | Inside | 0.2545 | 0.1486 | 0.0076 | 0.0038 | -3.2705 | -3.2705 |  | 08/22/2008 | 07/13/2017 | MnROAD Low Volume Road | 3746 | 348
86-I-2008 | 86 | Inside | Flexible | 08/05/2009 | Stone |  | 9:14:50 | 16800 | Sand | Rutting | Outside | 0.1997 | 0.1649 | 0.2358 | 0.1813 | -5.1872 | -5.1872 |  | 08/22/2008 | 07/13/2017 | MnROAD Low Volume Road | 3746 | 348
86-I-2008 | 86 | Inside | Flexible | 08/05/2009 | Stone |  | 9:16:49 | 16700 | Sand | Rutting | Outside | 0.4818 | 0.4254 | 0.0811 | 0.062 | -9.3538 | -9.3538 |  | 08/22/2008 | 07/13/2017 | MnROAD Low Volume Road | 3746 | 348
86-I-2008 | 86 | Inside | Flexible | 09/30/2011 | Stone |  | 10:58:04 | 16700 | Sand | Rutting | Outside | 0.6352 | 0.7103 | 0.1387 | 0.1753 | 9.6455 | 9.6455 |  | 08/22/2008 | 07/13/2017 | MnROAD Low Volume Road | 16774 | 1134
86-I-2008 | 86 | Inside | Flexible | 09/30/2011 | Stone |  | 10:57:19 | 16750 | Sand | Rutting | Inside | 0.2454 | 0.3239 | 0.2287 | 0.3236 | 2.4788 | 2.4788 |  | 08/22/2008 | 07/13/2017 | MnROAD Low Volume Road | 16774 | 1134
86-I-2008 | 86 | Inside | Flexible | 09/30/2011 | Stone |  | 10:57:19 | 16750 | Sand | Rutting | Outside | 0.4157 | 0.5882 | 0.4442 | 0.9453 | 8.6663 | 8.6663 |  | 08/22/2008 | 07/13/2017 | MnROAD Low Volume Road | 16774 | 1134
86-I-2008 | 86 | Inside | Flexible | 09/30/2011 | Stone |  | 10:56:40 | 16800 | Sand | Rutting | Inside | 0.4535 | 0.5406 | 0.0288 | 0.0358 | 2.3538 | 2.3538 |  | 08/22/2008 | 07/13/2017 | MnROAD Low Volume Road | 16774 | 1134
86-I-2008 | 86 | Inside | Flexible | 09/30/2011 | Stone |  | 10:56:40 | 16800 | Sand | Rutting | Outside | 0.4901 | 0.5492 | 0.0258 | 0.032 | 9.1872 | 9.1663 |  | 08/22/2008 | 07/13/2017 | MnROAD Low Volume Road | 16774 | 1134
86-I-2008 | 86 | Inside | Flexible | 09/30/2011 | Stone |  | 10:58:54 | 16650 | Sand | Rutting | Inside | 0.5824 | 0.6156 | 0.1646 | 0.179 | 2.208 | 2.208 |  | 08/22/2008 | 07/13/2017 | MnROAD Low Volume Road | 16774 | 1134
86-I-2008 | 86 | Inside | Flexible | 09/30/2011 | Stone |  | 10:59:42 | 16600 | Sand | Rutting | Outside | 0.4455 | 0.6373 | 0.0805 | 0.1555 | 9.458 | 9.458 |  | 08/22/2008 | 07/13/2017 | MnROAD Low Volume Road | 16774 | 1134
86-I-2008 | 86 | Inside | Flexible | 09/30/2011 | Stone |  | 10:59:42 | 16600 | Sand | Rutting | Inside | 0.4712 | 0.7283 | 0.1 | 0.2072 | 2.4372 | 2.4372 |  | 08/22/2008 | 07/13/2017 | MnROAD Low Volume Road | 16774 | 1134
86-O-2008 | 86 | Outside | Flexible | 09/30/2011 | Stone |  | 11:00:35 | 16600 | Sand | Rutting | Inside | 0.3865 | 0.2747 | 0.0992 | 0.0746 | 1.1247 | 5.2497 |  | 08/22/2008 | 07/13/2017 | MnROAD Low Volume Road |  | 1134
86-O-2008 | 86 | Outside | Flexible | 09/30/2011 | Stone |  | 11:00:35 | 16600 | Sand | Rutting | Outside | 0.2578 | 0.1524 | 0.0289 | 0.0099 | 8.3747 | 8.3747 |  | 08/22/2008 | 07/13/2017 | MnROAD Low Volume Road |  | 1134
86-O-2008 | 86 | Outside | Flexible | 09/30/2011 | Stone |  | 11:01:15 | 16650 | Sand | Rutting | Inside | 0.1155 | 0.1031 | 0.0162 | 0.0132 | 1.958 | 1.958 |  | 08/22/2008 | 07/13/2017 | MnROAD Low Volume Road |  | 1134
86-O-2008 | 86 | Outside | Flexible | 09/30/2011 | Stone |  | 11:01:15 | 16650 | Sand | Rutting | Outside | 0.157 | 0.0586 | 0.0225 | 0.0027 | 8.3747 | 10.2288 |  | 08/22/2008 | 07/13/2017 | MnROAD Low Volume Road |  | 1134
86-O-2008 | 86 | Outside | Flexible | 09/30/2011 | Stone |  | 11:01:58 | 16700 | Sand | Rutting | Inside | 0.0725 | 0.0546 | 0.0031 | 0.0019 | 1.6663 | 1.6663 |  | 08/22/2008 | 07/13/2017 | MnROAD Low Volume Road |  | 1134
86-O-2008 | 86 | Outside | Flexible | 09/30/2011 | Stone |  | 11:01:58 | 16700 | Sand | Rutting | Outside | 0.2368 | 0.1726 | 0.008 | 0.0045 | 7.958 | 7.958 |  | 08/22/2008 | 07/13/2017 | MnROAD Low Volume Road |  | 1134
86-O-2008 | 86 | Outside | Flexible | 09/30/2011 | Stone |  | 11:02:51 | 16750 | Sand | Rutting | Inside | 0.7341 | 0.0799 | 0.0977 | 0.0058 | 2.9788 | 3.1247 |  | 08/22/2008 | 07/13/2017 | MnROAD Low Volume Road |  | 1134
86-O-2008 | 86 | Outside | Flexible | 09/30/2011 | Stone |  | 11:02:51 | 16750 | Sand | Rutting | Outside | 0 | 0 | 0 | 0 | 9.5622 | 0 |  | 08/22/2008 | 07/13/2017 | MnROAD Low Volume Road |  | 1134
86-O-2008 | 86 | Outside | Flexible | 09/30/2011 | Stone |  | 11:03:39 | 16800 | Sand | Rutting | Inside | 0.3432 | 0.0557 | 0.02 | 0.0019 | 2.8955 | 2.8955 |  | 08/22/2008 | 07/13/2017 | MnROAD Low Volume Road |  | 1134
86-O-2008 | 86 | Outside | Flexible | 09/30/2011 | Stone |  | 11:03:39 | 16800 | Sand | Rutting | Outside | 0.0734 | 0.059 | 0.0049 | 0.0032 | 10.2913 | 10.2913 |  | 08/22/2008 | 07/13/2017 | MnROAD Low Volume Road |  | 1134
86-I-2008 | 86 | Inside | Flexible | 04/24/2012 | Stone |  | 9:57:16 | 16800 | Sand | Rutting | Inside | 0.4471 | 0.5485 | 0.0282 | 0.0391 | 2.1038 | 2.1038 |  | 08/22/2008 | 07/13/2017 | MnROAD Low Volume Road | 21298 | 1341
86-I-2008 | 86 | Inside | Flexible | 04/24/2012 | Stone |  | 9:57:16 | 16800 | Sand | Rutting | Outside | 0.5915 | 0.5624 | 0.0319 | 0.033 | 10.0413 | 10.0413 |  | 08/22/2008 | 07/13/2017 | MnROAD Low Volume Road | 21298 | 1341
86-I-2008 | 86 | Inside | Flexible | 04/24/2012 | Stone |  | 9:58:13 | 16750 | Sand | Rutting | Inside | 0.5427 | 0.447 | 0.2708 | 0.1915 | 2.4163 | 2.4163 |  | 08/22/2008 | 07/13/2017 | MnROAD Low Volume Road | 21298 | 1341
86-I-2008 | 86 | Inside | Flexible | 04/24/2012 | Stone |  | 9:58:13 | 16750 | Sand | Rutting | Outside | 0.5242 | 0.5081 | 0.327 | 0.305 | 9.6663 | 9.6663 |  | 08/22/2008 | 07/13/2017 | MnROAD Low Volume Road | 21298 | 1341
86-I-2008 | 86 | Inside | Flexible | 04/24/2012 | Stone |  | 10:01:06 | 16600 | Sand | Rutting | Outside | 0.4087 | 0.5936 | 0.094 | 0.1828 | 9.583 | 9.583 |  | 08/22/2008 | 07/13/2017 | MnROAD Low Volume Road | 21298 | 1341
86-I-2008 | 86 | Inside | Flexible | 04/24/2012 | Stone |  | 9:59:05 | 16700 | Sand | Rutting | Outside | 0.6967 | 0.6763 | 0.5567 | 0.5195 | 9.2913 | 9.2913 |  | 08/22/2008 | 07/13/2017 | MnROAD Low Volume Road | 21298 | 1341
86-I-2008 | 86 | Inside | Flexible | 04/24/2012 | Stone |  | 10:00:04 | 16650 | Sand | Rutting | Inside | 0.6155 | 0.6074 | 0.0068 | 0.0067 | 2.2288 | 2.2288 |  | 08/22/2008 | 07/13/2017 | MnROAD Low Volume Road | 21298 | 1341
86-I-2008 | 86 | Inside | Flexible | 04/24/2012 | Stone |  | 10:00:04 | 16650 | Sand | Rutting | Outside | 0.6925 | 0.6294 | 0.0099 | 0.0081 | 9.1455 | 9.1455 |  | 08/22/2008 | 07/13/2017 | MnROAD Low Volume Road | 21298 | 1341
86-I-2008 | 86 | Inside | Flexible | 04/24/2012 | Stone |  | 10:01:06 | 16600 | Sand | Rutting | Inside | 0.4352 | 0.6634 | 0.0966 | 0.2175 | 2.3538 | 2.3538 |  | 08/22/2008 | 07/13/2017 | MnROAD Low Volume Road | 21298 | 1341
86-O-2008 | 86 | Outside | Flexible | 07/12/2010 | Stone |  | 10:56:30 | 16700 | Sand | Rutting | Inside | 0.1245 | 0.0154 | 0.0752 | 0.0013 | 1.9372 | 1.9372 |  | 08/22/2008 | 07/13/2017 | MnROAD Low Volume Road |  | 689
86-O-2008 | 86 | Outside | Flexible | 07/12/2010 | Stone |  | 10:55:11 | 16650 | Sand | Rutting | Inside | 0.1552 | 0.1023 | 0.0262 | 0.0047 | 5.5413 | 5.5413 |  | 08/22/2008 | 07/13/2017 | MnROAD Low Volume Road |  | 689
86-O-2008 | 86 | Outside | Flexible | 07/12/2010 | Stone |  | 10:54:16 | 16600 | Sand | Rutting | Outside | 0.0785 | 0.0159 | 0.0104 | 0.0003 | 8.0205 | 9.708 |  | 08/22/2008 | 07/13/2017 | MnROAD Low Volume Road |  | 689
86-O-2008 | 86 | Outside | Flexible | 07/12/2010 | Stone |  | 10:54:16 | 16600 | Sand | Rutting | Inside | 0.1875 | 0.2188 | 0.0372 | 0.0534 | 5.3955 | 4.8538 |  | 08/22/2008 | 07/13/2017 | MnROAD Low Volume Road |  | 689
86-O-2008 | 86 | Outside | Flexible | 07/12/2010 | Stone |  | 10:58:38 | 16800 | Sand | Rutting | Outside | 0.1107 | 0.0775 | 0.0064 | 0.0028 | 9.4372 | 7.8747 |  | 08/22/2008 | 07/13/2017 | MnROAD Low Volume Road |  | 689
86-O-2008 | 86 | Outside | Flexible | 07/12/2010 | Stone |  | 10:58:38 | 16800 | Sand | Rutting | Inside | 0.2088 | 0.226 | 0.0134 | 0.0139 | 2.8955 | 2.8955 |  | 08/22/2008 | 07/13/2017 | MnROAD Low Volume Road |  | 689
86-O-2008 | 86 | Outside | Flexible | 07/12/2010 | Stone |  | 10:57:26 | 16750 | Sand | Rutting | Outside | 0.2098 | 0.155 | 0.1044 | 0.0522 | 7.8538 | 7.8538 |  | 08/22/2008 | 07/13/2017 | MnROAD Low Volume Road |  | 689
86-O-2008 | 86 | Outside | Flexible | 07/12/2010 | Stone |  | 10:57:25 | 16750 | Sand | Rutting | Inside | 0.1804 | 0.0828 | 0.0751 | 0.0255 | 2.9997 | 2.9997 |  | 08/22/2008 | 07/13/2017 | MnROAD Low Volume Road |  | 689
86-O-2008 | 86 | Outside | Flexible | 07/12/2010 | Stone |  | 10:55:11 | 16650 | Sand | Rutting | Outside | 0.1096 | 0.0871 | 0.0088 | 0.002 | 9.958 | 9.958 |  | 08/22/2008 | 07/13/2017 | MnROAD Low Volume Road |  | 689
86-I-2008 | 86 | Inside | Flexible | 09/21/2010 | Stone |  | 13:27:49 | 16600 | Sand | Rutting | Outside | 0.4918 | 0.4863 | 0.0011 | 0.0011 | 9.3122 | 9.3122 |  | 08/22/2008 | 07/13/2017 | MnROAD Low Volume Road | 10687 | 760
86-I-2008 | 86 | Inside | Flexible | 09/21/2010 | Stone |  | 13:26:22 | 16650 | Sand | Rutting | Outside | 0.6213 | 0.6162 | 0.0708 | 0.0695 | 8.9997 | 8.9997 |  | 08/22/2008 | 07/13/2017 | MnROAD Low Volume Road | 10687 | 760
86-I-2008 | 86 | Inside | Flexible | 09/21/2010 | Stone |  | 13:27:49 | 16600 | Sand | Rutting | Inside | 0.6749 | 0.4933 | 0.0019 | 0.0011 | 2.2913 | 2.2913 |  | 08/22/2008 | 07/13/2017 | MnROAD Low Volume Road | 10687 | 760
86-I-2008 | 86 | Inside | Flexible | 09/21/2010 | Stone |  | 13:23:00 | 16800 | Sand | Rutting | Inside | 0.4613 | 0.4931 | 0.0176 | 0.019 | 2.3122 | 2.3122 |  | 08/22/2008 | 07/13/2017 | MnROAD Low Volume Road | 10687 | 760
86-I-2008 | 86 | Inside | Flexible | 09/21/2010 | Stone |  | 13:26:22 | 16650 | Sand | Rutting | Inside | 0.6011 | 0.5598 | 0.0608 | 0.0535 | 2.208 | 2.208 |  | 08/22/2008 | 07/13/2017 | MnROAD Low Volume Road | 10687 | 760
86-I-2008 | 86 | Inside | Flexible | 09/21/2010 | Stone |  | 13:24:05 | 16750 | Sand | Rutting | Inside | 0.4552 | 0.2783 | 0.0225 | 0.0104 | 2.5205 | 2.5205 |  | 08/22/2008 | 07/13/2017 | MnROAD Low Volume Road | 10687 | 760
86-I-2008 | 86 | Inside | Flexible | 09/21/2010 | Stone |  | 13:24:05 | 16750 | Sand | Rutting | Outside | 0.4775 | 0.4745 | 0.0256 | 0.0253 | 8.6455 | 8.6455 |  | 08/22/2008 | 07/13/2017 | MnROAD Low Volume Road | 10687 | 760
86-I-2008 | 86 | Inside | Flexible | 09/21/2010 | Stone |  | 13:25:07 | 16700 | Sand | Rutting | Inside | 0.4688 | 0.3975 | 0.3911 | 0.3023 | 2.4372 | 2.6038 |  | 08/22/2008 | 07/13/2017 | MnROAD Low Volume Road | 10687 | 760
86-I-2008 | 86 | Inside | Flexible | 09/21/2010 | Stone |  | 13:25:07 | 16700 | Sand | Rutting | Outside | 0.6742 | 0.6548 | 0.6046 | 0.5578 | 9.4372 | 9.4372 |  | 08/22/2008 | 07/13/2017 | MnROAD Low Volume Road | 10687 | 760
86-I-2008 | 86 | Inside | Flexible | 09/21/2010 | Stone |  | 13:23:00 | 16800 | Sand | Rutting | Outside | 0.4653 | 0.4343 | 0.0183 | 0.0159 | 8.833 | 8.833 |  | 08/22/2008 | 07/13/2017 | MnROAD Low Volume Road | 10687 | 760
86-O-2008 | 86 | Outside | Flexible | 09/21/2010 | Stone |  | 13:34:17 | 16700 | Sand | Rutting | Outside | 0.16 | 0.0295 | 0.0412 | 0.0018 | 7.8122 | 9.8955 |  | 08/22/2008 | 07/13/2017 | MnROAD Low Volume Road |  | 760
86-O-2008 | 86 | Outside | Flexible | 09/21/2010 | Stone |  | 13:35:35 | 16750 | Sand | Rutting | Inside | 0.0853 | 0.1291 | 0.0132 | 0.025 | 4.4997 | 3.1455 |  | 08/22/2008 | 07/13/2017 | MnROAD Low Volume Road |  | 760
86-O-2008 | 86 | Outside | Flexible | 09/21/2010 | Stone |  | 13:32:56 | 16650 | Sand | Rutting | Outside | 0.1155 | 0.0247 | 0.1285 | 0.0038 | 8.3122 | 10.4372 |  | 08/22/2008 | 07/13/2017 | MnROAD Low Volume Road |  | 760
86-O-2008 | 86 | Outside | Flexible | 09/21/2010 | Stone |  | 13:31:58 | 16600 | Sand | Rutting | Inside | 0.2023 | 0.2167 | 0.0067 | 0.009 | 4.9788 | 4.9788 |  | 08/22/2008 | 07/13/2017 | MnROAD Low Volume Road |  | 760
86-O-2008 | 86 | Outside | Flexible | 09/21/2010 | Stone |  | 13:31:58 | 16600 | Sand | Rutting | Outside | 0.1257 | 0.0806 | 0.0019 | 0.0008 | 8.3538 | 8.3538 |  | 08/22/2008 | 07/13/2017 | MnROAD Low Volume Road |  | 760
86-O-2008 | 86 | Outside | Flexible | 09/21/2010 | Stone |  | 13:32:56 | 16650 | Sand | Rutting | Inside | 0.1238 | 0.1048 | 0.2473 | 0.0691 | 5.833 | 5.833 |  | 08/22/2008 | 07/13/2017 | MnROAD Low Volume Road |  | 760
86-O-2008 | 86 | Outside | Flexible | 09/21/2010 | Stone |  | 13:35:35 | 16750 | Sand | Rutting | Outside | 0.1127 | 0.0482 | 0.0221 | 0.0046 | 8.1872 | 8.1872 |  | 08/22/2008 | 07/13/2017 | MnROAD Low Volume Road |  | 760
86-O-2008 | 86 | Outside | Flexible | 09/21/2010 | Stone |  | 13:34:17 | 16700 | Sand | Rutting | Inside | 0.1317 | 0.0437 | 0.0306 | 0.0031 | 2.6247 | 2.6247 |  | 08/22/2008 | 07/13/2017 | MnROAD Low Volume Road |  | 760
86-O-2008 | 86 | Outside | Flexible | 09/21/2010 | Stone |  | 13:36:33 | 16800 | Sand | Rutting | Outside | 0.0555 | 0.0451 | 0.009 | 0.0076 | 10.1872 | 10.1872 |  | 08/22/2008 | 07/13/2017 | MnROAD Low Volume Road |  | 760
86-O-2008 | 86 | Outside | Flexible | 09/21/2010 | Stone |  | 13:36:33 | 16800 | Sand | Rutting | Inside | 0.1838 | 0.228 | 0.1568 | 0.2231 | 4.333 | 4.333 |  | 08/22/2008 | 07/13/2017 | MnROAD Low Volume Road |  | 760
86-I-2008 | 86 | Inside | Flexible | 04/18/2011 | Stone |  | 9:47:27 | 16800 | Sand | Rutting | Inside | 0.481 | 0.5206 | 0.0687 | 0.0724 | 2.3747 | 2.1872 |  | 08/22/2008 | 07/13/2017 | MnROAD Low Volume Road | 15377 | 969
86-I-2008 | 86 | Inside | Flexible | 04/18/2011 | Stone |  | 9:47:27 | 16800 | Sand | Rutting | Outside | 0.4912 | 0.4669 | 0.0661 | 0.0615 | 9.3122 | 8.583 |  | 08/22/2008 | 07/13/2017 | MnROAD Low Volume Road | 15377 | 969
86-I-2008 | 86 | Inside | Flexible | 04/18/2011 | Stone |  | 9:48:08 | 16750 | Sand | Rutting | Inside | 0.4459 | 0.3447 | 0.0324 | 0.0214 | 2.2705 | 2.2705 |  | 08/22/2008 | 07/13/2017 | MnROAD Low Volume Road | 15377 | 969
86-I-2008 | 86 | Inside | Flexible | 04/18/2011 | Stone |  | 9:48:08 | 16750 | Sand | Rutting | Outside | 0.4471 | 0.4468 | 0.0393 | 0.0392 | 9.6455 | 9.6455 |  | 08/22/2008 | 07/13/2017 | MnROAD Low Volume Road | 15377 | 969
86-I-2008 | 86 | Inside | Flexible | 04/18/2011 | Stone |  | 9:49:14 | 16700 | Sand | Rutting | Inside | 0.4469 | 0.5035 | 0.0662 | 0.0807 | 2.6247 | 2.6247 |  | 08/22/2008 | 07/13/2017 | MnROAD Low Volume Road | 15377 | 969
86-I-2008 | 86 | Inside | Flexible | 04/18/2011 | Stone |  | 9:49:14 | 16700 | Sand | Rutting | Outside | 0.6595 | 0.7202 | 0.1011 | 0.1217 | 9.4372 | 9.4372 |  | 08/22/2008 | 07/13/2017 | MnROAD Low Volume Road | 15377 | 969
86-I-2008 | 86 | Inside | Flexible | 04/18/2011 | Stone |  | 9:50:40 | 16650 | Sand | Rutting | Inside | 0.5534 | 0.5433 | 0.0477 | 0.0461 | 2.1455 | 2.1455 |  | 08/22/2008 | 07/13/2017 | MnROAD Low Volume Road | 15377 | 969
86-I-2008 | 86 | Inside | Flexible | 04/18/2011 | Stone |  | 9:50:40 | 16650 | Sand | Rutting | Outside | 0.6536 | 0.6486 | 0.0608 | 0.0597 | 9.0622 | 9.0622 |  | 08/22/2008 | 07/13/2017 | MnROAD Low Volume Road | 15377 | 969
86-I-2008 | 86 | Inside | Flexible | 04/24/2012 | Stone |  | 9:59:05 | 16700 | Sand | Rutting | Inside | 0.5542 | 0.4806 | 0.4669 | 0.3621 | 2.4997 | 2.4997 |  | 08/22/2008 | 07/13/2017 | MnROAD Low Volume Road | 21298 | 1341
86-O-2008 | 86 | Outside | Flexible | 04/24/2012 | Stone |  | 10:02:15 | 16600 | Sand | Rutting | Inside | 0.2215 | 0.2768 | 0.0332 | 0.0492 | 4.6872 | 4.6872 |  | 08/22/2008 | 07/13/2017 | MnROAD Low Volume Road |  | 1341
86-O-2008 | 86 | Outside | Flexible | 04/24/2012 | Stone |  | 10:02:15 | 16600 | Sand | Rutting | Outside | 0.1637 | 0.1175 | 0.0178 | 0.01 | 8.333 | 8.333 |  | 08/22/2008 | 07/13/2017 | MnROAD Low Volume Road |  | 1341
86-O-2008 | 86 | Outside | Flexible | 04/24/2012 | Stone |  | 10:03:13 | 16650 | Sand | Rutting | Inside | 0.126 | 0.1186 | 0.0178 | 0.0165 | 2.1038 | 2.1038 |  | 08/22/2008 | 07/13/2017 | MnROAD Low Volume Road |  | 1341
86-O-2008 | 86 | Outside | Flexible | 04/24/2012 | Stone |  | 10:03:13 | 16650 | Sand | Rutting | Outside | 0.1306 | 0.0523 | 0.0344 | 0.0098 | 8.5622 | 8.5622 |  | 08/22/2008 | 07/13/2017 | MnROAD Low Volume Road |  | 1341
86-O-2008 | 86 | Outside | Flexible | 04/24/2012 | Stone |  | 10:04:12 | 16700 | Sand | Rutting | Inside | 0.0074 | 0.0069 | 0.0001 | 0.0001 | 2.9788 | 2.9788 |  | 08/22/2008 | 07/13/2017 | MnROAD Low Volume Road |  | 1341
86-O-2008 | 86 | Outside | Flexible | 04/24/2012 | Stone |  | 10:04:12 | 16700 | Sand | Rutting | Outside | 0.1943 | 0.1206 | 0.0393 | 0.0131 | 7.9997 | 7.9997 |  | 08/22/2008 | 07/13/2017 | MnROAD Low Volume Road |  | 1341
86-O-2008 | 86 | Outside | Flexible | 04/24/2012 | Stone |  | 10:05:09 | 16750 | Sand | Rutting | Inside | 0.7315 | 0.248 | 0.2909 | 0.0616 | 3.1663 | 8.1663 |  | 08/22/2008 | 07/13/2017 | MnROAD Low Volume Road |  | 1341
86-O-2008 | 86 | Outside | Flexible | 04/24/2012 | Stone |  | 10:05:09 | 16750 | Sand | Rutting | Outside | 0 | 0 | 0 | 0 | 9.5622 | 0 |  | 08/22/2008 | 07/13/2017 | MnROAD Low Volume Road |  | 1341
86-O-2008 | 86 | Outside | Flexible | 04/24/2012 | Stone |  | 10:06:01 | 16800 | Sand | Rutting | Inside | 0.8911 | 0.1375 | 0.0914 | 0.0077 | 2.7288 | 2.7288 |  | 08/22/2008 | 07/13/2017 | MnROAD Low Volume Road |  | 1341
86-O-2008 | 86 | Outside | Flexible | 04/24/2012 | Stone |  | 10:06:01 | 16800 | Sand | Rutting | Outside | 0 | 0 | 0 | 0 | 0 | 0 |  | 08/22/2008 | 07/13/2017 | MnROAD Low Volume Road |  | 1341
86-I-2008 | 86 | Inside | Flexible | 06/27/2012 | Stone |  | 10:46:19 | 16700 | Sand | Rutting | Outside | 0.7194 | 0.7547 | 0.137 | 0.1531 | 9.4788 | 9.4788 |  | 08/22/2008 | 07/13/2017 | MnROAD Low Volume Road | 22099 | 1405
86-I-2008 | 86 | Inside | Flexible | 06/27/2012 | Stone |  | 10:46:19 | 16700 | Sand | Rutting | Inside | 0.4311 | 0.4659 | 0.0727 | 0.0803 | 2.4997 | 2.3747 |  | 08/22/2008 | 07/13/2017 | MnROAD Low Volume Road | 22099 | 1405
86-I-2008 | 86 | Inside | Flexible | 06/27/2012 | Stone |  | 10:47:05 | 16650 | Sand | Rutting | Outside | 0.7115 | 0.5993 | 0.0281 | 0.0196 | 9.0622 | 9.0622 |  | 08/22/2008 | 07/13/2017 | MnROAD Low Volume Road | 22099 | 1405
86-I-2008 | 86 | Inside | Flexible | 06/27/2012 | Stone |  | 10:47:05 | 16650 | Sand | Rutting | Inside | 0.7812 | 0.7664 | 0.0211 | 0.0199 | 4.1038 | 4.1038 |  | 08/22/2008 | 07/13/2017 | MnROAD Low Volume Road | 22099 | 1405
86-I-2008 | 86 | Inside | Flexible | 06/27/2012 | Stone |  | 10:47:59 | 16600 | Sand | Rutting | Outside | 0.5282 | 0.5213 | 0.0627 | 0.063 | 9.4997 | 9.4997 |  | 08/22/2008 | 07/13/2017 | MnROAD Low Volume Road | 22099 | 1405
86-I-2008 | 86 | Inside | Flexible | 06/27/2012 | Stone |  | 10:47:59 | 16600 | Sand | Rutting | Inside | 0.6782 | 0.7374 | 0.1003 | 0.1147 | 2.5622 | 2.5622 |  | 08/22/2008 | 07/13/2017 | MnROAD Low Volume Road | 22099 | 1405
86-I-2008 | 86 | Inside | Flexible | 06/27/2012 | Stone |  | 10:44:40 | 16800 | Sand | Rutting | Outside | 0.421 | 0.5381 | 0.0411 | 0.0684 | 9.0622 | 9.0622 |  | 08/22/2008 | 07/13/2017 | MnROAD Low Volume Road | 22099 | 1405
86-I-2008 | 86 | Inside | Flexible | 06/27/2012 | Stone |  | 10:44:40 | 16800 | Sand | Rutting | Inside | 0.3224 | 0.4677 | 0.0324 | 0.0591 | 2.4163 | 2.3747 |  | 08/22/2008 | 07/13/2017 | MnROAD Low Volume Road | 22099 | 1405
86-I-2008 | 86 | Inside | Flexible | 06/27/2012 | Stone |  | 10:45:32 | 16750 | Sand | Rutting | Inside | 0.4151 | 0.1689 | 0.101 | 0.0261 | 2.2913 | 3.2705 |  | 08/22/2008 | 07/13/2017 | MnROAD Low Volume Road | 22099 | 1405
86-I-2008 | 86 | Inside | Flexible | 06/27/2012 | Stone |  | 10:45:32 | 16750 | Sand | Rutting | Outside | 0.4607 | 0.4522 | 0.097 | 0.0938 | 9.6455 | 9.6455 |  | 08/22/2008 | 07/13/2017 | MnROAD Low Volume Road | 22099 | 1405
86-O-2008 | 86 | Outside | Flexible | 06/27/2012 | Stone |  | 10:51:56 | 16800 | Sand | Rutting | Inside | 0.4588 | 0.158 | 0.0039 | 0.0013 | 3.5413 | 4.4372 |  | 08/22/2008 | 07/13/2017 | MnROAD Low Volume Road |  | 1405
86-O-2008 | 86 | Outside | Flexible | 06/27/2012 | Stone |  | 10:51:11 | 16750 | Sand | Rutting | Outside | 0.1236 | 0.1105 | 0.0011 | 0.0009 | 9.3538 | 9.3538 |  | 08/22/2008 | 07/13/2017 | MnROAD Low Volume Road |  | 1405
86-O-2008 | 86 | Outside | Flexible | 06/27/2012 | Stone |  | 10:51:11 | 16750 | Sand | Rutting | Inside | 0.3086 | 0.2515 | 0.0251 | 0.0114 | 7.8538 | 7.8538 |  | 08/22/2008 | 07/13/2017 | MnROAD Low Volume Road |  | 1405
86-O-2008 | 86 | Outside | Flexible | 06/27/2012 | Stone |  | 10:50:27 | 16700 | Sand | Rutting | Outside | 0.2612 | 0.152 | 0.0339 | 0.0113 | 7.9163 | 7.9163 |  | 08/22/2008 | 07/13/2017 | MnROAD Low Volume Road |  | 1405
86-O-2008 | 86 | Outside | Flexible | 06/27/2012 | Stone |  | 10:51:56 | 16800 | Sand | Rutting | Outside | 0.0595 | 0.0124 | 0 | 0 | 9.7913 | 9.7913 |  | 08/22/2008 | 07/13/2017 | MnROAD Low Volume Road |  | 1405
86-O-2008 | 86 | Outside | Flexible | 06/27/2012 | Stone |  | 10:49:39 | 16650 | Sand | Rutting | Outside | 0.1479 | 0.0551 | 0.0065 | 0.0007 | 8.4788 | 10.2705 |  | 08/22/2008 | 07/13/2017 | MnROAD Low Volume Road |  | 1405
86-O-2008 | 86 | Outside | Flexible | 06/27/2012 | Stone |  | 10:49:39 | 16650 | Sand | Rutting | Inside | 0.1221 | 0.1019 | 0.0113 | 0.0052 | 5.583 | 5.583 |  | 08/22/2008 | 07/13/2017 | MnROAD Low Volume Road |  | 1405
86-O-2008 | 86 | Outside | Flexible | 06/27/2012 | Stone |  | 10:48:55 | 16600 | Sand | Rutting | Outside | 0.2458 | 0.1287 | 0.0287 | 0.0075 | 8.4163 | 8.4163 |  | 08/22/2008 | 07/13/2017 | MnROAD Low Volume Road |  | 1405
86-O-2008 | 86 | Outside | Flexible | 06/27/2012 | Stone |  | 10:48:55 | 16600 | Sand | Rutting | Inside | 0.6206 | 0.4496 | 0.1132 | 0.0737 | 1.333 | 1.3538 |  | 08/22/2008 | 07/13/2017 | MnROAD Low Volume Road |  | 1405
86-O-2008 | 86 | Outside | Flexible | 06/27/2012 | Stone |  | 10:50:27 | 16700 | Sand | Rutting | Inside | 0.1368 | 0.0956 | 0.0168 | 0.0062 | 0.708 | 0.708 |  | 08/22/2008 | 07/13/2017 | MnROAD Low Volume Road |  | 1405
86-I-2008 | 86 | Inside | Flexible | 04/30/2013 | Stone |  | 12:22:17 | 16600 | Sand | Rutting | Outside | 0.428 | 0.5985 | 0.1771 | 0.3536 | 9.458 | 9.458 |  | 08/22/2008 | 07/13/2017 | MnROAD Low Volume Road | 28910 | 1712
86-I-2008 | 86 | Inside | Flexible | 04/30/2013 | Stone |  | 12:17:07 | 16800 | Sand | Rutting | Inside | 0.4561 | 0.5115 | 0.3746 | 0.4413 | 2.5622 | 2.5622 |  | 08/22/2008 | 07/13/2017 | MnROAD Low Volume Road | 28910 | 1712
86-I-2008 | 86 | Inside | Flexible | 04/30/2013 | Stone |  | 12:17:07 | 16800 | Sand | Rutting | Outside | 0.4777 | 0.4728 | 0.3408 | 0.326 | 8.6247 | 8.6247 |  | 08/22/2008 | 07/13/2017 | MnROAD Low Volume Road | 28910 | 1712
86-I-2008 | 86 | Inside | Flexible | 04/30/2013 | Stone |  | 12:18:00 | 16750 | Sand | Rutting | Inside | 0.3125 | 0.3914 | 0.0652 | 0.09 | 2.4163 | 2.4163 |  | 08/22/2008 | 07/13/2017 | MnROAD Low Volume Road | 28910 | 1712
86-I-2008 | 86 | Inside | Flexible | 04/30/2013 | Stone |  | 12:22:17 | 16600 | Sand | Rutting | Inside | 0.4583 | 0.5981 | 0.2225 | 0.3575 | 2.5413 | 2.5413 |  | 08/22/2008 | 07/13/2017 | MnROAD Low Volume Road | 28910 | 1712
86-I-2008 | 86 | Inside | Flexible | 04/30/2013 | Stone |  | 12:18:53 | 16700 | Sand | Rutting | Inside | 0.4722 | 0.499 | 0.0638 | 0.0694 | 2.5413 | 2.5205 |  | 08/22/2008 | 07/13/2017 | MnROAD Low Volume Road | 28910 | 1712
86-I-2008 | 86 | Inside | Flexible | 04/30/2013 | Stone |  | 12:18:53 | 16700 | Sand | Rutting | Outside | 0.6804 | 0.7262 | 0.0924 | 0.1058 | 9.6663 | 9.6663 |  | 08/22/2008 | 07/13/2017 | MnROAD Low Volume Road | 28910 | 1712
86-I-2008 | 86 | Inside | Flexible | 04/30/2013 | Stone |  | 12:19:58 | 16650 | Sand | Rutting | Inside | 0.7371 | 0.6943 | 0.0083 | 0.0073 | 2.2497 | 2.2497 |  | 08/22/2008 | 07/13/2017 | MnROAD Low Volume Road | 28910 | 1712
86-I-2008 | 86 | Inside | Flexible | 04/30/2013 | Stone |  | 12:19:58 | 16650 | Sand | Rutting | Outside | 0.7168 | 0.6208 | 0.0089 | 0.0068 | 9.3747 | 9.3747 |  | 08/22/2008 | 07/13/2017 | MnROAD Low Volume Road | 28910 | 1712
86-I-2008 | 86 | Inside | Flexible | 04/30/2013 | Stone |  | 12:18:00 | 16750 | Sand | Rutting | Outside | 0.4491 | 0.61 | 0.1071 | 0.2249 | 9.2913 | 9.2913 |  | 08/22/2008 | 07/13/2017 | MnROAD Low Volume Road | 28910 | 1712
86-O-2008 | 86 | Outside | Flexible | 04/18/2011 | Stone |  | 9:54:36 | 16650 | Sand | Rutting | Outside | 0.0921 | 0.0275 | 0.0111 | 0.0008 | 8.8955 | 10.0622 |  | 08/22/2008 | 07/13/2017 | MnROAD Low Volume Road |  | 969
86-I-2008 | 86 | Inside | Flexible | 07/22/2011 | Stone |  | 9:59:11 | 16800 | Sand | Rutting | Outside | 0.4547 | 0.4192 | 0.018 | 0.0161 | 9.4788 | 8.5205 |  | 08/22/2008 | 07/13/2017 | MnROAD Low Volume Road | 16577 | 1064
86-I-2008 | 86 | Inside | Flexible | 07/22/2011 | Stone |  | 9:59:11 | 16800 | Sand | Rutting | Inside | 0.4683 | 0.5082 | 0.0216 | 0.0241 | 2.2913 | 2.2913 |  | 08/22/2008 | 07/13/2017 | MnROAD Low Volume Road | 16577 | 1064
86-I-2008 | 86 | Inside | Flexible | 07/22/2011 | Stone |  | 10:00:13 | 16750 | Sand | Rutting | Inside | 0.4527 | 0.2619 | 0.0287 | 0.012 | 2.5413 | 2.5413 |  | 08/22/2008 | 07/13/2017 | MnROAD Low Volume Road | 16577 | 1064
86-I-2008 | 86 | Inside | Flexible | 07/22/2011 | Stone |  | 10:01:05 | 16700 | Sand | Rutting | Outside | 0.6996 | 0.6866 | 0.0265 | 0.0253 | 9.3955 | 9.3955 |  | 08/22/2008 | 07/13/2017 | MnROAD Low Volume Road | 16577 | 1064
86-I-2008 | 86 | Inside | Flexible | 07/22/2011 | Stone |  | 10:01:05 | 16700 | Sand | Rutting | Inside | 0.4558 | 0.4335 | 0.018 | 0.0164 | 2.4372 | 2.4372 |  | 08/22/2008 | 07/13/2017 | MnROAD Low Volume Road | 16577 | 1064
86-I-2008 | 86 | Inside | Flexible | 07/22/2011 | Stone |  | 10:02:11 | 16650 | Sand | Rutting | Outside | 0.6402 | 0.6216 | 0.0185 | 0.0173 | 9.1663 | 9.1663 |  | 08/22/2008 | 07/13/2017 | MnROAD Low Volume Road | 16577 | 1064
86-I-2008 | 86 | Inside | Flexible | 07/22/2011 | Stone |  | 10:02:11 | 16650 | Sand | Rutting | Inside | 0.5867 | 0.5587 | 0.0142 | 0.013 | 2.1455 | 2.1455 |  | 08/22/2008 | 07/13/2017 | MnROAD Low Volume Road | 16577 | 1064
86-I-2008 | 86 | Inside | Flexible | 07/22/2011 | Stone |  | 10:02:55 | 16600 | Sand | Rutting | Outside | 0.433 | 0.5755 | 0.1262 | 0.212 | 9.4163 | 9.4163 |  | 08/22/2008 | 07/13/2017 | MnROAD Low Volume Road | 16577 | 1064
86-I-2008 | 86 | Inside | Flexible | 07/22/2011 | Stone |  | 10:02:55 | 16600 | Sand | Rutting | Inside | 0.4619 | 0.6207 | 0.1529 | 0.2498 | 2.4163 | 2.3955 |  | 08/22/2008 | 07/13/2017 | MnROAD Low Volume Road | 16577 | 1064
86-I-2008 | 86 | Inside | Flexible | 07/22/2011 | Stone |  | 10:00:13 | 16750 | Sand | Rutting | Outside | 0.4455 | 0.4347 | 0.0302 | 0.029 | 9.4788 | 9.4788 |  | 08/22/2008 | 07/13/2017 | MnROAD Low Volume Road | 16577 | 1064
86-O-2008 | 86 | Outside | Flexible | 07/22/2011 | Stone |  | 10:05:13 | 16650 | Sand | Rutting | Outside | 0.17 | 0.0621 | 0.0565 | 0.0067 | 8.333 | 9.9997 |  | 08/22/2008 | 07/13/2017 | MnROAD Low Volume Road |  | 1064
86-O-2008 | 86 | Outside | Flexible | 07/22/2011 | Stone |  | 10:06:01 | 16700 | Sand | Rutting | Inside | 0.1146 | 0.1064 | 0.0046 | 0.0037 | 1.9163 | 1.9163 |  | 08/22/2008 | 07/13/2017 | MnROAD Low Volume Road |  | 1064
86-O-2008 | 86 | Outside | Flexible | 07/22/2011 | Stone |  | 10:06:01 | 16700 | Sand | Rutting | Outside | 0.1847 | 0.073 | 0.0173 | 0.003 | 8.1247 | 8.1872 |  | 08/22/2008 | 07/13/2017 | MnROAD Low Volume Road |  | 1064
86-O-2008 | 86 | Outside | Flexible | 07/22/2011 | Stone |  | 10:06:50 | 16750 | Sand | Rutting | Inside | 0.6986 | 0.2505 | 0.0632 | 0.0083 | 3.208 | 7.9163 |  | 08/22/2008 | 07/13/2017 | MnROAD Low Volume Road |  | 1064
86-O-2008 | 86 | Outside | Flexible | 07/22/2011 | Stone |  | 10:05:13 | 16650 | Sand | Rutting | Inside | 0.1197 | 0.1141 | 0.0289 | 0.0259 | 2.2913 | 2.2913 |  | 08/22/2008 | 07/13/2017 | MnROAD Low Volume Road |  | 1064
86-O-2008 | 86 | Outside | Flexible | 07/22/2011 | Stone |  | 10:07:39 | 16800 | Sand | Rutting | Inside | 0.364 | 0.1296 | 0.048 | 0.011 | 2.7497 | 2.7497 |  | 08/22/2008 | 07/13/2017 | MnROAD Low Volume Road |  | 1064
86-O-2008 | 86 | Outside | Flexible | 07/22/2011 | Stone |  | 10:07:39 | 16800 | Sand | Rutting | Outside | 0.0362 | 0.011 | 0.0012 | 0.0002 | 9.583 | 9.3955 |  | 08/22/2008 | 07/13/2017 | MnROAD Low Volume Road |  | 1064
86-O-2008 | 86 | Outside | Flexible | 07/22/2011 | Stone |  | 10:04:13 | 16600 | Sand | Rutting | Inside | 0.2715 | 0.2809 | 0.2056 | 0.2471 | 4.9788 | 4.9788 |  | 08/22/2008 | 07/13/2017 | MnROAD Low Volume Road |  | 1064
86-O-2008 | 86 | Outside | Flexible | 07/22/2011 | Stone |  | 10:04:13 | 16600 | Sand | Rutting | Outside | 0.1691 | 0.1009 | 0.0538 | 0.0236 | 7.958 | 7.958 |  | 08/22/2008 | 07/13/2017 | MnROAD Low Volume Road |  | 1064
86-O-2008 | 86 | Outside | Flexible | 07/22/2011 | Stone |  | 10:06:50 | 16750 | Sand | Rutting | Outside | 0 | 0 | 0 | 0 | 0 | 0 |  | 08/22/2008 | 07/13/2017 | MnROAD Low Volume Road |  | 1064
86-I-2008 | 86 | Inside | Flexible | 09/30/2011 | Stone |  | 10:58:54 | 16650 | Sand | Rutting | Outside | 0.708 | 0.6832 | 0.2433 | 0.2224 | 9.0413 | 9.0413 |  | 08/22/2008 | 07/13/2017 | MnROAD Low Volume Road | 16774 | 1134
86-I-2008 | 86 | Inside | Flexible | 09/30/2011 | Stone |  | 10:58:04 | 16700 | Sand | Rutting | Inside | 0.3941 | 0.4609 | 0.0735 | 0.0997 | 2.7913 | 2.7913 |  | 08/22/2008 | 07/13/2017 | MnROAD Low Volume Road | 16774 | 1134
86-O-2008 | 86 | Outside | Flexible | 05/15/2015 | Stone |  | 12:41:27 | 16800 | Sand | Rutting | Outside | 0 | 0 | 0 | 0 | 0 | 0 |  | 08/22/2008 | 07/13/2017 | MnROAD Low Volume Road |  | 2457
86-O-2008 | 86 | Outside | Flexible | 05/15/2015 | Stone |  | 12:39:39 | 16700 | Sand | Rutting | Outside | 0.234 | 0.0871 | 0.0072 | 0.0009 | 7.9788 | 7.9788 |  | 08/22/2008 | 07/13/2017 | MnROAD Low Volume Road |  | 2457
86-O-2008 | 86 | Outside | Flexible | 05/15/2015 | Stone |  | 12:40:32 | 16750 | Sand | Rutting | Inside | 0.0159 | 0.0254 | 0.0004 | 0.0007 | 3.333 | 3.1038 |  | 08/22/2008 | 07/13/2017 | MnROAD Low Volume Road |  | 2457
86-O-2008 | 86 | Outside | Flexible | 05/15/2015 | Stone |  | 12:40:32 | 16750 | Sand | Rutting | Outside | 0.2503 | 0.2104 | 0.0297 | 0.0178 | 8.208 | 8.208 |  | 08/22/2008 | 07/13/2017 | MnROAD Low Volume Road |  | 2457
86-O-2008 | 86 | Outside | Flexible | 05/15/2015 | Stone |  | 12:41:27 | 16800 | Sand | Rutting | Inside | 0.7492 | 0.1864 | 0.5103 | 0.091 | 3.7705 | 3.7913 |  | 08/22/2008 | 07/13/2017 | MnROAD Low Volume Road |  | 2457
86-O-2008 | 86 | Outside | Flexible | 05/15/2015 | Stone |  | 12:39:39 | 16700 | Sand | Rutting | Inside | 0.1648 | 0.0631 | 0.0073 | 0.0011 | 0.9788 | 0.9788 |  | 08/22/2008 | 07/13/2017 | MnROAD Low Volume Road |  | 2457
86-I-2008 | 86 | Inside | Flexible | 10/22/2015 | Stone |  | 9:00:13 | 16600 | Sand | Rutting | Outside | 0.4258 | 0.5123 | 0.0896 | 0.1326 | -9.458 | -9.458 |  | 08/22/2008 | 07/13/2017 | MnROAD Low Volume Road | 47196 | 2617
86-I-2008 | 86 | Inside | Flexible | 10/22/2015 | Stone |  | 9:00:13 | 16600 | Sand | Rutting | Inside | 0.5724 | 0.6411 | 0.1473 | 0.1762 | -2.3538 | -2.3538 |  | 08/22/2008 | 07/13/2017 | MnROAD Low Volume Road | 47196 | 2617
86-I-2008 | 86 | Inside | Flexible | 10/22/2015 | Stone |  | 8:58:32 | 16700 | Sand | Rutting | Outside | 0.6997 | 0.6927 | 0.0709 | 0.0688 | -9.5205 | -9.5205 |  | 08/22/2008 | 07/13/2017 | MnROAD Low Volume Road | 47196 | 2617
86-O-2008 | 86 | Outside | Flexible | 04/30/2013 | Stone |  | 12:27:18 | 16800 | Sand | Rutting | Outside | 0.0032 | 0 | 0 | 0 | 9.583 | 0 |  | 08/22/2008 | 07/13/2017 | MnROAD Low Volume Road |  | 1712
86-O-2008 | 86 | Outside | Flexible | 04/30/2013 | Stone |  | 12:26:19 | 16750 | Sand | Rutting | Outside | 0.2972 | 0.2419 | 0 | 0 | 7.4997 | 7.4997 |  | 08/22/2008 | 07/13/2017 | MnROAD Low Volume Road |  | 1712
86-O-2008 | 86 | Outside | Flexible | 04/30/2013 | Stone |  | 12:27:18 | 16800 | Sand | Rutting | Inside | 0.4173 | 0.2013 | 0.419 | 0.1618 | 4.4788 | 4.4788 |  | 08/22/2008 | 07/13/2017 | MnROAD Low Volume Road |  | 1712
86-O-2008 | 86 | Outside | Flexible | 04/30/2013 | Stone |  | 12:26:19 | 16750 | Sand | Rutting | Inside | 0.1761 | 0.1624 | 0 | 0 | 4.7288 | 4.7288 |  | 08/22/2008 | 07/13/2017 | MnROAD Low Volume Road |  | 1712
86-O-2008 | 86 | Outside | Flexible | 04/30/2013 | Stone |  | 12:25:13 | 16700 | Sand | Rutting | Outside | 0.2142 | 0.1308 | 0.0874 | 0.0228 | 8.083 | 8.083 |  | 08/22/2008 | 07/13/2017 | MnROAD Low Volume Road |  | 1712
86-O-2008 | 86 | Outside | Flexible | 04/30/2013 | Stone |  | 12:25:13 | 16700 | Sand | Rutting | Inside | 0.0926 | 0.0939 | 0.0116 | 0.0117 | 2.1038 | 2.1038 |  | 08/22/2008 | 07/13/2017 | MnROAD Low Volume Road |  | 1712
86-O-2008 | 86 | Outside | Flexible | 04/30/2013 | Stone |  | 12:24:12 | 16650 | Sand | Rutting | Outside | 0.1271 | 0.065 | 0.0328 | 0.0065 | 8.8955 | 8.8955 |  | 08/22/2008 | 07/13/2017 | MnROAD Low Volume Road |  | 1712
86-O-2008 | 86 | Outside | Flexible | 04/30/2013 | Stone |  | 12:24:12 | 16650 | Sand | Rutting | Inside | 0.1372 | 0.1378 | 0.0604 | 0.0727 | 6.0205 | 6.0205 |  | 08/22/2008 | 07/13/2017 | MnROAD Low Volume Road |  | 1712
86-O-2008 | 86 | Outside | Flexible | 04/30/2013 | Stone |  | 12:23:22 | 16600 | Sand | Rutting | Outside | 0.171 | 0.1105 | 0.0486 | 0.017 | 8.3122 | 8.1247 |  | 08/22/2008 | 07/13/2017 | MnROAD Low Volume Road |  | 1712
86-O-2008 | 86 | Outside | Flexible | 04/30/2013 | Stone |  | 12:23:22 | 16600 | Sand | Rutting | Inside | 0.2894 | 0.2526 | 0.1362 | 0.1089 | 5.1038 | 5.1038 |  | 08/22/2008 | 07/13/2017 | MnROAD Low Volume Road |  | 1712
86-I-2008 | 86 | Inside | Flexible | 10/24/2013 | Stone |  | 12:42:27 | 16750 | Sand | Rutting | Inside | 0.3404 | 0.4314 | 0.0506 | 0.0733 | 2.1872 | 2.0622 |  | 08/22/2008 | 07/13/2017 | MnROAD Low Volume Road | 31119 | 1889
86-I-2008 | 86 | Inside | Flexible | 10/24/2013 | Stone |  | 12:42:27 | 16750 | Sand | Rutting | Outside | 0.4186 | 0.563 | 0.0758 | 0.136 | 8.8538 | 8.8538 |  | 08/22/2008 | 07/13/2017 | MnROAD Low Volume Road | 31119 | 1889
86-I-2008 | 86 | Inside | Flexible | 10/24/2013 | Stone |  | 12:43:07 | 16700 | Sand | Rutting | Inside | 0.5203 | 0.6115 | 0.1226 | 0.1619 | 2.3955 | 2.3538 |  | 08/22/2008 | 07/13/2017 | MnROAD Low Volume Road | 31119 | 1889
86-I-2008 | 86 | Inside | Flexible | 10/24/2013 | Stone |  | 12:43:07 | 16700 | Sand | Rutting | Outside | 0.7238 | 0.7454 | 0.1849 | 0.21 | 9.7705 | 9.7705 |  | 08/22/2008 | 07/13/2017 | MnROAD Low Volume Road | 31119 | 1889
86-I-2008 | 86 | Inside | Flexible | 10/24/2013 | Stone |  | 12:41:35 | 16800 | Sand | Rutting | Outside | 0.5016 | 0.4937 | 0.0446 | 0.0454 | 8.833 | 8.833 |  | 08/22/2008 | 07/13/2017 | MnROAD Low Volume Road | 31119 | 1889
86-I-2008 | 86 | Inside | Flexible | 10/24/2013 | Stone |  | 12:43:49 | 16650 | Sand | Rutting | Outside | 0.7198 | 0.6854 | 0.7281 | 0.6324 | 9.1038 | 8.8747 |  | 08/22/2008 | 07/13/2017 | MnROAD Low Volume Road | 31119 | 1889
86-I-2008 | 86 | Inside | Flexible | 10/24/2013 | Stone |  | 12:44:29 | 16600 | Sand | Rutting | Inside | 0.476 | 0.7699 | 0.0244 | 0.0538 | 2.4372 | 2.3538 |  | 08/22/2008 | 07/13/2017 | MnROAD Low Volume Road | 31119 | 1889
86-I-2008 | 86 | Inside | Flexible | 10/24/2013 | Stone |  | 12:44:29 | 16600 | Sand | Rutting | Outside | 0.4381 | 0.6765 | 0.0197 | 0.0497 | 9.6872 | 9.6872 |  | 08/22/2008 | 07/13/2017 | MnROAD Low Volume Road | 31119 | 1889
86-I-2008 | 86 | Inside | Flexible | 10/24/2013 | Stone |  | 12:41:35 | 16800 | Sand | Rutting | Inside | 0.5555 | 0.6668 | 0.0506 | 0.0623 | 2.1872 | 2.1872 |  | 08/22/2008 | 07/13/2017 | MnROAD Low Volume Road | 31119 | 1889
86-I-2008 | 86 | Inside | Flexible | 10/24/2013 | Stone |  | 12:43:49 | 16650 | Sand | Rutting | Inside | 0.6681 | 0.742 | 0.5518 | 0.6514 | 1.9372 | 1.9372 |  | 08/22/2008 | 07/13/2017 | MnROAD Low Volume Road | 31119 | 1889
86-O-2008 | 86 | Outside | Flexible | 10/24/2013 | Stone |  | 12:49:25 | 16800 | Sand | Rutting | Outside | 0.0472 | 0.0235 | 0.0004 | 0.0002 | 9.5622 | 9.2705 |  | 08/22/2008 | 07/13/2017 | MnROAD Low Volume Road |  | 1889
86-O-2008 | 86 | Outside | Flexible | 10/24/2013 | Stone |  | 12:49:25 | 16800 | Sand | Rutting | Inside | 0.2687 | 0.2986 | 0.0175 | 0.0181 | 4.4163 | 2.6455 |  | 08/22/2008 | 07/13/2017 | MnROAD Low Volume Road |  | 1889
86-O-2008 | 86 | Outside | Flexible | 10/24/2013 | Stone |  | 12:48:39 | 16750 | Sand | Rutting | Outside | 0.0457 | 0.03 | 0.0025 | 0.0012 | 9.5205 | 9.3747 |  | 08/22/2008 | 07/13/2017 | MnROAD Low Volume Road |  | 1889
86-O-2008 | 86 | Outside | Flexible | 10/24/2013 | Stone |  | 12:48:39 | 16750 | Sand | Rutting | Inside | 0.2969 | 0.3205 | 0.0742 | 0.1049 | 7.8955 | 7.8955 |  | 08/22/2008 | 07/13/2017 | MnROAD Low Volume Road |  | 1889
86-O-2008 | 86 | Outside | Flexible | 10/24/2013 | Stone |  | 12:47:39 | 16700 | Sand | Rutting | Outside | 0.2174 | 0.1467 | 0.0732 | 0.0329 | 7.958 | 7.958 |  | 08/22/2008 | 07/13/2017 | MnROAD Low Volume Road |  | 1889
86-O-2008 | 86 | Outside | Flexible | 10/24/2013 | Stone |  | 12:47:39 | 16700 | Sand | Rutting | Inside | 0.0326 | 0.0473 | 0.0016 | 0.0033 | 3.208 | 3.208 |  | 08/22/2008 | 07/13/2017 | MnROAD Low Volume Road |  | 1889
86-O-2008 | 86 | Outside | Flexible | 10/24/2013 | Stone |  | 12:46:37 | 16650 | Sand | Rutting | Outside | 0.1594 | 0.0962 | 0.0254 | 0.0118 | 8.208 | 8.208 |  | 08/22/2008 | 07/13/2017 | MnROAD Low Volume Road |  | 1889
86-O-2008 | 86 | Outside | Flexible | 10/24/2013 | Stone |  | 12:46:37 | 16650 | Sand | Rutting | Inside | 0.0345 | 0.0396 | 0.0013 | 0.0017 | 3.1872 | 3.1872 |  | 08/22/2008 | 07/13/2017 | MnROAD Low Volume Road |  | 1889
86-O-2008 | 86 | Outside | Flexible | 10/24/2013 | Stone |  | 12:45:52 | 16600 | Sand | Rutting | Inside | 0.4045 | 0.3256 | 0.1099 | 0.0894 | 0.7497 | 0.7497 |  | 08/22/2008 | 07/13/2017 | MnROAD Low Volume Road |  | 1889
86-O-2008 | 86 | Outside | Flexible | 10/24/2013 | Stone |  | 12:45:52 | 16600 | Sand | Rutting | Outside | 0.2138 | 0.102 | 0.0302 | 0.0091 | 8.8955 | 8.3955 |  | 08/22/2008 | 07/13/2017 | MnROAD Low Volume Road |  | 1889
86-I-2008 | 86 | Inside | Flexible | 04/22/2014 | Stone |  | 9:57:07 | 16600 | Sand | Rutting | Inside | 0.4882 | 0.6774 | 0.0064 | 0.0116 | 2.583 | 2.583 |  | 08/22/2008 | 07/13/2017 | MnROAD Low Volume Road | 35459 | 2069
86-I-2008 | 86 | Inside | Flexible | 04/22/2014 | Stone |  | 9:56:07 | 16650 | Sand | Rutting | Outside | 0.6924 | 0.6847 | 0.2323 | 0.2265 | 9.333 | 8.7913 |  | 08/22/2008 | 07/13/2017 | MnROAD Low Volume Road | 35459 | 2069
86-I-2008 | 86 | Inside | Flexible | 04/22/2014 | Stone |  | 9:56:07 | 16650 | Sand | Rutting | Inside | 0.5811 | 0.633 | 0.1677 | 0.1893 | 2.1038 | 2.1038 |  | 08/22/2008 | 07/13/2017 | MnROAD Low Volume Road | 35459 | 2069
86-I-2008 | 86 | Inside | Flexible | 04/22/2014 | Stone |  | 9:55:07 | 16700 | Sand | Rutting | Outside | 0.6582 | 0.661 | 0.2004 | 0.2091 | 9.6247 | 9.6247 |  | 08/22/2008 | 07/13/2017 | MnROAD Low Volume Road | 35459 | 2069
86-I-2008 | 86 | Inside | Flexible | 04/22/2014 | Stone |  | 9:52:32 | 16800 | Sand | Rutting | Inside | 0.5298 | 0.6086 | 0.0494 | 0.0581 | 2.333 | 2.333 |  | 08/22/2008 | 07/13/2017 | MnROAD Low Volume Road | 35459 | 2069
86-I-2008 | 86 | Inside | Flexible | 04/22/2014 | Stone |  | 9:53:40 | 16750 | Sand | Rutting | Outside | 0.4332 | 0.433 | 0.0028 | 0.0028 | 9.2497 | 9.2497 |  | 08/22/2008 | 07/13/2017 | MnROAD Low Volume Road | 35459 | 2069
86-I-2008 | 86 | Inside | Flexible | 04/22/2014 | Stone |  | 9:53:40 | 16750 | Sand | Rutting | Inside | 0.4622 | 0.3682 | 0.003 | 0.0021 | 2.333 | 2.333 |  | 08/22/2008 | 07/13/2017 | MnROAD Low Volume Road | 35459 | 2069
86-I-2008 | 86 | Inside | Flexible | 04/22/2014 | Stone |  | 9:52:32 | 16800 | Sand | Rutting | Outside | 0.5044 | 0.4878 | 0.0399 | 0.0375 | 9.0205 | 9.0205 |  | 08/22/2008 | 07/13/2017 | MnROAD Low Volume Road | 35459 | 2069
86-I-2008 | 86 | Inside | Flexible | 04/22/2014 | Stone |  | 9:57:07 | 16600 | Sand | Rutting | Outside | 0.3449 | 0.5948 | 0.0035 | 0.0124 | 9.4372 | 9.4372 |  | 08/22/2008 | 07/13/2017 | MnROAD Low Volume Road | 35459 | 2069
86-I-2008 | 86 | Inside | Flexible | 04/22/2014 | Stone |  | 9:55:07 | 16700 | Sand | Rutting | Inside | 0.4766 | 0.5051 | 0.1341 | 0.1456 | 2.4788 | 2.4372 |  | 08/22/2008 | 07/13/2017 | MnROAD Low Volume Road | 35459 | 2069
86-O-2008 | 86 | Outside | Flexible | 04/22/2014 | Stone |  | 10:03:56 | 16800 | Sand | Rutting | Outside | 0 | 0 | 0 | 0 | 0 | 0 |  | 08/22/2008 | 07/13/2017 | MnROAD Low Volume Road |  | 2069
86-O-2008 | 86 | Outside | Flexible | 04/22/2014 | Stone |  | 10:03:56 | 16800 | Sand | Rutting | Inside | 1.0937 | 0.387 | 0.31 | 0.1114 | 2.6455 | 2.7705 |  | 08/22/2008 | 07/13/2017 | MnROAD Low Volume Road |  | 2069
86-O-2008 | 86 | Outside | Flexible | 04/22/2014 | Stone |  | 10:03:10 | 16750 | Sand | Rutting | Outside | 0.1176 | 0.1083 | 0.0034 | 0.0021 | 9.3538 | 9.3538 |  | 08/22/2008 | 07/13/2017 | MnROAD Low Volume Road |  | 2069
86-O-2008 | 86 | Outside | Flexible | 04/22/2014 | Stone |  | 10:03:10 | 16750 | Sand | Rutting | Inside | 0.18 | 0.1867 | 0.0088 | 0.0088 | 3.0413 | 3.0413 |  | 08/22/2008 | 07/13/2017 | MnROAD Low Volume Road |  | 2069
86-O-2008 | 86 | Outside | Flexible | 04/22/2014 | Stone |  | 10:01:51 | 16700 | Sand | Rutting | Outside | 0.2083 | 0.1507 | 0.1447 | 0.0431 | 8.1038 | 8.1038 |  | 08/22/2008 | 07/13/2017 | MnROAD Low Volume Road |  | 2069
86-O-2008 | 86 | Outside | Flexible | 04/22/2014 | Stone |  | 10:01:51 | 16700 | Sand | Rutting | Inside | 0 | 0 | 0 | 0 | 3.083 | 0 |  | 08/22/2008 | 07/13/2017 | MnROAD Low Volume Road |  | 2069
86-O-2008 | 86 | Outside | Flexible | 04/22/2014 | Stone |  | 9:59:18 | 16650 | Sand | Rutting | Outside | 0.1702 | 0.1116 | 0.0614 | 0.0304 | 8.4788 | 8.5413 |  | 08/22/2008 | 07/13/2017 | MnROAD Low Volume Road |  | 2069
86-O-2008 | 86 | Outside | Flexible | 04/22/2014 | Stone |  | 9:58:17 | 16600 | Sand | Rutting | Outside | 0 | 0 | 0 | 0 | 9.5622 | 0 |  | 08/22/2008 | 07/13/2017 | MnROAD Low Volume Road |  | 2069
86-O-2008 | 86 | Outside | Flexible | 04/22/2014 | Stone |  | 9:59:18 | 16650 | Sand | Rutting | Inside | 0.2016 | 0.2155 | 0.0987 | 0.136 | 4.7705 | 4.7705 |  | 08/22/2008 | 07/13/2017 | MnROAD Low Volume Road |  | 2069
86-O-2008 | 86 | Outside | Flexible | 04/22/2014 | Stone |  | 9:58:17 | 16600 | Sand | Rutting | Inside | 1.1723 | 0.2953 | 0.4053 | 0.0926 | 0.8538 | 1.4788 |  | 08/22/2008 | 07/13/2017 | MnROAD Low Volume Road |  | 2069
86-I-2008 | 86 | Inside | Flexible | 11/03/2014 | Stone |  | 14:44:16 | 16650 | Sand | Rutting | Outside | 0.6209 | 0.5357 | 0.2915 | 0.2269 | 9.0205 | 9.0205 |  | 08/22/2008 | 07/13/2017 | MnROAD Low Volume Road | 39643 | 2264
86-I-2008 | 86 | Inside | Flexible | 11/03/2014 | Stone |  | 14:44:16 | 16650 | Sand | Rutting | Inside | 0.5267 | 0.6049 | 0.1913 | 0.234 | 2.1038 | 2.1038 |  | 08/22/2008 | 07/13/2017 | MnROAD Low Volume Road | 39643 | 2264
86-I-2008 | 86 | Inside | Flexible | 11/03/2014 | Stone |  | 14:41:48 | 16700 | Sand | Rutting | Outside | 0.7033 | 0.6856 | 0.0913 | 0.0852 | 9.3955 | 9.3955 |  | 08/22/2008 | 07/13/2017 | MnROAD Low Volume Road | 39643 | 2264
86-I-2008 | 86 | Inside | Flexible | 11/03/2014 | Stone |  | 14:41:48 | 16700 | Sand | Rutting | Inside | 0.509 | 0.4942 | 0.0612 | 0.0578 | 2.5413 | 2.5413 |  | 08/22/2008 | 07/13/2017 | MnROAD Low Volume Road | 39643 | 2264
86-I-2008 | 86 | Inside | Flexible | 11/03/2014 | Stone |  | 14:36:19 | 16800 | Sand | Rutting | Inside | 0.5861 | 0.5462 | 0.0474 | 0.043 | 2.1663 | 2.1663 |  | 08/22/2008 | 07/13/2017 | MnROAD Low Volume Road | 39643 | 2264
86-I-2008 | 86 | Inside | Flexible | 10/22/2015 | Stone |  | 8:59:18 | 16650 | Sand | Rutting | Inside | 0.6073 | 0.6013 | 0.1899 | 0.1853 | -2.083 | -2.083 |  | 08/22/2008 | 07/13/2017 | MnROAD Low Volume Road | 47196 | 2617
86-I-2008 | 86 | Inside | Flexible | 10/22/2015 | Stone |  | 8:59:18 | 16650 | Sand | Rutting | Outside | 0.6381 | 0.5648 | 0.2162 | 0.1748 | -8.9788 | -8.9788 |  | 08/22/2008 | 07/13/2017 | MnROAD Low Volume Road | 47196 | 2617
86-I-2008 | 86 | Inside | Flexible | 10/22/2015 | Stone |  | 8:58:32 | 16700 | Sand | Rutting | Inside | 0.4772 | 0.4348 | 0.0496 | 0.0426 | -2.4788 | -2.4788 |  | 08/22/2008 | 07/13/2017 | MnROAD Low Volume Road | 47196 | 2617
86-I-2008 | 86 | Inside | Flexible | 10/22/2015 | Stone |  | 8:57:40 | 16750 | Sand | Rutting | Outside | 0.4478 | 0.4305 | 0.158 | 0.1455 | -9.3538 | -9.3538 |  | 08/22/2008 | 07/13/2017 | MnROAD Low Volume Road | 47196 | 2617
86-I-2008 | 86 | Inside | Flexible | 10/22/2015 | Stone |  | 8:57:40 | 16750 | Sand | Rutting | Inside | 0.4311 | 0.2384 | 0.1662 | 0.0734 | -2.3955 | -2.3955 |  | 08/22/2008 | 07/13/2017 | MnROAD Low Volume Road | 47196 | 2617
86-I-2008 | 86 | Inside | Flexible | 10/22/2015 | Stone |  | 8:56:48 | 16800 | Sand | Rutting | Outside | 0.4709 | 0.3606 | 0.4747 | 0.3091 | -9.2913 | -9.2913 |  | 08/22/2008 | 07/13/2017 | MnROAD Low Volume Road | 47196 | 2617
86-I-2008 | 86 | Inside | Flexible | 10/22/2015 | Stone |  | 8:56:48 | 16800 | Sand | Rutting | Inside | 0.5957 | 0.5307 | 0.7035 | 0.5889 | -2.1455 | -2.1455 |  | 08/22/2008 | 07/13/2017 | MnROAD Low Volume Road | 47196 | 2617
86-O-2008 | 86 | Outside | Flexible | 10/22/2015 | Stone |  | 9:02:03 | 16650 | Sand | Rutting | Outside | 0.1481 | 0.0545 | 0.0222 | 0.0054 | 8.0413 | 8.3122 |  | 08/22/2008 | 07/13/2017 | MnROAD Low Volume Road |  | 2617
86-O-2008 | 86 | Outside | Flexible | 10/22/2015 | Stone |  | 9:02:03 | 16650 | Sand | Rutting | Inside | 0.1212 | 0.1158 | 0.0232 | 0.0196 | 2.6038 | 2.6038 |  | 08/22/2008 | 07/13/2017 | MnROAD Low Volume Road |  | 2617
86-O-2008 | 86 | Outside | Flexible | 10/22/2015 | Stone |  | 9:01:25 | 16600 | Sand | Rutting | Outside | 0.1411 | 0.0867 | 0.0166 | 0.0059 | 8.3538 | 8.3538 |  | 08/22/2008 | 07/13/2017 | MnROAD Low Volume Road |  | 2617
86-O-2008 | 86 | Outside | Flexible | 10/22/2015 | Stone |  | 9:01:25 | 16600 | Sand | Rutting | Inside | 0.1925 | 0.2291 | 0.0423 | 0.06 | 4.7497 | 4.7497 |  | 08/22/2008 | 07/13/2017 | MnROAD Low Volume Road |  | 2617
86-O-2008 | 86 | Outside | Flexible | 10/22/2015 | Stone |  | 9:04:46 | 16800 | Sand | Rutting | Outside | 0.0829 | 0.0241 | 0.0032 | 0.0004 | 9.6663 | 9.6247 |  | 08/22/2008 | 07/13/2017 | MnROAD Low Volume Road |  | 2617
86-O-2008 | 86 | Outside | Flexible | 10/22/2015 | Stone |  | 9:02:55 | 16700 | Sand | Rutting | Outside | 0.2394 | 0.1163 | 0.0132 | 0.0038 | 8.0622 | 8.0622 |  | 08/22/2008 | 07/13/2017 | MnROAD Low Volume Road |  | 2617
86-O-2008 | 86 | Outside | Flexible | 10/22/2015 | Stone |  | 9:04:00 | 16750 | Sand | Rutting | Inside | 0.2068 | 0.1514 | 0.0134 | 0.0095 | 3.1455 | 3.2705 |  | 08/22/2008 | 07/13/2017 | MnROAD Low Volume Road |  | 2617
86-O-2008 | 86 | Outside | Flexible | 10/22/2015 | Stone |  | 9:04:00 | 16750 | Sand | Rutting | Outside | 0.3209 | 0.225 | 0.0213 | 0.0083 | 7.7497 | 7.7497 |  | 08/22/2008 | 07/13/2017 | MnROAD Low Volume Road |  | 2617
86-O-2008 | 86 | Outside | Flexible | 10/22/2015 | Stone |  | 9:04:46 | 16800 | Sand | Rutting | Inside | 0.4491 | 0.3159 | 0.1611 | 0.1196 | 2.7497 | 2.7497 |  | 08/22/2008 | 07/13/2017 | MnROAD Low Volume Road |  | 2617
86-O-2008 | 86 | Outside | Flexible | 10/22/2015 | Stone |  | 9:02:55 | 16700 | Sand | Rutting | Inside | 0.1936 | 0.116 | 0.0098 | 0.0031 | 1.1038 | 1.1038 |  | 08/22/2008 | 07/13/2017 | MnROAD Low Volume Road |  | 2617
86-I-2008 | 86 | Inside | Flexible | 03/08/2016 | Stone |  | 10:09:12 | 16650 | Sand | Rutting | Outside | 0.597 | 0.5104 | 0.4579 | 0.347 | -9.1038 | -9.1038 |  | 08/22/2008 | 07/13/2017 | MnROAD Low Volume Road | 50347 | 2755
86-I-2008 | 86 | Inside | Flexible | 03/08/2016 | Stone |  | 10:09:12 | 16650 | Sand | Rutting | Inside | 0.634 | 0.5918 | 0.4768 | 0.4269 | -2.0622 | -2.0622 |  | 08/22/2008 | 07/13/2017 | MnROAD Low Volume Road | 50347 | 2755
86-I-2008 | 86 | Inside | Flexible | 03/08/2016 | Stone |  | 10:10:10 | 16600 | Sand | Rutting | Outside | 0.398 | 0.5417 | 0.0332 | 0.0642 | -9.2913 | -9.2913 |  | 08/22/2008 | 07/13/2017 | MnROAD Low Volume Road | 50347 | 2755
86-I-2008 | 86 | Inside | Flexible | 03/08/2016 | Stone |  | 10:10:10 | 16600 | Sand | Rutting | Inside | 0.5302 | 0.6255 | 0.0483 | 0.0627 | -2.2913 | -2.2913 |  | 08/22/2008 | 07/13/2017 | MnROAD Low Volume Road | 50347 | 2755
86-I-2008 | 86 | Inside | Flexible | 03/08/2016 | Stone |  | 10:08:21 | 16700 | Sand | Rutting | Outside | 0.679 | 0.6586 | 0.533 | 0.4894 | -9.333 | -9.333 |  | 08/22/2008 | 07/13/2017 | MnROAD Low Volume Road | 50347 | 2755
86-I-2008 | 86 | Inside | Flexible | 03/08/2016 | Stone |  | 10:08:21 | 16700 | Sand | Rutting | Inside | 0.5061 | 0.4397 | 0.3659 | 0.2849 | -2.3538 | -2.3538 |  | 08/22/2008 | 07/13/2017 | MnROAD Low Volume Road | 50347 | 2755
86-I-2008 | 86 | Inside | Flexible | 03/08/2016 | Stone |  | 10:07:42 | 16750 | Sand | Rutting | Outside | 0.452 | 0.4447 | 0.046 | 0.0446 | -9.1872 | -9.1872 |  | 08/22/2008 | 07/13/2017 | MnROAD Low Volume Road | 50347 | 2755
86-I-2008 | 86 | Inside | Flexible | 03/08/2016 | Stone |  | 10:07:42 | 16750 | Sand | Rutting | Inside | 0.4568 | 0.2515 | 0.0397 | 0.0158 | -2.1247 | -2.1247 |  | 08/22/2008 | 07/13/2017 | MnROAD Low Volume Road | 50347 | 2755
86-I-2008 | 86 | Inside | Flexible | 03/08/2016 | Stone |  | 10:06:53 | 16800 | Sand | Rutting | Outside | 0.5427 | 0.4373 | 0.0556 | 0.0377 | -8.958 | -8.958 |  | 08/22/2008 | 07/13/2017 | MnROAD Low Volume Road | 50347 | 2755
86-I-2008 | 86 | Inside | Flexible | 03/08/2016 | Stone |  | 10:06:53 | 16800 | Sand | Rutting | Inside | 0.5699 | 0.5515 | 0.0681 | 0.0646 | -2.0622 | -2.0622 |  | 08/22/2008 | 07/13/2017 | MnROAD Low Volume Road | 50347 | 2755
86-O-2008 | 86 | Outside | Flexible | 03/08/2016 | Stone |  | 10:14:46 | 16750 | Sand | Rutting | Outside | 0.2098 | 0.1466 | 0.0786 | 0.0357 | 8.1663 | 8.1663 |  | 08/22/2008 | 07/13/2017 | MnROAD Low Volume Road |  | 2755
86-O-2008 | 86 | Outside | Flexible | 03/08/2016 | Stone |  | 10:15:27 | 16800 | Sand | Rutting | Inside | 0.7332 | 0.2007 | 0.5384 | 0.1368 | 3.0205 | 3.0205 |  | 08/22/2008 | 07/13/2017 | MnROAD Low Volume Road |  | 2755
86-O-2008 | 86 | Outside | Flexible | 03/08/2016 | Stone |  | 10:15:27 | 16800 | Sand | Rutting | Outside | 0 | 0.0008 | 0 | 0 | 9.5622 | 9.5622 |  | 08/22/2008 | 07/13/2017 | MnROAD Low Volume Road |  | 2755
86-O-2008 | 86 | Outside | Flexible | 03/08/2016 | Stone |  | 10:14:46 | 16750 | Sand | Rutting | Inside | 0 | 0 | 0 | 0 | 3.083 | 0 |  | 08/22/2008 | 07/13/2017 | MnROAD Low Volume Road |  | 2755
86-O-2008 | 86 | Outside | Flexible | 03/08/2016 | Stone |  | 10:11:09 | 16600 | Sand | Rutting | Inside | 0.2194 | 0.2146 | 0.0502 | 0.0469 | 4.8122 | 4.8122 |  | 08/22/2008 | 07/13/2017 | MnROAD Low Volume Road |  | 2755
86-O-2008 | 86 | Outside | Flexible | 03/08/2016 | Stone |  | 10:13:36 | 16700 | Sand | Rutting | Inside | 0.1509 | 0.0589 | 0.1231 | 0.0183 | 2.083 | 2.083 |  | 08/22/2008 | 07/13/2017 | MnROAD Low Volume Road |  | 2755
86-O-2008 | 86 | Outside | Flexible | 03/08/2016 | Stone |  | 10:12:24 | 16650 | Sand | Rutting | Outside | 0.1561 | 0.0351 | 0.02 | 0.0009 | 7.7913 | 9.583 |  | 08/22/2008 | 07/13/2017 | MnROAD Low Volume Road |  | 2755
86-O-2008 | 86 | Outside | Flexible | 03/08/2016 | Stone |  | 10:12:24 | 16650 | Sand | Rutting | Inside | 0.1821 | 0.0981 | 0.047 | 0.0091 | 0.8955 | 4.958 |  | 08/22/2008 | 07/13/2017 | MnROAD Low Volume Road |  | 2755
86-O-2008 | 86 | Outside | Flexible | 03/08/2016 | Stone |  | 10:11:09 | 16600 | Sand | Rutting | Outside | 0.1355 | 0.0837 | 0.0146 | 0.0065 | 8.458 | 8.5413 |  | 08/22/2008 | 07/13/2017 | MnROAD Low Volume Road |  | 2755
86-O-2008 | 86 | Outside | Flexible | 03/08/2016 | Stone |  | 10:13:36 | 16700 | Sand | Rutting | Outside | 0.1685 | 0.0536 | 0.1099 | 0.0138 | 7.9372 | 8.1247 |  | 08/22/2008 | 07/13/2017 | MnROAD Low Volume Road |  | 2755
86-I-2008 | 86 | Inside | Flexible | 11/03/2014 | Stone |  | 14:39:30 | 16750 | Sand | Rutting | Inside | 0.4271 | 0.2306 | 0.3199 | 0.131 | 2.2705 | 2.2705 |  | 08/22/2008 | 07/13/2017 | MnROAD Low Volume Road | 39643 | 2264
86-I-2008 | 86 | Inside | Flexible | 11/03/2014 | Stone |  | 14:36:19 | 16800 | Sand | Rutting | Outside | 0.5219 | 0.372 | 0.0443 | 0.0238 | 9.2288 | 9.208 |  | 08/22/2008 | 07/13/2017 | MnROAD Low Volume Road | 39643 | 2264
86-I-2008 | 86 | Inside | Flexible | 11/03/2014 | Stone |  | 14:46:27 | 16600 | Sand | Rutting | Inside | 0.6092 | 0.671 | 0.0517 | 0.0607 | 2.3747 | 2.3747 |  | 08/22/2008 | 07/13/2017 | MnROAD Low Volume Road | 39643 | 2264
86-I-2008 | 86 | Inside | Flexible | 11/03/2014 | Stone |  | 14:46:27 | 16600 | Sand | Rutting | Outside | 0.4472 | 0.5199 | 0.0349 | 0.0468 | 9.3955 | 9.3955 |  | 08/22/2008 | 07/13/2017 | MnROAD Low Volume Road | 39643 | 2264
86-I-2008 | 86 | Inside | Flexible | 11/03/2014 | Stone |  | 14:39:30 | 16750 | Sand | Rutting | Outside | 0.4894 | 0.471 | 0.3799 | 0.3549 | 8.8955 | 8.8955 |  | 08/22/2008 | 07/13/2017 | MnROAD Low Volume Road | 39643 | 2264
86-O-2008 | 86 | Outside | Flexible | 11/03/2014 | Stone |  | 14:50:41 | 16650 | Sand | Rutting | Outside | 0.1107 | 0.0214 | 0.0174 | 0.0005 | 8.2288 | 9.8747 |  | 08/22/2008 | 07/13/2017 | MnROAD Low Volume Road |  | 2264
86-O-2008 | 86 | Outside | Flexible | 11/03/2014 | Stone |  | 14:50:41 | 16650 | Sand | Rutting | Inside | 0.0819 | 0.0784 | 0.0112 | 0.0102 | 2.2288 | 2.2288 |  | 08/22/2008 | 07/13/2017 | MnROAD Low Volume Road |  | 2264
86-O-2008 | 86 | Outside | Flexible | 11/03/2014 | Stone |  | 14:49:38 | 16600 | Sand | Rutting | Outside | 0.1129 | 0.0476 | 0.0075 | 0.0017 | 8.0622 | 9.0413 |  | 08/22/2008 | 07/13/2017 | MnROAD Low Volume Road |  | 2264
86-O-2008 | 86 | Outside | Flexible | 11/03/2014 | Stone |  | 14:49:38 | 16600 | Sand | Rutting | Inside | 0.1983 | 0.2354 | 0.0186 | 0.0262 | 4.7705 | 4.7705 |  | 08/22/2008 | 07/13/2017 | MnROAD Low Volume Road |  | 2264
86-O-2008 | 86 | Outside | Flexible | 11/03/2014 | Stone |  | 14:53:36 | 16750 | Sand | Rutting | Outside | 0.1913 | 0.098 | 0.0099 | 0.0036 | 7.7705 | 7.9788 |  | 08/22/2008 | 07/13/2017 | MnROAD Low Volume Road |  | 2264
86-O-2008 | 86 | Outside | Flexible | 11/03/2014 | Stone |  | 14:53:36 | 16750 | Sand | Rutting | Inside | 0.1179 | 0.1495 | 0.0054 | 0.0076 | 3.8955 | 3.8955 |  | 08/22/2008 | 07/13/2017 | MnROAD Low Volume Road |  | 2264
86-O-2008 | 86 | Outside | Flexible | 11/03/2014 | Stone |  | 14:51:50 | 16700 | Sand | Rutting | Inside | 0.0941 | 0.0597 | 0.0038 | 0.0012 | 2.0413 | 2.0413 |  | 08/22/2008 | 07/13/2017 | MnROAD Low Volume Road |  | 2264
86-O-2008 | 86 | Outside | Flexible | 11/03/2014 | Stone |  | 14:51:50 | 16700 | Sand | Rutting | Outside | 0.2557 | 0.1564 | 0.0105 | 0.0027 | 8.2705 | 8.2705 |  | 08/22/2008 | 07/13/2017 | MnROAD Low Volume Road |  | 2264
86-I-2008 | 86 | Inside | Flexible | 05/15/2015 | Stone |  | 12:36:53 | 16600 | Sand | Rutting | Outside | 0.3996 | 0.5223 | 0.1912 | 0.319 | -9.6872 | -9.6872 |  | 08/22/2008 | 07/13/2017 | MnROAD Low Volume Road | 45284 | 2457
86-I-2008 | 86 | Inside | Flexible | 05/15/2015 | Stone |  | 12:35:20 | 16700 | Sand | Rutting | Outside | 0.7144 | 0.7011 | 0.7261 | 0.6892 | -9.5622 | -9.5622 |  | 08/22/2008 | 07/13/2017 | MnROAD Low Volume Road | 45284 | 2457
86-I-2008 | 86 | Inside | Flexible | 05/15/2015 | Stone |  | 12:36:00 | 16650 | Sand | Rutting | Outside | 0.585 | 0.5169 | 0.1206 | 0.0963 | -9.2288 | -9.2705 |  | 08/22/2008 | 07/13/2017 | MnROAD Low Volume Road | 45284 | 2457
86-I-2008 | 86 | Inside | Flexible | 05/15/2015 | Stone |  | 12:36:00 | 16650 | Sand | Rutting | Inside | 0.6635 | 0.5659 | 0.131 | 0.1009 | -2.1247 | -2.1247 |  | 08/22/2008 | 07/13/2017 | MnROAD Low Volume Road | 45284 | 2457
86-I-2008 | 86 | Inside | Flexible | 05/15/2015 | Stone |  | 12:36:53 | 16600 | Sand | Rutting | Inside | 0.4702 | 0.5822 | 0.2334 | 0.3455 | -2.4788 | -2.4788 |  | 08/22/2008 | 07/13/2017 | MnROAD Low Volume Road | 45284 | 2457
86-I-2008 | 86 | Inside | Flexible | 05/15/2015 | Stone |  | 12:35:20 | 16700 | Sand | Rutting | Inside | 0.5187 | 0.4862 | 0.4632 | 0.4073 | -2.6872 | -2.6872 |  | 08/22/2008 | 07/13/2017 | MnROAD Low Volume Road | 45284 | 2457
86-I-2008 | 86 | Inside | Flexible | 05/15/2015 | Stone |  | 12:34:30 | 16750 | Sand | Rutting | Outside | 0.4741 | 0.4596 | 0.2755 | 0.2587 | -9.3122 | -9.3122 |  | 08/22/2008 | 07/13/2017 | MnROAD Low Volume Road | 45284 | 2457
86-I-2008 | 86 | Inside | Flexible | 05/15/2015 | Stone |  | 12:34:30 | 16750 | Sand | Rutting | Inside | 0.4723 | 0.2022 | 0.3069 | 0.0971 | -2.3122 | -2.4997 |  | 08/22/2008 | 07/13/2017 | MnROAD Low Volume Road | 45284 | 2457
86-I-2008 | 86 | Inside | Flexible | 05/15/2015 | Stone |  | 12:33:15 | 16800 | Sand | Rutting | Outside | 0.4489 | 0.4093 | 0.0386 | 0.033 | -9.1247 | -9.1247 |  | 08/22/2008 | 07/13/2017 | MnROAD Low Volume Road | 45284 | 2457
86-I-2008 | 86 | Inside | Flexible | 05/15/2015 | Stone |  | 12:33:15 | 16800 | Sand | Rutting | Inside | 0.5095 | 0.5341 | 0.0599 | 0.064 | -2.2497 | -2.2497 |  | 08/22/2008 | 07/13/2017 | MnROAD Low Volume Road | 45284 | 2457
86-O-2008 | 86 | Outside | Flexible | 05/15/2015 | Stone |  | 12:38:40 | 16650 | Sand | Rutting | Outside | 0.1484 | 0.0632 | 0.0398 | 0.0087 | 8.2288 | 8.833 |  | 08/22/2008 | 07/13/2017 | MnROAD Low Volume Road |  | 2457
86-O-2008 | 86 | Outside | Flexible | 05/15/2015 | Stone |  | 12:38:40 | 16650 | Sand | Rutting | Inside | 0.1517 | 0.0707 | 0.0783 | 0.0168 | 1.333 | 5.7705 |  | 08/22/2008 | 07/13/2017 | MnROAD Low Volume Road |  | 2457
86-O-2008 | 86 | Outside | Flexible | 05/15/2015 | Stone |  | 12:37:48 | 16600 | Sand | Rutting | Outside | 0.125 | 0.0881 | 0.0026 | 0.0014 | 8.083 | 8.8538 |  | 08/22/2008 | 07/13/2017 | MnROAD Low Volume Road |  | 2457
86-O-2008 | 86 | Outside | Flexible | 05/15/2015 | Stone |  | 12:37:48 | 16600 | Sand | Rutting | Inside | 0.2546 | 0.2508 | 0.0115 | 0.011 | 4.5622 | 4.5622 |  | 08/22/2008 | 07/13/2017 | MnROAD Low Volume Road |  | 2457
87-I-2008 | 87 | Inside | Flexible | 03/08/2016 | Stone |  | 9:57:50 | 16850 | Clay | Rutting | Inside | 0.0996 | 0.0878 | 0.0008 | 0.0005 | -4.1247 | -4.1455 |  | 09/10/2008 |  | MnROAD Low Volume Road | 50347 | 2736
87-I-2008 | 87 | Inside | Flexible | 03/08/2016 | Stone |  | 9:57:50 | 16850 | Clay | Rutting | Outside | 0.1517 | 0 | 0.0013 | 0 | -8.9163 | 0 |  | 09/10/2008 |  | MnROAD Low Volume Road | 50347 | 2736
87-I-2008 | 87 | Inside | Flexible | 03/08/2016 | Stone |  | 9:55:23 | 17000 | Clay | Rutting | Outside | 0.1414 | 0.0053 | 0.0105 | 0 | -9.7288 | -12.0205 |  | 09/10/2008 |  | MnROAD Low Volume Road | 50347 | 2736
87-I-2008 | 87 | Inside | Flexible | 03/08/2016 | Stone |  | 9:59:09 | 16850 | Clay | Rutting | Outside | 0.1363 | 0 | 0.0094 | 0 | -8.0622 | 0 |  | 09/10/2008 |  | MnROAD Low Volume Road | 50347 | 2736
87-I-2008 | 87 | Inside | Flexible | 03/08/2016 | Stone |  | 9:59:51 | 16900 | Clay | Rutting | Inside | 0.0493 | 0.0461 | 0.0021 | 0.0018 | -2.0413 | -2.0413 |  | 09/10/2008 |  | MnROAD Low Volume Road | 50347 | 2736
87-I-2008 | 87 | Inside | Flexible | 03/08/2016 | Stone |  | 9:59:51 | 16900 | Clay | Rutting | Outside | 0.0699 | 0.0021 | 0.0033 | 0 | -8.1455 | -10.3955 |  | 09/10/2008 |  | MnROAD Low Volume Road | 50347 | 2736
87-I-2008 | 87 | Inside | Flexible | 03/08/2016 | Stone |  | 10:00:44 | 16950 | Clay | Rutting | Inside | 0.0029 | 0.0048 | 0 | 0 | -3.1455 | -3.083 |  | 09/10/2008 |  | MnROAD Low Volume Road | 50347 | 2736
87-I-2008 | 87 | Inside | Flexible | 03/08/2016 | Stone |  | 10:00:44 | 16950 | Clay | Rutting | Outside | 0.0333 | 0.0008 | 0.0007 | 0 | -7.9997 | -10.0205 |  | 09/10/2008 |  | MnROAD Low Volume Road | 50347 | 2736
87-I-2008 | 87 | Inside | Flexible | 03/08/2016 | Stone |  | 10:01:48 | 17000 | Clay | Rutting | Inside | 0.0008 | 0.0016 | 0 | 0 | -3.083 | -3.0413 |  | 09/10/2008 |  | MnROAD Low Volume Road | 50347 | 2736
87-O-2008 | 87 | Outside | Flexible | 03/08/2016 | Stone |  | 9:59:09 | 16850 | Clay | Rutting | Inside | 0.0764 | 0 | 0.0053 | 0 | -1.2705 | 0 |  | 09/10/2008 |  | MnROAD Low Volume Road |  | 2736
87-I-2008 | 87 | Inside | Flexible | 10/25/2017 | Stone |  | 12:40:15 | 16900 | Clay | Rutting | Outside | 0.1363 | 0.005 | 0.0065 | 0 | -9.4788 | -9.6038 |  | 09/10/2008 |  | MnROAD Low Volume Road | 63916 | 3332
87-I-2008 | 87 | Inside | Flexible | 10/25/2017 | Stone |  | 12:40:15 | 16900 | Clay | Rutting | Inside | 0.1317 | 0.1079 | 0.0102 | 0.0077 | -2.2913 | -2.2913 |  | 09/10/2008 |  | MnROAD Low Volume Road | 63916 | 3332
87-I-2008 | 87 | Inside | Flexible | 10/25/2017 | Stone |  | 12:39:28 | 16950 | Clay | Rutting | Outside | 0.0723 | 0.0117 | 0.0141 | 0.0003 | -8.9372 | -10.6455 |  | 09/10/2008 |  | MnROAD Low Volume Road | 63916 | 3332
87-I-2008 | 87 | Inside | Flexible | 10/25/2017 | Stone |  | 12:39:28 | 16950 | Clay | Rutting | Inside | 0.2449 | 0.2961 | 0.0836 | 0.1083 | -2.0413 | -2.0413 |  | 09/10/2008 |  | MnROAD Low Volume Road | 63916 | 3332
87-I-2008 | 87 | Inside | Flexible | 10/25/2017 | Stone |  | 12:38:42 | 17000 | Clay | Rutting | Outside | 0.1151 | 0.0087 | 0.0003 | 0 | -8.5205 | -12.0205 |  | 09/10/2008 |  | MnROAD Low Volume Road | 63916 | 3332
87-I-2008 | 87 | Inside | Flexible | 10/25/2017 | Stone |  | 12:38:42 | 17000 | Clay | Rutting | Inside | 0.2362 | 0.1773 | 0.0006 | 0.0004 | -2.1455 | -2.1455 |  | 09/10/2008 |  | MnROAD Low Volume Road | 63916 | 3332
87-I-2008 | 87 | Inside | Flexible | 10/25/2017 | Stone |  | 12:41:12 | 16850 | Clay | Rutting | Outside | 0.1258 | 0.0015 | 0.0012 | 0 | -8.958 | -11.0622 |  | 09/10/2008 |  | MnROAD Low Volume Road | 63916 | 3332
87-I-2008 | 87 | Inside | Flexible | 10/25/2017 | Stone |  | 12:41:12 | 16850 | Clay | Rutting | Inside | 0.0831 | 0.0793 | 0.0008 | 0.0006 | -4.0622 | -4.1455 |  | 09/10/2008 |  | MnROAD Low Volume Road | 63916 | 3332
87-O-2008 | 87 | Outside | Flexible | 10/25/2017 | Stone |  | 12:46:54 | 17000 | Clay | Rutting | Outside | 0.1868 | 0.0485 | 0.0178 | 0.0004 | 7.4997 | 11.8538 |  | 09/10/2008 |  | MnROAD Low Volume Road |  | 3332
87-O-2008 | 87 | Outside | Flexible | 10/25/2017 | Stone |  | 12:46:54 | 17000 | Clay | Rutting | Inside | 0 | 0 | 0 | 0 | 3.083 | 0 |  | 09/10/2008 |  | MnROAD Low Volume Road |  | 3332
87-O-2008 | 87 | Outside | Flexible | 10/25/2017 | Stone |  | 12:45:16 | 16950 | Clay | Rutting | Outside | 0.0282 | 0 | 0.0023 | 0 | 7.7497 | 0 |  | 09/10/2008 |  | MnROAD Low Volume Road |  | 3332
87-O-2008 | 87 | Outside | Flexible | 10/25/2017 | Stone |  | 12:45:16 | 16950 | Clay | Rutting | Inside | 0.0032 | 0.0061 | 0 | 0.0001 | 3.083 | 3.083 |  | 09/10/2008 |  | MnROAD Low Volume Road |  | 3332
87-O-2008 | 87 | Outside | Flexible | 10/25/2017 | Stone |  | 12:44:00 | 16900 | Clay | Rutting | Outside | 0.0757 | 0.0288 | 0.0094 | 0.0005 | 11.4372 | 11.7705 |  | 09/10/2008 |  | MnROAD Low Volume Road |  | 3332
87-O-2008 | 87 | Outside | Flexible | 10/25/2017 | Stone |  | 12:44:00 | 16900 | Clay | Rutting | Inside | 0.0043 | 0.0095 | 0 | 0.0001 | 3.1455 | 3.083 |  | 09/10/2008 |  | MnROAD Low Volume Road |  | 3332
87-O-2008 | 87 | Outside | Flexible | 10/25/2017 | Stone |  | 12:42:33 | 16850 | Clay | Rutting | Outside | 0.1258 | 0 | 0.0149 | 0 | 8.0622 | 0 |  | 09/10/2008 |  | MnROAD Low Volume Road |  | 3332
87-O-2008 | 87 | Outside | Flexible | 10/25/2017 | Stone |  | 12:42:33 | 16850 | Clay | Rutting | Inside | 0.0971 | 0.0086 | 0.0198 | 0.0001 | 0.6663 | 4.958 |  | 09/10/2008 |  | MnROAD Low Volume Road |  | 3332
87-I-2008 | 87 | Inside | Flexible | 06/07/2018 | Stone |  | 9:44:06 | 17000 | Clay | Rutting | Inside | 0.2678 | 0.1208 | 0.0057 | 0.002 | -2.1038 | -2.1038 |  | 09/10/2008 |  | MnROAD Low Volume Road | 70776 | 3557
87-I-2008 | 87 | Inside | Flexible | 06/07/2018 | Stone |  | 9:44:06 | 17000 | Clay | Rutting | Outside | 0.1315 | 0.03 | 0.0029 | 0.0001 | -8.4788 | -11.958 |  | 09/10/2008 |  | MnROAD Low Volume Road | 70776 | 3557
87-I-2008 | 87 | Inside | Flexible | 06/07/2018 | Stone |  | 9:54:58 | 16850 | Clay | Rutting | Outside | 0.0841 | 0 | 0.0205 | 0 | 8.083 | 0 |  | 09/10/2008 |  | MnROAD Low Volume Road | 70776 | 3557
87-I-2008 | 87 | Inside | Flexible | 06/07/2018 | Stone |  | 9:54:58 | 16850 | Clay | Rutting | Inside | 0.1255 | 0.0101 | 0.0433 | 0.0001 | 0.833 | 4.8538 |  | 09/10/2008 |  | MnROAD Low Volume Road | 70776 | 3557
87-I-2008 | 87 | Inside | Flexible | 06/07/2018 | Stone |  | 9:51:16 | 16850 | Clay | Rutting | Outside | 0.137 | 0 | 0.0185 | 0 | -8.9788 | 0 |  | 09/10/2008 |  | MnROAD Low Volume Road | 70776 | 3557
87-I-2008 | 87 | Inside | Flexible | 06/07/2018 | Stone |  | 9:51:16 | 16850 | Clay | Rutting | Inside | 0.0946 | 0.0686 | 0.0127 | 0.0044 | -2.1663 | -4.2705 |  | 09/10/2008 |  | MnROAD Low Volume Road | 70776 | 3557
87-I-2008 | 87 | Inside | Flexible | 06/07/2018 | Stone |  | 9:49:48 | 16900 | Clay | Rutting | Outside | 0.1158 | 0 | 0.0074 | 0 | -9.4372 | 0 |  | 09/10/2008 |  | MnROAD Low Volume Road | 70776 | 3557
87-I-2008 | 87 | Inside | Flexible | 06/07/2018 | Stone |  | 9:46:25 | 16950 | Clay | Rutting | Inside | 0.2574 | 0.2305 | 0.0206 | 0.0176 | -2.0622 | -2.0622 |  | 09/10/2008 |  | MnROAD Low Volume Road | 70776 | 3557
87-I-2008 | 87 | Inside | Flexible | 06/07/2018 | Stone |  | 9:46:25 | 16950 | Clay | Rutting | Outside | 0.1179 | 0.0239 | 0.0044 | 0.0002 | -9.458 | -9.4997 |  | 09/10/2008 |  | MnROAD Low Volume Road | 70776 | 3557
87-I-2008 | 87 | Inside | Flexible | 06/07/2018 | Stone |  | 9:49:48 | 16900 | Clay | Rutting | Inside | 0.1465 | 0.0818 | 0.0118 | 0.0064 | -2.2288 | -4.1455 |  | 09/10/2008 |  | MnROAD Low Volume Road | 70776 | 3557
87-O-2008 | 87 | Outside | Flexible | 06/07/2018 | Stone |  | 9:56:06 | 16900 | Clay | Rutting | Outside | 0.0575 | 0.0052 | 0.0088 | 0.0001 | 11.6247 | 11.8538 |  | 09/10/2008 |  | MnROAD Low Volume Road |  | 3557
87-O-2008 | 87 | Outside | Flexible | 06/07/2018 | Stone |  | 9:56:06 | 16900 | Clay | Rutting | Inside | 0.0041 | 0.0097 | 0.0001 | 0.0003 | 3.2288 | 3.083 |  | 09/10/2008 |  | MnROAD Low Volume Road |  | 3557
87-O-2008 | 87 | Outside | Flexible | 06/07/2018 | Stone |  | 9:59:27 | 17000 | Clay | Rutting | Inside | 0 | 0 | 0 | 0 | 3.1038 | 0 |  | 09/10/2008 |  | MnROAD Low Volume Road |  | 3557
87-O-2008 | 87 | Outside | Flexible | 06/07/2018 | Stone |  | 9:57:38 | 16950 | Clay | Rutting | Outside | 0.0119 | 0.001 | 0.0005 | 0 | 9.833 | 10.1247 |  | 09/10/2008 |  | MnROAD Low Volume Road |  | 3557
87-O-2008 | 87 | Outside | Flexible | 06/07/2018 | Stone |  | 9:57:38 | 16950 | Clay | Rutting | Inside | 0 | 0 | 0 | 0 | 3.083 | 0 |  | 09/10/2008 |  | MnROAD Low Volume Road |  | 3557
87-O-2008 | 87 | Outside | Flexible | 06/07/2018 | Stone |  | 9:59:27 | 17000 | Clay | Rutting | Outside | 0.1429 | 0.0069 | 0.0067 | 0 | 7.5205 | 11.958 |  | 09/10/2008 |  | MnROAD Low Volume Road |  | 3557
87-I-2008 | 87 | Inside | Flexible | 10/23/2019 | Stone |  | 12:47:26 | 17000 | Clay | Rutting | Inside | 0.2488 | 0.0276 | 0.0027 | 0.0001 | -1.895 | -1.895 |  | 09/10/2008 |  | MnROAD Low Volume Road | 77744 | 4060
87-I-2008 | 87 | Inside | Flexible | 10/23/2019 | Stone |  | 12:49:48 | 16850 | Clay | Rutting | Outside | 0.1407 | 0.0248 | 0.0005 | 0 | -8.4575 | -11.7909 |  | 09/10/2008 |  | MnROAD Low Volume Road | 77744 | 4060
87-I-2008 | 87 | Inside | Flexible | 10/23/2019 | Stone |  | 12:49:48 | 16850 | Clay | Rutting | Inside | 0.0805 | 0.0537 | 0.0002 | 0 | -1.895 | -3.9159 |  | 09/10/2008 |  | MnROAD Low Volume Road | 77744 | 4060
87-I-2008 | 87 | Inside | Flexible | 10/23/2019 | Stone |  | 12:49:07 | 16900 | Clay | Rutting | Outside | 0.1008 | 0 | 0.0073 | 0 | -8.52 | 0 |  | 09/10/2008 |  | MnROAD Low Volume Road | 77744 | 4060
87-I-2008 | 87 | Inside | Flexible | 10/23/2019 | Stone |  | 12:49:07 | 16900 | Clay | Rutting | Inside | 0.2448 | 0.0519 | 0.0168 | 0.0019 | -3.9367 | -3.9367 |  | 09/10/2008 |  | MnROAD Low Volume Road | 77744 | 4060
87-I-2008 | 87 | Inside | Flexible | 10/23/2019 | Stone |  | 12:48:26 | 16950 | Clay | Rutting | Outside | 0.087 | 0.0038 | 0.0002 | 0 | -8.6034 | -10.3534 |  | 09/10/2008 |  | MnROAD Low Volume Road | 77744 | 4060
87-I-2008 | 87 | Inside | Flexible | 10/23/2019 | Stone |  | 12:48:26 | 16950 | Clay | Rutting | Inside | 0.0632 | 0.1559 | 0.0001 | 0.0003 | -1.9575 | -1.9575 |  | 09/10/2008 |  | MnROAD Low Volume Road | 77744 | 4060
87-I-2008 | 87 | Inside | Flexible | 10/23/2019 | Stone |  | 12:47:26 | 17000 | Clay | Rutting | Outside | 0.0954 | 0.0077 | 0.0006 | 0 | -8.2075 | -9.3325 |  | 09/10/2008 |  | MnROAD Low Volume Road | 77744 | 4060
87-O-2008 | 87 | Outside | Flexible | 10/23/2019 | Stone |  | 12:51:41 | 16850 | Clay | Rutting | Inside | 0.1042 | 0 | 0.0166 | 0 | 0.6867 | 0 |  | 09/10/2008 |  | MnROAD Low Volume Road |  | 4060
87-O-2008 | 87 | Outside | Flexible | 10/23/2019 | Stone |  | 12:54:48 | 17000 | Clay | Rutting | Outside | 0 | 0 | -0.092 | 0 | 12.4992 | 0 |  | 09/10/2008 |  | MnROAD Low Volume Road |  | 4060
87-O-2008 | 87 | Outside | Flexible | 10/23/2019 | Stone |  | 12:54:48 | 17000 | Clay | Rutting | Inside | 0 | 0 | -0.092 | 0 | 12.4992 | 0 |  | 09/10/2008 |  | MnROAD Low Volume Road |  | 4060
87-O-2008 | 87 | Outside | Flexible | 10/23/2019 | Stone |  | 12:54:05 | 16950 | Clay | Rutting | Outside | 0.0463 | 0.0002 | 0 | 0 | 7.6242 | 9.3534 |  | 09/10/2008 |  | MnROAD Low Volume Road |  | 4060
87-O-2008 | 87 | Outside | Flexible | 10/23/2019 | Stone |  | 12:54:05 | 16950 | Clay | Rutting | Inside | 0.0047 | 0.0043 | 0 | 0 | 3.1867 | 3.1867 |  | 09/10/2008 |  | MnROAD Low Volume Road |  | 4060
87-O-2008 | 87 | Outside | Flexible | 10/23/2019 | Stone |  | 12:53:14 | 16900 | Clay | Rutting | Outside | 0.0822 | 0.0024 | 0.0008 | 0 | 8.1867 | 10.0409 |  | 09/10/2008 |  | MnROAD Low Volume Road |  | 4060
87-O-2008 | 87 | Outside | Flexible | 10/23/2019 | Stone |  | 12:53:14 | 16900 | Clay | Rutting | Inside | 0.0917 | 0.0329 | 0.0014 | 0.0002 | 2.1242 | 2.1242 |  | 09/10/2008 |  | MnROAD Low Volume Road |  | 4060
87-O-2008 | 87 | Outside | Flexible | 10/23/2019 | Stone |  | 12:51:41 | 16850 | Clay | Rutting | Outside | 0.1493 | 0 | 0.0229 | 0 | 8.1242 | 0 |  | 09/10/2008 |  | MnROAD Low Volume Road |  | 4060
87-O-2008 | 87 | Outside | Flexible | 10/22/2015 | Stone |  | 9:10:34 | 16850 | Clay | Rutting | Inside | 0.0555 | 0 | 0.0041 | 0 | -1.1038 | 0 |  | 09/10/2008 |  | MnROAD Low Volume Road |  | 2598
87-I-2008 | 87 | Inside | Flexible | 03/08/2016 | Stone |  | 9:55:23 | 17000 | Clay | Rutting | Inside | 0.2916 | 0.1163 | 0.0259 | 0.0069 | -2.1455 | -4.0622 |  | 09/10/2008 |  | MnROAD Low Volume Road | 50347 | 2736
87-I-2008 | 87 | Inside | Flexible | 03/08/2016 | Stone |  | 10:01:48 | 17000 | Clay | Rutting | Outside | 0.1921 | 0.0064 | 0.0595 | 0.0001 | -7.333 | -11.8747 |  | 09/10/2008 |  | MnROAD Low Volume Road | 50347 | 2736
87-I-2008 | 87 | Inside | Flexible | 03/08/2016 | Stone |  | 9:56:08 | 16950 | Clay | Rutting | Inside | 0.2299 | 0.2247 | 0.0219 | 0.0211 | -2.2288 | -2.2288 |  | 09/10/2008 |  | MnROAD Low Volume Road | 50347 | 2736
87-I-2008 | 87 | Inside | Flexible | 03/08/2016 | Stone |  | 9:56:08 | 16950 | Clay | Rutting | Outside | 0.0775 | 0.011 | 0.0049 | 0.0001 | -8.9788 | -10.7288 |  | 09/10/2008 |  | MnROAD Low Volume Road | 50347 | 2736
87-I-2008 | 87 | Inside | Flexible | 03/08/2016 | Stone |  | 9:57:02 | 16900 | Clay | Rutting | Inside | 0.1343 | 0.0708 | 0.013 | 0.0044 | -2.208 | -4.4997 |  | 09/10/2008 |  | MnROAD Low Volume Road | 50347 | 2736
87-O-2008 | 87 | Outside | Flexible | 07/22/2011 | Stone |  | 9:55:30 | 16950 | Clay | Rutting | Outside | 0.0437 | 0 | 0.0028 | 0 | 7.7288 | 0 |  | 09/10/2008 |  | MnROAD Low Volume Road |  | 1045
87-I-2008 | 87 | Inside | Flexible | 09/30/2011 | Stone |  | 10:50:11 | 16950 | Clay | Rutting | Outside | 0.0915 | 0.0527 | 0.0025 | 0.0012 | 8.9372 | 9.5205 |  | 09/10/2008 |  | MnROAD Low Volume Road | 16774 | 1115
87-I-2008 | 87 | Inside | Flexible | 09/30/2011 | Stone |  | 10:50:53 | 16900 | Clay | Rutting | Outside | 0.1398 | 0.0257 | 0.011 | 0.0005 | 9.3122 | 9.4997 |  | 09/10/2008 |  | MnROAD Low Volume Road | 16774 | 1115
87-I-2008 | 87 | Inside | Flexible | 09/30/2011 | Stone |  | 10:50:53 | 16900 | Clay | Rutting | Inside | 0.0956 | 0.0891 | 0.009 | 0.0073 | 4.2705 | 4.2705 |  | 09/10/2008 |  | MnROAD Low Volume Road | 16774 | 1115
87-I-2008 | 87 | Inside | Flexible | 09/16/2009 | Stone |  | 9:37:47 | 16950 | Clay | Rutting | Outside | 0.0399 | 0.0119 | 0.0001 | 0 | 8.9163 | 10.6455 |  | 09/10/2008 |  | MnROAD Low Volume Road | 4218 | 371
87-I-2008 | 87 | Inside | Flexible | 09/16/2009 | Stone |  | 9:35:42 | 17000 | Clay | Rutting | Inside | 0.0181 | 0.0116 | 0.0004 | 0.0002 | 3.5413 | 3.5413 |  | 09/10/2008 |  | MnROAD Low Volume Road | 4218 | 371
87-I-2008 | 87 | Inside | Flexible | 09/16/2009 | Stone |  | 9:35:42 | 17000 | Clay | Rutting | Outside | 0.0619 | 0.0605 | 0.0016 | 0.0015 | 10.5205 | 10.5205 |  | 09/10/2008 |  | MnROAD Low Volume Road | 4218 | 371
87-O-2008 | 87 | Outside | Flexible | 09/16/2009 | Stone |  | 9:45:27 | 17000 | Clay | Rutting | Outside | 0.0459 | 0 | 0.0036 | 0 | 4.2705 | 0 |  | 09/10/2008 |  | MnROAD Low Volume Road |  | 371
87-O-2008 | 87 | Outside | Flexible | 09/16/2009 | Stone |  | 9:45:12 | 16950 | Clay | Rutting | Inside | 0.0803 | 0.0741 | 0.0008 | 0.0007 | 1.4788 | 1.4788 |  | 09/10/2008 |  | MnROAD Low Volume Road |  | 371
87-O-2008 | 87 | Outside | Flexible | 09/16/2009 | Stone |  | 9:45:12 | 16950 | Clay | Rutting | Outside | 0.0052 | 0 | 0 | 0 | 9.5622 | 0 |  | 09/10/2008 |  | MnROAD Low Volume Road |  | 371
87-O-2008 | 87 | Outside | Flexible | 09/16/2009 | Stone |  | 9:43:20 | 16900 | Clay | Rutting | Inside | 0.1285 | 0.0548 | 0.0069 | 0.0027 | 1.333 | 1.3538 |  | 09/10/2008 |  | MnROAD Low Volume Road |  | 371
87-O-2008 | 87 | Outside | Flexible | 09/16/2009 | Stone |  | 9:43:20 | 16900 | Clay | Rutting | Outside | 0.0413 | 0 | 0.0025 | 0 | 7.0413 | 0 |  | 09/10/2008 |  | MnROAD Low Volume Road |  | 371
87-O-2008 | 87 | Outside | Flexible | 09/16/2009 | Stone |  | 9:42:24 | 16850 | Clay | Rutting | Outside | 0.0594 | 0 | 0.0045 | 0 | 8.1455 | 0 |  | 09/10/2008 |  | MnROAD Low Volume Road |  | 371
87-O-2008 | 87 | Outside | Flexible | 09/16/2009 | Stone |  | 9:42:24 | 16850 | Clay | Rutting | Inside | 0 | 0 | 0 | 0 | 3.083 | 0 |  | 09/10/2008 |  | MnROAD Low Volume Road |  | 371
87-O-2008 | 87 | Outside | Flexible | 09/16/2009 | Stone |  | 9:45:27 | 17000 | Clay | Rutting | Inside | 0.1131 | 0.0802 | 0.0025 | 0.0016 | 1.2913 | 1.2913 |  | 09/10/2008 |  | MnROAD Low Volume Road |  | 371
87-I-2008 | 87 | Inside | Flexible | 05/20/2010 | Stone |  | 13:29:14 | 16850 | Clay | Rutting | Inside | 0.1216 | 0.0964 | 0.0001 | 0 | 4.2497 | 4.2497 |  | 09/10/2008 |  | MnROAD Low Volume Road | 8608 | 617
87-I-2008 | 87 | Inside | Flexible | 05/20/2010 | Stone |  | 13:28:14 | 16900 | Clay | Rutting | Outside | 0.1045 | 0 | 0.0013 | 0 | 9.3122 | 0 |  | 09/10/2008 |  | MnROAD Low Volume Road | 8608 | 617
87-I-2008 | 87 | Inside | Flexible | 05/20/2010 | Stone |  | 13:28:14 | 16900 | Clay | Rutting | Inside | 0.088 | 0.0772 | 0.0009 | 0.0006 | 4.3538 | 4.3538 |  | 09/10/2008 |  | MnROAD Low Volume Road | 8608 | 617
87-I-2008 | 87 | Inside | Flexible | 05/20/2010 | Stone |  | 13:27:21 | 16950 | Clay | Rutting | Outside | 0.0454 | 0.0091 | 0.0011 | 0 | 8.5622 | 10.6038 |  | 09/10/2008 |  | MnROAD Low Volume Road | 8608 | 617
87-I-2008 | 87 | Inside | Flexible | 05/20/2010 | Stone |  | 13:27:21 | 16950 | Clay | Rutting | Inside | 0.1384 | 0.1742 | 0.0065 | 0.0086 | 4.4788 | 2.3122 |  | 09/10/2008 |  | MnROAD Low Volume Road | 8608 | 617
87-I-2008 | 87 | Inside | Flexible | 05/20/2010 | Stone |  | 13:26:24 | 17000 | Clay | Rutting | Outside | 0.093 | 0.0921 | 0.0048 | 0.0047 | 8.5622 | 8.5622 |  | 09/10/2008 |  | MnROAD Low Volume Road | 8608 | 617
87-I-2008 | 87 | Inside | Flexible | 05/20/2010 | Stone |  | 13:26:24 | 17000 | Clay | Rutting | Inside | 0.0876 | 0.0005 | 0.0039 | 0 | 3.833 | 6.8955 |  | 09/10/2008 |  | MnROAD Low Volume Road | 8608 | 617
87-I-2008 | 87 | Inside | Flexible | 05/20/2010 | Stone |  | 13:29:14 | 16850 | Clay | Rutting | Outside | 0.1216 | 0 | 0.0001 | 0 | 9.1455 | 0 |  | 09/10/2008 |  | MnROAD Low Volume Road | 8608 | 617
87-O-2008 | 87 | Outside | Flexible | 05/20/2010 | Stone |  | 13:33:33 | 17000 | Clay | Rutting | Inside | 0 | 0 | 0 | 0 | 3.083 | 0 |  | 09/10/2008 |  | MnROAD Low Volume Road |  | 617
87-O-2008 | 87 | Outside | Flexible | 05/20/2010 | Stone |  | 13:32:26 | 16950 | Clay | Rutting | Outside | 0.0687 | 0 | 0.0007 | 0 | 7.1247 | 0 |  | 09/10/2008 |  | MnROAD Low Volume Road |  | 617
87-O-2008 | 87 | Outside | Flexible | 05/20/2010 | Stone |  | 13:32:26 | 16950 | Clay | Rutting | Inside | 0 | 0 | 0 | 0 | 3.083 | 0 |  | 09/10/2008 |  | MnROAD Low Volume Road |  | 617
87-O-2008 | 87 | Outside | Flexible | 05/20/2010 | Stone |  | 13:33:33 | 17000 | Clay | Rutting | Outside | 0.0805 | 0.0001 | 0.0001 | 0 | 7.7288 | 9.8747 |  | 09/10/2008 |  | MnROAD Low Volume Road |  | 617
87-O-2008 | 87 | Outside | Flexible | 05/20/2010 | Stone |  | 13:31:23 | 16900 | Clay | Rutting | Inside | 0.0054 | 0.0131 | 0 | 0.0001 | 3.2288 | 3.083 |  | 09/10/2008 |  | MnROAD Low Volume Road |  | 617
87-O-2008 | 87 | Outside | Flexible | 05/20/2010 | Stone |  | 13:30:27 | 16850 | Clay | Rutting | Outside | 0.0726 | 0 | 0.0127 | 0 | 8.208 | 0 |  | 09/10/2008 |  | MnROAD Low Volume Road |  | 617
87-O-2008 | 87 | Outside | Flexible | 05/20/2010 | Stone |  | 13:30:27 | 16850 | Clay | Rutting | Inside | 0.0378 | 0 | 0.0099 | 0 | 0.8955 | 0 |  | 09/10/2008 |  | MnROAD Low Volume Road |  | 617
87-O-2008 | 87 | Outside | Flexible | 05/20/2010 | Stone |  | 13:31:23 | 16900 | Clay | Rutting | Outside | 0.029 | 0 | 0.0005 | 0 | 8.3122 | 0 |  | 09/10/2008 |  | MnROAD Low Volume Road |  | 617
87-I-2008 | 87 | Inside | Flexible | 07/12/2010 | Stone |  | 10:39:17 | 16850 | Clay | Rutting | Inside | 0.1151 | 0.0787 | 0.0001 | 0 | 4.1663 | 4.1872 |  | 09/10/2008 |  | MnROAD Low Volume Road | 9378 | 670
87-I-2008 | 87 | Inside | Flexible | 07/12/2010 | Stone |  | 10:38:13 | 16900 | Clay | Rutting | Outside | 0.125 | 0 | 0.0003 | 0 | 9.333 | 0 |  | 09/10/2008 |  | MnROAD Low Volume Road | 9378 | 670
87-I-2008 | 87 | Inside | Flexible | 07/12/2010 | Stone |  | 10:38:13 | 16900 | Clay | Rutting | Inside | 0.1072 | 0.0854 | 0.0003 | 0.0001 | 4.3538 | 4.3747 |  | 09/10/2008 |  | MnROAD Low Volume Road | 9378 | 670
87-I-2008 | 87 | Inside | Flexible | 07/12/2010 | Stone |  | 10:37:03 | 16950 | Clay | Rutting | Outside | 0.0751 | 0.0154 | 0.0012 | 0 | 8.9788 | 10.583 |  | 09/10/2008 |  | MnROAD Low Volume Road | 9378 | 670
87-I-2008 | 87 | Inside | Flexible | 07/12/2010 | Stone |  | 10:37:03 | 16950 | Clay | Rutting | Inside | 0.1243 | 0.1637 | 0.0026 | 0.0044 | 4.1455 | 2.333 |  | 09/10/2008 |  | MnROAD Low Volume Road | 9378 | 670
87-I-2008 | 87 | Inside | Flexible | 07/12/2010 | Stone |  | 10:35:52 | 17000 | Clay | Rutting | Outside | 0.2709 | 0.3849 | 0.0248 | 0.038 | 9.583 | 7.708 |  | 09/10/2008 |  | MnROAD Low Volume Road | 9378 | 670
87-I-2008 | 87 | Inside | Flexible | 07/12/2010 | Stone |  | 10:35:52 | 17000 | Clay | Rutting | Inside | 0.1842 | 0.3176 | 0.0142 | 0.0276 | 3.3538 | 1.3747 |  | 09/10/2008 |  | MnROAD Low Volume Road | 9378 | 670
87-I-2008 | 87 | Inside | Flexible | 07/12/2010 | Stone |  | 10:39:17 | 16850 | Clay | Rutting | Outside | 0.1595 | 0 | 0.0002 | 0 | 9.0413 | 0 |  | 09/10/2008 |  | MnROAD Low Volume Road | 9378 | 670
87-O-2008 | 87 | Outside | Flexible | 07/12/2010 | Stone |  | 10:43:47 | 17000 | Clay | Rutting | Inside | 0.004 | 0.0073 | 0 | 0.0001 | 2.9788 | 2.8955 |  | 09/10/2008 |  | MnROAD Low Volume Road |  | 670
87-O-2008 | 87 | Outside | Flexible | 07/12/2010 | Stone |  | 10:43:47 | 17000 | Clay | Rutting | Outside | 0.0667 | 0.0041 | 0.0049 | 0 | 7.7705 | 10.1247 |  | 09/10/2008 |  | MnROAD Low Volume Road |  | 670
87-O-2008 | 87 | Outside | Flexible | 07/12/2010 | Stone |  | 10:42:58 | 16950 | Clay | Rutting | Outside | 0.0366 | 0 | 0.0003 | 0 | 7.8538 | 0 |  | 09/10/2008 |  | MnROAD Low Volume Road |  | 670
87-I-2008 | 87 | Inside | Flexible | 08/05/2009 | Stone |  | 9:04:18 | 17000 | Clay | Rutting | Inside | 0.1394 | 0.013 | 0 | 0 | -4.083 | -6.833 |  | 09/10/2008 |  | MnROAD Low Volume Road | 3746 | 329
87-I-2008 | 87 | Inside | Flexible | 08/05/2009 | Stone |  | 9:04:18 | 17000 | Clay | Rutting | Outside | 0 | 0 | 0 | 0 | 0 | 0 |  | 09/10/2008 |  | MnROAD Low Volume Road | 3746 | 329
87-I-2008 | 87 | Inside | Flexible | 08/05/2009 | Stone |  | 9:06:18 | 16900 | Clay | Rutting | Outside | 0.0842 | 0 | 0.0004 | 0 | -9.2913 | 0 |  | 09/10/2008 |  | MnROAD Low Volume Road | 3746 | 329
87-I-2008 | 87 | Inside | Flexible | 08/05/2009 | Stone |  | 9:07:09 | 16850 | Clay | Rutting | Inside | 0.0241 | 0.0098 | 0.0001 | 0 | -3.1663 | -3.2497 |  | 09/10/2008 |  | MnROAD Low Volume Road | 3746 | 329
87-I-2008 | 87 | Inside | Flexible | 08/05/2009 | Stone |  | 9:07:09 | 16850 | Clay | Rutting | Outside | 0.1099 | 0 | 0.0025 | 0 | -9.083 | 0 |  | 09/10/2008 |  | MnROAD Low Volume Road | 3746 | 329
87-I-2008 | 87 | Inside | Flexible | 08/05/2009 | Stone |  | 9:06:18 | 16900 | Clay | Rutting | Inside | 0.0896 | 0.0499 | 0.0003 | 0.0001 | -4.3747 | -4.4163 |  | 09/10/2008 |  | MnROAD Low Volume Road | 3746 | 329
87-I-2008 | 87 | Inside | Flexible | 08/05/2009 | Stone |  | 9:05:26 | 16950 | Clay | Rutting | Inside | 0.1289 | 0.1029 | 0.0068 | 0.0031 | -4.4163 | -4.5413 |  | 09/10/2008 |  | MnROAD Low Volume Road | 3746 | 329
87-I-2008 | 87 | Inside | Flexible | 08/05/2009 | Stone |  | 9:05:26 | 16950 | Clay | Rutting | Outside | 0.0286 | 0 | 0.0008 | 0 | -10.5413 | 0 |  | 09/10/2008 |  | MnROAD Low Volume Road | 3746 | 329
87-O-2008 | 87 | Outside | Flexible | 08/05/2009 | Stone |  | 9:09:13 | 16900 | Clay | Rutting | Outside | 0.0099 | 0 | 0 | 0 | -9.458 | 0 |  | 09/10/2008 |  | MnROAD Low Volume Road |  | 329
87-O-2008 | 87 | Outside | Flexible | 08/05/2009 | Stone |  | 9:10:12 | 16950 | Clay | Rutting | Inside | 0.0009 | 0.0031 | 0 | 0 | -3.0413 | -3.0205 |  | 09/10/2008 |  | MnROAD Low Volume Road |  | 329
87-O-2008 | 87 | Outside | Flexible | 08/05/2009 | Stone |  | 9:10:12 | 16950 | Clay | Rutting | Outside | 0.0021 | 0 | 0 | 0 | -9.6455 | 0 |  | 09/10/2008 |  | MnROAD Low Volume Road |  | 329
87-O-2008 | 87 | Outside | Flexible | 08/05/2009 | Stone |  | 9:11:04 | 17000 | Clay | Rutting | Inside | 0 | 0 | 0 | 0 | -3.083 | 0 |  | 09/10/2008 |  | MnROAD Low Volume Road |  | 329
87-O-2008 | 87 | Outside | Flexible | 08/05/2009 | Stone |  | 9:11:04 | 17000 | Clay | Rutting | Outside | 0.0457 | 0 | 0.0046 | 0 | -5.208 | 0 |  | 09/10/2008 |  | MnROAD Low Volume Road |  | 329
87-O-2008 | 87 | Outside | Flexible | 08/05/2009 | Stone |  | 9:09:13 | 16900 | Clay | Rutting | Inside | 0 | 0 | 0 | 0 | -3.083 | 0 |  | 09/10/2008 |  | MnROAD Low Volume Road |  | 329
87-O-2008 | 87 | Outside | Flexible | 08/05/2009 | Stone |  | 9:08:15 | 16850 | Clay | Rutting | Outside | 0.0483 | 0 | 0.0027 | 0 | -8.2705 | 0 |  | 09/10/2008 |  | MnROAD Low Volume Road |  | 329
87-O-2008 | 87 | Outside | Flexible | 08/05/2009 | Stone |  | 9:08:15 | 16850 | Clay | Rutting | Inside | 0 | 0 | 0 | 0 | -3.083 | 0 |  | 09/10/2008 |  | MnROAD Low Volume Road |  | 329
87-I-2008 | 87 | Inside | Flexible | 09/16/2009 | Stone |  | 9:40:48 | 16850 | Clay | Rutting | Inside | 0.1668 | 0.1037 | 0.005 | 0.0012 | 4.1663 | 4.2288 |  | 09/10/2008 |  | MnROAD Low Volume Road | 4218 | 371
87-I-2008 | 87 | Inside | Flexible | 09/16/2009 | Stone |  | 9:40:48 | 16850 | Clay | Rutting | Outside | 0.1319 | 0 | 0.0046 | 0 | 9.083 | 0 |  | 09/10/2008 |  | MnROAD Low Volume Road | 4218 | 371
87-I-2008 | 87 | Inside | Flexible | 09/16/2009 | Stone |  | 9:39:33 | 16900 | Clay | Rutting | Inside | 0.0783 | 0.0758 | 0.0051 | 0.0045 | 4.333 | 4.3747 |  | 09/10/2008 |  | MnROAD Low Volume Road | 4218 | 371
87-I-2008 | 87 | Inside | Flexible | 09/16/2009 | Stone |  | 9:39:33 | 16900 | Clay | Rutting | Outside | 0.0761 | 0 | 0.0051 | 0 | 9.4372 | 0 |  | 09/10/2008 |  | MnROAD Low Volume Road | 4218 | 371
87-I-2008 | 87 | Inside | Flexible | 09/16/2009 | Stone |  | 9:37:47 | 16950 | Clay | Rutting | Inside | 0.1339 | 0.1441 | 0.0007 | 0.0008 | 3.958 | 3.333 |  | 09/10/2008 |  | MnROAD Low Volume Road | 4218 | 371
87-I-2008 | 87 | Inside | Flexible | 03/08/2016 | Stone |  | 9:57:02 | 16900 | Clay | Rutting | Outside | 0.1346 | 0.0003 | 0.01 | 0 | -9.3122 | -12.1038 |  | 09/10/2008 |  | MnROAD Low Volume Road | 50347 | 2736
87-I-2008 | 87 | Inside | Flexible | 06/27/2012 | Stone |  | 10:54:44 | 16950 | Clay | Rutting | Outside | 0.1203 | 0.0745 | 0.0048 | 0.0024 | 8.8955 | 8.9788 |  | 09/10/2008 |  | MnROAD Low Volume Road | 22099 | 1386
87-I-2008 | 87 | Inside | Flexible | 06/27/2012 | Stone |  | 10:54:44 | 16950 | Clay | Rutting | Inside | 0.2398 | 0.2167 | 0.0122 | 0.0106 | 2.1247 | 2.208 |  | 09/10/2008 |  | MnROAD Low Volume Road | 22099 | 1386
87-I-2008 | 87 | Inside | Flexible | 06/27/2012 | Stone |  | 10:55:25 | 16900 | Clay | Rutting | Outside | 0.1559 | 0 | 0.0107 | 0 | 9.3122 | 11.7913 |  | 09/10/2008 |  | MnROAD Low Volume Road | 22099 | 1386
87-I-2008 | 87 | Inside | Flexible | 06/27/2012 | Stone |  | 10:55:25 | 16900 | Clay | Rutting | Inside | 0.1088 | 0.0747 | 0.0097 | 0.0046 | 2.1038 | 4.3122 |  | 09/10/2008 |  | MnROAD Low Volume Road | 22099 | 1386
87-I-2008 | 87 | Inside | Flexible | 06/27/2012 | Stone |  | 10:56:08 | 16850 | Clay | Rutting | Inside | 0.1274 | 0.0962 | 0.0003 | 0.0001 | 4.083 | 4.083 |  | 09/10/2008 |  | MnROAD Low Volume Road | 22099 | 1386
87-I-2008 | 87 | Inside | Flexible | 06/27/2012 | Stone |  | 10:56:08 | 16850 | Clay | Rutting | Outside | 0.1826 | 0 | 0.0004 | 0 | 8.958 | 0 |  | 09/10/2008 |  | MnROAD Low Volume Road | 22099 | 1386
87-O-2008 | 87 | Outside | Flexible | 06/27/2012 | Stone |  | 10:59:03 | 17000 | Clay | Rutting | Inside | 0 | 0 | 0 | 0 | 3.083 | 0 |  | 09/10/2008 |  | MnROAD Low Volume Road |  | 1386
87-O-2008 | 87 | Outside | Flexible | 06/27/2012 | Stone |  | 10:58:23 | 16950 | Clay | Rutting | Outside | 0.0468 | 0 | 0.0009 | 0 | 6.8955 | 0 |  | 09/10/2008 |  | MnROAD Low Volume Road |  | 1386
87-O-2008 | 87 | Outside | Flexible | 06/27/2012 | Stone |  | 10:58:23 | 16950 | Clay | Rutting | Inside | 0.0032 | 0.0017 | 0 | 0 | 2.958 | 3.1038 |  | 09/10/2008 |  | MnROAD Low Volume Road |  | 1386
87-O-2008 | 87 | Outside | Flexible | 06/27/2012 | Stone |  | 10:57:35 | 16900 | Clay | Rutting | Outside | 0.0446 | 0.0009 | 0.0003 | 0 | 7.4163 | 9.9372 |  | 09/10/2008 |  | MnROAD Low Volume Road |  | 1386
87-O-2008 | 87 | Outside | Flexible | 06/27/2012 | Stone |  | 10:57:35 | 16900 | Clay | Rutting | Inside | 0.0106 | 0.0129 | 0 | 0 | 3.0622 | 3.0622 |  | 09/10/2008 |  | MnROAD Low Volume Road |  | 1386
87-O-2008 | 87 | Outside | Flexible | 06/27/2012 | Stone |  | 10:56:57 | 16850 | Clay | Rutting | Outside | 0.1252 | 0.0001 | 0.0061 | 0 | 7.9997 | 9.7497 |  | 09/10/2008 |  | MnROAD Low Volume Road |  | 1386
87-O-2008 | 87 | Outside | Flexible | 07/12/2010 | Stone |  | 10:42:58 | 16950 | Clay | Rutting | Inside | 0 | 0 | 0 | 0 | 3.083 | 0 |  | 09/10/2008 |  | MnROAD Low Volume Road |  | 670
87-O-2008 | 87 | Outside | Flexible | 07/12/2010 | Stone |  | 10:41:15 | 16900 | Clay | Rutting | Outside | 0.0342 | 0 | 0.0002 | 0 | 8.2288 | 0 |  | 09/10/2008 |  | MnROAD Low Volume Road |  | 670
87-O-2008 | 87 | Outside | Flexible | 07/12/2010 | Stone |  | 10:41:15 | 16900 | Clay | Rutting | Inside | 0.0319 | 0.0305 | 0.0001 | 0.0001 | 2.0413 | 2.0413 |  | 09/10/2008 |  | MnROAD Low Volume Road |  | 670
87-O-2008 | 87 | Outside | Flexible | 07/12/2010 | Stone |  | 10:40:22 | 16850 | Clay | Rutting | Outside | 0.0687 | 0 | 0.0024 | 0 | 8.3955 | 0 |  | 09/10/2008 |  | MnROAD Low Volume Road |  | 670
87-O-2008 | 87 | Outside | Flexible | 07/12/2010 | Stone |  | 10:40:22 | 16850 | Clay | Rutting | Inside | 0.0555 | 0.0102 | 0.0026 | 0.0001 | 3.8538 | 5.1455 |  | 09/10/2008 |  | MnROAD Low Volume Road |  | 670
87-I-2008 | 87 | Inside | Flexible | 09/20/2010 | Stone |  | 7:15:35 | 16850 | Clay | Rutting | Outside | 0.1947 | 0 | 0.0075 | 0 | 9.083 | 0 |  | 09/10/2008 |  | MnROAD Low Volume Road | 10687 | 740
87-I-2008 | 87 | Inside | Flexible | 09/20/2010 | Stone |  | 7:15:35 | 16850 | Clay | Rutting | Inside | 0.1233 | 0.1158 | 0.0033 | 0.0027 | 4.1872 | 4.1872 |  | 09/10/2008 |  | MnROAD Low Volume Road | 10687 | 740
87-I-2008 | 87 | Inside | Flexible | 09/20/2010 | Stone |  | 7:12:29 | 17000 | Clay | Rutting | Inside | 0.2244 | 0.1562 | 0.0045 | 0.0029 | 2.1247 | 2.1663 |  | 09/10/2008 |  | MnROAD Low Volume Road | 10687 | 740
87-I-2008 | 87 | Inside | Flexible | 09/20/2010 | Stone |  | 7:12:29 | 17000 | Clay | Rutting | Outside | 0.1463 | 0 | 0.0024 | 0 | 8.3955 | 0 |  | 09/10/2008 |  | MnROAD Low Volume Road | 10687 | 740
87-I-2008 | 87 | Inside | Flexible | 09/20/2010 | Stone |  | 7:13:37 | 16950 | Clay | Rutting | Inside | 0.2173 | 0.2441 | 0.0034 | 0.004 | 2.3122 | 2.2705 |  | 09/10/2008 |  | MnROAD Low Volume Road | 10687 | 740
87-I-2008 | 87 | Inside | Flexible | 09/20/2010 | Stone |  | 7:13:37 | 16950 | Clay | Rutting | Outside | 0.0927 | 0.0254 | 0.001 | 0.0001 | 8.958 | 9.6663 |  | 09/10/2008 |  | MnROAD Low Volume Road | 10687 | 740
87-I-2008 | 87 | Inside | Flexible | 09/20/2010 | Stone |  | 7:14:28 | 16900 | Clay | Rutting | Inside | 0.1008 | 0.0971 | 0.0021 | 0.002 | 2.2705 | 2.2705 |  | 09/10/2008 |  | MnROAD Low Volume Road | 10687 | 740
87-I-2008 | 87 | Inside | Flexible | 09/20/2010 | Stone |  | 7:14:28 | 16900 | Clay | Rutting | Outside | 0.1546 | 0.0374 | 0.003 | 0.0002 | 9.2705 | 9.5205 |  | 09/10/2008 |  | MnROAD Low Volume Road | 10687 | 740
87-O-2008 | 87 | Outside | Flexible | 09/20/2010 | Stone |  | 7:16:44 | 16850 | Clay | Rutting | Inside | 0.038 | 0 | 0.0003 | 0 | 0.833 | 0 |  | 09/10/2008 |  | MnROAD Low Volume Road |  | 740
87-O-2008 | 87 | Outside | Flexible | 09/20/2010 | Stone |  | 7:19:15 | 16900 | Clay | Rutting | Inside | 0 | 0 | 0 | 0 | 3.083 | 0 |  | 09/10/2008 |  | MnROAD Low Volume Road |  | 740
87-O-2008 | 87 | Outside | Flexible | 09/20/2010 | Stone |  | 7:19:15 | 16900 | Clay | Rutting | Outside | 0.0211 | 0 | 0.0004 | 0 | 9.3538 | 0 |  | 09/10/2008 |  | MnROAD Low Volume Road |  | 740
87-O-2008 | 87 | Outside | Flexible | 09/20/2010 | Stone |  | 7:20:00 | 16950 | Clay | Rutting | Inside | 0 | 0 | 0 | 0 | 3.083 | 0 |  | 09/10/2008 |  | MnROAD Low Volume Road |  | 740
87-O-2008 | 87 | Outside | Flexible | 09/20/2010 | Stone |  | 7:20:00 | 16950 | Clay | Rutting | Outside | 0.0309 | 0 | 0 | 0 | 7.8747 | 0 |  | 09/10/2008 |  | MnROAD Low Volume Road |  | 740
87-O-2008 | 87 | Outside | Flexible | 09/20/2010 | Stone |  | 7:21:10 | 17000 | Clay | Rutting | Inside | 0 | 0 | 0 | 0 | 3.083 | 0 |  | 09/10/2008 |  | MnROAD Low Volume Road |  | 740
87-O-2008 | 87 | Outside | Flexible | 09/20/2010 | Stone |  | 7:21:10 | 17000 | Clay | Rutting | Outside | 0.0779 | 0 | 0.0087 | 0 | 7.8122 | 0 |  | 09/10/2008 |  | MnROAD Low Volume Road |  | 740
87-O-2008 | 87 | Outside | Flexible | 09/20/2010 | Stone |  | 7:16:44 | 16850 | Clay | Rutting | Outside | 0.0812 | 0 | 0.001 | 0 | 8.1872 | 0 |  | 09/10/2008 |  | MnROAD Low Volume Road |  | 740
87-I-2008 | 87 | Inside | Flexible | 04/18/2011 | Stone |  | 9:37:17 | 16950 | Clay | Rutting | Inside | 0.2106 | 0.2495 | 0.0179 | 0.0224 | 2.1663 | 2.1455 |  | 09/10/2008 |  | MnROAD Low Volume Road | 15377 | 950
87-I-2008 | 87 | Inside | Flexible | 04/18/2011 | Stone |  | 9:37:17 | 16950 | Clay | Rutting | Outside | 0.074 | 0.0079 | 0.0042 | 0.0002 | 8.8122 | 10.5205 |  | 09/10/2008 |  | MnROAD Low Volume Road | 15377 | 950
87-I-2008 | 87 | Inside | Flexible | 04/18/2011 | Stone |  | 9:37:58 | 16900 | Clay | Rutting | Inside | 0.0992 | 0.0892 | 0.0034 | 0.003 | 2.2497 | 4.333 |  | 09/10/2008 |  | MnROAD Low Volume Road | 15377 | 950
87-I-2008 | 87 | Inside | Flexible | 04/18/2011 | Stone |  | 9:37:58 | 16900 | Clay | Rutting | Outside | 0.1387 | 0.0253 | 0.0039 | 0.0002 | 9.3538 | 9.4997 |  | 09/10/2008 |  | MnROAD Low Volume Road | 15377 | 950
87-I-2008 | 87 | Inside | Flexible | 04/18/2011 | Stone |  | 9:39:17 | 16850 | Clay | Rutting | Inside | 0.1169 | 0.1026 | 0.005 | 0.0031 | 4.208 | 4.208 |  | 09/10/2008 |  | MnROAD Low Volume Road | 15377 | 950
87-I-2008 | 87 | Inside | Flexible | 04/18/2011 | Stone |  | 9:39:17 | 16850 | Clay | Rutting | Outside | 0.1583 | 0 | 0.0085 | 0 | 9.1247 | 0 |  | 09/10/2008 |  | MnROAD Low Volume Road | 15377 | 950
87-I-2008 | 87 | Inside | Flexible | 04/18/2011 | Stone |  | 9:36:03 | 17000 | Clay | Rutting | Inside | 0.2386 | 0.1337 | 0.0008 | 0.0003 | 2.1872 | 4.0205 |  | 09/10/2008 |  | MnROAD Low Volume Road | 15377 | 950
87-I-2008 | 87 | Inside | Flexible | 04/18/2011 | Stone |  | 9:36:03 | 17000 | Clay | Rutting | Outside | 0.1452 | 0 | 0.0003 | 0 | 8.4372 | 0 |  | 09/10/2008 |  | MnROAD Low Volume Road | 15377 | 950
87-O-2008 | 87 | Outside | Flexible | 04/18/2011 | Stone |  | 9:40:37 | 16850 | Clay | Rutting | Inside | 0.0428 | 0.0012 | 0.0032 | 0 | 3.7497 | 4.958 |  | 09/10/2008 |  | MnROAD Low Volume Road |  | 950
87-O-2008 | 87 | Outside | Flexible | 04/18/2011 | Stone |  | 9:40:37 | 16850 | Clay | Rutting | Outside | 0.0869 | 0 | 0.004 | 0 | 8.1038 | 0 |  | 09/10/2008 |  | MnROAD Low Volume Road |  | 950
87-O-2008 | 87 | Outside | Flexible | 04/18/2011 | Stone |  | 9:42:36 | 16900 | Clay | Rutting | Inside | 0 | 0 | 0 | 0 | 3.083 | 0 |  | 09/10/2008 |  | MnROAD Low Volume Road |  | 950
87-O-2008 | 87 | Outside | Flexible | 04/18/2011 | Stone |  | 9:42:36 | 16900 | Clay | Rutting | Outside | 0.038 | 0.0009 | 0.0005 | 0 | 8.333 | 9.7288 |  | 09/10/2008 |  | MnROAD Low Volume Road |  | 950
87-O-2008 | 87 | Outside | Flexible | 04/18/2011 | Stone |  | 9:43:46 | 16950 | Clay | Rutting | Inside | 0 | 0 | 0 | 0 | 3.083 | 0 |  | 09/10/2008 |  | MnROAD Low Volume Road |  | 950
87-O-2008 | 87 | Outside | Flexible | 04/18/2011 | Stone |  | 9:43:46 | 16950 | Clay | Rutting | Outside | 0.0371 | 0 | 0.0027 | 0 | 7.7913 | 0 |  | 09/10/2008 |  | MnROAD Low Volume Road |  | 950
87-O-2008 | 87 | Outside | Flexible | 04/18/2011 | Stone |  | 9:45:15 | 17000 | Clay | Rutting | Inside | 0 | 0 | 0 | 0 | 3.083 | 0 |  | 09/10/2008 |  | MnROAD Low Volume Road |  | 950
87-O-2008 | 87 | Outside | Flexible | 04/18/2011 | Stone |  | 9:45:15 | 17000 | Clay | Rutting | Outside | 0.0845 | 0 | 0.0018 | 0 | 7.6247 | 0 |  | 09/10/2008 |  | MnROAD Low Volume Road |  | 950
87-I-2008 | 87 | Inside | Flexible | 07/22/2011 | Stone |  | 9:51:02 | 16950 | Clay | Rutting | Outside | 0.0813 | 0.0156 | 0.0036 | 0.0001 | 8.8747 | 10.4788 |  | 09/10/2008 |  | MnROAD Low Volume Road | 16577 | 1045
87-I-2008 | 87 | Inside | Flexible | 07/22/2011 | Stone |  | 9:50:08 | 17000 | Clay | Rutting | Outside | 0.1519 | 0.0154 | 0.0002 | 0 | 8.458 | 9.708 |  | 09/10/2008 |  | MnROAD Low Volume Road | 16577 | 1045
87-I-2008 | 87 | Inside | Flexible | 07/22/2011 | Stone |  | 9:50:08 | 17000 | Clay | Rutting | Inside | 0.2352 | 0.1259 | 0.0004 | 0.0001 | 2.1872 | 3.9788 |  | 09/10/2008 |  | MnROAD Low Volume Road | 16577 | 1045
87-I-2008 | 87 | Inside | Flexible | 07/22/2011 | Stone |  | 9:51:02 | 16950 | Clay | Rutting | Inside | 0.2083 | 0.2384 | 0.0153 | 0.0182 | 2.2705 | 2.1872 |  | 09/10/2008 |  | MnROAD Low Volume Road | 16577 | 1045
87-I-2008 | 87 | Inside | Flexible | 07/22/2011 | Stone |  | 9:51:55 | 16900 | Clay | Rutting | Outside | 0.1376 | 0 | 0.0069 | 0 | 9.2913 | 0 |  | 09/10/2008 |  | MnROAD Low Volume Road | 16577 | 1045
87-I-2008 | 87 | Inside | Flexible | 07/22/2011 | Stone |  | 9:51:55 | 16900 | Clay | Rutting | Inside | 0.0943 | 0.0744 | 0.0057 | 0.0036 | 2.1872 | 4.2288 |  | 09/10/2008 |  | MnROAD Low Volume Road | 16577 | 1045
87-I-2008 | 87 | Inside | Flexible | 07/22/2011 | Stone |  | 9:52:50 | 16850 | Clay | Rutting | Outside | 0.1549 | 0 | 0.0045 | 0 | 8.958 | 0 |  | 09/10/2008 |  | MnROAD Low Volume Road | 16577 | 1045
87-I-2008 | 87 | Inside | Flexible | 07/22/2011 | Stone |  | 9:52:50 | 16850 | Clay | Rutting | Inside | 0.1035 | 0.0861 | 0.0025 | 0.0014 | 4.0622 | 4.0622 |  | 09/10/2008 |  | MnROAD Low Volume Road | 16577 | 1045
87-O-2008 | 87 | Outside | Flexible | 07/22/2011 | Stone |  | 9:55:30 | 16950 | Clay | Rutting | Inside | 0.0135 | 0.0045 | 0.0002 | 0 | 3.1038 | 3.1038 |  | 09/10/2008 |  | MnROAD Low Volume Road |  | 1045
87-O-2008 | 87 | Outside | Flexible | 07/22/2011 | Stone |  | 9:56:18 | 17000 | Clay | Rutting | Inside | 0 | 0 | 0 | 0 | 3.083 | 0 |  | 09/10/2008 |  | MnROAD Low Volume Road |  | 1045
87-O-2008 | 87 | Outside | Flexible | 07/22/2011 | Stone |  | 9:56:18 | 17000 | Clay | Rutting | Outside | 0.2238 | 0 | 0.0134 | 0 | 7.2288 | 0 |  | 09/10/2008 |  | MnROAD Low Volume Road |  | 1045
87-O-2008 | 87 | Outside | Flexible | 07/22/2011 | Stone |  | 9:53:47 | 16850 | Clay | Rutting | Inside | 0.057 | 0 | 0.0028 | 0 | 0.6455 | 0 |  | 09/10/2008 |  | MnROAD Low Volume Road |  | 1045
87-O-2008 | 87 | Outside | Flexible | 07/22/2011 | Stone |  | 9:53:47 | 16850 | Clay | Rutting | Outside | 0.1277 | 0.0007 | 0.0082 | 0 | 7.7913 | 11.7705 |  | 09/10/2008 |  | MnROAD Low Volume Road |  | 1045
87-O-2008 | 87 | Outside | Flexible | 07/22/2011 | Stone |  | 9:54:36 | 16900 | Clay | Rutting | Inside | 0.0063 | 0.0116 | 0.0002 | 0.0004 | 3.0413 | 2.9997 |  | 09/10/2008 |  | MnROAD Low Volume Road |  | 1045
87-O-2008 | 87 | Outside | Flexible | 07/22/2011 | Stone |  | 9:54:36 | 16900 | Clay | Rutting | Outside | 0.0574 | 0 | 0.0094 | 0 | 7.4372 | 0 |  | 09/10/2008 |  | MnROAD Low Volume Road |  | 1045
87-I-2008 | 87 | Inside | Flexible | 10/24/2013 | Stone |  | 12:38:49 | 17000 | Clay | Rutting | Outside | 0.2031 | 0.0752 | 0.007 | 0.0015 | 7.2497 | 7.6872 |  | 09/10/2008 |  | MnROAD Low Volume Road | 31119 | 1870
87-I-2008 | 87 | Inside | Flexible | 10/24/2013 | Stone |  | 12:30:37 | 17000 | Clay | Rutting | Outside | 0.1653 | 0.0206 | 0.0102 | 0.0002 | 9.5413 | 9.583 |  | 09/10/2008 |  | MnROAD Low Volume Road | 31119 | 1870
87-I-2008 | 87 | Inside | Flexible | 10/24/2013 | Stone |  | 12:37:19 | 16950 | Clay | Rutting | Outside | 0.05 | 0.0104 | 0.0014 | 0.0001 | 7.708 | 7.7288 |  | 09/10/2008 |  | MnROAD Low Volume Road | 31119 | 1870
87-I-2008 | 87 | Inside | Flexible | 10/24/2013 | Stone |  | 12:37:19 | 16950 | Clay | Rutting | Inside | 0 | 0 | 0 | 0 | 3.1038 | 0 |  | 09/10/2008 |  | MnROAD Low Volume Road | 31119 | 1870
87-I-2008 | 87 | Inside | Flexible | 10/24/2013 | Stone |  | 12:35:13 | 16900 | Clay | Rutting | Outside | 0.0561 | 0.0001 | 0.0053 | 0 | 7.4788 | 9.9997 |  | 09/10/2008 |  | MnROAD Low Volume Road | 31119 | 1870
87-I-2008 | 87 | Inside | Flexible | 10/24/2013 | Stone |  | 12:35:13 | 16900 | Clay | Rutting | Inside | 0 | 0 | 0 | 0 | 3.083 | 0 |  | 09/10/2008 |  | MnROAD Low Volume Road | 31119 | 1870
87-I-2008 | 87 | Inside | Flexible | 10/24/2013 | Stone |  | 12:34:04 | 16850 | Clay | Rutting | Outside | 0.1298 | 0.0114 | 0.0205 | 0.0002 | 8.1038 | 9.333 |  | 09/10/2008 |  | MnROAD Low Volume Road | 31119 | 1870
87-I-2008 | 87 | Inside | Flexible | 10/24/2013 | Stone |  | 12:38:49 | 17000 | Clay | Rutting | Inside | 0 | 0 | 0 | 0 | 3.1038 | 0 |  | 09/10/2008 |  | MnROAD Low Volume Road | 31119 | 1870
87-I-2008 | 87 | Inside | Flexible | 10/24/2013 | Stone |  | 12:30:37 | 17000 | Clay | Rutting | Inside | 0.2796 | 0.2692 | 0.0198 | 0.0187 | 2.1038 | 2.1663 |  | 09/10/2008 |  | MnROAD Low Volume Road | 31119 | 1870
87-I-2008 | 87 | Inside | Flexible | 10/24/2013 | Stone |  | 12:32:50 | 16850 | Clay | Rutting | Outside | 0.1736 | 0.0448 | 0.0048 | 0.0005 | 9.1247 | 9.2497 |  | 09/10/2008 |  | MnROAD Low Volume Road | 31119 | 1870
87-I-2008 | 87 | Inside | Flexible | 10/24/2013 | Stone |  | 12:32:50 | 16850 | Clay | Rutting | Inside | 0.1051 | 0.1479 | 0.0028 | 0.0041 | 2.2913 | 2.2497 |  | 09/10/2008 |  | MnROAD Low Volume Road | 31119 | 1870
87-I-2008 | 87 | Inside | Flexible | 10/24/2013 | Stone |  | 12:32:09 | 16900 | Clay | Rutting | Outside | 0.1459 | 0.0569 | 0.0106 | 0.0019 | 9.2913 | 9.5205 |  | 09/10/2008 |  | MnROAD Low Volume Road | 31119 | 1870
87-I-2008 | 87 | Inside | Flexible | 10/24/2013 | Stone |  | 12:32:09 | 16900 | Clay | Rutting | Inside | 0.116 | 0.1659 | 0.0102 | 0.0151 | 2.2913 | 2.2497 |  | 09/10/2008 |  | MnROAD Low Volume Road | 31119 | 1870
87-I-2008 | 87 | Inside | Flexible | 10/24/2013 | Stone |  | 12:31:29 | 16950 | Clay | Rutting | Outside | 0.2326 | 0.0574 | 0.0859 | 0.0137 | 10.4372 | 9.583 |  | 09/10/2008 |  | MnROAD Low Volume Road | 31119 | 1870
87-I-2008 | 87 | Inside | Flexible | 10/24/2013 | Stone |  | 12:31:29 | 16950 | Clay | Rutting | Inside | 0.445 | 0.336 | 0.206 | 0.1473 | 2.083 | 2.1247 |  | 09/10/2008 |  | MnROAD Low Volume Road | 31119 | 1870
87-O-2008 | 87 | Outside | Flexible | 10/24/2013 | Stone |  | 12:34:04 | 16850 | Clay | Rutting | Inside | 0.0538 | 0.0102 | 0.009 | 0.0004 | 0.6663 | 2.333 |  | 09/10/2008 |  | MnROAD Low Volume Road |  | 1870
87-I-2008 | 87 | Inside | Flexible | 04/22/2014 | Stone |  | 10:10:36 | 16850 | Clay | Rutting | Outside | 0.1229 | 0 | 0.004 | 0 | 8.083 | 0 |  | 09/10/2008 |  | MnROAD Low Volume Road | 35459 | 2050
87-I-2008 | 87 | Inside | Flexible | 04/22/2014 | Stone |  | 10:09:50 | 16850 | Clay | Rutting | Outside | 0.1659 | 0 | 0.002 | 0 | 9.0622 | 0 |  | 09/10/2008 |  | MnROAD Low Volume Road | 35459 | 2050
87-I-2008 | 87 | Inside | Flexible | 04/22/2014 | Stone |  | 10:11:34 | 16900 | Clay | Rutting | Inside | 0.0039 | 0.0154 | 0 | 0.0001 | 3.2497 | 3.0622 |  | 09/10/2008 |  | MnROAD Low Volume Road | 35459 | 2050
87-I-2008 | 87 | Inside | Flexible | 04/22/2014 | Stone |  | 10:11:34 | 16900 | Clay | Rutting | Outside | 0.0576 | 0 | 0.0018 | 0 | 7.583 | 0 |  | 09/10/2008 |  | MnROAD Low Volume Road | 35459 | 2050
87-I-2008 | 87 | Inside | Flexible | 04/22/2014 | Stone |  | 10:12:23 | 16950 | Clay | Rutting | Inside | 0 | 0 | 0 | 0 | 3.083 | 0 |  | 09/10/2008 |  | MnROAD Low Volume Road | 35459 | 2050
87-I-2008 | 87 | Inside | Flexible | 04/22/2014 | Stone |  | 10:12:23 | 16950 | Clay | Rutting | Outside | 0.0226 | 0 | 0.0009 | 0 | 7.8122 | 0 |  | 09/10/2008 |  | MnROAD Low Volume Road | 35459 | 2050
87-I-2008 | 87 | Inside | Flexible | 04/22/2014 | Stone |  | 10:13:09 | 17000 | Clay | Rutting | Inside | 0 | 0 | 0 | 0 | 3.083 | 0 |  | 09/10/2008 |  | MnROAD Low Volume Road | 35459 | 2050
87-I-2008 | 87 | Inside | Flexible | 04/22/2014 | Stone |  | 10:13:09 | 17000 | Clay | Rutting | Outside | 0.1992 | 0.0488 | 0.0374 | 0.0029 | 7.3747 | 7.6455 |  | 09/10/2008 |  | MnROAD Low Volume Road | 35459 | 2050
87-I-2008 | 87 | Inside | Flexible | 04/22/2014 | Stone |  | 10:07:21 | 17000 | Clay | Rutting | Inside | 0.2687 | 0.1747 | 0.0008 | 0.0005 | 2.1872 | 2.1872 |  | 09/10/2008 |  | MnROAD Low Volume Road | 35459 | 2050
87-I-2008 | 87 | Inside | Flexible | 04/22/2014 | Stone |  | 10:07:21 | 17000 | Clay | Rutting | Outside | 0.1601 | 0.0057 | 0.0004 | 0 | 9.6247 | 9.7705 |  | 09/10/2008 |  | MnROAD Low Volume Road | 35459 | 2050
87-I-2008 | 87 | Inside | Flexible | 04/22/2014 | Stone |  | 10:08:08 | 16950 | Clay | Rutting | Inside | 0.2451 | 0.2969 | 0.0489 | 0.0627 | 2.1663 | 2.1247 |  | 09/10/2008 |  | MnROAD Low Volume Road | 35459 | 2050
87-I-2008 | 87 | Inside | Flexible | 04/22/2014 | Stone |  | 10:08:08 | 16950 | Clay | Rutting | Outside | 0.0905 | 0.0267 | 0.0116 | 0.0021 | 8.958 | 9.6872 |  | 09/10/2008 |  | MnROAD Low Volume Road | 35459 | 2050
87-I-2008 | 87 | Inside | Flexible | 04/22/2014 | Stone |  | 10:08:56 | 16900 | Clay | Rutting | Inside | 0.13 | 0.1234 | 0.0055 | 0.0052 | 2.2913 | 2.2913 |  | 09/10/2008 |  | MnROAD Low Volume Road | 35459 | 2050
87-I-2008 | 87 | Inside | Flexible | 04/22/2014 | Stone |  | 10:08:56 | 16900 | Clay | Rutting | Outside | 0.1508 | 0.025 | 0.0042 | 0.0001 | 9.3955 | 9.5413 |  | 09/10/2008 |  | MnROAD Low Volume Road | 35459 | 2050
87-I-2008 | 87 | Inside | Flexible | 04/22/2014 | Stone |  | 10:09:50 | 16850 | Clay | Rutting | Inside | 0.1183 | 0.1252 | 0.0014 | 0.0016 | 4.1872 | 4.1872 |  | 09/10/2008 |  | MnROAD Low Volume Road | 35459 | 2050
87-O-2008 | 87 | Outside | Flexible | 04/22/2014 | Stone |  | 10:10:36 | 16850 | Clay | Rutting | Inside | 0.0615 | 0 | 0.0023 | 0 | 0.8538 | 0 |  | 09/10/2008 |  | MnROAD Low Volume Road |  | 2050
87-I-2008 | 87 | Inside | Flexible | 11/03/2014 | Stone |  | 15:03:30 | 17000 | Clay | Rutting | Inside | 0.2594 | 0.1422 | 0.0019 | 0.0009 | 2.1038 | 3.7288 |  | 09/10/2008 |  | MnROAD Low Volume Road | 39643 | 2245
87-I-2008 | 87 | Inside | Flexible | 09/30/2011 | Stone |  | 10:51:43 | 16850 | Clay | Rutting | Outside | 0.1495 | 0 | 0.0196 | 0 | 8.9788 | 0 |  | 09/10/2008 |  | MnROAD Low Volume Road | 16774 | 1115
87-I-2008 | 87 | Inside | Flexible | 09/30/2011 | Stone |  | 10:51:43 | 16850 | Clay | Rutting | Inside | 0.1141 | 0.1176 | 0.013 | 0.0143 | 4.083 | 4.083 |  | 09/10/2008 |  | MnROAD Low Volume Road | 16774 | 1115
87-I-2008 | 87 | Inside | Flexible | 09/30/2011 | Stone |  | 10:49:27 | 17000 | Clay | Rutting | Inside | 0.2109 | 0.1633 | 0.0026 | 0.0019 | 2.1247 | 2.1663 |  | 09/10/2008 |  | MnROAD Low Volume Road | 16774 | 1115
87-I-2008 | 87 | Inside | Flexible | 09/30/2011 | Stone |  | 10:49:27 | 17000 | Clay | Rutting | Outside | 0.1418 | 0 | 0.0013 | 0 | 8.4163 | 0 |  | 09/10/2008 |  | MnROAD Low Volume Road | 16774 | 1115
87-I-2008 | 87 | Inside | Flexible | 09/30/2011 | Stone |  | 10:50:11 | 16950 | Clay | Rutting | Inside | 0.2091 | 0.2372 | 0.0085 | 0.01 | 2.1872 | 2.1872 |  | 09/10/2008 |  | MnROAD Low Volume Road | 16774 | 1115
87-O-2008 | 87 | Outside | Flexible | 09/30/2011 | Stone |  | 10:54:37 | 17000 | Clay | Rutting | Outside | 0.2121 | 0.0049 | 0.004 | 0 | 7.3538 | 7.6038 |  | 09/10/2008 |  | MnROAD Low Volume Road |  | 1115
87-O-2008 | 87 | Outside | Flexible | 09/30/2011 | Stone |  | 10:53:53 | 16950 | Clay | Rutting | Outside | 0.044 | 0 | 0.0012 | 0 | 7.833 | 0 |  | 09/10/2008 |  | MnROAD Low Volume Road |  | 1115
87-O-2008 | 87 | Outside | Flexible | 09/30/2011 | Stone |  | 10:52:35 | 16850 | Clay | Rutting | Inside | 0.0613 | 0 | 0.003 | 0 | 1.1038 | 0 |  | 09/10/2008 |  | MnROAD Low Volume Road |  | 1115
87-O-2008 | 87 | Outside | Flexible | 09/30/2011 | Stone |  | 10:54:37 | 17000 | Clay | Rutting | Inside | 0 | 0 | 0 | 0 | 3.083 | 0 |  | 09/10/2008 |  | MnROAD Low Volume Road |  | 1115
87-O-2008 | 87 | Outside | Flexible | 09/30/2011 | Stone |  | 10:53:15 | 16900 | Clay | Rutting | Inside | 0.0051 | 0.0147 | 0.0001 | 0.0002 | 3.1663 | 3.083 |  | 09/10/2008 |  | MnROAD Low Volume Road |  | 1115
87-O-2008 | 87 | Outside | Flexible | 09/30/2011 | Stone |  | 10:53:15 | 16900 | Clay | Rutting | Outside | 0.053 | 0 | 0.0038 | 0 | 7.6038 | 0 |  | 09/10/2008 |  | MnROAD Low Volume Road |  | 1115
87-O-2008 | 87 | Outside | Flexible | 09/30/2011 | Stone |  | 10:53:53 | 16950 | Clay | Rutting | Inside | 0.0098 | 0.0175 | 0 | 0.0001 | 3.2497 | 3.0205 |  | 09/10/2008 |  | MnROAD Low Volume Road |  | 1115
87-O-2008 | 87 | Outside | Flexible | 09/30/2011 | Stone |  | 10:52:35 | 16850 | Clay | Rutting | Outside | 0.1402 | 0 | 0.007 | 0 | 8.1038 | 0 |  | 09/10/2008 |  | MnROAD Low Volume Road |  | 1115
87-I-2008 | 87 | Inside | Flexible | 04/24/2012 | Stone |  | 10:10:40 | 16900 | Clay | Rutting | Outside | 0.1582 | 0.0128 | 0.0012 | 0 | 9.333 | 9.458 |  | 09/10/2008 |  | MnROAD Low Volume Road | 21298 | 1322
87-I-2008 | 87 | Inside | Flexible | 04/24/2012 | Stone |  | 10:11:24 | 16850 | Clay | Rutting | Inside | 0.126 | 0.0956 | 0.0038 | 0.0014 | 4.1247 | 4.1247 |  | 09/10/2008 |  | MnROAD Low Volume Road | 21298 | 1322
87-I-2008 | 87 | Inside | Flexible | 04/24/2012 | Stone |  | 10:11:24 | 16850 | Clay | Rutting | Outside | 0.1986 | 0.0001 | 0.0079 | 0 | 8.9788 | 11.3538 |  | 09/10/2008 |  | MnROAD Low Volume Road | 21298 | 1322
87-I-2008 | 87 | Inside | Flexible | 04/24/2012 | Stone |  | 10:08:52 | 17000 | Clay | Rutting | Inside | 0.2219 | 0.1312 | 0.0051 | 0.0024 | 2.1455 | 4.0413 |  | 09/10/2008 |  | MnROAD Low Volume Road | 21298 | 1322
87-I-2008 | 87 | Inside | Flexible | 04/24/2012 | Stone |  | 10:08:52 | 17000 | Clay | Rutting | Outside | 0.1582 | 0.0344 | 0.0028 | 0.0002 | 8.458 | 9.6038 |  | 09/10/2008 |  | MnROAD Low Volume Road | 21298 | 1322
87-I-2008 | 87 | Inside | Flexible | 04/24/2012 | Stone |  | 10:09:45 | 16950 | Clay | Rutting | Inside | 0.1509 | 0.2401 | 0.0116 | 0.0187 | 2.1872 | 2.1247 |  | 09/10/2008 |  | MnROAD Low Volume Road | 21298 | 1322
87-I-2008 | 87 | Inside | Flexible | 04/24/2012 | Stone |  | 10:09:45 | 16950 | Clay | Rutting | Outside | 0.0814 | 0.0221 | 0.0045 | 0.0006 | 8.8747 | 9.6038 |  | 09/10/2008 |  | MnROAD Low Volume Road | 21298 | 1322
87-I-2008 | 87 | Inside | Flexible | 04/24/2012 | Stone |  | 10:10:40 | 16900 | Clay | Rutting | Inside | 0.0982 | 0.0777 | 0.0009 | 0.0005 | 2.2497 | 4.2497 |  | 09/10/2008 |  | MnROAD Low Volume Road | 21298 | 1322
87-O-2008 | 87 | Outside | Flexible | 04/24/2012 | Stone |  | 10:13:49 | 16950 | Clay | Rutting | Outside | 0.0457 | 0.0001 | 0.005 | 0 | 7.833 | 9.7913 |  | 09/10/2008 |  | MnROAD Low Volume Road |  | 1322
87-O-2008 | 87 | Outside | Flexible | 04/24/2012 | Stone |  | 10:14:32 | 17000 | Clay | Rutting | Inside | 0 | 0 | 0 | 0 | 3.083 | 0 |  | 09/10/2008 |  | MnROAD Low Volume Road |  | 1322
87-O-2008 | 87 | Outside | Flexible | 04/24/2012 | Stone |  | 10:14:32 | 17000 | Clay | Rutting | Outside | 0.1892 | 0.0008 | 0.0371 | 0 | 7.2288 | 10.2705 |  | 09/10/2008 |  | MnROAD Low Volume Road |  | 1322
87-O-2008 | 87 | Outside | Flexible | 04/24/2012 | Stone |  | 10:12:16 | 16850 | Clay | Rutting | Inside | 0.0542 | 0 | 0.0027 | 0 | 1.5205 | 0 |  | 09/10/2008 |  | MnROAD Low Volume Road |  | 1322
87-O-2008 | 87 | Outside | Flexible | 04/24/2012 | Stone |  | 10:12:16 | 16850 | Clay | Rutting | Outside | 0.1138 | 0 | 0.0065 | 0 | 8.0413 | 0 |  | 09/10/2008 |  | MnROAD Low Volume Road |  | 1322
87-O-2008 | 87 | Outside | Flexible | 04/24/2012 | Stone |  | 10:13:49 | 16950 | Clay | Rutting | Inside | 0.004 | 0.0081 | 0 | 0.0001 | 3.0622 | 3.0622 |  | 09/10/2008 |  | MnROAD Low Volume Road |  | 1322
87-O-2008 | 87 | Outside | Flexible | 04/24/2012 | Stone |  | 10:13:02 | 16900 | Clay | Rutting | Outside | 0.0255 | 0 | 0.0008 | 0 | 9.6455 | 0 |  | 09/10/2008 |  | MnROAD Low Volume Road |  | 1322
87-O-2008 | 87 | Outside | Flexible | 04/24/2012 | Stone |  | 10:13:02 | 16900 | Clay | Rutting | Inside | 0.0116 | 0.0199 | 0.0002 | 0.0004 | 3.1247 | 3.083 |  | 09/10/2008 |  | MnROAD Low Volume Road |  | 1322
87-I-2008 | 87 | Inside | Flexible | 06/27/2012 | Stone |  | 10:54:06 | 17000 | Clay | Rutting | Outside | 0.165 | 0.0033 | 0.0141 | 0 | 8.4372 | 12.0205 |  | 09/10/2008 |  | MnROAD Low Volume Road | 22099 | 1386
87-I-2008 | 87 | Inside | Flexible | 06/27/2012 | Stone |  | 10:54:06 | 17000 | Clay | Rutting | Inside | 0.2406 | 0.1385 | 0.0255 | 0.0127 | 2.1455 | 3.3747 |  | 09/10/2008 |  | MnROAD Low Volume Road | 22099 | 1386
87-I-2008 | 87 | Inside | Flexible | 11/03/2014 | Stone |  | 15:03:30 | 17000 | Clay | Rutting | Outside | 0.1676 | 0.0039 | 0.0012 | 0 | 9.4163 | 12.0205 |  | 09/10/2008 |  | MnROAD Low Volume Road | 39643 | 2245
87-I-2008 | 87 | Inside | Flexible | 11/03/2014 | Stone |  | 15:06:53 | 16950 | Clay | Rutting | Inside | 0.239 | 0.2315 | 0.0116 | 0.0111 | 2.0413 | 2.0413 |  | 09/10/2008 |  | MnROAD Low Volume Road | 39643 | 2245
87-I-2008 | 87 | Inside | Flexible | 11/03/2014 | Stone |  | 15:06:53 | 16950 | Clay | Rutting | Outside | 0.0877 | 0.0131 | 0.0036 | 0.0001 | 8.7913 | 11.8122 |  | 09/10/2008 |  | MnROAD Low Volume Road | 39643 | 2245
87-I-2008 | 87 | Inside | Flexible | 11/03/2014 | Stone |  | 15:08:20 | 16900 | Clay | Rutting | Inside | 0.1305 | 0.0921 | 0 | 0 | 2.1872 | 4.2288 |  | 09/10/2008 |  | MnROAD Low Volume Road | 39643 | 2245
87-I-2008 | 87 | Inside | Flexible | 11/03/2014 | Stone |  | 15:08:20 | 16900 | Clay | Rutting | Outside | 0.1422 | 0 | 0 | 0 | 9.4372 | 0 |  | 09/10/2008 |  | MnROAD Low Volume Road | 39643 | 2245
87-I-2008 | 87 | Inside | Flexible | 11/03/2014 | Stone |  | 15:09:54 | 16850 | Clay | Rutting | Inside | 0.1091 | 0.0887 | 0.0099 | 0.0051 | 4.2288 | 4.2497 |  | 09/10/2008 |  | MnROAD Low Volume Road | 39643 | 2245
87-I-2008 | 87 | Inside | Flexible | 11/03/2014 | Stone |  | 15:09:54 | 16850 | Clay | Rutting | Outside | 0.1605 | 0 | 0.0147 | 0 | 9.1455 | 0 |  | 09/10/2008 |  | MnROAD Low Volume Road | 39643 | 2245
87-I-2008 | 87 | Inside | Flexible | 11/03/2014 | Stone |  | 15:11:28 | 16850 | Clay | Rutting | Outside | 0.1347 | 0 | 0.011 | 0 | 8.1038 | 0 |  | 09/10/2008 |  | MnROAD Low Volume Road | 39643 | 2245
87-I-2008 | 87 | Inside | Flexible | 11/03/2014 | Stone |  | 15:13:37 | 16900 | Clay | Rutting | Inside | 0.0329 | 0.018 | 0.0035 | 0.0012 | 1.3538 | 2.083 |  | 09/10/2008 |  | MnROAD Low Volume Road | 39643 | 2245
87-I-2008 | 87 | Inside | Flexible | 11/03/2014 | Stone |  | 15:13:37 | 16900 | Clay | Rutting | Outside | 0.0589 | 0.0026 | 0.0072 | 0 | 7.3955 | 10.4163 |  | 09/10/2008 |  | MnROAD Low Volume Road | 39643 | 2245
87-I-2008 | 87 | Inside | Flexible | 11/03/2014 | Stone |  | 15:15:15 | 16950 | Clay | Rutting | Inside | 0.005 | 0.0095 | 0 | 0 | 3.1247 | 3.083 |  | 09/10/2008 |  | MnROAD Low Volume Road | 39643 | 2245
87-I-2008 | 87 | Inside | Flexible | 11/03/2014 | Stone |  | 15:15:15 | 16950 | Clay | Rutting | Outside | 0.027 | 0 | 0.0005 | 0 | 7.7913 | 0 |  | 09/10/2008 |  | MnROAD Low Volume Road | 39643 | 2245
87-I-2008 | 87 | Inside | Flexible | 11/03/2014 | Stone |  | 15:16:38 | 17000 | Clay | Rutting | Inside | 0 | 0 | 0 | 0 | 3.083 | 0 |  | 09/10/2008 |  | MnROAD Low Volume Road | 39643 | 2245
87-I-2008 | 87 | Inside | Flexible | 11/03/2014 | Stone |  | 15:16:38 | 17000 | Clay | Rutting | Outside | 0.1637 | 0 | 0.0019 | 0 | 7.1247 | 0 |  | 09/10/2008 |  | MnROAD Low Volume Road | 39643 | 2245
87-O-2008 | 87 | Outside | Flexible | 11/03/2014 | Stone |  | 15:11:28 | 16850 | Clay | Rutting | Inside | 0.0119 | 0.0061 | 0.0001 | 0 | 3.333 | 3.333 |  | 09/10/2008 |  | MnROAD Low Volume Road |  | 2245
87-I-2008 | 87 | Inside | Flexible | 05/15/2015 | Stone |  | 11:09:40 | 16950 | Clay | Rutting | Outside | 0.032 | 0 | 0.0002 | 0 | -7.6872 | 0 |  | 09/10/2008 |  | MnROAD Low Volume Road | 45284 | 2438
87-I-2008 | 87 | Inside | Flexible | 05/15/2015 | Stone |  | 11:10:42 | 17000 | Clay | Rutting | Outside | 0.1509 | 0 | 0.0228 | 0 | -7.3538 | 0 |  | 09/10/2008 |  | MnROAD Low Volume Road | 45284 | 2438
87-I-2008 | 87 | Inside | Flexible | 05/15/2015 | Stone |  | 11:08:54 | 16900 | Clay | Rutting | Outside | 0.0705 | 0 | 0.0018 | 0 | -7.6663 | 0 |  | 09/10/2008 |  | MnROAD Low Volume Road | 45284 | 2438
87-I-2008 | 87 | Inside | Flexible | 05/15/2015 | Stone |  | 11:08:54 | 16900 | Clay | Rutting | Inside | 0.0667 | 0.0379 | 0.002 | 0.001 | -0.5622 | -1.4788 |  | 09/10/2008 |  | MnROAD Low Volume Road | 45284 | 2438
87-I-2008 | 87 | Inside | Flexible | 05/15/2015 | Stone |  | 11:08:13 | 16850 | Clay | Rutting | Outside | 0.148 | 0 | 0.0046 | 0 | -7.9163 | 0 |  | 09/10/2008 |  | MnROAD Low Volume Road | 45284 | 2438
87-I-2008 | 87 | Inside | Flexible | 05/15/2015 | Stone |  | 11:09:40 | 16950 | Clay | Rutting | Inside | 0 | 0 | 0 | 0 | -3.083 | 0 |  | 09/10/2008 |  | MnROAD Low Volume Road | 45284 | 2438
87-I-2008 | 87 | Inside | Flexible | 05/15/2015 | Stone |  | 11:07:13 | 16850 | Clay | Rutting | Outside | 0.1553 | 0 | 0 | 0 | -8.9372 | 0 |  | 09/10/2008 |  | MnROAD Low Volume Road | 45284 | 2438
87-I-2008 | 87 | Inside | Flexible | 05/15/2015 | Stone |  | 11:07:13 | 16850 | Clay | Rutting | Inside | 0.0945 | 0.0811 | 0 | 0 | -4.1455 | -4.1663 |  | 09/10/2008 |  | MnROAD Low Volume Road | 45284 | 2438
87-I-2008 | 87 | Inside | Flexible | 05/15/2015 | Stone |  | 11:06:29 | 16900 | Clay | Rutting | Outside | 0.1504 | 0 | 0 | 0 | -9.3955 | 0 |  | 09/10/2008 |  | MnROAD Low Volume Road | 45284 | 2438
87-I-2008 | 87 | Inside | Flexible | 05/15/2015 | Stone |  | 11:06:29 | 16900 | Clay | Rutting | Inside | 0.1225 | 0.0833 | 0 | 0 | -2.1038 | -4.333 |  | 09/10/2008 |  | MnROAD Low Volume Road | 45284 | 2438
87-I-2008 | 87 | Inside | Flexible | 05/15/2015 | Stone |  | 11:05:42 | 16950 | Clay | Rutting | Outside | 0.0928 | 0.0122 | 0.0047 | 0.0001 | -8.9997 | -10.7705 |  | 09/10/2008 |  | MnROAD Low Volume Road | 45284 | 2438
87-I-2008 | 87 | Inside | Flexible | 05/15/2015 | Stone |  | 11:05:42 | 16950 | Clay | Rutting | Inside | 0.291 | 0.1909 | 0.0235 | 0.0133 | -2.2288 | -2.2497 |  | 09/10/2008 |  | MnROAD Low Volume Road | 45284 | 2438
87-I-2008 | 87 | Inside | Flexible | 05/15/2015 | Stone |  | 11:04:52 | 17000 | Clay | Rutting | Outside | 0.1595 | 0.0064 | 0.0002 | 0 | -9.6455 | -12.0413 |  | 09/10/2008 |  | MnROAD Low Volume Road | 45284 | 2438
87-I-2008 | 87 | Inside | Flexible | 05/15/2015 | Stone |  | 11:04:52 | 17000 | Clay | Rutting | Inside | 0.2645 | 0.1047 | 0.0004 | 0.0001 | -2.1455 | -3.958 |  | 09/10/2008 |  | MnROAD Low Volume Road | 45284 | 2438
87-I-2008 | 87 | Inside | Flexible | 05/15/2015 | Stone |  | 11:10:42 | 17000 | Clay | Rutting | Inside | 0 | 0 | 0 | 0 | -3.083 | 0 |  | 09/10/2008 |  | MnROAD Low Volume Road | 45284 | 2438
87-O-2008 | 87 | Outside | Flexible | 05/15/2015 | Stone |  | 11:08:13 | 16850 | Clay | Rutting | Inside | 0 | 0 | 0 | 0 | -3.083 | 0 |  | 09/10/2008 |  | MnROAD Low Volume Road |  | 2438
87-I-2008 | 87 | Inside | Flexible | 10/22/2015 | Stone |  | 9:09:51 | 16850 | Clay | Rutting | Outside | 0.1617 | 0 | 0.0228 | 0 | -9.0413 | 0 |  | 09/10/2008 |  | MnROAD Low Volume Road | 47196 | 2598
87-I-2008 | 87 | Inside | Flexible | 10/22/2015 | Stone |  | 9:09:51 | 16850 | Clay | Rutting | Inside | 0.0993 | 0.089 | 0.0132 | 0.008 | -4.2288 | -4.2288 |  | 09/10/2008 |  | MnROAD Low Volume Road | 47196 | 2598
87-I-2008 | 87 | Inside | Flexible | 10/22/2015 | Stone |  | 9:08:50 | 16900 | Clay | Rutting | Outside | 0.1468 | 0.0004 | 0.0146 | 0 | -9.4372 | -12.1038 |  | 09/10/2008 |  | MnROAD Low Volume Road | 47196 | 2598
87-I-2008 | 87 | Inside | Flexible | 10/22/2015 | Stone |  | 9:08:50 | 16900 | Clay | Rutting | Inside | 0.1339 | 0.083 | 0.0171 | 0.007 | -2.2913 | -4.3538 |  | 09/10/2008 |  | MnROAD Low Volume Road | 47196 | 2598
87-I-2008 | 87 | Inside | Flexible | 10/22/2015 | Stone |  | 9:08:10 | 16950 | Clay | Rutting | Outside | 0.0893 | 0.0131 | 0.0074 | 0.0004 | -8.8955 | -10.5413 |  | 09/10/2008 |  | MnROAD Low Volume Road | 47196 | 2598
87-I-2008 | 87 | Inside | Flexible | 10/22/2015 | Stone |  | 9:08:10 | 16950 | Clay | Rutting | Inside | 0.2183 | 0.2064 | 0.0272 | 0.0253 | -2.1872 | -2.1872 |  | 09/10/2008 |  | MnROAD Low Volume Road | 47196 | 2598
87-I-2008 | 87 | Inside | Flexible | 10/22/2015 | Stone |  | 9:07:25 | 17000 | Clay | Rutting | Outside | 0.157 | 0.004 | 0 | 0 | -9.6455 | -11.8955 |  | 09/10/2008 |  | MnROAD Low Volume Road | 47196 | 2598
87-I-2008 | 87 | Inside | Flexible | 10/22/2015 | Stone |  | 9:07:25 | 17000 | Clay | Rutting | Inside | 0.2594 | 0.1268 | 0 | 0 | -2.1872 | -3.9997 |  | 09/10/2008 |  | MnROAD Low Volume Road | 47196 | 2598
87-I-2008 | 87 | Inside | Flexible | 10/22/2015 | Stone |  | 9:11:13 | 16900 | Clay | Rutting | Outside | 0.0539 | 0.0052 | 0.0025 | 0 | -7.5622 | -9.8747 |  | 09/10/2008 |  | MnROAD Low Volume Road | 47196 | 2598
87-I-2008 | 87 | Inside | Flexible | 10/22/2015 | Stone |  | 9:11:13 | 16900 | Clay | Rutting | Inside | 0.0517 | 0.0415 | 0.0029 | 0.002 | -1.8538 | -1.8538 |  | 09/10/2008 |  | MnROAD Low Volume Road | 47196 | 2598
87-I-2008 | 87 | Inside | Flexible | 10/22/2015 | Stone |  | 9:10:34 | 16850 | Clay | Rutting | Outside | 0.1273 | 0.0305 | 0.0145 | 0.0005 | -8.1455 | -11.6455 |  | 09/10/2008 |  | MnROAD Low Volume Road | 47196 | 2598
87-I-2008 | 87 | Inside | Flexible | 10/22/2015 | Stone |  | 9:13:00 | 17000 | Clay | Rutting | Outside | 0.1766 | 0 | 0.0532 | 0 | -7.4163 | 0 |  | 09/10/2008 |  | MnROAD Low Volume Road | 47196 | 2598
87-I-2008 | 87 | Inside | Flexible | 10/22/2015 | Stone |  | 9:13:00 | 17000 | Clay | Rutting | Inside | 0.0009 | 0.0015 | 0 | 0 | -3.1038 | -3.0622 |  | 09/10/2008 |  | MnROAD Low Volume Road | 47196 | 2598
87-I-2008 | 87 | Inside | Flexible | 10/22/2015 | Stone |  | 9:12:05 | 16950 | Clay | Rutting | Inside | 0 | 0 | 0 | 0 | -3.1038 | 0 |  | 09/10/2008 |  | MnROAD Low Volume Road | 47196 | 2598
87-I-2008 | 87 | Inside | Flexible | 10/22/2015 | Stone |  | 9:12:05 | 16950 | Clay | Rutting | Outside | 0.034 | 0.0067 | 0.0059 | 0.0001 | -7.9163 | -9.9372 |  | 09/10/2008 |  | MnROAD Low Volume Road | 47196 | 2598
87-O-2008 | 87 | Outside | Flexible | 06/27/2012 | Stone |  | 10:56:57 | 16850 | Clay | Rutting | Inside | 0 | 0 | 0 | 0 | 3.083 | 0 |  | 09/10/2008 |  | MnROAD Low Volume Road |  | 1386
87-O-2008 | 87 | Outside | Flexible | 06/27/2012 | Stone |  | 10:59:03 | 17000 | Clay | Rutting | Outside | 0.2111 | 0 | 0.0505 | 0 | 7.1663 | 0 |  | 09/10/2008 |  | MnROAD Low Volume Road |  | 1386
87-I-2008 | 87 | Inside | Flexible | 04/30/2013 | Stone |  | 12:08:04 | 17000 | Clay | Rutting | Inside | 0.258 | 0.1749 | 0.0256 | 0.0154 | 2.1872 | 2.1872 |  | 09/10/2008 |  | MnROAD Low Volume Road | 28910 | 1693
87-I-2008 | 87 | Inside | Flexible | 04/30/2013 | Stone |  | 12:08:04 | 17000 | Clay | Rutting | Outside | 0.1457 | 0.0124 | 0.011 | 0.0001 | 8.458 | 9.8122 |  | 09/10/2008 |  | MnROAD Low Volume Road | 28910 | 1693
87-I-2008 | 87 | Inside | Flexible | 04/30/2013 | Stone |  | 12:14:10 | 17000 | Clay | Rutting | Outside | 0.1973 | 0.0326 | 0.0377 | 0.0019 | 7.3122 | 7.5622 |  | 09/10/2008 |  | MnROAD Low Volume Road | 28910 | 1693
87-I-2008 | 87 | Inside | Flexible | 04/30/2013 | Stone |  | 12:14:10 | 17000 | Clay | Rutting | Inside | 0 | 0 | 0 | 0 | 3.083 | 0 |  | 09/10/2008 |  | MnROAD Low Volume Road | 28910 | 1693
87-I-2008 | 87 | Inside | Flexible | 04/30/2013 | Stone |  | 12:13:20 | 16950 | Clay | Rutting | Outside | 0.0291 | 0.0057 | 0.0016 | 0 | 7.7288 | 9.5413 |  | 09/10/2008 |  | MnROAD Low Volume Road | 28910 | 1693
87-I-2008 | 87 | Inside | Flexible | 04/30/2013 | Stone |  | 12:13:20 | 16950 | Clay | Rutting | Inside | 0 | 0 | 0 | 0 | 3.083 | 0 |  | 09/10/2008 |  | MnROAD Low Volume Road | 28910 | 1693
87-I-2008 | 87 | Inside | Flexible | 04/30/2013 | Stone |  | 12:12:23 | 16900 | Clay | Rutting | Outside | 0.0415 | 0 | 0.0001 | 0 | 7.4163 | 0 |  | 09/10/2008 |  | MnROAD Low Volume Road | 28910 | 1693
87-I-2008 | 87 | Inside | Flexible | 04/30/2013 | Stone |  | 12:12:23 | 16900 | Clay | Rutting | Inside | 0 | 0 | 0 | 0 | 3.1038 | 0 |  | 09/10/2008 |  | MnROAD Low Volume Road | 28910 | 1693
87-I-2008 | 87 | Inside | Flexible | 04/30/2013 | Stone |  | 12:11:36 | 16850 | Clay | Rutting | Outside | 0.1006 | 0.0013 | 0.0013 | 0 | 7.9163 | 9.3747 |  | 09/10/2008 |  | MnROAD Low Volume Road | 28910 | 1693
87-I-2008 | 87 | Inside | Flexible | 04/30/2013 | Stone |  | 12:10:39 | 16850 | Clay | Rutting | Outside | 0.1739 | 0.029 | 0.0049 | 0.0003 | 8.9997 | 9.1872 |  | 09/10/2008 |  | MnROAD Low Volume Road | 28910 | 1693
87-I-2008 | 87 | Inside | Flexible | 04/30/2013 | Stone |  | 12:10:39 | 16850 | Clay | Rutting | Inside | 0.1093 | 0.1117 | 0.0029 | 0.0031 | 4.1663 | 4.1663 |  | 09/10/2008 |  | MnROAD Low Volume Road | 28910 | 1693
87-I-2008 | 87 | Inside | Flexible | 04/30/2013 | Stone |  | 12:09:44 | 16900 | Clay | Rutting | Outside | 0.1554 | 0.0496 | 0.0033 | 0.0004 | 9.3122 | 9.3955 |  | 09/10/2008 |  | MnROAD Low Volume Road | 28910 | 1693
87-I-2008 | 87 | Inside | Flexible | 04/30/2013 | Stone |  | 12:09:44 | 16900 | Clay | Rutting | Inside | 0.1241 | 0.1063 | 0.0034 | 0.0029 | 2.0622 | 2.0622 |  | 09/10/2008 |  | MnROAD Low Volume Road | 28910 | 1693
87-I-2008 | 87 | Inside | Flexible | 04/30/2013 | Stone |  | 12:08:52 | 16950 | Clay | Rutting | Outside | 0.0946 | 0.0451 | 0.0067 | 0.0027 | 8.958 | 9.5413 |  | 09/10/2008 |  | MnROAD Low Volume Road | 28910 | 1693
87-I-2008 | 87 | Inside | Flexible | 04/30/2013 | Stone |  | 12:08:52 | 16950 | Clay | Rutting | Inside | 0.2498 | 0.2968 | 0.0257 | 0.0324 | 2.1455 | 2.1455 |  | 09/10/2008 |  | MnROAD Low Volume Road | 28910 | 1693
87-O-2008 | 87 | Outside | Flexible | 04/30/2013 | Stone |  | 12:11:36 | 16850 | Clay | Rutting | Inside | 0.0729 | 0.0174 | 0.0007 | 0 | 4.7497 | 4.7913 |  | 09/10/2008 |  | MnROAD Low Volume Road |  | 1693
88-O-2008 | 88 | Outside | Flexible | 08/05/2009 | Stone |  | 8:53:55 | 17100 | Clay | Rutting | Outside | 0 | 0 | 0 | 0 | -9.3955 | 0 |  | 09/10/2008 | 07/14/2017 | MnROAD Low Volume Road |  | 329
88-I-2008 | 88 | Inside | Flexible | 09/16/2009 | Stone |  | 9:26:09 | 17100 | Clay | Rutting | Inside | 0.1748 | 0.4447 | 0.0002 | 0.0042 | 2.9997 | 2.9997 |  | 09/10/2008 | 07/14/2017 | MnROAD Low Volume Road | 4218 | 371
88-I-2008 | 88 | Inside | Flexible | 09/16/2009 | Stone |  | 9:26:09 | 17100 | Clay | Rutting | Outside | 0.0391 | 0.8433 | -0.0058 | 0.0185 | 8.958 | 8.958 |  | 09/10/2008 | 07/14/2017 | MnROAD Low Volume Road | 4218 | 371
88-I-2008 | 88 | Inside | Flexible | 09/16/2009 | Stone |  | 9:25:09 | 17150 | Clay | Rutting | Inside | 0.0256 | 0.1766 | -0.0701 | 0.0729 | 4.1247 | 2.9372 |  | 09/10/2008 | 07/14/2017 | MnROAD Low Volume Road | 4218 | 371
88-I-2008 | 88 | Inside | Flexible | 09/16/2009 | Stone |  | 9:25:09 | 17150 | Clay | Rutting | Outside | 0.0003 | 1.0392 | -0.8382 | 1.9578 | 4.7497 | 4.7497 |  | 09/10/2008 | 07/14/2017 | MnROAD Low Volume Road | 4218 | 371
88-I-2008 | 88 | Inside | Flexible | 09/16/2009 | Stone |  | 9:23:54 | 17200 | Clay | Rutting | Inside | 0.6346 | 0.027 | 0.6693 | 0.0028 | 2.9372 | 6.7705 |  | 09/10/2008 | 07/14/2017 | MnROAD Low Volume Road | 4218 | 371
88-I-2008 | 88 | Inside | Flexible | 09/16/2009 | Stone |  | 9:23:54 | 17200 | Clay | Rutting | Outside | 0.2671 | 0.2583 | 0.2005 | 0.1901 | 8.7497 | 8.7497 |  | 09/10/2008 | 07/14/2017 | MnROAD Low Volume Road | 4218 | 371
88-I-2008 | 88 | Inside | Flexible | 09/16/2009 | Stone |  | 9:22:41 | 17250 | Clay | Rutting | Outside | 0 | 0 | 0 | 0 | 9.5622 | 0 |  | 09/10/2008 | 07/14/2017 | MnROAD Low Volume Road | 4218 | 371
88-O-2008 | 88 | Outside | Flexible | 09/16/2009 | Stone |  | 9:27:29 | 17100 | Clay | Rutting | Outside | 0.7584 | 0.7334 | 0.0369 | 0.0324 | 8.7288 | 8.7288 |  | 09/10/2008 | 07/14/2017 | MnROAD Low Volume Road |  | 371
88-O-2008 | 88 | Outside | Flexible | 09/16/2009 | Stone |  | 9:31:13 | 17250 | Clay | Rutting | Outside | 0.2334 | 0.23 | 0.1191 | 0.1174 | 8.2288 | 8.2288 |  | 09/10/2008 | 07/14/2017 | MnROAD Low Volume Road |  | 371
88-O-2008 | 88 | Outside | Flexible | 09/16/2009 | Stone |  | 9:31:13 | 17250 | Clay | Rutting | Inside | 0.188 | 0.133 | 0.2407 | 0.0407 | 1.8955 | 6.6247 |  | 09/10/2008 | 07/14/2017 | MnROAD Low Volume Road |  | 371
88-O-2008 | 88 | Outside | Flexible | 09/16/2009 | Stone |  | 9:30:13 | 17200 | Clay | Rutting | Outside | 0.1727 | 0.5084 | -0.0012 | 0.01 | 5.9997 | 5.9997 |  | 09/10/2008 | 07/14/2017 | MnROAD Low Volume Road |  | 371
88-O-2008 | 88 | Outside | Flexible | 09/16/2009 | Stone |  | 9:30:13 | 17200 | Clay | Rutting | Inside | 0 | 0 | 0 | 0 | 0 | 0 |  | 09/10/2008 | 07/14/2017 | MnROAD Low Volume Road |  | 371
88-O-2008 | 88 | Outside | Flexible | 09/16/2009 | Stone |  | 9:28:47 | 17150 | Clay | Rutting | Outside | 0.1165 | 0.4968 | -0.105 | 0.5223 | 6.5622 | 6.5622 |  | 09/10/2008 | 07/14/2017 | MnROAD Low Volume Road |  | 371
88-O-2008 | 88 | Outside | Flexible | 09/16/2009 | Stone |  | 9:28:47 | 17150 | Clay | Rutting | Inside | 0.0573 | 0.1304 | -0.1965 | 0.1309 | 4.9997 | 1.3538 |  | 09/10/2008 | 07/14/2017 | MnROAD Low Volume Road |  | 371
88-I-2008 | 88 | Inside | Flexible | 05/20/2010 | Stone |  | 13:19:16 | 17100 | Clay | Rutting | Inside | 0.1138 | 0.4359 | -0.0039 | 0.0373 | 2.8955 | 2.8747 |  | 09/10/2008 | 07/14/2017 | MnROAD Low Volume Road | 8608 | 617
88-I-2008 | 88 | Inside | Flexible | 08/05/2009 | Stone |  | 8:51:29 | 17100 | Clay | Rutting | Outside | 0.0413 | 0.8835 | -0.1773 | 0.5882 | -4.958 | -4.958 |  | 09/10/2008 | 07/14/2017 | MnROAD Low Volume Road | 3746 | 329
88-I-2008 | 88 | Inside | Flexible | 08/05/2009 | Stone |  | 8:51:29 | 17100 | Clay | Rutting | Inside | 0.1098 | 0.2608 | 0.0018 | 0.0546 | -4.2705 | -2.958 |  | 09/10/2008 | 07/14/2017 | MnROAD Low Volume Road | 3746 | 329
88-I-2008 | 88 | Inside | Flexible | 08/05/2009 | Stone |  | 8:50:21 | 17150 | Clay | Rutting | Outside | 0.0525 | 0.9585 | -0.1203 | 0.3461 | -6.208 | -6.208 |  | 09/10/2008 | 07/14/2017 | MnROAD Low Volume Road | 3746 | 329
88-I-2008 | 88 | Inside | Flexible | 08/05/2009 | Stone |  | 8:50:21 | 17150 | Clay | Rutting | Inside | 0.02 | 0.1246 | -0.019 | 0.0128 | -4.2705 | -4.208 |  | 09/10/2008 | 07/14/2017 | MnROAD Low Volume Road | 3746 | 329
88-I-2008 | 88 | Inside | Flexible | 08/05/2009 | Stone |  | 8:49:19 | 17200 | Clay | Rutting | Outside | 0.2701 | 0.2597 | 0.0303 | 0.0285 | -9.8122 | -9.8122 |  | 09/10/2008 | 07/14/2017 | MnROAD Low Volume Road | 3746 | 329
88-I-2008 | 88 | Inside | Flexible | 04/24/2012 | Stone |  | 10:36:12 | 17250 | Clay | Rutting | Outside | 0.4469 | 0.4425 | 0.0211 | 0.0207 | 9.2705 | 9.2705 |  | 09/10/2008 | 07/14/2017 | MnROAD Low Volume Road | 21298 | 1322
88-I-2008 | 88 | Inside | Flexible | 04/24/2012 | Stone |  | 10:36:52 | 17200 | Clay | Rutting | Inside | 0.7156 | 0.6697 | 0.1966 | 0.1704 | 2.583 | 2.583 |  | 09/10/2008 | 07/14/2017 | MnROAD Low Volume Road | 21298 | 1322
88-I-2008 | 88 | Inside | Flexible | 04/24/2012 | Stone |  | 10:36:12 | 17250 | Clay | Rutting | Inside | 0.6954 | 0.1428 | 0.0537 | 0.0039 | 2.6247 | 2.6455 |  | 09/10/2008 | 07/14/2017 | MnROAD Low Volume Road | 21298 | 1322
88-I-2008 | 88 | Inside | Flexible | 04/24/2012 | Stone |  | 10:36:52 | 17200 | Clay | Rutting | Outside | 0.9419 | 0.9412 | 0.7249 | 0.724 | 9.6247 | 9.6247 |  | 09/10/2008 | 07/14/2017 | MnROAD Low Volume Road | 21298 | 1322
88-I-2008 | 88 | Inside | Flexible | 04/24/2012 | Stone |  | 10:37:35 | 17150 | Clay | Rutting | Inside | 0.1466 | 0.3553 | 0.009 | 0.0348 | 2.7497 | 2.6247 |  | 09/10/2008 | 07/14/2017 | MnROAD Low Volume Road | 21298 | 1322
88-I-2008 | 88 | Inside | Flexible | 05/20/2010 | Stone |  | 13:19:16 | 17100 | Clay | Rutting | Outside | 0.0256 | 1.0595 | -0.0803 | 0.2345 | 8.4372 | 8.4372 |  | 09/10/2008 | 07/14/2017 | MnROAD Low Volume Road | 8608 | 617
88-I-2008 | 88 | Inside | Flexible | 05/20/2010 | Stone |  | 13:17:51 | 17150 | Clay | Rutting | Outside | 0.0504 | 0.9371 | -0.186 | 0.7265 | 6.7288 | 6.7288 |  | 09/10/2008 | 07/14/2017 | MnROAD Low Volume Road | 8608 | 617
88-I-2008 | 88 | Inside | Flexible | 05/20/2010 | Stone |  | 13:17:51 | 17150 | Clay | Rutting | Inside | 0.0116 | 0.2827 | -0.048 | 0.0766 | 4.8122 | 2.833 |  | 09/10/2008 | 07/14/2017 | MnROAD Low Volume Road | 8608 | 617
88-I-2008 | 88 | Inside | Flexible | 05/20/2010 | Stone |  | 13:16:46 | 17200 | Clay | Rutting | Outside | 0.4979 | 0.4913 | 0.0566 | 0.0554 | 8.6872 | 8.6872 |  | 09/10/2008 | 07/14/2017 | MnROAD Low Volume Road | 8608 | 617
88-I-2008 | 88 | Inside | Flexible | 05/20/2010 | Stone |  | 13:16:46 | 17200 | Clay | Rutting | Inside | 0.5367 | 0.2056 | 0.0512 | 0.015 | 2.7913 | 2.8538 |  | 09/10/2008 | 07/14/2017 | MnROAD Low Volume Road | 8608 | 617
88-I-2008 | 88 | Inside | Flexible | 05/20/2010 | Stone |  | 13:15:50 | 17250 | Clay | Rutting | Outside | 0.3987 | 0.0628 | 0.2348 | 0.0315 | 10.6872 | 10.1038 |  | 09/10/2008 | 07/14/2017 | MnROAD Low Volume Road | 8608 | 617
88-I-2008 | 88 | Inside | Flexible | 05/20/2010 | Stone |  | 13:15:50 | 17250 | Clay | Rutting | Inside | 0.7628 | 0.6926 | 0.4897 | 0.4237 | 2.3122 | 2.3122 |  | 09/10/2008 | 07/14/2017 | MnROAD Low Volume Road | 8608 | 617
88-O-2008 | 88 | Outside | Flexible | 05/20/2010 | Stone |  | 13:23:35 | 17250 | Clay | Rutting | Inside | 0 | 0 | 0 | 0 | 0 | 0 |  | 09/10/2008 | 07/14/2017 | MnROAD Low Volume Road |  | 617
88-O-2008 | 88 | Outside | Flexible | 05/20/2010 | Stone |  | 13:23:35 | 17250 | Clay | Rutting | Outside | 0.154 | 0.3577 | -0.0027 | 0.0345 | 6.8747 | 6.8747 |  | 09/10/2008 | 07/14/2017 | MnROAD Low Volume Road |  | 617
88-O-2008 | 88 | Outside | Flexible | 05/20/2010 | Stone |  | 13:20:33 | 17100 | Clay | Rutting | Inside | 0.0409 | 0.0607 | 0.0001 | 0.0002 | 3.1455 | 3.1455 |  | 09/10/2008 | 07/14/2017 | MnROAD Low Volume Road |  | 617
88-O-2008 | 88 | Outside | Flexible | 05/20/2010 | Stone |  | 13:20:33 | 17100 | Clay | Rutting | Outside | 0 | 0 | 0 | 0 | 0 | 0 |  | 09/10/2008 | 07/14/2017 | MnROAD Low Volume Road |  | 617
88-O-2008 | 88 | Outside | Flexible | 05/20/2010 | Stone |  | 13:21:40 | 17150 | Clay | Rutting | Inside | 0.0908 | 0.1607 | -0.0038 | 0.0545 | 4.4997 | 4.4997 |  | 09/10/2008 | 07/14/2017 | MnROAD Low Volume Road |  | 617
88-O-2008 | 88 | Outside | Flexible | 05/20/2010 | Stone |  | 13:21:40 | 17150 | Clay | Rutting | Outside | 0.1167 | 0.4602 | -0.0162 | 0.3031 | 6.2497 | 6.2497 |  | 09/10/2008 | 07/14/2017 | MnROAD Low Volume Road |  | 617
88-O-2008 | 88 | Outside | Flexible | 05/20/2010 | Stone |  | 13:22:38 | 17200 | Clay | Rutting | Inside | 0.0612 | 0.0824 | 0.0018 | 0.0131 | 3.9163 | 3.9163 |  | 09/10/2008 | 07/14/2017 | MnROAD Low Volume Road |  | 617
88-O-2008 | 88 | Outside | Flexible | 05/20/2010 | Stone |  | 13:22:38 | 17200 | Clay | Rutting | Outside | 0.2395 | 0.4415 | 0.0521 | 0.2022 | 6.2913 | 6.2913 |  | 09/10/2008 | 07/14/2017 | MnROAD Low Volume Road |  | 617
88-I-2008 | 88 | Inside | Flexible | 07/12/2010 | Stone |  | 10:23:57 | 17100 | Clay | Rutting | Inside | 0.0988 | 0.4679 | -0.0178 | 0.2343 | 3.7288 | 2.5622 |  | 09/10/2008 | 07/14/2017 | MnROAD Low Volume Road | 9378 | 670
88-I-2008 | 88 | Inside | Flexible | 07/12/2010 | Stone |  | 10:22:51 | 17150 | Clay | Rutting | Outside | 0.1314 | 1.0374 | -0.0477 | 0.166 | 8.6247 | 8.6247 |  | 09/10/2008 | 07/14/2017 | MnROAD Low Volume Road | 9378 | 670
88-I-2008 | 88 | Inside | Flexible | 07/12/2010 | Stone |  | 10:22:51 | 17150 | Clay | Rutting | Inside | 0.0839 | 0.3175 | -0.0012 | 0.0172 | 3.958 | 2.6455 |  | 09/10/2008 | 07/14/2017 | MnROAD Low Volume Road | 9378 | 670
88-I-2008 | 88 | Inside | Flexible | 07/12/2010 | Stone |  | 10:20:35 | 17250 | Clay | Rutting | Inside | 0.1498 | 0.153 | 0.145 | 0.1482 | 3.5413 | 3.5413 |  | 09/10/2008 | 07/14/2017 | MnROAD Low Volume Road | 9378 | 670
88-I-2008 | 88 | Inside | Flexible | 07/12/2010 | Stone |  | 10:23:57 | 17100 | Clay | Rutting | Outside | 0.1472 | 1.1305 | -0.3267 | 1.2583 | 8.2497 | 8.2497 |  | 09/10/2008 | 07/14/2017 | MnROAD Low Volume Road | 9378 | 670
88-I-2008 | 88 | Inside | Flexible | 07/12/2010 | Stone |  | 10:20:35 | 17250 | Clay | Rutting | Outside | 0.5164 | 0.3932 | 0.6754 | 0.4313 | 9.6247 | 9.6663 |  | 09/10/2008 | 07/14/2017 | MnROAD Low Volume Road | 9378 | 670
88-I-2008 | 88 | Inside | Flexible | 07/12/2010 | Stone |  | 10:21:41 | 17200 | Clay | Rutting | Inside | 0.6155 | 0.2257 | 0.206 | 0.0509 | 2.6872 | 2.708 |  | 09/10/2008 | 07/14/2017 | MnROAD Low Volume Road | 9378 | 670
88-I-2008 | 88 | Inside | Flexible | 07/12/2010 | Stone |  | 10:21:41 | 17200 | Clay | Rutting | Outside | 0.6356 | 0.6331 | 0.2501 | 0.2483 | 9.7288 | 9.7288 |  | 09/10/2008 | 07/14/2017 | MnROAD Low Volume Road | 9378 | 670
88-O-2008 | 88 | Outside | Flexible | 07/12/2010 | Stone |  | 10:28:56 | 17200 | Clay | Rutting | Inside | 0 | 0 | -0.0004 | 0 | 0 | 0 |  | 09/10/2008 | 07/14/2017 | MnROAD Low Volume Road |  | 670
88-O-2008 | 88 | Outside | Flexible | 07/12/2010 | Stone |  | 10:27:12 | 17150 | Clay | Rutting | Outside | 0.2056 | 0.4799 | 0.0298 | 0.1899 | 6.2705 | 6.2705 |  | 09/10/2008 | 07/14/2017 | MnROAD Low Volume Road |  | 670
88-O-2008 | 88 | Outside | Flexible | 07/12/2010 | Stone |  | 10:27:12 | 17150 | Clay | Rutting | Inside | 0.0897 | 0.1468 | -0.014 | 0.0431 | 5.0622 | 4.4788 |  | 09/10/2008 | 07/14/2017 | MnROAD Low Volume Road |  | 670
88-O-2008 | 88 | Outside | Flexible | 07/12/2010 | Stone |  | 10:25:22 | 17100 | Clay | Rutting | Inside | 0.0933 | 0.163 | 0.0254 | 0.0609 | 4.5205 | 3.0413 |  | 09/10/2008 | 07/14/2017 | MnROAD Low Volume Road |  | 670
88-O-2008 | 88 | Outside | Flexible | 07/12/2010 | Stone |  | 10:32:04 | 17250 | Clay | Rutting | Outside | 0 | 0 | 0 | 0 | 0 | 0 |  | 09/10/2008 | 07/14/2017 | MnROAD Low Volume Road |  | 670
88-O-2008 | 88 | Outside | Flexible | 07/12/2010 | Stone |  | 10:32:04 | 17250 | Clay | Rutting | Inside | 0.2498 | 0.0975 | 0.0208 | 0.0023 | 2.0622 | 6.9372 |  | 09/10/2008 | 07/14/2017 | MnROAD Low Volume Road |  | 670
88-O-2008 | 88 | Outside | Flexible | 07/12/2010 | Stone |  | 10:28:56 | 17200 | Clay | Rutting | Outside | 0.1968 | 0.5034 | -0.011 | 0.225 | 6.0622 | 6.0622 |  | 09/10/2008 | 07/14/2017 | MnROAD Low Volume Road |  | 670
88-I-2008 | 88 | Inside | Flexible | 09/17/2010 | Stone |  | 13:51:42 | 17250 | Clay | Rutting | Inside | 0.6942 | 0.0431 | 0.1825 | 0.001 | 2.4163 | 6.1247 |  | 09/10/2008 | 07/14/2017 | MnROAD Low Volume Road | 10618 | 737
88-I-2008 | 88 | Inside | Flexible | 09/17/2010 | Stone |  | 13:51:42 | 17250 | Clay | Rutting | Outside | 0.3623 | 0.3604 | 0.0672 | 0.0666 | 8.6247 | 8.6247 |  | 09/10/2008 | 07/14/2017 | MnROAD Low Volume Road | 10618 | 737
88-I-2008 | 88 | Inside | Flexible | 09/17/2010 | Stone |  | 13:54:18 | 17100 | Clay | Rutting | Inside | 0.2127 | 0.4585 | 0.0033 | 0.0113 | 2.9372 | 2.7497 |  | 09/10/2008 | 07/14/2017 | MnROAD Low Volume Road | 10618 | 737
88-I-2008 | 88 | Inside | Flexible | 09/17/2010 | Stone |  | 13:54:18 | 17100 | Clay | Rutting | Outside | 0.3473 | 1.0172 | -0.0022 | 0.0581 | 8.6247 | 8.6247 |  | 09/10/2008 | 07/14/2017 | MnROAD Low Volume Road | 10618 | 737
88-I-2008 | 88 | Inside | Flexible | 09/17/2010 | Stone |  | 13:53:34 | 17150 | Clay | Rutting | Outside | 0.231 | 0.994 | -0.0279 | 0.2558 | 8.6038 | 8.6038 |  | 09/10/2008 | 07/14/2017 | MnROAD Low Volume Road | 10618 | 737
88-I-2008 | 88 | Inside | Flexible | 09/17/2010 | Stone |  | 13:53:34 | 17150 | Clay | Rutting | Inside | 0.0562 | 0.2617 | -0.0023 | 0.0182 | 3.958 | 2.6038 |  | 09/10/2008 | 07/14/2017 | MnROAD Low Volume Road | 10618 | 737
88-I-2008 | 88 | Inside | Flexible | 09/17/2010 | Stone |  | 13:52:50 | 17200 | Clay | Rutting | Outside | 0.7002 | 0.7001 | 0.0709 | 0.0709 | 9.6663 | 9.6663 |  | 09/10/2008 | 07/14/2017 | MnROAD Low Volume Road | 10618 | 737
88-I-2008 | 88 | Inside | Flexible | 09/17/2010 | Stone |  | 13:52:50 | 17200 | Clay | Rutting | Inside | 0.6107 | 0.2317 | 0.052 | 0.0132 | 2.708 | 2.708 |  | 09/10/2008 | 07/14/2017 | MnROAD Low Volume Road | 10618 | 737
88-O-2008 | 88 | Outside | Flexible | 09/17/2010 | Stone |  | 13:56:45 | 17200 | Clay | Rutting | Outside | 0.1706 | 0.3609 | 0.006 | 0.0436 | 5.9788 | 5.9788 |  | 09/10/2008 | 07/14/2017 | MnROAD Low Volume Road |  | 737
88-O-2008 | 88 | Outside | Flexible | 09/17/2010 | Stone |  | 13:57:37 | 17250 | Clay | Rutting | Inside | 0.1946 | 0.0564 | 0.2089 | 0.0339 | 1.5413 | 4.0413 |  | 09/10/2008 | 07/14/2017 | MnROAD Low Volume Road |  | 737
88-O-2008 | 88 | Outside | Flexible | 09/17/2010 | Stone |  | 13:55:22 | 17100 | Clay | Rutting | Inside | 0.1088 | 0.0066 | 0.0245 | 0.0001 | 3.208 | 5.1247 |  | 09/10/2008 | 07/14/2017 | MnROAD Low Volume Road |  | 737
88-O-2008 | 88 | Outside | Flexible | 09/17/2010 | Stone |  | 13:57:37 | 17250 | Clay | Rutting | Outside | 0.2596 | 0.222 | 0.4341 | 0.3385 | 7.1038 | 7.1038 |  | 09/10/2008 | 07/14/2017 | MnROAD Low Volume Road |  | 737
88-O-2008 | 88 | Outside | Flexible | 09/17/2010 | Stone |  | 13:55:22 | 17100 | Clay | Rutting | Outside | 0.2438 | 0.037 | 0.1586 | 0.0014 | 7.7913 | 11.6872 |  | 09/10/2008 | 07/14/2017 | MnROAD Low Volume Road |  | 737
88-O-2008 | 88 | Outside | Flexible | 09/17/2010 | Stone |  | 13:56:00 | 17150 | Clay | Rutting | Inside | 0.1502 | 0.0476 | 0.1654 | 0.0086 | 4.5205 | 7.2497 |  | 09/10/2008 | 07/14/2017 | MnROAD Low Volume Road |  | 737
88-O-2008 | 88 | Outside | Flexible | 09/17/2010 | Stone |  | 13:56:00 | 17150 | Clay | Rutting | Outside | 0 | 0 | 0 | 0 | 0 | 0 |  | 09/10/2008 | 07/14/2017 | MnROAD Low Volume Road |  | 737
88-O-2008 | 88 | Outside | Flexible | 09/17/2010 | Stone |  | 13:56:45 | 17200 | Clay | Rutting | Inside | 0 | 0 | -0.0001 | 0 | 0 | 0 |  | 09/10/2008 | 07/14/2017 | MnROAD Low Volume Road |  | 737
88-I-2008 | 88 | Inside | Flexible | 04/18/2011 | Stone |  | 9:26:44 | 17150 | Clay | Rutting | Outside | 0.126 | 1.1433 | -0.0448 | 0.1603 | 8.7288 | 8.7288 |  | 09/10/2008 | 07/14/2017 | MnROAD Low Volume Road | 15377 | 950
88-I-2008 | 88 | Inside | Flexible | 04/18/2011 | Stone |  | 9:26:44 | 17150 | Clay | Rutting | Inside | 0.0807 | 0.3503 | 0.0004 | 0.0146 | 3.9163 | 2.5622 |  | 09/10/2008 | 07/14/2017 | MnROAD Low Volume Road | 15377 | 950
88-I-2008 | 88 | Inside | Flexible | 04/18/2011 | Stone |  | 9:25:37 | 17200 | Clay | Rutting | Outside | 0.678 | 0.6619 | 0.0254 | 0.0243 | 9.833 | 9.833 |  | 09/10/2008 | 07/14/2017 | MnROAD Low Volume Road | 15377 | 950
88-I-2008 | 88 | Inside | Flexible | 04/18/2011 | Stone |  | 9:25:37 | 17200 | Clay | Rutting | Inside | 0.6198 | 0.3595 | 0.0192 | 0.0093 | 2.708 | 2.708 |  | 09/10/2008 | 07/14/2017 | MnROAD Low Volume Road | 15377 | 950
88-I-2008 | 88 | Inside | Flexible | 08/05/2009 | Stone |  | 8:49:19 | 17200 | Clay | Rutting | Inside | 0.4446 | 0.0222 | 0.0672 | 0.0003 | -2.8538 | -7.1038 |  | 09/10/2008 | 07/14/2017 | MnROAD Low Volume Road | 3746 | 329
88-I-2008 | 88 | Inside | Flexible | 08/05/2009 | Stone |  | 8:47:57 | 17250 | Clay | Rutting | Outside | 0.2353 | 0.2322 | 0.0495 | 0.0483 | -8.7288 | -8.7288 |  | 09/10/2008 | 07/14/2017 | MnROAD Low Volume Road | 3746 | 329
88-I-2008 | 88 | Inside | Flexible | 08/05/2009 | Stone |  | 8:47:57 | 17250 | Clay | Rutting | Inside | 0.5449 | 0.0182 | 0.2864 | 0.0008 | -2.6872 | -6.4997 |  | 09/10/2008 | 07/14/2017 | MnROAD Low Volume Road | 3746 | 329
88-O-2008 | 88 | Outside | Flexible | 08/05/2009 | Stone |  | 8:58:39 | 17250 | Clay | Rutting | Inside | 0 | 0 | -0.0002 | 0 | 0 | 0 |  | 09/10/2008 | 07/14/2017 | MnROAD Low Volume Road |  | 329
88-O-2008 | 88 | Outside | Flexible | 08/05/2009 | Stone |  | 8:58:39 | 17250 | Clay | Rutting | Outside | 0.2385 | 0.3472 | 0.043 | 0.1125 | -6.6872 | -6.6872 |  | 09/10/2008 | 07/14/2017 | MnROAD Low Volume Road |  | 329
88-O-2008 | 88 | Outside | Flexible | 08/05/2009 | Stone |  | 8:56:33 | 17200 | Clay | Rutting | Outside | 0.2538 | 0.4999 | 0.0178 | 0.1277 | -6.0205 | -6.0205 |  | 09/10/2008 | 07/14/2017 | MnROAD Low Volume Road |  | 329
88-O-2008 | 88 | Outside | Flexible | 08/05/2009 | Stone |  | 8:56:33 | 17200 | Clay | Rutting | Inside | 0 | 0 | -0.0001 | 0 | 0 | 0 |  | 09/10/2008 | 07/14/2017 | MnROAD Low Volume Road |  | 329
88-O-2008 | 88 | Outside | Flexible | 08/05/2009 | Stone |  | 8:55:27 | 17150 | Clay | Rutting | Outside | 0.1032 | 0.4145 | -0.0358 | 0.2588 | -6.4997 | -6.4997 |  | 09/10/2008 | 07/14/2017 | MnROAD Low Volume Road |  | 329
88-O-2008 | 88 | Outside | Flexible | 08/05/2009 | Stone |  | 8:55:27 | 17150 | Clay | Rutting | Inside | 0.0585 | 0.0754 | -0.0439 | 0.0253 | -5.1038 | -4.583 |  | 09/10/2008 | 07/14/2017 | MnROAD Low Volume Road |  | 329
88-O-2008 | 88 | Outside | Flexible | 04/22/2014 | Stone |  | 10:21:23 | 17200 | Clay | Rutting | Inside | 0 | 0.0707 | -0.0076 | 0.0034 | 0 | 2.7705 |  | 09/10/2008 | 07/14/2017 | MnROAD Low Volume Road |  | 2050
88-O-2008 | 88 | Outside | Flexible | 04/22/2014 | Stone |  | 10:20:37 | 17150 | Clay | Rutting | Outside | 0.1224 | 0.0029 | 0.0376 | 0.0002 | 12.6247 | 10.6247 |  | 09/10/2008 | 07/14/2017 | MnROAD Low Volume Road |  | 2050
88-O-2008 | 88 | Outside | Flexible | 04/22/2014 | Stone |  | 10:20:37 | 17150 | Clay | Rutting | Inside | 0.3486 | 0.3311 | 0.3141 | 0.2932 | 5.0413 | 5.0413 |  | 09/10/2008 | 07/14/2017 | MnROAD Low Volume Road |  | 2050
88-I-2008 | 88 | Inside | Flexible | 04/24/2012 | Stone |  | 10:37:35 | 17150 | Clay | Rutting | Outside | 0.2315 | 0.9471 | -0.0362 | 0.3104 | 8.7288 | 8.7288 |  | 09/10/2008 | 07/14/2017 | MnROAD Low Volume Road | 21298 | 1322
88-I-2008 | 88 | Inside | Flexible | 04/24/2012 | Stone |  | 10:38:18 | 17100 | Clay | Rutting | Inside | 0.2148 | 0.4809 | 0.0143 | 0.0559 | 2.9372 | 2.7288 |  | 09/10/2008 | 07/14/2017 | MnROAD Low Volume Road | 21298 | 1322
88-I-2008 | 88 | Inside | Flexible | 04/24/2012 | Stone |  | 10:38:18 | 17100 | Clay | Rutting | Outside | 0.3239 | 1.0273 | -0.0127 | 0.2608 | 8.458 | 8.458 |  | 09/10/2008 | 07/14/2017 | MnROAD Low Volume Road | 21298 | 1322
88-O-2008 | 88 | Outside | Flexible | 04/24/2012 | Stone |  | 10:39:00 | 17100 | Clay | Rutting | Outside | 0.4349 | 0.4304 | 0.0102 | 0.01 | 7.7913 | 7.7913 |  | 09/10/2008 | 07/14/2017 | MnROAD Low Volume Road |  | 1322
88-O-2008 | 88 | Outside | Flexible | 04/24/2012 | Stone |  | 10:39:00 | 17100 | Clay | Rutting | Inside | 0.1369 | 0.0606 | 0.0013 | 0.0002 | 4.3122 | 4.3122 |  | 09/10/2008 | 07/14/2017 | MnROAD Low Volume Road |  | 1322
88-O-2008 | 88 | Outside | Flexible | 04/24/2012 | Stone |  | 10:39:37 | 17150 | Clay | Rutting | Inside | 0.0005 | 0.0105 | -0.1682 | 0.0003 | 4.6038 | 4.6038 |  | 09/10/2008 | 07/14/2017 | MnROAD Low Volume Road |  | 1322
88-O-2008 | 88 | Outside | Flexible | 04/24/2012 | Stone |  | 10:39:37 | 17150 | Clay | Rutting | Outside | 0.1815 | 0.4682 | 0.0021 | 0.5261 | 8.1872 | 8.1872 |  | 09/10/2008 | 07/14/2017 | MnROAD Low Volume Road |  | 1322
88-O-2008 | 88 | Outside | Flexible | 04/24/2012 | Stone |  | 10:40:23 | 17200 | Clay | Rutting | Inside | 0 | 0 | 0 | 0 | 0 | 0 |  | 09/10/2008 | 07/14/2017 | MnROAD Low Volume Road |  | 1322
88-O-2008 | 88 | Outside | Flexible | 04/24/2012 | Stone |  | 10:40:23 | 17200 | Clay | Rutting | Outside | 0.27 | 0.4672 | 0.0017 | 0.0047 | 8.6038 | 8.6038 |  | 09/10/2008 | 07/14/2017 | MnROAD Low Volume Road |  | 1322
88-O-2008 | 88 | Outside | Flexible | 04/24/2012 | Stone |  | 10:41:20 | 17250 | Clay | Rutting | Inside | 0.1969 | 0.3649 | -0.0391 | 0.0504 | 1.5622 | 1.5622 |  | 09/10/2008 | 07/14/2017 | MnROAD Low Volume Road |  | 1322
88-O-2008 | 88 | Outside | Flexible | 04/24/2012 | Stone |  | 10:41:20 | 17250 | Clay | Rutting | Outside | 0.2672 | 0.4021 | 0.1933 | 0.3816 | 7.8955 | 6.5205 |  | 09/10/2008 | 07/14/2017 | MnROAD Low Volume Road |  | 1322
88-I-2008 | 88 | Inside | Flexible | 06/27/2012 | Stone |  | 11:01:50 | 17250 | Clay | Rutting | Outside | 0.3886 | 0.3848 | 0.0015 | 0.0015 | 8.6247 | 8.6247 |  | 09/10/2008 | 07/14/2017 | MnROAD Low Volume Road | 22099 | 1386
88-I-2008 | 88 | Inside | Flexible | 06/27/2012 | Stone |  | 11:01:50 | 17250 | Clay | Rutting | Inside | 0.6964 | 0.1173 | 0.0039 | 0.0002 | 2.458 | 2.458 |  | 09/10/2008 | 07/14/2017 | MnROAD Low Volume Road | 22099 | 1386
88-I-2008 | 88 | Inside | Flexible | 06/27/2012 | Stone |  | 11:02:29 | 17200 | Clay | Rutting | Outside | 0.6671 | 0.6511 | 0.0594 | 0.0568 | 9.6247 | 9.6247 |  | 09/10/2008 | 07/14/2017 | MnROAD Low Volume Road | 22099 | 1386
88-I-2008 | 88 | Inside | Flexible | 06/27/2012 | Stone |  | 11:02:29 | 17200 | Clay | Rutting | Inside | 0.6319 | 0.3564 | 0.0475 | 0.0205 | 2.6663 | 2.708 |  | 09/10/2008 | 07/14/2017 | MnROAD Low Volume Road | 22099 | 1386
88-I-2008 | 88 | Inside | Flexible | 06/27/2012 | Stone |  | 11:03:13 | 17150 | Clay | Rutting | Outside | 0.2681 | 1.1083 | -0.0377 | 0.2608 | 8.5413 | 8.5413 |  | 09/10/2008 | 07/14/2017 | MnROAD Low Volume Road | 22099 | 1386
88-I-2008 | 88 | Inside | Flexible | 06/27/2012 | Stone |  | 11:03:13 | 17150 | Clay | Rutting | Inside | 0.0775 | 0.3241 | -0.0027 | 0.027 | 3.9997 | 2.6872 |  | 09/10/2008 | 07/14/2017 | MnROAD Low Volume Road | 22099 | 1386
88-I-2008 | 88 | Inside | Flexible | 06/27/2012 | Stone |  | 11:03:52 | 17100 | Clay | Rutting | Inside | 0.2585 | 0.5224 | 0.6646 | 2.4008 | 2.708 | 2.708 |  | 09/10/2008 | 07/14/2017 | MnROAD Low Volume Road | 22099 | 1386
88-I-2008 | 88 | Inside | Flexible | 06/27/2012 | Stone |  | 11:03:52 | 17100 | Clay | Rutting | Outside | 0.3969 | 1.0645 | -0.299 | 9.7093 | 8.5622 | 8.5622 |  | 09/10/2008 | 07/14/2017 | MnROAD Low Volume Road | 22099 | 1386
88-O-2008 | 88 | Outside | Flexible | 06/27/2012 | Stone |  | 11:06:37 | 17250 | Clay | Rutting | Outside | 0.3427 | 0.3405 | 0.137 | 0.1355 | 6.7913 | 6.7913 |  | 09/10/2008 | 07/14/2017 | MnROAD Low Volume Road |  | 1386
88-O-2008 | 88 | Outside | Flexible | 06/27/2012 | Stone |  | 11:05:20 | 17150 | Clay | Rutting | Outside | 0.1564 | 0.4696 | -0.0034 | 0.0526 | 7.9788 | 7.9788 |  | 09/10/2008 | 07/14/2017 | MnROAD Low Volume Road |  | 1386
88-O-2008 | 88 | Outside | Flexible | 06/27/2012 | Stone |  | 11:05:58 | 17200 | Clay | Rutting | Inside | 0 | 0 | 0 | 0 | 0 | 0 |  | 09/10/2008 | 07/14/2017 | MnROAD Low Volume Road |  | 1386
88-O-2008 | 88 | Outside | Flexible | 06/27/2012 | Stone |  | 11:05:58 | 17200 | Clay | Rutting | Outside | 0.2352 | 0.4129 | 0.0013 | 0.0032 | 8.5413 | 8.5413 |  | 09/10/2008 | 07/14/2017 | MnROAD Low Volume Road |  | 1386
88-O-2008 | 88 | Outside | Flexible | 06/27/2012 | Stone |  | 11:05:20 | 17150 | Clay | Rutting | Inside | 0 | 0 | -0.0002 | 0 | 0 | 0 |  | 09/10/2008 | 07/14/2017 | MnROAD Low Volume Road |  | 1386
88-I-2008 | 88 | Inside | Flexible | 04/18/2011 | Stone |  | 9:18:21 | 17250 | Clay | Rutting | Outside | 0.4382 | 0.4287 | 0.0329 | 0.0317 | 8.958 | 8.958 |  | 09/10/2008 | 07/14/2017 | MnROAD Low Volume Road | 15377 | 950
88-I-2008 | 88 | Inside | Flexible | 04/18/2011 | Stone |  | 9:18:21 | 17250 | Clay | Rutting | Inside | 0.7051 | 0.1329 | 0.0681 | 0.005 | 2.5205 | 2.5205 |  | 09/10/2008 | 07/14/2017 | MnROAD Low Volume Road | 15377 | 950
88-I-2008 | 88 | Inside | Flexible | 04/18/2011 | Stone |  | 9:27:46 | 17100 | Clay | Rutting | Outside | 0.215 | 1.0402 | -0.0349 | 0.2533 | 8.3955 | 8.3955 |  | 09/10/2008 | 07/14/2017 | MnROAD Low Volume Road | 15377 | 950
88-I-2008 | 88 | Inside | Flexible | 04/18/2011 | Stone |  | 9:27:46 | 17100 | Clay | Rutting | Inside | 0.2485 | 0.6122 | 0.0034 | 0.0765 | 2.8538 | 2.6663 |  | 09/10/2008 | 07/14/2017 | MnROAD Low Volume Road | 15377 | 950
88-O-2008 | 88 | Outside | Flexible | 04/18/2011 | Stone |  | 9:30:01 | 17150 | Clay | Rutting | Inside | 0.5075 | 0.385 | 0.0745 | 0.0579 | 3.5413 | 4.708 |  | 09/10/2008 | 07/14/2017 | MnROAD Low Volume Road |  | 950
88-O-2008 | 88 | Outside | Flexible | 04/18/2011 | Stone |  | 9:30:50 | 17200 | Clay | Rutting | Inside | 0.0563 | 0.1012 | -0.0023 | 0.0163 | 3.9997 | 2.708 |  | 09/10/2008 | 07/14/2017 | MnROAD Low Volume Road |  | 950
88-O-2008 | 88 | Outside | Flexible | 04/18/2011 | Stone |  | 9:30:50 | 17200 | Clay | Rutting | Outside | 0.2129 | 0.4857 | 0.041 | 0.2093 | 6.083 | 6.083 |  | 09/10/2008 | 07/14/2017 | MnROAD Low Volume Road |  | 950
88-O-2008 | 88 | Outside | Flexible | 04/18/2011 | Stone |  | 9:32:13 | 17250 | Clay | Rutting | Inside | 0.0134 | 0.1309 | -0.0069 | 0.0062 | 2.0413 | 2.0413 |  | 09/10/2008 | 07/14/2017 | MnROAD Low Volume Road |  | 950
88-O-2008 | 88 | Outside | Flexible | 04/18/2011 | Stone |  | 9:28:53 | 17100 | Clay | Rutting | Inside | 0.7483 | 0.7497 | 0.0118 | 0.0122 | 3.7497 | 3.7497 |  | 09/10/2008 | 07/14/2017 | MnROAD Low Volume Road |  | 950
88-O-2008 | 88 | Outside | Flexible | 04/18/2011 | Stone |  | 9:32:13 | 17250 | Clay | Rutting | Outside | 0.1696 | 0.4057 | -0.0011 | 0.0527 | 6.833 | 6.833 |  | 09/10/2008 | 07/14/2017 | MnROAD Low Volume Road |  | 950
88-I-2008 | 88 | Inside | Flexible | 07/22/2011 | Stone |  | 9:40:30 | 17250 | Clay | Rutting | Inside | 0.6547 | 0.0705 | 0.1348 | 0.004 | 2.5622 | 2.6663 |  | 09/10/2008 | 07/14/2017 | MnROAD Low Volume Road | 16577 | 1045
88-I-2008 | 88 | Inside | Flexible | 07/22/2011 | Stone |  | 9:43:05 | 17100 | Clay | Rutting | Inside | 0.2623 | 0.5452 | 0.0028 | 0.0266 | 2.9372 | 2.9163 |  | 09/10/2008 | 07/14/2017 | MnROAD Low Volume Road | 16577 | 1045
88-I-2008 | 88 | Inside | Flexible | 07/22/2011 | Stone |  | 9:43:05 | 17100 | Clay | Rutting | Outside | 0.1921 | 1.0007 | -0.015 | 0.1044 | 8.3538 | 8.3538 |  | 09/10/2008 | 07/14/2017 | MnROAD Low Volume Road | 16577 | 1045
88-I-2008 | 88 | Inside | Flexible | 07/22/2011 | Stone |  | 9:42:14 | 17150 | Clay | Rutting | Inside | 0.0649 | 0.2974 | -0.0008 | 0.0098 | 4.0622 | 2.5205 |  | 09/10/2008 | 07/14/2017 | MnROAD Low Volume Road | 16577 | 1045
88-I-2008 | 88 | Inside | Flexible | 07/22/2011 | Stone |  | 9:42:14 | 17150 | Clay | Rutting | Outside | 0.1391 | 1.0925 | -0.0324 | 0.1244 | 8.708 | 8.708 |  | 09/10/2008 | 07/14/2017 | MnROAD Low Volume Road | 16577 | 1045
88-I-2008 | 88 | Inside | Flexible | 07/22/2011 | Stone |  | 9:41:19 | 17200 | Clay | Rutting | Inside | 0.5986 | 0.283 | 0.0093 | 0.0032 | 2.6663 | 2.7913 |  | 09/10/2008 | 07/14/2017 | MnROAD Low Volume Road | 16577 | 1045
88-I-2008 | 88 | Inside | Flexible | 07/22/2011 | Stone |  | 9:41:19 | 17200 | Clay | Rutting | Outside | 0.7161 | 0.7116 | 0.012 | 0.0118 | 9.7288 | 9.7288 |  | 09/10/2008 | 07/14/2017 | MnROAD Low Volume Road | 16577 | 1045
88-I-2008 | 88 | Inside | Flexible | 07/22/2011 | Stone |  | 9:40:30 | 17250 | Clay | Rutting | Outside | 0.4338 | 0.4328 | 0.0654 | 0.0651 | 8.8538 | 8.8538 |  | 09/10/2008 | 07/14/2017 | MnROAD Low Volume Road | 16577 | 1045
88-O-2008 | 88 | Outside | Flexible | 07/22/2011 | Stone |  | 9:47:03 | 17250 | Clay | Rutting | Inside | 0 | 0.0458 | -0.0687 | 0.0124 | 0 | 3.2288 |  | 09/10/2008 | 07/14/2017 | MnROAD Low Volume Road |  | 1045
88-O-2008 | 88 | Outside | Flexible | 07/22/2011 | Stone |  | 9:46:15 | 17200 | Clay | Rutting | Outside | 0.2258 | 0.6084 | -0.0162 | 0.1138 | 6.0413 | 6.0413 |  | 09/10/2008 | 07/14/2017 | MnROAD Low Volume Road |  | 1045
88-O-2008 | 88 | Outside | Flexible | 07/22/2011 | Stone |  | 9:46:15 | 17200 | Clay | Rutting | Inside | 0 | 0 | 0 | 0 | 0 | 0 |  | 09/10/2008 | 07/14/2017 | MnROAD Low Volume Road |  | 1045
88-O-2008 | 88 | Outside | Flexible | 07/22/2011 | Stone |  | 9:45:17 | 17150 | Clay | Rutting | Outside | 0 | 0 | 0 | 0 | 0 | 0 |  | 09/10/2008 | 07/14/2017 | MnROAD Low Volume Road |  | 1045
88-O-2008 | 88 | Outside | Flexible | 07/22/2011 | Stone |  | 9:45:17 | 17150 | Clay | Rutting | Inside | 0.885 | 0.3566 | 0.1579 | 0.0678 | 3.6038 | 8.1247 |  | 09/10/2008 | 07/14/2017 | MnROAD Low Volume Road |  | 1045
88-O-2008 | 88 | Outside | Flexible | 07/22/2011 | Stone |  | 9:44:19 | 17100 | Clay | Rutting | Inside | 0 | 0 | 0 | 0 | 3.1038 | 0 |  | 09/10/2008 | 07/14/2017 | MnROAD Low Volume Road |  | 1045
88-O-2008 | 88 | Outside | Flexible | 07/22/2011 | Stone |  | 9:47:03 | 17250 | Clay | Rutting | Outside | 0.1964 | 0.4323 | 0.14 | 1.1879 | 6.9163 | 6.9163 |  | 09/10/2008 | 07/14/2017 | MnROAD Low Volume Road |  | 1045
88-I-2008 | 88 | Inside | Flexible | 09/30/2011 | Stone |  | 10:41:27 | 17200 | Clay | Rutting | Outside | 0.6394 | 0.6351 | 0.0738 | 0.0728 | 9.6872 | 9.6872 |  | 09/10/2008 | 07/14/2017 | MnROAD Low Volume Road | 16774 | 1115
88-I-2008 | 88 | Inside | Flexible | 09/30/2011 | Stone |  | 10:41:27 | 17200 | Clay | Rutting | Inside | 0.5806 | 0.3651 | 0.0575 | 0.0297 | 2.6455 | 2.7497 |  | 09/10/2008 | 07/14/2017 | MnROAD Low Volume Road | 16774 | 1115
88-I-2008 | 88 | Inside | Flexible | 09/30/2011 | Stone |  | 10:42:03 | 17150 | Clay | Rutting | Outside | 0.0953 | 1.0274 | -0.0479 | 0.22 | 8.6247 | 8.6247 |  | 09/10/2008 | 07/14/2017 | MnROAD Low Volume Road | 16774 | 1115
88-I-2008 | 88 | Inside | Flexible | 09/30/2011 | Stone |  | 10:42:03 | 17150 | Clay | Rutting | Inside | 0.0683 | 0.3972 | -0.0033 | 0.0325 | 3.8955 | 2.5205 |  | 09/10/2008 | 07/14/2017 | MnROAD Low Volume Road | 16774 | 1115
88-I-2008 | 88 | Inside | Flexible | 09/30/2011 | Stone |  | 10:42:44 | 17100 | Clay | Rutting | Outside | 0.1313 | 1.0553 | -0.0738 | 0.3559 | 8.5622 | 8.5622 |  | 09/10/2008 | 07/14/2017 | MnROAD Low Volume Road | 16774 | 1115
88-I-2008 | 88 | Inside | Flexible | 09/30/2011 | Stone |  | 10:42:44 | 17100 | Clay | Rutting | Inside | 0.2279 | 0.5715 | 0.0039 | 0.0885 | 2.7913 | 2.583 |  | 09/10/2008 | 07/14/2017 | MnROAD Low Volume Road | 16774 | 1115
88-I-2008 | 88 | Inside | Flexible | 09/30/2011 | Stone |  | 10:40:44 | 17250 | Clay | Rutting | Inside | 0.0353 | 0.0656 | 0.0001 | 0.0003 | 3.3538 | 3.2913 |  | 09/10/2008 | 07/14/2017 | MnROAD Low Volume Road | 16774 | 1115
88-O-2008 | 88 | Outside | Flexible | 09/30/2011 | Stone |  | 10:46:32 | 17250 | Clay | Rutting | Inside | 0 | 0 | 0 | 0 | 0 | 0 |  | 09/10/2008 | 07/14/2017 | MnROAD Low Volume Road |  | 1115
88-O-2008 | 88 | Outside | Flexible | 09/30/2011 | Stone |  | 10:45:50 | 17200 | Clay | Rutting | Outside | 0.1994 | 0.6402 | -0.0068 | 0.0691 | 6.2497 | 6.2497 |  | 09/10/2008 | 07/14/2017 | MnROAD Low Volume Road |  | 1115
88-O-2008 | 88 | Outside | Flexible | 09/30/2011 | Stone |  | 10:45:50 | 17200 | Clay | Rutting | Inside | 0 | 0.0156 | -0.0063 | 0 | 0 | 2.5205 |  | 09/10/2008 | 07/14/2017 | MnROAD Low Volume Road |  | 1115
88-O-2008 | 88 | Outside | Flexible | 09/30/2011 | Stone |  | 10:45:05 | 17150 | Clay | Rutting | Inside | 0 | 0 | 0 | 0 | 0 | 0 |  | 09/10/2008 | 07/14/2017 | MnROAD Low Volume Road |  | 1115
88-O-2008 | 88 | Outside | Flexible | 09/30/2011 | Stone |  | 10:46:32 | 17250 | Clay | Rutting | Outside | 0.168 | 0.5122 | -0.0104 | 0.5143 | 6.6663 | 6.6663 |  | 09/10/2008 | 07/14/2017 | MnROAD Low Volume Road |  | 1115
88-O-2008 | 88 | Outside | Flexible | 04/22/2014 | Stone |  | 10:19:41 | 17100 | Clay | Rutting | Outside | 0 | 0 | 0 | 0 | 0 | 0 |  | 09/10/2008 | 07/14/2017 | MnROAD Low Volume Road |  | 2050
88-O-2008 | 88 | Outside | Flexible | 04/22/2014 | Stone |  | 10:19:41 | 17100 | Clay | Rutting | Inside | 0.1618 | 0.1521 | 0.0455 | 0.0349 | 2.9997 | 2.9997 |  | 09/10/2008 | 07/14/2017 | MnROAD Low Volume Road |  | 2050
88-O-2008 | 88 | Outside | Flexible | 04/22/2014 | Stone |  | 10:22:06 | 17250 | Clay | Rutting | Outside | 0.1153 | 0.5436 | -0.0237 | 0.1209 | 6.6663 | 6.6663 |  | 09/10/2008 | 07/14/2017 | MnROAD Low Volume Road |  | 2050
88-O-2008 | 88 | Outside | Flexible | 06/27/2012 | Stone |  | 11:04:42 | 17100 | Clay | Rutting | Outside | 0.4088 | 0.4051 | 0.0209 | 0.0205 | 7.8538 | 7.8538 |  | 09/10/2008 | 07/14/2017 | MnROAD Low Volume Road |  | 1386
88-O-2008 | 88 | Outside | Flexible | 06/27/2012 | Stone |  | 11:04:42 | 17100 | Clay | Rutting | Inside | 0.0996 | 0.0663 | 0.003 | 0.0005 | 3.8538 | 5.0622 |  | 09/10/2008 | 07/14/2017 | MnROAD Low Volume Road |  | 1386
88-O-2008 | 88 | Outside | Flexible | 06/27/2012 | Stone |  | 11:06:37 | 17250 | Clay | Rutting | Inside | 0.1768 | 0.1236 | 0.0359 | 0.0163 | 1.9788 | 1.9788 |  | 09/10/2008 | 07/14/2017 | MnROAD Low Volume Road |  | 1386
88-I-2008 | 88 | Inside | Flexible | 09/25/2012 | Stone |  | 7:38:38 | 17100 | Clay | Rutting | Inside | 0.3491 | 0.5754 | 0.0372 | 0.0891 | 2.7913 | 2.6455 |  | 09/10/2008 | 07/14/2017 | MnROAD Low Volume Road | 24239 | 1476
88-I-2008 | 88 | Inside | Flexible | 09/25/2012 | Stone |  | 7:37:38 | 17150 | Clay | Rutting | Outside | 0.2645 | 1.0026 | -0.0465 | 0.4837 | 8.6038 | 8.6038 |  | 09/10/2008 | 07/14/2017 | MnROAD Low Volume Road | 24239 | 1476
88-I-2008 | 88 | Inside | Flexible | 09/25/2012 | Stone |  | 7:37:38 | 17150 | Clay | Rutting | Inside | 0.1283 | 0.3969 | 0.0096 | 0.0685 | 2.7288 | 2.6872 |  | 09/10/2008 | 07/14/2017 | MnROAD Low Volume Road | 24239 | 1476
88-I-2008 | 88 | Inside | Flexible | 09/25/2012 | Stone |  | 7:36:57 | 17200 | Clay | Rutting | Outside | 0.7044 | 0.6977 | 0.1156 | 0.1137 | 9.583 | 9.583 |  | 09/10/2008 | 07/14/2017 | MnROAD Low Volume Road | 24239 | 1476
88-I-2008 | 88 | Inside | Flexible | 09/25/2012 | Stone |  | 7:38:38 | 17100 | Clay | Rutting | Outside | 0.3608 | 0.9176 | 0.0193 | 0.2928 | 8.8122 | 8.8122 |  | 09/10/2008 | 07/14/2017 | MnROAD Low Volume Road | 24239 | 1476
88-I-2008 | 88 | Inside | Flexible | 09/25/2012 | Stone |  | 7:36:57 | 17200 | Clay | Rutting | Inside | 0.6876 | 0.3507 | 0.097 | 0.0405 | 2.6872 | 3.8122 |  | 09/10/2008 | 07/14/2017 | MnROAD Low Volume Road | 24239 | 1476
88-I-2008 | 88 | Inside | Flexible | 09/25/2012 | Stone |  | 7:36:11 | 17250 | Clay | Rutting | Outside | 0.3847 | 0.37 | 0.0295 | 0.0277 | 9.1247 | 9.1247 |  | 09/10/2008 | 07/14/2017 | MnROAD Low Volume Road | 24239 | 1476
88-I-2008 | 88 | Inside | Flexible | 09/25/2012 | Stone |  | 7:36:11 | 17250 | Clay | Rutting | Inside | 0.7174 | 0.1705 | 0.0789 | 0.0086 | 2.4997 | 2.7288 |  | 09/10/2008 | 07/14/2017 | MnROAD Low Volume Road | 24239 | 1476
88-O-2008 | 88 | Outside | Flexible | 09/25/2012 | Stone |  | 7:40:54 | 17200 | Clay | Rutting | Inside | 0.0392 | 0.0127 | 0.002 | 0.0003 | 2.8538 | 2.9997 |  | 09/10/2008 | 07/14/2017 | MnROAD Low Volume Road |  | 1476
88-O-2008 | 88 | Outside | Flexible | 09/25/2012 | Stone |  | 7:40:54 | 17200 | Clay | Rutting | Outside | 0.4404 | 0.3131 | 0.3609 | 0.1364 | 8.7497 | 8.7497 |  | 09/10/2008 | 07/14/2017 | MnROAD Low Volume Road |  | 1476
88-O-2008 | 88 | Outside | Flexible | 09/25/2012 | Stone |  | 7:41:31 | 17250 | Clay | Rutting | Inside | 0.22 | 0.018 | 0.0597 | 0.0001 | 2.0622 | 2.0622 |  | 09/10/2008 | 07/14/2017 | MnROAD Low Volume Road |  | 1476
88-O-2008 | 88 | Outside | Flexible | 09/25/2012 | Stone |  | 7:41:31 | 17250 | Clay | Rutting | Outside | 0.3588 | 0.1137 | 0.2837 | 0.0364 | 6.9372 | 8.4372 |  | 09/10/2008 | 07/14/2017 | MnROAD Low Volume Road |  | 1476
88-O-2008 | 88 | Outside | Flexible | 09/25/2012 | Stone |  | 7:40:16 | 17150 | Clay | Rutting | Outside | 0.4513 | 0.2945 | 0.012 | 0.0041 | 8.1455 | 8.1455 |  | 09/10/2008 | 07/14/2017 | MnROAD Low Volume Road |  | 1476
88-O-2008 | 88 | Outside | Flexible | 09/25/2012 | Stone |  | 7:40:16 | 17150 | Clay | Rutting | Inside | 0.0345 | 0.0029 | 0.0001 | 0 | 2.7497 | 3.1455 |  | 09/10/2008 | 07/14/2017 | MnROAD Low Volume Road |  | 1476
88-O-2008 | 88 | Outside | Flexible | 09/25/2012 | Stone |  | 7:39:31 | 17100 | Clay | Rutting | Outside | 0.5072 | 0.2202 | 0.0307 | 0.006 | 7.4997 | 8.1038 |  | 09/10/2008 | 07/14/2017 | MnROAD Low Volume Road |  | 1476
88-O-2008 | 88 | Outside | Flexible | 09/25/2012 | Stone |  | 7:39:31 | 17100 | Clay | Rutting | Inside | 0.0144 | 0.0005 | 0.0001 | 0 | 3.208 | 3.2705 |  | 09/10/2008 | 07/14/2017 | MnROAD Low Volume Road |  | 1476
88-I-2008 | 88 | Inside | Flexible | 04/30/2013 | Stone |  | 11:59:55 | 17100 | Clay | Rutting | Outside | 0.2874 | 0.9786 | -0.03 | 0.2999 | 8.6872 | 8.6872 |  | 09/10/2008 | 07/14/2017 | MnROAD Low Volume Road | 28910 | 1693
88-I-2008 | 88 | Inside | Flexible | 04/30/2013 | Stone |  | 11:56:45 | 17250 | Clay | Rutting | Inside | 0.7278 | 0.1799 | 0.4028 | 0.0484 | 2.4997 | 2.583 |  | 09/10/2008 | 07/14/2017 | MnROAD Low Volume Road | 28910 | 1693
88-I-2008 | 88 | Inside | Flexible | 04/30/2013 | Stone |  | 11:56:45 | 17250 | Clay | Rutting | Outside | 0.381 | 0.379 | 0.1441 | 0.1429 | 8.6247 | 8.6247 |  | 09/10/2008 | 07/14/2017 | MnROAD Low Volume Road | 28910 | 1693
88-I-2008 | 88 | Inside | Flexible | 04/30/2013 | Stone |  | 11:59:55 | 17100 | Clay | Rutting | Inside | 0.2785 | 0.5326 | 0.0242 | 0.0724 | 2.8747 | 2.7705 |  | 09/10/2008 | 07/14/2017 | MnROAD Low Volume Road | 28910 | 1693
88-I-2008 | 88 | Inside | Flexible | 04/30/2013 | Stone |  | 11:58:02 | 17200 | Clay | Rutting | Outside | 0.6693 | 0.6676 | 0.3324 | 0.331 | 9.7913 | 9.7913 |  | 09/10/2008 | 07/14/2017 | MnROAD Low Volume Road | 28910 | 1693
88-I-2008 | 88 | Inside | Flexible | 04/30/2013 | Stone |  | 11:59:04 | 17150 | Clay | Rutting | Inside | 0.1293 | 0.3769 | 0.0003 | 0.0017 | 2.6038 | 2.6038 |  | 09/10/2008 | 07/14/2017 | MnROAD Low Volume Road | 28910 | 1693
88-I-2008 | 88 | Inside | Flexible | 04/30/2013 | Stone |  | 11:59:04 | 17150 | Clay | Rutting | Outside | 0.2061 | 1.109 | -0.0035 | 0.016 | 8.5205 | 8.5205 |  | 09/10/2008 | 07/14/2017 | MnROAD Low Volume Road | 28910 | 1693
88-I-2008 | 88 | Inside | Flexible | 04/30/2013 | Stone |  | 11:58:02 | 17200 | Clay | Rutting | Inside | 0.6613 | 0.3427 | 0.2929 | 0.123 | 2.6247 | 2.8538 |  | 09/10/2008 | 07/14/2017 | MnROAD Low Volume Road | 28910 | 1693
88-O-2008 | 88 | Outside | Flexible | 04/30/2013 | Stone |  | 12:01:22 | 17100 | Clay | Rutting | Inside | 0.0405 | 0.0324 | 0.0017 | 0.001 | 2.7913 | 2.7913 |  | 09/10/2008 | 07/14/2017 | MnROAD Low Volume Road |  | 1693
88-O-2008 | 88 | Outside | Flexible | 04/30/2013 | Stone |  | 12:01:22 | 17100 | Clay | Rutting | Outside | 0.453 | 0.3571 | 0.1745 | 0.0972 | 7.7288 | 7.7288 |  | 09/10/2008 | 07/14/2017 | MnROAD Low Volume Road |  | 1693
88-O-2008 | 88 | Outside | Flexible | 04/30/2013 | Stone |  | 12:02:18 | 17150 | Clay | Rutting | Inside | 0.0166 | 0.0267 | -0.0252 | 0.0002 | 4.708 | 4.6455 |  | 09/10/2008 | 07/14/2017 | MnROAD Low Volume Road |  | 1693
88-O-2008 | 88 | Outside | Flexible | 04/30/2013 | Stone |  | 12:02:18 | 17150 | Clay | Rutting | Outside | 0.2467 | 0.4833 | 0.0115 | 0.0574 | 8.1038 | 8.1038 |  | 09/10/2008 | 07/14/2017 | MnROAD Low Volume Road |  | 1693
88-O-2008 | 88 | Outside | Flexible | 04/30/2013 | Stone |  | 12:03:15 | 17200 | Clay | Rutting | Inside | 0 | 0 | 0 | 0 | 0 | 0 |  | 09/10/2008 | 07/14/2017 | MnROAD Low Volume Road |  | 1693
88-O-2008 | 88 | Outside | Flexible | 04/30/2013 | Stone |  | 12:03:15 | 17200 | Clay | Rutting | Outside | 0.2218 | 0.429 | 0.081 | 0.3298 | 6.0413 | 8.7288 |  | 09/10/2008 | 07/14/2017 | MnROAD Low Volume Road |  | 1693
88-O-2008 | 88 | Outside | Flexible | 04/30/2013 | Stone |  | 12:04:42 | 17250 | Clay | Rutting | Inside | 0.1935 | 0.1552 | 0.0238 | 0.0127 | 2.1038 | 2.1038 |  | 09/10/2008 | 07/14/2017 | MnROAD Low Volume Road |  | 1693
88-O-2008 | 88 | Outside | Flexible | 04/30/2013 | Stone |  | 12:04:42 | 17250 | Clay | Rutting | Outside | 0.3128 | 0.274 | 0.1478 | 0.1228 | 6.8538 | 6.8538 |  | 09/10/2008 | 07/14/2017 | MnROAD Low Volume Road |  | 1693
88-I-2008 | 88 | Inside | Flexible | 10/24/2013 | Stone |  | 12:20:40 | 17250 | Clay | Rutting | Inside | 0.6957 | 0.1923 | 0.2374 | 0.0329 | 2.4788 | 2.583 |  | 09/10/2008 | 07/14/2017 | MnROAD Low Volume Road | 31119 | 1870
88-I-2008 | 88 | Inside | Flexible | 10/24/2013 | Stone |  | 12:23:30 | 17100 | Clay | Rutting | Outside | 0.1888 | 1.0575 | -0.0349 | 0.2593 | 8.708 | 8.708 |  | 09/10/2008 | 07/14/2017 | MnROAD Low Volume Road | 31119 | 1870
88-I-2008 | 88 | Inside | Flexible | 10/24/2013 | Stone |  | 12:23:30 | 17100 | Clay | Rutting | Inside | 0.3122 | 0.7492 | -0.0017 | 0.1045 | 2.7913 | 2.5622 |  | 09/10/2008 | 07/14/2017 | MnROAD Low Volume Road | 31119 | 1870
88-I-2008 | 88 | Inside | Flexible | 10/24/2013 | Stone |  | 12:22:14 | 17150 | Clay | Rutting | Outside | 0.085 | 1.147 | -0.2025 | 0.7736 | 8.7288 | 8.7288 |  | 09/10/2008 | 07/14/2017 | MnROAD Low Volume Road | 31119 | 1870
88-I-2008 | 88 | Inside | Flexible | 10/24/2013 | Stone |  | 12:22:14 | 17150 | Clay | Rutting | Inside | 0.1376 | 0.5244 | 0.007 | 0.1245 | 2.5413 | 2.5413 |  | 09/10/2008 | 07/14/2017 | MnROAD Low Volume Road | 31119 | 1870
88-I-2008 | 88 | Inside | Flexible | 10/24/2013 | Stone |  | 12:21:26 | 17200 | Clay | Rutting | Outside | 0.5508 | 1.0832 | 0.0099 | 0.0505 | 9.6663 | 9.6663 |  | 09/10/2008 | 07/14/2017 | MnROAD Low Volume Road | 31119 | 1870
88-I-2008 | 88 | Inside | Flexible | 10/24/2013 | Stone |  | 12:21:26 | 17200 | Clay | Rutting | Inside | 0.2479 | 0.4298 | 0.004 | 0.0085 | 2.7288 | 2.7288 |  | 09/10/2008 | 07/14/2017 | MnROAD Low Volume Road | 31119 | 1870
88-I-2008 | 88 | Inside | Flexible | 10/24/2013 | Stone |  | 12:20:40 | 17250 | Clay | Rutting | Outside | 0.3816 | 0.3788 | 0.0815 | 0.0804 | 8.6038 | 8.6038 |  | 09/10/2008 | 07/14/2017 | MnROAD Low Volume Road | 31119 | 1870
88-O-2008 | 88 | Outside | Flexible | 10/24/2013 | Stone |  | 12:26:46 | 17200 | Clay | Rutting | Inside | 0.0268 | 0.0742 | -0.0092 | 0.0126 | 4.1455 | 3.958 |  | 09/10/2008 | 07/14/2017 | MnROAD Low Volume Road |  | 1870
88-O-2008 | 88 | Outside | Flexible | 10/24/2013 | Stone |  | 12:25:58 | 17150 | Clay | Rutting | Outside | 0.0888 | 0 | 0.0143 | 0 | 12.6247 | 0 |  | 09/10/2008 | 07/14/2017 | MnROAD Low Volume Road |  | 1870
88-O-2008 | 88 | Outside | Flexible | 10/24/2013 | Stone |  | 12:25:58 | 17150 | Clay | Rutting | Inside | 0.3385 | 0.2751 | 0.1492 | 0.1088 | 4.583 | 4.583 |  | 09/10/2008 | 07/14/2017 | MnROAD Low Volume Road |  | 1870
88-O-2008 | 88 | Outside | Flexible | 10/24/2013 | Stone |  | 12:24:40 | 17100 | Clay | Rutting | Outside | 0.006 | 0.006 | 0.001 | 0.001 | 4.3955 | 4.3955 |  | 09/10/2008 | 07/14/2017 | MnROAD Low Volume Road |  | 1870
88-O-2008 | 88 | Outside | Flexible | 10/24/2013 | Stone |  | 12:24:40 | 17100 | Clay | Rutting | Inside | 0.0116 | 0.0116 | 0.0006 | 0.0006 | 3.2288 | 3.2288 |  | 09/10/2008 | 07/14/2017 | MnROAD Low Volume Road |  | 1870
88-O-2008 | 88 | Outside | Flexible | 10/24/2013 | Stone |  | 12:26:46 | 17200 | Clay | Rutting | Outside | 0.1899 | 0.63 | 0.0389 | 0.4678 | 6.1663 | 6.1663 |  | 09/10/2008 | 07/14/2017 | MnROAD Low Volume Road |  | 1870
88-O-2008 | 88 | Outside | Flexible | 10/24/2013 | Stone |  | 12:27:46 | 17250 | Clay | Rutting | Inside | 0 | 0 | 0 | 0 | 0 | 0 |  | 09/10/2008 | 07/14/2017 | MnROAD Low Volume Road |  | 1870
88-O-2008 | 88 | Outside | Flexible | 10/24/2013 | Stone |  | 12:27:46 | 17250 | Clay | Rutting | Outside | 0.1027 | 0.4356 | -0.0097 | 0.0498 | 5.7497 | 8.1455 |  | 09/10/2008 | 07/14/2017 | MnROAD Low Volume Road |  | 1870
88-I-2008 | 88 | Inside | Flexible | 04/22/2014 | Stone |  | 10:18:53 | 17100 | Clay | Rutting | Inside | 0.3712 | 0.8327 | 0.0394 | 0.9871 | 2.5413 | 2.5413 |  | 09/10/2008 | 07/14/2017 | MnROAD Low Volume Road | 35459 | 2050
88-I-2008 | 88 | Inside | Flexible | 04/22/2014 | Stone |  | 10:17:41 | 17150 | Clay | Rutting | Outside | 0.1085 | 1.1354 | -0.1441 | 0.7717 | 8.7497 | 8.7497 |  | 09/10/2008 | 07/14/2017 | MnROAD Low Volume Road | 35459 | 2050
88-I-2008 | 88 | Inside | Flexible | 04/22/2014 | Stone |  | 10:17:41 | 17150 | Clay | Rutting | Inside | 0.1031 | 0.4982 | -0.0119 | 0.12 | 3.8122 | 2.583 |  | 09/10/2008 | 07/14/2017 | MnROAD Low Volume Road | 35459 | 2050
88-I-2008 | 88 | Inside | Flexible | 04/22/2014 | Stone |  | 10:16:46 | 17200 | Clay | Rutting | Outside | 0.5873 | 1.0575 | 0.5454 | 1.8259 | 9.7497 | 9.7497 |  | 09/10/2008 | 07/14/2017 | MnROAD Low Volume Road | 35459 | 2050
88-I-2008 | 88 | Inside | Flexible | 04/22/2014 | Stone |  | 10:16:46 | 17200 | Clay | Rutting | Inside | 0.2165 | 0.41 | 0.1099 | 0.3324 | 3.7497 | 2.7288 |  | 09/10/2008 | 07/14/2017 | MnROAD Low Volume Road | 35459 | 2050
88-I-2008 | 88 | Inside | Flexible | 04/22/2014 | Stone |  | 10:15:56 | 17250 | Clay | Rutting | Outside | 0.4296 | 0.4282 | 0.03 | 0.0298 | 8.9372 | 8.9372 |  | 09/10/2008 | 07/14/2017 | MnROAD Low Volume Road | 35459 | 2050
88-I-2008 | 88 | Inside | Flexible | 04/22/2014 | Stone |  | 10:15:56 | 17250 | Clay | Rutting | Inside | 0.7054 | 0.2798 | 0.0689 | 0.0167 | 2.583 | 2.583 |  | 09/10/2008 | 07/14/2017 | MnROAD Low Volume Road | 35459 | 2050
88-I-2008 | 88 | Inside | Flexible | 04/22/2014 | Stone |  | 10:18:53 | 17100 | Clay | Rutting | Outside | 0.1795 | 1.1852 | -0.5943 | 3.1221 | 8.4788 | 8.4788 |  | 09/10/2008 | 07/14/2017 | MnROAD Low Volume Road | 35459 | 2050
88-O-2008 | 88 | Outside | Flexible | 04/22/2014 | Stone |  | 10:22:06 | 17250 | Clay | Rutting | Inside | 0 | 0 | -0.0001 | 0 | 0 | 0 |  | 09/10/2008 | 07/14/2017 | MnROAD Low Volume Road |  | 2050
88-O-2008 | 88 | Outside | Flexible | 04/22/2014 | Stone |  | 10:21:23 | 17200 | Clay | Rutting | Outside | 0.1644 | 0.5706 | 0.006 | 0.1268 | 6.1247 | 6.1247 |  | 09/10/2008 | 07/14/2017 | MnROAD Low Volume Road |  | 2050
88-O-2008 | 88 | Outside | Flexible | 11/03/2014 | Stone |  | 16:02:11 | 17200 | Clay | Rutting | Inside | 0.0557 | 0.035 | 0.0106 | 0.002 | 3.9372 | 3.9372 |  | 09/10/2008 | 07/14/2017 | MnROAD Low Volume Road |  | 2245
88-O-2008 | 88 | Outside | Flexible | 11/03/2014 | Stone |  | 16:00:56 | 17150 | Clay | Rutting | Outside | 0.3221 | 0.3184 | 0.1146 | 0.1122 | 8.1872 | 8.1872 |  | 09/10/2008 | 07/14/2017 | MnROAD Low Volume Road |  | 2245
88-O-2008 | 88 | Outside | Flexible | 11/03/2014 | Stone |  | 16:00:56 | 17150 | Clay | Rutting | Inside | 0.095 | 0.0296 | 0.024 | 0.0024 | 4.833 | 5.2497 |  | 09/10/2008 | 07/14/2017 | MnROAD Low Volume Road |  | 2245
88-O-2008 | 88 | Outside | Flexible | 11/03/2014 | Stone |  | 15:59:10 | 17100 | Clay | Rutting | Outside | 0.4382 | 0.2026 | 0.1595 | 0.031 | 7.708 | 7.8122 |  | 09/10/2008 | 07/14/2017 | MnROAD Low Volume Road |  | 2245
88-O-2008 | 88 | Outside | Flexible | 11/03/2014 | Stone |  | 15:59:10 | 17100 | Clay | Rutting | Inside | 0.0382 | 0.0066 | 0.0018 | 0.0001 | 3.0205 | 3.2705 |  | 09/10/2008 | 07/14/2017 | MnROAD Low Volume Road |  | 2245
88-O-2008 | 88 | Outside | Flexible | 11/03/2014 | Stone |  | 16:02:11 | 17200 | Clay | Rutting | Outside | 0.3946 | 0.3906 | 0.3248 | 0.3179 | 8.6455 | 8.6455 |  | 09/10/2008 | 07/14/2017 | MnROAD Low Volume Road |  | 2245
88-O-2008 | 88 | Outside | Flexible | 11/03/2014 | Stone |  | 16:03:28 | 17250 | Clay | Rutting | Inside | 0.1915 | 0.1031 | 0.0139 | 0.0038 | 1.8955 | 2.1663 |  | 09/10/2008 | 07/14/2017 | MnROAD Low Volume Road |  | 2245
88-O-2008 | 88 | Outside | Flexible | 11/03/2014 | Stone |  | 16:03:28 | 17250 | Clay | Rutting | Outside | 0.3133 | 0.1771 | 0.0627 | 0.0207 | 8.3538 | 8.4997 |  | 09/10/2008 | 07/14/2017 | MnROAD Low Volume Road |  | 2245
88-I-2008 | 88 | Inside | Flexible | 05/15/2015 | Stone |  | 10:54:39 | 17100 | Clay | Rutting | Inside | 0.2828 | 0.5155 | 0.1229 | 0.3126 | -2.6872 | -2.6872 |  | 09/10/2008 | 07/14/2017 | MnROAD Low Volume Road | 45284 | 2438
88-I-2008 | 88 | Inside | Flexible | 05/15/2015 | Stone |  | 10:53:50 | 17150 | Clay | Rutting | Outside | 0.2274 | 1.0019 | -0.0524 | 0.3446 | -8.6663 | -8.6663 |  | 09/10/2008 | 07/14/2017 | MnROAD Low Volume Road | 45284 | 2438
88-I-2008 | 88 | Inside | Flexible | 05/15/2015 | Stone |  | 10:53:50 | 17150 | Clay | Rutting | Inside | 0.1538 | 0.3711 | 0.0091 | 0.0403 | -2.7705 | -2.7705 |  | 09/10/2008 | 07/14/2017 | MnROAD Low Volume Road | 45284 | 2438
88-I-2008 | 88 | Inside | Flexible | 05/15/2015 | Stone |  | 10:53:02 | 17200 | Clay | Rutting | Outside | 0.477 | 0.4647 | 0.31 | 0.2972 | -9.7497 | -9.7497 |  | 09/10/2008 | 07/14/2017 | MnROAD Low Volume Road | 45284 | 2438
88-I-2008 | 88 | Inside | Flexible | 05/15/2015 | Stone |  | 10:53:02 | 17200 | Clay | Rutting | Inside | 0.7064 | 0.0375 | 0.6845 | 0.011 | -2.6038 | -3.8747 |  | 09/10/2008 | 07/14/2017 | MnROAD Low Volume Road | 45284 | 2438
88-I-2008 | 88 | Inside | Flexible | 05/15/2015 | Stone |  | 10:52:01 | 17250 | Clay | Rutting | Outside | 0.452 | 0.4477 | 0.026 | 0.0256 | -9.208 | -9.208 |  | 09/10/2008 | 07/14/2017 | MnROAD Low Volume Road | 45284 | 2438
88-I-2008 | 88 | Inside | Flexible | 05/15/2015 | Stone |  | 10:52:01 | 17250 | Clay | Rutting | Inside | 0.733 | 0.0934 | 0.0518 | 0.0019 | -2.4788 | -2.6247 |  | 09/10/2008 | 07/14/2017 | MnROAD Low Volume Road | 45284 | 2438
88-I-2008 | 88 | Inside | Flexible | 05/15/2015 | Stone |  | 10:54:39 | 17100 | Clay | Rutting | Outside | 0.2918 | 0.9432 | -0.0514 | 1.3557 | -8.9788 | -8.9788 |  | 09/10/2008 | 07/14/2017 | MnROAD Low Volume Road | 45284 | 2438
88-O-2008 | 88 | Outside | Flexible | 05/15/2015 | Stone |  | 11:02:00 | 17250 | Clay | Rutting | Inside | 0.2422 | 0.1781 | 0.1493 | 0.0768 | 1.9372 | 1.9372 |  | 09/10/2008 | 07/14/2017 | MnROAD Low Volume Road |  | 2438
88-O-2008 | 88 | Outside | Flexible | 05/15/2015 | Stone |  | 11:01:16 | 17200 | Clay | Rutting | Outside | 0.2811 | 0.478 | 0.05 | 0.1407 | 8.833 | 8.6455 |  | 09/10/2008 | 07/14/2017 | MnROAD Low Volume Road |  | 2438
88-O-2008 | 88 | Outside | Flexible | 05/15/2015 | Stone |  | 11:01:16 | 17200 | Clay | Rutting | Inside | 0.0361 | 0.0512 | -0.0012 | 0.0017 | 4.1455 | 4.1455 |  | 09/10/2008 | 07/14/2017 | MnROAD Low Volume Road |  | 2438
88-O-2008 | 88 | Outside | Flexible | 05/15/2015 | Stone |  | 11:00:26 | 17150 | Clay | Rutting | Outside | 0.104 | 0.5147 | -0.0187 | 0.147 | 6.7913 | 7.9997 |  | 09/10/2008 | 07/14/2017 | MnROAD Low Volume Road |  | 2438
88-O-2008 | 88 | Outside | Flexible | 05/15/2015 | Stone |  | 11:00:26 | 17150 | Clay | Rutting | Inside | 0 | 0 | 0 | 0 | 0 | 0 |  | 09/10/2008 | 07/14/2017 | MnROAD Low Volume Road |  | 2438
88-O-2008 | 88 | Outside | Flexible | 05/15/2015 | Stone |  | 10:59:28 | 17100 | Clay | Rutting | Outside | 0.0459 | 0.0019 | 0.0151 | 0.0001 | 12.6247 | 9.9372 |  | 09/10/2008 | 07/14/2017 | MnROAD Low Volume Road |  | 2438
88-O-2008 | 88 | Outside | Flexible | 05/15/2015 | Stone |  | 10:59:28 | 17100 | Clay | Rutting | Inside | 0.2873 | 0.2429 | 0.1718 | 0.1175 | 7.3747 | 7.3747 |  | 09/10/2008 | 07/14/2017 | MnROAD Low Volume Road |  | 2438
88-O-2008 | 88 | Outside | Flexible | 05/15/2015 | Stone |  | 11:02:00 | 17250 | Clay | Rutting | Outside | 0.2646 | 0.2581 | 0.4227 | 0.4046 | 6.6663 | 6.6663 |  | 09/10/2008 | 07/14/2017 | MnROAD Low Volume Road |  | 2438
88-I-2008 | 88 | Inside | Flexible | 10/22/2015 | Stone |  | 9:18:48 | 17150 | Clay | Rutting | Outside | 0.1588 | 1.0162 | -0.0491 | 0.19 | -8.833 | -8.833 |  | 09/10/2008 | 07/14/2017 | MnROAD Low Volume Road | 47196 | 2598
88-I-2008 | 88 | Inside | Flexible | 10/22/2015 | Stone |  | 9:18:48 | 17150 | Clay | Rutting | Inside | 0.1721 | 0.3802 | 0.0053 | 0.0198 | -2.7497 | -2.6872 |  | 09/10/2008 | 07/14/2017 | MnROAD Low Volume Road | 47196 | 2598
88-I-2008 | 88 | Inside | Flexible | 10/22/2015 | Stone |  | 9:18:07 | 17200 | Clay | Rutting | Outside | 0.7155 | 0.706 | 0.169 | 0.1647 | -9.7913 | -9.7913 |  | 09/10/2008 | 07/14/2017 | MnROAD Low Volume Road | 47196 | 2598
88-I-2008 | 88 | Inside | Flexible | 10/22/2015 | Stone |  | 9:18:07 | 17200 | Clay | Rutting | Inside | 0.691 | 0.3412 | 0.1402 | 0.0521 | -2.7288 | -2.7288 |  | 09/10/2008 | 07/14/2017 | MnROAD Low Volume Road | 47196 | 2598
88-I-2008 | 88 | Inside | Flexible | 10/22/2015 | Stone |  | 9:17:17 | 17250 | Clay | Rutting | Outside | 0.5471 | 0.5393 | 0.1367 | 0.1338 | -8.8538 | -8.8538 |  | 09/10/2008 | 07/14/2017 | MnROAD Low Volume Road | 47196 | 2598
88-I-2008 | 88 | Inside | Flexible | 10/22/2015 | Stone |  | 9:17:17 | 17250 | Clay | Rutting | Inside | 0.7903 | 0.235 | 0.3431 | 0.0783 | -2.458 | -7.4997 |  | 09/10/2008 | 07/14/2017 | MnROAD Low Volume Road | 47196 | 2598
88-I-2008 | 88 | Inside | Flexible | 10/22/2015 | Stone |  | 9:19:26 | 17100 | Clay | Rutting | Outside | 0.2581 | 1.0068 | -0.0304 | 0.3238 | -8.5622 | -8.5622 |  | 09/10/2008 | 07/14/2017 | MnROAD Low Volume Road | 47196 | 2598
88-I-2008 | 88 | Inside | Flexible | 10/22/2015 | Stone |  | 9:19:26 | 17100 | Clay | Rutting | Inside | 0.3179 | 0.6494 | 0.0236 | 0.1036 | -2.7705 | -2.6872 |  | 09/10/2008 | 07/14/2017 | MnROAD Low Volume Road | 47196 | 2598
88-O-2008 | 88 | Outside | Flexible | 10/22/2015 | Stone |  | 9:24:44 | 17250 | Clay | Rutting | Outside | 0.191 | 0.4453 | 0.0316 | 0.337 | 6.6663 | 6.6663 |  | 09/10/2008 | 07/14/2017 | MnROAD Low Volume Road |  | 2598
88-O-2008 | 88 | Outside | Flexible | 10/22/2015 | Stone |  | 9:24:44 | 17250 | Clay | Rutting | Inside | 0 | 0 | 0 | 0 | 0 | 0 |  | 09/10/2008 | 07/14/2017 | MnROAD Low Volume Road |  | 2598
88-O-2008 | 88 | Outside | Flexible | 10/22/2015 | Stone |  | 9:23:43 | 17200 | Clay | Rutting | Outside | 0.2173 | 0.5142 | 0.1273 | 0.8881 | 8.3122 | 8.3122 |  | 09/10/2008 | 07/14/2017 | MnROAD Low Volume Road |  | 2598
88-O-2008 | 88 | Outside | Flexible | 10/22/2015 | Stone |  | 9:23:43 | 17200 | Clay | Rutting | Inside | 0.0433 | 0.0892 | -0.0244 | 0.0392 | 4.0622 | 4.0622 |  | 09/10/2008 | 07/14/2017 | MnROAD Low Volume Road |  | 2598
88-O-2008 | 88 | Outside | Flexible | 10/22/2015 | Stone |  | 9:21:53 | 17150 | Clay | Rutting | Outside | 0.0364 | 0.4558 | -0.2928 | 1.1251 | 8.1455 | 8.1455 |  | 09/10/2008 | 07/14/2017 | MnROAD Low Volume Road |  | 2598
88-O-2008 | 88 | Outside | Flexible | 10/22/2015 | Stone |  | 9:21:53 | 17150 | Clay | Rutting | Inside | 0 | 0 | 0 | 0 | 0 | 0 |  | 09/10/2008 | 07/14/2017 | MnROAD Low Volume Road |  | 2598
88-O-2008 | 88 | Outside | Flexible | 10/22/2015 | Stone |  | 9:20:56 | 17100 | Clay | Rutting | Outside | 0.049 | 0 | 0.0032 | 0 | 12.6247 | 0 |  | 09/10/2008 | 07/14/2017 | MnROAD Low Volume Road |  | 2598
88-O-2008 | 88 | Outside | Flexible | 10/22/2015 | Stone |  | 9:20:56 | 17100 | Clay | Rutting | Inside | 0.1983 | 0.1851 | 0.0267 | 0.0231 | 7.708 | 7.708 |  | 09/10/2008 | 07/14/2017 | MnROAD Low Volume Road |  | 2598
88-I-2008 | 88 | Inside | Flexible | 03/08/2016 | Stone |  | 9:43:21 | 17250 | Clay | Rutting | Inside | 0.6761 | 0.0545 | 0.1795 | 0.0026 | -2.4372 | -2.8747 |  | 09/10/2008 | 07/14/2017 | MnROAD Low Volume Road | 50347 | 2736
88-I-2008 | 88 | Inside | Flexible | 03/08/2016 | Stone |  | 9:43:21 | 17250 | Clay | Rutting | Outside | 0.4116 | 0.4104 | 0.0702 | 0.0699 | -8.7705 | -8.7705 |  | 09/10/2008 | 07/14/2017 | MnROAD Low Volume Road | 50347 | 2736
88-I-2008 | 88 | Inside | Flexible | 03/08/2016 | Stone |  | 9:45:41 | 17100 | Clay | Rutting | Outside | 0.1664 | 1.0704 | -0.0258 | 0.128 | -8.6038 | -8.6038 |  | 09/10/2008 | 07/14/2017 | MnROAD Low Volume Road | 50347 | 2736
88-I-2008 | 88 | Inside | Flexible | 03/08/2016 | Stone |  | 9:45:41 | 17100 | Clay | Rutting | Inside | 0.2241 | 0.5264 | 0.0043 | 0.0249 | -2.8122 | -2.6663 |  | 09/10/2008 | 07/14/2017 | MnROAD Low Volume Road | 50347 | 2736
88-I-2008 | 88 | Inside | Flexible | 03/08/2016 | Stone |  | 9:44:47 | 17150 | Clay | Rutting | Outside | 0.149 | 1.0375 | -0.689 | 2.7493 | -8.5413 | -8.5413 |  | 09/10/2008 | 07/14/2017 | MnROAD Low Volume Road | 50347 | 2736
88-I-2008 | 88 | Inside | Flexible | 03/08/2016 | Stone |  | 9:44:47 | 17150 | Clay | Rutting | Inside | 0.0995 | 0.3479 | 0.0178 | 0.278 | -2.8538 | -2.6872 |  | 09/10/2008 | 07/14/2017 | MnROAD Low Volume Road | 50347 | 2736
88-I-2008 | 88 | Inside | Flexible | 03/08/2016 | Stone |  | 9:44:04 | 17200 | Clay | Rutting | Outside | 0.4931 | 0.4917 | 0.1506 | 0.1499 | -9.6663 | -9.6663 |  | 09/10/2008 | 07/14/2017 | MnROAD Low Volume Road | 50347 | 2736
88-I-2008 | 88 | Inside | Flexible | 03/08/2016 | Stone |  | 9:44:04 | 17200 | Clay | Rutting | Inside | 0.6659 | 0.1058 | 0.2567 | 0.014 | -2.6455 | -2.7705 |  | 09/10/2008 | 07/14/2017 | MnROAD Low Volume Road | 50347 | 2736
88-O-2008 | 88 | Outside | Flexible | 03/08/2016 | Stone |  | 9:49:17 | 17100 | Clay | Rutting | Inside | 0.3429 | 0.3354 | 0.0044 | 0.0042 | 7.3747 | 7.3747 |  | 09/10/2008 | 07/14/2017 | MnROAD Low Volume Road |  | 2736
88-O-2008 | 88 | Outside | Flexible | 03/08/2016 | Stone |  | 9:52:10 | 17250 | Clay | Rutting | Inside | 0.0546 | 0.1678 | -0.0001 | 0.0002 | 1.5622 | 1.5622 |  | 09/10/2008 | 07/14/2017 | MnROAD Low Volume Road |  | 2736
88-O-2008 | 88 | Outside | Flexible | 03/08/2016 | Stone |  | 9:51:22 | 17200 | Clay | Rutting | Outside | 0.2631 | 0.4907 | 0.0564 | 0.2198 | 8.6872 | 8.6872 |  | 09/10/2008 | 07/14/2017 | MnROAD Low Volume Road |  | 2736
88-O-2008 | 88 | Outside | Flexible | 03/08/2016 | Stone |  | 9:51:22 | 17200 | Clay | Rutting | Inside | 0.0409 | 0.0797 | -0.0032 | 0.0093 | 3.9163 | 3.7913 |  | 09/10/2008 | 07/14/2017 | MnROAD Low Volume Road |  | 2736
88-O-2008 | 88 | Outside | Flexible | 03/08/2016 | Stone |  | 9:50:18 | 17150 | Clay | Rutting | Outside | 0.0162 | 0.531 | -0.2242 | 0.4404 | 5.4163 | 8.1247 |  | 09/10/2008 | 07/14/2017 | MnROAD Low Volume Road |  | 2736
88-O-2008 | 88 | Outside | Flexible | 03/08/2016 | Stone |  | 9:50:17 | 17150 | Clay | Rutting | Inside | 0 | 0 | 0 | 0 | 0 | 0 |  | 09/10/2008 | 07/14/2017 | MnROAD Low Volume Road |  | 2736
88-O-2008 | 88 | Outside | Flexible | 03/08/2016 | Stone |  | 9:49:17 | 17100 | Clay | Rutting | Outside | 0.0979 | 0.0065 | 0.0005 | 0 | 12.6247 | 9.8538 |  | 09/10/2008 | 07/14/2017 | MnROAD Low Volume Road |  | 2736
88-O-2008 | 88 | Outside | Flexible | 03/08/2016 | Stone |  | 9:52:10 | 17250 | Clay | Rutting | Outside | 0.2103 | 0.4094 | 0.0005 | 0.0019 | 6.7288 | 6.7288 |  | 09/10/2008 | 07/14/2017 | MnROAD Low Volume Road |  | 2736
88-I-2008 | 88 | Inside | Flexible | 11/03/2014 | Stone |  | 15:54:45 | 17150 | Clay | Rutting | Inside | 0.9129 | 0.4797 | 0.6274 | 0.2798 | 2.4788 | 2.4997 |  | 09/10/2008 | 07/14/2017 | MnROAD Low Volume Road | 39643 | 2245
88-I-2008 | 88 | Inside | Flexible | 11/03/2014 | Stone |  | 15:53:02 | 17200 | Clay | Rutting | Outside | 0.7398 | 0.725 | 0.4173 | 0.4011 | 9.708 | 9.708 |  | 09/10/2008 | 07/14/2017 | MnROAD Low Volume Road | 39643 | 2245
88-I-2008 | 88 | Inside | Flexible | 11/03/2014 | Stone |  | 15:53:02 | 17200 | Clay | Rutting | Inside | 0.6722 | 0.3116 | 0.3158 | 0.1142 | 2.708 | 2.7497 |  | 09/10/2008 | 07/14/2017 | MnROAD Low Volume Road | 39643 | 2245
88-I-2008 | 88 | Inside | Flexible | 11/03/2014 | Stone |  | 15:51:58 | 17250 | Clay | Rutting | Outside | 0.5026 | 0.4853 | 0.0248 | 0.0234 | 8.6247 | 8.6247 |  | 09/10/2008 | 07/14/2017 | MnROAD Low Volume Road | 39643 | 2245
88-I-2008 | 88 | Inside | Flexible | 11/03/2014 | Stone |  | 15:51:58 | 17250 | Clay | Rutting | Inside | 0.7115 | 0.1083 | 0.0428 | 0.0025 | 2.4788 | 2.4997 |  | 09/10/2008 | 07/14/2017 | MnROAD Low Volume Road | 39643 | 2245
88-I-2008 | 88 | Inside | Flexible | 11/03/2014 | Stone |  | 15:57:08 | 17100 | Clay | Rutting | Outside | 0.3042 | 0.2965 | 0.0569 | 0.0548 | 9.4997 | 9.4997 |  | 09/10/2008 | 07/14/2017 | MnROAD Low Volume Road | 39643 | 2245
88-I-2008 | 88 | Inside | Flexible | 11/03/2014 | Stone |  | 15:57:08 | 17100 | Clay | Rutting | Inside | 0.89 | 0.4303 | 0.254 | 0.0722 | 2.6872 | 2.6872 |  | 09/10/2008 | 07/14/2017 | MnROAD Low Volume Road | 39643 | 2245
88-I-2008 | 88 | Inside | Flexible | 11/03/2014 | Stone |  | 15:54:45 | 17150 | Clay | Rutting | Outside | 0.3962 | 0.3836 | 0.1743 | 0.1657 | 8.7497 | 8.7497 |  | 09/10/2008 | 07/14/2017 | MnROAD Low Volume Road | 39643 | 2245
101-D-2017 | 101 | Driving | Flexible | 10/17/2019 | Aggregate |  | 9:06:47 | 110600 | Clay | Rutting | Inside | 0.2574 | 0.025 | 0.006 | 0.0001 | -4.645 | -4.895 |  | 07/26/2017 |  | MnROAD Mainline - Interstate 94 | 1693500 | 813
101-D-2017 | 101 | Driving | Flexible | 10/17/2019 | Aggregate |  | 9:06:10 | 110650 | Clay | Rutting | Outside | 0.2158 | 0 | 0.0018 | 0 | -9.645 | 0 |  | 07/26/2017 |  | MnROAD Mainline - Interstate 94 | 1693500 | 813
101-D-2017 | 101 | Driving | Flexible | 10/17/2019 | Aggregate |  | 9:06:47 | 110600 | Clay | Rutting | Outside | 0.1853 | 0.0167 | 0.0078 | 0.0001 | -10.8325 | -11.6867 |  | 07/26/2017 |  | MnROAD Mainline - Interstate 94 | 1693500 | 813
101-D-2017 | 101 | Driving | Flexible | 10/17/2019 | Aggregate |  | 9:05:33 | 110700 | Clay | Rutting | Outside | 0.2514 | 0.0483 | 0.0471 | 0.0018 | -10.4784 | -10.8325 |  | 07/26/2017 |  | MnROAD Mainline - Interstate 94 | 1693500 | 813
101-D-2017 | 101 | Driving | Flexible | 10/17/2019 | Aggregate |  | 9:05:33 | 110700 | Clay | Rutting | Inside | 0.2533 | 0.0926 | 0.0319 | 0.0046 | -4.27 | -4.4992 |  | 07/26/2017 |  | MnROAD Mainline - Interstate 94 | 1693500 | 813
101-D-2017 | 101 | Driving | Flexible | 10/17/2019 | Aggregate |  | 9:04:26 | 110750 | Clay | Rutting | Outside | 0.2608 | 0 | 0.0095 | 0 | -9.4784 | 0 |  | 07/26/2017 |  | MnROAD Mainline - Interstate 94 | 1693500 | 813
101-D-2017 | 101 | Driving | Flexible | 10/17/2019 | Aggregate |  | 9:04:26 | 110750 | Clay | Rutting | Inside | 0.2504 | 0.0675 | 0.0074 | 0.0007 | -3.4992 | -4.5409 |  | 07/26/2017 |  | MnROAD Mainline - Interstate 94 | 1693500 | 813
101-D-2017 | 101 | Driving | Flexible | 10/17/2019 | Aggregate |  | 9:06:10 | 110650 | Clay | Rutting | Inside | 0.2104 | 0.0343 | 0.0012 | 0 | -3.6034 | -4.9159 |  | 07/26/2017 |  | MnROAD Mainline - Interstate 94 | 1693500 | 813
101-P-2017 | 101 | Passing | Flexible | 10/17/2019 | Aggregate |  | 9:10:57 | 110750 | Clay | Rutting | Inside | 0.0937 | 0 | 0.0062 | 0 | 3.4992 | 0 |  | 07/26/2017 |  | MnROAD Mainline - Interstate 94 | 459265 | 813
101-P-2017 | 101 | Passing | Flexible | 10/17/2019 | Aggregate |  | 9:10:57 | 110750 | Clay | Rutting | Outside | 0.2499 | 0 | 0.0301 | 0 | 8.145 | 0 |  | 07/26/2017 |  | MnROAD Mainline - Interstate 94 | 459265 | 813
101-P-2017 | 101 | Passing | Flexible | 10/17/2019 | Aggregate |  | 9:11:45 | 110800 | Clay | Rutting | Inside | 0.4105 | 0 | 0.0001 | 0 | 2.9992 | 0 |  | 07/26/2017 |  | MnROAD Mainline - Interstate 94 | 459265 | 813
101-P-2017 | 101 | Passing | Flexible | 10/17/2019 | Aggregate |  | 9:11:45 | 110800 | Clay | Rutting | Outside | 0.2248 | 0 | 0.0039 | 0 | 8.0825 | 0 |  | 07/26/2017 |  | MnROAD Mainline - Interstate 94 | 459265 | 813
101-P-2017 | 101 | Passing | Flexible | 10/17/2019 | Aggregate |  | 9:08:29 | 110600 | Clay | Rutting | Inside | 0.0609 | 0 | 0.0016 | 0 | 3.02 | 0 |  | 07/26/2017 |  | MnROAD Mainline - Interstate 94 | 459265 | 813
101-P-2017 | 101 | Passing | Flexible | 10/17/2019 | Aggregate |  | 9:08:29 | 110600 | Clay | Rutting | Outside | 0.1392 | 0 | 0.0111 | 0 | 8.6867 | 0 |  | 07/26/2017 |  | MnROAD Mainline - Interstate 94 | 459265 | 813
101-P-2017 | 101 | Passing | Flexible | 10/17/2019 | Aggregate |  | 9:09:17 | 110650 | Clay | Rutting | Inside | 0.4869 | 0 | 0.0005 | 0 | 2.9992 | 0 |  | 07/26/2017 |  | MnROAD Mainline - Interstate 94 | 459265 | 813
101-P-2017 | 101 | Passing | Flexible | 10/17/2019 | Aggregate |  | 9:09:17 | 110650 | Clay | Rutting | Outside | 0.1768 | 0 | 0.0176 | 0 | 8.2284 | 0 |  | 07/26/2017 |  | MnROAD Mainline - Interstate 94 | 459265 | 813
101-P-2017 | 101 | Passing | Flexible | 10/17/2019 | Aggregate |  | 9:09:58 | 110700 | Clay | Rutting | Inside | 0.0448 | 0 | 0.0091 | 0 | 2.6242 | 0 |  | 07/26/2017 |  | MnROAD Mainline - Interstate 94 | 459265 | 813
101-P-2017 | 101 | Passing | Flexible | 10/17/2019 | Aggregate |  | 9:09:58 | 110700 | Clay | Rutting | Outside | 0.1276 | 0 | 0.0577 | 0 | 8.3534 | 0 |  | 07/26/2017 |  | MnROAD Mainline - Interstate 94 | 459265 | 813
101-D-2017 | 101 | Driving | Flexible | 05/08/2020 | Aggregate |  | 10:44:14 | 110400 | Clay | Rutting | Inside | 0.1148 | 0 | 0.0059 | 0 | -3.8117 | 0 |  | 07/26/2017 |  | MnROAD Mainline - Interstate 94 | 2174491 | 1017
101-D-2017 | 101 | Driving | Flexible | 05/08/2020 | Aggregate |  | 10:43:32 | 110450 | Clay | Rutting | Outside | 0.1186 | 0.0001 | 0.005 | 0 | -9.1242 | -11.3534 |  | 07/26/2017 |  | MnROAD Mainline - Interstate 94 | 2174491 | 1017
101-D-2017 | 101 | Driving | Flexible | 05/08/2020 | Aggregate |  | 10:43:32 | 110450 | Clay | Rutting | Inside | 0.0776 | 0 | 0.0013 | 0 | -3.2284 | 0 |  | 07/26/2017 |  | MnROAD Mainline - Interstate 94 | 2174491 | 1017
101-D-2017 | 101 | Driving | Flexible | 05/08/2020 | Aggregate |  | 10:42:51 | 110500 | Clay | Rutting | Outside | 0.1029 | 0 | 0.0171 | 0 | -9.4575 | 0 |  | 07/26/2017 |  | MnROAD Mainline - Interstate 94 | 2174491 | 1017
101-D-2017 | 101 | Driving | Flexible | 05/08/2020 | Aggregate |  | 10:42:51 | 110500 | Clay | Rutting | Inside | 0.1095 | 0 | 0.0128 | 0 | -3.9159 | 0 |  | 07/26/2017 |  | MnROAD Mainline - Interstate 94 | 2174491 | 1017
101-D-2017 | 101 | Driving | Flexible | 05/08/2020 | Aggregate |  | 10:44:14 | 110400 | Clay | Rutting | Outside | 0.2948 | 0 | 0.0184 | 0 | -8.52 | 0 |  | 07/26/2017 |  | MnROAD Mainline - Interstate 94 | 2174491 | 1017
101-D-2017 | 101 | Driving | Flexible | 05/08/2020 | Aggregate |  | 10:42:15 | 110550 | Clay | Rutting | Inside | 0.1266 | 0 | 0.004 | 0 | -3.9367 | 0 |  | 07/26/2017 |  | MnROAD Mainline - Interstate 94 | 2174491 | 1017
101-D-2017 | 101 | Driving | Flexible | 05/08/2020 | Aggregate |  | 10:45:31 | 110300 | Clay | Rutting | Outside | 0.1086 | 0 | 0.008 | 0 | -10.1034 | 0 |  | 07/26/2017 |  | MnROAD Mainline - Interstate 94 | 2174491 | 1017
101-D-2017 | 101 | Driving | Flexible | 05/08/2020 | Aggregate |  | 10:45:31 | 110300 | Clay | Rutting | Inside | 0.0959 | 0 | 0.0039 | 0 | -3.6659 | 0 |  | 07/26/2017 |  | MnROAD Mainline - Interstate 94 | 2174491 | 1017
101-D-2017 | 101 | Driving | Flexible | 05/08/2020 | Aggregate |  | 10:44:51 | 110350 | Clay | Rutting | Outside | 0.1177 | 0.0051 | 0 | 0 | -9.3534 | -11.52 |  | 07/26/2017 |  | MnROAD Mainline - Interstate 94 | 2174491 | 1017
101-D-2017 | 101 | Driving | Flexible | 05/08/2020 | Aggregate |  | 10:44:51 | 110350 | Clay | Rutting | Inside | 0.0917 | 0 | 0 | 0 | -2.9367 | 0 |  | 07/26/2017 |  | MnROAD Mainline - Interstate 94 | 2174491 | 1017
101-D-2017 | 101 | Driving | Flexible | 05/08/2020 | Aggregate |  | 10:42:15 | 110550 | Clay | Rutting | Outside | 0.1351 | 0 | 0.0039 | 0 | -10.4159 | 0 |  | 07/26/2017 |  | MnROAD Mainline - Interstate 94 | 2174491 | 1017
101-P-2017 | 101 | Passing | Flexible | 05/08/2020 | Aggregate |  | 10:48:21 | 110450 | Clay | Rutting | Inside | 0.0015 | 0 | 0 | 0 | 3.02 | 0 |  | 07/26/2017 |  | MnROAD Mainline - Interstate 94 | 590713 | 1017
101-P-2017 | 101 | Passing | Flexible | 05/08/2020 | Aggregate |  | 10:47:41 | 110400 | Clay | Rutting | Outside | 0.1757 | 0 | 0.0013 | 0 | 10.0825 | 0 |  | 07/26/2017 |  | MnROAD Mainline - Interstate 94 | 590713 | 1017
101-P-2017 | 101 | Passing | Flexible | 05/08/2020 | Aggregate |  | 10:47:41 | 110400 | Clay | Rutting | Inside | 0.423 | 0.0816 | 0.0022 | 0 | 5.27 | 5.2909 |  | 07/26/2017 |  | MnROAD Mainline - Interstate 94 | 590713 | 1017
101-P-2017 | 101 | Passing | Flexible | 05/08/2020 | Aggregate |  | 10:46:53 | 110350 | Clay | Rutting | Outside | 0.166 | 0 | 0.0118 | 0 | 10.2492 | 0 |  | 07/26/2017 |  | MnROAD Mainline - Interstate 94 | 590713 | 1017
101-P-2017 | 101 | Passing | Flexible | 05/08/2020 | Aggregate |  | 10:46:52 | 110350 | Clay | Rutting | Inside | 0.1669 | 0 | 0.0071 | 0 | 4.145 | 0 |  | 07/26/2017 |  | MnROAD Mainline - Interstate 94 | 590713 | 1017
101-P-2017 | 101 | Passing | Flexible | 05/08/2020 | Aggregate |  | 10:46:14 | 110300 | Clay | Rutting | Outside | 0.0787 | 0 | 0.0032 | 0 | 9.77 | 0 |  | 07/26/2017 |  | MnROAD Mainline - Interstate 94 | 590713 | 1017
101-P-2017 | 101 | Passing | Flexible | 05/08/2020 | Aggregate |  | 10:46:14 | 110300 | Clay | Rutting | Inside | 0.1127 | 0 | 0.0025 | 0 | 3.7284 | 0 |  | 07/26/2017 |  | MnROAD Mainline - Interstate 94 | 590713 | 1017
101-P-2017 | 101 | Passing | Flexible | 05/08/2020 | Aggregate |  | 10:50:03 | 110550 | Clay | Rutting | Outside | 0.0644 | 0 | 0.0008 | 0 | 11.5617 | 0 |  | 07/26/2017 |  | MnROAD Mainline - Interstate 94 | 590713 | 1017
101-D-2017 | 101 | Driving | Flexible | 10/06/2018 | Aggregate |  | 9:51:33 | 110800 | Clay | Rutting | Inside | 0.1949 | 0.0514 | 0.017 | 0.0019 | -3.8325 | -3.895 |  | 07/26/2017 |  | MnROAD Mainline - Interstate 94 | 956882 | 437
101-D-2017 | 101 | Driving | Flexible | 10/06/2018 | Aggregate |  | 9:56:19 | 110550 | Clay | Rutting | Outside | 0.0928 | 0.0671 | 0.0087 | 0.0028 | -10.9367 | -11.02 |  | 07/26/2017 |  | MnROAD Mainline - Interstate 94 | 956882 | 437
101-D-2017 | 101 | Driving | Flexible | 10/06/2018 | Aggregate |  | 9:56:19 | 110550 | Clay | Rutting | Inside | 0.0842 | 0.002 | 0.0045 | 0 | -3.9992 | -6.145 |  | 07/26/2017 |  | MnROAD Mainline - Interstate 94 | 956882 | 437
101-D-2017 | 101 | Driving | Flexible | 10/06/2018 | Aggregate |  | 9:53:25 | 110700 | Clay | Rutting | Outside | 0.2271 | 0.1144 | 0.0214 | 0.0046 | -10.3117 | -10.4784 |  | 07/26/2017 |  | MnROAD Mainline - Interstate 94 | 956882 | 437
101-P-2017 | 101 | Passing | Flexible | 05/08/2020 | Aggregate |  | 10:49:07 | 110500 | Clay | Rutting | Outside | 0.1642 | 0 | 0.0099 | 0 | 9.3742 | 0 |  | 07/26/2017 |  | MnROAD Mainline - Interstate 94 | 590713 | 1017
101-P-2017 | 101 | Passing | Flexible | 05/08/2020 | Aggregate |  | 10:50:03 | 110550 | Clay | Rutting | Inside | 0.8355 | 0.6491 | 0.003 | 0.0016 | 3.9992 | 4.2492 |  | 07/26/2017 |  | MnROAD Mainline - Interstate 94 | 590713 | 1017
101-P-2017 | 101 | Passing | Flexible | 05/08/2020 | Aggregate |  | 10:48:21 | 110450 | Clay | Rutting | Outside | 0.1466 | 0 | 0.0067 | 0 | 10.2075 | 0 |  | 07/26/2017 |  | MnROAD Mainline - Interstate 94 | 590713 | 1017
101-P-2017 | 101 | Passing | Flexible | 05/08/2020 | Aggregate |  | 10:49:07 | 110500 | Clay | Rutting | Inside | 0.1313 | 0 | 0.0073 | 0 | 3.2075 | 0 |  | 07/26/2017 |  | MnROAD Mainline - Interstate 94 | 590713 | 1017
101-D-2017 | 101 | Driving | Flexible | 05/20/2019 | Aggregate |  | 12:37:40 | 110750 | Clay | Rutting | Outside | 0.2223 | 0 | 0.0477 | 0 | -9.5409 | 0 |  | 07/26/2017 |  | MnROAD Mainline - Interstate 94 | 1411125 | 663
101-D-2017 | 101 | Driving | Flexible | 05/20/2019 | Aggregate |  | 12:37:40 | 110750 | Clay | Rutting | Inside | 0.2403 | 0.1074 | 0.0443 | 0.0123 | -3.5617 | -4.5617 |  | 07/26/2017 |  | MnROAD Mainline - Interstate 94 | 1411125 | 663
101-D-2017 | 101 | Driving | Flexible | 05/20/2019 | Aggregate |  | 12:37:01 | 110800 | Clay | Rutting | Outside | 0.2131 | 0 | 0.025 | 0 | -10.2492 | 0 |  | 07/26/2017 |  | MnROAD Mainline - Interstate 94 | 1411125 | 663
101-D-2017 | 101 | Driving | Flexible | 05/20/2019 | Aggregate |  | 12:37:01 | 110800 | Clay | Rutting | Inside | 0.1974 | 0.0147 | 0.0223 | 0.0003 | -3.7075 | -4.395 |  | 07/26/2017 |  | MnROAD Mainline - Interstate 94 | 1411125 | 663
101-D-2017 | 101 | Driving | Flexible | 10/06/2018 | Aggregate |  | 9:55:30 | 110600 | Clay | Rutting | Inside | 0.2201 | 0.1075 | 0.0002 | 0.0001 | -3.9367 | -4.7075 |  | 07/26/2017 |  | MnROAD Mainline - Interstate 94 | 956882 | 437
101-D-2017 | 101 | Driving | Flexible | 10/06/2018 | Aggregate |  | 9:54:24 | 110650 | Clay | Rutting | Outside | 0.2185 | 0.065 | 0.029 | 0.0032 | -9.8117 | -10.5409 |  | 07/26/2017 |  | MnROAD Mainline - Interstate 94 | 956882 | 437
101-D-2017 | 101 | Driving | Flexible | 10/06/2018 | Aggregate |  | 9:54:24 | 110650 | Clay | Rutting | Inside | 0.212 | 0.1317 | 0.0205 | 0.011 | -3.3117 | -4.2284 |  | 07/26/2017 |  | MnROAD Mainline - Interstate 94 | 956882 | 437
101-D-2017 | 101 | Driving | Flexible | 10/06/2018 | Aggregate |  | 9:52:40 | 110750 | Clay | Rutting | Outside | 0.1973 | 0.0672 | 0.0103 | 0.001 | -9.1659 | -10.3117 |  | 07/26/2017 |  | MnROAD Mainline - Interstate 94 | 956882 | 437
101-D-2017 | 101 | Driving | Flexible | 10/06/2018 | Aggregate |  | 9:53:25 | 110700 | Clay | Rutting | Inside | 0.2315 | 0.1808 | 0.0166 | 0.0097 | -4.1659 | -4.1659 |  | 07/26/2017 |  | MnROAD Mainline - Interstate 94 | 956882 | 437
101-D-2017 | 101 | Driving | Flexible | 10/06/2018 | Aggregate |  | 9:55:30 | 110600 | Clay | Rutting | Outside | 0.1737 | 0.0507 | 0.0003 | 0 | -9.7492 | -10.9992 |  | 07/26/2017 |  | MnROAD Mainline - Interstate 94 | 956882 | 437
101-P-2017 | 101 | Passing | Flexible | 10/06/2018 | Aggregate |  | 9:58:37 | 110600 | Clay | Rutting | Inside | 0.1116 | 0 | 0.0001 | 0 | 2.9992 | 0 |  | 07/26/2017 |  | MnROAD Mainline - Interstate 94 | 198898 | 437
101-P-2017 | 101 | Passing | Flexible | 10/06/2018 | Aggregate |  | 9:57:28 | 110550 | Clay | Rutting | Outside | 0.0836 | 0.0042 | 0.0034 | 0 | 9.52 | 11.77 |  | 07/26/2017 |  | MnROAD Mainline - Interstate 94 | 198898 | 437
101-P-2017 | 101 | Passing | Flexible | 10/06/2018 | Aggregate |  | 9:57:28 | 110550 | Clay | Rutting | Inside | 0.0699 | 0 | 0.0027 | 0 | 3.8742 | 0 |  | 07/26/2017 |  | MnROAD Mainline - Interstate 94 | 198898 | 437
101-P-2017 | 101 | Passing | Flexible | 10/06/2018 | Aggregate |  | 9:59:16 | 110650 | Clay | Rutting | Inside | 0.1515 | 0.086 | 0.0021 | 0.0007 | 2.8534 | 2.8742 |  | 07/26/2017 |  | MnROAD Mainline - Interstate 94 | 198898 | 437
101-P-2017 | 101 | Passing | Flexible | 10/06/2018 | Aggregate |  | 10:00:55 | 110750 | Clay | Rutting | Inside | 0.0899 | 0 | 0.0005 | 0 | 2.3534 | 0 |  | 07/26/2017 |  | MnROAD Mainline - Interstate 94 | 198898 | 437
101-P-2017 | 101 | Passing | Flexible | 10/06/2018 | Aggregate |  | 10:00:12 | 110700 | Clay | Rutting | Outside | 0.1739 | 0 | 0.0024 | 0 | 8.9367 | 0 |  | 07/26/2017 |  | MnROAD Mainline - Interstate 94 | 198898 | 437
101-P-2017 | 101 | Passing | Flexible | 10/06/2018 | Aggregate |  | 10:00:12 | 110700 | Clay | Rutting | Inside | 0.0535 | 0 | 0.0005 | 0 | 2.5825 | 0 |  | 07/26/2017 |  | MnROAD Mainline - Interstate 94 | 198898 | 437
101-P-2017 | 101 | Passing | Flexible | 10/06/2018 | Aggregate |  | 9:59:16 | 110650 | Clay | Rutting | Outside | 0.2219 | 0 | 0.0062 | 0 | 8.9367 | 0 |  | 07/26/2017 |  | MnROAD Mainline - Interstate 94 | 198898 | 437
101-P-2017 | 101 | Passing | Flexible | 10/06/2018 | Aggregate |  | 9:58:37 | 110600 | Clay | Rutting | Outside | 0.156 | 0 | 0.0118 | 0 | 9.2075 | 0 |  | 07/26/2017 |  | MnROAD Mainline - Interstate 94 | 198898 | 437
101-P-2017 | 101 | Passing | Flexible | 10/06/2018 | Aggregate |  | 10:00:55 | 110750 | Clay | Rutting | Outside | 0.2381 | 0 | 0.0024 | 0 | 8.6242 | 0 |  | 07/26/2017 |  | MnROAD Mainline - Interstate 94 | 198898 | 437
101-P-2017 | 101 | Passing | Flexible | 06/25/2018 | Aggregate |  | 13:09:58 | 110750 | Clay | Rutting | Outside | 0.2585 | 0 | 0.0013 | 0 | 8.8122 | 0 |  | 07/26/2017 |  | MnROAD Mainline - Interstate 94 | 128178 | 334
101-P-2017 | 101 | Passing | Flexible | 06/25/2018 | Aggregate |  | 13:09:58 | 110750 | Clay | Rutting | Inside | 0.113 | 0 | 0.0004 | 0 | 3.4163 | 0 |  | 07/26/2017 |  | MnROAD Mainline - Interstate 94 | 128178 | 334
101-P-2017 | 101 | Passing | Flexible | 06/25/2018 | Aggregate |  | 13:08:39 | 110700 | Clay | Rutting | Outside | 0.1654 | 0 | 0.016 | 0 | 9.333 | 0 |  | 07/26/2017 |  | MnROAD Mainline - Interstate 94 | 128178 | 334
101-P-2017 | 101 | Passing | Flexible | 06/25/2018 | Aggregate |  | 13:08:39 | 110700 | Clay | Rutting | Inside | 0.0886 | 0 | 0.0063 | 0 | 3.0622 | 0 |  | 07/26/2017 |  | MnROAD Mainline - Interstate 94 | 128178 | 334
101-P-2017 | 101 | Passing | Flexible | 06/25/2018 | Aggregate |  | 13:07:42 | 110650 | Clay | Rutting | Inside | 0.1162 | 0 | 0.0242 | 0 | 3.4163 | 0 |  | 07/26/2017 |  | MnROAD Mainline - Interstate 94 | 128178 | 334
101-P-2017 | 101 | Passing | Flexible | 06/25/2018 | Aggregate |  | 13:07:42 | 110650 | Clay | Rutting | Outside | 0.1458 | 0 | 0.0333 | 0 | 8.9997 | 0 |  | 07/26/2017 |  | MnROAD Mainline - Interstate 94 | 128178 | 334
101-P-2017 | 101 | Passing | Flexible | 06/25/2018 | Aggregate |  | 13:07:05 | 110600 | Clay | Rutting | Outside | 0.1267 | 0 | 0.0079 | 0 | 9.2705 | 0 |  | 07/26/2017 |  | MnROAD Mainline - Interstate 94 | 128178 | 334
101-P-2017 | 101 | Passing | Flexible | 06/25/2018 | Aggregate |  | 13:07:05 | 110600 | Clay | Rutting | Inside | 0.0276 | 0 | 0.0011 | 0 | 3.2705 | 0 |  | 07/26/2017 |  | MnROAD Mainline - Interstate 94 | 128178 | 334
101-P-2017 | 101 | Passing | Flexible | 06/25/2018 | Aggregate |  | 13:06:28 | 110550 | Clay | Rutting | Outside | 0.372 | 0 | 0.0293 | 0 | 9.6455 | 0 |  | 07/26/2017 |  | MnROAD Mainline - Interstate 94 | 128178 | 334
101-P-2017 | 101 | Passing | Flexible | 06/25/2018 | Aggregate |  | 13:06:28 | 110550 | Clay | Rutting | Inside | 0.065 | 0 | 0.0029 | 0 | 3.3955 | 0 |  | 07/26/2017 |  | MnROAD Mainline - Interstate 94 | 128178 | 334
101-D-2017 | 101 | Driving | Flexible | 10/06/2018 | Aggregate |  | 9:52:40 | 110750 | Clay | Rutting | Inside | 0.2505 | 0.158 | 0.0101 | 0.0058 | -3.1659 | -3.2492 |  | 07/26/2017 |  | MnROAD Mainline - Interstate 94 | 956882 | 437
101-D-2017 | 101 | Driving | Flexible | 10/06/2018 | Aggregate |  | 9:51:33 | 110800 | Clay | Rutting | Outside | 0.2089 | 0.0355 | 0.0195 | 0.0007 | -10.1659 | -10.3325 |  | 07/26/2017 |  | MnROAD Mainline - Interstate 94 | 956882 | 437
101-D-2017 | 101 | Driving | Flexible | 06/25/2018 | Aggregate |  | 13:03:40 | 110700 | Clay | Rutting | Inside | 0.2277 | 0.1197 | 0.0075 | 0.0025 | 4.6455 | 5.0622 |  | 07/26/2017 |  | MnROAD Mainline - Interstate 94 | 730023 | 334
101-D-2017 | 101 | Driving | Flexible | 06/25/2018 | Aggregate |  | 13:03:02 | 110750 | Clay | Rutting | Outside | 0.2028 | 0.0107 | 0.0288 | 0.0001 | 9.7913 | 11.0205 |  | 07/26/2017 |  | MnROAD Mainline - Interstate 94 | 730023 | 334
101-D-2017 | 101 | Driving | Flexible | 06/25/2018 | Aggregate |  | 13:03:02 | 110750 | Clay | Rutting | Inside | 0.2108 | 0.1256 | 0.0198 | 0.007 | 4.6247 | 4.7288 |  | 07/26/2017 |  | MnROAD Mainline - Interstate 94 | 730023 | 334
101-D-2017 | 101 | Driving | Flexible | 06/25/2018 | Aggregate |  | 13:02:10 | 110800 | Clay | Rutting | Outside | 0.1454 | 0 | 0.0062 | 0 | 10.1455 | 0 |  | 07/26/2017 |  | MnROAD Mainline - Interstate 94 | 730023 | 334
101-D-2017 | 101 | Driving | Flexible | 06/25/2018 | Aggregate |  | 13:02:10 | 110800 | Clay | Rutting | Inside | 0.2243 | 0.0669 | 0.0106 | 0.0007 | 4.5413 | 4.6247 |  | 07/26/2017 |  | MnROAD Mainline - Interstate 94 | 730023 | 334
101-D-2017 | 101 | Driving | Flexible | 06/25/2018 | Aggregate |  | 13:04:10 | 110650 | Clay | Rutting | Inside | 0 | 0 | 0 | 0 | 3.083 | 0 |  | 07/26/2017 |  | MnROAD Mainline - Interstate 94 | 730023 | 334
101-D-2017 | 101 | Driving | Flexible | 06/25/2018 | Aggregate |  | 13:03:40 | 110700 | Clay | Rutting | Outside | 0.1811 | 0.0231 | 0.0095 | 0.0003 | 10.1663 | 11.4997 |  | 07/26/2017 |  | MnROAD Mainline - Interstate 94 | 730023 | 334
101-D-2017 | 101 | Driving | Flexible | 06/25/2018 | Aggregate |  | 13:05:34 | 110550 | Clay | Rutting | Inside | 0 | 0 | 0 | 0 | 3.083 | 0 |  | 07/26/2017 |  | MnROAD Mainline - Interstate 94 | 730023 | 334
101-D-2017 | 101 | Driving | Flexible | 06/25/2018 | Aggregate |  | 13:04:46 | 110600 | Clay | Rutting | Outside | 0.203 | 0.0306 | 0.0437 | 0.0013 | 9.9163 | 10.9788 |  | 07/26/2017 |  | MnROAD Mainline - Interstate 94 | 730023 | 334
101-D-2017 | 101 | Driving | Flexible | 06/25/2018 | Aggregate |  | 13:04:46 | 110600 | Clay | Rutting | Inside | 0.2358 | 0.0567 | 0.0295 | 0.0026 | 4.0622 | 4.958 |  | 07/26/2017 |  | MnROAD Mainline - Interstate 94 | 730023 | 334
101-D-2017 | 101 | Driving | Flexible | 06/25/2018 | Aggregate |  | 13:04:10 | 110650 | Clay | Rutting | Outside | 0.1518 | 0 | 0.0001 | 0 | 5.0413 | 0 |  | 07/26/2017 |  | MnROAD Mainline - Interstate 94 | 730023 | 334
101-D-2017 | 101 | Driving | Flexible | 06/25/2018 | Aggregate |  | 13:05:34 | 110550 | Clay | Rutting | Outside | 0.175 | 0.0069 | 0.0148 | 0 | 9.4163 | 11.3747 |  | 07/26/2017 |  | MnROAD Mainline - Interstate 94 | 730023 | 334
101-P-2017 | 101 | Passing | Flexible | 06/25/2018 | Aggregate |  | 13:10:57 | 110800 | Clay | Rutting | Outside | 0.2339 | 0.0157 | 0.0142 | 0 | 9.083 | 10.5205 |  | 07/26/2017 |  | MnROAD Mainline - Interstate 94 | 128178 | 334
101-P-2017 | 101 | Passing | Flexible | 06/25/2018 | Aggregate |  | 13:10:57 | 110800 | Clay | Rutting | Inside | 0.077 | 0 | 0.0033 | 0 | 2.7497 | 0 |  | 07/26/2017 |  | MnROAD Mainline - Interstate 94 | 128178 | 334
101-D-2017 | 101 | Driving | Flexible | 05/20/2019 | Aggregate |  | 12:38:29 | 110700 | Clay | Rutting | Inside | 0.234 | 0.1338 | 0.0037 | 0.0012 | -4.2492 | -4.3325 |  | 07/26/2017 |  | MnROAD Mainline - Interstate 94 | 1411125 | 663
101-D-2017 | 101 | Driving | Flexible | 05/20/2019 | Aggregate |  | 12:41:44 | 110550 | Clay | Rutting | Outside | 0.1135 | 0.0298 | 0.0127 | 0.0006 | -10.7492 | -11.0409 |  | 07/26/2017 |  | MnROAD Mainline - Interstate 94 | 1411125 | 663
101-D-2017 | 101 | Driving | Flexible | 05/20/2019 | Aggregate |  | 12:39:14 | 110650 | Clay | Rutting | Inside | 0.2057 | 0.068 | 0.0336 | 0.003 | -3.8117 | -4.895 |  | 07/26/2017 |  | MnROAD Mainline - Interstate 94 | 1411125 | 663
101-D-2017 | 101 | Driving | Flexible | 05/20/2019 | Aggregate |  | 12:39:14 | 110650 | Clay | Rutting | Outside | 0.2115 | 0 | 0.0444 | 0 | -9.895 | 0 |  | 07/26/2017 |  | MnROAD Mainline - Interstate 94 | 1411125 | 663
101-D-2017 | 101 | Driving | Flexible | 05/20/2019 | Aggregate |  | 12:39:59 | 110600 | Clay | Rutting | Inside | 0.2449 | 0.0631 | 0.0007 | 0.0001 | -4.7284 | -4.9159 |  | 07/26/2017 |  | MnROAD Mainline - Interstate 94 | 1411125 | 663
101-D-2017 | 101 | Driving | Flexible | 05/20/2019 | Aggregate |  | 12:39:59 | 110600 | Clay | Rutting | Outside | 0.1626 | 0.0264 | 0.0007 | 0 | -10.0825 | -11.7492 |  | 07/26/2017 |  | MnROAD Mainline - Interstate 94 | 1411125 | 663
101-D-2017 | 101 | Driving | Flexible | 05/20/2019 | Aggregate |  | 12:41:44 | 110550 | Clay | Rutting | Inside | 0.2646 | 0 | 0.0002 | 0 | -2.9992 | 0 |  | 07/26/2017 |  | MnROAD Mainline - Interstate 94 | 1411125 | 663
101-D-2017 | 101 | Driving | Flexible | 05/20/2019 | Aggregate |  | 12:38:29 | 110700 | Clay | Rutting | Outside | 0.2368 | 0.0761 | 0.006 | 0.0005 | -10.4992 | -10.7284 |  | 07/26/2017 |  | MnROAD Mainline - Interstate 94 | 1411125 | 663
101-P-2017 | 101 | Passing | Flexible | 05/20/2019 | Aggregate |  | 12:43:23 | 110600 | Clay | Rutting | Outside | 0.1044 | 0 | 0.001 | 0 | 8.7284 | 0 |  | 07/26/2017 |  | MnROAD Mainline - Interstate 94 | 325654 | 663
101-P-2017 | 101 | Passing | Flexible | 05/20/2019 | Aggregate |  | 12:43:23 | 110600 | Clay | Rutting | Inside | 0.0935 | 0 | 0.0003 | 0 | 2.9992 | 0 |  | 07/26/2017 |  | MnROAD Mainline - Interstate 94 | 325654 | 663
101-P-2017 | 101 | Passing | Flexible | 05/20/2019 | Aggregate |  | 12:42:41 | 110550 | Clay | Rutting | Outside | 0.0849 | 0 | 0.0099 | 0 | 9.6867 | 0 |  | 07/26/2017 |  | MnROAD Mainline - Interstate 94 | 325654 | 663
101-P-2017 | 101 | Passing | Flexible | 05/20/2019 | Aggregate |  | 12:42:41 | 110550 | Clay | Rutting | Inside | 0.0929 | 0.0368 | 0.0108 | 0.0006 | 3.2909 | 5.6242 |  | 07/26/2017 |  | MnROAD Mainline - Interstate 94 | 325654 | 663
101-P-2017 | 101 | Passing | Flexible | 05/20/2019 | Aggregate |  | 12:44:10 | 110650 | Clay | Rutting | Inside | 0.0924 | 0 | 0.046 | 0 | 4.1034 | 0 |  | 07/26/2017 |  | MnROAD Mainline - Interstate 94 | 325654 | 663
101-P-2017 | 101 | Passing | Flexible | 05/20/2019 | Aggregate |  | 12:46:31 | 110800 | Clay | Rutting | Outside | 0.6678 | 0.66 | 0.0213 | 0.009 | 10.8325 | 10.8325 |  | 07/26/2017 |  | MnROAD Mainline - Interstate 94 | 325654 | 663
101-P-2017 | 101 | Passing | Flexible | 05/20/2019 | Aggregate |  | 12:46:31 | 110800 | Clay | Rutting | Inside | 0.3437 | 0 | 0.0001 | 0 | 2.9992 | 0 |  | 07/26/2017 |  | MnROAD Mainline - Interstate 94 | 325654 | 663
101-P-2017 | 101 | Passing | Flexible | 05/20/2019 | Aggregate |  | 12:45:52 | 110750 | Clay | Rutting | Outside | 0.2955 | 0 | 0.0777 | 0 | 8.1659 | 0 |  | 07/26/2017 |  | MnROAD Mainline - Interstate 94 | 325654 | 663
101-P-2017 | 101 | Passing | Flexible | 05/20/2019 | Aggregate |  | 12:45:52 | 110750 | Clay | Rutting | Inside | 0.2972 | 0 | 0.0327 | 0 | 1.9784 | 0 |  | 07/26/2017 |  | MnROAD Mainline - Interstate 94 | 325654 | 663
101-P-2017 | 101 | Passing | Flexible | 05/20/2019 | Aggregate |  | 12:44:59 | 110700 | Clay | Rutting | Outside | 0.1352 | 0 | 0.0147 | 0 | 8.1659 | 0 |  | 07/26/2017 |  | MnROAD Mainline - Interstate 94 | 325654 | 663
101-P-2017 | 101 | Passing | Flexible | 05/20/2019 | Aggregate |  | 12:44:59 | 110700 | Clay | Rutting | Inside | 0.0889 | 0.0144 | 0.0055 | 0.0001 | 2.7075 | 3.395 |  | 07/26/2017 |  | MnROAD Mainline - Interstate 94 | 325654 | 663
101-P-2017 | 101 | Passing | Flexible | 05/20/2019 | Aggregate |  | 12:44:11 | 110650 | Clay | Rutting | Outside | 0.1821 | 0 | 0.0638 | 0 | 8.2284 | 0 |  | 07/26/2017 |  | MnROAD Mainline - Interstate 94 | 325654 | 663
101-D-2017 | 101 | Driving | Flexible | 10/17/2019 | Aggregate |  | 9:03:40 | 110800 | Clay | Rutting | Inside | 0.205 | 0 | 0.0358 | 0 | -3.6659 | 0 |  | 07/26/2017 |  | MnROAD Mainline - Interstate 94 | 1693500 | 813
101-D-2017 | 101 | Driving | Flexible | 10/17/2019 | Aggregate |  | 9:03:40 | 110800 | Clay | Rutting | Outside | 0.2278 | 0 | 0.0448 | 0 | -10.2284 | 0 |  | 07/26/2017 |  | MnROAD Mainline - Interstate 94 | 1693500 | 813
106-P-2008 | 106 | Passing | Flexible | 09/14/2010 | Concrete | Aggregate | 8:31:08 | 113300 | Clay | Rutting | Inside | 0.0592 | 0 | 0.0016 | 0 | 3.9997 | 0 |  | 08/25/2008 | 08/02/2011 | MnROAD Mainline - Interstate 94 | 252481 | 750
106-P-2008 | 106 | Passing | Flexible | 09/14/2010 | Concrete | Aggregate | 8:29:28 | 113250 | Clay | Rutting | Outside | 0.0703 | 0 | 0.0133 | 0 | 8.6455 | 0 |  | 08/25/2008 | 08/02/2011 | MnROAD Mainline - Interstate 94 | 252481 | 750
106-P-2008 | 106 | Passing | Flexible | 09/14/2010 | Concrete | Aggregate | 8:29:28 | 113250 | Clay | Rutting | Inside | 0.0425 | 0 | 0.0057 | 0 | 4.2497 | 0 |  | 08/25/2008 | 08/02/2011 | MnROAD Mainline - Interstate 94 | 252481 | 750
106-P-2008 | 106 | Passing | Flexible | 09/14/2010 | Concrete | Aggregate | 8:28:35 | 113200 | Clay | Rutting | Outside | 0.0441 | 0 | 0.0019 | 0 | 9.9997 | 0 |  | 08/25/2008 | 08/02/2011 | MnROAD Mainline - Interstate 94 | 252481 | 750
106-P-2008 | 106 | Passing | Flexible | 09/14/2010 | Concrete | Aggregate | 8:31:08 | 113300 | Clay | Rutting | Outside | 0.0446 | 0 | 0.001 | 0 | 9.708 | 0 |  | 08/25/2008 | 08/02/2011 | MnROAD Mainline - Interstate 94 | 252481 | 750
106-D-2008 | 106 | Driving | Flexible | 04/14/2011 | Concrete | Aggregate | 8:18:41 | 113400 | Clay | Rutting | Inside | 0.0649 | 0 | 0.0009 | 0 | -3.8747 | 0 |  | 08/25/2008 | 08/02/2011 | MnROAD Mainline - Interstate 94 | 1409880 | 962
106-D-2008 | 106 | Driving | Flexible | 04/14/2011 | Concrete | Aggregate | 8:18:41 | 113400 | Clay | Rutting | Outside | 0.0464 | 0 | 0.0004 | 0 | -9.3122 | 0 |  | 08/25/2008 | 08/02/2011 | MnROAD Mainline - Interstate 94 | 1409880 | 962
106-D-2008 | 106 | Driving | Flexible | 04/14/2011 | Concrete | Aggregate | 8:19:50 | 113350 | Clay | Rutting | Inside | 0.0503 | 0 | 0.0007 | 0 | -3.1663 | 0 |  | 08/25/2008 | 08/02/2011 | MnROAD Mainline - Interstate 94 | 1409880 | 962
106-D-2008 | 106 | Driving | Flexible | 04/14/2011 | Concrete | Aggregate | 8:19:50 | 113350 | Clay | Rutting | Outside | 0.08 | 0 | 0.0012 | 0 | -9.3122 | 0 |  | 08/25/2008 | 08/02/2011 | MnROAD Mainline - Interstate 94 | 1409880 | 962
106-D-2008 | 106 | Driving | Flexible | 04/14/2011 | Concrete | Aggregate | 8:20:44 | 113300 | Clay | Rutting | Inside | 0.0377 | 0 | 0.0005 | 0 | -3.0622 | 0 |  | 08/25/2008 | 08/02/2011 | MnROAD Mainline - Interstate 94 | 1409880 | 962
106-D-2008 | 106 | Driving | Flexible | 04/14/2011 | Concrete | Aggregate | 8:20:44 | 113300 | Clay | Rutting | Outside | 0.0778 | 0 | 0.0008 | 0 | -9.4997 | 0 |  | 08/25/2008 | 08/02/2011 | MnROAD Mainline - Interstate 94 | 1409880 | 962
106-D-2008 | 106 | Driving | Flexible | 04/14/2011 | Concrete | Aggregate | 8:21:29 | 113250 | Clay | Rutting | Inside | 0.0575 | 0 | 0.0033 | 0 | -3.4163 | 0 |  | 08/25/2008 | 08/02/2011 | MnROAD Mainline - Interstate 94 | 1409880 | 962
106-D-2008 | 106 | Driving | Flexible | 04/14/2011 | Concrete | Aggregate | 8:21:29 | 113250 | Clay | Rutting | Outside | 0.0604 | 0 | 0.003 | 0 | -9.7288 | 0 |  | 08/25/2008 | 08/02/2011 | MnROAD Mainline - Interstate 94 | 1409880 | 962
106-D-2008 | 106 | Driving | Flexible | 04/14/2011 | Concrete | Aggregate | 8:22:23 | 113200 | Clay | Rutting | Inside | 0.053 | 0 | 0.0048 | 0 | -4.1247 | 0 |  | 08/25/2008 | 08/02/2011 | MnROAD Mainline - Interstate 94 | 1409880 | 962
106-D-2008 | 106 | Driving | Flexible | 04/14/2011 | Concrete | Aggregate | 8:22:23 | 113200 | Clay | Rutting | Outside | 0.0379 | 0 | 0.0021 | 0 | -9.3538 | 0 |  | 08/25/2008 | 08/02/2011 | MnROAD Mainline - Interstate 94 | 1409880 | 962
106-P-2008 | 106 | Passing | Flexible | 04/14/2011 | Concrete | Aggregate | 8:26:05 | 113400 | Clay | Rutting | Inside | 0.0785 | 0 | 0.0041 | 0 | 3.7705 | 0 |  | 08/25/2008 | 08/02/2011 | MnROAD Mainline - Interstate 94 | 358257 | 962
106-P-2008 | 106 | Passing | Flexible | 04/14/2011 | Concrete | Aggregate | 8:26:05 | 113400 | Clay | Rutting | Outside | 0.0433 | 0 | 0.0014 | 0 | 9.4372 | 0 |  | 08/25/2008 | 08/02/2011 | MnROAD Mainline - Interstate 94 | 358257 | 962
106-P-2008 | 106 | Passing | Flexible | 04/14/2011 | Concrete | Aggregate | 8:23:18 | 113200 | Clay | Rutting | Inside | 0.0496 | 0 | 0.0001 | 0 | 4.6455 | 0 |  | 08/25/2008 | 08/02/2011 | MnROAD Mainline - Interstate 94 | 358257 | 962
106-P-2008 | 106 | Passing | Flexible | 04/14/2011 | Concrete | Aggregate | 8:23:18 | 113200 | Clay | Rutting | Outside | 0.0439 | 0 | 0.0001 | 0 | 9.7497 | 0 |  | 08/25/2008 | 08/02/2011 | MnROAD Mainline - Interstate 94 | 358257 | 962
106-P-2008 | 106 | Passing | Flexible | 04/14/2011 | Concrete | Aggregate | 8:24:31 | 113300 | Clay | Rutting | Outside | 0.0531 | 0 | 0.0021 | 0 | 9.9997 | 0 |  | 08/25/2008 | 08/02/2011 | MnROAD Mainline - Interstate 94 | 358257 | 962
106-P-2008 | 106 | Passing | Flexible | 04/14/2011 | Concrete | Aggregate | 8:23:53 | 113250 | Clay | Rutting | Outside | 0.0796 | 0 | 0.0016 | 0 | 9.9997 | 0 |  | 08/25/2008 | 08/02/2011 | MnROAD Mainline - Interstate 94 | 358257 | 962
106-P-2008 | 106 | Passing | Flexible | 04/14/2011 | Concrete | Aggregate | 8:24:31 | 113300 | Clay | Rutting | Inside | 0.0557 | 0 | 0.0025 | 0 | 4.0413 | 0 |  | 08/25/2008 | 08/02/2011 | MnROAD Mainline - Interstate 94 | 358257 | 962
106-P-2008 | 106 | Passing | Flexible | 04/14/2011 | Concrete | Aggregate | 8:25:22 | 113350 | Clay | Rutting | Outside | 0.0363 | 0 | 0.001 | 0 | 9.708 | 0 |  | 08/25/2008 | 08/02/2011 | MnROAD Mainline - Interstate 94 | 358257 | 962
106-P-2008 | 106 | Passing | Flexible | 04/14/2011 | Concrete | Aggregate | 8:25:22 | 113350 | Clay | Rutting | Inside | 0.0776 | 0 | 0.0027 | 0 | 4.1038 | 0 |  | 08/25/2008 | 08/02/2011 | MnROAD Mainline - Interstate 94 | 358257 | 962
106-P-2008 | 106 | Passing | Flexible | 04/14/2011 | Concrete | Aggregate | 8:23:53 | 113250 | Clay | Rutting | Inside | 0.0401 | 0 | 0.0005 | 0 | 4.5413 | 0 |  | 08/25/2008 | 08/02/2011 | MnROAD Mainline - Interstate 94 | 358257 | 962
106-D-2008 | 106 | Driving | Flexible | 07/27/2011 | Concrete | Aggregate | 15:30:45 | 113350 | Clay | Rutting | Outside | 0.1042 | 0 | 0.0052 | 0 | -9.2288 | 0 |  | 08/25/2008 | 08/02/2011 | MnROAD Mainline - Interstate 94 | 1524393 | 1066
106-D-2008 | 106 | Driving | Flexible | 07/27/2011 | Concrete | Aggregate | 15:30:45 | 113350 | Clay | Rutting | Inside | 0.0886 | 0 | 0.0032 | 0 | -2.9997 | 0 |  | 08/25/2008 | 08/02/2011 | MnROAD Mainline - Interstate 94 | 1524393 | 1066
106-D-2008 | 106 | Driving | Flexible | 05/24/2010 | Concrete | Aggregate | 13:36:34 | 113250 | Clay | Rutting | Inside | 0 | 0 | 0 | 0 | -3.083 | 0 |  | 08/25/2008 | 08/02/2011 | MnROAD Mainline - Interstate 94 | 862354 | 637
106-D-2008 | 106 | Driving | Flexible | 05/24/2010 | Concrete | Aggregate | 13:36:34 | 113250 | Clay | Rutting | Outside | 0.0282 | 0 | 0.0006 | 0 | -9.4372 | 0 |  | 08/25/2008 | 08/02/2011 | MnROAD Mainline - Interstate 94 | 862354 | 637
106-D-2008 | 106 | Driving | Flexible | 05/24/2010 | Concrete | Aggregate | 13:37:16 | 113200 | Clay | Rutting | Inside | 0.0182 | 0 | 0.0015 | 0 | -4.083 | 0 |  | 08/25/2008 | 08/02/2011 | MnROAD Mainline - Interstate 94 | 862354 | 637
106-D-2008 | 106 | Driving | Flexible | 05/24/2010 | Concrete | Aggregate | 13:37:16 | 113200 | Clay | Rutting | Outside | 0.0217 | 0 | 0.0016 | 0 | -9.3747 | 0 |  | 08/25/2008 | 08/02/2011 | MnROAD Mainline - Interstate 94 | 862354 | 637
106-D-2008 | 106 | Driving | Flexible | 05/24/2010 | Concrete | Aggregate | 13:34:50 | 113350 | Clay | Rutting | Outside | 0.0488 | 0 | 0.0089 | 0 | -9.3955 | 0 |  | 08/25/2008 | 08/02/2011 | MnROAD Mainline - Interstate 94 | 862354 | 637
106-D-2008 | 106 | Driving | Flexible | 05/24/2010 | Concrete | Aggregate | 13:34:50 | 113350 | Clay | Rutting | Inside | 0.0055 | 0 | 0.0003 | 0 | -3.1455 | 0 |  | 08/25/2008 | 08/02/2011 | MnROAD Mainline - Interstate 94 | 862354 | 637
106-D-2008 | 106 | Driving | Flexible | 05/24/2010 | Concrete | Aggregate | 13:33:39 | 113400 | Clay | Rutting | Outside | 0.025 | 0 | 0.0012 | 0 | -9.333 | 0 |  | 08/25/2008 | 08/02/2011 | MnROAD Mainline - Interstate 94 | 862354 | 637
106-D-2008 | 106 | Driving | Flexible | 07/27/2011 | Concrete | Aggregate | 15:30:58 | 113300 | Clay | Rutting | Outside | 0.0951 | 0 | 0.0008 | 0 | -9.4372 | 0 |  | 08/25/2008 | 08/02/2011 | MnROAD Mainline - Interstate 94 | 1524393 | 1066
106-D-2008 | 106 | Driving | Flexible | 07/27/2011 | Concrete | Aggregate | 15:30:58 | 113300 | Clay | Rutting | Inside | 0.0847 | 0 | 0.0007 | 0 | -2.8747 | 0 |  | 08/25/2008 | 08/02/2011 | MnROAD Mainline - Interstate 94 | 1524393 | 1066
106-D-2008 | 106 | Driving | Flexible | 07/27/2011 | Concrete | Aggregate | 15:32:14 | 113250 | Clay | Rutting | Outside | 0.1178 | 0 | 0.0033 | 0 | -9.3538 | 0 |  | 08/25/2008 | 08/02/2011 | MnROAD Mainline - Interstate 94 | 1524393 | 1066
106-D-2008 | 106 | Driving | Flexible | 07/27/2011 | Concrete | Aggregate | 15:32:14 | 113250 | Clay | Rutting | Inside | 0.107 | 0 | 0.0027 | 0 | -3.1663 | 0 |  | 08/25/2008 | 08/02/2011 | MnROAD Mainline - Interstate 94 | 1524393 | 1066
106-D-2008 | 106 | Driving | Flexible | 07/27/2011 | Concrete | Aggregate | 15:29:16 | 113400 | Clay | Rutting | Inside | 0.174 | 0 | 0.0029 | 0 | -2.7913 | 0 |  | 08/25/2008 | 08/02/2011 | MnROAD Mainline - Interstate 94 | 1524393 | 1066
106-D-2008 | 106 | Driving | Flexible | 07/27/2011 | Concrete | Aggregate | 15:29:16 | 113400 | Clay | Rutting | Outside | 0.0496 | 0 | 0.0007 | 0 | -9.0413 | 0 |  | 08/25/2008 | 08/02/2011 | MnROAD Mainline - Interstate 94 | 1524393 | 1066
106-D-2008 | 106 | Driving | Flexible | 07/27/2011 | Concrete | Aggregate | 15:33:03 | 113200 | Clay | Rutting | Outside | 0.083 | 0 | 0.0059 | 0 | -9.1038 | 0 |  | 08/25/2008 | 08/02/2011 | MnROAD Mainline - Interstate 94 | 1524393 | 1066
106-D-2008 | 106 | Driving | Flexible | 07/27/2011 | Concrete | Aggregate | 15:33:03 | 113200 | Clay | Rutting | Inside | 0.0969 | 0 | 0.0079 | 0 | -3.0413 | 0 |  | 08/25/2008 | 08/02/2011 | MnROAD Mainline - Interstate 94 | 1524393 | 1066
106-P-2008 | 106 | Passing | Flexible | 07/27/2011 | Concrete | Aggregate | 15:37:13 | 113350 | Clay | Rutting | Inside | 0.051 | 0 | 0.0058 | 0 | 3.8538 | 0 |  | 08/25/2008 | 08/02/2011 | MnROAD Mainline - Interstate 94 | 415907 | 1066
106-P-2008 | 106 | Passing | Flexible | 07/27/2011 | Concrete | Aggregate | 15:36:33 | 113300 | Clay | Rutting | Outside | 0.0604 | 0 | 0.0014 | 0 | 10.833 | 0 |  | 08/25/2008 | 08/02/2011 | MnROAD Mainline - Interstate 94 | 415907 | 1066
106-P-2008 | 106 | Passing | Flexible | 07/27/2011 | Concrete | Aggregate | 15:36:33 | 113300 | Clay | Rutting | Inside | 0.0533 | 0 | 0.0012 | 0 | 4.2288 | 0 |  | 08/25/2008 | 08/02/2011 | MnROAD Mainline - Interstate 94 | 415907 | 1066
106-P-2008 | 106 | Passing | Flexible | 07/27/2011 | Concrete | Aggregate | 15:36:19 | 113250 | Clay | Rutting | Outside | 0.0746 | 0 | 0.004 | 0 | 9.9788 | 0 |  | 08/25/2008 | 08/02/2011 | MnROAD Mainline - Interstate 94 | 415907 | 1066
106-P-2008 | 106 | Passing | Flexible | 07/27/2011 | Concrete | Aggregate | 15:38:12 | 113400 | Clay | Rutting | Outside | 0.0453 | 0 | 0.0015 | 0 | 11.5622 | 0 |  | 08/25/2008 | 08/02/2011 | MnROAD Mainline - Interstate 94 | 415907 | 1066
106-P-2008 | 106 | Passing | Flexible | 07/27/2011 | Concrete | Aggregate | 15:34:36 | 113200 | Clay | Rutting | Outside | 0.0531 | 0 | 0.0005 | 0 | 10.958 | 0 |  | 08/25/2008 | 08/02/2011 | MnROAD Mainline - Interstate 94 | 415907 | 1066
106-P-2008 | 106 | Passing | Flexible | 07/27/2011 | Concrete | Aggregate | 15:34:36 | 113200 | Clay | Rutting | Inside | 0 | 0 | 0 | 0 | 3.083 | 0 |  | 08/25/2008 | 08/02/2011 | MnROAD Mainline - Interstate 94 | 415907 | 1066
106-P-2008 | 106 | Passing | Flexible | 07/27/2011 | Concrete | Aggregate | 15:37:13 | 113350 | Clay | Rutting | Outside | 0.0404 | 0 | 0.0046 | 0 | 10.7497 | 0 |  | 08/25/2008 | 08/02/2011 | MnROAD Mainline - Interstate 94 | 415907 | 1066
106-P-2008 | 106 | Passing | Flexible | 07/27/2011 | Concrete | Aggregate | 15:38:12 | 113400 | Clay | Rutting | Inside | 0.0658 | 0 | 0.0035 | 0 | 3.9163 | 0 |  | 08/25/2008 | 08/02/2011 | MnROAD Mainline - Interstate 94 | 415907 | 1066
106-P-2008 | 106 | Passing | Flexible | 07/27/2011 | Concrete | Aggregate | 15:36:19 | 113250 | Clay | Rutting | Inside | 0.0343 | 0 | 0.0012 | 0 | 4.4163 | 0 |  | 08/25/2008 | 08/02/2011 | MnROAD Mainline - Interstate 94 | 415907 | 1066
106-P-2008 | 106 | Passing | Flexible | 05/24/2010 | Concrete | Aggregate | 13:38:12 | 113200 | Clay | Rutting | Outside | 0.0205 | 0 | 0.0009 | 0 | 11.208 | 0 |  | 08/25/2008 | 08/02/2011 | MnROAD Mainline - Interstate 94 | 208644 | 637
106-P-2008 | 106 | Passing | Flexible | 05/24/2010 | Concrete | Aggregate | 13:39:15 | 113250 | Clay | Rutting | Inside | 0.0386 | 0 | 0.0009 | 0 | 4.5413 | 0 |  | 08/25/2008 | 08/02/2011 | MnROAD Mainline - Interstate 94 | 208644 | 637
106-P-2008 | 106 | Passing | Flexible | 05/24/2010 | Concrete | Aggregate | 13:39:15 | 113250 | Clay | Rutting | Outside | 0.0665 | 0 | 0.0024 | 0 | 9.9788 | 0 |  | 08/25/2008 | 08/02/2011 | MnROAD Mainline - Interstate 94 | 208644 | 637
106-P-2008 | 106 | Passing | Flexible | 05/24/2010 | Concrete | Aggregate | 13:40:13 | 113300 | Clay | Rutting | Inside | 0.0389 | 0 | 0.0015 | 0 | 4.1038 | 0 |  | 08/25/2008 | 08/02/2011 | MnROAD Mainline - Interstate 94 | 208644 | 637
106-D-2008 | 106 | Driving | Flexible | 07/22/2010 | Concrete | Aggregate | 9:45:09 | 113400 | Clay | Rutting | Outside | 0.0331 | 0 | 0.0004 | 0 | -9.3747 | 0 |  | 08/25/2008 | 08/02/2011 | MnROAD Mainline - Interstate 94 | 952587 | 696
106-D-2008 | 106 | Driving | Flexible | 07/22/2010 | Concrete | Aggregate | 9:45:56 | 113350 | Clay | Rutting | Inside | 0.0253 | 0 | 0.0012 | 0 | -4.2913 | 0 |  | 08/25/2008 | 08/02/2011 | MnROAD Mainline - Interstate 94 | 952587 | 696
106-D-2008 | 106 | Driving | Flexible | 07/22/2010 | Concrete | Aggregate | 9:45:56 | 113350 | Clay | Rutting | Outside | 0.0592 | 0 | 0.0035 | 0 | -9.2913 | 0 |  | 08/25/2008 | 08/02/2011 | MnROAD Mainline - Interstate 94 | 952587 | 696
106-D-2008 | 106 | Driving | Flexible | 07/22/2010 | Concrete | Aggregate | 9:46:34 | 113300 | Clay | Rutting | Inside | 0.0197 | 0 | 0.0015 | 0 | -4.083 | 0 |  | 08/25/2008 | 08/02/2011 | MnROAD Mainline - Interstate 94 | 952587 | 696
106-D-2008 | 106 | Driving | Flexible | 07/22/2010 | Concrete | Aggregate | 9:45:09 | 113400 | Clay | Rutting | Inside | 0.0458 | 0 | 0.0009 | 0 | -4.0413 | 0 |  | 08/25/2008 | 08/02/2011 | MnROAD Mainline - Interstate 94 | 952587 | 696
106-D-2008 | 106 | Driving | Flexible | 07/22/2010 | Concrete | Aggregate | 9:48:35 | 113200 | Clay | Rutting | Inside | 0.0321 | 0 | 0.0002 | 0 | -4.1663 | 0 |  | 08/25/2008 | 08/02/2011 | MnROAD Mainline - Interstate 94 | 952587 | 696
106-D-2008 | 106 | Driving | Flexible | 07/22/2010 | Concrete | Aggregate | 9:47:54 | 113250 | Clay | Rutting | Outside | 0.0373 | 0 | 0.0008 | 0 | -9.333 | 0 |  | 08/25/2008 | 08/02/2011 | MnROAD Mainline - Interstate 94 | 952587 | 696
106-D-2008 | 106 | Driving | Flexible | 07/22/2010 | Concrete | Aggregate | 9:47:54 | 113250 | Clay | Rutting | Inside | 0.0386 | 0 | 0.0012 | 0 | -4.4997 | 0 |  | 08/25/2008 | 08/02/2011 | MnROAD Mainline - Interstate 94 | 952587 | 696
106-D-2008 | 106 | Driving | Flexible | 07/22/2010 | Concrete | Aggregate | 9:46:34 | 113300 | Clay | Rutting | Outside | 0.0331 | 0 | 0.0021 | 0 | -9.3955 | 0 |  | 08/25/2008 | 08/02/2011 | MnROAD Mainline - Interstate 94 | 952587 | 696
106-D-2008 | 106 | Driving | Flexible | 07/22/2010 | Concrete | Aggregate | 9:48:35 | 113200 | Clay | Rutting | Outside | 0.029 | 0 | 0.0001 | 0 | -9.3747 | 0 |  | 08/25/2008 | 08/02/2011 | MnROAD Mainline - Interstate 94 | 952587 | 696
106-P-2008 | 106 | Passing | Flexible | 07/22/2010 | Concrete | Aggregate | 9:53:39 | 113400 | Clay | Rutting | Inside | 0.0623 | 0 | 0.0036 | 0 | 2.2705 | 0 |  | 08/25/2008 | 08/02/2011 | MnROAD Mainline - Interstate 94 | 233086 | 696
106-P-2008 | 106 | Passing | Flexible | 07/22/2010 | Concrete | Aggregate | 9:53:39 | 113400 | Clay | Rutting | Outside | 0.0292 | 0 | 0.0008 | 0 | 10.9372 | 0 |  | 08/25/2008 | 08/02/2011 | MnROAD Mainline - Interstate 94 | 233086 | 696
106-P-2008 | 106 | Passing | Flexible | 07/22/2010 | Concrete | Aggregate | 9:52:42 | 113350 | Clay | Rutting | Outside | 0.0255 | 0 | 0.0032 | 0 | 10.6038 | 0 |  | 08/25/2008 | 08/02/2011 | MnROAD Mainline - Interstate 94 | 233086 | 696
106-P-2008 | 106 | Passing | Flexible | 07/22/2010 | Concrete | Aggregate | 9:52:42 | 113350 | Clay | Rutting | Inside | 0.0469 | 0 | 0.0086 | 0 | 4.0205 | 0 |  | 08/25/2008 | 08/02/2011 | MnROAD Mainline - Interstate 94 | 233086 | 696
106-P-2008 | 106 | Passing | Flexible | 07/22/2010 | Concrete | Aggregate | 9:51:34 | 113300 | Clay | Rutting | Outside | 0.0379 | 0 | 0.0018 | 0 | 10.5622 | 0 |  | 08/25/2008 | 08/02/2011 | MnROAD Mainline - Interstate 94 | 233086 | 696
106-P-2008 | 106 | Passing | Flexible | 07/22/2010 | Concrete | Aggregate | 9:51:34 | 113300 | Clay | Rutting | Inside | 0.0386 | 0 | 0.0022 | 0 | 4.0622 | 0 |  | 08/25/2008 | 08/02/2011 | MnROAD Mainline - Interstate 94 | 233086 | 696
106-P-2008 | 106 | Passing | Flexible | 07/22/2010 | Concrete | Aggregate | 9:50:23 | 113250 | Clay | Rutting | Outside | 0.0671 | 0 | 0.0041 | 0 | 9.9372 | 0 |  | 08/25/2008 | 08/02/2011 | MnROAD Mainline - Interstate 94 | 233086 | 696
106-P-2008 | 106 | Passing | Flexible | 07/22/2010 | Concrete | Aggregate | 9:50:23 | 113250 | Clay | Rutting | Inside | 0.0402 | 0 | 0.0017 | 0 | 4.5413 | 0 |  | 08/25/2008 | 08/02/2011 | MnROAD Mainline - Interstate 94 | 233086 | 696
106-P-2008 | 106 | Passing | Flexible | 07/22/2010 | Concrete | Aggregate | 9:49:34 | 113200 | Clay | Rutting | Outside | 0.0326 | 0 | 0.0014 | 0 | 10.9788 | 0 |  | 08/25/2008 | 08/02/2011 | MnROAD Mainline - Interstate 94 | 233086 | 696
106-P-2008 | 106 | Passing | Flexible | 07/22/2010 | Concrete | Aggregate | 9:49:34 | 113200 | Clay | Rutting | Inside | 0.0117 | 0 | 0.0003 | 0 | 1.5413 | 0 |  | 08/25/2008 | 08/02/2011 | MnROAD Mainline - Interstate 94 | 233086 | 696
106-D-2008 | 106 | Driving | Flexible | 09/14/2010 | Concrete | Aggregate | 8:27:39 | 113200 | Clay | Rutting | Outside | 0.0429 | 0 | 0.0006 | 0 | -9.333 | 0 |  | 08/25/2008 | 08/02/2011 | MnROAD Mainline - Interstate 94 | 1023005 | 750
106-D-2008 | 106 | Driving | Flexible | 09/14/2010 | Concrete | Aggregate | 8:27:39 | 113200 | Clay | Rutting | Inside | 0.0467 | 0 | 0.0007 | 0 | -3.1872 | 0 |  | 08/25/2008 | 08/02/2011 | MnROAD Mainline - Interstate 94 | 1023005 | 750
106-D-2008 | 106 | Driving | Flexible | 09/14/2010 | Concrete | Aggregate | 8:23:20 | 113400 | Clay | Rutting | Inside | 0.0613 | 0 | 0.0061 | 0 | -3.083 | 0 |  | 08/25/2008 | 08/02/2011 | MnROAD Mainline - Interstate 94 | 1023005 | 750
106-D-2008 | 106 | Driving | Flexible | 09/14/2010 | Concrete | Aggregate | 8:23:20 | 113400 | Clay | Rutting | Outside | 0.038 | 0 | 0.0025 | 0 | -9.333 | 0 |  | 08/25/2008 | 08/02/2011 | MnROAD Mainline - Interstate 94 | 1023005 | 750
106-D-2008 | 106 | Driving | Flexible | 09/14/2010 | Concrete | Aggregate | 8:24:21 | 113350 | Clay | Rutting | Inside | 0.0462 | 0 | 0.0006 | 0 | -3.1455 | 0 |  | 08/25/2008 | 08/02/2011 | MnROAD Mainline - Interstate 94 | 1023005 | 750
106-D-2008 | 106 | Driving | Flexible | 09/14/2010 | Concrete | Aggregate | 8:24:21 | 113350 | Clay | Rutting | Outside | 0.0803 | 0 | 0.0013 | 0 | -9.2705 | 0 |  | 08/25/2008 | 08/02/2011 | MnROAD Mainline - Interstate 94 | 1023005 | 750
106-D-2008 | 106 | Driving | Flexible | 09/14/2010 | Concrete | Aggregate | 8:25:23 | 113300 | Clay | Rutting | Inside | 0.0267 | 0 | 0 | 0 | -4.0413 | 0 |  | 08/25/2008 | 08/02/2011 | MnROAD Mainline - Interstate 94 | 1023005 | 750
106-D-2008 | 106 | Driving | Flexible | 04/20/2009 | Concrete | Aggregate | 9:54:25 | 113200 | Clay | Rutting | Inside | 0.0235 | 0 | 0.0018 | 0 | -4.0622 | 0 |  | 08/25/2008 | 08/02/2011 | MnROAD Mainline - Interstate 94 | 126583 | 238
106-P-2008 | 106 | Passing | Flexible | 04/20/2009 | Concrete | Aggregate | 9:57:18 | 113300 | Clay | Rutting | Outside | 0.0236 | 0 | 0.0002 | 0 | 10.3538 | 0 |  | 08/25/2008 | 08/02/2011 | MnROAD Mainline - Interstate 94 | 27111 | 238
106-P-2008 | 106 | Passing | Flexible | 04/20/2009 | Concrete | Aggregate | 9:58:02 | 113350 | Clay | Rutting | Inside | 0.0447 | 0 | 0.0089 | 0 | 4.2705 | 0 |  | 08/25/2008 | 08/02/2011 | MnROAD Mainline - Interstate 94 | 27111 | 238
106-P-2008 | 106 | Passing | Flexible | 04/20/2009 | Concrete | Aggregate | 9:58:02 | 113350 | Clay | Rutting | Outside | 0.0142 | 0 | 0.0014 | 0 | 9.7705 | 0 |  | 08/25/2008 | 08/02/2011 | MnROAD Mainline - Interstate 94 | 27111 | 238
106-P-2008 | 106 | Passing | Flexible | 04/20/2009 | Concrete | Aggregate | 9:58:48 | 113400 | Clay | Rutting | Inside | 0.0424 | 0 | 0.0034 | 0 | 2.0413 | 0 |  | 08/25/2008 | 08/02/2011 | MnROAD Mainline - Interstate 94 | 27111 | 238
106-P-2008 | 106 | Passing | Flexible | 04/20/2009 | Concrete | Aggregate | 9:58:48 | 113400 | Clay | Rutting | Outside | 0.0146 | 0 | 0.0004 | 0 | 10.1663 | 0 |  | 08/25/2008 | 08/02/2011 | MnROAD Mainline - Interstate 94 | 27111 | 238
106-P-2008 | 106 | Passing | Flexible | 04/20/2009 | Concrete | Aggregate | 9:55:46 | 113200 | Clay | Rutting | Inside | 0.0129 | 0 | 0.0001 | 0 | 1.4372 | 0 |  | 08/25/2008 | 08/02/2011 | MnROAD Mainline - Interstate 94 | 27111 | 238
106-P-2008 | 106 | Passing | Flexible | 04/20/2009 | Concrete | Aggregate | 9:55:46 | 113200 | Clay | Rutting | Outside | 0.0277 | 0 | 0.0003 | 0 | 10.4788 | 0 |  | 08/25/2008 | 08/02/2011 | MnROAD Mainline - Interstate 94 | 27111 | 238
106-P-2008 | 106 | Passing | Flexible | 04/20/2009 | Concrete | Aggregate | 9:56:32 | 113250 | Clay | Rutting | Inside | 0 | 0 | 0 | 0 | 3.083 | 0 |  | 08/25/2008 | 08/02/2011 | MnROAD Mainline - Interstate 94 | 27111 | 238
106-P-2008 | 106 | Passing | Flexible | 04/20/2009 | Concrete | Aggregate | 9:56:32 | 113250 | Clay | Rutting | Outside | 0.0634 | 0 | 0.0043 | 0 | 9.9163 | 0 |  | 08/25/2008 | 08/02/2011 | MnROAD Mainline - Interstate 94 | 27111 | 238
106-P-2008 | 106 | Passing | Flexible | 04/20/2009 | Concrete | Aggregate | 9:57:18 | 113300 | Clay | Rutting | Inside | 0.0403 | 0 | 0.0005 | 0 | 4.2913 | 0 |  | 08/25/2008 | 08/02/2011 | MnROAD Mainline - Interstate 94 | 27111 | 238
106-D-2008 | 106 | Driving | Flexible | 07/21/2009 | Concrete | Aggregate | 10:41:16 | 113200 | Clay | Rutting | Inside | 0.024 | 0 | 0.0004 | 0 | -4.0622 | 0 |  | 08/25/2008 | 08/02/2011 | MnROAD Mainline - Interstate 94 | 335515 | 330
106-D-2008 | 106 | Driving | Flexible | 07/21/2009 | Concrete | Aggregate | 10:40:16 | 113250 | Clay | Rutting | Outside | 0.0328 | 0 | 0.0006 | 0 | -9.3538 | 0 |  | 08/25/2008 | 08/02/2011 | MnROAD Mainline - Interstate 94 | 335515 | 330
106-D-2008 | 106 | Driving | Flexible | 07/21/2009 | Concrete | Aggregate | 10:40:16 | 113250 | Clay | Rutting | Inside | 0.0356 | 0 | 0.0006 | 0 | -4.3747 | 0 |  | 08/25/2008 | 08/02/2011 | MnROAD Mainline - Interstate 94 | 335515 | 330
106-D-2008 | 106 | Driving | Flexible | 07/21/2009 | Concrete | Aggregate | 10:38:49 | 113300 | Clay | Rutting | Outside | 0.0196 | 0 | 0.0002 | 0 | -9.4788 | 0 |  | 08/25/2008 | 08/02/2011 | MnROAD Mainline - Interstate 94 | 335515 | 330
106-D-2008 | 106 | Driving | Flexible | 07/21/2009 | Concrete | Aggregate | 10:41:16 | 113200 | Clay | Rutting | Outside | 0.0278 | 0 | 0.0003 | 0 | -9.2913 | 0 |  | 08/25/2008 | 08/02/2011 | MnROAD Mainline - Interstate 94 | 335515 | 330
106-D-2008 | 106 | Driving | Flexible | 07/21/2009 | Concrete | Aggregate | 10:37:26 | 113350 | Clay | Rutting | Outside | 0.0464 | 0 | 0.0009 | 0 | -9.3122 | 0 |  | 08/25/2008 | 08/02/2011 | MnROAD Mainline - Interstate 94 | 335515 | 330
106-D-2008 | 106 | Driving | Flexible | 07/21/2009 | Concrete | Aggregate | 10:37:26 | 113350 | Clay | Rutting | Inside | 0.0167 | 0 | 0.0003 | 0 | -4.2705 | 0 |  | 08/25/2008 | 08/02/2011 | MnROAD Mainline - Interstate 94 | 335515 | 330
106-D-2008 | 106 | Driving | Flexible | 07/21/2009 | Concrete | Aggregate | 10:36:24 | 113400 | Clay | Rutting | Outside | 0.0259 | 0 | 0.0004 | 0 | -9.3955 | 0 |  | 08/25/2008 | 08/02/2011 | MnROAD Mainline - Interstate 94 | 335515 | 330
106-D-2008 | 106 | Driving | Flexible | 07/21/2009 | Concrete | Aggregate | 10:36:24 | 113400 | Clay | Rutting | Inside | 0.037 | 0 | 0.0009 | 0 | -4.4997 | 0 |  | 08/25/2008 | 08/02/2011 | MnROAD Mainline - Interstate 94 | 335515 | 330
106-D-2008 | 106 | Driving | Flexible | 07/21/2009 | Concrete | Aggregate | 10:38:49 | 113300 | Clay | Rutting | Inside | 0.0021 | 0 | 0 | 0 | -3.1663 | 0 |  | 08/25/2008 | 08/02/2011 | MnROAD Mainline - Interstate 94 | 335515 | 330
106-P-2008 | 106 | Passing | Flexible | 07/21/2009 | Concrete | Aggregate | 10:42:40 | 113200 | Clay | Rutting | Inside | 0.0078 | 0 | 0.0001 | 0 | 1.8122 | 0 |  | 08/25/2008 | 08/02/2011 | MnROAD Mainline - Interstate 94 | 81300 | 330
106-P-2008 | 106 | Passing | Flexible | 07/21/2009 | Concrete | Aggregate | 10:48:51 | 113400 | Clay | Rutting | Outside | 0.018 | 0 | 0.0006 | 0 | 11.0205 | 0 |  | 08/25/2008 | 08/02/2011 | MnROAD Mainline - Interstate 94 | 81300 | 330
106-P-2008 | 106 | Passing | Flexible | 07/21/2009 | Concrete | Aggregate | 10:48:51 | 113400 | Clay | Rutting | Inside | 0.0586 | 0 | 0.0052 | 0 | 2.208 | 0 |  | 08/25/2008 | 08/02/2011 | MnROAD Mainline - Interstate 94 | 81300 | 330
106-P-2008 | 106 | Passing | Flexible | 07/21/2009 | Concrete | Aggregate | 10:47:36 | 113350 | Clay | Rutting | Outside | 0.0136 | 0 | 0.0006 | 0 | 10.6872 | 0 |  | 08/25/2008 | 08/02/2011 | MnROAD Mainline - Interstate 94 | 81300 | 330
106-D-2008 | 106 | Driving | Flexible | 09/14/2010 | Concrete | Aggregate | 8:25:23 | 113300 | Clay | Rutting | Outside | 0.0755 | 0 | 0.0001 | 0 | -9.6663 | 0 |  | 08/25/2008 | 08/02/2011 | MnROAD Mainline - Interstate 94 | 1023005 | 750
106-D-2008 | 106 | Driving | Flexible | 09/14/2010 | Concrete | Aggregate | 8:26:43 | 113250 | Clay | Rutting | Inside | 0.0578 | 0 | 0.0026 | 0 | -4.4163 | 0 |  | 08/25/2008 | 08/02/2011 | MnROAD Mainline - Interstate 94 | 1023005 | 750
106-D-2008 | 106 | Driving | Flexible | 09/14/2010 | Concrete | Aggregate | 8:26:43 | 113250 | Clay | Rutting | Outside | 0.0766 | 0 | 0.0041 | 0 | -9.4372 | 0 |  | 08/25/2008 | 08/02/2011 | MnROAD Mainline - Interstate 94 | 1023005 | 750
106-P-2008 | 106 | Passing | Flexible | 09/14/2010 | Concrete | Aggregate | 8:28:35 | 113200 | Clay | Rutting | Inside | 0.046 | 0 | 0.0017 | 0 | 4.6872 | 0 |  | 08/25/2008 | 08/02/2011 | MnROAD Mainline - Interstate 94 | 252481 | 750
106-P-2008 | 106 | Passing | Flexible | 09/14/2010 | Concrete | Aggregate | 8:32:29 | 113400 | Clay | Rutting | Inside | 0.0717 | 0 | 0.0038 | 0 | 2.7913 | 0 |  | 08/25/2008 | 08/02/2011 | MnROAD Mainline - Interstate 94 | 252481 | 750
106-P-2008 | 106 | Passing | Flexible | 09/14/2010 | Concrete | Aggregate | 8:31:22 | 113350 | Clay | Rutting | Outside | 0.0307 | 0 | 0.0007 | 0 | 9.7497 | 0 |  | 08/25/2008 | 08/02/2011 | MnROAD Mainline - Interstate 94 | 252481 | 750
106-P-2008 | 106 | Passing | Flexible | 09/14/2010 | Concrete | Aggregate | 8:31:22 | 113350 | Clay | Rutting | Inside | 0.0821 | 0 | 0.0024 | 0 | 4.0413 | 0 |  | 08/25/2008 | 08/02/2011 | MnROAD Mainline - Interstate 94 | 252481 | 750
106-P-2008 | 106 | Passing | Flexible | 09/14/2010 | Concrete | Aggregate | 8:32:29 | 113400 | Clay | Rutting | Outside | 0.0488 | 0 | 0.001 | 0 | 11.4788 | 0 |  | 08/25/2008 | 08/02/2011 | MnROAD Mainline - Interstate 94 | 252481 | 750
106-P-2008 | 106 | Passing | Flexible | 07/21/2009 | Concrete | Aggregate | 10:47:36 | 113350 | Clay | Rutting | Inside | 0.056 | 0 | 0.004 | 0 | 4.333 | 0 |  | 08/25/2008 | 08/02/2011 | MnROAD Mainline - Interstate 94 | 81300 | 330
106-P-2008 | 106 | Passing | Flexible | 07/21/2009 | Concrete | Aggregate | 10:46:34 | 113300 | Clay | Rutting | Outside | 0.028 | 0 | 0.0002 | 0 | 10.1872 | 0 |  | 08/25/2008 | 08/02/2011 | MnROAD Mainline - Interstate 94 | 81300 | 330
106-P-2008 | 106 | Passing | Flexible | 07/21/2009 | Concrete | Aggregate | 10:46:34 | 113300 | Clay | Rutting | Inside | 0.0483 | 0 | 0.0004 | 0 | 4.083 | 0 |  | 08/25/2008 | 08/02/2011 | MnROAD Mainline - Interstate 94 | 81300 | 330
106-P-2008 | 106 | Passing | Flexible | 07/21/2009 | Concrete | Aggregate | 10:45:42 | 113250 | Clay | Rutting | Outside | 0.0561 | 0 | 0.0013 | 0 | 9.958 | 0 |  | 08/25/2008 | 08/02/2011 | MnROAD Mainline - Interstate 94 | 81300 | 330
106-P-2008 | 106 | Passing | Flexible | 07/21/2009 | Concrete | Aggregate | 10:42:40 | 113200 | Clay | Rutting | Outside | 0.0177 | 0 | 0.0004 | 0 | 10.2288 | 0 |  | 08/25/2008 | 08/02/2011 | MnROAD Mainline - Interstate 94 | 81300 | 330
106-P-2008 | 106 | Passing | Flexible | 07/21/2009 | Concrete | Aggregate | 10:45:42 | 113250 | Clay | Rutting | Inside | 0.0329 | 0 | 0.0004 | 0 | 4.4163 | 0 |  | 08/25/2008 | 08/02/2011 | MnROAD Mainline - Interstate 94 | 81300 | 330
106-D-2008 | 106 | Driving | Flexible | 09/14/2009 | Concrete | Aggregate | 10:39:01 | 113400 | Clay | Rutting | Outside | 0.0248 | 0 | 0.0004 | 0 | -9.333 | 0 |  | 08/25/2008 | 08/02/2011 | MnROAD Mainline - Interstate 94 | 457042 | 385
106-D-2008 | 106 | Driving | Flexible | 09/14/2009 | Concrete | Aggregate | 10:39:01 | 113400 | Clay | Rutting | Inside | 0.0443 | 0 | 0.0009 | 0 | -4.333 | 0 |  | 08/25/2008 | 08/02/2011 | MnROAD Mainline - Interstate 94 | 457042 | 385
106-D-2008 | 106 | Driving | Flexible | 09/14/2009 | Concrete | Aggregate | 10:44:00 | 113200 | Clay | Rutting | Inside | 0.0365 | 0 | 0.0022 | 0 | -4.3122 | 0 |  | 08/25/2008 | 08/02/2011 | MnROAD Mainline - Interstate 94 | 457042 | 385
106-D-2008 | 106 | Driving | Flexible | 09/14/2009 | Concrete | Aggregate | 10:44:00 | 113200 | Clay | Rutting | Outside | 0.026 | 0 | 0.0009 | 0 | -9.4997 | 0 |  | 08/25/2008 | 08/02/2011 | MnROAD Mainline - Interstate 94 | 457042 | 385
106-D-2008 | 106 | Driving | Flexible | 09/14/2009 | Concrete | Aggregate | 10:42:49 | 113250 | Clay | Rutting | Inside | 0.0458 | 0 | 0.0001 | 0 | -4.4372 | 0 |  | 08/25/2008 | 08/02/2011 | MnROAD Mainline - Interstate 94 | 457042 | 385
106-D-2008 | 106 | Driving | Flexible | 09/14/2009 | Concrete | Aggregate | 10:42:49 | 113250 | Clay | Rutting | Outside | 0.039 | 0 | 0.0001 | 0 | -9.7913 | 0 |  | 08/25/2008 | 08/02/2011 | MnROAD Mainline - Interstate 94 | 457042 | 385
106-D-2008 | 106 | Driving | Flexible | 09/14/2009 | Concrete | Aggregate | 10:41:53 | 113300 | Clay | Rutting | Outside | 0.0335 | 0 | 0.0004 | 0 | -9.3747 | 0 |  | 08/25/2008 | 08/02/2011 | MnROAD Mainline - Interstate 94 | 457042 | 385
106-D-2008 | 106 | Driving | Flexible | 09/14/2009 | Concrete | Aggregate | 10:41:53 | 113300 | Clay | Rutting | Inside | 0.0146 | 0 | 0.0001 | 0 | -3.208 | 0 |  | 08/25/2008 | 08/02/2011 | MnROAD Mainline - Interstate 94 | 457042 | 385
106-D-2008 | 106 | Driving | Flexible | 09/14/2009 | Concrete | Aggregate | 10:40:29 | 113350 | Clay | Rutting | Outside | 0.0626 | 0 | 0.0017 | 0 | -8.9788 | 0 |  | 08/25/2008 | 08/02/2011 | MnROAD Mainline - Interstate 94 | 457042 | 385
106-D-2008 | 106 | Driving | Flexible | 09/14/2009 | Concrete | Aggregate | 10:40:29 | 113350 | Clay | Rutting | Inside | 0.0276 | 0 | 0.0005 | 0 | -4.4372 | 0 |  | 08/25/2008 | 08/02/2011 | MnROAD Mainline - Interstate 94 | 457042 | 385
106-P-2008 | 106 | Passing | Flexible | 09/14/2009 | Concrete | Aggregate | 10:46:15 | 113200 | Clay | Rutting | Inside | 0.0096 | 0 | 0.0002 | 0 | 2.083 | 0 |  | 08/25/2008 | 08/02/2011 | MnROAD Mainline - Interstate 94 | 116116 | 385
106-P-2008 | 106 | Passing | Flexible | 09/14/2009 | Concrete | Aggregate | 10:49:59 | 113400 | Clay | Rutting | Outside | 0.0192 | 0 | 0.0004 | 0 | 9.583 | 0 |  | 08/25/2008 | 08/02/2011 | MnROAD Mainline - Interstate 94 | 116116 | 385
106-P-2008 | 106 | Passing | Flexible | 09/14/2009 | Concrete | Aggregate | 10:48:58 | 113350 | Clay | Rutting | Inside | 0.0675 | 0 | 0.0066 | 0 | 4.3747 | 0 |  | 08/25/2008 | 08/02/2011 | MnROAD Mainline - Interstate 94 | 116116 | 385
106-P-2008 | 106 | Passing | Flexible | 09/14/2009 | Concrete | Aggregate | 10:48:58 | 113350 | Clay | Rutting | Outside | 0.016 | 0 | 0.001 | 0 | 9.7497 | 0 |  | 08/25/2008 | 08/02/2011 | MnROAD Mainline - Interstate 94 | 116116 | 385
106-P-2008 | 106 | Passing | Flexible | 09/14/2009 | Concrete | Aggregate | 10:49:59 | 113400 | Clay | Rutting | Inside | 0.0539 | 0 | 0.0031 | 0 | 4.458 | 0 |  | 08/25/2008 | 08/02/2011 | MnROAD Mainline - Interstate 94 | 116116 | 385
106-P-2008 | 106 | Passing | Flexible | 09/14/2009 | Concrete | Aggregate | 10:48:08 | 113300 | Clay | Rutting | Outside | 0.026 | 0 | 0.0013 | 0 | 10.4163 | 0 |  | 08/25/2008 | 08/02/2011 | MnROAD Mainline - Interstate 94 | 116116 | 385
106-P-2008 | 106 | Passing | Flexible | 09/14/2009 | Concrete | Aggregate | 10:47:14 | 113250 | Clay | Rutting | Outside | 0.087 | 0 | 0.0075 | 0 | 9.7288 | 0 |  | 08/25/2008 | 08/02/2011 | MnROAD Mainline - Interstate 94 | 116116 | 385
106-P-2008 | 106 | Passing | Flexible | 09/14/2009 | Concrete | Aggregate | 10:47:14 | 113250 | Clay | Rutting | Inside | 0.0459 | 0 | 0.0021 | 0 | 4.458 | 0 |  | 08/25/2008 | 08/02/2011 | MnROAD Mainline - Interstate 94 | 116116 | 385
106-P-2008 | 106 | Passing | Flexible | 09/14/2009 | Concrete | Aggregate | 10:46:15 | 113200 | Clay | Rutting | Outside | 0.0138 | 0 | 0.0004 | 0 | 11.3747 | 0 |  | 08/25/2008 | 08/02/2011 | MnROAD Mainline - Interstate 94 | 116116 | 385
106-P-2008 | 106 | Passing | Flexible | 09/14/2009 | Concrete | Aggregate | 10:48:08 | 113300 | Clay | Rutting | Inside | 0.0549 | 0 | 0.0031 | 0 | 4.3122 | 0 |  | 08/25/2008 | 08/02/2011 | MnROAD Mainline - Interstate 94 | 116116 | 385
106-D-2008 | 106 | Driving | Flexible | 05/24/2010 | Concrete | Aggregate | 13:35:36 | 113300 | Clay | Rutting | Outside | 0.017 | 0 | 0.0003 | 0 | -9.458 | 0 |  | 08/25/2008 | 08/02/2011 | MnROAD Mainline - Interstate 94 | 862354 | 637
106-D-2008 | 106 | Driving | Flexible | 01/22/2009 | Concrete | Aggregate | 13:22:39 | 113350 | Clay | Rutting | Outside | 0.0312 | 0 | 0.0015 | 0 | -9.3955 | 0 |  | 08/25/2008 | 08/02/2011 | MnROAD Mainline - Interstate 94 |  | 150
106-D-2008 | 106 | Driving | Flexible | 01/22/2009 | Concrete | Aggregate | 13:22:39 | 113350 | Clay | Rutting | Inside | 0.0011 | 0 | 0 | 0 | -2.9997 | 0 |  | 08/25/2008 | 08/02/2011 | MnROAD Mainline - Interstate 94 |  | 150
106-D-2008 | 106 | Driving | Flexible | 01/22/2009 | Concrete | Aggregate | 13:21:51 | 113400 | Clay | Rutting | Outside | 0.0251 | 0 | 0.0006 | 0 | -9.4997 | 0 |  | 08/25/2008 | 08/02/2011 | MnROAD Mainline - Interstate 94 |  | 150
106-D-2008 | 106 | Driving | Flexible | 01/22/2009 | Concrete | Aggregate | 13:21:51 | 113400 | Clay | Rutting | Inside | 0.0265 | 0 | 0.0007 | 0 | -4.458 | 0 |  | 08/25/2008 | 08/02/2011 | MnROAD Mainline - Interstate 94 |  | 150
106-D-2008 | 106 | Driving | Flexible | 01/22/2009 | Concrete | Aggregate | 13:24:19 | 113200 | Clay | Rutting | Outside | 0.0208 | 0 | 0.0006 | 0 | -9.9788 | 0 |  | 08/25/2008 | 08/02/2011 | MnROAD Mainline - Interstate 94 |  | 150
106-D-2008 | 106 | Driving | Flexible | 01/22/2009 | Concrete | Aggregate | 13:23:08 | 113300 | Clay | Rutting | Outside | 0.0186 | 0 | 0.0004 | 0 | -9.3122 | 0 |  | 08/25/2008 | 08/02/2011 | MnROAD Mainline - Interstate 94 |  | 150
106-D-2008 | 106 | Driving | Flexible | 01/22/2009 | Concrete | Aggregate | 13:23:45 | 113250 | Clay | Rutting | Inside | 0.0258 | 0 | 0.0006 | 0 | -4.083 | 0 |  | 08/25/2008 | 08/02/2011 | MnROAD Mainline - Interstate 94 |  | 150
106-D-2008 | 106 | Driving | Flexible | 01/22/2009 | Concrete | Aggregate | 13:23:45 | 113250 | Clay | Rutting | Outside | 0.027 | 0 | 0.0003 | 0 | -9.7705 | 0 |  | 08/25/2008 | 08/02/2011 | MnROAD Mainline - Interstate 94 |  | 150
106-D-2008 | 106 | Driving | Flexible | 01/22/2009 | Concrete | Aggregate | 13:24:19 | 113200 | Clay | Rutting | Inside | 0.0163 | 0 | 0.0004 | 0 | -2.1038 | 0 |  | 08/25/2008 | 08/02/2011 | MnROAD Mainline - Interstate 94 |  | 150
106-D-2008 | 106 | Driving | Flexible | 01/22/2009 | Concrete | Aggregate | 13:23:08 | 113300 | Clay | Rutting | Inside | 0.0068 | 0 | 0.0001 | 0 | -1.6455 | 0 |  | 08/25/2008 | 08/02/2011 | MnROAD Mainline - Interstate 94 |  | 150
106-P-2008 | 106 | Passing | Flexible | 01/22/2009 | Concrete | Aggregate | 13:25:38 | 113250 | Clay | Rutting | Outside | 0.0384 | 0 | 0.003 | 0 | 9.9788 | 0 |  | 08/25/2008 | 08/02/2011 | MnROAD Mainline - Interstate 94 |  | 150
106-P-2008 | 106 | Passing | Flexible | 01/22/2009 | Concrete | Aggregate | 13:25:38 | 113250 | Clay | Rutting | Inside | 0.0427 | 0.002 | 0.0017 | 0 | 4.833 | 5.2705 |  | 08/25/2008 | 08/02/2011 | MnROAD Mainline - Interstate 94 |  | 150
106-P-2008 | 106 | Passing | Flexible | 01/22/2009 | Concrete | Aggregate | 13:24:59 | 113200 | Clay | Rutting | Outside | 0.0033 | 0 | 0.0001 | 0 | 9.2497 | 0 |  | 08/25/2008 | 08/02/2011 | MnROAD Mainline - Interstate 94 |  | 150
106-P-2008 | 106 | Passing | Flexible | 01/22/2009 | Concrete | Aggregate | 13:24:59 | 113200 | Clay | Rutting | Inside | 0.0155 | 0 | 0.0025 | 0 | 1.2497 | 0 |  | 08/25/2008 | 08/02/2011 | MnROAD Mainline - Interstate 94 |  | 150
106-P-2008 | 106 | Passing | Flexible | 01/22/2009 | Concrete | Aggregate | 13:26:18 | 113300 | Clay | Rutting | Inside | 0.0275 | 0 | 0.0008 | 0 | 4.3955 | 0 |  | 08/25/2008 | 08/02/2011 | MnROAD Mainline - Interstate 94 |  | 150
106-P-2008 | 106 | Passing | Flexible | 01/22/2009 | Concrete | Aggregate | 13:27:26 | 113400 | Clay | Rutting | Outside | 0.0159 | 0 | 0.0003 | 0 | 9.583 | 0 |  | 08/25/2008 | 08/02/2011 | MnROAD Mainline - Interstate 94 |  | 150
106-P-2008 | 106 | Passing | Flexible | 01/22/2009 | Concrete | Aggregate | 13:27:26 | 113400 | Clay | Rutting | Inside | 0.0481 | 0 | 0.0037 | 0 | 2.1455 | 0 |  | 08/25/2008 | 08/02/2011 | MnROAD Mainline - Interstate 94 |  | 150
106-P-2008 | 106 | Passing | Flexible | 01/22/2009 | Concrete | Aggregate | 13:26:52 | 113350 | Clay | Rutting | Outside | 0.0061 | 0 | 0.0002 | 0 | 10.4163 | 0 |  | 08/25/2008 | 08/02/2011 | MnROAD Mainline - Interstate 94 |  | 150
106-P-2008 | 106 | Passing | Flexible | 01/22/2009 | Concrete | Aggregate | 13:26:52 | 113350 | Clay | Rutting | Inside | 0.0446 | 0 | 0.0052 | 0 | 3.8747 | 0 |  | 08/25/2008 | 08/02/2011 | MnROAD Mainline - Interstate 94 |  | 150
106-P-2008 | 106 | Passing | Flexible | 01/22/2009 | Concrete | Aggregate | 13:26:18 | 113300 | Clay | Rutting | Outside | 0.0165 | 0 | 0.0001 | 0 | 10.2913 | 0 |  | 08/25/2008 | 08/02/2011 | MnROAD Mainline - Interstate 94 |  | 150
106-D-2008 | 106 | Driving | Flexible | 04/20/2009 | Concrete | Aggregate | 9:51:36 | 113400 | Clay | Rutting | Inside | 0.0005 | 0 | 0 | 0 | -3.0622 | 0 |  | 08/25/2008 | 08/02/2011 | MnROAD Mainline - Interstate 94 | 126583 | 238
106-D-2008 | 106 | Driving | Flexible | 04/20/2009 | Concrete | Aggregate | 9:51:36 | 113400 | Clay | Rutting | Outside | 0.0201 | 0 | 0.0014 | 0 | -9.3955 | 0 |  | 08/25/2008 | 08/02/2011 | MnROAD Mainline - Interstate 94 | 126583 | 238
106-D-2008 | 106 | Driving | Flexible | 04/20/2009 | Concrete | Aggregate | 9:52:15 | 113350 | Clay | Rutting | Inside | 0 | 0 | 0 | 0 | -3.083 | 0 |  | 08/25/2008 | 08/02/2011 | MnROAD Mainline - Interstate 94 | 126583 | 238
106-D-2008 | 106 | Driving | Flexible | 04/20/2009 | Concrete | Aggregate | 9:52:15 | 113350 | Clay | Rutting | Outside | 0.034 | 0 | 0.0001 | 0 | -9.208 | 0 |  | 08/25/2008 | 08/02/2011 | MnROAD Mainline - Interstate 94 | 126583 | 238
106-D-2008 | 106 | Driving | Flexible | 04/20/2009 | Concrete | Aggregate | 9:54:25 | 113200 | Clay | Rutting | Outside | 0.0222 | 0 | 0.0007 | 0 | -9.3955 | 0 |  | 08/25/2008 | 08/02/2011 | MnROAD Mainline - Interstate 94 | 126583 | 238
106-D-2008 | 106 | Driving | Flexible | 04/20/2009 | Concrete | Aggregate | 9:53:37 | 113250 | Clay | Rutting | Outside | 0.0283 | 0 | 0.0008 | 0 | -9.7497 | 0 |  | 08/25/2008 | 08/02/2011 | MnROAD Mainline - Interstate 94 | 126583 | 238
106-D-2008 | 106 | Driving | Flexible | 04/20/2009 | Concrete | Aggregate | 9:53:37 | 113250 | Clay | Rutting | Inside | 0.0239 | 0 | 0.0009 | 0 | -4.3122 | 0 |  | 08/25/2008 | 08/02/2011 | MnROAD Mainline - Interstate 94 | 126583 | 238
106-D-2008 | 106 | Driving | Flexible | 04/20/2009 | Concrete | Aggregate | 9:52:58 | 113300 | Clay | Rutting | Outside | 0.0164 | 0 | 0.0019 | 0 | -10.1663 | 0 |  | 08/25/2008 | 08/02/2011 | MnROAD Mainline - Interstate 94 | 126583 | 238
106-D-2008 | 106 | Driving | Flexible | 04/20/2009 | Concrete | Aggregate | 9:52:58 | 113300 | Clay | Rutting | Inside | 0.0164 | 0 | 0.0017 | 0 | -1.583 | 0 |  | 08/25/2008 | 08/02/2011 | MnROAD Mainline - Interstate 94 | 126583 | 238
106-D-2008 | 106 | Driving | Flexible | 05/24/2010 | Concrete | Aggregate | 13:33:39 | 113400 | Clay | Rutting | Inside | 0.0284 | 0 | 0.0024 | 0 | -3.9372 | 0 |  | 08/25/2008 | 08/02/2011 | MnROAD Mainline - Interstate 94 | 862354 | 637
106-D-2008 | 106 | Driving | Flexible | 05/24/2010 | Concrete | Aggregate | 13:35:36 | 113300 | Clay | Rutting | Inside | 0.004 | 0 | 0 | 0 | -2.9997 | 0 |  | 08/25/2008 | 08/02/2011 | MnROAD Mainline - Interstate 94 | 862354 | 637
106-P-2008 | 106 | Passing | Flexible | 05/24/2010 | Concrete | Aggregate | 13:40:59 | 113350 | Clay | Rutting | Inside | 0.0492 | 0 | 0.0015 | 0 | 4.1663 | 0 |  | 08/25/2008 | 08/02/2011 | MnROAD Mainline - Interstate 94 | 208644 | 637
106-P-2008 | 106 | Passing | Flexible | 05/24/2010 | Concrete | Aggregate | 13:40:59 | 113350 | Clay | Rutting | Outside | 0.0328 | 0.0002 | 0.0004 | 0 | 11.9163 | 12.1247 |  | 08/25/2008 | 08/02/2011 | MnROAD Mainline - Interstate 94 | 208644 | 637
106-P-2008 | 106 | Passing | Flexible | 05/24/2010 | Concrete | Aggregate | 13:42:06 | 113400 | Clay | Rutting | Inside | 0.0604 | 0 | 0.0002 | 0 | 2.2705 | 0 |  | 08/25/2008 | 08/02/2011 | MnROAD Mainline - Interstate 94 | 208644 | 637
106-P-2008 | 106 | Passing | Flexible | 05/24/2010 | Concrete | Aggregate | 13:42:06 | 113400 | Clay | Rutting | Outside | 0.0479 | 0.0087 | 0.0001 | 0 | 11.7288 | 12.0413 |  | 08/25/2008 | 08/02/2011 | MnROAD Mainline - Interstate 94 | 208644 | 637
106-P-2008 | 106 | Passing | Flexible | 05/24/2010 | Concrete | Aggregate | 13:40:13 | 113300 | Clay | Rutting | Outside | 0.0252 | 0 | 0.0008 | 0 | 10.5413 | 0 |  | 08/25/2008 | 08/02/2011 | MnROAD Mainline - Interstate 94 | 208644 | 637
106-P-2008 | 106 | Passing | Flexible | 05/24/2010 | Concrete | Aggregate | 13:38:12 | 113200 | Clay | Rutting | Inside | 0 | 0 | 0 | 0 | 3.083 | 0 |  | 08/25/2008 | 08/02/2011 | MnROAD Mainline - Interstate 94 | 208644 | 637
115-P-2017 | 115 | Passing | Flexible | 06/27/2018 | None |  | 12:13:38 | 119700 | Clay | Rutting | Inside | 0.1272 | 0 | 0.0062 | 0 | 4.2913 | 0 |  | 07/26/2017 |  | MnROAD Mainline - Interstate 94 | 130527 | 336
115-P-2017 | 115 | Passing | Flexible | 06/27/2018 | None |  | 12:13:38 | 119700 | Clay | Rutting | Outside | 0.1156 | 0 | 0.0051 | 0 | 9.0413 | 0 |  | 07/26/2017 |  | MnROAD Mainline - Interstate 94 | 130527 | 336
115-P-2017 | 115 | Passing | Flexible | 06/27/2018 | None |  | 12:10:24 | 119450 | Clay | Rutting | Inside | 0.1478 | 0 | 0.0155 | 0 | 3.7705 | 0 |  | 07/26/2017 |  | MnROAD Mainline - Interstate 94 | 130527 | 336
115-P-2017 | 115 | Passing | Flexible | 06/27/2018 | None |  | 12:10:24 | 119450 | Clay | Rutting | Outside | 0.1231 | 0 | 0.0102 | 0 | 7.8122 | 0 |  | 07/26/2017 |  | MnROAD Mainline - Interstate 94 | 130527 | 336
115-P-2017 | 115 | Passing | Flexible | 10/17/2019 | None |  | 13:32:26 | 119650 | Clay | Rutting | Outside | 0.2609 | 0 | 0.0455 | 0 | 7.7492 | 0 |  | 07/26/2017 |  | MnROAD Mainline - Interstate 94 | 459265 | 813
115-P-2017 | 115 | Passing | Flexible | 10/17/2019 | None |  | 13:32:26 | 119650 | Clay | Rutting | Inside | 0.4553 | 0.2902 | 0.0579 | 0.0089 | 5.8742 | 6.02 |  | 07/26/2017 |  | MnROAD Mainline - Interstate 94 | 459265 | 813
115-P-2017 | 115 | Passing | Flexible | 10/17/2019 | None |  | 13:31:41 | 119600 | Clay | Rutting | Outside | 0.8914 | 0.8797 | 0.0714 | 0.036 | 10.8534 | 10.8534 |  | 07/26/2017 |  | MnROAD Mainline - Interstate 94 | 459265 | 813
115-P-2017 | 115 | Passing | Flexible | 10/17/2019 | None |  | 13:33:02 | 119700 | Clay | Rutting | Outside | 0.1315 | 0 | 0.0047 | 0 | 7.9992 | 0 |  | 07/26/2017 |  | MnROAD Mainline - Interstate 94 | 459265 | 813
115-P-2017 | 115 | Passing | Flexible | 10/17/2019 | None |  | 13:30:18 | 119500 | Clay | Rutting | Inside | 0.1216 | 0 | 0.002 | 0 | 4.1034 | 0 |  | 07/26/2017 |  | MnROAD Mainline - Interstate 94 | 459265 | 813
115-P-2017 | 115 | Passing | Flexible | 10/17/2019 | None |  | 13:30:18 | 119500 | Clay | Rutting | Outside | 0.0845 | 0 | 0.0009 | 0 | 8.52 | 0 |  | 07/26/2017 |  | MnROAD Mainline - Interstate 94 | 459265 | 813
115-P-2017 | 115 | Passing | Flexible | 10/17/2019 | None |  | 13:31:01 | 119550 | Clay | Rutting | Inside | 0.101 | 0 | 0.0225 | 0 | 4.1659 | 0 |  | 07/26/2017 |  | MnROAD Mainline - Interstate 94 | 459265 | 813
115-P-2017 | 115 | Passing | Flexible | 10/17/2019 | None |  | 13:31:01 | 119550 | Clay | Rutting | Outside | 0.0869 | 0 | 0.0241 | 0 | 7.8325 | 0 |  | 07/26/2017 |  | MnROAD Mainline - Interstate 94 | 459265 | 813
115-P-2017 | 115 | Passing | Flexible | 10/17/2019 | None |  | 13:31:41 | 119600 | Clay | Rutting | Inside | 0.7783 | 0 | 0.0003 | 0 | 2.9992 | 0 |  | 07/26/2017 |  | MnROAD Mainline - Interstate 94 | 459265 | 813
115-P-2017 | 115 | Passing | Flexible | 10/17/2019 | None |  | 13:29:41 | 119450 | Clay | Rutting | Outside | 0.1229 | 0 | 0.0076 | 0 | 9.8534 | 0 |  | 07/26/2017 |  | MnROAD Mainline - Interstate 94 | 459265 | 813
115-D-2017 | 115 | Driving | Flexible | 10/17/2019 | None |  | 13:26:04 | 119650 | Clay | Rutting | Outside | 0.133 | 0 | 0.0006 | 0 | -9.145 | 0 |  | 07/26/2017 |  | MnROAD Mainline - Interstate 94 | 1693500 | 813
115-D-2017 | 115 | Driving | Flexible | 10/17/2019 | None |  | 13:26:04 | 119650 | Clay | Rutting | Inside | 0.1666 | 0 | 0.0008 | 0 | -4.27 | 0 |  | 07/26/2017 |  | MnROAD Mainline - Interstate 94 | 1693500 | 813
115-D-2017 | 115 | Driving | Flexible | 10/17/2019 | None |  | 13:25:25 | 119700 | Clay | Rutting | Outside | 0.0826 | 0 | 0.0078 | 0 | -9.3325 | 0 |  | 07/26/2017 |  | MnROAD Mainline - Interstate 94 | 1693500 | 813
115-D-2017 | 115 | Driving | Flexible | 10/17/2019 | None |  | 13:25:25 | 119700 | Clay | Rutting | Inside | 0.33 | 0.0021 | 0.0275 | 0 | -4.7492 | -5.0409 |  | 07/26/2017 |  | MnROAD Mainline - Interstate 94 | 1693500 | 813
115-D-2017 | 115 | Driving | Flexible | 10/17/2019 | None |  | 13:26:43 | 119600 | Clay | Rutting | Outside | 0.1037 | 0 | 0 | 0 | -9.2492 | 0 |  | 07/26/2017 |  | MnROAD Mainline - Interstate 94 | 1693500 | 813
115-P-2017 | 115 | Passing | Flexible | 10/06/2018 | None |  | 14:01:00 | 119450 | Clay | Rutting | Outside | 0.0954 | 0 | 0 | 0 | 9.0825 | 0 |  | 07/26/2017 |  | MnROAD Mainline - Interstate 94 | 198898 | 437
115-P-2017 | 115 | Passing | Flexible | 10/06/2018 | None |  | 14:03:58 | 119650 | Clay | Rutting | Inside | 0.1273 | 0 | 0.0005 | 0 | 3.9784 | 0 |  | 07/26/2017 |  | MnROAD Mainline - Interstate 94 | 198898 | 437
115-D-2017 | 115 | Driving | Flexible | 05/21/2019 | None |  | 8:06:40 | 119600 | Clay | Rutting | Inside | 0.1335 | 0 | 0.0216 | 0 | -4.6242 | 0 |  | 07/26/2017 |  | MnROAD Mainline - Interstate 94 | 1411125 | 664
115-D-2017 | 115 | Driving | Flexible | 10/17/2019 | None |  | 13:28:45 | 119450 | Clay | Rutting | Outside | 0.18 | 0 | 0.0026 | 0 | -8.9367 | 0 |  | 07/26/2017 |  | MnROAD Mainline - Interstate 94 | 1693500 | 813
115-D-2017 | 115 | Driving | Flexible | 10/17/2019 | None |  | 13:28:45 | 119450 | Clay | Rutting | Inside | 0.1572 | 0 | 0.0015 | 0 | -2.5617 | 0 |  | 07/26/2017 |  | MnROAD Mainline - Interstate 94 | 1693500 | 813
115-D-2017 | 115 | Driving | Flexible | 10/17/2019 | None |  | 13:28:08 | 119500 | Clay | Rutting | Outside | 0.1453 | 0 | 0.011 | 0 | -9.5409 | 0 |  | 07/26/2017 |  | MnROAD Mainline - Interstate 94 | 1693500 | 813
115-D-2017 | 115 | Driving | Flexible | 10/17/2019 | None |  | 13:28:08 | 119500 | Clay | Rutting | Inside | 0.1738 | 0 | 0.0168 | 0 | -4.2909 | 0 |  | 07/26/2017 |  | MnROAD Mainline - Interstate 94 | 1693500 | 813
115-D-2017 | 115 | Driving | Flexible | 10/17/2019 | None |  | 13:27:26 | 119550 | Clay | Rutting | Outside | 0.1387 | 0 | 0.0133 | 0 | -8.4575 | 0 |  | 07/26/2017 |  | MnROAD Mainline - Interstate 94 | 1693500 | 813
115-D-2017 | 115 | Driving | Flexible | 10/17/2019 | None |  | 13:27:26 | 119550 | Clay | Rutting | Inside | 0.1672 | 0 | 0.0186 | 0 | -3.8534 | 0 |  | 07/26/2017 |  | MnROAD Mainline - Interstate 94 | 1693500 | 813
115-P-2017 | 115 | Passing | Flexible | 10/17/2019 | None |  | 13:29:41 | 119450 | Clay | Rutting | Inside | 0.1087 | 0 | 0.0059 | 0 | 4.3534 | 0 |  | 07/26/2017 |  | MnROAD Mainline - Interstate 94 | 459265 | 813
115-P-2017 | 115 | Passing | Flexible | 10/17/2019 | None |  | 13:33:02 | 119700 | Clay | Rutting | Inside | 0.0933 | 0 | 0.0022 | 0 | 4.4159 | 0 |  | 07/26/2017 |  | MnROAD Mainline - Interstate 94 | 459265 | 813
115-P-2017 | 115 | Passing | Flexible | 06/27/2018 | None |  | 12:10:56 | 119500 | Clay | Rutting | Inside | 0.0919 | 0 | 0.0022 | 0 | 4.4997 | 0 |  | 07/26/2017 |  | MnROAD Mainline - Interstate 94 | 130527 | 336
115-P-2017 | 115 | Passing | Flexible | 06/27/2018 | None |  | 12:10:56 | 119500 | Clay | Rutting | Outside | 0.066 | 0.0251 | 0.001 | 0 | 8.4163 | 10.8955 |  | 07/26/2017 |  | MnROAD Mainline - Interstate 94 | 130527 | 336
115-D-2017 | 115 | Driving | Flexible | 10/06/2018 | None |  | 13:57:07 | 119600 | Clay | Rutting | Inside | 0.2177 | 0 | 0.0503 | 0 | -3.7909 | 0 |  | 07/26/2017 |  | MnROAD Mainline - Interstate 94 | 956882 | 437
115-D-2017 | 115 | Driving | Flexible | 10/06/2018 | None |  | 13:56:15 | 119650 | Clay | Rutting | Outside | 0.1069 | 0 | 0.002 | 0 | -9.1242 | 0 |  | 07/26/2017 |  | MnROAD Mainline - Interstate 94 | 956882 | 437
115-D-2017 | 115 | Driving | Flexible | 10/06/2018 | None |  | 13:58:00 | 119550 | Clay | Rutting | Inside | 0.2189 | 0 | 0.0444 | 0 | -3.6659 | 0 |  | 07/26/2017 |  | MnROAD Mainline - Interstate 94 | 956882 | 437
115-D-2017 | 115 | Driving | Flexible | 10/06/2018 | None |  | 13:58:00 | 119550 | Clay | Rutting | Outside | 0.1001 | 0 | 0.012 | 0 | -8.4784 | 0 |  | 07/26/2017 |  | MnROAD Mainline - Interstate 94 | 956882 | 437
115-D-2017 | 115 | Driving | Flexible | 10/06/2018 | None |  | 13:58:51 | 119500 | Clay | Rutting | Inside | 0.1635 | 0 | 0.0092 | 0 | -4.4159 | 0 |  | 07/26/2017 |  | MnROAD Mainline - Interstate 94 | 956882 | 437
115-D-2017 | 115 | Driving | Flexible | 10/06/2018 | None |  | 13:58:51 | 119500 | Clay | Rutting | Outside | 0.1197 | 0 | 0.004 | 0 | -9.7909 | 0 |  | 07/26/2017 |  | MnROAD Mainline - Interstate 94 | 956882 | 437
115-D-2017 | 115 | Driving | Flexible | 10/06/2018 | None |  | 14:00:03 | 119450 | Clay | Rutting | Inside | 0.1156 | 0.0003 | 0.0136 | 0 | -4.02 | -6.145 |  | 07/26/2017 |  | MnROAD Mainline - Interstate 94 | 956882 | 437
115-D-2017 | 115 | Driving | Flexible | 10/06/2018 | None |  | 14:00:03 | 119450 | Clay | Rutting | Outside | 0.2248 | 0 | 0.0216 | 0 | -9.2284 | 0 |  | 07/26/2017 |  | MnROAD Mainline - Interstate 94 | 956882 | 437
115-D-2017 | 115 | Driving | Flexible | 10/06/2018 | None |  | 13:57:07 | 119600 | Clay | Rutting | Outside | 0.0974 | 0 | 0.0141 | 0 | -8.5825 | 0 |  | 07/26/2017 |  | MnROAD Mainline - Interstate 94 | 956882 | 437
115-D-2017 | 115 | Driving | Flexible | 10/06/2018 | None |  | 13:56:15 | 119650 | Clay | Rutting | Inside | 0.1872 | 0 | 0.0047 | 0 | -4.0825 | 0 |  | 07/26/2017 |  | MnROAD Mainline - Interstate 94 | 956882 | 437
115-D-2017 | 115 | Driving | Flexible | 10/06/2018 | None |  | 13:55:29 | 119700 | Clay | Rutting | Outside | 0.0375 | 0 | 0.0001 | 0 | -9.6034 | 0 |  | 07/26/2017 |  | MnROAD Mainline - Interstate 94 | 956882 | 437
115-D-2017 | 115 | Driving | Flexible | 10/06/2018 | None |  | 13:55:29 | 119700 | Clay | Rutting | Inside | 0.1896 | 0 | 0.0011 | 0 | -4.4367 | 0 |  | 07/26/2017 |  | MnROAD Mainline - Interstate 94 | 956882 | 437
115-P-2017 | 115 | Passing | Flexible | 10/06/2018 | None |  | 14:02:26 | 119550 | Clay | Rutting | Inside | 0.1349 | 0 | 0.0118 | 0 | 2.8325 | 0 |  | 07/26/2017 |  | MnROAD Mainline - Interstate 94 | 198898 | 437
115-P-2017 | 115 | Passing | Flexible | 10/06/2018 | None |  | 14:02:26 | 119550 | Clay | Rutting | Outside | 0.1146 | 0 | 0.0068 | 0 | 8.0617 | 0 |  | 07/26/2017 |  | MnROAD Mainline - Interstate 94 | 198898 | 437
115-P-2017 | 115 | Passing | Flexible | 10/06/2018 | None |  | 14:03:15 | 119600 | Clay | Rutting | Inside | 0.1731 | 0 | 0.003 | 0 | 3.9575 | 0 |  | 07/26/2017 |  | MnROAD Mainline - Interstate 94 | 198898 | 437
115-P-2017 | 115 | Passing | Flexible | 10/06/2018 | None |  | 14:03:15 | 119600 | Clay | Rutting | Outside | 0.1518 | 0 | 0.0019 | 0 | 9.77 | 0 |  | 07/26/2017 |  | MnROAD Mainline - Interstate 94 | 198898 | 437
115-P-2017 | 115 | Passing | Flexible | 10/06/2018 | None |  | 14:01:00 | 119450 | Clay | Rutting | Inside | 0.1169 | 0 | 0 | 0 | 3.8742 | 0 |  | 07/26/2017 |  | MnROAD Mainline - Interstate 94 | 198898 | 437
115-P-2017 | 115 | Passing | Flexible | 10/06/2018 | None |  | 14:03:58 | 119650 | Clay | Rutting | Outside | 0.1202 | 0 | 0.0004 | 0 | 8.6034 | 0 |  | 07/26/2017 |  | MnROAD Mainline - Interstate 94 | 198898 | 437
115-P-2017 | 115 | Passing | Flexible | 10/06/2018 | None |  | 14:01:47 | 119500 | Clay | Rutting | Outside | 0.075 | 0 | 0.0014 | 0 | 8.4367 | 0 |  | 07/26/2017 |  | MnROAD Mainline - Interstate 94 | 198898 | 437
115-P-2017 | 115 | Passing | Flexible | 10/06/2018 | None |  | 14:01:47 | 119500 | Clay | Rutting | Inside | 0.1027 | 0 | 0.0032 | 0 | 3.9159 | 0 |  | 07/26/2017 |  | MnROAD Mainline - Interstate 94 | 198898 | 437
115-D-2017 | 115 | Driving | Flexible | 05/21/2019 | None |  | 8:06:40 | 119600 | Clay | Rutting | Outside | 0.0874 | 0 | 0.0136 | 0 | -9.2075 | 0 |  | 07/26/2017 |  | MnROAD Mainline - Interstate 94 | 1411125 | 664
115-D-2017 | 115 | Driving | Flexible | 05/21/2019 | None |  | 8:05:51 | 119650 | Clay | Rutting | Outside | 0.1048 | 0 | 0.0117 | 0 | -9.2075 | 0 |  | 07/26/2017 |  | MnROAD Mainline - Interstate 94 | 1411125 | 664
115-D-2017 | 115 | Driving | Flexible | 05/21/2019 | None |  | 8:05:51 | 119650 | Clay | Rutting | Inside | 0.22 | 0 | 0.0349 | 0 | -4.2284 | 0 |  | 07/26/2017 |  | MnROAD Mainline - Interstate 94 | 1411125 | 664
115-D-2017 | 115 | Driving | Flexible | 05/21/2019 | None |  | 8:05:07 | 119700 | Clay | Rutting | Outside | 0.032 | 0 | 0.0004 | 0 | -9.2075 | 0 |  | 07/26/2017 |  | MnROAD Mainline - Interstate 94 | 1411125 | 664
115-D-2017 | 115 | Driving | Flexible | 05/21/2019 | None |  | 8:05:07 | 119700 | Clay | Rutting | Inside | 0.1434 | 0 | 0.0026 | 0 | -4.1867 | 0 |  | 07/26/2017 |  | MnROAD Mainline - Interstate 94 | 1411125 | 664
115-D-2017 | 115 | Driving | Flexible | 05/21/2019 | None |  | 8:08:58 | 119450 | Clay | Rutting | Outside | 0.1441 | 0 | 0.0042 | 0 | -8.9784 | 0 |  | 07/26/2017 |  | MnROAD Mainline - Interstate 94 | 1411125 | 664
115-D-2017 | 115 | Driving | Flexible | 05/21/2019 | None |  | 8:08:58 | 119450 | Clay | Rutting | Inside | 0.1406 | 0 | 0.002 | 0 | -2.5825 | 0 |  | 07/26/2017 |  | MnROAD Mainline - Interstate 94 | 1411125 | 664
115-D-2017 | 115 | Driving | Flexible | 05/21/2019 | None |  | 8:08:09 | 119500 | Clay | Rutting | Outside | 0.1197 | 0 | 0.0011 | 0 | -9.6034 | 0 |  | 07/26/2017 |  | MnROAD Mainline - Interstate 94 | 1411125 | 664
115-D-2017 | 115 | Driving | Flexible | 05/21/2019 | None |  | 8:08:09 | 119500 | Clay | Rutting | Inside | 0.17 | 0 | 0.0019 | 0 | -4.3742 | 0 |  | 07/26/2017 |  | MnROAD Mainline - Interstate 94 | 1411125 | 664
115-D-2017 | 115 | Driving | Flexible | 05/21/2019 | None |  | 8:07:25 | 119550 | Clay | Rutting | Outside | 0.1038 | 0 | 0.0142 | 0 | -8.6867 | 0 |  | 07/26/2017 |  | MnROAD Mainline - Interstate 94 | 1411125 | 664
115-D-2017 | 115 | Driving | Flexible | 05/21/2019 | None |  | 8:07:25 | 119550 | Clay | Rutting | Inside | 0.2195 | 0 | 0.0499 | 0 | -3.895 | 0 |  | 07/26/2017 |  | MnROAD Mainline - Interstate 94 | 1411125 | 664
115-P-2017 | 115 | Passing | Flexible | 05/21/2019 | None |  | 8:12:58 | 119650 | Clay | Rutting | Inside | 0.1112 | 0 | 0.0031 | 0 | 4.1034 | 0 |  | 07/26/2017 |  | MnROAD Mainline - Interstate 94 | 325654 | 664
115-P-2017 | 115 | Passing | Flexible | 05/21/2019 | None |  | 8:12:19 | 119600 | Clay | Rutting | Outside | 0.1106 | 0 | 0.0125 | 0 | 8.4992 | 0 |  | 07/26/2017 |  | MnROAD Mainline - Interstate 94 | 325654 | 664
115-P-2017 | 115 | Passing | Flexible | 05/21/2019 | None |  | 8:12:19 | 119600 | Clay | Rutting | Inside | 0.1407 | 0 | 0.0189 | 0 | 3.9367 | 0 |  | 07/26/2017 |  | MnROAD Mainline - Interstate 94 | 325654 | 664
115-P-2017 | 115 | Passing | Flexible | 05/21/2019 | None |  | 8:11:25 | 119550 | Clay | Rutting | Outside | 0.1522 | 0 | 0.0063 | 0 | 8.8742 | 0 |  | 07/26/2017 |  | MnROAD Mainline - Interstate 94 | 325654 | 664
115-P-2017 | 115 | Passing | Flexible | 05/21/2019 | None |  | 8:11:25 | 119550 | Clay | Rutting | Inside | 0.1781 | 0 | 0.0101 | 0 | 4.2284 | 0 |  | 07/26/2017 |  | MnROAD Mainline - Interstate 94 | 325654 | 664
115-P-2017 | 115 | Passing | Flexible | 05/21/2019 | None |  | 8:10:45 | 119500 | Clay | Rutting | Outside | 0.0701 | 0 | 0.0024 | 0 | 8.4992 | 0 |  | 07/26/2017 |  | MnROAD Mainline - Interstate 94 | 325654 | 664
115-P-2017 | 115 | Passing | Flexible | 05/21/2019 | None |  | 8:13:55 | 119700 | Clay | Rutting | Inside | 0.1519 | 0 | 0.0016 | 0 | 4.2284 | 0 |  | 07/26/2017 |  | MnROAD Mainline - Interstate 94 | 325654 | 664
115-P-2017 | 115 | Passing | Flexible | 05/21/2019 | None |  | 8:13:55 | 119700 | Clay | Rutting | Outside | 0.1386 | 0 | 0.0012 | 0 | 7.77 | 0 |  | 07/26/2017 |  | MnROAD Mainline - Interstate 94 | 325654 | 664
115-P-2017 | 115 | Passing | Flexible | 05/21/2019 | None |  | 8:10:09 | 119450 | Clay | Rutting | Inside | 0.4899 | 0 | 0 | 0 | 2.9992 | 0 |  | 07/26/2017 |  | MnROAD Mainline - Interstate 94 | 325654 | 664
115-P-2017 | 115 | Passing | Flexible | 05/21/2019 | None |  | 8:10:10 | 119450 | Clay | Rutting | Outside | 0.1269 | 0 | 0.0007 | 0 | 8.3534 | 0 |  | 07/26/2017 |  | MnROAD Mainline - Interstate 94 | 325654 | 664
115-P-2017 | 115 | Passing | Flexible | 05/21/2019 | None |  | 8:10:45 | 119500 | Clay | Rutting | Inside | 0.1047 | 0 | 0.0061 | 0 | 4.145 | 0 |  | 07/26/2017 |  | MnROAD Mainline - Interstate 94 | 325654 | 664
115-P-2017 | 115 | Passing | Flexible | 05/21/2019 | None |  | 8:12:58 | 119650 | Clay | Rutting | Outside | 0.1157 | 0 | 0.0041 | 0 | 8.6242 | 0 |  | 07/26/2017 |  | MnROAD Mainline - Interstate 94 | 325654 | 664
115-D-2017 | 115 | Driving | Flexible | 10/17/2019 | None |  | 13:26:43 | 119600 | Clay | Rutting | Inside | 0.2328 | 0 | 0 | 0 | -4.2492 | 0 |  | 07/26/2017 |  | MnROAD Mainline - Interstate 94 | 1693500 | 813
115-D-2017 | 115 | Driving | Flexible | 06/27/2018 | None |  | 12:05:59 | 119700 | Clay | Rutting | Inside | 0.2138 | 0 | 0.0127 | 0 | 5.1247 | 0 |  | 07/26/2017 |  | MnROAD Mainline - Interstate 94 | 738595 | 336
115-D-2017 | 115 | Driving | Flexible | 06/27/2018 | None |  | 12:05:59 | 119700 | Clay | Rutting | Outside | 0.0838 | 0 | 0.0027 | 0 | 9.9372 | 0 |  | 07/26/2017 |  | MnROAD Mainline - Interstate 94 | 738595 | 336
115-D-2017 | 115 | Driving | Flexible | 06/27/2018 | None |  | 12:06:37 | 119650 | Clay | Rutting | Inside | 0.2189 | 0 | 0.069 | 0 | 4.6038 | 0 |  | 07/26/2017 |  | MnROAD Mainline - Interstate 94 | 738595 | 336
115-D-2017 | 115 | Driving | Flexible | 06/27/2018 | None |  | 12:06:37 | 119650 | Clay | Rutting | Outside | 0.1212 | 0 | 0.0262 | 0 | 9.4163 | 0 |  | 07/26/2017 |  | MnROAD Mainline - Interstate 94 | 738595 | 336
115-D-2017 | 115 | Driving | Flexible | 06/27/2018 | None |  | 12:07:12 | 119600 | Clay | Rutting | Inside | 0.1897 | 0 | 0.0253 | 0 | 4.1663 | 0 |  | 07/26/2017 |  | MnROAD Mainline - Interstate 94 | 738595 | 336
115-D-2017 | 115 | Driving | Flexible | 06/27/2018 | None |  | 12:09:23 | 119450 | Clay | Rutting | Outside | 0.1069 | 0 | 0.0154 | 0 | 9.9372 | 0 |  | 07/26/2017 |  | MnROAD Mainline - Interstate 94 | 738595 | 336
115-D-2017 | 115 | Driving | Flexible | 06/27/2018 | None |  | 12:07:51 | 119550 | Clay | Rutting | Inside | 0.2753 | 0 | 0.0123 | 0 | 4.4163 | 0 |  | 07/26/2017 |  | MnROAD Mainline - Interstate 94 | 738595 | 336
115-D-2017 | 115 | Driving | Flexible | 06/27/2018 | None |  | 12:07:51 | 119550 | Clay | Rutting | Outside | 0.0801 | 0 | 0.0025 | 0 | 9.333 | 0 |  | 07/26/2017 |  | MnROAD Mainline - Interstate 94 | 738595 | 336
115-D-2017 | 115 | Driving | Flexible | 06/27/2018 | None |  | 12:08:41 | 119500 | Clay | Rutting | Inside | 0.1497 | 0.0154 | 0.0203 | 0.0003 | 5.0622 | 6.458 |  | 07/26/2017 |  | MnROAD Mainline - Interstate 94 | 738595 | 336
115-D-2017 | 115 | Driving | Flexible | 06/27/2018 | None |  | 12:08:41 | 119500 | Clay | Rutting | Outside | 0.1246 | 0 | 0.0072 | 0 | 10.9372 | 0 |  | 07/26/2017 |  | MnROAD Mainline - Interstate 94 | 738595 | 336
115-D-2017 | 115 | Driving | Flexible | 06/27/2018 | None |  | 12:09:23 | 119450 | Clay | Rutting | Inside | 0.111 | 0 | 0.0178 | 0 | 4.7705 | 0 |  | 07/26/2017 |  | MnROAD Mainline - Interstate 94 | 738595 | 336
115-D-2017 | 115 | Driving | Flexible | 06/27/2018 | None |  | 12:07:12 | 119600 | Clay | Rutting | Outside | 0.0741 | 0 | 0.0077 | 0 | 9.333 | 0 |  | 07/26/2017 |  | MnROAD Mainline - Interstate 94 | 738595 | 336
115-P-2017 | 115 | Passing | Flexible | 06/27/2018 | None |  | 12:11:31 | 119550 | Clay | Rutting | Inside | 0.1819 | 0 | 0.0211 | 0 | 2.8122 | 0 |  | 07/26/2017 |  | MnROAD Mainline - Interstate 94 | 130527 | 336
115-P-2017 | 115 | Passing | Flexible | 06/27/2018 | None |  | 12:11:31 | 119550 | Clay | Rutting | Outside | 0.105 | 0 | 0.0076 | 0 | 8.5622 | 0 |  | 07/26/2017 |  | MnROAD Mainline - Interstate 94 | 130527 | 336
115-P-2017 | 115 | Passing | Flexible | 06/27/2018 | None |  | 12:12:02 | 119600 | Clay | Rutting | Inside | 0.1806 | 0 | 0.0411 | 0 | 3.7497 | 0 |  | 07/26/2017 |  | MnROAD Mainline - Interstate 94 | 130527 | 336
115-P-2017 | 115 | Passing | Flexible | 06/27/2018 | None |  | 12:12:02 | 119600 | Clay | Rutting | Outside | 0.1366 | 0 | 0.0209 | 0 | 8.3747 | 0 |  | 07/26/2017 |  | MnROAD Mainline - Interstate 94 | 130527 | 336
115-P-2017 | 115 | Passing | Flexible | 06/27/2018 | None |  | 12:12:53 | 119650 | Clay | Rutting | Inside | 0.1581 | 0 | 0.0044 | 0 | 4.583 | 0 |  | 07/26/2017 |  | MnROAD Mainline - Interstate 94 | 130527 | 336
115-P-2017 | 115 | Passing | Flexible | 06/27/2018 | None |  | 12:12:53 | 119650 | Clay | Rutting | Outside | 0.1415 | 0 | 0.0039 | 0 | 8.4163 | 0 |  | 07/26/2017 |  | MnROAD Mainline - Interstate 94 | 130527 | 336
127-O-2017 | 127 | Outside | Flexible | 05/23/2019 | Aggregate |  | 13:02:51 | 17500 | Clay | Rutting | Inside | 0.5114 | 0 | 0.0005 | 0 | 2.9992 | 0 |  | 08/10/2017 |  | MnROAD Low Volume Road |  | 651
127-O-2017 | 127 | Outside | Flexible | 05/23/2019 | Aggregate |  | 13:02:51 | 17500 | Clay | Rutting | Outside | 0.1132 | 0 | 0.0233 | 0 | 6.5409 | 0 |  | 08/10/2017 |  | MnROAD Low Volume Road |  | 651
127-O-2017 | 127 | Outside | Flexible | 05/23/2019 | Aggregate |  | 13:03:35 | 17550 | Clay | Rutting | Inside | 0.8314 | 0 | 0.0002 | 0 | 2.9992 | 0 |  | 08/10/2017 |  | MnROAD Low Volume Road |  | 651
127-O-2017 | 127 | Outside | Flexible | 05/23/2019 | Aggregate |  | 13:03:35 | 17550 | Clay | Rutting | Outside | 0.1772 | 0 | 0.0109 | 0 | 7.7909 | 0 |  | 08/10/2017 |  | MnROAD Low Volume Road |  | 651
127-O-2017 | 127 | Outside | Flexible | 05/23/2019 | Aggregate |  | 13:04:16 | 17600 | Clay | Rutting | Inside | 0.6831 | 0 | 0.0003 | 0 | 2.9992 | 0 |  | 08/10/2017 |  | MnROAD Low Volume Road |  | 651
127-O-2017 | 127 | Outside | Flexible | 05/23/2019 | Aggregate |  | 13:04:16 | 17600 | Clay | Rutting | Outside | 0.105 | 0 | 0.0108 | 0 | 8.27 | 0 |  | 08/10/2017 |  | MnROAD Low Volume Road |  | 651
127-O-2017 | 127 | Outside | Flexible | 05/23/2019 | Aggregate |  | 13:05:02 | 17650 | Clay | Rutting | Inside | 0 | 0 | 0 | 0 | 2.9992 | 0 |  | 08/10/2017 |  | MnROAD Low Volume Road |  | 651
127-O-2017 | 127 | Outside | Flexible | 05/23/2019 | Aggregate |  | 13:05:02 | 17650 | Clay | Rutting | Outside | 0.0835 | 0 | 0.005 | 0 | 7.8117 | 0 |  | 08/10/2017 |  | MnROAD Low Volume Road |  | 651
127-O-2017 | 127 | Outside | Flexible | 05/23/2019 | Aggregate |  | 13:05:40 | 17700 | Clay | Rutting | Inside | 0.8853 | 0 | 0.0003 | 0 | 2.9992 | 0 |  | 08/10/2017 |  | MnROAD Low Volume Road |  | 651
127-O-2017 | 127 | Outside | Flexible | 05/23/2019 | Aggregate |  | 13:05:40 | 17700 | Clay | Rutting | Outside | 0.0993 | 0 | 0.0057 | 0 | 6.6867 | 0 |  | 08/10/2017 |  | MnROAD Low Volume Road |  | 651
127-O-2017 | 127 | Outside | Flexible | 05/23/2019 | Aggregate |  | 13:06:30 | 17750 | Clay | Rutting | Outside | 0.0598 | 0 | 0.0239 | 0 | 7.8534 | 0 |  | 08/10/2017 |  | MnROAD Low Volume Road |  | 651
127-O-2017 | 127 | Outside | Flexible | 05/23/2019 | Aggregate |  | 13:06:30 | 17750 | Clay | Rutting | Inside | 0.5188 | 0 | 0.0011 | 0 | 2.9992 | 0 |  | 08/10/2017 |  | MnROAD Low Volume Road |  | 651
127-I-2017 | 127 | Inside | Flexible | 10/23/2019 | Aggregate |  | 12:25:43 | 17500 | Clay | Rutting | Outside | 0.0938 | 0 | 0.0062 | 0 | -8.1242 | 0 |  | 08/10/2017 |  | MnROAD Low Volume Road | 14424 | 804
127-I-2017 | 127 | Inside | Flexible | 10/23/2019 | Aggregate |  | 12:25:43 | 17500 | Clay | Rutting | Inside | 0.0706 | 0 | 0.0046 | 0 | -3.7284 | 0 |  | 08/10/2017 |  | MnROAD Low Volume Road | 14424 | 804
127-I-2017 | 127 | Inside | Flexible | 10/23/2019 | Aggregate |  | 12:21:54 | 17750 | Clay | Rutting | Outside | 0.1028 | 0.0044 | 0.0078 | 0 | -9.3117 | -11.395 |  | 08/10/2017 |  | MnROAD Low Volume Road | 14424 | 804
127-I-2017 | 127 | Inside | Flexible | 10/23/2019 | Aggregate |  | 12:21:54 | 17750 | Clay | Rutting | Inside | 0.0598 | 0 | 0.0037 | 0 | -3.4992 | 0 |  | 08/10/2017 |  | MnROAD Low Volume Road | 14424 | 804
127-I-2017 | 127 | Inside | Flexible | 10/23/2019 | Aggregate |  | 12:24:02 | 17600 | Clay | Rutting | Inside | 0 | 0 | 0 | 0 | -2.9992 | 0 |  | 08/10/2017 |  | MnROAD Low Volume Road | 14424 | 804
127-I-2017 | 127 | Inside | Flexible | 10/23/2019 | Aggregate |  | 12:23:19 | 17650 | Clay | Rutting | Outside | 0.0552 | 0 | 0.0067 | 0 | -8.4784 | 0 |  | 08/10/2017 |  | MnROAD Low Volume Road | 14424 | 804
127-O-2017 | 127 | Outside | Flexible | 10/23/2019 | Aggregate |  | 12:30:33 | 17750 | Clay | Rutting | Inside | 0.6278 | 0 | 0.0003 | 0 | 2.9992 | 0 |  | 08/10/2017 |  | MnROAD Low Volume Road |  | 804
127-O-2017 | 127 | Outside | Flexible | 10/23/2019 | Aggregate |  | 12:29:32 | 17700 | Clay | Rutting | Outside | 0.081 | 0 | 0.0042 | 0 | 6.1034 | 0 |  | 08/10/2017 |  | MnROAD Low Volume Road |  | 804
127-O-2017 | 127 | Outside | Flexible | 10/23/2019 | Aggregate |  | 12:29:32 | 17700 | Clay | Rutting | Inside | 0.8408 | 0 | 0.0002 | 0 | 2.9992 | 0 |  | 08/10/2017 |  | MnROAD Low Volume Road |  | 804
127-O-2017 | 127 | Outside | Flexible | 10/23/2019 | Aggregate |  | 12:28:48 | 17650 | Clay | Rutting | Outside | 0.0755 | 0 | 0.0022 | 0 | 7.8742 | 0 |  | 08/10/2017 |  | MnROAD Low Volume Road |  | 804
127-O-2017 | 127 | Outside | Flexible | 10/23/2019 | Aggregate |  | 12:28:48 | 17650 | Clay | Rutting | Inside | 0.7689 | 0 | 0.0001 | 0 | 2.9992 | 0 |  | 08/10/2017 |  | MnROAD Low Volume Road |  | 804
127-O-2017 | 127 | Outside | Flexible | 10/23/2019 | Aggregate |  | 12:30:33 | 17750 | Clay | Rutting | Outside | 0.0524 | 0 | 0.0045 | 0 | 7.7492 | 0 |  | 08/10/2017 |  | MnROAD Low Volume Road |  | 804
127-O-2017 | 127 | Outside | Flexible | 10/23/2019 | Aggregate |  | 12:28:05 | 17600 | Clay | Rutting | Inside | 0.7763 | 0 | 0.0004 | 0 | 2.9992 | 0 |  | 08/10/2017 |  | MnROAD Low Volume Road |  | 804
127-O-2017 | 127 | Outside | Flexible | 10/23/2019 | Aggregate |  | 12:27:20 | 17550 | Clay | Rutting | Outside | 0.1873 | 0 | 0.0166 | 0 | 7.77 | 0 |  | 08/10/2017 |  | MnROAD Low Volume Road |  | 804
127-O-2017 | 127 | Outside | Flexible | 10/23/2019 | Aggregate |  | 12:27:20 | 17550 | Clay | Rutting | Inside | 0.9346 | 0 | 0.0004 | 0 | 2.9992 | 0 |  | 08/10/2017 |  | MnROAD Low Volume Road |  | 804
127-O-2017 | 127 | Outside | Flexible | 10/23/2019 | Aggregate |  | 12:26:40 | 17500 | Clay | Rutting | Outside | 0.1303 | 0 | 0.0267 | 0 | 6.7909 | 0 |  | 08/10/2017 |  | MnROAD Low Volume Road |  | 804
127-O-2017 | 127 | Outside | Flexible | 10/23/2019 | Aggregate |  | 12:26:40 | 17500 | Clay | Rutting | Inside | 0.5481 | 0 | 0.0005 | 0 | 2.9992 | 0 |  | 08/10/2017 |  | MnROAD Low Volume Road |  | 804
127-O-2017 | 127 | Outside | Flexible | 10/23/2019 | Aggregate |  | 12:28:05 | 17600 | Clay | Rutting | Outside | 0.3041 | 0.2925 | 0.0346 | 0.004 | 10.8742 | 10.8742 |  | 08/10/2017 |  | MnROAD Low Volume Road |  | 804
127-I-2017 | 127 | Inside | Flexible | 05/07/2020 | Aggregate |  | 14:36:37 | 17750 | Clay | Rutting | Inside | 0.1374 | 0 | 0.0028 | 0 | -2.7909 | 0 |  | 08/10/2017 |  | MnROAD Low Volume Road | 20705 | 1001
127-I-2017 | 127 | Inside | Flexible | 05/07/2020 | Aggregate |  | 14:36:37 | 17750 | Clay | Rutting | Outside | 0.0837 | 0 | 0.0014 | 0 | -8.645 | 0 |  | 08/10/2017 |  | MnROAD Low Volume Road | 20705 | 1001
127-I-2017 | 127 | Inside | Flexible | 05/07/2020 | Aggregate |  | 14:37:06 | 17700 | Clay | Rutting | Inside | 0.1348 | 0 | 0.0394 | 0 | -4.6034 | 0 |  | 08/10/2017 |  | MnROAD Low Volume Road | 20705 | 1001
127-I-2017 | 127 | Inside | Flexible | 05/07/2020 | Aggregate |  | 14:37:06 | 17700 | Clay | Rutting | Outside | 0.0366 | 0 | 0.0067 | 0 | -8.4784 | 0 |  | 08/10/2017 |  | MnROAD Low Volume Road | 20705 | 1001
127-I-2017 | 127 | Inside | Flexible | 05/07/2020 | Aggregate |  | 14:37:59 | 17650 | Clay | Rutting | Inside | 0.1077 | 0 | 0.0035 | 0 | -4.0409 | 0 |  | 08/10/2017 |  | MnROAD Low Volume Road | 20705 | 1001
127-I-2017 | 127 | Inside | Flexible | 05/07/2020 | Aggregate |  | 14:39:58 | 17500 | Clay | Rutting | Outside | 0.0921 | 0 | 0.0303 | 0 | -8.3534 | 0 |  | 08/10/2017 |  | MnROAD Low Volume Road | 20705 | 1001
127-I-2017 | 127 | Inside | Flexible | 05/07/2020 | Aggregate |  | 14:38:45 | 17600 | Clay | Rutting | Inside | 0 | 0 | 0 | 0 | -2.9992 | 0 |  | 08/10/2017 |  | MnROAD Low Volume Road | 20705 | 1001
127-I-2017 | 127 | Inside | Flexible | 05/07/2020 | Aggregate |  | 14:38:45 | 17600 | Clay | Rutting | Outside | 0.616 | 0 | 0.0702 | 0 | -10.2284 | 0 |  | 08/10/2017 |  | MnROAD Low Volume Road | 20705 | 1001
127-I-2017 | 127 | Inside | Flexible | 05/07/2020 | Aggregate |  | 14:39:23 | 17550 | Clay | Rutting | Inside | 0.0927 | 0 | 0.0108 | 0 | -4.7284 | 0 |  | 08/10/2017 |  | MnROAD Low Volume Road | 20705 | 1001
127-I-2017 | 127 | Inside | Flexible | 05/07/2020 | Aggregate |  | 14:39:23 | 17550 | Clay | Rutting | Outside | 0.078 | 0 | 0.0084 | 0 | -10.8117 | 0 |  | 08/10/2017 |  | MnROAD Low Volume Road | 20705 | 1001
127-I-2017 | 127 | Inside | Flexible | 05/07/2020 | Aggregate |  | 14:39:58 | 17500 | Clay | Rutting | Inside | 0.0907 | 0 | 0.0295 | 0 | -4.5617 | 0 |  | 08/10/2017 |  | MnROAD Low Volume Road | 20705 | 1001
127-I-2017 | 127 | Inside | Flexible | 05/07/2020 | Aggregate |  | 14:37:59 | 17650 | Clay | Rutting | Outside | 0.0539 | 0 | 0.0013 | 0 | -8.3117 | 0 |  | 08/10/2017 |  | MnROAD Low Volume Road | 20705 | 1001
127-O-2017 | 127 | Outside | Flexible | 05/07/2020 | Aggregate |  | 14:42:17 | 17600 | Clay | Rutting | Outside | 0.0527 | 0 | 0.0007 | 0 | 8.4784 | 0 |  | 08/10/2017 |  | MnROAD Low Volume Road |  | 1001
127-O-2017 | 127 | Outside | Flexible | 05/07/2020 | Aggregate |  | 14:42:52 | 17650 | Clay | Rutting | Inside | 0.006 | 0 | 0 | 0 | 2.9575 | 0 |  | 08/10/2017 |  | MnROAD Low Volume Road |  | 1001
127-O-2017 | 127 | Outside | Flexible | 05/07/2020 | Aggregate |  | 14:42:52 | 17650 | Clay | Rutting | Outside | 0.0876 | 0 | 0.003 | 0 | 7.8742 | 0 |  | 08/10/2017 |  | MnROAD Low Volume Road |  | 1001
127-O-2017 | 127 | Outside | Flexible | 05/07/2020 | Aggregate |  | 14:43:33 | 17700 | Clay | Rutting | Inside | 1.0031 | 0 | 0.0003 | 0 | 2.9992 | 0 |  | 08/10/2017 |  | MnROAD Low Volume Road |  | 1001
127-O-2017 | 127 | Outside | Flexible | 05/07/2020 | Aggregate |  | 14:43:33 | 17700 | Clay | Rutting | Outside | 0.0903 | 0 | 0.0055 | 0 | 7.7075 | 0 |  | 08/10/2017 |  | MnROAD Low Volume Road |  | 1001
127-O-2017 | 127 | Outside | Flexible | 05/07/2020 | Aggregate |  | 14:44:41 | 17750 | Clay | Rutting | Inside | 0.6244 | 0 | 0.0003 | 0 | 2.9992 | 0 |  | 08/10/2017 |  | MnROAD Low Volume Road |  | 1001
127-O-2017 | 127 | Outside | Flexible | 05/07/2020 | Aggregate |  | 14:44:41 | 17750 | Clay | Rutting | Outside | 0.0566 | 0 | 0.0053 | 0 | 7.8117 | 0 |  | 08/10/2017 |  | MnROAD Low Volume Road |  | 1001
127-O-2017 | 127 | Outside | Flexible | 05/07/2020 | Aggregate |  | 14:40:49 | 17500 | Clay | Rutting | Inside | 0.5092 | 0 | 0.0005 | 0 | 2.9992 | 0 |  | 08/10/2017 |  | MnROAD Low Volume Road |  | 1001
127-O-2017 | 127 | Outside | Flexible | 05/07/2020 | Aggregate |  | 14:40:49 | 17500 | Clay | Rutting | Outside | 0.1383 | 0 | 0.0253 | 0 | 8.3117 | 0 |  | 08/10/2017 |  | MnROAD Low Volume Road |  | 1001
127-O-2017 | 127 | Outside | Flexible | 05/07/2020 | Aggregate |  | 14:41:35 | 17550 | Clay | Rutting | Inside | 0.8776 | 0 | 0.0002 | 0 | 2.9992 | 0 |  | 08/10/2017 |  | MnROAD Low Volume Road |  | 1001
127-O-2017 | 127 | Outside | Flexible | 05/07/2020 | Aggregate |  | 14:41:35 | 17550 | Clay | Rutting | Outside | 0.1989 | 0 | 0.0105 | 0 | 7.645 | 0 |  | 08/10/2017 |  | MnROAD Low Volume Road |  | 1001
127-O-2017 | 127 | Outside | Flexible | 05/07/2020 | Aggregate |  | 14:42:17 | 17600 | Clay | Rutting | Inside | 0.7412 | 0 | 0 | 0 | 2.9992 | 0 |  | 08/10/2017 |  | MnROAD Low Volume Road |  | 1001
127-I-2017 | 127 | Inside | Flexible | 10/26/2017 | Aggregate |  | 9:44:42 | 17750 | Clay | Rutting | Inside | 0.0764 | 0 | 0.01 | 0 | 4.3538 | 0 |  | 08/10/2017 |  | MnROAD Low Volume Road | 639 | 77
127-I-2017 | 127 | Inside | Flexible | 10/26/2017 | Aggregate |  | 9:44:42 | 17750 | Clay | Rutting | Outside | 0.6956 | 0.6119 | 0.074 | 0.0346 | 11.2497 | 11.2497 |  | 08/10/2017 |  | MnROAD Low Volume Road | 639 | 77
127-I-2017 | 127 | Inside | Flexible | 10/26/2017 | Aggregate |  | 9:49:38 | 17500 | Clay | Rutting | Outside | 0.0159 | 0 | 0.0034 | 0 | 8.3538 | 0 |  | 08/10/2017 |  | MnROAD Low Volume Road | 639 | 77
127-I-2017 | 127 | Inside | Flexible | 10/26/2017 | Aggregate |  | 9:49:38 | 17500 | Clay | Rutting | Inside | 0.0971 | 0 | 0.0469 | 0 | 3.9997 | 0 |  | 08/10/2017 |  | MnROAD Low Volume Road | 639 | 77
127-I-2017 | 127 | Inside | Flexible | 10/26/2017 | Aggregate |  | 9:48:38 | 17550 | Clay | Rutting | Outside | 0.3126 | 0.1945 | 0.0073 | 0.0008 | 11.708 | 11.833 |  | 08/10/2017 |  | MnROAD Low Volume Road | 639 | 77
127-I-2017 | 127 | Inside | Flexible | 10/26/2017 | Aggregate |  | 9:48:38 | 17550 | Clay | Rutting | Inside | 0.1242 | 0 | 0.0029 | 0 | 4.7705 | 0 |  | 08/10/2017 |  | MnROAD Low Volume Road | 639 | 77
127-I-2017 | 127 | Inside | Flexible | 10/26/2017 | Aggregate |  | 9:47:31 | 17600 | Clay | Rutting | Outside | 0.5467 | 0 | 0.0419 | 0 | 10.4163 | 0 |  | 08/10/2017 |  | MnROAD Low Volume Road | 639 | 77
127-I-2017 | 127 | Inside | Flexible | 10/26/2017 | Aggregate |  | 9:47:31 | 17600 | Clay | Rutting | Inside | 0.1081 | 0 | 0.0099 | 0 | 4.5205 | 0 |  | 08/10/2017 |  | MnROAD Low Volume Road | 639 | 77
127-I-2017 | 127 | Inside | Flexible | 10/26/2017 | Aggregate |  | 9:46:32 | 17650 | Clay | Rutting | Outside | 0.1968 | 0.1079 | 0.0024 | 0.0003 | 11.8538 | 11.8955 |  | 08/10/2017 |  | MnROAD Low Volume Road | 639 | 77
127-I-2017 | 127 | Inside | Flexible | 10/26/2017 | Aggregate |  | 9:46:32 | 17650 | Clay | Rutting | Inside | 0.1112 | 0 | 0.0028 | 0 | 4.6038 | 0 |  | 08/10/2017 |  | MnROAD Low Volume Road | 639 | 77
127-I-2017 | 127 | Inside | Flexible | 10/26/2017 | Aggregate |  | 9:45:31 | 17700 | Clay | Rutting | Outside | 0.248 | 0.1674 | 0.0045 | 0.0005 | 11.708 | 11.7497 |  | 08/10/2017 |  | MnROAD Low Volume Road | 639 | 77
127-I-2017 | 127 | Inside | Flexible | 10/26/2017 | Aggregate |  | 9:45:31 | 17700 | Clay | Rutting | Inside | 0.1277 | 0 | 0.0031 | 0 | 4.458 | 0 |  | 08/10/2017 |  | MnROAD Low Volume Road | 639 | 77
127-O-2017 | 127 | Outside | Flexible | 10/26/2017 | Aggregate |  | 9:50:56 | 17500 | Clay | Rutting | Inside | 0.0336 | 0 | 0.0008 | 0 | -4.3747 | 0 |  | 08/10/2017 |  | MnROAD Low Volume Road |  | 77
127-O-2017 | 127 | Outside | Flexible | 10/26/2017 | Aggregate |  | 9:55:41 | 17750 | Clay | Rutting | Inside | 0.0369 | 0 | 0.0003 | 0 | -4.3538 | 0 |  | 08/10/2017 |  | MnROAD Low Volume Road |  | 77
127-O-2017 | 127 | Outside | Flexible | 10/26/2017 | Aggregate |  | 9:54:42 | 17700 | Clay | Rutting | Outside | 0.0086 | 0 | 0 | 0 | -9.0622 | 0 |  | 08/10/2017 |  | MnROAD Low Volume Road |  | 77
127-O-2017 | 127 | Outside | Flexible | 10/26/2017 | Aggregate |  | 9:54:42 | 17700 | Clay | Rutting | Inside | 0.0897 | 0 | 0.002 | 0 | -4.2497 | 0 |  | 08/10/2017 |  | MnROAD Low Volume Road |  | 77
127-O-2017 | 127 | Outside | Flexible | 10/26/2017 | Aggregate |  | 9:53:44 | 17650 | Clay | Rutting | Outside | 0.0386 | 0 | 0.0008 | 0 | -7.4372 | 0 |  | 08/10/2017 |  | MnROAD Low Volume Road |  | 77
127-O-2017 | 127 | Outside | Flexible | 10/26/2017 | Aggregate |  | 9:55:41 | 17750 | Clay | Rutting | Outside | 0.0174 | 0 | 0.0001 | 0 | -8.0413 | 0 |  | 08/10/2017 |  | MnROAD Low Volume Road |  | 77
127-O-2017 | 127 | Outside | Flexible | 10/26/2017 | Aggregate |  | 9:52:52 | 17600 | Clay | Rutting | Outside | 0.0284 | 0 | 0.0009 | 0 | -7.3538 | 0 |  | 08/10/2017 |  | MnROAD Low Volume Road |  | 77
127-O-2017 | 127 | Outside | Flexible | 10/26/2017 | Aggregate |  | 9:52:52 | 17600 | Clay | Rutting | Inside | 0.0272 | 0 | 0.0005 | 0 | -4.333 | 0 |  | 08/10/2017 |  | MnROAD Low Volume Road |  | 77
127-O-2017 | 127 | Outside | Flexible | 10/26/2017 | Aggregate |  | 9:51:42 | 17550 | Clay | Rutting | Outside | 0.0466 | 0 | 0.0005 | 0 | -7.4788 | 0 |  | 08/10/2017 |  | MnROAD Low Volume Road |  | 77
127-O-2017 | 127 | Outside | Flexible | 10/26/2017 | Aggregate |  | 9:51:42 | 17550 | Clay | Rutting | Inside | 0.0403 | 0 | 0.0003 | 0 | -4.6247 | 0 |  | 08/10/2017 |  | MnROAD Low Volume Road |  | 77
127-O-2017 | 127 | Outside | Flexible | 10/26/2017 | Aggregate |  | 9:50:56 | 17500 | Clay | Rutting | Outside | 0.0204 | 0 | 0.0007 | 0 | -9.4788 | 0 |  | 08/10/2017 |  | MnROAD Low Volume Road |  | 77
127-O-2017 | 127 | Outside | Flexible | 10/26/2017 | Aggregate |  | 9:53:44 | 17650 | Clay | Rutting | Inside | 0.0338 | 0 | 0.0005 | 0 | -4.6455 | 0 |  | 08/10/2017 |  | MnROAD Low Volume Road |  | 77
127-I-2017 | 127 | Inside | Flexible | 10/31/2018 | Aggregate |  | 9:49:55 | 17750 | Clay | Rutting | Inside | 0.1104 | 0 | 0.0029 | 0 | -2.2492 | 0 |  | 08/10/2017 |  | MnROAD Low Volume Road | 10297 | 447
127-I-2017 | 127 | Inside | Flexible | 10/31/2018 | Aggregate |  | 9:49:55 | 17750 | Clay | Rutting | Outside | 0.0811 | 0 | 0.0015 | 0 | -8.3742 | 0 |  | 08/10/2017 |  | MnROAD Low Volume Road | 10297 | 447
127-I-2017 | 127 | Inside | Flexible | 10/31/2018 | Aggregate |  | 9:54:05 | 17500 | Clay | Rutting | Outside | 0.0707 | 0 | 0.0002 | 0 | -8.3534 | 0 |  | 08/10/2017 |  | MnROAD Low Volume Road | 10297 | 447
127-I-2017 | 127 | Inside | Flexible | 10/31/2018 | Aggregate |  | 9:54:05 | 17500 | Clay | Rutting | Inside | 0.1167 | 0 | 0.0005 | 0 | -3.7492 | 0 |  | 08/10/2017 |  | MnROAD Low Volume Road | 10297 | 447
127-I-2017 | 127 | Inside | Flexible | 10/31/2018 | Aggregate |  | 9:53:10 | 17550 | Clay | Rutting | Outside | 0.0642 | 0 | 0.0017 | 0 | -8.3325 | 0 |  | 08/10/2017 |  | MnROAD Low Volume Road | 10297 | 447
127-I-2017 | 127 | Inside | Flexible | 10/31/2018 | Aggregate |  | 9:53:10 | 17550 | Clay | Rutting | Inside | 0.1158 | 0 | 0.003 | 0 | -4.645 | 0 |  | 08/10/2017 |  | MnROAD Low Volume Road | 10297 | 447
127-I-2017 | 127 | Inside | Flexible | 10/31/2018 | Aggregate |  | 9:52:24 | 17600 | Clay | Rutting | Outside | 0.5292 | 0 | 0.0183 | 0 | -10.3117 | 0 |  | 08/10/2017 |  | MnROAD Low Volume Road | 10297 | 447
127-I-2017 | 127 | Inside | Flexible | 10/31/2018 | Aggregate |  | 9:52:24 | 17600 | Clay | Rutting | Inside | 0.1053 | 0 | 0.005 | 0 | -4.0825 | 0 |  | 08/10/2017 |  | MnROAD Low Volume Road | 10297 | 447
127-I-2017 | 127 | Inside | Flexible | 10/31/2018 | Aggregate |  | 9:51:31 | 17650 | Clay | Rutting | Outside | 0.0606 | 0 | 0.003 | 0 | -8.3325 | 0 |  | 08/10/2017 |  | MnROAD Low Volume Road | 10297 | 447
127-I-2017 | 127 | Inside | Flexible | 10/31/2018 | Aggregate |  | 9:51:31 | 17650 | Clay | Rutting | Inside | 0.1507 | 0 | 0.0167 | 0 | -3.4784 | 0 |  | 08/10/2017 |  | MnROAD Low Volume Road | 10297 | 447
127-I-2017 | 127 | Inside | Flexible | 10/31/2018 | Aggregate |  | 9:50:35 | 17700 | Clay | Rutting | Outside | 0.0441 | 0 | 0.0024 | 0 | -8.3325 | 0 |  | 08/10/2017 |  | MnROAD Low Volume Road | 10297 | 447
127-I-2017 | 127 | Inside | Flexible | 10/31/2018 | Aggregate |  | 9:50:35 | 17700 | Clay | Rutting | Inside | 0.1507 | 0 | 0.0132 | 0 | -4.2492 | 0 |  | 08/10/2017 |  | MnROAD Low Volume Road | 10297 | 447
127-O-2017 | 127 | Outside | Flexible | 10/31/2018 | Aggregate |  | 9:57:22 | 17650 | Clay | Rutting | Outside | 0.063 | 0 | 0.0077 | 0 | 8.0617 | 0 |  | 08/10/2017 |  | MnROAD Low Volume Road |  | 447
127-O-2017 | 127 | Outside | Flexible | 10/31/2018 | Aggregate |  | 9:57:22 | 17650 | Clay | Rutting | Inside | 0.0268 | 0 | 0.0024 | 0 | 4.1242 | 0 |  | 08/10/2017 |  | MnROAD Low Volume Road |  | 447
127-O-2017 | 127 | Outside | Flexible | 10/31/2018 | Aggregate |  | 9:56:41 | 17600 | Clay | Rutting | Outside | 0.0114 | 0 | 0.0005 | 0 | 8.395 | 0 |  | 08/10/2017 |  | MnROAD Low Volume Road |  | 447
127-O-2017 | 127 | Outside | Flexible | 10/31/2018 | Aggregate |  | 9:56:41 | 17600 | Clay | Rutting | Inside | 0.0624 | 0 | 0.0063 | 0 | 3.9992 | 0 |  | 08/10/2017 |  | MnROAD Low Volume Road |  | 447
127-O-2017 | 127 | Outside | Flexible | 10/31/2018 | Aggregate |  | 9:57:58 | 17700 | Clay | Rutting | Outside | 0.0077 | 0 | 0.0001 | 0 | 8.9992 | 0 |  | 08/10/2017 |  | MnROAD Low Volume Road |  | 447
127-O-2017 | 127 | Outside | Flexible | 10/31/2018 | Aggregate |  | 9:55:44 | 17550 | Clay | Rutting | Inside | 0.0329 | 0 | 0.0028 | 0 | 4.4784 | 0 |  | 08/10/2017 |  | MnROAD Low Volume Road |  | 447
127-O-2017 | 127 | Outside | Flexible | 10/31/2018 | Aggregate |  | 9:54:51 | 17500 | Clay | Rutting | Outside | 0.0354 | 0 | 0.001 | 0 | 9.2909 | 0 |  | 08/10/2017 |  | MnROAD Low Volume Road |  | 447
127-O-2017 | 127 | Outside | Flexible | 10/31/2018 | Aggregate |  | 9:54:51 | 17500 | Clay | Rutting | Inside | 0.0405 | 0 | 0.0026 | 0 | 3.9367 | 0 |  | 08/10/2017 |  | MnROAD Low Volume Road |  | 447
127-O-2017 | 127 | Outside | Flexible | 10/31/2018 | Aggregate |  | 9:57:58 | 17700 | Clay | Rutting | Inside | 0.0899 | 0 | 0.01 | 0 | 4.4367 | 0 |  | 08/10/2017 |  | MnROAD Low Volume Road |  | 447
127-O-2017 | 127 | Outside | Flexible | 10/31/2018 | Aggregate |  | 9:55:44 | 17550 | Clay | Rutting | Outside | 0.0974 | 0 | 0.0131 | 0 | 7.7075 | 0 |  | 08/10/2017 |  | MnROAD Low Volume Road |  | 447
127-I-2017 | 127 | Inside | Flexible | 10/23/2019 | Aggregate |  | 12:24:59 | 17550 | Clay | Rutting | Outside | 0.0737 | 0 | 0.0073 | 0 | -8.5409 | 0 |  | 08/10/2017 |  | MnROAD Low Volume Road | 14424 | 804
127-I-2017 | 127 | Inside | Flexible | 10/23/2019 | Aggregate |  | 12:24:59 | 17550 | Clay | Rutting | Inside | 0.0882 | 0 | 0.0089 | 0 | -4.77 | 0 |  | 08/10/2017 |  | MnROAD Low Volume Road | 14424 | 804
127-I-2017 | 127 | Inside | Flexible | 10/23/2019 | Aggregate |  | 12:24:02 | 17600 | Clay | Rutting | Outside | 0.632 | 0 | 0.0242 | 0 | -10.145 | 0 |  | 08/10/2017 |  | MnROAD Low Volume Road | 14424 | 804
127-I-2017 | 127 | Inside | Flexible | 10/23/2019 | Aggregate |  | 12:23:19 | 17650 | Clay | Rutting | Inside | 0.0776 | 0 | 0.012 | 0 | -3.9367 | 0 |  | 08/10/2017 |  | MnROAD Low Volume Road | 14424 | 804
127-I-2017 | 127 | Inside | Flexible | 10/23/2019 | Aggregate |  | 12:22:34 | 17700 | Clay | Rutting | Outside | 0.0364 | 0 | 0.0075 | 0 | -8.4575 | 0 |  | 08/10/2017 |  | MnROAD Low Volume Road | 14424 | 804
127-I-2017 | 127 | Inside | Flexible | 10/23/2019 | Aggregate |  | 12:22:34 | 17700 | Clay | Rutting | Inside | 0.1122 | 0 | 0.0338 | 0 | -4.7284 | 0 |  | 08/10/2017 |  | MnROAD Low Volume Road | 14424 | 804
127-I-2017 | 127 | Inside | Flexible | 05/23/2019 | Aggregate |  | 13:01:40 | 17500 | Clay | Rutting | Inside | 0.0626 | 0 | 0.0065 | 0 | -4.4992 | 0 |  | 08/10/2017 |  | MnROAD Low Volume Road | 13613 | 651
127-I-2017 | 127 | Inside | Flexible | 05/23/2019 | Aggregate |  | 12:57:34 | 17750 | Clay | Rutting | Inside | 0.0648 | 0 | 0.0015 | 0 | -3.52 | 0 |  | 08/10/2017 |  | MnROAD Low Volume Road | 13613 | 651
127-I-2017 | 127 | Inside | Flexible | 05/23/2019 | Aggregate |  | 12:57:34 | 17750 | Clay | Rutting | Outside | 0.1068 | 0 | 0.0032 | 0 | -8.3117 | 0 |  | 08/10/2017 |  | MnROAD Low Volume Road | 13613 | 651
127-I-2017 | 127 | Inside | Flexible | 05/23/2019 | Aggregate |  | 12:58:25 | 17700 | Clay | Rutting | Inside | 0.1188 | 0 | 0.0006 | 0 | -4.7075 | 0 |  | 08/10/2017 |  | MnROAD Low Volume Road | 13613 | 651
127-I-2017 | 127 | Inside | Flexible | 05/23/2019 | Aggregate |  | 12:58:25 | 17700 | Clay | Rutting | Outside | 0.0465 | 0 | 0.0002 | 0 | -8.6867 | 0 |  | 08/10/2017 |  | MnROAD Low Volume Road | 13613 | 651
127-I-2017 | 127 | Inside | Flexible | 05/23/2019 | Aggregate |  | 13:01:40 | 17500 | Clay | Rutting | Outside | 0.1041 | 0 | 0.0105 | 0 | -8.3742 | 0 |  | 08/10/2017 |  | MnROAD Low Volume Road | 13613 | 651
127-I-2017 | 127 | Inside | Flexible | 05/23/2019 | Aggregate |  | 12:59:11 | 17650 | Clay | Rutting | Outside | 0.0604 | 0 | 0.001 | 0 | -8.5617 | 0 |  | 08/10/2017 |  | MnROAD Low Volume Road | 13613 | 651
127-I-2017 | 127 | Inside | Flexible | 05/23/2019 | Aggregate |  | 13:00:03 | 17600 | Clay | Rutting | Inside | 0 | 0 | 0 | 0 | -2.9992 | 0 |  | 08/10/2017 |  | MnROAD Low Volume Road | 13613 | 651
127-I-2017 | 127 | Inside | Flexible | 05/23/2019 | Aggregate |  | 13:00:03 | 17600 | Clay | Rutting | Outside | 0.4402 | 0 | 0.0469 | 0 | -10.7075 | 0 |  | 08/10/2017 |  | MnROAD Low Volume Road | 13613 | 651
127-I-2017 | 127 | Inside | Flexible | 05/23/2019 | Aggregate |  | 13:00:50 | 17550 | Clay | Rutting | Inside | 0.087 | 0 | 0.0082 | 0 | -4.9367 | 0 |  | 08/10/2017 |  | MnROAD Low Volume Road | 13613 | 651
127-I-2017 | 127 | Inside | Flexible | 05/23/2019 | Aggregate |  | 13:00:50 | 17550 | Clay | Rutting | Outside | 0.0834 | 0 | 0.0086 | 0 | -8.52 | 0 |  | 08/10/2017 |  | MnROAD Low Volume Road | 13613 | 651
127-I-2017 | 127 | Inside | Flexible | 05/23/2019 | Aggregate |  | 12:59:11 | 17650 | Clay | Rutting | Inside | 0.0811 | 0 | 0.0017 | 0 | -4.3117 | 0 |  | 08/10/2017 |  | MnROAD Low Volume Road | 13613 | 651
133-I-2017 | 133 | Inside | Flexible | 10/25/2017 | Aggregate |  | 12:07:57 | 6750 | Clay | Rutting | Inside | 0.0853 | 0.0258 | 0.0141 | 0.0004 | 2.1455 | 3.3747 |  | 06/06/2017 |  | MnROAD Low Volume Road | 786 | 141
133-I-2017 | 133 | Inside | Flexible | 10/25/2017 | Aggregate |  | 12:06:22 | 6650 | Clay | Rutting | Outside | 0.0149 | 0 | 0.0004 | 0 | 9.5205 | 0 |  | 06/06/2017 |  | MnROAD Low Volume Road | 786 | 141
133-I-2017 | 133 | Inside | Flexible | 10/25/2017 | Aggregate |  | 12:07:04 | 6700 | Clay | Rutting | Inside | 0.0946 | 0.0384 | 0.0023 | 0.0002 | 3.1663 | 3.9997 |  | 06/06/2017 |  | MnROAD Low Volume Road | 786 | 141
133-I-2017 | 133 | Inside | Flexible | 10/25/2017 | Aggregate |  | 12:07:57 | 6750 | Clay | Rutting | Outside | 0.0672 | 0 | 0.0051 | 0 | 7.7497 | 0 |  | 06/06/2017 |  | MnROAD Low Volume Road | 786 | 141
133-I-2017 | 133 | Inside | Flexible | 10/25/2017 | Aggregate |  | 12:02:18 | 6400 | Clay | Rutting | Inside | 0.1345 | 0.016 | 0.0017 | 0 | 1.0205 | 2.8122 |  | 06/06/2017 |  | MnROAD Low Volume Road | 786 | 141
133-I-2017 | 133 | Inside | Flexible | 10/25/2017 | Aggregate |  | 12:02:18 | 6400 | Clay | Rutting | Outside | 0.0544 | 0.0001 | 0.0008 | 0 | 8.5413 | 10.4372 |  | 06/06/2017 |  | MnROAD Low Volume Road | 786 | 141
133-I-2017 | 133 | Inside | Flexible | 10/25/2017 | Aggregate |  | 12:03:03 | 6450 | Clay | Rutting | Inside | 0.1377 | 0.0196 | 0.0125 | 0.0002 | 1.2705 | 3.6038 |  | 06/06/2017 |  | MnROAD Low Volume Road | 786 | 141
133-I-2017 | 133 | Inside | Flexible | 10/25/2017 | Aggregate |  | 12:03:03 | 6450 | Clay | Rutting | Outside | 0.0295 | 0.0031 | 0.0005 | 0 | 9.4788 | 9.7705 |  | 06/06/2017 |  | MnROAD Low Volume Road | 786 | 141
133-I-2017 | 133 | Inside | Flexible | 10/25/2017 | Aggregate |  | 12:03:59 | 6500 | Clay | Rutting | Inside | 0.0243 | 0 | 0.0003 | 0 | 3.1663 | 0 |  | 06/06/2017 |  | MnROAD Low Volume Road | 786 | 141
133-I-2017 | 133 | Inside | Flexible | 10/25/2017 | Aggregate |  | 12:03:59 | 6500 | Clay | Rutting | Outside | 0.0387 | 0 | 0.0012 | 0 | 9.3747 | 0 |  | 06/06/2017 |  | MnROAD Low Volume Road | 786 | 141
133-I-2017 | 133 | Inside | Flexible | 10/25/2017 | Aggregate |  | 12:04:50 | 6550 | Clay | Rutting | Inside | 0.1468 | 0 | 0.0156 | 0 | 0.833 | 0 |  | 06/06/2017 |  | MnROAD Low Volume Road | 786 | 141
133-I-2017 | 133 | Inside | Flexible | 10/25/2017 | Aggregate |  | 12:04:50 | 6550 | Clay | Rutting | Outside | 0.278 | 0.1367 | 0.0188 | 0.0032 | 10.2705 | 10.2705 |  | 06/06/2017 |  | MnROAD Low Volume Road | 786 | 141
133-I-2017 | 133 | Inside | Flexible | 10/25/2017 | Aggregate |  | 12:05:40 | 6600 | Clay | Rutting | Inside | 0.1349 | 0.0061 | 0.0308 | 0.0001 | 0.958 | 4.1247 |  | 06/06/2017 |  | MnROAD Low Volume Road | 786 | 141
133-I-2017 | 133 | Inside | Flexible | 10/25/2017 | Aggregate |  | 12:05:40 | 6600 | Clay | Rutting | Outside | 0.3133 | 0.0003 | 0.0147 | 0 | 9.4163 | 10.7497 |  | 06/06/2017 |  | MnROAD Low Volume Road | 786 | 141
133-I-2017 | 133 | Inside | Flexible | 10/25/2017 | Aggregate |  | 12:06:22 | 6650 | Clay | Rutting | Inside | 0.3386 | 0.065 | 0.0239 | 0.0014 | 2.6455 | 2.6455 |  | 06/06/2017 |  | MnROAD Low Volume Road | 786 | 141
133-I-2017 | 133 | Inside | Flexible | 10/25/2017 | Aggregate |  | 12:07:04 | 6700 | Clay | Rutting | Outside | 0.0593 | 0 | 0.001 | 0 | 8.7288 | 0 |  | 06/06/2017 |  | MnROAD Low Volume Road | 786 | 141
133-O-2017 | 133 | Outside | Flexible | 10/25/2017 | Aggregate |  | 12:01:34 | 6350 | Clay | Rutting | Outside | 0.114 | 0.0096 | 0.0378 | 0.0001 | -8.5205 | -10.4372 |  | 06/06/2017 |  | MnROAD Low Volume Road |  | 141
133-O-2017 | 133 | Outside | Flexible | 10/25/2017 | Aggregate |  | 12:01:34 | 6350 | Clay | Rutting | Inside | 0.5934 | 0.0875 | 0.5719 | 0.0149 | -0.8538 | -5.8538 |  | 06/06/2017 |  | MnROAD Low Volume Road |  | 141
133-O-2017 | 133 | Outside | Flexible | 10/25/2017 | Aggregate |  | 11:59:53 | 6350 | Clay | Rutting | Inside | 0.182 | 0.0279 | 0.0033 | 0.0002 | -2.4372 | -2.4372 |  | 06/06/2017 |  | MnROAD Low Volume Road |  | 141
133-O-2017 | 133 | Outside | Flexible | 10/25/2017 | Aggregate |  | 11:59:53 | 6350 | Clay | Rutting | Outside | 0.1718 | 0 | 0.0127 | 0 | -4.9163 | 0 |  | 06/06/2017 |  | MnROAD Low Volume Road |  | 141
133-O-2017 | 133 | Outside | Flexible | 10/25/2017 | Aggregate |  | 11:58:42 | 6400 | Clay | Rutting | Outside | 0.1828 | 0.0007 | 0.0575 | 0 | -3.8122 | -9.7497 |  | 06/06/2017 |  | MnROAD Low Volume Road |  | 141
133-O-2017 | 133 | Outside | Flexible | 10/25/2017 | Aggregate |  | 11:58:42 | 6400 | Clay | Rutting | Inside | 0.0034 | 0.0003 | 0 | 0 | -3.1247 | -3.1247 |  | 06/06/2017 |  | MnROAD Low Volume Road |  | 141
133-O-2017 | 133 | Outside | Flexible | 10/25/2017 | Aggregate |  | 11:58:02 | 6450 | Clay | Rutting | Outside | 0.0472 | 0 | 0.0064 | 0 | -9.5205 | 0 |  | 06/06/2017 |  | MnROAD Low Volume Road |  | 141
133-O-2017 | 133 | Outside | Flexible | 10/25/2017 | Aggregate |  | 11:58:02 | 6450 | Clay | Rutting | Inside | 0.1407 | 0.013 | 0.089 | 0.0004 | -2.3955 | -6.1663 |  | 06/06/2017 |  | MnROAD Low Volume Road |  | 141
133-O-2017 | 133 | Outside | Flexible | 10/25/2017 | Aggregate |  | 11:57:09 | 6500 | Clay | Rutting | Inside | 0.0498 | 0.0043 | 0.0046 | 0 | -3.1038 | -3.3747 |  | 06/06/2017 |  | MnROAD Low Volume Road |  | 141
133-O-2017 | 133 | Outside | Flexible | 10/25/2017 | Aggregate |  | 11:56:22 | 6550 | Clay | Rutting | Outside | 0.0715 | 0 | 0.0059 | 0 | -8.5413 | 0 |  | 06/06/2017 |  | MnROAD Low Volume Road |  | 141
133-O-2017 | 133 | Outside | Flexible | 10/25/2017 | Aggregate |  | 11:56:22 | 6550 | Clay | Rutting | Inside | 0.1267 | 0.0022 | 0.0347 | 0 | -7.2705 | -8.0205 |  | 06/06/2017 |  | MnROAD Low Volume Road |  | 141
133-O-2017 | 133 | Outside | Flexible | 10/25/2017 | Aggregate |  | 11:55:41 | 6600 | Clay | Rutting | Outside | 0.0356 | 0 | 0.001 | 0 | -9.6038 | 0 |  | 06/06/2017 |  | MnROAD Low Volume Road |  | 141
133-O-2017 | 133 | Outside | Flexible | 10/25/2017 | Aggregate |  | 11:55:41 | 6600 | Clay | Rutting | Inside | 0.0955 | 0 | 0.0164 | 0 | -5.8122 | 0 |  | 06/06/2017 |  | MnROAD Low Volume Road |  | 141
133-O-2017 | 133 | Outside | Flexible | 10/25/2017 | Aggregate |  | 11:54:52 | 6650 | Clay | Rutting | Outside | 0 | 0 | 0 | 0 | 0 | 0 |  | 06/06/2017 |  | MnROAD Low Volume Road |  | 141
133-O-2017 | 133 | Outside | Flexible | 10/25/2017 | Aggregate |  | 11:54:52 | 6650 | Clay | Rutting | Inside | 0.2257 | 0.0023 | 0.2302 | 0 | -1.6455 | -7.8955 |  | 06/06/2017 |  | MnROAD Low Volume Road |  | 141
133-O-2017 | 133 | Outside | Flexible | 10/25/2017 | Aggregate |  | 11:54:15 | 6700 | Clay | Rutting | Outside | 0.0761 | 0 | 0.0065 | 0 | -7.1663 | 0 |  | 06/06/2017 |  | MnROAD Low Volume Road |  | 141
133-O-2017 | 133 | Outside | Flexible | 10/25/2017 | Aggregate |  | 11:54:15 | 6700 | Clay | Rutting | Inside | 0.5294 | 0.22 | 0.0531 | 0.0081 | -2.1663 | -2.1663 |  | 06/06/2017 |  | MnROAD Low Volume Road |  | 141
133-O-2017 | 133 | Outside | Flexible | 10/25/2017 | Aggregate |  | 11:53:22 | 6750 | Clay | Rutting | Outside | 0.2009 | 0 | 0.0311 | 0 | -7.2497 | 0 |  | 06/06/2017 |  | MnROAD Low Volume Road |  | 141
133-O-2017 | 133 | Outside | Flexible | 10/25/2017 | Aggregate |  | 11:53:22 | 6750 | Clay | Rutting | Inside | 0.0091 | 0 | 0.0001 | 0 | -3.0622 | 0 |  | 06/06/2017 |  | MnROAD Low Volume Road |  | 141
133-I-2017 | 133 | Inside | Flexible | 06/07/2018 | Aggregate |  | 13:14:37 | 6700 | Clay | Rutting | Outside | 0.2812 | 0.0835 | 0.1332 | 0.0045 | 9.7913 | 11.0622 |  | 06/06/2017 |  | MnROAD Low Volume Road | 7646 | 366
133-I-2017 | 133 | Inside | Flexible | 06/07/2018 | Aggregate |  | 13:15:35 | 6750 | Clay | Rutting | Outside | 0.3538 | 0 | 0.0944 | 0 | 9.8538 | 0 |  | 06/06/2017 |  | MnROAD Low Volume Road | 7646 | 366
133-I-2017 | 133 | Inside | Flexible | 06/07/2018 | Aggregate |  | 13:13:48 | 6650 | Clay | Rutting | Outside | 0.2243 | 0 | 0.0462 | 0 | 8.7288 | 0 |  | 06/06/2017 |  | MnROAD Low Volume Road | 7646 | 366
133-I-2017 | 133 | Inside | Flexible | 06/07/2018 | Aggregate |  | 13:13:48 | 6650 | Clay | Rutting | Inside | 0.6447 | 0.3462 | 0.0848 | 0.0102 | 3.1038 | 3.1038 |  | 06/06/2017 |  | MnROAD Low Volume Road | 7646 | 366
133-I-2017 | 133 | Inside | Flexible | 06/07/2018 | Aggregate |  | 13:12:49 | 6600 | Clay | Rutting | Outside | 0.2823 | 0.0251 | 0.0029 | 0 | 8.6455 | 11.2705 |  | 06/06/2017 |  | MnROAD Low Volume Road | 7646 | 366
133-I-2017 | 133 | Inside | Flexible | 06/07/2018 | Aggregate |  | 13:12:49 | 6600 | Clay | Rutting | Inside | 0.4024 | 0.1063 | 0.0038 | 0.0003 | 2.458 | 3.2913 |  | 06/06/2017 |  | MnROAD Low Volume Road | 7646 | 366
133-I-2017 | 133 | Inside | Flexible | 06/07/2018 | Aggregate |  | 13:11:42 | 6550 | Clay | Rutting | Outside | 0.3505 | 0 | 0.0399 | 0 | 8.5622 | 0 |  | 06/06/2017 |  | MnROAD Low Volume Road | 7646 | 366
133-I-2017 | 133 | Inside | Flexible | 06/07/2018 | Aggregate |  | 13:11:42 | 6550 | Clay | Rutting | Inside | 0.3634 | 0.0255 | 0.0379 | 0.0003 | 2.2497 | 3.4788 |  | 06/06/2017 |  | MnROAD Low Volume Road | 7646 | 366
133-I-2017 | 133 | Inside | Flexible | 06/07/2018 | Aggregate |  | 13:10:45 | 6500 | Clay | Rutting | Outside | 0.3036 | 0 | 0.0004 | 0 | 8.6247 | 0 |  | 06/06/2017 |  | MnROAD Low Volume Road | 7646 | 366
133-I-2017 | 133 | Inside | Flexible | 06/07/2018 | Aggregate |  | 13:10:45 | 6500 | Clay | Rutting | Inside | 0.4236 | 0.0269 | 0.0006 | 0 | 2.5205 | 6.1038 |  | 06/06/2017 |  | MnROAD Low Volume Road | 7646 | 366
133-I-2017 | 133 | Inside | Flexible | 06/07/2018 | Aggregate |  | 13:09:41 | 6450 | Clay | Rutting | Outside | 0.4926 | 0.0117 | 0.1182 | 0 | 8.9372 | 11.1872 |  | 06/06/2017 |  | MnROAD Low Volume Road | 7646 | 366
133-I-2017 | 133 | Inside | Flexible | 06/07/2018 | Aggregate |  | 13:09:41 | 6450 | Clay | Rutting | Inside | 0.3314 | 0.1508 | 0.0933 | 0.0282 | 2.3955 | 3.3955 |  | 06/06/2017 |  | MnROAD Low Volume Road | 7646 | 366
133-I-2017 | 133 | Inside | Flexible | 06/07/2018 | Aggregate |  | 13:08:12 | 6400 | Clay | Rutting | Outside | 0.2982 | 0.0825 | 0.0373 | 0.0017 | 8.7705 | 11.4788 |  | 06/06/2017 |  | MnROAD Low Volume Road | 7646 | 366
133-O-2017 | 133 | Outside | Flexible | 06/07/2018 | Aggregate |  | 12:55:55 | 6650 | Clay | Rutting | Outside | 0.0334 | 0 | 0.001 | 0 | -10.9788 | 0 |  | 06/06/2017 |  | MnROAD Low Volume Road |  | 366
133-O-2017 | 133 | Outside | Flexible | 06/07/2018 | Aggregate |  | 12:57:38 | 6600 | Clay | Rutting | Inside | 0 | 0 | 0 | 0 | -3.083 | 0 |  | 06/06/2017 |  | MnROAD Low Volume Road |  | 366
133-O-2017 | 133 | Outside | Flexible | 06/07/2018 | Aggregate |  | 12:57:38 | 6600 | Clay | Rutting | Outside | 0.0543 | 0 | 0.0054 | 0 | -8.0413 | 0 |  | 06/06/2017 |  | MnROAD Low Volume Road |  | 366
133-O-2017 | 133 | Outside | Flexible | 06/07/2018 | Aggregate |  | 12:58:43 | 6550 | Clay | Rutting | Inside | 0.0541 | 0 | 0.0027 | 0 | -3.9997 | 0 |  | 06/06/2017 |  | MnROAD Low Volume Road |  | 366
133-O-2017 | 133 | Outside | Flexible | 06/07/2018 | Aggregate |  | 12:58:43 | 6550 | Clay | Rutting | Outside | 0.0895 | 0 | 0.0069 | 0 | -7.458 | 0 |  | 06/06/2017 |  | MnROAD Low Volume Road |  | 366
133-O-2017 | 133 | Outside | Flexible | 06/07/2018 | Aggregate |  | 12:59:41 | 6500 | Clay | Rutting | Inside | 0.0716 | 0 | 0.0009 | 0 | -4.3122 | 0 |  | 06/06/2017 |  | MnROAD Low Volume Road |  | 366
133-O-2017 | 133 | Outside | Flexible | 06/07/2018 | Aggregate |  | 12:59:41 | 6500 | Clay | Rutting | Outside | 0.036 | 0 | 0.0002 | 0 | -9.9163 | 0 |  | 06/06/2017 |  | MnROAD Low Volume Road |  | 366
133-O-2017 | 133 | Outside | Flexible | 06/07/2018 | Aggregate |  | 13:06:45 | 6350 | Clay | Rutting | Outside | 0.1988 | 0 | 0.0083 | 0 | 9.3122 | 0 |  | 06/06/2017 |  | MnROAD Low Volume Road |  | 366
133-I-2017 | 133 | Inside | Flexible | 10/30/2018 | Aggregate |  | 13:11:25 | 6700 | Clay | Rutting | Inside | 0.434 | 0.2246 | 0.0694 | 0.0197 | 3.2492 | 3.2492 |  | 06/06/2017 |  | MnROAD Low Volume Road | 10446 | 511
133-I-2017 | 133 | Inside | Flexible | 10/30/2018 | Aggregate |  | 13:11:25 | 6700 | Clay | Rutting | Outside | 0.3755 | 0 | 0.0526 | 0 | 8.5409 | 0 |  | 06/06/2017 |  | MnROAD Low Volume Road | 10446 | 511
133-I-2017 | 133 | Inside | Flexible | 10/30/2018 | Aggregate |  | 13:10:38 | 6650 | Clay | Rutting | Inside | 0.4717 | 0.1393 | 0.1119 | 0.0145 | 1.9575 | 3.1659 |  | 06/06/2017 |  | MnROAD Low Volume Road | 10446 | 511
133-I-2017 | 133 | Inside | Flexible | 10/30/2018 | Aggregate |  | 13:09:20 | 6600 | Clay | Rutting | Outside | 0.4323 | 0.0162 | 0.0261 | 0.0001 | 8.395 | 11.2284 |  | 06/06/2017 |  | MnROAD Low Volume Road | 10446 | 511
133-I-2017 | 133 | Inside | Flexible | 10/30/2018 | Aggregate |  | 13:09:20 | 6600 | Clay | Rutting | Inside | 0.6143 | 0.2334 | 0.0406 | 0.0076 | 1.9992 | 3.0617 |  | 06/06/2017 |  | MnROAD Low Volume Road | 10446 | 511
133-I-2017 | 133 | Inside | Flexible | 10/30/2018 | Aggregate |  | 13:08:41 | 6550 | Clay | Rutting | Outside | 0.4866 | 0 | 0.0676 | 0 | 8.395 | 0 |  | 06/06/2017 |  | MnROAD Low Volume Road | 10446 | 511
133-I-2017 | 133 | Inside | Flexible | 10/30/2018 | Aggregate |  | 13:08:41 | 6550 | Clay | Rutting | Inside | 0.5664 | 0.0996 | 0.0962 | 0.0036 | 1.895 | 3.2075 |  | 06/06/2017 |  | MnROAD Low Volume Road | 10446 | 511
133-I-2017 | 133 | Inside | Flexible | 10/30/2018 | Aggregate |  | 13:07:56 | 6500 | Clay | Rutting | Outside | 0.4747 | 0 | 0.0088 | 0 | 8.4367 | 0 |  | 06/06/2017 |  | MnROAD Low Volume Road | 10446 | 511
133-I-2017 | 133 | Inside | Flexible | 10/30/2018 | Aggregate |  | 13:07:56 | 6500 | Clay | Rutting | Inside | 0.589 | 0.0544 | 0.0116 | 0.0002 | 2.0825 | 3.27 |  | 06/06/2017 |  | MnROAD Low Volume Road | 10446 | 511
133-I-2017 | 133 | Inside | Flexible | 10/30/2018 | Aggregate |  | 13:06:58 | 6450 | Clay | Rutting | Outside | 0.5588 | 0.0895 | 0.0169 | 0.0012 | 8.5409 | 9.3534 |  | 06/06/2017 |  | MnROAD Low Volume Road | 10446 | 511
133-I-2017 | 133 | Inside | Flexible | 10/30/2018 | Aggregate |  | 13:06:58 | 6450 | Clay | Rutting | Inside | 0.3527 | 0.3485 | 0.0094 | 0.0092 | 3.2075 | 3.2075 |  | 06/06/2017 |  | MnROAD Low Volume Road | 10446 | 511
133-I-2017 | 133 | Inside | Flexible | 10/30/2018 | Aggregate |  | 13:06:12 | 6400 | Clay | Rutting | Outside | 0.4215 | 0.0807 | 0.0105 | 0.0003 | 8.52 | 11.2909 |  | 06/06/2017 |  | MnROAD Low Volume Road | 10446 | 511
133-I-2017 | 133 | Inside | Flexible | 10/30/2018 | Aggregate |  | 13:06:12 | 6400 | Clay | Rutting | Inside | 0.579 | 0.4391 | 0.0156 | 0.0102 | 2.2909 | 2.3325 |  | 06/06/2017 |  | MnROAD Low Volume Road | 10446 | 511
133-I-2017 | 133 | Inside | Flexible | 10/30/2018 | Aggregate |  | 13:05:13 | 6350 | Clay | Rutting | Outside | 0.8427 | 0.43 | 0.1902 | 0.0589 | 8.645 | 9.77 |  | 06/06/2017 |  | MnROAD Low Volume Road | 10446 | 511
133-I-2017 | 133 | Inside | Flexible | 10/30/2018 | Aggregate |  | 13:05:13 | 6350 | Clay | Rutting | Inside | 0.673 | 0.4794 | 0.1561 | 0.0874 | 2.3325 | 3.4784 |  | 06/06/2017 |  | MnROAD Low Volume Road | 10446 | 511
133-I-2017 | 133 | Inside | Flexible | 10/30/2018 | Aggregate |  | 13:10:38 | 6650 | Clay | Rutting | Outside | 0.4224 | 0.005 | 0.0849 | 0 | 8.5409 | 10.1034 |  | 06/06/2017 |  | MnROAD Low Volume Road | 10446 | 511
133-O-2017 | 133 | Outside | Flexible | 10/30/2018 | Aggregate |  | 13:04:28 | 6350 | Clay | Rutting | Outside | 0.1094 | 0 | 0.0106 | 0 | -7.2075 | 0 |  | 06/06/2017 |  | MnROAD Low Volume Road |  | 511
133-O-2017 | 133 | Outside | Flexible | 10/30/2018 | Aggregate |  | 13:04:28 | 6350 | Clay | Rutting | Inside | 0.0787 | 0.0007 | 0.0094 | 0 | -3.6034 | -5.9367 |  | 06/06/2017 |  | MnROAD Low Volume Road |  | 511
133-O-2017 | 133 | Outside | Flexible | 10/30/2018 | Aggregate |  | 13:03:23 | 6400 | Clay | Rutting | Outside | 0.0206 | 0.0006 | 0.0008 | 0 | -9.395 | -9.7492 |  | 06/06/2017 |  | MnROAD Low Volume Road |  | 511
133-O-2017 | 133 | Outside | Flexible | 10/30/2018 | Aggregate |  | 13:03:23 | 6400 | Clay | Rutting | Inside | 0.0052 | 0.0005 | 0 | 0 | -2.9367 | -2.9575 |  | 06/06/2017 |  | MnROAD Low Volume Road |  | 511
133-O-2017 | 133 | Outside | Flexible | 10/30/2018 | Aggregate |  | 13:02:28 | 6450 | Clay | Rutting | Outside | 0.0944 | 0 | 0.0001 | 0 | -7.395 | 0 |  | 06/06/2017 |  | MnROAD Low Volume Road |  | 511
133-O-2017 | 133 | Outside | Flexible | 10/30/2018 | Aggregate |  | 13:02:28 | 6450 | Clay | Rutting | Inside | 0.0443 | 0 | 0 | 0 | -2.6242 | 0 |  | 06/06/2017 |  | MnROAD Low Volume Road |  | 511
133-O-2017 | 133 | Outside | Flexible | 10/30/2018 | Aggregate |  | 13:01:43 | 6500 | Clay | Rutting | Outside | 0.0663 | 0 | 0.0162 | 0 | -8.4784 | 0 |  | 06/06/2017 |  | MnROAD Low Volume Road |  | 511
133-O-2017 | 133 | Outside | Flexible | 10/30/2018 | Aggregate |  | 13:01:43 | 6500 | Clay | Rutting | Inside | 0.0821 | 0 | 0.0281 | 0 | -2.5617 | 0 |  | 06/06/2017 |  | MnROAD Low Volume Road |  | 511
133-O-2017 | 133 | Outside | Flexible | 10/30/2018 | Aggregate |  | 13:00:56 | 6550 | Clay | Rutting | Outside | 0.1052 | 0 | 0.0009 | 0 | -7.4575 | 0 |  | 06/06/2017 |  | MnROAD Low Volume Road |  | 511
133-O-2017 | 133 | Outside | Flexible | 10/30/2018 | Aggregate |  | 13:00:56 | 6550 | Clay | Rutting | Inside | 0.077 | 0 | 0.0004 | 0 | -3.7909 | 0 |  | 06/06/2017 |  | MnROAD Low Volume Road |  | 511
133-O-2017 | 133 | Outside | Flexible | 10/30/2018 | Aggregate |  | 13:00:15 | 6600 | Clay | Rutting | Outside | 0.0831 | 0.0008 | 0.0154 | 0 | -8.27 | -9.3742 |  | 06/06/2017 |  | MnROAD Low Volume Road |  | 511
133-O-2017 | 133 | Outside | Flexible | 10/30/2018 | Aggregate |  | 13:00:15 | 6600 | Clay | Rutting | Inside | 0.0038 | 0 | 0.0001 | 0 | -3.0617 | 0 |  | 06/06/2017 |  | MnROAD Low Volume Road |  | 511
133-O-2017 | 133 | Outside | Flexible | 10/30/2018 | Aggregate |  | 12:59:12 | 6650 | Clay | Rutting | Outside | 0.0894 | 0 | 0.0111 | 0 | -6.8325 | 0 |  | 06/06/2017 |  | MnROAD Low Volume Road |  | 511
133-O-2017 | 133 | Outside | Flexible | 10/30/2018 | Aggregate |  | 12:59:12 | 6650 | Clay | Rutting | Inside | 0.135 | 0 | 0.0318 | 0 | -1.645 | 0 |  | 06/06/2017 |  | MnROAD Low Volume Road |  | 511
133-O-2017 | 133 | Outside | Flexible | 10/30/2018 | Aggregate |  | 12:58:26 | 6700 | Clay | Rutting | Outside | 0.0934 | 0 | 0.0015 | 0 | -5.4784 | 0 |  | 06/06/2017 |  | MnROAD Low Volume Road |  | 511
133-O-2017 | 133 | Outside | Flexible | 10/30/2018 | Aggregate |  | 12:58:26 | 6700 | Clay | Rutting | Inside | 0.0465 | 0 | 0.0001 | 0 | -2.4784 | 0 |  | 06/06/2017 |  | MnROAD Low Volume Road |  | 511
133-O-2017 | 133 | Outside | Flexible | 10/30/2018 | Aggregate |  | 12:57:39 | 6750 | Clay | Rutting | Inside | 0.0806 | 0 | 0.0001 | 0 | -1.7075 | 0 |  | 06/06/2017 |  | MnROAD Low Volume Road |  | 511
133-O-2017 | 133 | Outside | Flexible | 10/30/2018 | Aggregate |  | 12:57:39 | 6750 | Clay | Rutting | Outside | 0.1923 | 0 | 0.0007 | 0 | -7.3117 | 0 |  | 06/06/2017 |  | MnROAD Low Volume Road |  | 511
133-I-2017 | 133 | Inside | Flexible | 05/23/2019 | Aggregate |  | 13:44:08 | 6400 | Clay | Rutting | Inside | 0.6295 | 0.5408 | 0.0016 | 0.0013 | 2.4992 | 2.4992 |  | 06/06/2017 |  | MnROAD Low Volume Road | 13803 | 716
133-I-2017 | 133 | Inside | Flexible | 05/23/2019 | Aggregate |  | 13:48:09 | 6700 | Clay | Rutting | Outside | 0.4334 | 0 | 0.0791 | 0 | 8.4992 | 0 |  | 06/06/2017 |  | MnROAD Low Volume Road | 13803 | 716
133-I-2017 | 133 | Inside | Flexible | 05/23/2019 | Aggregate |  | 13:44:08 | 6400 | Clay | Rutting | Outside | 0.5303 | 0.07 | 0.0013 | 0.0001 | 8.7909 | 11.4575 |  | 06/06/2017 |  | MnROAD Low Volume Road | 13803 | 716
133-I-2017 | 133 | Inside | Flexible | 05/23/2019 | Aggregate |  | 13:44:43 | 6450 | Clay | Rutting | Inside | 0.5003 | 0.3956 | 0.0353 | 0.0224 | 3.1034 | 3.1867 |  | 06/06/2017 |  | MnROAD Low Volume Road | 13803 | 716
133-I-2017 | 133 | Inside | Flexible | 05/23/2019 | Aggregate |  | 13:44:43 | 6450 | Clay | Rutting | Outside | 0.6354 | 0.0696 | 0.0455 | 0.0017 | 8.5825 | 9.2492 |  | 06/06/2017 |  | MnROAD Low Volume Road | 13803 | 716
133-I-2017 | 133 | Inside | Flexible | 05/23/2019 | Aggregate |  | 13:45:45 | 6500 | Clay | Rutting | Inside | 0.6527 | 0.2239 | 0.1668 | 0.031 | 2.0617 | 3.2075 |  | 06/06/2017 |  | MnROAD Low Volume Road | 13803 | 716
133-I-2017 | 133 | Inside | Flexible | 05/23/2019 | Aggregate |  | 13:45:45 | 6500 | Clay | Rutting | Outside | 0.5405 | 0 | 0.1362 | 0 | 8.4159 | 0 |  | 06/06/2017 |  | MnROAD Low Volume Road | 13803 | 716
133-I-2017 | 133 | Inside | Flexible | 05/23/2019 | Aggregate |  | 13:46:21 | 6550 | Clay | Rutting | Inside | 0.515 | 0.2002 | 0.0012 | 0.0002 | 3.1242 | 3.1242 |  | 06/06/2017 |  | MnROAD Low Volume Road | 13803 | 716
133-I-2017 | 133 | Inside | Flexible | 05/23/2019 | Aggregate |  | 13:48:49 | 6750 | Clay | Rutting | Outside | 0.4884 | 0.0658 | 0.089 | 0.0021 | 8.8117 | 9.77 |  | 06/06/2017 |  | MnROAD Low Volume Road | 13803 | 716
133-I-2017 | 133 | Inside | Flexible | 05/23/2019 | Aggregate |  | 13:46:21 | 6550 | Clay | Rutting | Outside | 0.5719 | 0 | 0.0013 | 0 | 8.3534 | 0 |  | 06/06/2017 |  | MnROAD Low Volume Road | 13803 | 716
133-I-2017 | 133 | Inside | Flexible | 05/23/2019 | Aggregate |  | 13:46:58 | 6600 | Clay | Rutting | Inside | 0.6579 | 0.3175 | 0.068 | 0.019 | 1.9784 | 3.02 |  | 06/06/2017 |  | MnROAD Low Volume Road | 13803 | 716
133-I-2017 | 133 | Inside | Flexible | 05/23/2019 | Aggregate |  | 13:46:58 | 6600 | Clay | Rutting | Outside | 0.5362 | 0.0545 | 0.0555 | 0.0006 | 8.4367 | 11.145 |  | 06/06/2017 |  | MnROAD Low Volume Road | 13803 | 716
133-I-2017 | 133 | Inside | Flexible | 05/23/2019 | Aggregate |  | 13:47:32 | 6650 | Clay | Rutting | Inside | 0.5122 | 0.1974 | 0.079 | 0.015 | 1.9992 | 3.1034 |  | 06/06/2017 |  | MnROAD Low Volume Road | 13803 | 716
133-I-2017 | 133 | Inside | Flexible | 05/23/2019 | Aggregate |  | 13:47:32 | 6650 | Clay | Rutting | Outside | 0.4919 | 0 | 0.0692 | 0 | 8.52 | 0 |  | 06/06/2017 |  | MnROAD Low Volume Road | 13803 | 716
133-I-2017 | 133 | Inside | Flexible | 06/07/2018 | Aggregate |  | 13:08:12 | 6400 | Clay | Rutting | Inside | 0.4483 | 0.3791 | 0.062 | 0.0475 | 2.5413 | 2.7913 |  | 06/06/2017 |  | MnROAD Low Volume Road | 7646 | 366
133-I-2017 | 133 | Inside | Flexible | 06/07/2018 | Aggregate |  | 13:15:35 | 6750 | Clay | Rutting | Inside | 0.3905 | 0.1322 | 0.0994 | 0.0237 | 2.4163 | 3.6872 |  | 06/06/2017 |  | MnROAD Low Volume Road | 7646 | 366
133-I-2017 | 133 | Inside | Flexible | 06/07/2018 | Aggregate |  | 13:14:37 | 6700 | Clay | Rutting | Inside | 0.2843 | 0.1027 | 0.1106 | 0.0194 | 2.6247 | 3.583 |  | 06/06/2017 |  | MnROAD Low Volume Road | 7646 | 366
133-O-2017 | 133 | Outside | Flexible | 06/07/2018 | Aggregate |  | 13:00:49 | 6450 | Clay | Rutting | Inside | 0.0508 | 0 | 0.0024 | 0 | -2.3538 | 0 |  | 06/06/2017 |  | MnROAD Low Volume Road |  | 366
133-O-2017 | 133 | Outside | Flexible | 06/07/2018 | Aggregate |  | 13:00:49 | 6450 | Clay | Rutting | Outside | 0.0169 | 0 | 0.0006 | 0 | -9.6663 | 0 |  | 06/06/2017 |  | MnROAD Low Volume Road |  | 366
133-O-2017 | 133 | Outside | Flexible | 06/07/2018 | Aggregate |  | 13:01:42 | 6400 | Clay | Rutting | Inside | 0.0145 | 0.0002 | 0.0009 | 0 | -3.0622 | -3.1247 |  | 06/06/2017 |  | MnROAD Low Volume Road |  | 366
133-O-2017 | 133 | Outside | Flexible | 06/07/2018 | Aggregate |  | 13:01:42 | 6400 | Clay | Rutting | Outside | 0.0733 | 0 | 0.0201 | 0 | -10.4372 | 0 |  | 06/06/2017 |  | MnROAD Low Volume Road |  | 366
133-O-2017 | 133 | Outside | Flexible | 10/25/2017 | Aggregate |  | 11:57:09 | 6500 | Clay | Rutting | Outside | 0.1143 | 0.0012 | 0.0199 | 0 | -5.833 | -9.9788 |  | 06/06/2017 |  | MnROAD Low Volume Road |  | 141
133-I-2017 | 133 | Inside | Flexible | 10/23/2019 | Aggregate |  | 13:16:08 | 6700 | Clay | Rutting | Outside | 0.4167 | 0 | 0.1947 | 0 | 8.5409 | 0 |  | 06/06/2017 |  | MnROAD Low Volume Road | 14614 | 869
133-I-2017 | 133 | Inside | Flexible | 10/23/2019 | Aggregate |  | 13:13:07 | 6500 | Clay | Rutting | Outside | 0.501 | 0.0489 | 0.2144 | 0.0019 | 8.4575 | 11.2284 |  | 06/06/2017 |  | MnROAD Low Volume Road | 14614 | 869
133-I-2017 | 133 | Inside | Flexible | 10/23/2019 | Aggregate |  | 13:13:07 | 6500 | Clay | Rutting | Inside | 0.3752 | 0.204 | 0.1212 | 0.0381 | 3.1659 | 3.2909 |  | 06/06/2017 |  | MnROAD Low Volume Road | 14614 | 869
133-I-2017 | 133 | Inside | Flexible | 10/23/2019 | Aggregate |  | 13:12:27 | 6450 | Clay | Rutting | Outside | 0.5872 | 0 | 0.1536 | 0 | 8.6034 | 0 |  | 06/06/2017 |  | MnROAD Low Volume Road | 14614 | 869
133-I-2017 | 133 | Inside | Flexible | 10/23/2019 | Aggregate |  | 13:12:27 | 6450 | Clay | Rutting | Inside | 0.4923 | 0.298 | 0.1324 | 0.051 | 2.2909 | 3.27 |  | 06/06/2017 |  | MnROAD Low Volume Road | 14614 | 869
133-I-2017 | 133 | Inside | Flexible | 10/23/2019 | Aggregate |  | 13:11:48 | 6400 | Clay | Rutting | Outside | 0.4971 | 0.0515 | 0.1135 | 0.0015 | 8.5617 | 11.2492 |  | 06/06/2017 |  | MnROAD Low Volume Road | 14614 | 869
133-I-2017 | 133 | Inside | Flexible | 10/23/2019 | Aggregate |  | 13:11:48 | 6400 | Clay | Rutting | Inside | 0.5001 | 0.3821 | 0.1076 | 0.0735 | 2.3534 | 3.3325 |  | 06/06/2017 |  | MnROAD Low Volume Road | 14614 | 869
133-I-2017 | 133 | Inside | Flexible | 10/23/2019 | Aggregate |  | 13:13:47 | 6550 | Clay | Rutting | Inside | 0.551 | 0.1419 | 0.1375 | 0.0081 | 1.9784 | 3.1867 |  | 06/06/2017 |  | MnROAD Low Volume Road | 14614 | 869
133-O-2017 | 133 | Outside | Flexible | 10/23/2019 | Aggregate |  | 13:07:55 | 6600 | Clay | Rutting | Inside | 0.0016 | 0 | 0 | 0 | -2.9992 | 0 |  | 06/06/2017 |  | MnROAD Low Volume Road |  | 869
133-I-2017 | 133 | Inside | Flexible | 05/23/2019 | Aggregate |  | 13:48:09 | 6700 | Clay | Rutting | Inside | 0.4761 | 0.2947 | 0.0926 | 0.0373 | 3.1034 | 3.2284 |  | 06/06/2017 |  | MnROAD Low Volume Road | 13803 | 716
133-I-2017 | 133 | Inside | Flexible | 05/23/2019 | Aggregate |  | 13:48:49 | 6750 | Clay | Rutting | Inside | 0.5275 | 0.3006 | 0.0973 | 0.0422 | 2.2492 | 3.4575 |  | 06/06/2017 |  | MnROAD Low Volume Road | 13803 | 716
133-O-2017 | 133 | Outside | Flexible | 05/23/2019 | Aggregate |  | 13:41:31 | 6400 | Clay | Rutting | Outside | 0.0863 | 0 | 0.0242 | 0 | -3.7075 | 0 |  | 06/06/2017 |  | MnROAD Low Volume Road |  | 716
133-O-2017 | 133 | Outside | Flexible | 05/23/2019 | Aggregate |  | 13:41:30 | 6400 | Clay | Rutting | Inside | 0.007 | 0 | 0.0002 | 0 | -2.9575 | 0 |  | 06/06/2017 |  | MnROAD Low Volume Road |  | 716
133-O-2017 | 133 | Outside | Flexible | 05/23/2019 | Aggregate |  | 13:40:52 | 6450 | Clay | Rutting | Outside | 0.0872 | 0.0005 | 0.0018 | 0 | -7.4367 | -9.395 |  | 06/06/2017 |  | MnROAD Low Volume Road |  | 716
133-O-2017 | 133 | Outside | Flexible | 05/23/2019 | Aggregate |  | 13:40:52 | 6450 | Clay | Rutting | Inside | 0.0389 | 0 | 0.0005 | 0 | -2.4575 | 0 |  | 06/06/2017 |  | MnROAD Low Volume Road |  | 716
133-O-2017 | 133 | Outside | Flexible | 05/23/2019 | Aggregate |  | 13:40:08 | 6500 | Clay | Rutting | Outside | 0.0715 | 0 | 0.013 | 0 | -8.4367 | 0 |  | 06/06/2017 |  | MnROAD Low Volume Road |  | 716
133-O-2017 | 133 | Outside | Flexible | 05/23/2019 | Aggregate |  | 13:40:08 | 6500 | Clay | Rutting | Inside | 0.0332 | 0 | 0.0022 | 0 | -1.6242 | 0 |  | 06/06/2017 |  | MnROAD Low Volume Road |  | 716
133-O-2017 | 133 | Outside | Flexible | 05/23/2019 | Aggregate |  | 13:39:32 | 6550 | Clay | Rutting | Outside | 0.0811 | 0 | 0.0113 | 0 | -7.5409 | 0 |  | 06/06/2017 |  | MnROAD Low Volume Road |  | 716
133-O-2017 | 133 | Outside | Flexible | 05/23/2019 | Aggregate |  | 13:38:55 | 6600 | Clay | Rutting | Outside | 0.0743 | 0 | 0.0011 | 0 | -8.1034 | 0 |  | 06/06/2017 |  | MnROAD Low Volume Road |  | 716
133-O-2017 | 133 | Outside | Flexible | 05/23/2019 | Aggregate |  | 13:38:55 | 6600 | Clay | Rutting | Inside | 0.0002 | 0 | 0 | 0 | -2.9784 | 0 |  | 06/06/2017 |  | MnROAD Low Volume Road |  | 716
133-O-2017 | 133 | Outside | Flexible | 05/23/2019 | Aggregate |  | 13:38:10 | 6650 | Clay | Rutting | Outside | 0 | 0 | 0 | 0 | 0 | 0 |  | 06/06/2017 |  | MnROAD Low Volume Road |  | 716
133-O-2017 | 133 | Outside | Flexible | 05/23/2019 | Aggregate |  | 13:38:10 | 6650 | Clay | Rutting | Inside | 0.1136 | 0 | 0.0006 | 0 | -1.5825 | 0 |  | 06/06/2017 |  | MnROAD Low Volume Road |  | 716
133-O-2017 | 133 | Outside | Flexible | 05/23/2019 | Aggregate |  | 13:37:30 | 6700 | Clay | Rutting | Outside | 0.0912 | 0 | 0.0339 | 0 | -5.6034 | 0 |  | 06/06/2017 |  | MnROAD Low Volume Road |  | 716
133-O-2017 | 133 | Outside | Flexible | 05/23/2019 | Aggregate |  | 13:37:30 | 6700 | Clay | Rutting | Inside | 0.0328 | 0 | 0.0026 | 0 | -2.395 | 0 |  | 06/06/2017 |  | MnROAD Low Volume Road |  | 716
133-O-2017 | 133 | Outside | Flexible | 05/23/2019 | Aggregate |  | 13:36:57 | 6750 | Clay | Rutting | Outside | 0.1856 | 0 | 0.0136 | 0 | -8.0409 | 0 |  | 06/06/2017 |  | MnROAD Low Volume Road |  | 716
133-O-2017 | 133 | Outside | Flexible | 05/23/2019 | Aggregate |  | 13:36:57 | 6750 | Clay | Rutting | Inside | 0.0792 | 0 | 0.0029 | 0 | -1.2909 | 0 |  | 06/06/2017 |  | MnROAD Low Volume Road |  | 716
133-O-2017 | 133 | Outside | Flexible | 05/23/2019 | Aggregate |  | 13:39:32 | 6550 | Clay | Rutting | Inside | 0.2844 | 0 | 0.0003 | 0 | -2.9992 | 0 |  | 06/06/2017 |  | MnROAD Low Volume Road |  | 716
133-I-2017 | 133 | Inside | Flexible | 10/23/2019 | Aggregate |  | 13:16:08 | 6700 | Clay | Rutting | Inside | 0.4901 | 0.227 | 0.2518 | 0.0531 | 3.145 | 3.2492 |  | 06/06/2017 |  | MnROAD Low Volume Road | 14614 | 869
133-I-2017 | 133 | Inside | Flexible | 10/23/2019 | Aggregate |  | 13:15:28 | 6650 | Clay | Rutting | Outside | 0.4475 | 0 | 0.2433 | 0 | 8.27 | 0 |  | 06/06/2017 |  | MnROAD Low Volume Road | 14614 | 869
133-I-2017 | 133 | Inside | Flexible | 10/23/2019 | Aggregate |  | 13:15:28 | 6650 | Clay | Rutting | Inside | 0.1933 | 0.1954 | 0.0487 | 0.0526 | 3.1242 | 3.1242 |  | 06/06/2017 |  | MnROAD Low Volume Road | 14614 | 869
133-I-2017 | 133 | Inside | Flexible | 10/23/2019 | Aggregate |  | 13:14:37 | 6600 | Clay | Rutting | Outside | 0.4997 | 0 | 0.3546 | 0 | 8.3534 | 0 |  | 06/06/2017 |  | MnROAD Low Volume Road | 14614 | 869
133-I-2017 | 133 | Inside | Flexible | 10/23/2019 | Aggregate |  | 13:14:37 | 6600 | Clay | Rutting | Inside | 0.4319 | 0.3156 | 0.2174 | 0.1155 | 3.1034 | 3.1242 |  | 06/06/2017 |  | MnROAD Low Volume Road | 14614 | 869
133-I-2017 | 133 | Inside | Flexible | 10/23/2019 | Aggregate |  | 13:13:47 | 6550 | Clay | Rutting | Outside | 0.5312 | 0 | 0.1186 | 0 | 8.395 | 0 |  | 06/06/2017 |  | MnROAD Low Volume Road | 14614 | 869
133-O-2017 | 133 | Outside | Flexible | 06/07/2018 | Aggregate |  | 13:04:39 | 6350 | Clay | Rutting | Inside | 0.0006 | 0.0006 | 0 | 0 | -0.2288 | -0.2288 |  | 06/06/2017 |  | MnROAD Low Volume Road |  | 366
133-O-2017 | 133 | Outside | Flexible | 06/07/2018 | Aggregate |  | 13:04:39 | 6350 | Clay | Rutting | Outside | 0.1244 | 0 | 0.0423 | 0 | -7.7497 | 0 |  | 06/06/2017 |  | MnROAD Low Volume Road |  | 366
133-O-2017 | 133 | Outside | Flexible | 06/07/2018 | Aggregate |  | 13:06:45 | 6350 | Clay | Rutting | Inside | 0.5485 | 0.0586 | 0.0366 | 0.0015 | 2.7913 | 3.5205 |  | 06/06/2017 |  | MnROAD Low Volume Road |  | 366
133-O-2017 | 133 | Outside | Flexible | 06/07/2018 | Aggregate |  | 12:53:48 | 6750 | Clay | Rutting | Inside | 0.0825 | 0 | 0.006 | 0 | -1.333 | 0 |  | 06/06/2017 |  | MnROAD Low Volume Road |  | 366
133-O-2017 | 133 | Outside | Flexible | 06/07/2018 | Aggregate |  | 12:53:48 | 6750 | Clay | Rutting | Outside | 0.1871 | 0 | 0.0238 | 0 | -7.2288 | 0 |  | 06/06/2017 |  | MnROAD Low Volume Road |  | 366
133-O-2017 | 133 | Outside | Flexible | 06/07/2018 | Aggregate |  | 12:54:48 | 6700 | Clay | Rutting | Inside | 0.0264 | 0 | 0.0019 | 0 | -2.5205 | 0 |  | 06/06/2017 |  | MnROAD Low Volume Road |  | 366
133-O-2017 | 133 | Outside | Flexible | 06/07/2018 | Aggregate |  | 12:54:48 | 6700 | Clay | Rutting | Outside | 0.1002 | 0 | 0.032 | 0 | -7.3122 | 0 |  | 06/06/2017 |  | MnROAD Low Volume Road |  | 366
133-O-2017 | 133 | Outside | Flexible | 06/07/2018 | Aggregate |  | 12:55:55 | 6650 | Clay | Rutting | Inside | 0.1055 | 0 | 0.0101 | 0 | -1.7288 | 0 |  | 06/06/2017 |  | MnROAD Low Volume Road |  | 366
133-O-2017 | 133 | Outside | Flexible | 10/23/2019 | Aggregate |  | 13:07:55 | 6600 | Clay | Rutting | Outside | 0.079 | 0 | 0.0236 | 0 | -7.4575 | 0 |  | 06/06/2017 |  | MnROAD Low Volume Road |  | 869
133-O-2017 | 133 | Outside | Flexible | 10/23/2019 | Aggregate |  | 13:08:35 | 6550 | Clay | Rutting | Inside | 0.0486 | 0 | 0.0019 | 0 | -4.145 | 0 |  | 06/06/2017 |  | MnROAD Low Volume Road |  | 869
133-O-2017 | 133 | Outside | Flexible | 10/23/2019 | Aggregate |  | 13:08:35 | 6550 | Clay | Rutting | Outside | 0.0634 | 0 | 0.0038 | 0 | -7.6034 | 0 |  | 06/06/2017 |  | MnROAD Low Volume Road |  | 869
133-O-2017 | 133 | Outside | Flexible | 10/23/2019 | Aggregate |  | 13:09:12 | 6500 | Clay | Rutting | Inside | 0.0173 | 0 | 0.0006 | 0 | -2.9784 | 0 |  | 06/06/2017 |  | MnROAD Low Volume Road |  | 869
133-O-2017 | 133 | Outside | Flexible | 10/23/2019 | Aggregate |  | 13:09:12 | 6500 | Clay | Rutting | Outside | 0.0612 | 0 | 0.0084 | 0 | -8.4575 | 0 |  | 06/06/2017 |  | MnROAD Low Volume Road |  | 869
133-O-2017 | 133 | Outside | Flexible | 10/23/2019 | Aggregate |  | 13:09:55 | 6450 | Clay | Rutting | Inside | 0.0455 | 0 | 0.0043 | 0 | -2.645 | 0 |  | 06/06/2017 |  | MnROAD Low Volume Road |  | 869
133-O-2017 | 133 | Outside | Flexible | 10/23/2019 | Aggregate |  | 13:09:55 | 6450 | Clay | Rutting | Outside | 0.101 | 0 | 0.0087 | 0 | -7.4159 | 0 |  | 06/06/2017 |  | MnROAD Low Volume Road |  | 869
133-O-2017 | 133 | Outside | Flexible | 10/23/2019 | Aggregate |  | 13:10:56 | 6400 | Clay | Rutting | Inside | 0.0348 | 0 | 0.0001 | 0 | -1.8534 | 0 |  | 06/06/2017 |  | MnROAD Low Volume Road |  | 869
133-O-2017 | 133 | Outside | Flexible | 10/23/2019 | Aggregate |  | 13:10:56 | 6400 | Clay | Rutting | Outside | 0.0602 | 0 | 0.0003 | 0 | -7.645 | 0 |  | 06/06/2017 |  | MnROAD Low Volume Road |  | 869
133-O-2017 | 133 | Outside | Flexible | 10/23/2019 | Aggregate |  | 13:06:37 | 6700 | Clay | Rutting | Inside | 0.0493 | 0 | 0.0008 | 0 | -2.4159 | 0 |  | 06/06/2017 |  | MnROAD Low Volume Road |  | 869
133-O-2017 | 133 | Outside | Flexible | 10/23/2019 | Aggregate |  | 13:06:37 | 6700 | Clay | Rutting | Outside | 0.0711 | 0 | 0.0046 | 0 | -7.7284 | 0 |  | 06/06/2017 |  | MnROAD Low Volume Road |  | 869
133-O-2017 | 133 | Outside | Flexible | 10/23/2019 | Aggregate |  | 13:07:17 | 6650 | Clay | Rutting | Inside | 0.0329 | 0 | 0.0006 | 0 | -2.8117 | 0 |  | 06/06/2017 |  | MnROAD Low Volume Road |  | 869
133-O-2017 | 133 | Outside | Flexible | 10/23/2019 | Aggregate |  | 13:07:17 | 6650 | Clay | Rutting | Outside | 0.0529 | 0 | 0.0043 | 0 | -6.7075 | 0 |  | 06/06/2017 |  | MnROAD Low Volume Road |  | 869
133-I-2017 | 133 | Inside | Flexible | 05/07/2020 | Aggregate |  | 14:05:42 | 6700 | Clay | Rutting | Inside | 0.3622 | 0.1521 | 0.0655 | 0.0101 | 2.3117 | 3.2909 |  | 06/06/2017 |  | MnROAD Low Volume Road | 20895 | 1066
133-I-2017 | 133 | Inside | Flexible | 05/07/2020 | Aggregate |  | 14:05:02 | 6650 | Clay | Rutting | Outside | 0.3723 | 0.0038 | 0.0333 | 0 | 8.4992 | 9.7075 |  | 06/06/2017 |  | MnROAD Low Volume Road | 20895 | 1066
133-I-2017 | 133 | Inside | Flexible | 05/07/2020 | Aggregate |  | 14:05:02 | 6650 | Clay | Rutting | Inside | 0.3795 | 0.0901 | 0.0339 | 0.0023 | 1.9784 | 3.1242 |  | 06/06/2017 |  | MnROAD Low Volume Road | 20895 | 1066
133-I-2017 | 133 | Inside | Flexible | 05/07/2020 | Aggregate |  | 14:04:29 | 6600 | Clay | Rutting | Outside | 0.4027 | 0.0056 | 0.1257 | 0 | 8.3534 | 11.2492 |  | 06/06/2017 |  | MnROAD Low Volume Road | 20895 | 1066
133-I-2017 | 133 | Inside | Flexible | 05/07/2020 | Aggregate |  | 14:04:29 | 6600 | Clay | Rutting | Inside | 0.4764 | 0.2041 | 0.1417 | 0.0238 | 1.9575 | 3.0617 |  | 06/06/2017 |  | MnROAD Low Volume Road | 20895 | 1066
133-I-2017 | 133 | Inside | Flexible | 05/07/2020 | Aggregate |  | 14:03:46 | 6550 | Clay | Rutting | Outside | 0.4662 | 0 | 0.1375 | 0 | 8.3325 | 0 |  | 06/06/2017 |  | MnROAD Low Volume Road | 20895 | 1066
133-I-2017 | 133 | Inside | Flexible | 05/07/2020 | Aggregate |  | 14:05:42 | 6700 | Clay | Rutting | Outside | 0.3491 | 0 | 0.0609 | 0 | 8.4992 | 0 |  | 06/06/2017 |  | MnROAD Low Volume Road | 20895 | 1066
133-I-2017 | 133 | Inside | Flexible | 05/07/2020 | Aggregate |  | 14:03:03 | 6500 | Clay | Rutting | Outside | 0.4063 | 0 | 0.1155 | 0 | 8.4367 | 0 |  | 06/06/2017 |  | MnROAD Low Volume Road | 20895 | 1066
133-I-2017 | 133 | Inside | Flexible | 05/07/2020 | Aggregate |  | 14:03:03 | 6500 | Clay | Rutting | Inside | 0.4244 | 0.0864 | 0.1148 | 0.0063 | 2.0617 | 3.27 |  | 06/06/2017 |  | MnROAD Low Volume Road | 20895 | 1066
133-I-2017 | 133 | Inside | Flexible | 05/07/2020 | Aggregate |  | 14:02:10 | 6450 | Clay | Rutting | Outside | 0.4911 | 0.0328 | 0.0306 | 0.0005 | 8.5617 | 9.27 |  | 06/06/2017 |  | MnROAD Low Volume Road | 20895 | 1066
133-I-2017 | 133 | Inside | Flexible | 05/07/2020 | Aggregate |  | 14:02:10 | 6450 | Clay | Rutting | Inside | 0.31 | 0.2082 | 0.0166 | 0.0077 | 3.145 | 3.2075 |  | 06/06/2017 |  | MnROAD Low Volume Road | 20895 | 1066
133-I-2017 | 133 | Inside | Flexible | 05/07/2020 | Aggregate |  | 14:01:27 | 6400 | Clay | Rutting | Outside | 0.3912 | 0.0209 | 0.0063 | 0 | 8.4784 | 11.2492 |  | 06/06/2017 |  | MnROAD Low Volume Road | 20895 | 1066
133-I-2017 | 133 | Inside | Flexible | 05/07/2020 | Aggregate |  | 14:01:27 | 6400 | Clay | Rutting | Inside | 0.3446 | 0.2106 | 0.0048 | 0.0025 | 2.27 | 3.3742 |  | 06/06/2017 |  | MnROAD Low Volume Road | 20895 | 1066
133-I-2017 | 133 | Inside | Flexible | 05/07/2020 | Aggregate |  | 14:03:46 | 6550 | Clay | Rutting | Inside | 0.4017 | 0 | 0.126 | 0 | 1.895 | 0 |  | 06/06/2017 |  | MnROAD Low Volume Road | 20895 | 1066
133-O-2017 | 133 | Outside | Flexible | 05/07/2020 | Aggregate |  | 14:00:29 | 6400 | Clay | Rutting | Outside | 0.0657 | 0 | 0.0023 | 0 | -8.27 | 0 |  | 06/06/2017 |  | MnROAD Low Volume Road |  | 1066
133-O-2017 | 133 | Outside | Flexible | 05/07/2020 | Aggregate |  | 14:00:29 | 6400 | Clay | Rutting | Inside | 0.053 | 0 | 0 | 0 | -2.9992 | 0 |  | 06/06/2017 |  | MnROAD Low Volume Road |  | 1066
133-O-2017 | 133 | Outside | Flexible | 05/07/2020 | Aggregate |  | 13:59:46 | 6450 | Clay | Rutting | Outside | 0.0169 | 0 | 0.0005 | 0 | -9.6242 | 0 |  | 06/06/2017 |  | MnROAD Low Volume Road |  | 1066
133-O-2017 | 133 | Outside | Flexible | 05/07/2020 | Aggregate |  | 13:59:46 | 6450 | Clay | Rutting | Inside | 0.0346 | 0 | 0.0015 | 0 | -2.4367 | 0 |  | 06/06/2017 |  | MnROAD Low Volume Road |  | 1066
133-O-2017 | 133 | Outside | Flexible | 05/07/2020 | Aggregate |  | 13:59:14 | 6500 | Clay | Rutting | Outside | 0.0605 | 0 | 0.0038 | 0 | -8.4784 | 0 |  | 06/06/2017 |  | MnROAD Low Volume Road |  | 1066
133-O-2017 | 133 | Outside | Flexible | 05/07/2020 | Aggregate |  | 13:59:14 | 6500 | Clay | Rutting | Inside | 0.0288 | 0 | 0.0006 | 0 | -2.895 | 0 |  | 06/06/2017 |  | MnROAD Low Volume Road |  | 1066
133-O-2017 | 133 | Outside | Flexible | 05/07/2020 | Aggregate |  | 13:58:42 | 6550 | Clay | Rutting | Outside | 0.0663 | 0 | 0.0058 | 0 | -6.2284 | 0 |  | 06/06/2017 |  | MnROAD Low Volume Road |  | 1066
133-O-2017 | 133 | Outside | Flexible | 05/07/2020 | Aggregate |  | 13:58:42 | 6550 | Clay | Rutting | Inside | 0.0078 | 0 | 0 | 0 | -2.9367 | 0 |  | 06/06/2017 |  | MnROAD Low Volume Road |  | 1066
133-O-2017 | 133 | Outside | Flexible | 05/07/2020 | Aggregate |  | 13:57:56 | 6600 | Clay | Rutting | Outside | 0.0702 | 0 | 0.0042 | 0 | -8.02 | 0 |  | 06/06/2017 |  | MnROAD Low Volume Road |  | 1066
133-O-2017 | 133 | Outside | Flexible | 05/07/2020 | Aggregate |  | 13:57:56 | 6600 | Clay | Rutting | Inside | 0.01 | 0.001 | 0.0001 | 0 | -2.9575 | -2.9575 |  | 06/06/2017 |  | MnROAD Low Volume Road |  | 1066
133-O-2017 | 133 | Outside | Flexible | 05/07/2020 | Aggregate |  | 13:57:10 | 6650 | Clay | Rutting | Outside | 0.0229 | 0 | 0.0017 | 0 | -5.9992 | 0 |  | 06/06/2017 |  | MnROAD Low Volume Road |  | 1066
133-O-2017 | 133 | Outside | Flexible | 05/07/2020 | Aggregate |  | 13:57:10 | 6650 | Clay | Rutting | Inside | 0.0526 | 0 | 0.005 | 0 | -1.6867 | 0 |  | 06/06/2017 |  | MnROAD Low Volume Road |  | 1066
133-O-2017 | 133 | Outside | Flexible | 05/07/2020 | Aggregate |  | 13:56:35 | 6700 | Clay | Rutting | Inside | 0.0243 | 0 | 0.0002 | 0 | -2.52 | 0 |  | 06/06/2017 |  | MnROAD Low Volume Road |  | 1066
133-O-2017 | 133 | Outside | Flexible | 05/07/2020 | Aggregate |  | 13:56:35 | 6700 | Clay | Rutting | Outside | 0.0856 | 0 | 0.0023 | 0 | -5.4575 | 0 |  | 06/06/2017 |  | MnROAD Low Volume Road |  | 1066
135-O-2017 | 135 | Outside | Flexible | 10/23/2019 | Aggregate |  | 13:38:37 | 7400 | Clay | Rutting | Inside | 0.0245 | 0 | 0.0012 | 0 | -2.9575 | 0 |  | 08/16/2017 |  | MnROAD Low Volume Road |  | 798
135-O-2017 | 135 | Outside | Flexible | 05/30/2019 | Aggregate |  | 12:29:55 | 7250 | Clay | Rutting | Outside | 0.0639 | 0 | 0.0247 | 0 | -8.5409 | 0 |  | 08/16/2017 |  | MnROAD Low Volume Road |  | 652
135-O-2017 | 135 | Outside | Flexible | 05/30/2019 | Aggregate |  | 12:29:55 | 7250 | Clay | Rutting | Inside | 0.0038 | 0 | 0.0001 | 0 | -3.02 | 0 |  | 08/16/2017 |  | MnROAD Low Volume Road |  | 652
135-O-2017 | 135 | Outside | Flexible | 10/23/2019 | Aggregate |  | 13:37:41 | 7450 | Clay | Rutting | Outside | 0.2163 | 0 | 0.013 | 0 | -5.9575 | 0 |  | 08/16/2017 |  | MnROAD Low Volume Road |  | 798
135-O-2017 | 135 | Outside | Flexible | 10/23/2019 | Aggregate |  | 13:37:41 | 7450 | Clay | Rutting | Inside | 0.0222 | 0 | 0.0003 | 0 | -2.9784 | 0 |  | 08/16/2017 |  | MnROAD Low Volume Road |  | 798
135-O-2017 | 135 | Outside | Flexible | 10/23/2019 | Aggregate |  | 13:36:56 | 7500 | Clay | Rutting | Outside | 0.0626 | 0 | 0.0032 | 0 | -6.4575 | 0 |  | 08/16/2017 |  | MnROAD Low Volume Road |  | 798
135-O-2017 | 135 | Outside | Flexible | 10/23/2019 | Aggregate |  | 13:36:56 | 7500 | Clay | Rutting | Inside | 0.0197 | 0 | 0.0005 | 0 | -2.3117 | 0 |  | 08/16/2017 |  | MnROAD Low Volume Road |  | 798
135-O-2017 | 135 | Outside | Flexible | 10/23/2019 | Aggregate |  | 13:35:33 | 7600 | Clay | Rutting | Outside | 0.0579 | 0 | 0.0066 | 0 | -5.0409 | 0 |  | 08/16/2017 |  | MnROAD Low Volume Road |  | 798
135-I-2017 | 135 | Inside | Flexible | 05/07/2020 | Aggregate |  | 13:39:24 | 7400 | Clay | Rutting | Inside | 0.1912 | 0 | 0.0118 | 0 | 1.8325 | 0 |  | 08/16/2017 |  | MnROAD Low Volume Road | 20705 | 995
135-I-2017 | 135 | Inside | Flexible | 05/07/2020 | Aggregate |  | 13:42:23 | 7600 | Clay | Rutting | Inside | 0.1125 | 0 | 0.0028 | 0 | 2.8117 | 0 |  | 08/16/2017 |  | MnROAD Low Volume Road | 20705 | 995
135-I-2017 | 135 | Inside | Flexible | 05/07/2020 | Aggregate |  | 13:41:28 | 7550 | Clay | Rutting | Outside | 0.3279 | 0 | 0.0546 | 0 | 8.2284 | 0 |  | 08/16/2017 |  | MnROAD Low Volume Road | 20705 | 995
135-I-2017 | 135 | Inside | Flexible | 05/07/2020 | Aggregate |  | 13:41:28 | 7550 | Clay | Rutting | Inside | 0.1692 | 0.017 | 0.0209 | 0.0004 | 1.645 | 2.9575 |  | 08/16/2017 |  | MnROAD Low Volume Road | 20705 | 995
135-I-2017 | 135 | Inside | Flexible | 05/07/2020 | Aggregate |  | 13:40:55 | 7500 | Clay | Rutting | Outside | 0.3176 | 0 | 0.209 | 0 | 8.145 | 0 |  | 08/16/2017 |  | MnROAD Low Volume Road | 20705 | 995
135-I-2017 | 135 | Inside | Flexible | 05/07/2020 | Aggregate |  | 13:40:55 | 7500 | Clay | Rutting | Inside | 0.2445 | 0.0864 | 0.1879 | 0.0057 | 2.4992 | 6.4784 |  | 08/16/2017 |  | MnROAD Low Volume Road | 20705 | 995
135-I-2017 | 135 | Inside | Flexible | 05/07/2020 | Aggregate |  | 13:40:01 | 7450 | Clay | Rutting | Outside | 0.3239 | 0.0692 | 0.0376 | 0.0035 | 7.9992 | 8.895 |  | 08/16/2017 |  | MnROAD Low Volume Road | 20705 | 995
135-I-2017 | 135 | Inside | Flexible | 05/07/2020 | Aggregate |  | 13:40:01 | 7450 | Clay | Rutting | Inside | 0.2051 | 0.203 | 0.0182 | 0.0179 | 1.6242 | 1.6242 |  | 08/16/2017 |  | MnROAD Low Volume Road | 20705 | 995
135-I-2017 | 135 | Inside | Flexible | 10/25/2017 | Aggregate |  | 10:12:13 | 7600 | Clay | Rutting | Inside | 0 | 0 | 0 | 0 | 3.083 | 0 |  | 08/16/2017 |  | MnROAD Low Volume Road | 596 | 70
135-I-2017 | 135 | Inside | Flexible | 10/25/2017 | Aggregate |  | 10:11:21 | 7550 | Clay | Rutting | Outside | 0.0537 | 0 | 0.0125 | 0 | 7.8122 | 0 |  | 08/16/2017 |  | MnROAD Low Volume Road | 596 | 70
135-I-2017 | 135 | Inside | Flexible | 10/25/2017 | Aggregate |  | 10:11:21 | 7550 | Clay | Rutting | Inside | 0.0461 | 0 | 0.0071 | 0 | 1.4997 | 0 |  | 08/16/2017 |  | MnROAD Low Volume Road | 596 | 70
135-I-2017 | 135 | Inside | Flexible | 10/25/2017 | Aggregate |  | 10:10:31 | 7500 | Clay | Rutting | Outside | 0.0292 | 0.0092 | 0.0007 | 0 | 8.3955 | 9.9163 |  | 08/16/2017 |  | MnROAD Low Volume Road | 596 | 70
135-I-2017 | 135 | Inside | Flexible | 10/25/2017 | Aggregate |  | 10:10:31 | 7500 | Clay | Rutting | Inside | 0.0344 | 0 | 0.0005 | 0 | 2.208 | 0 |  | 08/16/2017 |  | MnROAD Low Volume Road | 596 | 70
135-I-2017 | 135 | Inside | Flexible | 10/25/2017 | Aggregate |  | 10:12:13 | 7600 | Clay | Rutting | Outside | 0.0537 | 0 | 0.0003 | 0 | 8.1872 | 0 |  | 08/16/2017 |  | MnROAD Low Volume Road | 596 | 70
135-I-2017 | 135 | Inside | Flexible | 10/25/2017 | Aggregate |  | 10:09:33 | 7450 | Clay | Rutting | Inside | 0.0024 | 0.0003 | 0 | 0 | 3.1038 | 3.1038 |  | 08/16/2017 |  | MnROAD Low Volume Road | 596 | 70
135-I-2017 | 135 | Inside | Flexible | 10/25/2017 | Aggregate |  | 10:08:19 | 7400 | Clay | Rutting | Outside | 0.0547 | 0 | 0.0011 | 0 | 8.5622 | 0 |  | 08/16/2017 |  | MnROAD Low Volume Road | 596 | 70
135-I-2017 | 135 | Inside | Flexible | 10/25/2017 | Aggregate |  | 10:08:19 | 7400 | Clay | Rutting | Inside | 0.0422 | 0 | 0.001 | 0 | 4.5413 | 0 |  | 08/16/2017 |  | MnROAD Low Volume Road | 596 | 70
135-I-2017 | 135 | Inside | Flexible | 10/25/2017 | Aggregate |  | 10:07:32 | 7350 | Clay | Rutting | Outside | 0.0643 | 0 | 0.018 | 0 | 8.3538 | 0 |  | 08/16/2017 |  | MnROAD Low Volume Road | 596 | 70
135-I-2017 | 135 | Inside | Flexible | 10/25/2017 | Aggregate |  | 10:07:32 | 7350 | Clay | Rutting | Inside | 0 | 0 | 0 | 0 | 3.083 | 0 |  | 08/16/2017 |  | MnROAD Low Volume Road | 596 | 70
135-I-2017 | 135 | Inside | Flexible | 10/25/2017 | Aggregate |  | 10:09:33 | 7450 | Clay | Rutting | Outside | 0.0555 | 0.0002 | 0.002 | 0 | 8.1455 | 11.0205 |  | 08/16/2017 |  | MnROAD Low Volume Road | 596 | 70
135-O-2017 | 135 | Outside | Flexible | 10/25/2017 | Aggregate |  | 10:03:44 | 7300 | Clay | Rutting | Outside | 0.0307 | 0 | 0.001 | 0 | -9.8747 | 0 |  | 08/16/2017 |  | MnROAD Low Volume Road |  | 70
135-O-2017 | 135 | Outside | Flexible | 10/25/2017 | Aggregate |  | 10:04:44 | 7250 | Clay | Rutting | Inside | 0.0927 | 0 | 0.0074 | 0 | -5.2288 | 0 |  | 08/16/2017 |  | MnROAD Low Volume Road |  | 70
135-O-2017 | 135 | Outside | Flexible | 10/25/2017 | Aggregate |  | 10:04:44 | 7250 | Clay | Rutting | Outside | 0.0223 | 0 | 0.0008 | 0 | -9.4163 | 0 |  | 08/16/2017 |  | MnROAD Low Volume Road |  | 70
135-O-2017 | 135 | Outside | Flexible | 10/25/2017 | Aggregate |  | 10:05:31 | 7250 | Clay | Rutting | Inside | 0.0277 | 0 | 0.0039 | 0 | -4.1247 | 0 |  | 08/16/2017 |  | MnROAD Low Volume Road |  | 70
135-O-2017 | 135 | Outside | Flexible | 10/25/2017 | Aggregate |  | 10:05:31 | 7250 | Clay | Rutting | Outside | 0.0723 | 0 | 0.0104 | 0 | -9.8747 | 0 |  | 08/16/2017 |  | MnROAD Low Volume Road |  | 70
135-O-2017 | 135 | Outside | Flexible | 10/25/2017 | Aggregate |  | 10:06:32 | 7300 | Clay | Rutting | Inside | 0.0613 | 0 | 0.0009 | 0 | -1.9788 | 0 |  | 08/16/2017 |  | MnROAD Low Volume Road |  | 70
135-O-2017 | 135 | Outside | Flexible | 10/25/2017 | Aggregate |  | 10:06:32 | 7300 | Clay | Rutting | Outside | 0.0608 | 0 | 0.0007 | 0 | -8.2288 | 0 |  | 08/16/2017 |  | MnROAD Low Volume Road |  | 70
135-O-2017 | 135 | Outside | Flexible | 10/25/2017 | Aggregate |  | 10:03:44 | 7300 | Clay | Rutting | Inside | 0.0561 | 0 | 0.0026 | 0 | -5.9997 | 0 |  | 08/16/2017 |  | MnROAD Low Volume Road |  | 70
135-O-2017 | 135 | Outside | Flexible | 10/25/2017 | Aggregate |  | 10:02:57 | 7350 | Clay | Rutting | Outside | 0.0471 | 0 | 0.0002 | 0 | -9.9788 | 0 |  | 08/16/2017 |  | MnROAD Low Volume Road |  | 70
135-O-2017 | 135 | Outside | Flexible | 10/25/2017 | Aggregate |  | 10:02:57 | 7350 | Clay | Rutting | Inside | 0.0688 | 0 | 0.0005 | 0 | -6.6038 | 0 |  | 08/16/2017 |  | MnROAD Low Volume Road |  | 70
135-O-2017 | 135 | Outside | Flexible | 10/25/2017 | Aggregate |  | 10:01:54 | 7400 | Clay | Rutting | Outside | 0.0238 | 0 | 0.0008 | 0 | -9.458 | 0 |  | 08/16/2017 |  | MnROAD Low Volume Road |  | 70
135-O-2017 | 135 | Outside | Flexible | 10/25/2017 | Aggregate |  | 10:01:54 | 7400 | Clay | Rutting | Inside | 0.0001 | 0 | 0 | 0 | -3.083 | 0 |  | 08/16/2017 |  | MnROAD Low Volume Road |  | 70
135-O-2017 | 135 | Outside | Flexible | 10/25/2017 | Aggregate |  | 10:00:52 | 7450 | Clay | Rutting | Outside | 0.1738 | 0 | 0.0005 | 0 | -6.1038 | 0 |  | 08/16/2017 |  | MnROAD Low Volume Road |  | 70
135-O-2017 | 135 | Outside | Flexible | 10/25/2017 | Aggregate |  | 10:00:52 | 7450 | Clay | Rutting | Inside | 0.0137 | 0 | 0 | 0 | -3.1663 | 0 |  | 08/16/2017 |  | MnROAD Low Volume Road |  | 70
135-O-2017 | 135 | Outside | Flexible | 10/25/2017 | Aggregate |  | 10:00:04 | 7500 | Clay | Rutting | Outside | 0.0482 | 0 | 0.0001 | 0 | -6.5413 | 0 |  | 08/16/2017 |  | MnROAD Low Volume Road |  | 70
135-O-2017 | 135 | Outside | Flexible | 10/25/2017 | Aggregate |  | 10:00:04 | 7500 | Clay | Rutting | Inside | 0.016 | 0 | 0 | 0 | -4.083 | 0 |  | 08/16/2017 |  | MnROAD Low Volume Road |  | 70
135-O-2017 | 135 | Outside | Flexible | 10/25/2017 | Aggregate |  | 9:59:22 | 7550 | Clay | Rutting | Outside | 0.0315 | 0 | 0.0016 | 0 | -9.9788 | 0 |  | 08/16/2017 |  | MnROAD Low Volume Road |  | 70
135-O-2017 | 135 | Outside | Flexible | 10/25/2017 | Aggregate |  | 9:59:22 | 7550 | Clay | Rutting | Inside | 0.0036 | 0 | 0 | 0 | -3.0205 | 0 |  | 08/16/2017 |  | MnROAD Low Volume Road |  | 70
135-O-2017 | 135 | Outside | Flexible | 10/25/2017 | Aggregate |  | 9:58:35 | 7600 | Clay | Rutting | Inside | 0.0144 | 0 | 0.0002 | 0 | -2.6872 | 0 |  | 08/16/2017 |  | MnROAD Low Volume Road |  | 70
135-O-2017 | 135 | Outside | Flexible | 10/25/2017 | Aggregate |  | 9:58:35 | 7600 | Clay | Rutting | Outside | 0.0452 | 0 | 0.0002 | 0 | -5.0205 | 0 |  | 08/16/2017 |  | MnROAD Low Volume Road |  | 70
135-I-2017 | 135 | Inside | Flexible | 06/07/2018 | Aggregate |  | 12:47:42 | 7600 | Clay | Rutting | Inside | 0.0748 | 0 | 0.0054 | 0 | 1.9788 | 0 |  | 08/16/2017 |  | MnROAD Low Volume Road | 7456 | 295
135-I-2017 | 135 | Inside | Flexible | 06/07/2018 | Aggregate |  | 12:45:29 | 7550 | Clay | Rutting | Outside | 0.336 | 0.3201 | 0.0108 | 0.0016 | 11.458 | 11.7288 |  | 08/16/2017 |  | MnROAD Low Volume Road | 7456 | 295
135-I-2017 | 135 | Inside | Flexible | 06/07/2018 | Aggregate |  | 12:45:29 | 7550 | Clay | Rutting | Inside | 0.1364 | 0 | 0.0053 | 0 | 1.7288 | 0 |  | 08/16/2017 |  | MnROAD Low Volume Road | 7456 | 295
135-I-2017 | 135 | Inside | Flexible | 06/07/2018 | Aggregate |  | 12:43:09 | 7500 | Clay | Rutting | Outside | 0.17 | 0 | 0.0036 | 0 | 8.1455 | 0 |  | 08/16/2017 |  | MnROAD Low Volume Road | 7456 | 295
135-I-2017 | 135 | Inside | Flexible | 06/07/2018 | Aggregate |  | 12:43:09 | 7500 | Clay | Rutting | Inside | 0.1601 | 0 | 0.0028 | 0 | 1.7913 | 0 |  | 08/16/2017 |  | MnROAD Low Volume Road | 7456 | 295
135-I-2017 | 135 | Inside | Flexible | 06/07/2018 | Aggregate |  | 12:42:01 | 7450 | Clay | Rutting | Outside | 0.2079 | 0.0261 | 0.0092 | 0.0003 | 8.1247 | 8.9997 |  | 08/16/2017 |  | MnROAD Low Volume Road | 7456 | 295
135-I-2017 | 135 | Inside | Flexible | 06/07/2018 | Aggregate |  | 12:47:42 | 7600 | Clay | Rutting | Outside | 0.2053 | 0 | 0.0146 | 0 | 8.333 | 0 |  | 08/16/2017 |  | MnROAD Low Volume Road | 7456 | 295
135-I-2017 | 135 | Inside | Flexible | 06/07/2018 | Aggregate |  | 12:40:58 | 7400 | Clay | Rutting | Outside | 0.2049 | 0 | 0.0091 | 0 | 8.2913 | 0 |  | 08/16/2017 |  | MnROAD Low Volume Road | 7456 | 295
135-I-2017 | 135 | Inside | Flexible | 06/07/2018 | Aggregate |  | 12:40:58 | 7400 | Clay | Rutting | Inside | 0.1504 | 0.003 | 0.0074 | 0 | 1.9372 | 5.3538 |  | 08/16/2017 |  | MnROAD Low Volume Road | 7456 | 295
135-I-2017 | 135 | Inside | Flexible | 06/07/2018 | Aggregate |  | 12:39:55 | 7350 | Clay | Rutting | Outside | 0.2193 | 0 | 0.0397 | 0 | 8.3747 | 0 |  | 08/16/2017 |  | MnROAD Low Volume Road | 7456 | 295
135-I-2017 | 135 | Inside | Flexible | 06/07/2018 | Aggregate |  | 12:39:55 | 7350 | Clay | Rutting | Inside | 0.1147 | 0 | 0.0184 | 0 | 1.9997 | 0 |  | 08/16/2017 |  | MnROAD Low Volume Road | 7456 | 295
135-I-2017 | 135 | Inside | Flexible | 06/07/2018 | Aggregate |  | 12:38:55 | 7300 | Clay | Rutting | Outside | 0.2422 | 0 | 0.0584 | 0 | 8.458 | 0 |  | 08/16/2017 |  | MnROAD Low Volume Road | 7456 | 295
135-I-2017 | 135 | Inside | Flexible | 06/07/2018 | Aggregate |  | 12:38:55 | 7300 | Clay | Rutting | Inside | 0.1548 | 0 | 0.0339 | 0 | 2.1872 | 0 |  | 08/16/2017 |  | MnROAD Low Volume Road | 7456 | 295
135-I-2017 | 135 | Inside | Flexible | 06/07/2018 | Aggregate |  | 12:42:01 | 7450 | Clay | Rutting | Inside | 0 | 0 | 0 | 0 | 3.4372 | 0 |  | 08/16/2017 |  | MnROAD Low Volume Road | 7456 | 295
135-O-2017 | 135 | Outside | Flexible | 06/07/2018 | Aggregate |  | 12:35:08 | 7300 | Clay | Rutting | Outside | 0.0518 | 0 | 0.0016 | 0 | -5.5413 | 0 |  | 08/16/2017 |  | MnROAD Low Volume Road |  | 295
135-O-2017 | 135 | Outside | Flexible | 06/07/2018 | Aggregate |  | 12:35:08 | 7300 | Clay | Rutting | Inside | 0.0167 | 0 | 0.0003 | 0 | -2.5622 | 0 |  | 08/16/2017 |  | MnROAD Low Volume Road |  | 295
135-O-2017 | 135 | Outside | Flexible | 06/07/2018 | Aggregate |  | 12:34:29 | 7350 | Clay | Rutting | Outside | 0.0405 | 0 | 0.0001 | 0 | -9.9372 | 0 |  | 08/16/2017 |  | MnROAD Low Volume Road |  | 295
135-O-2017 | 135 | Outside | Flexible | 06/07/2018 | Aggregate |  | 12:34:29 | 7350 | Clay | Rutting | Inside | 0.0634 | 0 | 0.0002 | 0 | -6.5413 | 0 |  | 08/16/2017 |  | MnROAD Low Volume Road |  | 295
135-O-2017 | 135 | Outside | Flexible | 06/07/2018 | Aggregate |  | 12:33:35 | 7400 | Clay | Rutting | Outside | 0.0651 | 0 | 0.0009 | 0 | -9.4372 | 0 |  | 08/16/2017 |  | MnROAD Low Volume Road |  | 295
135-O-2017 | 135 | Outside | Flexible | 06/07/2018 | Aggregate |  | 12:33:35 | 7400 | Clay | Rutting | Inside | 0.0031 | 0 | 0 | 0 | -2.833 | 0 |  | 08/16/2017 |  | MnROAD Low Volume Road |  | 295
135-O-2017 | 135 | Outside | Flexible | 06/07/2018 | Aggregate |  | 12:32:54 | 7450 | Clay | Rutting | Outside | 0.2425 | 0 | 0.0149 | 0 | -6.0413 | 0 |  | 08/16/2017 |  | MnROAD Low Volume Road |  | 295
135-O-2017 | 135 | Outside | Flexible | 06/07/2018 | Aggregate |  | 12:32:54 | 7450 | Clay | Rutting | Inside | 0.0237 | 0 | 0.0003 | 0 | -3.1038 | 0 |  | 08/16/2017 |  | MnROAD Low Volume Road |  | 295
135-O-2017 | 135 | Outside | Flexible | 06/07/2018 | Aggregate |  | 12:32:13 | 7500 | Clay | Rutting | Outside | 0.0442 | 0 | 0.0024 | 0 | -6.1663 | 0 |  | 08/16/2017 |  | MnROAD Low Volume Road |  | 295
135-O-2017 | 135 | Outside | Flexible | 06/07/2018 | Aggregate |  | 12:32:13 | 7500 | Clay | Rutting | Inside | 0.0312 | 0 | 0.0013 | 0 | -2.3747 | 0 |  | 08/16/2017 |  | MnROAD Low Volume Road |  | 295
135-O-2017 | 135 | Outside | Flexible | 06/07/2018 | Aggregate |  | 12:30:37 | 7550 | Clay | Rutting | Outside | 0.0427 | 0 | 0.0031 | 0 | -9.9163 | 0 |  | 08/16/2017 |  | MnROAD Low Volume Road |  | 295
135-O-2017 | 135 | Outside | Flexible | 06/07/2018 | Aggregate |  | 12:30:37 | 7550 | Clay | Rutting | Inside | 0.0359 | 0 | 0.0033 | 0 | -4.8122 | 0 |  | 08/16/2017 |  | MnROAD Low Volume Road |  | 295
135-O-2017 | 135 | Outside | Flexible | 06/07/2018 | Aggregate |  | 12:30:00 | 7600 | Clay | Rutting | Inside | 0.026 | 0 | 0.002 | 0 | -2.4997 | 0 |  | 08/16/2017 |  | MnROAD Low Volume Road |  | 295
135-O-2017 | 135 | Outside | Flexible | 06/07/2018 | Aggregate |  | 12:30:00 | 7600 | Clay | Rutting | Outside | 0.0848 | 0 | 0.0325 | 0 | -5.208 | 0 |  | 08/16/2017 |  | MnROAD Low Volume Road |  | 295
135-I-2017 | 135 | Inside | Flexible | 10/30/2018 | Aggregate |  | 12:33:01 | 7250 | Clay | Rutting | Inside | 0.1183 | 0 | 0.0011 | 0 | 2.8742 | 0 |  | 08/16/2017 |  | MnROAD Low Volume Road | 10256 | 440
135-I-2017 | 135 | Inside | Flexible | 10/30/2018 | Aggregate |  | 12:33:01 | 7250 | Clay | Rutting | Outside | 0.3125 | 0 | 0.0035 | 0 | 8.27 | 0 |  | 08/16/2017 |  | MnROAD Low Volume Road | 10256 | 440
135-I-2017 | 135 | Inside | Flexible | 10/30/2018 | Aggregate |  | 12:33:47 | 7300 | Clay | Rutting | Inside | 0.2202 | 0 | 1.2515 | 0 | 1.9575 | 0 |  | 08/16/2017 |  | MnROAD Low Volume Road | 10256 | 440
135-I-2017 | 135 | Inside | Flexible | 10/30/2018 | Aggregate |  | 12:33:47 | 7300 | Clay | Rutting | Outside | 0.3466 | 0.0068 | 1.9982 | 0.0031 | 8.3742 | 9.0825 |  | 08/16/2017 |  | MnROAD Low Volume Road | 10256 | 440
135-I-2017 | 135 | Inside | Flexible | 10/30/2018 | Aggregate |  | 12:34:28 | 7350 | Clay | Rutting | Inside | 0.1918 | 0 | 0.0138 | 0 | 2.4784 | 0 |  | 08/16/2017 |  | MnROAD Low Volume Road | 10256 | 440
135-I-2017 | 135 | Inside | Flexible | 10/30/2018 | Aggregate |  | 12:34:28 | 7350 | Clay | Rutting | Outside | 0.3362 | 0 | 0.0244 | 0 | 8.27 | 0 |  | 08/16/2017 |  | MnROAD Low Volume Road | 10256 | 440
135-I-2017 | 135 | Inside | Flexible | 10/30/2018 | Aggregate |  | 12:39:10 | 7550 | Clay | Rutting | Outside | 0.3117 | 0 | 0.0221 | 0 | 8.27 | 0 |  | 08/16/2017 |  | MnROAD Low Volume Road | 10256 | 440
135-I-2017 | 135 | Inside | Flexible | 10/30/2018 | Aggregate |  | 12:35:10 | 7400 | Clay | Rutting | Outside | 0.2999 | 0 | 0.0059 | 0 | 8.0617 | 0 |  | 08/16/2017 |  | MnROAD Low Volume Road | 10256 | 440
135-I-2017 | 135 | Inside | Flexible | 10/30/2018 | Aggregate |  | 12:37:24 | 7450 | Clay | Rutting | Inside | 0.2291 | 0.3015 | 0.0149 | 0.0222 | 1.645 | 1.4784 |  | 08/16/2017 |  | MnROAD Low Volume Road | 10256 | 440
135-I-2017 | 135 | Inside | Flexible | 10/30/2018 | Aggregate |  | 12:37:24 | 7450 | Clay | Rutting | Outside | 0.3143 | 0.102 | 0.0261 | 0.0054 | 7.9367 | 8.4992 |  | 08/16/2017 |  | MnROAD Low Volume Road | 10256 | 440
135-I-2017 | 135 | Inside | Flexible | 10/30/2018 | Aggregate |  | 12:38:29 | 7500 | Clay | Rutting | Inside | 0.253 | 0.029 | 0.0031 | 0.0001 | 1.7284 | 2.7075 |  | 08/16/2017 |  | MnROAD Low Volume Road | 10256 | 440
135-I-2017 | 135 | Inside | Flexible | 10/30/2018 | Aggregate |  | 12:38:29 | 7500 | Clay | Rutting | Outside | 0.2844 | 0 | 0.0038 | 0 | 8.02 | 0 |  | 08/16/2017 |  | MnROAD Low Volume Road | 10256 | 440
135-I-2017 | 135 | Inside | Flexible | 10/30/2018 | Aggregate |  | 12:39:10 | 7550 | Clay | Rutting | Inside | 0.1873 | 0 | 0.0122 | 0 | 1.7284 | 0 |  | 08/16/2017 |  | MnROAD Low Volume Road | 10256 | 440
135-I-2017 | 135 | Inside | Flexible | 10/30/2018 | Aggregate |  | 12:35:10 | 7400 | Clay | Rutting | Inside | 0.209 | 0 | 0.0043 | 0 | 1.9159 | 0 |  | 08/16/2017 |  | MnROAD Low Volume Road | 10256 | 440
135-O-2017 | 135 | Outside | Flexible | 10/30/2018 | Aggregate |  | 12:25:56 | 7600 | Clay | Rutting | Inside | 0.0094 | 0 | 0.0001 | 0 | -2.645 | 0 |  | 08/16/2017 |  | MnROAD Low Volume Road |  | 440
135-O-2017 | 135 | Outside | Flexible | 10/30/2018 | Aggregate |  | 12:25:56 | 7600 | Clay | Rutting | Outside | 0.0722 | 0 | 0.001 | 0 | -5.2075 | 0 |  | 08/16/2017 |  | MnROAD Low Volume Road |  | 440
135-I-2017 | 135 | Inside | Flexible | 05/07/2020 | Aggregate |  | 13:39:24 | 7400 | Clay | Rutting | Outside | 0.2974 | 0 | 0.0166 | 0 | 8.1242 | 0 |  | 08/16/2017 |  | MnROAD Low Volume Road | 20705 | 995
135-I-2017 | 135 | Inside | Flexible | 05/07/2020 | Aggregate |  | 13:42:23 | 7600 | Clay | Rutting | Outside | 0.3479 | 0 | 0.01 | 0 | 8.4159 | 0 |  | 08/16/2017 |  | MnROAD Low Volume Road | 20705 | 995
135-I-2017 | 135 | Inside | Flexible | 05/07/2020 | Aggregate |  | 13:38:43 | 7350 | Clay | Rutting | Outside | 0.343 | 0 | 0.0014 | 0 | 8.3742 | 0 |  | 08/16/2017 |  | MnROAD Low Volume Road | 20705 | 995
135-I-2017 | 135 | Inside | Flexible | 05/07/2020 | Aggregate |  | 13:38:43 | 7350 | Clay | Rutting | Inside | 0.3308 | 0.3041 | 0.0016 | 0.0007 | 3.1867 | 4.9784 |  | 08/16/2017 |  | MnROAD Low Volume Road | 20705 | 995
135-I-2017 | 135 | Inside | Flexible | 05/07/2020 | Aggregate |  | 13:38:12 | 7300 | Clay | Rutting | Outside | 0.3295 | 0 | 0.0496 | 0 | 8.3534 | 0 |  | 08/16/2017 |  | MnROAD Low Volume Road | 20705 | 995
135-I-2017 | 135 | Inside | Flexible | 05/07/2020 | Aggregate |  | 13:38:12 | 7300 | Clay | Rutting | Inside | 0.178 | 0 | 0.0241 | 0 | 2.02 | 0 |  | 08/16/2017 |  | MnROAD Low Volume Road | 20705 | 995
135-I-2017 | 135 | Inside | Flexible | 05/07/2020 | Aggregate |  | 13:37:28 | 7250 | Clay | Rutting | Outside | 0.3105 | 0 | 0.0654 | 0 | 8.4784 | 0 |  | 08/16/2017 |  | MnROAD Low Volume Road | 20705 | 995
135-I-2017 | 135 | Inside | Flexible | 05/07/2020 | Aggregate |  | 13:37:28 | 7250 | Clay | Rutting | Inside | 0.0973 | 0 | 0.0143 | 0 | 2.6659 | 0 |  | 08/16/2017 |  | MnROAD Low Volume Road | 20705 | 995
135-O-2017 | 135 | Outside | Flexible | 05/07/2020 | Aggregate |  | 13:34:25 | 7450 | Clay | Rutting | Inside | 0.0261 | 0 | 0.0001 | 0 | -2.9159 | 0 |  | 08/16/2017 |  | MnROAD Low Volume Road |  | 995
135-O-2017 | 135 | Outside | Flexible | 05/07/2020 | Aggregate |  | 13:34:25 | 7450 | Clay | Rutting | Outside | 0.2292 | 0 | 0.005 | 0 | -6.0409 | 0 |  | 08/16/2017 |  | MnROAD Low Volume Road |  | 995
135-O-2017 | 135 | Outside | Flexible | 05/07/2020 | Aggregate |  | 13:33:45 | 7500 | Clay | Rutting | Inside | 0.0302 | 0 | 0.0012 | 0 | -2.3117 | 0 |  | 08/16/2017 |  | MnROAD Low Volume Road |  | 995
135-O-2017 | 135 | Outside | Flexible | 05/07/2020 | Aggregate |  | 13:32:57 | 7550 | Clay | Rutting | Outside | 0.0743 | 0 | 0.0007 | 0 | -9.4575 | 0 |  | 08/16/2017 |  | MnROAD Low Volume Road |  | 995
135-O-2017 | 135 | Outside | Flexible | 05/07/2020 | Aggregate |  | 13:32:57 | 7550 | Clay | Rutting | Inside | 0.0129 | 0 | 0 | 0 | -2.5617 | 0 |  | 08/16/2017 |  | MnROAD Low Volume Road |  | 995
135-O-2017 | 135 | Outside | Flexible | 05/07/2020 | Aggregate |  | 13:32:17 | 7600 | Clay | Rutting | Outside | 0.0678 | 0 | 0.0004 | 0 | -5.2075 | 0 |  | 08/16/2017 |  | MnROAD Low Volume Road |  | 995
135-O-2017 | 135 | Outside | Flexible | 05/07/2020 | Aggregate |  | 13:32:17 | 7600 | Clay | Rutting | Inside | 0.0413 | 0 | 0.0001 | 0 | -0.8325 | 0 |  | 08/16/2017 |  | MnROAD Low Volume Road |  | 995
135-O-2017 | 135 | Outside | Flexible | 05/07/2020 | Aggregate |  | 13:36:49 | 7250 | Clay | Rutting | Outside | 0.0636 | 0 | 0.0685 | 0 | -9.1034 | 0 |  | 08/16/2017 |  | MnROAD Low Volume Road |  | 995
135-O-2017 | 135 | Outside | Flexible | 05/07/2020 | Aggregate |  | 13:36:49 | 7250 | Clay | Rutting | Inside | 0.0164 | 0 | 0.0028 | 0 | -2.895 | 0 |  | 08/16/2017 |  | MnROAD Low Volume Road |  | 995
135-O-2017 | 135 | Outside | Flexible | 05/07/2020 | Aggregate |  | 13:36:21 | 7300 | Clay | Rutting | Outside | 0.0684 | 0 | 0.0132 | 0 | -8.395 | 0 |  | 08/16/2017 |  | MnROAD Low Volume Road |  | 995
135-O-2017 | 135 | Outside | Flexible | 05/07/2020 | Aggregate |  | 13:36:21 | 7300 | Clay | Rutting | Inside | 0.0475 | 0 | 0.002 | 0 | -2.645 | 0 |  | 08/16/2017 |  | MnROAD Low Volume Road |  | 995
135-O-2017 | 135 | Outside | Flexible | 05/07/2020 | Aggregate |  | 13:35:46 | 7350 | Clay | Rutting | Outside | 0.0863 | 0 | 0.0002 | 0 | -6.6659 | 0 |  | 08/16/2017 |  | MnROAD Low Volume Road |  | 995
135-O-2017 | 135 | Outside | Flexible | 05/07/2020 | Aggregate |  | 13:35:46 | 7350 | Clay | Rutting | Inside | 0.0308 | 0 | 0 | 0 | -2.8117 | 0 |  | 08/16/2017 |  | MnROAD Low Volume Road |  | 995
135-O-2017 | 135 | Outside | Flexible | 05/07/2020 | Aggregate |  | 13:35:03 | 7400 | Clay | Rutting | Outside | 0.2368 | 0 | 0.0022 | 0 | -5.6867 | 0 |  | 08/16/2017 |  | MnROAD Low Volume Road |  | 995
135-O-2017 | 135 | Outside | Flexible | 05/07/2020 | Aggregate |  | 13:35:03 | 7400 | Clay | Rutting | Inside | 0.0185 | 0 | 0.0002 | 0 | -3.4992 | 0 |  | 08/16/2017 |  | MnROAD Low Volume Road |  | 995
135-O-2017 | 135 | Outside | Flexible | 05/07/2020 | Aggregate |  | 13:33:45 | 7500 | Clay | Rutting | Outside | 0.0625 | 0 | 0.0058 | 0 | -8.9367 | 0 |  | 08/16/2017 |  | MnROAD Low Volume Road |  | 995
135-O-2017 | 135 | Outside | Flexible | 10/23/2019 | Aggregate |  | 13:36:17 | 7550 | Clay | Rutting | Inside | 0.006 | 0 | 0.0001 | 0 | -2.8742 | 0 |  | 08/16/2017 |  | MnROAD Low Volume Road |  | 798
135-O-2017 | 135 | Outside | Flexible | 10/23/2019 | Aggregate |  | 13:36:17 | 7550 | Clay | Rutting | Outside | 0.0633 | 0 | 0.006 | 0 | -9.8534 | 0 |  | 08/16/2017 |  | MnROAD Low Volume Road |  | 798
135-O-2017 | 135 | Outside | Flexible | 10/23/2019 | Aggregate |  | 13:35:33 | 7600 | Clay | Rutting | Inside | 0.0197 | 0 | 0.0005 | 0 | -2.3534 | 0 |  | 08/16/2017 |  | MnROAD Low Volume Road |  | 798
135-O-2017 | 135 | Outside | Flexible | 10/23/2019 | Aggregate |  | 13:40:42 | 7250 | Clay | Rutting | Outside | 0.0537 | 0 | 0.0054 | 0 | -9.2284 | 0 |  | 08/16/2017 |  | MnROAD Low Volume Road |  | 798
135-O-2017 | 135 | Outside | Flexible | 10/23/2019 | Aggregate |  | 13:40:42 | 7250 | Clay | Rutting | Inside | 0.0037 | 0 | 0 | 0 | -2.9784 | 0 |  | 08/16/2017 |  | MnROAD Low Volume Road |  | 798
135-O-2017 | 135 | Outside | Flexible | 10/23/2019 | Aggregate |  | 13:40:06 | 7300 | Clay | Rutting | Outside | 0.0722 | 0 | 0.0023 | 0 | -9.1867 | 0 |  | 08/16/2017 |  | MnROAD Low Volume Road |  | 798
135-O-2017 | 135 | Outside | Flexible | 10/23/2019 | Aggregate |  | 13:40:06 | 7300 | Clay | Rutting | Inside | 0.0406 | 0 | 0.0003 | 0 | -2.6867 | 0 |  | 08/16/2017 |  | MnROAD Low Volume Road |  | 798
135-O-2017 | 135 | Outside | Flexible | 10/23/2019 | Aggregate |  | 13:39:29 | 7350 | Clay | Rutting | Outside | 0.0749 | 0 | 0.013 | 0 | -9.645 | 0 |  | 08/16/2017 |  | MnROAD Low Volume Road |  | 798
135-O-2017 | 135 | Outside | Flexible | 10/23/2019 | Aggregate |  | 13:39:29 | 7350 | Clay | Rutting | Inside | 0.0201 | 0 | 0.0007 | 0 | -2.77 | 0 |  | 08/16/2017 |  | MnROAD Low Volume Road |  | 798
135-O-2017 | 135 | Outside | Flexible | 10/23/2019 | Aggregate |  | 13:38:37 | 7400 | Clay | Rutting | Outside | 0.0835 | 0 | 0.0111 | 0 | -9.2075 | 0 |  | 08/16/2017 |  | MnROAD Low Volume Road |  | 798
135-O-2017 | 135 | Outside | Flexible | 10/30/2018 | Aggregate |  | 12:27:36 | 7550 | Clay | Rutting | Inside | 0.0136 | 0 | 0 | 0 | -2.9575 | 0 |  | 08/16/2017 |  | MnROAD Low Volume Road |  | 440
135-O-2017 | 135 | Outside | Flexible | 10/30/2018 | Aggregate |  | 12:27:36 | 7550 | Clay | Rutting | Outside | 0.0375 | 0 | 0.0001 | 0 | -9.9784 | 0 |  | 08/16/2017 |  | MnROAD Low Volume Road |  | 440
135-O-2017 | 135 | Outside | Flexible | 10/30/2018 | Aggregate |  | 12:28:11 | 7500 | Clay | Rutting | Inside | 0.0038 | 0 | 0 | 0 | -3.1242 | 0 |  | 08/16/2017 |  | MnROAD Low Volume Road |  | 440
135-O-2017 | 135 | Outside | Flexible | 10/30/2018 | Aggregate |  | 12:28:11 | 7500 | Clay | Rutting | Outside | 0.0529 | 0 | 0.001 | 0 | -6.2909 | 0 |  | 08/16/2017 |  | MnROAD Low Volume Road |  | 440
135-O-2017 | 135 | Outside | Flexible | 10/30/2018 | Aggregate |  | 12:28:59 | 7450 | Clay | Rutting | Inside | 0.0223 | 0 | 0.0002 | 0 | -2.9367 | 0 |  | 08/16/2017 |  | MnROAD Low Volume Road |  | 440
135-O-2017 | 135 | Outside | Flexible | 10/30/2018 | Aggregate |  | 12:28:59 | 7450 | Clay | Rutting | Outside | 0.2143 | 0 | 0.0068 | 0 | -5.9992 | 0 |  | 08/16/2017 |  | MnROAD Low Volume Road |  | 440
135-O-2017 | 135 | Outside | Flexible | 10/30/2018 | Aggregate |  | 12:29:56 | 7400 | Clay | Rutting | Inside | 0.0229 | 0 | 0 | 0 | -2.77 | 0 |  | 08/16/2017 |  | MnROAD Low Volume Road |  | 440
135-O-2017 | 135 | Outside | Flexible | 10/30/2018 | Aggregate |  | 12:29:56 | 7400 | Clay | Rutting | Outside | 0.0542 | 0 | 0 | 0 | -9.3742 | 0 |  | 08/16/2017 |  | MnROAD Low Volume Road |  | 440
135-O-2017 | 135 | Outside | Flexible | 10/30/2018 | Aggregate |  | 12:30:37 | 7350 | Clay | Rutting | Inside | 0.0187 | 0 | 0.0003 | 0 | -2.7075 | 0 |  | 08/16/2017 |  | MnROAD Low Volume Road |  | 440
135-O-2017 | 135 | Outside | Flexible | 10/30/2018 | Aggregate |  | 12:30:37 | 7350 | Clay | Rutting | Outside | 0.0836 | 0 | 0.0054 | 0 | -6.4992 | 0 |  | 08/16/2017 |  | MnROAD Low Volume Road |  | 440
135-O-2017 | 135 | Outside | Flexible | 10/30/2018 | Aggregate |  | 12:31:20 | 7300 | Clay | Rutting | Inside | 0.0346 | 0 | 0.0012 | 0 | -2.8117 | 0 |  | 08/16/2017 |  | MnROAD Low Volume Road |  | 440
135-O-2017 | 135 | Outside | Flexible | 10/30/2018 | Aggregate |  | 12:31:20 | 7300 | Clay | Rutting | Outside | 0.0573 | 0 | 0.0072 | 0 | -5.8534 | 0 |  | 08/16/2017 |  | MnROAD Low Volume Road |  | 440
135-O-2017 | 135 | Outside | Flexible | 10/30/2018 | Aggregate |  | 12:31:56 | 7250 | Clay | Rutting | Inside | 0.0759 | 0 | 0.0208 | 0 | -5.8325 | 0 |  | 08/16/2017 |  | MnROAD Low Volume Road |  | 440
135-O-2017 | 135 | Outside | Flexible | 10/30/2018 | Aggregate |  | 12:31:56 | 7250 | Clay | Rutting | Outside | 0.0277 | 0 | 0.0059 | 0 | -9.3742 | 0 |  | 08/16/2017 |  | MnROAD Low Volume Road |  | 440
135-I-2017 | 135 | Inside | Flexible | 05/30/2019 | Aggregate |  | 12:32:18 | 7300 | Clay | Rutting | Inside | 0.3037 | 0 | 0 | 0 | 1.8325 | 0 |  | 08/16/2017 |  | MnROAD Low Volume Road | 13613 | 652
135-I-2017 | 135 | Inside | Flexible | 05/30/2019 | Aggregate |  | 12:37:15 | 7550 | Clay | Rutting | Inside | 0.1782 | 0 | 0.0672 | 0 | 1.7284 | 0 |  | 08/16/2017 |  | MnROAD Low Volume Road | 13613 | 652
135-I-2017 | 135 | Inside | Flexible | 05/30/2019 | Aggregate |  | 12:37:15 | 7550 | Clay | Rutting | Outside | 0.3319 | 0 | 0.1415 | 0 | 8.2075 | 0 |  | 08/16/2017 |  | MnROAD Low Volume Road | 13613 | 652
135-I-2017 | 135 | Inside | Flexible | 05/30/2019 | Aggregate |  | 12:38:15 | 7600 | Clay | Rutting | Inside | 0.1398 | 0 | 0.0045 | 0 | 2.6242 | 0 |  | 08/16/2017 |  | MnROAD Low Volume Road | 13613 | 652
135-I-2017 | 135 | Inside | Flexible | 05/30/2019 | Aggregate |  | 12:32:19 | 7300 | Clay | Rutting | Outside | 0.3887 | 0 | 0 | 0 | 8.2909 | 0 |  | 08/16/2017 |  | MnROAD Low Volume Road | 13613 | 652
135-I-2017 | 135 | Inside | Flexible | 05/30/2019 | Aggregate |  | 12:33:49 | 7350 | Clay | Rutting | Inside | 0.1747 | 0 | 0.0447 | 0 | 2.3534 | 0 |  | 08/16/2017 |  | MnROAD Low Volume Road | 13613 | 652
135-I-2017 | 135 | Inside | Flexible | 05/30/2019 | Aggregate |  | 12:33:49 | 7350 | Clay | Rutting | Outside | 0.353 | 0 | 0.1083 | 0 | 7.9159 | 0 |  | 08/16/2017 |  | MnROAD Low Volume Road | 13613 | 652
135-I-2017 | 135 | Inside | Flexible | 05/30/2019 | Aggregate |  | 12:34:31 | 7400 | Clay | Rutting | Inside | 0.2579 | 0.0533 | 0.0276 | 0.0033 | 1.7492 | 2.6659 |  | 08/16/2017 |  | MnROAD Low Volume Road | 13613 | 652
135-I-2017 | 135 | Inside | Flexible | 05/30/2019 | Aggregate |  | 12:34:31 | 7400 | Clay | Rutting | Outside | 0.3303 | 0 | 0.0312 | 0 | 7.9575 | 0 |  | 08/16/2017 |  | MnROAD Low Volume Road | 13613 | 652
135-I-2017 | 135 | Inside | Flexible | 05/30/2019 | Aggregate |  | 12:35:20 | 7450 | Clay | Rutting | Inside | 0.2357 | 0.2885 | 0.0188 | 0.0254 | 1.6242 | 1.5825 |  | 08/16/2017 |  | MnROAD Low Volume Road | 13613 | 652
135-I-2017 | 135 | Inside | Flexible | 05/30/2019 | Aggregate |  | 12:35:20 | 7450 | Clay | Rutting | Outside | 0.4483 | 0.3533 | 0.0559 | 0.0403 | 8.1242 | 8.3325 |  | 08/16/2017 |  | MnROAD Low Volume Road | 13613 | 652
135-I-2017 | 135 | Inside | Flexible | 05/30/2019 | Aggregate |  | 12:36:08 | 7500 | Clay | Rutting | Inside | 0.1013 | 0.1033 | 0.0095 | 0.01 | 2.5825 | 2.5825 |  | 08/16/2017 |  | MnROAD Low Volume Road | 13613 | 652
135-I-2017 | 135 | Inside | Flexible | 05/30/2019 | Aggregate |  | 12:36:08 | 7500 | Clay | Rutting | Outside | 0.3245 | 0 | 0.0658 | 0 | 8.1867 | 0 |  | 08/16/2017 |  | MnROAD Low Volume Road | 13613 | 652
135-I-2017 | 135 | Inside | Flexible | 05/30/2019 | Aggregate |  | 12:31:10 | 7250 | Clay | Rutting | Inside | 0.1492 | 0 | 0.0081 | 0 | 2.6659 | 0 |  | 08/16/2017 |  | MnROAD Low Volume Road | 13613 | 652
135-I-2017 | 135 | Inside | Flexible | 05/30/2019 | Aggregate |  | 12:31:10 | 7250 | Clay | Rutting | Outside | 0.3495 | 0 | 0.0216 | 0 | 8.4992 | 0 |  | 08/16/2017 |  | MnROAD Low Volume Road | 13613 | 652
135-I-2017 | 135 | Inside | Flexible | 05/30/2019 | Aggregate |  | 12:38:15 | 7600 | Clay | Rutting | Outside | 0.8476 | 0.4239 | 0.0156 | 0.0023 | 7.4992 | 7.4992 |  | 08/16/2017 |  | MnROAD Low Volume Road | 13613 | 652
135-O-2017 | 135 | Outside | Flexible | 05/30/2019 | Aggregate |  | 12:24:16 | 7600 | Clay | Rutting | Outside | 0.0463 | 0 | 0.0045 | 0 | -8.5617 | 0 |  | 08/16/2017 |  | MnROAD Low Volume Road |  | 652
135-O-2017 | 135 | Outside | Flexible | 05/30/2019 | Aggregate |  | 12:24:57 | 7550 | Clay | Rutting | Inside | 0.0167 | 0 | 0.0006 | 0 | -2.8534 | 0 |  | 08/16/2017 |  | MnROAD Low Volume Road |  | 652
135-O-2017 | 135 | Outside | Flexible | 05/30/2019 | Aggregate |  | 12:24:57 | 7550 | Clay | Rutting | Outside | 0.0609 | 0 | 0.0084 | 0 | -8.7909 | 0 |  | 08/16/2017 |  | MnROAD Low Volume Road |  | 652
135-O-2017 | 135 | Outside | Flexible | 05/30/2019 | Aggregate |  | 12:25:59 | 7500 | Clay | Rutting | Inside | 0.0276 | 0 | 0.0001 | 0 | -2.1867 | 0 |  | 08/16/2017 |  | MnROAD Low Volume Road |  | 652
135-O-2017 | 135 | Outside | Flexible | 05/30/2019 | Aggregate |  | 12:25:59 | 7500 | Clay | Rutting | Outside | 0.0539 | 0 | 0.0004 | 0 | -6.2909 | 0 |  | 08/16/2017 |  | MnROAD Low Volume Road |  | 652
135-O-2017 | 135 | Outside | Flexible | 05/30/2019 | Aggregate |  | 12:26:47 | 7450 | Clay | Rutting | Inside | 0.0269 | 0 | 0 | 0 | -2.9575 | 0 |  | 08/16/2017 |  | MnROAD Low Volume Road |  | 652
135-O-2017 | 135 | Outside | Flexible | 05/30/2019 | Aggregate |  | 12:26:47 | 7450 | Clay | Rutting | Outside | 0.2064 | 0 | 0.0003 | 0 | -5.9784 | 0 |  | 08/16/2017 |  | MnROAD Low Volume Road |  | 652
135-O-2017 | 135 | Outside | Flexible | 05/30/2019 | Aggregate |  | 12:27:45 | 7400 | Clay | Rutting | Inside | 0.0218 | 0.0061 | 0.0001 | 0 | -3.6867 | -3.7492 |  | 08/16/2017 |  | MnROAD Low Volume Road |  | 652
135-O-2017 | 135 | Outside | Flexible | 05/30/2019 | Aggregate |  | 12:27:45 | 7400 | Clay | Rutting | Outside | 0.0726 | 0 | 0.0019 | 0 | -9.0409 | 0 |  | 08/16/2017 |  | MnROAD Low Volume Road |  | 652
135-O-2017 | 135 | Outside | Flexible | 05/30/2019 | Aggregate |  | 12:28:26 | 7350 | Clay | Rutting | Inside | 0.0203 | 0 | 0.0001 | 0 | -2.5617 | 0 |  | 08/16/2017 |  | MnROAD Low Volume Road |  | 652
135-O-2017 | 135 | Outside | Flexible | 05/30/2019 | Aggregate |  | 12:28:26 | 7350 | Clay | Rutting | Outside | 0.0853 | 0 | 0.0012 | 0 | -6.4992 | 0 |  | 08/16/2017 |  | MnROAD Low Volume Road |  | 652
135-O-2017 | 135 | Outside | Flexible | 05/30/2019 | Aggregate |  | 12:29:12 | 7300 | Clay | Rutting | Inside | 0.0479 | 0 | 0.0012 | 0 | -2.7909 | 0 |  | 08/16/2017 |  | MnROAD Low Volume Road |  | 652
135-O-2017 | 135 | Outside | Flexible | 05/30/2019 | Aggregate |  | 12:29:12 | 7300 | Clay | Rutting | Outside | 0.0705 | 0 | 0.0071 | 0 | -8.3117 | 0 |  | 08/16/2017 |  | MnROAD Low Volume Road |  | 652
135-O-2017 | 135 | Outside | Flexible | 05/30/2019 | Aggregate |  | 12:24:16 | 7600 | Clay | Rutting | Inside | 0.0225 | 0 | 0.0003 | 0 | -2.6034 | 0 |  | 08/16/2017 |  | MnROAD Low Volume Road |  | 652
135-I-2017 | 135 | Inside | Flexible | 10/23/2019 | Aggregate |  | 13:46:48 | 7600 | Clay | Rutting | Inside | 0.1509 | 0 | 0.0231 | 0 | 3.02 | 0 |  | 08/16/2017 |  | MnROAD Low Volume Road | 14424 | 798
135-I-2017 | 135 | Inside | Flexible | 10/23/2019 | Aggregate |  | 13:46:07 | 7550 | Clay | Rutting | Outside | 0.3306 | 0 | 0.0156 | 0 | 8.145 | 0 |  | 08/16/2017 |  | MnROAD Low Volume Road | 14424 | 798
135-I-2017 | 135 | Inside | Flexible | 10/23/2019 | Aggregate |  | 13:46:07 | 7550 | Clay | Rutting | Inside | 0.1999 | 0 | 0.0093 | 0 | 1.7909 | 0 |  | 08/16/2017 |  | MnROAD Low Volume Road | 14424 | 798
135-I-2017 | 135 | Inside | Flexible | 10/23/2019 | Aggregate |  | 13:45:25 | 7500 | Clay | Rutting | Outside | 0.3151 | 0 | 0.0038 | 0 | 8.1659 | 0 |  | 08/16/2017 |  | MnROAD Low Volume Road | 14424 | 798
135-I-2017 | 135 | Inside | Flexible | 10/23/2019 | Aggregate |  | 13:45:25 | 7500 | Clay | Rutting | Inside | 0.2676 | 0 | 0.0031 | 0 | 1.7492 | 0 |  | 08/16/2017 |  | MnROAD Low Volume Road | 14424 | 798
135-I-2017 | 135 | Inside | Flexible | 10/23/2019 | Aggregate |  | 13:44:37 | 7450 | Clay | Rutting | Outside | 0.356 | 0.0465 | 0.0074 | 0.0004 | 7.9367 | 8.9367 |  | 08/16/2017 |  | MnROAD Low Volume Road | 14424 | 798
135-I-2017 | 135 | Inside | Flexible | 10/23/2019 | Aggregate |  | 13:44:37 | 7450 | Clay | Rutting | Inside | 0 | 0 | 0 | 0 | 0 | 0 |  | 08/16/2017 |  | MnROAD Low Volume Road | 14424 | 798
135-I-2017 | 135 | Inside | Flexible | 10/23/2019 | Aggregate |  | 13:43:39 | 7400 | Clay | Rutting | Outside | 0.3336 | 0 | 0.0232 | 0 | 7.9159 | 0 |  | 08/16/2017 |  | MnROAD Low Volume Road | 14424 | 798
135-I-2017 | 135 | Inside | Flexible | 10/23/2019 | Aggregate |  | 13:43:39 | 7400 | Clay | Rutting | Inside | 0.2374 | 0 | 0.0175 | 0 | 1.9159 | 0 |  | 08/16/2017 |  | MnROAD Low Volume Road | 14424 | 798
135-I-2017 | 135 | Inside | Flexible | 10/23/2019 | Aggregate |  | 13:43:03 | 7350 | Clay | Rutting | Outside | 0.3551 | 0 | 0.08 | 0 | 8.1867 | 0 |  | 08/16/2017 |  | MnROAD Low Volume Road | 14424 | 798
135-I-2017 | 135 | Inside | Flexible | 10/23/2019 | Aggregate |  | 13:43:03 | 7350 | Clay | Rutting | Inside | 0.1743 | 0 | 0.0345 | 0 | 2.2075 | 0 |  | 08/16/2017 |  | MnROAD Low Volume Road | 14424 | 798
135-I-2017 | 135 | Inside | Flexible | 10/23/2019 | Aggregate |  | 13:42:23 | 7300 | Clay | Rutting | Outside | 0.3764 | 0 | 0.1275 | 0 | 8.4367 | 0 |  | 08/16/2017 |  | MnROAD Low Volume Road | 14424 | 798
135-I-2017 | 135 | Inside | Flexible | 10/23/2019 | Aggregate |  | 13:42:23 | 7300 | Clay | Rutting | Inside | 0.0802 | 0.0011 | 0.0134 | 0 | 2.9784 | 3.2284 |  | 08/16/2017 |  | MnROAD Low Volume Road | 14424 | 798
135-I-2017 | 135 | Inside | Flexible | 10/23/2019 | Aggregate |  | 13:41:39 | 7250 | Clay | Rutting | Outside | 0.3407 | 0 | 0.0286 | 0 | 8.3325 | 0 |  | 08/16/2017 |  | MnROAD Low Volume Road | 14424 | 798
135-I-2017 | 135 | Inside | Flexible | 10/23/2019 | Aggregate |  | 13:41:39 | 7250 | Clay | Rutting | Inside | 0.1341 | 0 | 0.009 | 0 | 2.8742 | 0 |  | 08/16/2017 |  | MnROAD Low Volume Road | 14424 | 798
135-I-2017 | 135 | Inside | Flexible | 10/23/2019 | Aggregate |  | 13:46:48 | 7600 | Clay | Rutting | Outside | 0.3604 | 0 | 0.0561 | 0 | 8.645 | 0 |  | 08/16/2017 |  | MnROAD Low Volume Road | 14424 | 798
135-O-2017 | 135 | Outside | Flexible | 06/07/2018 | Aggregate |  | 12:36:05 | 7250 | Clay | Rutting | Outside | 0.0424 | 0 | 0.0109 | 0 | -9.4997 | 0 |  | 08/16/2017 |  | MnROAD Low Volume Road |  | 295
135-O-2017 | 135 | Outside | Flexible | 06/07/2018 | Aggregate |  | 12:37:03 | 7250 | Clay | Rutting | Inside | 0.0718 | 0.0059 | 0.0086 | 0.0001 | 1.9163 | 3.2497 |  | 08/16/2017 |  | MnROAD Low Volume Road |  | 295
135-O-2017 | 135 | Outside | Flexible | 06/07/2018 | Aggregate |  | 12:37:03 | 7250 | Clay | Rutting | Outside | 0.1785 | 0 | 0.0283 | 0 | 9.6038 | 0 |  | 08/16/2017 |  | MnROAD Low Volume Road |  | 295
135-O-2017 | 135 | Outside | Flexible | 06/07/2018 | Aggregate |  | 12:36:05 | 7250 | Clay | Rutting | Inside | 0.0985 | 0 | 0.0359 | 0 | -5.208 | 0 |  | 08/16/2017 |  | MnROAD Low Volume Road |  | 295
185-O-2017 | 185 | Outside | Flexible | 05/30/2019 | Aggregate |  | 12:17:56 | 16400 | Sand | Rutting | Outside | 0.1905 | 0 | 0.0296 | 0 | 7.8534 | 0 |  | 07/14/2017 |  | MnROAD Low Volume Road |  | 685
185-O-2017 | 185 | Outside | Flexible | 05/30/2019 | Aggregate |  | 12:20:21 | 16550 | Sand | Rutting | Outside | 0.1768 | 0 | 0.0021 | 0 | 8.3325 | 0 |  | 07/14/2017 |  | MnROAD Low Volume Road |  | 685
185-I-2017 | 185 | Inside | Flexible | 10/17/2019 | Aggregate |  | 14:49:27 | 16500 | Sand | Rutting | Inside | 0.1033 | 0 | 0.0079 | 0 | -2.1867 | 0 |  | 07/14/2017 |  | MnROAD Low Volume Road | 14198 | 825
185-I-2017 | 185 | Inside | Flexible | 10/17/2019 | Aggregate |  | 14:49:27 | 16500 | Sand | Rutting | Outside | 0.0834 | 0 | 0.0052 | 0 | -9.2284 | 0 |  | 07/14/2017 |  | MnROAD Low Volume Road | 14198 | 825
185-I-2017 | 185 | Inside | Flexible | 10/17/2019 | Aggregate |  | 14:50:32 | 16450 | Sand | Rutting | Inside | 0.0648 | 0 | 0.0114 | 0 | -3.9367 | 0 |  | 07/14/2017 |  | MnROAD Low Volume Road | 14198 | 825
185-I-2017 | 185 | Inside | Flexible | 10/17/2019 | Aggregate |  | 14:50:32 | 16450 | Sand | Rutting | Outside | 0.1032 | 0 | 0.0195 | 0 | -9.1242 | 0 |  | 07/14/2017 |  | MnROAD Low Volume Road | 14198 | 825
185-I-2017 | 185 | Inside | Flexible | 10/17/2019 | Aggregate |  | 14:51:17 | 16400 | Sand | Rutting | Inside | 0.1156 | 0 | 0.0018 | 0 | -3.77 | 0 |  | 07/14/2017 |  | MnROAD Low Volume Road | 14198 | 825
185-I-2017 | 185 | Inside | Flexible | 10/17/2019 | Aggregate |  | 14:51:17 | 16400 | Sand | Rutting | Outside | 0.0458 | 0 | 0.0005 | 0 | -9.4784 | 0 |  | 07/14/2017 |  | MnROAD Low Volume Road | 14198 | 825
185-I-2017 | 185 | Inside | Flexible | 10/17/2019 | Aggregate |  | 14:48:39 | 16550 | Sand | Rutting | Inside | 0 | 0 | 0 | 0 | -2.9992 | 0 |  | 07/14/2017 |  | MnROAD Low Volume Road | 14198 | 825
185-I-2017 | 185 | Inside | Flexible | 10/17/2019 | Aggregate |  | 14:48:39 | 16550 | Sand | Rutting | Outside | 0.1389 | 0 | 0.0444 | 0 | -8.3534 | 0 |  | 07/14/2017 |  | MnROAD Low Volume Road | 14198 | 825
185-O-2017 | 185 | Outside | Flexible | 10/17/2019 | Aggregate |  | 14:52:55 | 16450 | Sand | Rutting | Inside | 1.0565 | 0 | 0.0005 | 0 | 2.9992 | 0 |  | 07/14/2017 |  | MnROAD Low Volume Road |  | 825
185-O-2017 | 185 | Outside | Flexible | 10/17/2019 | Aggregate |  | 14:52:12 | 16400 | Sand | Rutting | Outside | 0.1792 | 0 | 0.0008 | 0 | 7.8325 | 0 |  | 07/14/2017 |  | MnROAD Low Volume Road |  | 825
185-O-2017 | 185 | Outside | Flexible | 10/17/2019 | Aggregate |  | 14:52:12 | 16400 | Sand | Rutting | Inside | 0.8983 | 0 | 0 | 0 | 2.9992 | 0 |  | 07/14/2017 |  | MnROAD Low Volume Road |  | 825
185-O-2017 | 185 | Outside | Flexible | 10/17/2019 | Aggregate |  | 14:52:55 | 16450 | Sand | Rutting | Outside | 0.0925 | 0 | 0.0071 | 0 | 8.395 | 0 |  | 07/14/2017 |  | MnROAD Low Volume Road |  | 825
185-O-2017 | 185 | Outside | Flexible | 10/17/2019 | Aggregate |  | 14:53:32 | 16500 | Sand | Rutting | Inside | 0.9196 | 0 | 0.0001 | 0 | 2.9992 | 0 |  | 07/14/2017 |  | MnROAD Low Volume Road |  | 825
185-O-2017 | 185 | Outside | Flexible | 10/17/2019 | Aggregate |  | 14:53:32 | 16500 | Sand | Rutting | Outside | 0.0802 | 0 | 0.0007 | 0 | 7.9575 | 0 |  | 07/14/2017 |  | MnROAD Low Volume Road |  | 825
185-O-2017 | 185 | Outside | Flexible | 10/17/2019 | Aggregate |  | 14:55:05 | 16550 | Sand | Rutting | Inside | 0.8606 | 0 | 0.0001 | 0 | 2.9992 | 0 |  | 07/14/2017 |  | MnROAD Low Volume Road |  | 825
185-O-2017 | 185 | Outside | Flexible | 10/17/2019 | Aggregate |  | 14:55:05 | 16550 | Sand | Rutting | Outside | 0.1794 | 0 | 0.0022 | 0 | 8.27 | 0 |  | 07/14/2017 |  | MnROAD Low Volume Road |  | 825
185-I-2017 | 185 | Inside | Flexible | 05/07/2020 | Aggregate |  | 15:17:58 | 16500 | Sand | Rutting | Inside | 0.1183 | 0 | 0.0071 | 0 | -2.3742 | 0 |  | 07/14/2017 |  | MnROAD Low Volume Road | 20705 | 1028
185-I-2017 | 185 | Inside | Flexible | 05/07/2020 | Aggregate |  | 15:17:26 | 16550 | Sand | Rutting | Outside | 0.1532 | 0 | 0.0699 | 0 | -9.52 | 0 |  | 07/14/2017 |  | MnROAD Low Volume Road | 20705 | 1028
185-I-2017 | 185 | Inside | Flexible | 05/07/2020 | Aggregate |  | 15:17:26 | 16550 | Sand | Rutting | Inside | 0.0311 | 0 | 0.0078 | 0 | -4.2075 | 0 |  | 07/14/2017 |  | MnROAD Low Volume Road | 20705 | 1028
185-I-2017 | 185 | Inside | Flexible | 05/07/2020 | Aggregate |  | 15:17:58 | 16500 | Sand | Rutting | Outside | 0.0936 | 0 | 0.0046 | 0 | -9.3534 | 0 |  | 07/14/2017 |  | MnROAD Low Volume Road | 20705 | 1028
185-I-2017 | 185 | Inside | Flexible | 05/07/2020 | Aggregate |  | 15:19:33 | 16400 | Sand | Rutting | Outside | 0.0499 | 0 | 0.0002 | 0 | -8.4367 | 0 |  | 07/14/2017 |  | MnROAD Low Volume Road | 20705 | 1028
185-I-2017 | 185 | Inside | Flexible | 05/07/2020 | Aggregate |  | 15:19:33 | 16400 | Sand | Rutting | Inside | 0.1468 | 0 | 0.0009 | 0 | -3.77 | 0 |  | 07/14/2017 |  | MnROAD Low Volume Road | 20705 | 1028
185-I-2017 | 185 | Inside | Flexible | 05/07/2020 | Aggregate |  | 15:18:56 | 16450 | Sand | Rutting | Outside | 0.1007 | 0 | 0.0001 | 0 | -8.9575 | 0 |  | 07/14/2017 |  | MnROAD Low Volume Road | 20705 | 1028
185-I-2017 | 185 | Inside | Flexible | 05/07/2020 | Aggregate |  | 15:18:56 | 16450 | Sand | Rutting | Inside | 0.0619 | 0 | 0.0001 | 0 | -3.9784 | 0 |  | 07/14/2017 |  | MnROAD Low Volume Road | 20705 | 1028
185-O-2017 | 185 | Outside | Flexible | 05/07/2020 | Aggregate |  | 15:20:15 | 16400 | Sand | Rutting | Inside | 0.8315 | 0 | 0.0005 | 0 | 2.9992 | 0 |  | 07/14/2017 |  | MnROAD Low Volume Road |  | 1028
185-O-2017 | 185 | Outside | Flexible | 05/07/2020 | Aggregate |  | 15:20:15 | 16400 | Sand | Rutting | Outside | 0.136 | 0 | 0.0144 | 0 | 7.7075 | 0 |  | 07/14/2017 |  | MnROAD Low Volume Road |  | 1028
185-O-2017 | 185 | Outside | Flexible | 05/07/2020 | Aggregate |  | 15:20:49 | 16450 | Sand | Rutting | Inside | 0.9644 | 0 | 0.0003 | 0 | 2.9992 | 0 |  | 07/14/2017 |  | MnROAD Low Volume Road |  | 1028
185-O-2017 | 185 | Outside | Flexible | 05/07/2020 | Aggregate |  | 15:21:52 | 16550 | Sand | Rutting | Inside | 0.6601 | 0 | 0.0006 | 0 | 2.9992 | 0 |  | 07/14/2017 |  | MnROAD Low Volume Road |  | 1028
185-O-2017 | 185 | Outside | Flexible | 05/07/2020 | Aggregate |  | 15:21:21 | 16500 | Sand | Rutting | Outside | 0.0782 | 0 | 0.0027 | 0 | 8.4575 | 0 |  | 07/14/2017 |  | MnROAD Low Volume Road |  | 1028
185-O-2017 | 185 | Outside | Flexible | 05/07/2020 | Aggregate |  | 15:21:21 | 16500 | Sand | Rutting | Inside | 0.869 | 0 | 0.0002 | 0 | 2.9992 | 0 |  | 07/14/2017 |  | MnROAD Low Volume Road |  | 1028
185-O-2017 | 185 | Outside | Flexible | 05/07/2020 | Aggregate |  | 15:20:49 | 16450 | Sand | Rutting | Outside | 0.06 | 0 | 0.0024 | 0 | 8.4992 | 0 |  | 07/14/2017 |  | MnROAD Low Volume Road |  | 1028
185-O-2017 | 185 | Outside | Flexible | 05/07/2020 | Aggregate |  | 15:21:52 | 16550 | Sand | Rutting | Outside | 0.1941 | 0 | 0.0309 | 0 | 8.1867 | 0 |  | 07/14/2017 |  | MnROAD Low Volume Road |  | 1028
185-I-2017 | 185 | Inside | Flexible | 10/25/2017 | Aggregate |  | 12:23:07 | 16550 | Sand | Rutting | Inside | 0.0631 | 0 | 0.0147 | 0 | 4.3747 | 0 |  | 07/14/2017 |  | MnROAD Low Volume Road | 596 | 103
185-I-2017 | 185 | Inside | Flexible | 10/25/2017 | Aggregate |  | 12:26:53 | 16350 | Sand | Rutting | Outside | 0.0908 | 0 | 0.0066 | 0 | 8.9997 | 0 |  | 07/14/2017 |  | MnROAD Low Volume Road | 596 | 103
185-I-2017 | 185 | Inside | Flexible | 10/25/2017 | Aggregate |  | 12:26:53 | 16350 | Sand | Rutting | Inside | 0.0822 | 0 | 0.0143 | 0 | 4.0205 | 0 |  | 07/14/2017 |  | MnROAD Low Volume Road | 596 | 103
185-I-2017 | 185 | Inside | Flexible | 10/25/2017 | Aggregate |  | 12:25:59 | 16400 | Sand | Rutting | Outside | 0.0166 | 0 | 0.0002 | 0 | 8.0622 | 0 |  | 07/14/2017 |  | MnROAD Low Volume Road | 596 | 103
185-I-2017 | 185 | Inside | Flexible | 10/25/2017 | Aggregate |  | 12:23:07 | 16550 | Sand | Rutting | Outside | 0.0209 | 0 | 0.0025 | 0 | 9.6872 | 0 |  | 07/14/2017 |  | MnROAD Low Volume Road | 596 | 103
185-I-2017 | 185 | Inside | Flexible | 10/25/2017 | Aggregate |  | 12:25:07 | 16450 | Sand | Rutting | Outside | 0.0273 | 0 | 0.0003 | 0 | 8.5205 | 0 |  | 07/14/2017 |  | MnROAD Low Volume Road | 596 | 103
185-I-2017 | 185 | Inside | Flexible | 10/25/2017 | Aggregate |  | 12:25:07 | 16450 | Sand | Rutting | Inside | 0.0934 | 0 | 0.0034 | 0 | 4.3747 | 0 |  | 07/14/2017 |  | MnROAD Low Volume Road | 596 | 103
185-I-2017 | 185 | Inside | Flexible | 10/25/2017 | Aggregate |  | 12:24:19 | 16500 | Sand | Rutting | Outside | 0.0197 | 0 | 0.0007 | 0 | 10.2705 | 0 |  | 07/14/2017 |  | MnROAD Low Volume Road | 596 | 103
185-I-2017 | 185 | Inside | Flexible | 10/25/2017 | Aggregate |  | 12:24:19 | 16500 | Sand | Rutting | Inside | 0.077 | 0 | 0.0057 | 0 | 3.9163 | 0 |  | 07/14/2017 |  | MnROAD Low Volume Road | 596 | 103
185-I-2017 | 185 | Inside | Flexible | 10/25/2017 | Aggregate |  | 12:25:59 | 16400 | Sand | Rutting | Inside | 0.112 | 0 | 0.0041 | 0 | 3.9788 | 0 |  | 07/14/2017 |  | MnROAD Low Volume Road | 596 | 103
185-O-2017 | 185 | Outside | Flexible | 10/25/2017 | Aggregate |  | 12:28:33 | 16350 | Sand | Rutting | Inside | 0.0718 | 0 | 0.0089 | 0 | -6.2913 | 0 |  | 07/14/2017 |  | MnROAD Low Volume Road |  | 103
185-O-2017 | 185 | Outside | Flexible | 10/25/2017 | Aggregate |  | 12:34:13 | 16550 | Sand | Rutting | Outside | 0.0356 | 0 | 0.0016 | 0 | -8.3955 | 0 |  | 07/14/2017 |  | MnROAD Low Volume Road |  | 103
185-O-2017 | 185 | Outside | Flexible | 10/25/2017 | Aggregate |  | 12:34:13 | 16550 | Sand | Rutting | Inside | 0.0638 | 0 | 0.0039 | 0 | -4.083 | 0 |  | 07/14/2017 |  | MnROAD Low Volume Road |  | 103
185-O-2017 | 185 | Outside | Flexible | 10/25/2017 | Aggregate |  | 12:33:25 | 16500 | Sand | Rutting | Outside | 0.0155 | 0 | 0.003 | 0 | -8.1663 | 0 |  | 07/14/2017 |  | MnROAD Low Volume Road |  | 103
185-O-2017 | 185 | Outside | Flexible | 10/25/2017 | Aggregate |  | 12:33:25 | 16500 | Sand | Rutting | Inside | 0.0381 | 0 | 0.0153 | 0 | -3.2288 | 0 |  | 07/14/2017 |  | MnROAD Low Volume Road |  | 103
185-O-2017 | 185 | Outside | Flexible | 10/25/2017 | Aggregate |  | 12:32:06 | 16450 | Sand | Rutting | Outside | 0.0195 | 0 | 0.0006 | 0 | -9.3747 | 0 |  | 07/14/2017 |  | MnROAD Low Volume Road |  | 103
185-O-2017 | 185 | Outside | Flexible | 10/25/2017 | Aggregate |  | 12:32:06 | 16450 | Sand | Rutting | Inside | 0.0684 | 0 | 0.0063 | 0 | -3.8955 | 0 |  | 07/14/2017 |  | MnROAD Low Volume Road |  | 103
185-O-2017 | 185 | Outside | Flexible | 10/25/2017 | Aggregate |  | 12:28:33 | 16350 | Sand | Rutting | Outside | 0.2725 | 0.2151 | 0.043 | 0.007 | -11.8747 | -11.8747 |  | 07/14/2017 |  | MnROAD Low Volume Road |  | 103
185-O-2017 | 185 | Outside | Flexible | 10/25/2017 | Aggregate |  | 12:31:21 | 16400 | Sand | Rutting | Inside | 0.0513 | 0 | 0.0047 | 0 | -3.9997 | 0 |  | 07/14/2017 |  | MnROAD Low Volume Road |  | 103
185-O-2017 | 185 | Outside | Flexible | 10/25/2017 | Aggregate |  | 12:31:21 | 16400 | Sand | Rutting | Outside | 0.027 | 0 | 0.0009 | 0 | -10.708 | 0 |  | 07/14/2017 |  | MnROAD Low Volume Road |  | 103
185-I-2017 | 185 | Inside | Flexible | 06/07/2018 | Aggregate |  | 11:36:16 | 16550 | Sand | Rutting | Outside | 0.0775 | 0 | 0.0231 | 0 | 9.7497 | 0 |  | 07/14/2017 |  | MnROAD Low Volume Road | 7456 | 328
185-I-2017 | 185 | Inside | Flexible | 06/07/2018 | Aggregate |  | 11:36:16 | 16550 | Sand | Rutting | Inside | 0.1042 | 0 | 0.043 | 0 | 3.8122 | 0 |  | 07/14/2017 |  | MnROAD Low Volume Road | 7456 | 328
185-I-2017 | 185 | Inside | Flexible | 06/07/2018 | Aggregate |  | 11:37:27 | 16500 | Sand | Rutting | Inside | 0.1016 | 0 | 0.0058 | 0 | 2.4788 | 0 |  | 07/14/2017 |  | MnROAD Low Volume Road | 7456 | 328
185-I-2017 | 185 | Inside | Flexible | 06/07/2018 | Aggregate |  | 11:37:27 | 16500 | Sand | Rutting | Outside | 0.0564 | 0 | 0.0023 | 0 | 9.3955 | 0 |  | 07/14/2017 |  | MnROAD Low Volume Road | 7456 | 328
185-I-2017 | 185 | Inside | Flexible | 06/07/2018 | Aggregate |  | 11:38:15 | 16450 | Sand | Rutting | Inside | 0.1318 | 0 | 0.002 | 0 | 3.9163 | 0 |  | 07/14/2017 |  | MnROAD Low Volume Road | 7456 | 328
185-I-2017 | 185 | Inside | Flexible | 06/07/2018 | Aggregate |  | 11:40:40 | 16450 | Sand | Rutting | Outside | 0.0408 | 0 | 0.005 | 0 | -8.458 | 0 |  | 07/14/2017 |  | MnROAD Low Volume Road | 7456 | 328
185-I-2017 | 185 | Inside | Flexible | 06/07/2018 | Aggregate |  | 11:38:56 | 16400 | Sand | Rutting | Inside | 0.1411 | 0 | 0.0025 | 0 | 3.958 | 0 |  | 07/14/2017 |  | MnROAD Low Volume Road | 7456 | 328
185-I-2017 | 185 | Inside | Flexible | 10/31/2018 | Aggregate |  | 12:12:00 | 16450 | Sand | Rutting | Inside | 0.1279 | 0 | 0.0051 | 0 | -2.9575 | 0 |  | 07/14/2017 |  | MnROAD Low Volume Road | 10297 | 474
185-I-2017 | 185 | Inside | Flexible | 10/31/2018 | Aggregate |  | 12:12:00 | 16450 | Sand | Rutting | Outside | 0.0872 | 0 | 0.0023 | 0 | -9.1867 | 0 |  | 07/14/2017 |  | MnROAD Low Volume Road | 10297 | 474
185-I-2017 | 185 | Inside | Flexible | 10/31/2018 | Aggregate |  | 12:12:49 | 16400 | Sand | Rutting | Inside | 0.1363 | 0 | 0.0005 | 0 | -3.9367 | 0 |  | 07/14/2017 |  | MnROAD Low Volume Road | 10297 | 474
185-I-2017 | 185 | Inside | Flexible | 10/31/2018 | Aggregate |  | 12:12:49 | 16400 | Sand | Rutting | Outside | 0.0411 | 0 | 0.0001 | 0 | -8.9992 | 0 |  | 07/14/2017 |  | MnROAD Low Volume Road | 10297 | 474
185-O-2017 | 185 | Outside | Flexible | 10/31/2018 | Aggregate |  | 12:14:36 | 16400 | Sand | Rutting | Inside | 0.0524 | 0 | 0.0007 | 0 | 1.6659 | 0 |  | 07/14/2017 |  | MnROAD Low Volume Road |  | 474
185-O-2017 | 185 | Outside | Flexible | 10/31/2018 | Aggregate |  | 12:14:36 | 16400 | Sand | Rutting | Outside | 0.0642 | 0 | 0.0005 | 0 | 7.7909 | 0 |  | 07/14/2017 |  | MnROAD Low Volume Road |  | 474
185-O-2017 | 185 | Outside | Flexible | 10/31/2018 | Aggregate |  | 12:15:35 | 16450 | Sand | Rutting | Inside | 0.065 | 0 | 0.0029 | 0 | 3.0617 | 0 |  | 07/14/2017 |  | MnROAD Low Volume Road |  | 474
185-O-2017 | 185 | Outside | Flexible | 10/31/2018 | Aggregate |  | 12:15:35 | 16450 | Sand | Rutting | Outside | 0.0591 | 0 | 0.0011 | 0 | 8.4159 | 0 |  | 07/14/2017 |  | MnROAD Low Volume Road |  | 474
185-I-2017 | 185 | Inside | Flexible | 06/07/2018 | Aggregate |  | 11:38:56 | 16400 | Sand | Rutting | Outside | 0.3824 | 0 | 0.0009 | 0 | 8.8122 | 0 |  | 07/14/2017 |  | MnROAD Low Volume Road | 7456 | 328
185-I-2017 | 185 | Inside | Flexible | 06/07/2018 | Aggregate |  | 11:40:00 | 16400 | Sand | Rutting | Inside | 0.0738 | 0 | 0.0065 | 0 | 3.9372 | 0 |  | 07/14/2017 |  | MnROAD Low Volume Road | 7456 | 328
185-I-2017 | 185 | Inside | Flexible | 06/07/2018 | Aggregate |  | 11:40:00 | 16400 | Sand | Rutting | Outside | 0.0232 | 0 | 0.0008 | 0 | 9.8538 | 0 |  | 07/14/2017 |  | MnROAD Low Volume Road | 7456 | 328
185-I-2017 | 185 | Inside | Flexible | 06/07/2018 | Aggregate |  | 11:40:40 | 16450 | Sand | Rutting | Inside | 0.7222 | 0.0133 | 0.0357 | 0 | -1.1455 | -7.2913 |  | 07/14/2017 |  | MnROAD Low Volume Road | 7456 | 328
185-I-2017 | 185 | Inside | Flexible | 06/07/2018 | Aggregate |  | 11:38:15 | 16450 | Sand | Rutting | Outside | 0.0643 | 0 | 0.0007 | 0 | 9.7288 | 0 |  | 07/14/2017 |  | MnROAD Low Volume Road | 7456 | 328
185-O-2017 | 185 | Outside | Flexible | 06/07/2018 | Aggregate |  | 11:41:42 | 16500 | Sand | Rutting | Outside | 0.0268 | 0 | 0.0032 | 0 | -8.083 | 0 |  | 07/14/2017 |  | MnROAD Low Volume Road |  | 328
185-O-2017 | 185 | Outside | Flexible | 06/07/2018 | Aggregate |  | 11:41:42 | 16500 | Sand | Rutting | Inside | 0.0454 | 0 | 0.0082 | 0 | -3.2288 | 0 |  | 07/14/2017 |  | MnROAD Low Volume Road |  | 328
185-O-2017 | 185 | Outside | Flexible | 06/07/2018 | Aggregate |  | 11:42:35 | 16550 | Sand | Rutting | Inside | 0.046 | 0 | 0.0029 | 0 | -4.1872 | 0 |  | 07/14/2017 |  | MnROAD Low Volume Road |  | 328
185-O-2017 | 185 | Outside | Flexible | 06/07/2018 | Aggregate |  | 11:42:35 | 16550 | Sand | Rutting | Outside | 0.0562 | 0 | 0.0027 | 0 | -8.3955 | 0 |  | 07/14/2017 |  | MnROAD Low Volume Road |  | 328
185-I-2017 | 185 | Inside | Flexible | 10/31/2018 | Aggregate |  | 12:10:05 | 16550 | Sand | Rutting | Inside | 0.1166 | 0 | 0.0062 | 0 | -3.3117 | 0 |  | 07/14/2017 |  | MnROAD Low Volume Road | 10297 | 474
185-I-2017 | 185 | Inside | Flexible | 10/31/2018 | Aggregate |  | 12:10:05 | 16550 | Sand | Rutting | Outside | 0.0961 | 0 | 0.0038 | 0 | -8.4159 | 0 |  | 07/14/2017 |  | MnROAD Low Volume Road | 10297 | 474
185-I-2017 | 185 | Inside | Flexible | 10/31/2018 | Aggregate |  | 12:11:18 | 16500 | Sand | Rutting | Inside | 0.1143 | 0 | 0.0098 | 0 | -2.2909 | 0 |  | 07/14/2017 |  | MnROAD Low Volume Road | 10297 | 474
185-I-2017 | 185 | Inside | Flexible | 10/31/2018 | Aggregate |  | 12:11:18 | 16500 | Sand | Rutting | Outside | 0.0695 | 0 | 0.0043 | 0 | -9.3117 | 0 |  | 07/14/2017 |  | MnROAD Low Volume Road | 10297 | 474
185-O-2017 | 185 | Outside | Flexible | 10/31/2018 | Aggregate |  | 12:16:19 | 16500 | Sand | Rutting | Inside | 0.0558 | 0 | 0.0029 | 0 | 4.3742 | 0 |  | 07/14/2017 |  | MnROAD Low Volume Road |  | 474
185-O-2017 | 185 | Outside | Flexible | 10/31/2018 | Aggregate |  | 12:16:19 | 16500 | Sand | Rutting | Outside | 0.0528 | 0 | 0.0017 | 0 | 8.3742 | 0 |  | 07/14/2017 |  | MnROAD Low Volume Road |  | 474
185-I-2017 | 185 | Inside | Flexible | 05/30/2019 | Aggregate |  | 12:13:49 | 16550 | Sand | Rutting | Inside | 0.0396 | 0 | 0.0036 | 0 | -4.3325 | 0 |  | 07/14/2017 |  | MnROAD Low Volume Road | 13613 | 685
185-I-2017 | 185 | Inside | Flexible | 05/30/2019 | Aggregate |  | 12:13:49 | 16550 | Sand | Rutting | Outside | 0.1285 | 0 | 0.0175 | 0 | -8.4159 | 0 |  | 07/14/2017 |  | MnROAD Low Volume Road | 13613 | 685
185-I-2017 | 185 | Inside | Flexible | 05/30/2019 | Aggregate |  | 12:16:09 | 16400 | Sand | Rutting | Outside | 0.0557 | 0 | 0.0041 | 0 | -8.6242 | 0 |  | 07/14/2017 |  | MnROAD Low Volume Road | 13613 | 685
185-I-2017 | 185 | Inside | Flexible | 05/30/2019 | Aggregate |  | 12:16:09 | 16400 | Sand | Rutting | Inside | 0.1272 | 0 | 0.0166 | 0 | -3.8325 | 0 |  | 07/14/2017 |  | MnROAD Low Volume Road | 13613 | 685
185-I-2017 | 185 | Inside | Flexible | 05/30/2019 | Aggregate |  | 12:15:22 | 16450 | Sand | Rutting | Outside | 0.1002 | 0 | 0.0367 | 0 | -8.6867 | 0 |  | 07/14/2017 |  | MnROAD Low Volume Road | 13613 | 685
185-I-2017 | 185 | Inside | Flexible | 05/30/2019 | Aggregate |  | 12:15:22 | 16450 | Sand | Rutting | Inside | 0.0406 | 0 | 0.0129 | 0 | -4.3117 | 0 |  | 07/14/2017 |  | MnROAD Low Volume Road | 13613 | 685
185-I-2017 | 185 | Inside | Flexible | 05/30/2019 | Aggregate |  | 12:14:39 | 16500 | Sand | Rutting | Outside | 0.0915 | 0 | 0.0082 | 0 | -9.0825 | 0 |  | 07/14/2017 |  | MnROAD Low Volume Road | 13613 | 685
185-I-2017 | 185 | Inside | Flexible | 05/30/2019 | Aggregate |  | 12:14:39 | 16500 | Sand | Rutting | Inside | 0.117 | 0 | 0.0153 | 0 | -2.1659 | 0 |  | 07/14/2017 |  | MnROAD Low Volume Road | 13613 | 685
185-O-2017 | 185 | Outside | Flexible | 05/30/2019 | Aggregate |  | 12:17:56 | 16400 | Sand | Rutting | Inside | 0.8166 | 0 | 0.0006 | 0 | 2.9992 | 0 |  | 07/14/2017 |  | MnROAD Low Volume Road |  | 685
185-O-2017 | 185 | Outside | Flexible | 05/30/2019 | Aggregate |  | 12:20:21 | 16550 | Sand | Rutting | Inside | 0.6958 | 0 | 0 | 0 | 2.9992 | 0 |  | 07/14/2017 |  | MnROAD Low Volume Road |  | 685
185-O-2017 | 185 | Outside | Flexible | 05/30/2019 | Aggregate |  | 12:19:30 | 16500 | Sand | Rutting | Outside | 0.096 | 0 | 0.0026 | 0 | 7.8534 | 0 |  | 07/14/2017 |  | MnROAD Low Volume Road |  | 685
185-O-2017 | 185 | Outside | Flexible | 05/30/2019 | Aggregate |  | 12:19:30 | 16500 | Sand | Rutting | Inside | 0 | 0 | 0 | 0 | 2.9992 | 0 |  | 07/14/2017 |  | MnROAD Low Volume Road |  | 685
185-O-2017 | 185 | Outside | Flexible | 05/30/2019 | Aggregate |  | 12:18:44 | 16450 | Sand | Rutting | Outside | 0.1036 | 0 | 0.0063 | 0 | 8.3742 | 0 |  | 07/14/2017 |  | MnROAD Low Volume Road |  | 685
185-O-2017 | 185 | Outside | Flexible | 05/30/2019 | Aggregate |  | 12:18:44 | 16450 | Sand | Rutting | Inside | 0.917 | 0 | 0.0003 | 0 | 2.9992 | 0 |  | 07/14/2017 |  | MnROAD Low Volume Road |  | 685
186-O-2017 | 186 | Outside | Flexible | 06/07/2018 | Aggregate |  | 10:16:05 | 16800 | Sand | Rutting | Inside | 0.0343 | 0 | 0.0026 | 0 | -3.0413 | 0 |  | 07/14/2017 |  | MnROAD Low Volume Road |  | 328
186-O-2017 | 186 | Outside | Flexible | 06/07/2018 | Aggregate |  | 10:16:05 | 16800 | Sand | Rutting | Outside | 0.0979 | 0 | 0.0123 | 0 | -10.1455 | 0 |  | 07/14/2017 |  | MnROAD Low Volume Road |  | 328
186-I-2017 | 186 | Inside | Flexible | 10/31/2018 | Aggregate |  | 11:59:31 | 16800 | Sand | Rutting | Inside | 0.1091 | 0 | 0.0176 | 0 | -3.7909 | 0 |  | 07/14/2017 |  | MnROAD Low Volume Road | 10297 | 474
186-I-2017 | 186 | Inside | Flexible | 10/31/2018 | Aggregate |  | 11:59:31 | 16800 | Sand | Rutting | Outside | 0.0284 | 0 | 0.0026 | 0 | -10.1659 | 0 |  | 07/14/2017 |  | MnROAD Low Volume Road | 10297 | 474
186-I-2017 | 186 | Inside | Flexible | 10/31/2018 | Aggregate |  | 12:03:34 | 16600 | Sand | Rutting | Outside | 0.0636 | 0 | 0.0063 | 0 | -9.1242 | 0 |  | 07/14/2017 |  | MnROAD Low Volume Road | 10297 | 474
186-I-2017 | 186 | Inside | Flexible | 10/31/2018 | Aggregate |  | 12:03:34 | 16600 | Sand | Rutting | Inside | 0.1176 | 0 | 0.0197 | 0 | -3.0825 | 0 |  | 07/14/2017 |  | MnROAD Low Volume Road | 10297 | 474
186-I-2017 | 186 | Inside | Flexible | 10/17/2019 | Aggregate |  | 14:39:58 | 16800 | Sand | Rutting | Inside | 0.4062 | 0 | 0.0001 | 0 | -2.9992 | 0 |  | 07/14/2017 |  | MnROAD Low Volume Road | 14198 | 825
186-I-2017 | 186 | Inside | Flexible | 10/17/2019 | Aggregate |  | 14:39:58 | 16800 | Sand | Rutting | Outside | 0.0802 | 0 | 0.0033 | 0 | -5.9992 | 0 |  | 07/14/2017 |  | MnROAD Low Volume Road | 14198 | 825
186-O-2017 | 186 | Outside | Flexible | 10/17/2019 | Aggregate |  | 14:46:30 | 16800 | Sand | Rutting | Inside | 0.0024 | 0 | 0 | 0 | 2.9367 | 0 |  | 07/14/2017 |  | MnROAD Low Volume Road |  | 825
186-O-2017 | 186 | Outside | Flexible | 10/17/2019 | Aggregate |  | 14:45:48 | 16750 | Sand | Rutting | Outside | 0.19 | 0 | 0.0073 | 0 | 7.3117 | 0 |  | 07/14/2017 |  | MnROAD Low Volume Road |  | 825
186-O-2017 | 186 | Outside | Flexible | 10/17/2019 | Aggregate |  | 14:45:48 | 16750 | Sand | Rutting | Inside | 0.9428 | 0 | 0.0001 | 0 | 2.9992 | 0 |  | 07/14/2017 |  | MnROAD Low Volume Road |  | 825
186-O-2017 | 186 | Outside | Flexible | 10/17/2019 | Aggregate |  | 14:45:04 | 16700 | Sand | Rutting | Outside | 0.2962 | 0 | 0.0458 | 0 | 7.8742 | 0 |  | 07/14/2017 |  | MnROAD Low Volume Road |  | 825
186-O-2017 | 186 | Outside | Flexible | 10/17/2019 | Aggregate |  | 14:46:30 | 16800 | Sand | Rutting | Outside | 0.2348 | 0 | 0.0212 | 0 | 8.395 | 0 |  | 07/14/2017 |  | MnROAD Low Volume Road |  | 825
186-O-2017 | 186 | Outside | Flexible | 10/17/2019 | Aggregate |  | 14:44:31 | 16650 | Sand | Rutting | Outside | 0.3116 | 0 | 0.0402 | 0 | 7.8117 | 0 |  | 07/14/2017 |  | MnROAD Low Volume Road |  | 825
186-O-2017 | 186 | Outside | Flexible | 10/17/2019 | Aggregate |  | 14:44:31 | 16650 | Sand | Rutting | Inside | 1.0732 | 0 | 0.0007 | 0 | 2.9992 | 0 |  | 07/14/2017 |  | MnROAD Low Volume Road |  | 825
186-O-2017 | 186 | Outside | Flexible | 10/17/2019 | Aggregate |  | 14:43:53 | 16600 | Sand | Rutting | Outside | 0.1502 | 0 | 0.0091 | 0 | 7.5825 | 0 |  | 07/14/2017 |  | MnROAD Low Volume Road |  | 825
186-O-2017 | 186 | Outside | Flexible | 10/17/2019 | Aggregate |  | 14:43:53 | 16600 | Sand | Rutting | Inside | 0.9366 | 0 | 0.0003 | 0 | 2.9992 | 0 |  | 07/14/2017 |  | MnROAD Low Volume Road |  | 825
186-O-2017 | 186 | Outside | Flexible | 10/17/2019 | Aggregate |  | 14:45:04 | 16700 | Sand | Rutting | Inside | 1.2352 | 0 | 0.0009 | 0 | 2.9992 | 0 |  | 07/14/2017 |  | MnROAD Low Volume Road |  | 825
186-I-2017 | 186 | Inside | Flexible | 05/07/2020 | Aggregate |  | 15:10:34 | 16650 | Sand | Rutting | Inside | 0.1319 | 0 | 0.035 | 0 | -3.7909 | 0 |  | 07/14/2017 |  | MnROAD Low Volume Road | 20705 | 1028
186-I-2017 | 186 | Inside | Flexible | 05/07/2020 | Aggregate |  | 15:10:34 | 16650 | Sand | Rutting | Outside | 0.1212 | 0 | 0.0192 | 0 | -8.7075 | 0 |  | 07/14/2017 |  | MnROAD Low Volume Road | 20705 | 1028
186-I-2017 | 186 | Inside | Flexible | 05/07/2020 | Aggregate |  | 15:11:50 | 16600 | Sand | Rutting | Inside | 0.0907 | 0 | 0.0209 | 0 | -3.645 | 0 |  | 07/14/2017 |  | MnROAD Low Volume Road | 20705 | 1028
186-I-2017 | 186 | Inside | Flexible | 05/07/2020 | Aggregate |  | 15:11:50 | 16600 | Sand | Rutting | Outside | 0.0783 | 0 | 0.0131 | 0 | -8.77 | 0 |  | 07/14/2017 |  | MnROAD Low Volume Road | 20705 | 1028
186-I-2017 | 186 | Inside | Flexible | 05/07/2020 | Aggregate |  | 15:08:25 | 16800 | Sand | Rutting | Inside | 0.8935 | 0 | 0.0002 | 0 | -2.9992 | 0 |  | 07/14/2017 |  | MnROAD Low Volume Road | 20705 | 1028
186-I-2017 | 186 | Inside | Flexible | 05/07/2020 | Aggregate |  | 15:08:25 | 16800 | Sand | Rutting | Outside | 0.0811 | 0 | 0.0034 | 0 | -6.0409 | 0 |  | 07/14/2017 |  | MnROAD Low Volume Road | 20705 | 1028
186-I-2017 | 186 | Inside | Flexible | 05/07/2020 | Aggregate |  | 15:09:02 | 16750 | Sand | Rutting | Inside | 1.0036 | 0 | 0.0001 | 0 | -2.9992 | 0 |  | 07/14/2017 |  | MnROAD Low Volume Road | 20705 | 1028
186-I-2017 | 186 | Inside | Flexible | 05/07/2020 | Aggregate |  | 15:09:02 | 16750 | Sand | Rutting | Outside | 0.1213 | 0 | 0.0024 | 0 | -9.5617 | 0 |  | 07/14/2017 |  | MnROAD Low Volume Road | 20705 | 1028
186-I-2017 | 186 | Inside | Flexible | 05/07/2020 | Aggregate |  | 15:09:57 | 16700 | Sand | Rutting | Inside | 0.1181 | 0 | 0.011 | 0 | -3.5409 | 0 |  | 07/14/2017 |  | MnROAD Low Volume Road | 20705 | 1028
186-I-2017 | 186 | Inside | Flexible | 05/07/2020 | Aggregate |  | 15:09:57 | 16700 | Sand | Rutting | Outside | 0.0829 | 0 | 0.0064 | 0 | -9.8325 | 0 |  | 07/14/2017 |  | MnROAD Low Volume Road | 20705 | 1028
186-O-2017 | 186 | Outside | Flexible | 05/07/2020 | Aggregate |  | 15:12:40 | 16600 | Sand | Rutting | Inside | 0.8707 | 0 | 0.0003 | 0 | 2.9992 | 0 |  | 07/14/2017 |  | MnROAD Low Volume Road |  | 1028
186-O-2017 | 186 | Outside | Flexible | 05/07/2020 | Aggregate |  | 15:12:40 | 16600 | Sand | Rutting | Outside | 0.1377 | 0 | 0.0076 | 0 | 7.2909 | 0 |  | 07/14/2017 |  | MnROAD Low Volume Road |  | 1028
186-O-2017 | 186 | Outside | Flexible | 05/07/2020 | Aggregate |  | 15:13:21 | 16650 | Sand | Rutting | Inside | 0.9759 | 0 | 0.0007 | 0 | 2.9992 | 0 |  | 07/14/2017 |  | MnROAD Low Volume Road |  | 1028
186-O-2017 | 186 | Outside | Flexible | 05/07/2020 | Aggregate |  | 15:13:21 | 16650 | Sand | Rutting | Outside | 0.2817 | 0 | 0.0379 | 0 | 7.7492 | 0 |  | 07/14/2017 |  | MnROAD Low Volume Road |  | 1028
186-O-2017 | 186 | Outside | Flexible | 05/07/2020 | Aggregate |  | 15:15:27 | 16800 | Sand | Rutting | Outside | 0.2099 | 0 | 0.0268 | 0 | 8.27 | 0 |  | 07/14/2017 |  | MnROAD Low Volume Road |  | 1028
186-O-2017 | 186 | Outside | Flexible | 05/07/2020 | Aggregate |  | 15:13:55 | 16700 | Sand | Rutting | Outside | 0.162 | 0 | 0.0477 | 0 | 8.5409 | 0 |  | 07/14/2017 |  | MnROAD Low Volume Road |  | 1028
186-O-2017 | 186 | Outside | Flexible | 05/07/2020 | Aggregate |  | 15:14:42 | 16750 | Sand | Rutting | Inside | 0.8175 | 0 | 0.0003 | 0 | 2.9992 | 0 |  | 07/14/2017 |  | MnROAD Low Volume Road |  | 1028
186-O-2017 | 186 | Outside | Flexible | 05/07/2020 | Aggregate |  | 15:14:42 | 16750 | Sand | Rutting | Outside | 0.137 | 0 | 0.012 | 0 | 9.4159 | 0 |  | 07/14/2017 |  | MnROAD Low Volume Road |  | 1028
186-O-2017 | 186 | Outside | Flexible | 05/07/2020 | Aggregate |  | 15:15:27 | 16800 | Sand | Rutting | Inside | 0.011 | 0 | 0.0004 | 0 | 2.8325 | 0 |  | 07/14/2017 |  | MnROAD Low Volume Road |  | 1028
186-O-2017 | 186 | Outside | Flexible | 05/07/2020 | Aggregate |  | 15:13:55 | 16700 | Sand | Rutting | Inside | 1.1407 | 0 | 0.0014 | 0 | 2.9992 | 0 |  | 07/14/2017 |  | MnROAD Low Volume Road |  | 1028
186-I-2017 | 186 | Inside | Flexible | 10/31/2018 | Aggregate |  | 12:01:29 | 16700 | Sand | Rutting | Outside | 0.0407 | 0 | 0.0009 | 0 | -9.5409 | 0 |  | 07/14/2017 |  | MnROAD Low Volume Road | 10297 | 474
186-I-2017 | 186 | Inside | Flexible | 10/31/2018 | Aggregate |  | 12:01:29 | 16700 | Sand | Rutting | Inside | 0.1374 | 0 | 0.0046 | 0 | -3.4992 | 0 |  | 07/14/2017 |  | MnROAD Low Volume Road | 10297 | 474
186-I-2017 | 186 | Inside | Flexible | 10/31/2018 | Aggregate |  | 12:00:42 | 16750 | Sand | Rutting | Outside | 0.064 | 0 | 0.0005 | 0 | -9.5825 | 0 |  | 07/14/2017 |  | MnROAD Low Volume Road | 10297 | 474
186-I-2017 | 186 | Inside | Flexible | 10/31/2018 | Aggregate |  | 12:00:42 | 16750 | Sand | Rutting | Inside | 0.0552 | 0 | 0.0004 | 0 | -3.5409 | 0 |  | 07/14/2017 |  | MnROAD Low Volume Road | 10297 | 474
186-O-2017 | 186 | Outside | Flexible | 10/31/2018 | Aggregate |  | 12:06:20 | 16700 | Sand | Rutting | Outside | 0.0158 | 0 | 0 | 0 | 8.4992 | 0 |  | 07/14/2017 |  | MnROAD Low Volume Road |  | 474
186-O-2017 | 186 | Outside | Flexible | 10/31/2018 | Aggregate |  | 12:06:20 | 16700 | Sand | Rutting | Inside | 0.137 | 0 | 0.0003 | 0 | 3.6034 | 0 |  | 07/14/2017 |  | MnROAD Low Volume Road |  | 474
186-O-2017 | 186 | Outside | Flexible | 10/31/2018 | Aggregate |  | 12:05:28 | 16650 | Sand | Rutting | Outside | 0.0452 | 0 | 0.0005 | 0 | 9.6867 | 0 |  | 07/14/2017 |  | MnROAD Low Volume Road |  | 474
186-O-2017 | 186 | Outside | Flexible | 10/31/2018 | Aggregate |  | 12:05:28 | 16650 | Sand | Rutting | Inside | 0.1234 | 0 | 0.0033 | 0 | 3.895 | 0 |  | 07/14/2017 |  | MnROAD Low Volume Road |  | 474
186-O-2017 | 186 | Outside | Flexible | 10/31/2018 | Aggregate |  | 12:04:43 | 16600 | Sand | Rutting | Outside | 0.1224 | 0 | 0.0042 | 0 | 8.8742 | 0 |  | 07/14/2017 |  | MnROAD Low Volume Road |  | 474
186-O-2017 | 186 | Outside | Flexible | 10/31/2018 | Aggregate |  | 12:04:43 | 16600 | Sand | Rutting | Inside | 0.0776 | 0 | 0.0063 | 0 | 4.4159 | 0 |  | 07/14/2017 |  | MnROAD Low Volume Road |  | 474
186-O-2017 | 186 | Outside | Flexible | 10/31/2018 | Aggregate |  | 12:07:02 | 16750 | Sand | Rutting | Inside | 0.0463 | 0 | 0.0332 | 0 | 4.395 | 0 |  | 07/14/2017 |  | MnROAD Low Volume Road |  | 474
186-O-2017 | 186 | Outside | Flexible | 10/31/2018 | Aggregate |  | 12:07:02 | 16750 | Sand | Rutting | Outside | 0.052 | 0.0164 | 0.0217 | 0.0003 | 9.77 | 10.7909 |  | 07/14/2017 |  | MnROAD Low Volume Road |  | 474
186-I-2017 | 186 | Inside | Flexible | 05/30/2019 | Aggregate |  | 12:04:25 | 16800 | Sand | Rutting | Outside | 0.0848 | 0 | 0.0033 | 0 | -5.9784 | 0 |  | 07/14/2017 |  | MnROAD Low Volume Road | 13613 | 685
186-I-2017 | 186 | Inside | Flexible | 05/30/2019 | Aggregate |  | 12:05:13 | 16750 | Sand | Rutting | Inside | 0.9562 | 0 | 0.0002 | 0 | -2.9992 | 0 |  | 07/14/2017 |  | MnROAD Low Volume Road | 13613 | 685
186-I-2017 | 186 | Inside | Flexible | 05/30/2019 | Aggregate |  | 12:04:25 | 16800 | Sand | Rutting | Inside | 0.8636 | 0 | 0.0002 | 0 | -2.9992 | 0 |  | 07/14/2017 |  | MnROAD Low Volume Road | 13613 | 685
186-I-2017 | 186 | Inside | Flexible | 05/30/2019 | Aggregate |  | 12:05:13 | 16750 | Sand | Rutting | Outside | 0.0998 | 0 | 0.0033 | 0 | -9.6242 | 0 |  | 07/14/2017 |  | MnROAD Low Volume Road | 13613 | 685
186-I-2017 | 186 | Inside | Flexible | 10/31/2018 | Aggregate |  | 12:02:23 | 16650 | Sand | Rutting | Outside | 0.0747 | 0 | 0.005 | 0 | -8.3742 | 0 |  | 07/14/2017 |  | MnROAD Low Volume Road | 10297 | 474
186-I-2017 | 186 | Inside | Flexible | 10/31/2018 | Aggregate |  | 12:02:23 | 16650 | Sand | Rutting | Inside | 0.1124 | 0 | 0.0124 | 0 | -3.6034 | 0 |  | 07/14/2017 |  | MnROAD Low Volume Road | 10297 | 474
186-I-2017 | 186 | Inside | Flexible | 10/25/2017 | Aggregate |  | 12:11:02 | 16800 | Sand | Rutting | Inside | 0.1286 | 0 | 0.0067 | 0 | 6.083 | 0 |  | 07/14/2017 |  | MnROAD Low Volume Road | 596 | 103
186-I-2017 | 186 | Inside | Flexible | 10/25/2017 | Aggregate |  | 12:11:02 | 16800 | Sand | Rutting | Outside | 0.0224 | 0 | 0.0003 | 0 | 9.5413 | 0 |  | 07/14/2017 |  | MnROAD Low Volume Road | 596 | 103
186-I-2017 | 186 | Inside | Flexible | 10/25/2017 | Aggregate |  | 12:14:26 | 16600 | Sand | Rutting | Outside | 0.0147 | 0 | 0.004 | 0 | 9.333 | 0 |  | 07/14/2017 |  | MnROAD Low Volume Road | 596 | 103
186-I-2017 | 186 | Inside | Flexible | 10/25/2017 | Aggregate |  | 12:14:26 | 16600 | Sand | Rutting | Inside | 0.1051 | 0 | 0.0768 | 0 | 3.9997 | 0 |  | 07/14/2017 |  | MnROAD Low Volume Road | 596 | 103
186-I-2017 | 186 | Inside | Flexible | 05/30/2019 | Aggregate |  | 12:06:03 | 16700 | Sand | Rutting | Inside | 0.0861 | 0 | 0.0131 | 0 | -4.6867 | 0 |  | 07/14/2017 |  | MnROAD Low Volume Road | 13613 | 685
186-I-2017 | 186 | Inside | Flexible | 05/30/2019 | Aggregate |  | 12:06:03 | 16700 | Sand | Rutting | Outside | 0.0674 | 0 | 0.0091 | 0 | -9.5617 | 0 |  | 07/14/2017 |  | MnROAD Low Volume Road | 13613 | 685
186-I-2017 | 186 | Inside | Flexible | 05/30/2019 | Aggregate |  | 12:06:45 | 16650 | Sand | Rutting | Inside | 0.1192 | 0 | 0.017 | 0 | -3.7075 | 0 |  | 07/14/2017 |  | MnROAD Low Volume Road | 13613 | 685
186-I-2017 | 186 | Inside | Flexible | 05/30/2019 | Aggregate |  | 12:06:45 | 16650 | Sand | Rutting | Outside | 0.099 | 0 | 0.0089 | 0 | -8.52 | 0 |  | 07/14/2017 |  | MnROAD Low Volume Road | 13613 | 685
186-I-2017 | 186 | Inside | Flexible | 05/30/2019 | Aggregate |  | 12:07:40 | 16600 | Sand | Rutting | Inside | 0.0767 | 0 | 0.0066 | 0 | -3.6034 | 0 |  | 07/14/2017 |  | MnROAD Low Volume Road | 13613 | 685
186-I-2017 | 186 | Inside | Flexible | 05/30/2019 | Aggregate |  | 12:07:40 | 16600 | Sand | Rutting | Outside | 0.0747 | 0 | 0.0047 | 0 | -8.8534 | 0 |  | 07/14/2017 |  | MnROAD Low Volume Road | 13613 | 685
186-O-2017 | 186 | Outside | Flexible | 05/30/2019 | Aggregate |  | 12:08:36 | 16600 | Sand | Rutting | Outside | 0.1506 | 0 | 0.0201 | 0 | 7.4159 | 0 |  | 07/14/2017 |  | MnROAD Low Volume Road |  | 685
186-O-2017 | 186 | Outside | Flexible | 05/30/2019 | Aggregate |  | 12:08:36 | 16600 | Sand | Rutting | Inside | 0.7572 | 0 | 0.0005 | 0 | 2.9992 | 0 |  | 07/14/2017 |  | MnROAD Low Volume Road |  | 685
186-O-2017 | 186 | Outside | Flexible | 05/30/2019 | Aggregate |  | 12:09:20 | 16650 | Sand | Rutting | Inside | 0.9681 | 0 | 0.0003 | 0 | 2.9992 | 0 |  | 07/14/2017 |  | MnROAD Low Volume Road |  | 685
186-O-2017 | 186 | Outside | Flexible | 05/30/2019 | Aggregate |  | 12:09:20 | 16650 | Sand | Rutting | Outside | 0.3403 | 0 | 0.0232 | 0 | 7.8117 | 0 |  | 07/14/2017 |  | MnROAD Low Volume Road |  | 685
186-O-2017 | 186 | Outside | Flexible | 05/30/2019 | Aggregate |  | 12:11:34 | 16800 | Sand | Rutting | Outside | 0.2409 | 0 | 0.0159 | 0 | 8.7075 | 0 |  | 07/14/2017 |  | MnROAD Low Volume Road |  | 685
186-O-2017 | 186 | Outside | Flexible | 05/30/2019 | Aggregate |  | 12:10:00 | 16700 | Sand | Rutting | Outside | 0.3366 | 0 | 0.0661 | 0 | 8.0409 | 0 |  | 07/14/2017 |  | MnROAD Low Volume Road |  | 685
186-O-2017 | 186 | Outside | Flexible | 05/30/2019 | Aggregate |  | 12:10:40 | 16750 | Sand | Rutting | Inside | 0.8061 | 0 | 0.0004 | 0 | 2.9992 | 0 |  | 07/14/2017 |  | MnROAD Low Volume Road |  | 685
186-O-2017 | 186 | Outside | Flexible | 05/30/2019 | Aggregate |  | 12:10:40 | 16750 | Sand | Rutting | Outside | 0.1782 | 0 | 0.0225 | 0 | 6.6034 | 0 |  | 07/14/2017 |  | MnROAD Low Volume Road |  | 685
186-O-2017 | 186 | Outside | Flexible | 05/30/2019 | Aggregate |  | 12:11:34 | 16800 | Sand | Rutting | Inside | 0 | 0 | 0 | 0 | 2.9992 | 0 |  | 07/14/2017 |  | MnROAD Low Volume Road |  | 685
186-O-2017 | 186 | Outside | Flexible | 05/30/2019 | Aggregate |  | 12:10:00 | 16700 | Sand | Rutting | Inside | 1.1042 | 0 | 0.001 | 0 | 2.9992 | 0 |  | 07/14/2017 |  | MnROAD Low Volume Road |  | 685
186-I-2017 | 186 | Inside | Flexible | 10/17/2019 | Aggregate |  | 14:42:58 | 16600 | Sand | Rutting | Outside | 0.0785 | 0 | 0.0095 | 0 | -8.4992 | 0 |  | 07/14/2017 |  | MnROAD Low Volume Road | 14198 | 825
186-I-2017 | 186 | Inside | Flexible | 10/17/2019 | Aggregate |  | 14:42:58 | 16600 | Sand | Rutting | Inside | 0.0649 | 0 | 0.0098 | 0 | -3.8325 | 0 |  | 07/14/2017 |  | MnROAD Low Volume Road | 14198 | 825
186-I-2017 | 186 | Inside | Flexible | 10/17/2019 | Aggregate |  | 14:42:04 | 16650 | Sand | Rutting | Outside | 0.1001 | 0 | 0.0104 | 0 | -8.7492 | 0 |  | 07/14/2017 |  | MnROAD Low Volume Road | 14198 | 825
186-I-2017 | 186 | Inside | Flexible | 10/17/2019 | Aggregate |  | 14:42:04 | 16650 | Sand | Rutting | Inside | 0.1148 | 0 | 0.0186 | 0 | -3.8117 | 0 |  | 07/14/2017 |  | MnROAD Low Volume Road | 14198 | 825
186-I-2017 | 186 | Inside | Flexible | 10/17/2019 | Aggregate |  | 14:41:18 | 16700 | Sand | Rutting | Outside | 0.0643 | 0 | 0.0015 | 0 | -9.6034 | 0 |  | 07/14/2017 |  | MnROAD Low Volume Road | 14198 | 825
186-I-2017 | 186 | Inside | Flexible | 10/17/2019 | Aggregate |  | 14:41:18 | 16700 | Sand | Rutting | Inside | 0.0721 | 0 | 0.0019 | 0 | -4.6659 | 0 |  | 07/14/2017 |  | MnROAD Low Volume Road | 14198 | 825
186-I-2017 | 186 | Inside | Flexible | 10/17/2019 | Aggregate |  | 14:40:39 | 16750 | Sand | Rutting | Outside | 0.0886 | 0 | 0.0061 | 0 | -9.7492 | 0 |  | 07/14/2017 |  | MnROAD Low Volume Road | 14198 | 825
186-I-2017 | 186 | Inside | Flexible | 10/17/2019 | Aggregate |  | 14:40:39 | 16750 | Sand | Rutting | Inside | 0.9898 | 0 | 0.0004 | 0 | -2.9992 | 0 |  | 07/14/2017 |  | MnROAD Low Volume Road | 14198 | 825
186-I-2017 | 186 | Inside | Flexible | 10/25/2017 | Aggregate |  | 12:13:34 | 16650 | Sand | Rutting | Outside | 0.0195 | 0 | 0.0009 | 0 | 9.3122 | 0 |  | 07/14/2017 |  | MnROAD Low Volume Road | 596 | 103
186-I-2017 | 186 | Inside | Flexible | 10/25/2017 | Aggregate |  | 12:13:34 | 16650 | Sand | Rutting | Inside | 0.0992 | 0 | 0.0257 | 0 | 4.3747 | 0 |  | 07/14/2017 |  | MnROAD Low Volume Road | 596 | 103
186-I-2017 | 186 | Inside | Flexible | 10/25/2017 | Aggregate |  | 12:12:41 | 16700 | Sand | Rutting | Outside | 0.0074 | 0 | 0 | 0 | 9.6663 | 0 |  | 07/14/2017 |  | MnROAD Low Volume Road | 596 | 103
186-I-2017 | 186 | Inside | Flexible | 10/25/2017 | Aggregate |  | 12:12:41 | 16700 | Sand | Rutting | Inside | 0.1235 | 0 | 0.0007 | 0 | 4.8747 | 0 |  | 07/14/2017 |  | MnROAD Low Volume Road | 596 | 103
186-I-2017 | 186 | Inside | Flexible | 10/25/2017 | Aggregate |  | 12:11:53 | 16750 | Sand | Rutting | Outside | 0.0128 | 0 | 0.0003 | 0 | 9.208 | 0 |  | 07/14/2017 |  | MnROAD Low Volume Road | 596 | 103
186-I-2017 | 186 | Inside | Flexible | 10/25/2017 | Aggregate |  | 12:11:53 | 16750 | Sand | Rutting | Inside | 0.0989 | 0 | 0.0077 | 0 | 4.4372 | 0 |  | 07/14/2017 |  | MnROAD Low Volume Road | 596 | 103
186-O-2017 | 186 | Outside | Flexible | 10/25/2017 | Aggregate |  | 12:15:23 | 16600 | Sand | Rutting | Inside | 0.0699 | 0 | 0.0069 | 0 | -4.4163 | 0 |  | 07/14/2017 |  | MnROAD Low Volume Road |  | 103
186-O-2017 | 186 | Outside | Flexible | 10/25/2017 | Aggregate |  | 12:18:46 | 16800 | Sand | Rutting | Inside | 0.0333 | 0 | 0.0005 | 0 | -2.958 | 0 |  | 07/14/2017 |  | MnROAD Low Volume Road |  | 103
186-O-2017 | 186 | Outside | Flexible | 10/25/2017 | Aggregate |  | 12:17:53 | 16750 | Sand | Rutting | Outside | 0.0117 | 0 | 0.0004 | 0 | -8.4163 | 0 |  | 07/14/2017 |  | MnROAD Low Volume Road |  | 103
186-O-2017 | 186 | Outside | Flexible | 10/25/2017 | Aggregate |  | 12:17:53 | 16750 | Sand | Rutting | Inside | 0.1496 | 0 | 0.0325 | 0 | -1.9788 | 0 |  | 07/14/2017 |  | MnROAD Low Volume Road |  | 103
186-O-2017 | 186 | Outside | Flexible | 10/25/2017 | Aggregate |  | 12:18:46 | 16800 | Sand | Rutting | Outside | 0.0362 | 0 | 0.0009 | 0 | -5.9997 | 0 |  | 07/14/2017 |  | MnROAD Low Volume Road |  | 103
186-O-2017 | 186 | Outside | Flexible | 10/25/2017 | Aggregate |  | 12:16:54 | 16700 | Sand | Rutting | Inside | 0.1107 | 0 | 0.0065 | 0 | -4.0205 | 0 |  | 07/14/2017 |  | MnROAD Low Volume Road |  | 103
186-O-2017 | 186 | Outside | Flexible | 10/25/2017 | Aggregate |  | 12:16:11 | 16650 | Sand | Rutting | Outside | 0.0225 | 0 | 0.0004 | 0 | -9.208 | 0 |  | 07/14/2017 |  | MnROAD Low Volume Road |  | 103
186-O-2017 | 186 | Outside | Flexible | 10/25/2017 | Aggregate |  | 12:16:11 | 16650 | Sand | Rutting | Inside | 0.112 | 0 | 0.0056 | 0 | -4.1247 | 0 |  | 07/14/2017 |  | MnROAD Low Volume Road |  | 103
186-O-2017 | 186 | Outside | Flexible | 10/25/2017 | Aggregate |  | 12:15:23 | 16600 | Sand | Rutting | Outside | 0.0091 | 0 | 0.0001 | 0 | -9.2288 | 0 |  | 07/14/2017 |  | MnROAD Low Volume Road |  | 103
186-O-2017 | 186 | Outside | Flexible | 10/25/2017 | Aggregate |  | 12:16:54 | 16700 | Sand | Rutting | Outside | 0.0226 | 0 | 0.0006 | 0 | -9.4788 | 0 |  | 07/14/2017 |  | MnROAD Low Volume Road |  | 103
186-I-2017 | 186 | Inside | Flexible | 06/07/2018 | Aggregate |  | 10:08:02 | 16700 | Sand | Rutting | Outside | 0.0469 | 0 | 0.0035 | 0 | 10.1455 | 0 |  | 07/14/2017 |  | MnROAD Low Volume Road | 7456 | 328
186-I-2017 | 186 | Inside | Flexible | 06/07/2018 | Aggregate |  | 10:08:02 | 16700 | Sand | Rutting | Inside | 0.1413 | 0 | 0.0198 | 0 | 4.3747 | 0 |  | 07/14/2017 |  | MnROAD Low Volume Road | 7456 | 328
186-I-2017 | 186 | Inside | Flexible | 06/07/2018 | Aggregate |  | 10:07:20 | 16750 | Sand | Rutting | Outside | 0.1839 | 0 | 0.0023 | 0 | 8.7913 | 0 |  | 07/14/2017 |  | MnROAD Low Volume Road | 7456 | 328
186-I-2017 | 186 | Inside | Flexible | 06/07/2018 | Aggregate |  | 10:07:20 | 16750 | Sand | Rutting | Inside | 0.2097 | 0.1642 | 0.0057 | 0.0002 | 4.3538 | 7.8955 |  | 07/14/2017 |  | MnROAD Low Volume Road | 7456 | 328
186-I-2017 | 186 | Inside | Flexible | 06/07/2018 | Aggregate |  | 10:06:05 | 16800 | Sand | Rutting | Outside | 0.0361 | 0 | 0.0001 | 0 | 10.0622 | 0 |  | 07/14/2017 |  | MnROAD Low Volume Road | 7456 | 328
186-I-2017 | 186 | Inside | Flexible | 06/07/2018 | Aggregate |  | 10:12:14 | 16600 | Sand | Rutting | Outside | 0.0062 | 0 | 0 | 0 | -9.333 | 0 |  | 07/14/2017 |  | MnROAD Low Volume Road | 7456 | 328
186-I-2017 | 186 | Inside | Flexible | 06/07/2018 | Aggregate |  | 10:08:52 | 16650 | Sand | Rutting | Inside | 0.126 | 0 | 0.0005 | 0 | 3.9997 | 0 |  | 07/14/2017 |  | MnROAD Low Volume Road | 7456 | 328
186-I-2017 | 186 | Inside | Flexible | 06/07/2018 | Aggregate |  | 10:08:52 | 16650 | Sand | Rutting | Outside | 0.0685 | 0 | 0.0002 | 0 | 9.208 | 0 |  | 07/14/2017 |  | MnROAD Low Volume Road | 7456 | 328
186-I-2017 | 186 | Inside | Flexible | 06/07/2018 | Aggregate |  | 10:11:10 | 16600 | Sand | Rutting | Inside | 0.1256 | 0 | 0.043 | 0 | 3.833 | 0 |  | 07/14/2017 |  | MnROAD Low Volume Road | 7456 | 328
186-I-2017 | 186 | Inside | Flexible | 06/07/2018 | Aggregate |  | 10:11:10 | 16600 | Sand | Rutting | Outside | 0.0687 | 0 | 0.0144 | 0 | 9.1038 | 0 |  | 07/14/2017 |  | MnROAD Low Volume Road | 7456 | 328
186-I-2017 | 186 | Inside | Flexible | 06/07/2018 | Aggregate |  | 10:12:14 | 16600 | Sand | Rutting | Inside | 0.0782 | 0 | 0.0021 | 0 | -4.333 | 0 |  | 07/14/2017 |  | MnROAD Low Volume Road | 7456 | 328
186-I-2017 | 186 | Inside | Flexible | 06/07/2018 | Aggregate |  | 10:06:05 | 16800 | Sand | Rutting | Inside | 0.1249 | 0 | 0.0006 | 0 | 3.9997 | 0 |  | 07/14/2017 |  | MnROAD Low Volume Road | 7456 | 328
186-O-2017 | 186 | Outside | Flexible | 06/07/2018 | Aggregate |  | 10:15:20 | 16750 | Sand | Rutting | Outside | 0.0517 | 0 | 0.0023 | 0 | -9.9372 | 0 |  | 07/14/2017 |  | MnROAD Low Volume Road |  | 328
186-O-2017 | 186 | Outside | Flexible | 06/07/2018 | Aggregate |  | 10:15:20 | 16750 | Sand | Rutting | Inside | 0.0908 | 0 | 0.0094 | 0 | -3.8747 | 0 |  | 07/14/2017 |  | MnROAD Low Volume Road |  | 328
186-O-2017 | 186 | Outside | Flexible | 06/07/2018 | Aggregate |  | 10:14:11 | 16700 | Sand | Rutting | Outside | 0.0169 | 0 | 0.0003 | 0 | -9.1455 | 0 |  | 07/14/2017 |  | MnROAD Low Volume Road |  | 328
186-O-2017 | 186 | Outside | Flexible | 06/07/2018 | Aggregate |  | 10:14:11 | 16700 | Sand | Rutting | Inside | 0.1176 | 0 | 0.0119 | 0 | -3.8747 | 0 |  | 07/14/2017 |  | MnROAD Low Volume Road |  | 328
186-O-2017 | 186 | Outside | Flexible | 06/07/2018 | Aggregate |  | 10:13:15 | 16650 | Sand | Rutting | Outside | 0.0761 | 0 | 0.0052 | 0 | -10.083 | 0 |  | 07/14/2017 |  | MnROAD Low Volume Road |  | 328
186-O-2017 | 186 | Outside | Flexible | 06/07/2018 | Aggregate |  | 10:13:15 | 16650 | Sand | Rutting | Inside | 0.1362 | 0 | 0.0173 | 0 | -3.7913 | 0 |  | 07/14/2017 |  | MnROAD Low Volume Road |  | 328
188-I-2017 | 188 | Inside | Flexible | 06/07/2018 | Aggregate |  | 11:48:11 | 17050 | Clay | Rutting | Inside | 0.0629 | 0 | 0.0003 | 0 | 3.6247 | 0 |  | 07/15/2017 |  | MnROAD Low Volume Road | 7456 | 327
188-I-2017 | 188 | Inside | Flexible | 06/07/2018 | Aggregate |  | 11:48:11 | 17050 | Clay | Rutting | Outside | 0.1201 | 0 | 0.0005 | 0 | 9.6038 | 0 |  | 07/15/2017 |  | MnROAD Low Volume Road | 7456 | 327
188-I-2017 | 188 | Inside | Flexible | 06/07/2018 | Aggregate |  | 11:49:12 | 17050 | Clay | Rutting | Inside | 0.0383 | 0.0113 | 0.0015 | 0.0002 | -3.7705 | -3.7705 |  | 07/15/2017 |  | MnROAD Low Volume Road | 7456 | 327
188-I-2017 | 188 | Inside | Flexible | 06/07/2018 | Aggregate |  | 11:47:31 | 17100 | Clay | Rutting | Inside | 0.097 | 0 | 0.0005 | 0 | 3.6663 | 0 |  | 07/15/2017 |  | MnROAD Low Volume Road | 7456 | 327
188-O-2017 | 188 | Outside | Flexible | 06/07/2018 | Aggregate |  | 11:50:38 | 17150 | Clay | Rutting | Outside | 0.0349 | 0 | 0.0007 | 0 | -7.9788 | 0 |  | 07/15/2017 |  | MnROAD Low Volume Road |  | 327
188-O-2017 | 188 | Outside | Flexible | 06/07/2018 | Aggregate |  | 11:50:38 | 17150 | Clay | Rutting | Inside | 0.1996 | 0 | 0.0056 | 0 | -5.4788 | 0 |  | 07/15/2017 |  | MnROAD Low Volume Road |  | 327
188-O-2017 | 188 | Outside | Flexible | 06/07/2018 | Aggregate |  | 11:49:54 | 17100 | Clay | Rutting | Outside | 0.0685 | 0 | 0.0038 | 0 | -7.8538 | 0 |  | 07/15/2017 |  | MnROAD Low Volume Road |  | 327
188-O-2017 | 188 | Outside | Flexible | 06/07/2018 | Aggregate |  | 11:49:54 | 17100 | Clay | Rutting | Inside | 0.0226 | 0 | 0.001 | 0 | -1.8955 | 0 |  | 07/15/2017 |  | MnROAD Low Volume Road |  | 327
188-O-2017 | 188 | Outside | Flexible | 06/07/2018 | Aggregate |  | 11:51:26 | 17200 | Clay | Rutting | Inside | 0.0232 | 0 | 0.002 | 0 | -2.208 | 0 |  | 07/15/2017 |  | MnROAD Low Volume Road |  | 327
188-O-2017 | 188 | Outside | Flexible | 06/07/2018 | Aggregate |  | 11:51:26 | 17200 | Clay | Rutting | Outside | 0.0265 | 0 | 0.0024 | 0 | -9.2913 | 0 |  | 07/15/2017 |  | MnROAD Low Volume Road |  | 327
188-I-2017 | 188 | Inside | Flexible | 10/31/2018 | Aggregate |  | 10:13:56 | 17150 | Clay | Rutting | Outside | 0.1661 | 0 | 0.0058 | 0 | -9.1242 | 0 |  | 07/15/2017 |  | MnROAD Low Volume Road | 10297 | 473
188-I-2017 | 188 | Inside | Flexible | 10/31/2018 | Aggregate |  | 10:15:30 | 17050 | Clay | Rutting | Outside | 0.1419 | 0 | 0.0057 | 0 | -8.4992 | 0 |  | 07/15/2017 |  | MnROAD Low Volume Road | 10297 | 473
188-I-2017 | 188 | Inside | Flexible | 10/31/2018 | Aggregate |  | 10:15:30 | 17050 | Clay | Rutting | Inside | 0.0721 | 0 | 0.0025 | 0 | -3.4784 | 0 |  | 07/15/2017 |  | MnROAD Low Volume Road | 10297 | 473
188-I-2017 | 188 | Inside | Flexible | 10/31/2018 | Aggregate |  | 10:14:43 | 17100 | Clay | Rutting | Outside | 0.2153 | 0 | 0.0086 | 0 | -9.145 | 0 |  | 07/15/2017 |  | MnROAD Low Volume Road | 10297 | 473
188-I-2017 | 188 | Inside | Flexible | 10/31/2018 | Aggregate |  | 10:14:43 | 17100 | Clay | Rutting | Inside | 0.1059 | 0 | 0.0046 | 0 | -3.3742 | 0 |  | 07/15/2017 |  | MnROAD Low Volume Road | 10297 | 473
188-I-2017 | 188 | Inside | Flexible | 10/31/2018 | Aggregate |  | 10:13:56 | 17150 | Clay | Rutting | Inside | 0.1672 | 0 | 0.0079 | 0 | -3.4575 | 0 |  | 07/15/2017 |  | MnROAD Low Volume Road | 10297 | 473
188-I-2017 | 188 | Inside | Flexible | 10/31/2018 | Aggregate |  | 10:13:17 | 17200 | Clay | Rutting | Inside | 0.1561 | 0 | 0.0031 | 0 | -3.6034 | 0 |  | 07/15/2017 |  | MnROAD Low Volume Road | 10297 | 473
188-I-2017 | 188 | Inside | Flexible | 10/31/2018 | Aggregate |  | 10:13:17 | 17200 | Clay | Rutting | Outside | 0.1813 | 0 | 0.0033 | 0 | -8.7909 | 0 |  | 07/15/2017 |  | MnROAD Low Volume Road | 10297 | 473
188-O-2017 | 188 | Outside | Flexible | 10/31/2018 | Aggregate |  | 10:16:15 | 17050 | Clay | Rutting | Outside | 0.092 | 0.0158 | 0.0042 | 0.0003 | 8.3534 | 9.2492 |  | 07/15/2017 |  | MnROAD Low Volume Road |  | 473
188-O-2017 | 188 | Outside | Flexible | 10/31/2018 | Aggregate |  | 10:16:15 | 17050 | Clay | Rutting | Inside | 0.0271 | 0.0069 | 0.001 | 0 | 3.2284 | 4.27 |  | 07/15/2017 |  | MnROAD Low Volume Road |  | 473
188-O-2017 | 188 | Outside | Flexible | 10/31/2018 | Aggregate |  | 10:17:03 | 17100 | Clay | Rutting | Inside | 0.0227 | 0 | 0 | 0 | 1.6867 | 0 |  | 07/15/2017 |  | MnROAD Low Volume Road |  | 473
188-O-2017 | 188 | Outside | Flexible | 10/31/2018 | Aggregate |  | 10:18:14 | 17150 | Clay | Rutting | Outside | 0.1462 | 0 | 0.0071 | 0 | 8.0409 | 0 |  | 07/15/2017 |  | MnROAD Low Volume Road |  | 473
188-O-2017 | 188 | Outside | Flexible | 10/31/2018 | Aggregate |  | 10:18:14 | 17150 | Clay | Rutting | Inside | 0.0762 | 0 | 0.0071 | 0 | 1.8325 | 0 |  | 07/15/2017 |  | MnROAD Low Volume Road |  | 473
188-O-2017 | 188 | Outside | Flexible | 10/31/2018 | Aggregate |  | 10:17:03 | 17100 | Clay | Rutting | Outside | 0.1216 | 0 | 0.0003 | 0 | 7.9159 | 0 |  | 07/15/2017 |  | MnROAD Low Volume Road |  | 473
188-I-2017 | 188 | Inside | Flexible | 05/23/2019 | Aggregate |  | 13:19:24 | 17050 | Clay | Rutting | Inside | 0.0648 | 0 | 0.0019 | 0 | -2.395 | 0 |  | 07/15/2017 |  | MnROAD Low Volume Road | 13613 | 677
188-I-2017 | 188 | Inside | Flexible | 05/23/2019 | Aggregate |  | 13:18:40 | 17100 | Clay | Rutting | Outside | 0.1669 | 0 | 0.012 | 0 | -9.02 | 0 |  | 07/15/2017 |  | MnROAD Low Volume Road | 13613 | 677
188-I-2017 | 188 | Inside | Flexible | 05/23/2019 | Aggregate |  | 13:18:40 | 17100 | Clay | Rutting | Inside | 0.1123 | 0 | 0.0105 | 0 | -3.395 | 0 |  | 07/15/2017 |  | MnROAD Low Volume Road | 13613 | 677
188-I-2017 | 188 | Inside | Flexible | 05/23/2019 | Aggregate |  | 13:17:54 | 17150 | Clay | Rutting | Outside | 0.1735 | 0 | 0.0263 | 0 | -9.0825 | 0 |  | 07/15/2017 |  | MnROAD Low Volume Road | 13613 | 677
188-I-2017 | 188 | Inside | Flexible | 05/23/2019 | Aggregate |  | 13:17:54 | 17150 | Clay | Rutting | Inside | 0.133 | 0 | 0.0227 | 0 | -3.3742 | 0 |  | 07/15/2017 |  | MnROAD Low Volume Road | 13613 | 677
188-I-2017 | 188 | Inside | Flexible | 05/23/2019 | Aggregate |  | 13:17:20 | 17200 | Clay | Rutting | Outside | 0.2075 | 0 | 0.0049 | 0 | -8.6242 | 0 |  | 07/15/2017 |  | MnROAD Low Volume Road | 13613 | 677
188-I-2017 | 188 | Inside | Flexible | 05/23/2019 | Aggregate |  | 13:27:04 | 16850 | Clay | Rutting | Inside | 0.0185 | 0.0306 | 0.0001 | 0.0002 | -2.9159 | -2.895 |  | 07/15/2017 |  | MnROAD Low Volume Road | 13613 | 677
188-O-2017 | 188 | Outside | Flexible | 05/23/2019 | Aggregate |  | 13:30:31 | 17000 | Clay | Rutting | Inside | 0.0066 | 0.0068 | 0 | 0 | 3.0825 | 3.0825 |  | 07/15/2017 |  | MnROAD Low Volume Road |  | 677
188-O-2017 | 188 | Outside | Flexible | 05/23/2019 | Aggregate |  | 13:30:31 | 17000 | Clay | Rutting | Outside | 0.1976 | 0.0229 | 0.0045 | 0 | 7.5409 | 11.7492 |  | 07/15/2017 |  | MnROAD Low Volume Road |  | 677
188-O-2017 | 188 | Outside | Flexible | 05/23/2019 | Aggregate |  | 13:29:48 | 16950 | Clay | Rutting | Outside | 0 | 0 | -0.1825 | 0 | -0.0841 | 0 |  | 07/15/2017 |  | MnROAD Low Volume Road |  | 677
188-O-2017 | 188 | Outside | Flexible | 05/23/2019 | Aggregate |  | 13:29:48 | 16950 | Clay | Rutting | Inside | 0 | 0 | -0.1825 | 0 | -0.0841 | 0 |  | 07/15/2017 |  | MnROAD Low Volume Road |  | 677
188-O-2017 | 188 | Outside | Flexible | 05/23/2019 | Aggregate |  | 13:29:02 | 16900 | Clay | Rutting | Outside | 0 | 0 | -0.0773 | 0 | 12.4992 | 0 |  | 07/15/2017 |  | MnROAD Low Volume Road |  | 677
188-O-2017 | 188 | Outside | Flexible | 05/23/2019 | Aggregate |  | 13:29:02 | 16900 | Clay | Rutting | Inside | 0 | 0 | -0.0773 | 0 | 12.4992 | 0 |  | 07/15/2017 |  | MnROAD Low Volume Road |  | 677
188-O-2017 | 188 | Outside | Flexible | 05/23/2019 | Aggregate |  | 13:28:09 | 16850 | Clay | Rutting | Outside | 0.1453 | 0 | 0.0245 | 0 | 7.8117 | 0 |  | 07/15/2017 |  | MnROAD Low Volume Road |  | 677
188-O-2017 | 188 | Outside | Flexible | 05/23/2019 | Aggregate |  | 13:28:09 | 16850 | Clay | Rutting | Inside | 0.0993 | 0.0016 | 0.0183 | 0 | 1.0825 | 2.4992 |  | 07/15/2017 |  | MnROAD Low Volume Road |  | 677
188-O-2017 | 188 | Outside | Flexible | 05/23/2019 | Aggregate |  | 13:22:40 | 17200 | Clay | Rutting | Outside | 0.119 | 0 | 0 | 0 | 7.2284 | 0 |  | 07/15/2017 |  | MnROAD Low Volume Road |  | 677
188-O-2017 | 188 | Outside | Flexible | 05/23/2019 | Aggregate |  | 13:22:40 | 17200 | Clay | Rutting | Inside | 0.0005 | 0 | 0 | 0 | 2.9784 | 0 |  | 07/15/2017 |  | MnROAD Low Volume Road |  | 677
188-O-2017 | 188 | Outside | Flexible | 05/23/2019 | Aggregate |  | 13:22:00 | 17150 | Clay | Rutting | Outside | 0.1435 | 0 | 0.0003 | 0 | 8.0409 | 0 |  | 07/15/2017 |  | MnROAD Low Volume Road |  | 677
188-O-2017 | 188 | Outside | Flexible | 05/23/2019 | Aggregate |  | 13:22:00 | 17150 | Clay | Rutting | Inside | 0.0594 | 0 | 0.0002 | 0 | 2.4367 | 0 |  | 07/15/2017 |  | MnROAD Low Volume Road |  | 677
188-O-2017 | 188 | Outside | Flexible | 05/23/2019 | Aggregate |  | 13:21:18 | 17100 | Clay | Rutting | Outside | 0.1392 | 0 | 0.0448 | 0 | 7.7492 | 0 |  | 07/15/2017 |  | MnROAD Low Volume Road |  | 677
188-O-2017 | 188 | Outside | Flexible | 05/23/2019 | Aggregate |  | 13:21:18 | 17100 | Clay | Rutting | Inside | 0.01 | 0 | 0.0009 | 0 | 3.895 | 0 |  | 07/15/2017 |  | MnROAD Low Volume Road |  | 677
188-O-2017 | 188 | Outside | Flexible | 05/23/2019 | Aggregate |  | 13:20:34 | 17050 | Clay | Rutting | Outside | 0.1702 | 0.1443 | 0.0042 | 0.0029 | 8.4367 | 8.5617 |  | 07/15/2017 |  | MnROAD Low Volume Road |  | 677
188-O-2017 | 188 | Outside | Flexible | 05/07/2020 | Aggregate |  | 14:56:01 | 17050 | Clay | Rutting | Inside | 0.0258 | 0.001 | 0.0007 | 0 | 2.4575 | 4.2075 |  | 07/15/2017 |  | MnROAD Low Volume Road |  | 1027
188-O-2017 | 188 | Outside | Flexible | 05/07/2020 | Aggregate |  | 14:56:01 | 17050 | Clay | Rutting | Outside | 0.1261 | 0.0432 | 0.0033 | 0.0005 | 8.4367 | 9.0617 |  | 07/15/2017 |  | MnROAD Low Volume Road |  | 1027
188-O-2017 | 188 | Outside | Flexible | 05/07/2020 | Aggregate |  | 14:56:41 | 17100 | Clay | Rutting | Inside | 0.0017 | 0 | 0 | 0 | 3.02 | 0 |  | 07/15/2017 |  | MnROAD Low Volume Road |  | 1027
188-O-2017 | 188 | Outside | Flexible | 05/07/2020 | Aggregate |  | 14:57:40 | 17200 | Clay | Rutting | Outside | 0.0782 | 0 | 0.002 | 0 | 7.7492 | 0 |  | 07/15/2017 |  | MnROAD Low Volume Road |  | 1027
188-O-2017 | 188 | Outside | Flexible | 05/07/2020 | Aggregate |  | 14:57:10 | 17150 | Clay | Rutting | Inside | 0.0666 | 0 | 0.005 | 0 | 1.9784 | 0 |  | 07/15/2017 |  | MnROAD Low Volume Road |  | 1027
188-O-2017 | 188 | Outside | Flexible | 05/07/2020 | Aggregate |  | 14:57:10 | 17150 | Clay | Rutting | Outside | 0.089 | 0 | 0.0054 | 0 | 7.77 | 0 |  | 07/15/2017 |  | MnROAD Low Volume Road |  | 1027
188-O-2017 | 188 | Outside | Flexible | 05/07/2020 | Aggregate |  | 14:57:40 | 17200 | Clay | Rutting | Inside | 0.0186 | 0 | 0.0002 | 0 | 2.3117 | 0 |  | 07/15/2017 |  | MnROAD Low Volume Road |  | 1027
188-O-2017 | 188 | Outside | Flexible | 05/07/2020 | Aggregate |  | 14:56:41 | 17100 | Clay | Rutting | Outside | 0.1182 | 0 | 0.0058 | 0 | 7.895 | 0 |  | 07/15/2017 |  | MnROAD Low Volume Road |  | 1027
188-I-2017 | 188 | Inside | Flexible | 05/23/2019 | Aggregate |  | 13:27:04 | 16850 | Clay | Rutting | Outside | 0.1445 | 0.0003 | 0.0035 | 0 | -8.6034 | -10.8534 |  | 07/15/2017 |  | MnROAD Low Volume Road | 13613 | 677
188-I-2017 | 188 | Inside | Flexible | 05/23/2019 | Aggregate |  | 13:17:20 | 17200 | Clay | Rutting | Inside | 0.1746 | 0 | 0.0042 | 0 | -3.4784 | 0 |  | 07/15/2017 |  | MnROAD Low Volume Road | 13613 | 677
188-I-2017 | 188 | Inside | Flexible | 05/23/2019 | Aggregate |  | 13:26:20 | 16900 | Clay | Rutting | Outside | 0.1108 | 0.004 | 0.0015 | 0 | -9.2909 | -10.4159 |  | 07/15/2017 |  | MnROAD Low Volume Road | 13613 | 677
188-I-2017 | 188 | Inside | Flexible | 05/23/2019 | Aggregate |  | 13:26:20 | 16900 | Clay | Rutting | Inside | 0.1168 | 0.1112 | 0.0023 | 0.0021 | -1.8534 | -2.895 |  | 07/15/2017 |  | MnROAD Low Volume Road | 13613 | 677
188-I-2017 | 188 | Inside | Flexible | 05/23/2019 | Aggregate |  | 13:25:39 | 16950 | Clay | Rutting | Outside | 0.0885 | 0.0137 | 0.0016 | 0.0001 | -8.645 | -9.2284 |  | 07/15/2017 |  | MnROAD Low Volume Road | 13613 | 677
188-I-2017 | 188 | Inside | Flexible | 05/23/2019 | Aggregate |  | 13:25:39 | 16950 | Clay | Rutting | Inside | 0.2201 | 0.3037 | 0.0061 | 0.0092 | -1.9367 | -1.9367 |  | 07/15/2017 |  | MnROAD Low Volume Road | 13613 | 677
188-I-2017 | 188 | Inside | Flexible | 05/23/2019 | Aggregate |  | 13:24:49 | 17000 | Clay | Rutting | Outside | 0.1086 | 0.002 | 0.0023 | 0 | -8.0409 | -10.7284 |  | 07/15/2017 |  | MnROAD Low Volume Road | 13613 | 677
188-I-2017 | 188 | Inside | Flexible | 05/23/2019 | Aggregate |  | 13:24:49 | 17000 | Clay | Rutting | Inside | 0.2661 | 0.1421 | 0.0109 | 0.0049 | -2.02 | -2.1242 |  | 07/15/2017 |  | MnROAD Low Volume Road | 13613 | 677
188-I-2017 | 188 | Inside | Flexible | 05/23/2019 | Aggregate |  | 13:19:24 | 17050 | Clay | Rutting | Outside | 0.0889 | 0 | 0.0022 | 0 | -8.4575 | 0 |  | 07/15/2017 |  | MnROAD Low Volume Road | 13613 | 677
188-I-2017 | 188 | Inside | Flexible | 10/26/2017 | Aggregate |  | 10:18:26 | 17200 | Clay | Rutting | Inside | 0.0807 | 0 | 0.0025 | 0 | 4.6038 | 0 |  | 07/15/2017 |  | MnROAD Low Volume Road | 639 | 103
188-I-2017 | 188 | Inside | Flexible | 10/26/2017 | Aggregate |  | 10:18:26 | 17200 | Clay | Rutting | Outside | 0.0384 | 0 | 0.0009 | 0 | 8.333 | 0 |  | 07/15/2017 |  | MnROAD Low Volume Road | 639 | 103
188-I-2017 | 188 | Inside | Flexible | 10/26/2017 | Aggregate |  | 10:21:38 | 17050 | Clay | Rutting | Outside | 0.0428 | 0 | 0.0004 | 0 | 8.3538 | 0 |  | 07/15/2017 |  | MnROAD Low Volume Road | 639 | 103
188-I-2017 | 188 | Inside | Flexible | 10/26/2017 | Aggregate |  | 10:21:38 | 17050 | Clay | Rutting | Inside | 0.0036 | 0 | 0 | 0 | 3.1663 | 0 |  | 07/15/2017 |  | MnROAD Low Volume Road | 639 | 103
188-I-2017 | 188 | Inside | Flexible | 10/26/2017 | Aggregate |  | 10:20:28 | 17100 | Clay | Rutting | Outside | 0.0506 | 0 | 0.0025 | 0 | 9.2913 | 0 |  | 07/15/2017 |  | MnROAD Low Volume Road | 639 | 103
188-I-2017 | 188 | Inside | Flexible | 10/26/2017 | Aggregate |  | 10:20:28 | 17100 | Clay | Rutting | Inside | 0.0564 | 0 | 0.0034 | 0 | 4.3538 | 0 |  | 07/15/2017 |  | MnROAD Low Volume Road | 639 | 103
188-I-2017 | 188 | Inside | Flexible | 10/26/2017 | Aggregate |  | 10:19:01 | 17150 | Clay | Rutting | Outside | 0.0386 | 0 | 0.001 | 0 | 9.333 | 0 |  | 07/15/2017 |  | MnROAD Low Volume Road | 639 | 103
188-O-2017 | 188 | Outside | Flexible | 05/23/2019 | Aggregate |  | 13:20:34 | 17050 | Clay | Rutting | Inside | 0.03 | 0.0174 | 0.0006 | 0.0002 | 2.9159 | 3.6867 |  | 07/15/2017 |  | MnROAD Low Volume Road |  | 677
188-I-2017 | 188 | Inside | Flexible | 10/23/2019 | Aggregate |  | 12:39:30 | 17200 | Clay | Rutting | Inside | 0.1517 | 0 | 0.0031 | 0 | -3.5409 | 0 |  | 07/15/2017 |  | MnROAD Low Volume Road | 14424 | 830
188-I-2017 | 188 | Inside | Flexible | 10/23/2019 | Aggregate |  | 12:39:30 | 17200 | Clay | Rutting | Outside | 0.2076 | 0 | 0.0046 | 0 | -8.9992 | 0 |  | 07/15/2017 |  | MnROAD Low Volume Road | 14424 | 830
188-I-2017 | 188 | Inside | Flexible | 10/23/2019 | Aggregate |  | 12:42:00 | 17050 | Clay | Rutting | Outside | 0.1053 | 0 | 0.0095 | 0 | -8.52 | 0 |  | 07/15/2017 |  | MnROAD Low Volume Road | 14424 | 830
188-I-2017 | 188 | Inside | Flexible | 10/23/2019 | Aggregate |  | 12:42:00 | 17050 | Clay | Rutting | Inside | 0.0476 | 0 | 0.0047 | 0 | -3.4367 | 0 |  | 07/15/2017 |  | MnROAD Low Volume Road | 14424 | 830
188-I-2017 | 188 | Inside | Flexible | 10/23/2019 | Aggregate |  | 12:41:07 | 17100 | Clay | Rutting | Outside | 0.1696 | 0 | 0.0176 | 0 | -8.895 | 0 |  | 07/15/2017 |  | MnROAD Low Volume Road | 14424 | 830
188-I-2017 | 188 | Inside | Flexible | 10/23/2019 | Aggregate |  | 12:41:07 | 17100 | Clay | Rutting | Inside | 0.0859 | 0 | 0.0126 | 0 | -3.3534 | 0 |  | 07/15/2017 |  | MnROAD Low Volume Road | 14424 | 830
188-I-2017 | 188 | Inside | Flexible | 10/23/2019 | Aggregate |  | 12:40:08 | 17150 | Clay | Rutting | Outside | 0.1549 | 0 | 0.0184 | 0 | -8.9784 | 0 |  | 07/15/2017 |  | MnROAD Low Volume Road | 14424 | 830
188-I-2017 | 188 | Inside | Flexible | 10/23/2019 | Aggregate |  | 12:40:08 | 17150 | Clay | Rutting | Inside | 0.1426 | 0 | 0.0215 | 0 | -3.4992 | 0 |  | 07/15/2017 |  | MnROAD Low Volume Road | 14424 | 830
188-O-2017 | 188 | Outside | Flexible | 10/23/2019 | Aggregate |  | 12:42:51 | 17050 | Clay | Rutting | Inside | 0.0194 | 0.0014 | 0.0015 | 0 | 4.02 | 4.0825 |  | 07/15/2017 |  | MnROAD Low Volume Road |  | 830
188-O-2017 | 188 | Outside | Flexible | 10/23/2019 | Aggregate |  | 12:44:59 | 17200 | Clay | Rutting | Inside | 0.0185 | 0 | 0.0001 | 0 | 1.9575 | 0 |  | 07/15/2017 |  | MnROAD Low Volume Road |  | 830
188-O-2017 | 188 | Outside | Flexible | 10/23/2019 | Aggregate |  | 12:44:27 | 17150 | Clay | Rutting | Outside | 0.1003 | 0 | 0.0109 | 0 | 7.7909 | 0 |  | 07/15/2017 |  | MnROAD Low Volume Road |  | 830
188-O-2017 | 188 | Outside | Flexible | 10/23/2019 | Aggregate |  | 12:44:27 | 17150 | Clay | Rutting | Inside | 0.0469 | 0 | 0.0045 | 0 | 2.2909 | 0 |  | 07/15/2017 |  | MnROAD Low Volume Road |  | 830
188-O-2017 | 188 | Outside | Flexible | 10/23/2019 | Aggregate |  | 12:43:45 | 17100 | Clay | Rutting | Outside | 0.1253 | 0 | 0.006 | 0 | 7.7075 | 0 |  | 07/15/2017 |  | MnROAD Low Volume Road |  | 830
188-O-2017 | 188 | Outside | Flexible | 10/23/2019 | Aggregate |  | 12:43:45 | 17100 | Clay | Rutting | Inside | 0.0228 | 0 | 0.0007 | 0 | 1.8742 | 0 |  | 07/15/2017 |  | MnROAD Low Volume Road |  | 830
188-O-2017 | 188 | Outside | Flexible | 10/23/2019 | Aggregate |  | 12:42:51 | 17050 | Clay | Rutting | Outside | 0.1541 | 0.0602 | 0.0239 | 0.0045 | 8.4159 | 9.1659 |  | 07/15/2017 |  | MnROAD Low Volume Road |  | 830
188-O-2017 | 188 | Outside | Flexible | 10/23/2019 | Aggregate |  | 12:44:59 | 17200 | Clay | Rutting | Outside | 0.1054 | 0 | 0.0009 | 0 | 7.7284 | 0 |  | 07/15/2017 |  | MnROAD Low Volume Road |  | 830
188-I-2017 | 188 | Inside | Flexible | 05/07/2020 | Aggregate |  | 14:53:50 | 17150 | Clay | Rutting | Inside | 0.1303 | 0 | 0.0083 | 0 | -3.6034 | 0 |  | 07/15/2017 |  | MnROAD Low Volume Road | 20705 | 1027
188-I-2017 | 188 | Inside | Flexible | 05/07/2020 | Aggregate |  | 14:53:50 | 17150 | Clay | Rutting | Outside | 0.2034 | 0 | 0.0132 | 0 | -9.1867 | 0 |  | 07/15/2017 |  | MnROAD Low Volume Road | 20705 | 1027
188-I-2017 | 188 | Inside | Flexible | 05/07/2020 | Aggregate |  | 14:54:28 | 17100 | Clay | Rutting | Inside | 0.1176 | 0 | 0.0277 | 0 | -3.2492 | 0 |  | 07/15/2017 |  | MnROAD Low Volume Road | 20705 | 1027
188-I-2017 | 188 | Inside | Flexible | 05/07/2020 | Aggregate |  | 14:54:28 | 17100 | Clay | Rutting | Outside | 0.2496 | 0 | 0.0467 | 0 | -9.0825 | 0 |  | 07/15/2017 |  | MnROAD Low Volume Road | 20705 | 1027
188-I-2017 | 188 | Inside | Flexible | 05/07/2020 | Aggregate |  | 14:55:03 | 17050 | Clay | Rutting | Inside | 0.0651 | 0 | 0.0083 | 0 | -3.3534 | 0 |  | 07/15/2017 |  | MnROAD Low Volume Road | 20705 | 1027
188-I-2017 | 188 | Inside | Flexible | 05/07/2020 | Aggregate |  | 14:55:03 | 17050 | Clay | Rutting | Outside | 0.1381 | 0 | 0.0197 | 0 | -9.2075 | 0 |  | 07/15/2017 |  | MnROAD Low Volume Road | 20705 | 1027
188-I-2017 | 188 | Inside | Flexible | 05/07/2020 | Aggregate |  | 14:53:13 | 17200 | Clay | Rutting | Inside | 0.2071 | 0 | 0.0048 | 0 | -3.6659 | 0 |  | 07/15/2017 |  | MnROAD Low Volume Road | 20705 | 1027
188-I-2017 | 188 | Inside | Flexible | 05/07/2020 | Aggregate |  | 14:53:13 | 17200 | Clay | Rutting | Outside | 0.2598 | 0 | 0.0065 | 0 | -9.0617 | 0 |  | 07/15/2017 |  | MnROAD Low Volume Road | 20705 | 1027
188-I-2017 | 188 | Inside | Flexible | 10/26/2017 | Aggregate |  | 10:19:01 | 17150 | Clay | Rutting | Inside | 0.1163 | 0 | 0.0061 | 0 | 4.7497 | 0 |  | 07/15/2017 |  | MnROAD Low Volume Road | 639 | 103
188-O-2017 | 188 | Outside | Flexible | 10/26/2017 | Aggregate |  | 10:22:42 | 17050 | Clay | Rutting | Inside | 0.0383 | 0.0001 | 0.0026 | 0 | -3.2705 | -6.3955 |  | 07/15/2017 |  | MnROAD Low Volume Road |  | 103
188-O-2017 | 188 | Outside | Flexible | 10/26/2017 | Aggregate |  | 10:24:50 | 17200 | Clay | Rutting | Inside | 0.0514 | 0 | 0.0075 | 0 | -4.6247 | 0 |  | 07/15/2017 |  | MnROAD Low Volume Road |  | 103
188-O-2017 | 188 | Outside | Flexible | 10/26/2017 | Aggregate |  | 10:24:03 | 17150 | Clay | Rutting | Outside | 0.0027 | 0 | 0 | 0 | -9.8122 | 0 |  | 07/15/2017 |  | MnROAD Low Volume Road |  | 103
188-O-2017 | 188 | Outside | Flexible | 10/26/2017 | Aggregate |  | 10:24:03 | 17150 | Clay | Rutting | Inside | 0.0885 | 0 | 0.0113 | 0 | -4.0413 | 0 |  | 07/15/2017 |  | MnROAD Low Volume Road |  | 103
188-O-2017 | 188 | Outside | Flexible | 10/26/2017 | Aggregate |  | 10:23:23 | 17100 | Clay | Rutting | Outside | 0.0217 | 0 | 0.0002 | 0 | -7.9372 | 0 |  | 07/15/2017 |  | MnROAD Low Volume Road |  | 103
188-O-2017 | 188 | Outside | Flexible | 10/26/2017 | Aggregate |  | 10:23:23 | 17100 | Clay | Rutting | Inside | 0.0392 | 0 | 0.0007 | 0 | -4.4997 | 0 |  | 07/15/2017 |  | MnROAD Low Volume Road |  | 103
188-O-2017 | 188 | Outside | Flexible | 10/26/2017 | Aggregate |  | 10:22:42 | 17050 | Clay | Rutting | Outside | 0.021 | 0 | 0.0008 | 0 | -7.6038 | 0 |  | 07/15/2017 |  | MnROAD Low Volume Road |  | 103
188-O-2017 | 188 | Outside | Flexible | 10/26/2017 | Aggregate |  | 10:24:50 | 17200 | Clay | Rutting | Outside | 0.0268 | 0 | 0.0018 | 0 | -9.9788 | 0 |  | 07/15/2017 |  | MnROAD Low Volume Road |  | 103
188-I-2017 | 188 | Inside | Flexible | 06/07/2018 | Aggregate |  | 11:46:51 | 17150 | Clay | Rutting | Outside | 0.1446 | 0 | 0.0095 | 0 | 9.3538 | 0 |  | 07/15/2017 |  | MnROAD Low Volume Road | 7456 | 327
188-I-2017 | 188 | Inside | Flexible | 06/07/2018 | Aggregate |  | 11:46:51 | 17150 | Clay | Rutting | Inside | 0.1747 | 0 | 0.016 | 0 | 3.7913 | 0 |  | 07/15/2017 |  | MnROAD Low Volume Road | 7456 | 327
188-I-2017 | 188 | Inside | Flexible | 06/07/2018 | Aggregate |  | 11:46:13 | 17200 | Clay | Rutting | Outside | 0.1633 | 0 | 0.0026 | 0 | 9.1247 | 0 |  | 07/15/2017 |  | MnROAD Low Volume Road | 7456 | 327
188-I-2017 | 188 | Inside | Flexible | 06/07/2018 | Aggregate |  | 11:46:13 | 17200 | Clay | Rutting | Inside | 0.1327 | 0 | 0.0021 | 0 | 3.833 | 0 |  | 07/15/2017 |  | MnROAD Low Volume Road | 7456 | 327
188-I-2017 | 188 | Inside | Flexible | 06/07/2018 | Aggregate |  | 11:49:12 | 17050 | Clay | Rutting | Outside | 0.0632 | 0.0037 | 0.0042 | 0 | -9.3122 | -9.333 |  | 07/15/2017 |  | MnROAD Low Volume Road | 7456 | 327
188-I-2017 | 188 | Inside | Flexible | 06/07/2018 | Aggregate |  | 11:47:31 | 17100 | Clay | Rutting | Outside | 0.1889 | 0 | 0.0008 | 0 | 9.1663 | 0 |  | 07/15/2017 |  | MnROAD Low Volume Road | 7456 | 327
189-I-2017 | 189 | Inside | Flexible | 10/23/2019 | Aggregate |  | 12:34:50 | 17300 | Clay | Rutting | Outside | 0.137 | 0 | 0.0135 | 0 | -8.5409 | 0 |  | 07/14/2017 |  | MnROAD Low Volume Road | 14424 | 831
189-I-2017 | 189 | Inside | Flexible | 10/23/2019 | Aggregate |  | 12:32:41 | 17450 | Clay | Rutting | Inside | 1.1109 | 0 | 0 | 0 | -2.9992 | 0 |  | 07/14/2017 |  | MnROAD Low Volume Road | 14424 | 831
189-I-2017 | 189 | Inside | Flexible | 10/23/2019 | Aggregate |  | 12:32:41 | 17450 | Clay | Rutting | Outside | 0.1841 | 0 | 0.0014 | 0 | -8.6659 | 0 |  | 07/14/2017 |  | MnROAD Low Volume Road | 14424 | 831
189-I-2017 | 189 | Inside | Flexible | 10/23/2019 | Aggregate |  | 12:33:24 | 17400 | Clay | Rutting | Inside | 0.0274 | 0 | 0.0006 | 0 | -4.1659 | 0 |  | 07/14/2017 |  | MnROAD Low Volume Road | 14424 | 831
189-O-2017 | 189 | Outside | Flexible | 10/23/2019 | Aggregate |  | 12:36:17 | 17350 | Clay | Rutting | Inside | 0.0004 | 0 | 0 | 0 | 2.9992 | 0 |  | 07/14/2017 |  | MnROAD Low Volume Road |  | 831
189-O-2017 | 189 | Outside | Flexible | 10/23/2019 | Aggregate |  | 12:35:35 | 17300 | Clay | Rutting | Outside | 0.1939 | 0 | 0.0281 | 0 | 7.8325 | 0 |  | 07/14/2017 |  | MnROAD Low Volume Road |  | 831
189-O-2017 | 189 | Outside | Flexible | 10/23/2019 | Aggregate |  | 12:35:35 | 17300 | Clay | Rutting | Inside | 0.8612 | 0 | 0.0007 | 0 | 2.9992 | 0 |  | 07/14/2017 |  | MnROAD Low Volume Road |  | 831
189-O-2017 | 189 | Outside | Flexible | 10/23/2019 | Aggregate |  | 12:36:17 | 17350 | Clay | Rutting | Outside | 0.093 | 0 | 0.0124 | 0 | 8.27 | 0 |  | 07/14/2017 |  | MnROAD Low Volume Road |  | 831
189-O-2017 | 189 | Outside | Flexible | 10/23/2019 | Aggregate |  | 12:36:53 | 17400 | Clay | Rutting | Inside | 0.6827 | 0.0148 | 0.0076 | 0 | 2.8534 | 2.8534 |  | 07/14/2017 |  | MnROAD Low Volume Road |  | 831
189-O-2017 | 189 | Outside | Flexible | 10/23/2019 | Aggregate |  | 12:36:53 | 17400 | Clay | Rutting | Outside | 0.1472 | 0 | 0.0335 | 0 | 7.895 | 0 |  | 07/14/2017 |  | MnROAD Low Volume Road |  | 831
189-O-2017 | 189 | Outside | Flexible | 10/23/2019 | Aggregate |  | 12:37:36 | 17450 | Clay | Rutting | Inside | 0.9611 | 0 | 0.0012 | 0 | 2.9992 | 0 |  | 07/14/2017 |  | MnROAD Low Volume Road |  | 831
189-O-2017 | 189 | Outside | Flexible | 10/23/2019 | Aggregate |  | 12:37:36 | 17450 | Clay | Rutting | Outside | 0.199 | 0 | 0.0526 | 0 | 7.77 | 0 |  | 07/14/2017 |  | MnROAD Low Volume Road |  | 831
189-I-2017 | 189 | Inside | Flexible | 05/07/2020 | Aggregate |  | 14:47:07 | 17400 | Clay | Rutting | Inside | 1.1286 | 0 | 0.0003 | 0 | -2.9992 | 0 |  | 07/14/2017 |  | MnROAD Low Volume Road | 20705 | 1028
189-I-2017 | 189 | Inside | Flexible | 05/07/2020 | Aggregate |  | 14:46:34 | 17450 | Clay | Rutting | Outside | 0.2291 | 0 | 0.0834 | 0 | -8.6867 | 0 |  | 07/14/2017 |  | MnROAD Low Volume Road | 20705 | 1028
189-I-2017 | 189 | Inside | Flexible | 05/07/2020 | Aggregate |  | 14:46:34 | 17450 | Clay | Rutting | Inside | 1.1562 | 0 | 0.002 | 0 | -2.9992 | 0 |  | 07/14/2017 |  | MnROAD Low Volume Road | 20705 | 1028
189-I-2017 | 189 | Inside | Flexible | 05/07/2020 | Aggregate |  | 14:47:07 | 17400 | Clay | Rutting | Outside | 0.1777 | 0 | 0.0081 | 0 | -8.7492 | 0 |  | 07/14/2017 |  | MnROAD Low Volume Road | 20705 | 1028
189-I-2017 | 189 | Inside | Flexible | 05/07/2020 | Aggregate |  | 14:48:25 | 17300 | Clay | Rutting | Outside | 0.1627 | 0.0046 | 0.0011 | 0 | -8.7492 | -11.2909 |  | 07/14/2017 |  | MnROAD Low Volume Road | 20705 | 1028
189-I-2017 | 189 | Inside | Flexible | 05/07/2020 | Aggregate |  | 14:48:25 | 17300 | Clay | Rutting | Inside | 0.5022 | 0 | 0 | 0 | -2.9992 | 0 |  | 07/14/2017 |  | MnROAD Low Volume Road | 20705 | 1028
189-I-2017 | 189 | Inside | Flexible | 05/07/2020 | Aggregate |  | 14:47:42 | 17350 | Clay | Rutting | Outside | 0.129 | 0 | 0.019 | 0 | -8.8117 | 0 |  | 07/14/2017 |  | MnROAD Low Volume Road | 20705 | 1028
189-I-2017 | 189 | Inside | Flexible | 05/07/2020 | Aggregate |  | 14:47:42 | 17350 | Clay | Rutting | Inside | 0.0783 | 0 | 0.0096 | 0 | -2.8117 | 0 |  | 07/14/2017 |  | MnROAD Low Volume Road | 20705 | 1028
189-O-2017 | 189 | Outside | Flexible | 05/07/2020 | Aggregate |  | 14:49:13 | 17300 | Clay | Rutting | Inside | 0.0032 | 0 | 0 | 0 | 2.9784 | 0 |  | 07/14/2017 |  | MnROAD Low Volume Road |  | 1028
189-O-2017 | 189 | Outside | Flexible | 05/07/2020 | Aggregate |  | 14:49:13 | 17300 | Clay | Rutting | Outside | 0.1838 | 0 | 0.0688 | 0 | 8.2492 | 0 |  | 07/14/2017 |  | MnROAD Low Volume Road |  | 1028
189-O-2017 | 189 | Outside | Flexible | 05/07/2020 | Aggregate |  | 14:49:50 | 17350 | Clay | Rutting | Inside | 0.0008 | 0 | 0 | 0 | 2.9367 | 0 |  | 07/14/2017 |  | MnROAD Low Volume Road |  | 1028
189-O-2017 | 189 | Outside | Flexible | 05/07/2020 | Aggregate |  | 14:51:11 | 17450 | Clay | Rutting | Inside | 0.8483 | 0 | 0.001 | 0 | 2.9992 | 0 |  | 07/14/2017 |  | MnROAD Low Volume Road |  | 1028
189-O-2017 | 189 | Outside | Flexible | 05/07/2020 | Aggregate |  | 14:50:19 | 17400 | Clay | Rutting | Outside | 0.1629 | 0 | 0.0111 | 0 | 7.9159 | 0 |  | 07/14/2017 |  | MnROAD Low Volume Road |  | 1028
189-O-2017 | 189 | Outside | Flexible | 05/07/2020 | Aggregate |  | 14:50:19 | 17400 | Clay | Rutting | Inside | 0.678 | 0 | 0.0003 | 0 | 2.9992 | 0 |  | 07/14/2017 |  | MnROAD Low Volume Road |  | 1028
189-O-2017 | 189 | Outside | Flexible | 05/07/2020 | Aggregate |  | 14:49:50 | 17350 | Clay | Rutting | Outside | 0.0973 | 0 | 0.011 | 0 | 8.7284 | 0 |  | 07/14/2017 |  | MnROAD Low Volume Road |  | 1028
189-O-2017 | 189 | Outside | Flexible | 05/07/2020 | Aggregate |  | 14:51:11 | 17450 | Clay | Rutting | Outside | 0.2129 | 0 | 0.0428 | 0 | 8.2492 | 0 |  | 07/14/2017 |  | MnROAD Low Volume Road |  | 1028
189-I-2017 | 189 | Inside | Flexible | 10/31/2018 | Aggregate |  | 10:02:44 | 17400 | Clay | Rutting | Outside | 0.1163 | 0 | 0.0112 | 0 | -8.4159 | 0 |  | 07/14/2017 |  | MnROAD Low Volume Road | 10297 | 474
189-I-2017 | 189 | Inside | Flexible | 10/31/2018 | Aggregate |  | 10:02:44 | 17400 | Clay | Rutting | Inside | 0.1045 | 0 | 0.0169 | 0 | -3.5617 | 0 |  | 07/14/2017 |  | MnROAD Low Volume Road | 10297 | 474
189-I-2017 | 189 | Inside | Flexible | 10/26/2017 | Aggregate |  | 10:29:35 | 17300 | Clay | Rutting | Outside | 0.0266 | 0 | 0.001 | 0 | 10.1247 | 0 |  | 07/14/2017 |  | MnROAD Low Volume Road | 639 | 104
189-I-2017 | 189 | Inside | Flexible | 10/26/2017 | Aggregate |  | 10:27:13 | 17450 | Clay | Rutting | Inside | 0.1101 | 0 | 0.0107 | 0 | 4.333 | 0 |  | 07/14/2017 |  | MnROAD Low Volume Road | 639 | 104
189-I-2017 | 189 | Inside | Flexible | 10/26/2017 | Aggregate |  | 10:27:13 | 17450 | Clay | Rutting | Outside | 0.0142 | 0 | 0.0003 | 0 | 9.6247 | 0 |  | 07/14/2017 |  | MnROAD Low Volume Road | 639 | 104
189-I-2017 | 189 | Inside | Flexible | 10/26/2017 | Aggregate |  | 10:28:04 | 17400 | Clay | Rutting | Inside | 0.0967 | 0 | 0.0019 | 0 | 4.3955 | 0 |  | 07/14/2017 |  | MnROAD Low Volume Road | 639 | 104
189-I-2017 | 189 | Inside | Flexible | 10/26/2017 | Aggregate |  | 10:28:04 | 17400 | Clay | Rutting | Outside | 0.0213 | 0 | 0.0002 | 0 | 9.208 | 0 |  | 07/14/2017 |  | MnROAD Low Volume Road | 639 | 104
189-I-2017 | 189 | Inside | Flexible | 10/26/2017 | Aggregate |  | 10:28:48 | 17350 | Clay | Rutting | Inside | 0.0615 | 0 | 0.0017 | 0 | 4.7288 | 0 |  | 07/14/2017 |  | MnROAD Low Volume Road | 639 | 104
189-I-2017 | 189 | Inside | Flexible | 10/26/2017 | Aggregate |  | 10:28:48 | 17350 | Clay | Rutting | Outside | 0.0096 | 0 | 0.0001 | 0 | 9.8747 | 0 |  | 07/14/2017 |  | MnROAD Low Volume Road | 639 | 104
189-I-2017 | 189 | Inside | Flexible | 10/26/2017 | Aggregate |  | 10:29:35 | 17300 | Clay | Rutting | Inside | 0.099 | 0 | 0.0071 | 0 | 4.9163 | 0 |  | 07/14/2017 |  | MnROAD Low Volume Road | 639 | 104
189-O-2017 | 189 | Outside | Flexible | 10/26/2017 | Aggregate |  | 10:32:07 | 17350 | Clay | Rutting | Outside | 0.0379 | 0 | 0.0008 | 0 | -4.458 | 0 |  | 07/14/2017 |  | MnROAD Low Volume Road |  | 104
189-O-2017 | 189 | Outside | Flexible | 10/26/2017 | Aggregate |  | 10:33:00 | 17400 | Clay | Rutting | Inside | 0.0533 | 0 | 0.0015 | 0 | -4.3538 | 0 |  | 07/14/2017 |  | MnROAD Low Volume Road |  | 104
189-O-2017 | 189 | Outside | Flexible | 10/26/2017 | Aggregate |  | 10:33:00 | 17400 | Clay | Rutting | Outside | 0.0169 | 0 | 0.0001 | 0 | -9.3122 | 0 |  | 07/14/2017 |  | MnROAD Low Volume Road |  | 104
189-O-2017 | 189 | Outside | Flexible | 10/26/2017 | Aggregate |  | 10:33:52 | 17450 | Clay | Rutting | Inside | 0.0298 | 0 | 0.0028 | 0 | -4.083 | 0 |  | 07/14/2017 |  | MnROAD Low Volume Road |  | 104
189-O-2017 | 189 | Outside | Flexible | 10/26/2017 | Aggregate |  | 10:33:52 | 17450 | Clay | Rutting | Outside | 0.0125 | 0 | 0.0004 | 0 | -10.6247 | 0 |  | 07/14/2017 |  | MnROAD Low Volume Road |  | 104
189-O-2017 | 189 | Outside | Flexible | 10/26/2017 | Aggregate |  | 10:32:07 | 17350 | Clay | Rutting | Inside | 0.0021 | 0 | 0 | 0 | -2.7288 | 0 |  | 07/14/2017 |  | MnROAD Low Volume Road |  | 104
189-O-2017 | 189 | Outside | Flexible | 10/26/2017 | Aggregate |  | 10:30:59 | 17300 | Clay | Rutting | Outside | 0.0895 | 0 | 0.0058 | 0 | -6.833 | 0 |  | 07/14/2017 |  | MnROAD Low Volume Road |  | 104
189-O-2017 | 189 | Outside | Flexible | 10/26/2017 | Aggregate |  | 10:30:59 | 17300 | Clay | Rutting | Inside | 0.0118 | 0 | 0.0002 | 0 | -1.7288 | 0 |  | 07/14/2017 |  | MnROAD Low Volume Road |  | 104
189-I-2017 | 189 | Inside | Flexible | 06/07/2018 | Aggregate |  | 9:26:01 | 17300 | Clay | Rutting | Outside | 0.1357 | 0 | 0.0009 | 0 | -8.3747 | 0 |  | 07/14/2017 |  | MnROAD Low Volume Road | 7456 | 328
189-I-2017 | 189 | Inside | Flexible | 06/07/2018 | Aggregate |  | 9:26:01 | 17300 | Clay | Rutting | Inside | 0.0347 | 0 | 0.0001 | 0 | -4.1038 | 0 |  | 07/14/2017 |  | MnROAD Low Volume Road | 7456 | 328
189-I-2017 | 189 | Inside | Flexible | 06/07/2018 | Aggregate |  | 9:24:06 | 17300 | Clay | Rutting | Outside | 0.0841 | 0 | 0.0112 | 0 | 8.6038 | 0 |  | 07/14/2017 |  | MnROAD Low Volume Road | 7456 | 328
189-I-2017 | 189 | Inside | Flexible | 06/07/2018 | Aggregate |  | 9:24:06 | 17300 | Clay | Rutting | Inside | 0.0959 | 0.0068 | 0.019 | 0 | 4.0205 | 6.7497 |  | 07/14/2017 |  | MnROAD Low Volume Road | 7456 | 328
189-I-2017 | 189 | Inside | Flexible | 06/07/2018 | Aggregate |  | 9:23:09 | 17350 | Clay | Rutting | Outside | 0.0723 | 0 | 0.0141 | 0 | 9.208 | 0 |  | 07/14/2017 |  | MnROAD Low Volume Road | 7456 | 328
189-I-2017 | 189 | Inside | Flexible | 06/07/2018 | Aggregate |  | 9:23:09 | 17350 | Clay | Rutting | Inside | 0.1116 | 0 | 0.0257 | 0 | 2.6455 | 0 |  | 07/14/2017 |  | MnROAD Low Volume Road | 7456 | 328
189-I-2017 | 189 | Inside | Flexible | 06/07/2018 | Aggregate |  | 9:21:59 | 17400 | Clay | Rutting | Outside | 0.103 | 0 | 0.0004 | 0 | 9.0413 | 0 |  | 07/14/2017 |  | MnROAD Low Volume Road | 7456 | 328
189-I-2017 | 189 | Inside | Flexible | 06/07/2018 | Aggregate |  | 9:21:59 | 17400 | Clay | Rutting | Inside | 0.0996 | 0 | 0.0006 | 0 | 3.3122 | 0 |  | 07/14/2017 |  | MnROAD Low Volume Road | 7456 | 328
189-I-2017 | 189 | Inside | Flexible | 06/07/2018 | Aggregate |  | 9:21:06 | 17450 | Clay | Rutting | Inside | 0.1103 | 0 | 0.019 | 0 | 4.1247 | 0 |  | 07/14/2017 |  | MnROAD Low Volume Road | 7456 | 328
189-I-2017 | 189 | Inside | Flexible | 06/07/2018 | Aggregate |  | 9:21:06 | 17450 | Clay | Rutting | Outside | 0.064 | 0 | 0.0063 | 0 | 8.958 | 0 |  | 07/14/2017 |  | MnROAD Low Volume Road | 7456 | 328
189-O-2017 | 189 | Outside | Flexible | 06/07/2018 | Aggregate |  | 9:31:55 | 17400 | Clay | Rutting | Inside | 0.0584 | 0 | 0.0044 | 0 | -3.4997 | 0 |  | 07/14/2017 |  | MnROAD Low Volume Road |  | 328
189-O-2017 | 189 | Outside | Flexible | 06/07/2018 | Aggregate |  | 9:33:43 | 17450 | Clay | Rutting | Outside | 0.1307 | 0 | 0.0115 | 0 | -8.4163 | 0 |  | 07/14/2017 |  | MnROAD Low Volume Road |  | 328
189-O-2017 | 189 | Outside | Flexible | 06/07/2018 | Aggregate |  | 9:29:33 | 17350 | Clay | Rutting | Inside | 0.0088 | 0 | 0 | 0 | -1.9163 | 0 |  | 07/14/2017 |  | MnROAD Low Volume Road |  | 328
189-O-2017 | 189 | Outside | Flexible | 06/07/2018 | Aggregate |  | 9:29:33 | 17350 | Clay | Rutting | Outside | 0.0691 | 0 | 0.0013 | 0 | -6.8747 | 0 |  | 07/14/2017 |  | MnROAD Low Volume Road |  | 328
189-O-2017 | 189 | Outside | Flexible | 06/07/2018 | Aggregate |  | 9:33:43 | 17450 | Clay | Rutting | Inside | 0.0164 | 0 | 0.0006 | 0 | -3.9997 | 0 |  | 07/14/2017 |  | MnROAD Low Volume Road |  | 328
189-O-2017 | 189 | Outside | Flexible | 06/07/2018 | Aggregate |  | 9:31:55 | 17400 | Clay | Rutting | Outside | 0.0858 | 0 | 0.0079 | 0 | -8.7913 | 0 |  | 07/14/2017 |  | MnROAD Low Volume Road |  | 328
189-I-2017 | 189 | Inside | Flexible | 10/31/2018 | Aggregate |  | 10:04:12 | 17300 | Clay | Rutting | Inside | 0.1211 | 0.001 | 0.0111 | 0 | -2.2492 | -6.6659 |  | 07/14/2017 |  | MnROAD Low Volume Road | 10297 | 474
189-I-2017 | 189 | Inside | Flexible | 10/31/2018 | Aggregate |  | 10:03:24 | 17350 | Clay | Rutting | Outside | 0.0888 | 0 | 0.0049 | 0 | -8.4784 | 0 |  | 07/14/2017 |  | MnROAD Low Volume Road | 10297 | 474
189-I-2017 | 189 | Inside | Flexible | 10/31/2018 | Aggregate |  | 10:03:24 | 17350 | Clay | Rutting | Inside | 0.1435 | 0 | 0.0099 | 0 | -2.2492 | 0 |  | 07/14/2017 |  | MnROAD Low Volume Road | 10297 | 474
189-I-2017 | 189 | Inside | Flexible | 10/31/2018 | Aggregate |  | 10:02:00 | 17450 | Clay | Rutting | Outside | 0.0973 | 0 | 0.001 | 0 | -8.8117 | 0 |  | 07/14/2017 |  | MnROAD Low Volume Road | 10297 | 474
189-I-2017 | 189 | Inside | Flexible | 10/31/2018 | Aggregate |  | 10:04:12 | 17300 | Clay | Rutting | Outside | 0.1005 | 0 | 0.0063 | 0 | -8.52 | 0 |  | 07/14/2017 |  | MnROAD Low Volume Road | 10297 | 474
189-I-2017 | 189 | Inside | Flexible | 10/31/2018 | Aggregate |  | 10:02:00 | 17450 | Clay | Rutting | Inside | 0.1024 | 0 | 0.0022 | 0 | -3.7075 | 0 |  | 07/14/2017 |  | MnROAD Low Volume Road | 10297 | 474
189-O-2017 | 189 | Outside | Flexible | 10/31/2018 | Aggregate |  | 10:05:46 | 17350 | Clay | Rutting | Inside | 0.6142 | 0 | 0.0002 | 0 | 2.9992 | 0 |  | 07/14/2017 |  | MnROAD Low Volume Road |  | 474
189-O-2017 | 189 | Outside | Flexible | 10/31/2018 | Aggregate |  | 10:04:59 | 17300 | Clay | Rutting | Outside | 0.1555 | 0 | 0.0143 | 0 | 8.2284 | 0 |  | 07/14/2017 |  | MnROAD Low Volume Road |  | 474
189-O-2017 | 189 | Outside | Flexible | 10/31/2018 | Aggregate |  | 10:04:59 | 17300 | Clay | Rutting | Inside | 0.0273 | 0 | 0.0016 | 0 | 3.9784 | 0 |  | 07/14/2017 |  | MnROAD Low Volume Road |  | 474
189-O-2017 | 189 | Outside | Flexible | 10/31/2018 | Aggregate |  | 10:05:46 | 17350 | Clay | Rutting | Outside | 0.1019 | 0 | 0.0076 | 0 | 7.7492 | 0 |  | 07/14/2017 |  | MnROAD Low Volume Road |  | 474
189-O-2017 | 189 | Outside | Flexible | 10/31/2018 | Aggregate |  | 10:06:37 | 17400 | Clay | Rutting | Outside | 0.0919 | 0 | 0.002 | 0 | 8.02 | 0 |  | 07/14/2017 |  | MnROAD Low Volume Road |  | 474
189-O-2017 | 189 | Outside | Flexible | 10/31/2018 | Aggregate |  | 10:06:37 | 17400 | Clay | Rutting | Inside | 0.0467 | 0 | 0.0012 | 0 | 3.145 | 0 |  | 07/14/2017 |  | MnROAD Low Volume Road |  | 474
189-I-2017 | 189 | Inside | Flexible | 05/23/2019 | Aggregate |  | 13:09:00 | 17450 | Clay | Rutting | Inside | 0.986 | 0 | 0.0007 | 0 | -2.9992 | 0 |  | 07/14/2017 |  | MnROAD Low Volume Road | 13613 | 678
189-I-2017 | 189 | Inside | Flexible | 05/23/2019 | Aggregate |  | 13:11:24 | 17300 | Clay | Rutting | Inside | 0.4494 | 0 | 0.0001 | 0 | -2.9992 | 0 |  | 07/14/2017 |  | MnROAD Low Volume Road | 13613 | 678
189-I-2017 | 189 | Inside | Flexible | 05/23/2019 | Aggregate |  | 13:11:24 | 17300 | Clay | Rutting | Outside | 0.1518 | 0 | 0.0075 | 0 | -8.6034 | 0 |  | 07/14/2017 |  | MnROAD Low Volume Road | 13613 | 678
189-I-2017 | 189 | Inside | Flexible | 05/23/2019 | Aggregate |  | 13:10:29 | 17350 | Clay | Rutting | Outside | 0.1396 | 0 | 0.0021 | 0 | -8.6659 | 0 |  | 07/14/2017 |  | MnROAD Low Volume Road | 13613 | 678
189-I-2017 | 189 | Inside | Flexible | 05/23/2019 | Aggregate |  | 13:10:29 | 17350 | Clay | Rutting | Inside | 0.0949 | 0 | 0.0013 | 0 | -2.6034 | 0 |  | 07/14/2017 |  | MnROAD Low Volume Road | 13613 | 678
189-I-2017 | 189 | Inside | Flexible | 05/23/2019 | Aggregate |  | 13:09:45 | 17400 | Clay | Rutting | Outside | 0.1707 | 0 | 0.047 | 0 | -8.4992 | 0 |  | 07/14/2017 |  | MnROAD Low Volume Road | 13613 | 678
189-I-2017 | 189 | Inside | Flexible | 05/23/2019 | Aggregate |  | 13:09:45 | 17400 | Clay | Rutting | Inside | 0.048 | 0 | 0.0115 | 0 | -4.4367 | 0 |  | 07/14/2017 |  | MnROAD Low Volume Road | 13613 | 678
189-I-2017 | 189 | Inside | Flexible | 05/23/2019 | Aggregate |  | 13:09:00 | 17450 | Clay | Rutting | Outside | 0.1831 | 0 | 0.0223 | 0 | -8.5825 | 0 |  | 07/14/2017 |  | MnROAD Low Volume Road | 13613 | 678
189-O-2017 | 189 | Outside | Flexible | 05/23/2019 | Aggregate |  | 13:12:14 | 17300 | Clay | Rutting | Inside | 0.7636 | 0 | 0.0016 | 0 | 2.9992 | 0 |  | 07/14/2017 |  | MnROAD Low Volume Road |  | 678
189-O-2017 | 189 | Outside | Flexible | 05/23/2019 | Aggregate |  | 13:14:56 | 17450 | Clay | Rutting | Outside | 0.2112 | 0 | 0.0004 | 0 | 7.7284 | 0 |  | 07/14/2017 |  | MnROAD Low Volume Road |  | 678
189-O-2017 | 189 | Outside | Flexible | 05/23/2019 | Aggregate |  | 13:14:56 | 17450 | Clay | Rutting | Inside | 0.0014 | 0 | 0 | 0 | 2.9992 | 0 |  | 07/14/2017 |  | MnROAD Low Volume Road |  | 678
189-O-2017 | 189 | Outside | Flexible | 05/23/2019 | Aggregate |  | 13:14:05 | 17400 | Clay | Rutting | Outside | 0.1518 | 0 | 0.0039 | 0 | 7.7909 | 0 |  | 07/14/2017 |  | MnROAD Low Volume Road |  | 678
189-O-2017 | 189 | Outside | Flexible | 05/23/2019 | Aggregate |  | 13:14:05 | 17400 | Clay | Rutting | Inside | 0.6314 | 0 | 0.0001 | 0 | 2.9992 | 0 |  | 07/14/2017 |  | MnROAD Low Volume Road |  | 678
189-O-2017 | 189 | Outside | Flexible | 05/23/2019 | Aggregate |  | 13:13:20 | 17350 | Clay | Rutting | Outside | 0.0945 | 0 | 0.0004 | 0 | 6.6867 | 0 |  | 07/14/2017 |  | MnROAD Low Volume Road |  | 678
189-O-2017 | 189 | Outside | Flexible | 05/23/2019 | Aggregate |  | 13:13:20 | 17350 | Clay | Rutting | Inside | 0.0001 | 0 | 0 | 0 | 2.9784 | 0 |  | 07/14/2017 |  | MnROAD Low Volume Road |  | 678
189-O-2017 | 189 | Outside | Flexible | 05/23/2019 | Aggregate |  | 13:12:14 | 17300 | Clay | Rutting | Outside | 0.1661 | 0 | 0.0699 | 0 | 7.9367 | 0 |  | 07/14/2017 |  | MnROAD Low Volume Road |  | 678
189-I-2017 | 189 | Inside | Flexible | 10/23/2019 | Aggregate |  | 12:33:24 | 17400 | Clay | Rutting | Outside | 0.162 | 0 | 0.006 | 0 | -8.4367 | 0 |  | 07/14/2017 |  | MnROAD Low Volume Road | 14424 | 831
189-I-2017 | 189 | Inside | Flexible | 10/23/2019 | Aggregate |  | 12:34:05 | 17350 | Clay | Rutting | Inside | 0.0517 | 0 | 0.001 | 0 | -2.5825 | 0 |  | 07/14/2017 |  | MnROAD Low Volume Road | 14424 | 831
189-I-2017 | 189 | Inside | Flexible | 10/23/2019 | Aggregate |  | 12:34:05 | 17350 | Clay | Rutting | Outside | 0.1222 | 0 | 0.003 | 0 | -8.9992 | 0 |  | 07/14/2017 |  | MnROAD Low Volume Road | 14424 | 831
189-I-2017 | 189 | Inside | Flexible | 10/23/2019 | Aggregate |  | 12:34:50 | 17300 | Clay | Rutting | Inside | 0.499 | 0 | 0.0003 | 0 | -2.9992 | 0 |  | 07/14/2017 |  | MnROAD Low Volume Road | 14424 | 831
201-D-2017 | 201 | Driving | Flexible | 05/08/2020 | Aggregate |  | 10:37:33 | 110600 | Clay | Rutting | Outside | 0.1684 | 0 | 0.0095 | 0 | -8.8742 | 0 |  | 07/26/2017 |  | MnROAD Mainline - Interstate 94 | 2174491 | 1017
201-D-2017 | 201 | Driving | Flexible | 05/08/2020 | Aggregate |  | 10:35:40 | 110650 | Clay | Rutting | Inside | 0.2364 | 0.0516 | 0.0071 | 0.0005 | -3.7075 | -4.895 |  | 07/26/2017 |  | MnROAD Mainline - Interstate 94 | 2174491 | 1017
201-D-2017 | 201 | Driving | Flexible | 05/08/2020 | Aggregate |  | 10:35:40 | 110650 | Clay | Rutting | Outside | 0.2261 | 0 | 0.0096 | 0 | -9.8117 | 0 |  | 07/26/2017 |  | MnROAD Mainline - Interstate 94 | 2174491 | 1017
201-D-2017 | 201 | Driving | Flexible | 05/08/2020 | Aggregate |  | 10:36:18 | 110600 | Clay | Rutting | Inside | 0.2772 | 0.0726 | 0.0168 | 0.0014 | -4.6242 | -4.8325 |  | 07/26/2017 |  | MnROAD Mainline - Interstate 94 | 2174491 | 1017
201-D-2017 | 201 | Driving | Flexible | 05/08/2020 | Aggregate |  | 10:36:18 | 110600 | Clay | Rutting | Outside | 0.199 | 0.038 | 0.02 | 0.0008 | -10.9367 | -11.645 |  | 07/26/2017 |  | MnROAD Mainline - Interstate 94 | 2174491 | 1017
201-D-2017 | 201 | Driving | Flexible | 05/08/2020 | Aggregate |  | 10:37:33 | 110600 | Clay | Rutting | Inside | 0.1173 | 0 | 0.0024 | 0 | -3.1034 | 0 |  | 07/26/2017 |  | MnROAD Mainline - Interstate 94 | 2174491 | 1017
201-D-2017 | 201 | Driving | Flexible | 05/08/2020 | Aggregate |  | 10:35:01 | 110700 | Clay | Rutting | Outside | 0.3223 | 0.0615 | 0.015 | 0.0009 | -9.5825 | -10.7075 |  | 07/26/2017 |  | MnROAD Mainline - Interstate 94 | 2174491 | 1017
201-P-2017 | 201 | Passing | Flexible | 05/08/2020 | Aggregate |  | 10:40:07 | 110800 | Clay | Rutting | Inside | 0.0369 | 0 | 0.0013 | 0 | 3.4992 | 0 |  | 07/26/2017 |  | MnROAD Mainline - Interstate 94 | 590713 | 1017
201-P-2017 | 201 | Passing | Flexible | 05/08/2020 | Aggregate |  | 10:40:07 | 110800 | Clay | Rutting | Outside | 0.2779 | 0 | 0.036 | 0 | 7.5617 | 0 |  | 07/26/2017 |  | MnROAD Mainline - Interstate 94 | 590713 | 1017
201-D-2017 | 201 | Driving | Flexible | 10/17/2019 | Aggregate |  | 8:52:45 | 110550 | Clay | Rutting | Inside | 0.0908 | 0 | 0.0013 | 0 | -3.9367 | 0 |  | 07/26/2017 |  | MnROAD Mainline - Interstate 94 | 1693500 | 813
201-D-2017 | 201 | Driving | Flexible | 10/17/2019 | Aggregate |  | 8:52:45 | 110550 | Clay | Rutting | Outside | 0.0834 | 0 | 0.002 | 0 | -10.6242 | 0 |  | 07/26/2017 |  | MnROAD Mainline - Interstate 94 | 1693500 | 813
201-P-2017 | 201 | Passing | Flexible | 10/17/2019 | Aggregate |  | 9:01:29 | 110550 | Clay | Rutting | Inside | 0.096 | 0 | 0.0027 | 0 | 3.2492 | 0 |  | 07/26/2017 |  | MnROAD Mainline - Interstate 94 | 459265 | 813
201-P-2017 | 201 | Passing | Flexible | 06/25/2018 | Aggregate |  | 13:19:11 | 110450 | Clay | Rutting | Outside | 0.1762 | 0 | 0.0123 | 0 | 9.6038 | 0 |  | 07/26/2017 |  | MnROAD Mainline - Interstate 94 | 128178 | 334
201-P-2017 | 201 | Passing | Flexible | 06/25/2018 | Aggregate |  | 13:19:11 | 110450 | Clay | Rutting | Inside | 0.1032 | 0 | 0.0039 | 0 | 3.9997 | 0 |  | 07/26/2017 |  | MnROAD Mainline - Interstate 94 | 128178 | 334
201-P-2017 | 201 | Passing | Flexible | 06/25/2018 | Aggregate |  | 13:18:38 | 110400 | Clay | Rutting | Outside | 0.3267 | 0 | 0.017 | 0 | 6.083 | 0 |  | 07/26/2017 |  | MnROAD Mainline - Interstate 94 | 128178 | 334
201-P-2017 | 201 | Passing | Flexible | 06/25/2018 | Aggregate |  | 13:18:08 | 110350 | Clay | Rutting | Outside | 0.1791 | 0.0777 | 0.0274 | 0.0012 | 10.333 | 11.208 |  | 07/26/2017 |  | MnROAD Mainline - Interstate 94 | 128178 | 334
201-P-2017 | 201 | Passing | Flexible | 06/25/2018 | Aggregate |  | 13:18:38 | 110400 | Clay | Rutting | Inside | 0.3254 | 0.3056 | 0.0126 | 0.0051 | 4.6872 | 5.4372 |  | 07/26/2017 |  | MnROAD Mainline - Interstate 94 | 128178 | 334
201-P-2017 | 201 | Passing | Flexible | 06/25/2018 | Aggregate |  | 13:18:08 | 110350 | Clay | Rutting | Inside | 0.1199 | 0.0424 | 0.0163 | 0.0004 | 3.7913 | 6.7288 |  | 07/26/2017 |  | MnROAD Mainline - Interstate 94 | 128178 | 334
201-P-2017 | 201 | Passing | Flexible | 06/25/2018 | Aggregate |  | 13:17:26 | 110300 | Clay | Rutting | Outside | 0.2213 | 0.1636 | 0.0106 | 0.0013 | 9.9163 | 10.458 |  | 07/26/2017 |  | MnROAD Mainline - Interstate 94 | 128178 | 334
201-P-2017 | 201 | Passing | Flexible | 06/25/2018 | Aggregate |  | 13:17:26 | 110300 | Clay | Rutting | Inside | 0 | 0 | 0 | 0 | 3.083 | 0 |  | 07/26/2017 |  | MnROAD Mainline - Interstate 94 | 128178 | 334
201-D-2017 | 201 | Driving | Flexible | 10/06/2018 | Aggregate |  | 9:36:49 | 110550 | Clay | Rutting | Inside | 0.0636 | 0.1153 | 0.0022 | 0.0074 | -3.6034 | -3.0825 |  | 07/26/2017 |  | MnROAD Mainline - Interstate 94 | 956882 | 437
201-D-2017 | 201 | Driving | Flexible | 10/06/2018 | Aggregate |  | 9:36:49 | 110550 | Clay | Rutting | Outside | 0.0336 | 0.1036 | 0.0017 | 0.0125 | -10.1242 | -8.5617 |  | 07/26/2017 |  | MnROAD Mainline - Interstate 94 | 956882 | 437
201-D-2017 | 201 | Driving | Flexible | 10/06/2018 | Aggregate |  | 9:40:29 | 110300 | Clay | Rutting | Outside | 0.0995 | 0.0258 | 0.0125 | 0.0012 | -10.1867 | -10.6242 |  | 07/26/2017 |  | MnROAD Mainline - Interstate 94 | 956882 | 437
201-D-2017 | 201 | Driving | Flexible | 10/06/2018 | Aggregate |  | 9:40:29 | 110300 | Clay | Rutting | Inside | 0.1074 | 0.0001 | 0.011 | 0 | -3.3742 | -6.9367 |  | 07/26/2017 |  | MnROAD Mainline - Interstate 94 | 956882 | 437
201-D-2017 | 201 | Driving | Flexible | 10/06/2018 | Aggregate |  | 9:39:43 | 110350 | Clay | Rutting | Outside | 0.0987 | 0.0946 | 0.012 | 0.0106 | -8.7284 | -8.7284 |  | 07/26/2017 |  | MnROAD Mainline - Interstate 94 | 956882 | 437
201-D-2017 | 201 | Driving | Flexible | 10/06/2018 | Aggregate |  | 9:39:43 | 110350 | Clay | Rutting | Inside | 0.0695 | 0.0838 | 0.0054 | 0.0071 | -3.02 | -2.9575 |  | 07/26/2017 |  | MnROAD Mainline - Interstate 94 | 956882 | 437
201-D-2017 | 201 | Driving | Flexible | 10/06/2018 | Aggregate |  | 9:38:57 | 110400 | Clay | Rutting | Outside | 0.1313 | 0.1012 | 0.0117 | 0.0083 | -8.5617 | -8.5617 |  | 07/26/2017 |  | MnROAD Mainline - Interstate 94 | 956882 | 437
201-D-2017 | 201 | Driving | Flexible | 10/06/2018 | Aggregate |  | 9:38:57 | 110400 | Clay | Rutting | Inside | 0.0936 | 0.0462 | 0.0067 | 0.0012 | -3.645 | -3.7075 |  | 07/26/2017 |  | MnROAD Mainline - Interstate 94 | 956882 | 437
201-D-2017 | 201 | Driving | Flexible | 10/06/2018 | Aggregate |  | 9:38:12 | 110450 | Clay | Rutting | Outside | 0.0938 | 0.0798 | 0.0069 | 0.0053 | -9.4992 | -9.52 |  | 07/26/2017 |  | MnROAD Mainline - Interstate 94 | 956882 | 437
201-D-2017 | 201 | Driving | Flexible | 10/06/2018 | Aggregate |  | 9:38:12 | 110450 | Clay | Rutting | Inside | 0.0877 | 0.0008 | 0.0066 | 0 | -3.2492 | -7.3325 |  | 07/26/2017 |  | MnROAD Mainline - Interstate 94 | 956882 | 437
201-D-2017 | 201 | Driving | Flexible | 10/06/2018 | Aggregate |  | 9:37:27 | 110500 | Clay | Rutting | Outside | 0.0355 | 0.1118 | 0.0007 | 0.0164 | -9.2492 | -9.2492 |  | 07/26/2017 |  | MnROAD Mainline - Interstate 94 | 956882 | 437
201-D-2017 | 201 | Driving | Flexible | 10/06/2018 | Aggregate |  | 9:37:27 | 110500 | Clay | Rutting | Inside | 0.0727 | 0.1018 | 0.004 | 0.0089 | -3.4575 | -3.3742 |  | 07/26/2017 |  | MnROAD Mainline - Interstate 94 | 956882 | 437
201-P-2017 | 201 | Passing | Flexible | 10/06/2018 | Aggregate |  | 9:43:31 | 110450 | Clay | Rutting | Outside | 0.086 | 0 | 0.002 | 0 | 10.7075 | 0 |  | 07/26/2017 |  | MnROAD Mainline - Interstate 94 | 198898 | 437
201-P-2017 | 201 | Passing | Flexible | 10/06/2018 | Aggregate |  | 9:44:09 | 110500 | Clay | Rutting | Inside | 0.0957 | 0 | 0.0001 | 0 | 2.9992 | 0 |  | 07/26/2017 |  | MnROAD Mainline - Interstate 94 | 198898 | 437
201-P-2017 | 201 | Passing | Flexible | 10/06/2018 | Aggregate |  | 9:42:45 | 110400 | Clay | Rutting | Outside | 0.1057 | 0 | 0.0015 | 0 | 10.27 | 0 |  | 07/26/2017 |  | MnROAD Mainline - Interstate 94 | 198898 | 437
201-P-2017 | 201 | Passing | Flexible | 10/06/2018 | Aggregate |  | 9:42:45 | 110400 | Clay | Rutting | Inside | 0.209 | 0 | 0.0023 | 0 | 3.8117 | 0 |  | 07/26/2017 |  | MnROAD Mainline - Interstate 94 | 198898 | 437
201-P-2017 | 201 | Passing | Flexible | 10/06/2018 | Aggregate |  | 9:44:09 | 110500 | Clay | Rutting | Outside | 0.0501 | 0 | 0.0033 | 0 | 10.4159 | 0 |  | 07/26/2017 |  | MnROAD Mainline - Interstate 94 | 198898 | 437
201-P-2017 | 201 | Passing | Flexible | 10/06/2018 | Aggregate |  | 9:42:12 | 110350 | Clay | Rutting | Inside | 0.0993 | 0 | 0.0083 | 0 | 3.9575 | 0 |  | 07/26/2017 |  | MnROAD Mainline - Interstate 94 | 198898 | 437
201-P-2017 | 201 | Passing | Flexible | 10/06/2018 | Aggregate |  | 9:41:22 | 110300 | Clay | Rutting | Outside | 0.0898 | 0 | 0.0117 | 0 | 9.1659 | 0 |  | 07/26/2017 |  | MnROAD Mainline - Interstate 94 | 198898 | 437
201-P-2017 | 201 | Passing | Flexible | 10/06/2018 | Aggregate |  | 9:41:22 | 110300 | Clay | Rutting | Inside | 0.0686 | 0 | 0.0057 | 0 | 3.7492 | 0 |  | 07/26/2017 |  | MnROAD Mainline - Interstate 94 | 198898 | 437
201-P-2017 | 201 | Passing | Flexible | 10/06/2018 | Aggregate |  | 9:43:31 | 110450 | Clay | Rutting | Inside | 0.0004 | 0 | 0 | 0 | 2.9575 | 0 |  | 07/26/2017 |  | MnROAD Mainline - Interstate 94 | 198898 | 437
201-P-2017 | 201 | Passing | Flexible | 10/06/2018 | Aggregate |  | 9:42:12 | 110350 | Clay | Rutting | Outside | 0.1405 | 0 | 0.0175 | 0 | 9.9784 | 0 |  | 07/26/2017 |  | MnROAD Mainline - Interstate 94 | 198898 | 437
201-D-2017 | 201 | Driving | Flexible | 05/20/2019 | Aggregate |  | 12:27:29 | 110350 | Clay | Rutting | Outside | 0.0997 | 0 | 0.0096 | 0 | -9.77 | 0 |  | 07/26/2017 |  | MnROAD Mainline - Interstate 94 | 1411125 | 663
201-D-2017 | 201 | Driving | Flexible | 05/20/2019 | Aggregate |  | 12:28:13 | 110300 | Clay | Rutting | Inside | 0.1027 | 0 | 0.0004 | 0 | -3.7284 | 0 |  | 07/26/2017 |  | MnROAD Mainline - Interstate 94 | 1411125 | 663
201-P-2017 | 201 | Passing | Flexible | 05/08/2020 | Aggregate |  | 10:38:14 | 110650 | Clay | Rutting | Inside | 0.1673 | 0 | 0.0053 | 0 | 3.645 | 0 |  | 07/26/2017 |  | MnROAD Mainline - Interstate 94 | 590713 | 1017
201-P-2017 | 201 | Passing | Flexible | 05/08/2020 | Aggregate |  | 10:38:14 | 110650 | Clay | Rutting | Outside | 0.1737 | 0 | 0.0106 | 0 | 8.4159 | 0 |  | 07/26/2017 |  | MnROAD Mainline - Interstate 94 | 590713 | 1017
201-P-2017 | 201 | Passing | Flexible | 05/08/2020 | Aggregate |  | 10:38:52 | 110700 | Clay | Rutting | Inside | 0.1079 | 0 | 0.012 | 0 | 2.6659 | 0 |  | 07/26/2017 |  | MnROAD Mainline - Interstate 94 | 590713 | 1017
201-P-2017 | 201 | Passing | Flexible | 05/08/2020 | Aggregate |  | 10:38:52 | 110700 | Clay | Rutting | Outside | 0.1866 | 0 | 0.0339 | 0 | 8.3117 | 0 |  | 07/26/2017 |  | MnROAD Mainline - Interstate 94 | 590713 | 1017
201-P-2017 | 201 | Passing | Flexible | 05/08/2020 | Aggregate |  | 10:39:34 | 110750 | Clay | Rutting | Inside | 0.1682 | 0 | 0.0078 | 0 | 3.5825 | 0 |  | 07/26/2017 |  | MnROAD Mainline - Interstate 94 | 590713 | 1017
201-P-2017 | 201 | Passing | Flexible | 05/08/2020 | Aggregate |  | 10:39:34 | 110750 | Clay | Rutting | Outside | 0.7869 | 0.4333 | 0.0273 | 0.0055 | 9.3117 | 9.3117 |  | 07/26/2017 |  | MnROAD Mainline - Interstate 94 | 590713 | 1017
201-D-2017 | 201 | Driving | Flexible | 05/20/2019 | Aggregate |  | 12:26:49 | 110400 | Clay | Rutting | Outside | 0.1263 | 0.0103 | 0.0138 | 0.0001 | -8.5825 | -10.895 |  | 07/26/2017 |  | MnROAD Mainline - Interstate 94 | 1411125 | 663
201-D-2017 | 201 | Driving | Flexible | 05/20/2019 | Aggregate |  | 12:26:49 | 110400 | Clay | Rutting | Inside | 0.0745 | 0 | 0.0031 | 0 | -3.9159 | 0 |  | 07/26/2017 |  | MnROAD Mainline - Interstate 94 | 1411125 | 663
201-D-2017 | 201 | Driving | Flexible | 05/20/2019 | Aggregate |  | 12:26:12 | 110450 | Clay | Rutting | Outside | 0.092 | 0 | 0.014 | 0 | -8.77 | 0 |  | 07/26/2017 |  | MnROAD Mainline - Interstate 94 | 1411125 | 663
201-D-2017 | 201 | Driving | Flexible | 05/20/2019 | Aggregate |  | 12:26:12 | 110450 | Clay | Rutting | Inside | 0.0386 | 0 | 0.0017 | 0 | -3.27 | 0 |  | 07/26/2017 |  | MnROAD Mainline - Interstate 94 | 1411125 | 663
201-D-2017 | 201 | Driving | Flexible | 05/20/2019 | Aggregate |  | 12:25:26 | 110500 | Clay | Rutting | Outside | 0.1024 | 0.0328 | 0.0136 | 0.0009 | -10.5825 | -11.0617 |  | 07/26/2017 |  | MnROAD Mainline - Interstate 94 | 1411125 | 663
201-D-2017 | 201 | Driving | Flexible | 05/20/2019 | Aggregate |  | 12:25:26 | 110500 | Clay | Rutting | Inside | 0.0656 | 0 | 0.003 | 0 | -3.9367 | 0 |  | 07/26/2017 |  | MnROAD Mainline - Interstate 94 | 1411125 | 663
201-D-2017 | 201 | Driving | Flexible | 05/20/2019 | Aggregate |  | 12:24:41 | 110550 | Clay | Rutting | Outside | 0.0559 | 0 | 0.0067 | 0 | -10.7284 | 0 |  | 07/26/2017 |  | MnROAD Mainline - Interstate 94 | 1411125 | 663
201-D-2017 | 201 | Driving | Flexible | 05/20/2019 | Aggregate |  | 12:24:41 | 110550 | Clay | Rutting | Inside | 0.081 | 0 | 0.0057 | 0 | -3.9367 | 0 |  | 07/26/2017 |  | MnROAD Mainline - Interstate 94 | 1411125 | 663
201-D-2017 | 201 | Driving | Flexible | 05/20/2019 | Aggregate |  | 12:27:29 | 110350 | Clay | Rutting | Inside | 0.0757 | 0 | 0.0052 | 0 | -2.7284 | 0 |  | 07/26/2017 |  | MnROAD Mainline - Interstate 94 | 1411125 | 663
201-D-2017 | 201 | Driving | Flexible | 05/20/2019 | Aggregate |  | 12:28:13 | 110300 | Clay | Rutting | Outside | 0.0808 | 0 | 0.0004 | 0 | -10.4784 | 0 |  | 07/26/2017 |  | MnROAD Mainline - Interstate 94 | 1411125 | 663
201-P-2017 | 201 | Passing | Flexible | 05/20/2019 | Aggregate |  | 12:33:49 | 110550 | Clay | Rutting | Inside | 0.0884 | 0 | 0.0132 | 0 | 3.2909 | 0 |  | 07/26/2017 |  | MnROAD Mainline - Interstate 94 | 325654 | 663
201-P-2017 | 201 | Passing | Flexible | 05/20/2019 | Aggregate |  | 12:33:08 | 110500 | Clay | Rutting | Outside | 0.0888 | 0 | 0.0022 | 0 | 9.895 | 0 |  | 07/26/2017 |  | MnROAD Mainline - Interstate 94 | 325654 | 663
201-P-2017 | 201 | Passing | Flexible | 05/20/2019 | Aggregate |  | 12:33:08 | 110500 | Clay | Rutting | Inside | 0.0606 | 0 | 0.0015 | 0 | 3.9367 | 0 |  | 07/26/2017 |  | MnROAD Mainline - Interstate 94 | 325654 | 663
201-P-2017 | 201 | Passing | Flexible | 05/20/2019 | Aggregate |  | 12:32:27 | 110450 | Clay | Rutting | Outside | 0.1195 | 0 | 0.0005 | 0 | 10.3534 | 0 |  | 07/26/2017 |  | MnROAD Mainline - Interstate 94 | 325654 | 663
201-P-2017 | 201 | Passing | Flexible | 05/20/2019 | Aggregate |  | 12:32:27 | 110450 | Clay | Rutting | Inside | 0.0016 | 0 | 0 | 0 | 2.9367 | 0 |  | 07/26/2017 |  | MnROAD Mainline - Interstate 94 | 325654 | 663
201-P-2017 | 201 | Passing | Flexible | 05/20/2019 | Aggregate |  | 12:31:19 | 110400 | Clay | Rutting | Inside | 0.2979 | 0 | 0.0327 | 0 | 3.4784 | 0 |  | 07/26/2017 |  | MnROAD Mainline - Interstate 94 | 325654 | 663
201-P-2017 | 201 | Passing | Flexible | 05/20/2019 | Aggregate |  | 12:30:39 | 110350 | Clay | Rutting | Outside | 0.8221 | 0 | 0.0237 | 0 | 7.3534 | 0 |  | 07/26/2017 |  | MnROAD Mainline - Interstate 94 | 325654 | 663
201-P-2017 | 201 | Passing | Flexible | 05/20/2019 | Aggregate |  | 12:30:39 | 110350 | Clay | Rutting | Inside | 0.1643 | 0.157 | 0.0038 | 0.0015 | 3.5825 | 3.5825 |  | 07/26/2017 |  | MnROAD Mainline - Interstate 94 | 325654 | 663
201-P-2017 | 201 | Passing | Flexible | 05/20/2019 | Aggregate |  | 12:29:52 | 110300 | Clay | Rutting | Outside | 0.0886 | 0 | 0.0286 | 0 | 9.7909 | 0 |  | 07/26/2017 |  | MnROAD Mainline - Interstate 94 | 325654 | 663
201-P-2017 | 201 | Passing | Flexible | 05/20/2019 | Aggregate |  | 12:29:52 | 110300 | Clay | Rutting | Inside | 0.0987 | 0.0415 | 0.023 | 0.0006 | 3.6659 | 5.895 |  | 07/26/2017 |  | MnROAD Mainline - Interstate 94 | 325654 | 663
201-P-2017 | 201 | Passing | Flexible | 05/20/2019 | Aggregate |  | 12:33:49 | 110550 | Clay | Rutting | Outside | 0.08 | 0 | 0.0179 | 0 | 9.5409 | 0 |  | 07/26/2017 |  | MnROAD Mainline - Interstate 94 | 325654 | 663
201-P-2017 | 201 | Passing | Flexible | 05/20/2019 | Aggregate |  | 12:31:19 | 110400 | Clay | Rutting | Outside | 0.2072 | 0.014 | 0.0239 | 0 | 11.1659 | 11.1867 |  | 07/26/2017 |  | MnROAD Mainline - Interstate 94 | 325654 | 663
201-D-2017 | 201 | Driving | Flexible | 10/17/2019 | Aggregate |  | 8:56:59 | 110300 | Clay | Rutting | Outside | 0.0908 | 0 | 0.0094 | 0 | -10.3742 | 0 |  | 07/26/2017 |  | MnROAD Mainline - Interstate 94 | 1693500 | 813
201-D-2017 | 201 | Driving | Flexible | 10/17/2019 | Aggregate |  | 8:56:59 | 110300 | Clay | Rutting | Inside | 0.1147 | 0 | 0.0086 | 0 | -3.645 | 0 |  | 07/26/2017 |  | MnROAD Mainline - Interstate 94 | 1693500 | 813
201-D-2017 | 201 | Driving | Flexible | 10/17/2019 | Aggregate |  | 8:56:02 | 110350 | Clay | Rutting | Outside | 0.1045 | 0.0059 | 0.0011 | 0 | -8.645 | -11.4159 |  | 07/26/2017 |  | MnROAD Mainline - Interstate 94 | 1693500 | 813
201-D-2017 | 201 | Driving | Flexible | 10/17/2019 | Aggregate |  | 8:56:02 | 110350 | Clay | Rutting | Inside | 0.0465 | 0 | 0.0002 | 0 | -2.8325 | 0 |  | 07/26/2017 |  | MnROAD Mainline - Interstate 94 | 1693500 | 813
201-D-2017 | 201 | Driving | Flexible | 10/17/2019 | Aggregate |  | 8:55:21 | 110400 | Clay | Rutting | Outside | 0.1378 | 0 | 0.0184 | 0 | -8.52 | 0 |  | 07/26/2017 |  | MnROAD Mainline - Interstate 94 | 1693500 | 813
201-D-2017 | 201 | Driving | Flexible | 10/17/2019 | Aggregate |  | 8:55:21 | 110400 | Clay | Rutting | Inside | 0.1134 | 0 | 0.0075 | 0 | -3.6867 | 0 |  | 07/26/2017 |  | MnROAD Mainline - Interstate 94 | 1693500 | 813
201-D-2017 | 201 | Driving | Flexible | 10/17/2019 | Aggregate |  | 8:54:30 | 110450 | Clay | Rutting | Outside | 0.3093 | 0.1881 | 0.031 | 0.004 | -10.4575 | -10.7075 |  | 07/26/2017 |  | MnROAD Mainline - Interstate 94 | 1693500 | 813
201-D-2017 | 201 | Driving | Flexible | 10/17/2019 | Aggregate |  | 8:54:30 | 110450 | Clay | Rutting | Inside | 0.0326 | 0 | 0.002 | 0 | -3.5617 | 0 |  | 07/26/2017 |  | MnROAD Mainline - Interstate 94 | 1693500 | 813
201-D-2017 | 201 | Driving | Flexible | 10/17/2019 | Aggregate |  | 8:53:35 | 110500 | Clay | Rutting | Outside | 0.0811 | 0 | 0.0022 | 0 | -10.0409 | 0 |  | 07/26/2017 |  | MnROAD Mainline - Interstate 94 | 1693500 | 813
201-D-2017 | 201 | Driving | Flexible | 10/17/2019 | Aggregate |  | 8:53:35 | 110500 | Clay | Rutting | Inside | 0.0803 | 0 | 0.0009 | 0 | -3.9992 | 0 |  | 07/26/2017 |  | MnROAD Mainline - Interstate 94 | 1693500 | 813
201-D-2017 | 201 | Driving | Flexible | 06/25/2018 | Aggregate |  | 13:16:50 | 110300 | Clay | Rutting | Inside | 0.0877 | 0 | 0.0011 | 0 | 3.9788 | 0 |  | 07/26/2017 |  | MnROAD Mainline - Interstate 94 | 730023 | 334
201-D-2017 | 201 | Driving | Flexible | 06/25/2018 | Aggregate |  | 13:16:09 | 110350 | Clay | Rutting | Outside | 0.0756 | 0 | 0.0039 | 0 | 10.1455 | 0 |  | 07/26/2017 |  | MnROAD Mainline - Interstate 94 | 730023 | 334
201-D-2017 | 201 | Driving | Flexible | 06/25/2018 | Aggregate |  | 13:16:09 | 110350 | Clay | Rutting | Inside | 0.0801 | 0 | 0.0032 | 0 | 3.7913 | 0 |  | 07/26/2017 |  | MnROAD Mainline - Interstate 94 | 730023 | 334
201-D-2017 | 201 | Driving | Flexible | 06/25/2018 | Aggregate |  | 13:15:37 | 110400 | Clay | Rutting | Outside | 0.0819 | 0 | 0.0048 | 0 | 9.5622 | 0 |  | 07/26/2017 |  | MnROAD Mainline - Interstate 94 | 730023 | 334
201-D-2017 | 201 | Driving | Flexible | 06/25/2018 | Aggregate |  | 13:15:37 | 110400 | Clay | Rutting | Inside | 0.097 | 0 | 0.006 | 0 | 4.1455 | 0 |  | 07/26/2017 |  | MnROAD Mainline - Interstate 94 | 730023 | 334
201-D-2017 | 201 | Driving | Flexible | 06/25/2018 | Aggregate |  | 13:14:35 | 110500 | Clay | Rutting | Inside | 0.1523 | 0 | 0.0075 | 0 | 1.8122 | 0 |  | 07/26/2017 |  | MnROAD Mainline - Interstate 94 | 730023 | 334
201-D-2017 | 201 | Driving | Flexible | 06/25/2018 | Aggregate |  | 13:15:07 | 110450 | Clay | Rutting | Inside | 0.076 | 0 | 0.0088 | 0 | 3.9788 | 0 |  | 07/26/2017 |  | MnROAD Mainline - Interstate 94 | 730023 | 334
201-D-2017 | 201 | Driving | Flexible | 06/25/2018 | Aggregate |  | 13:14:35 | 110500 | Clay | Rutting | Outside | 0.0226 | 0 | 0.0003 | 0 | 8.5622 | 0 |  | 07/26/2017 |  | MnROAD Mainline - Interstate 94 | 730023 | 334
201-D-2017 | 201 | Driving | Flexible | 06/25/2018 | Aggregate |  | 13:16:50 | 110300 | Clay | Rutting | Outside | 0.0524 | 0 | 0.0009 | 0 | 10.7497 | 0 |  | 07/26/2017 |  | MnROAD Mainline - Interstate 94 | 730023 | 334
201-D-2017 | 201 | Driving | Flexible | 06/25/2018 | Aggregate |  | 13:13:52 | 110550 | Clay | Rutting | Inside | 0.0006 | 0 | 0 | 0 | 3.0413 | 0 |  | 07/26/2017 |  | MnROAD Mainline - Interstate 94 | 730023 | 334
201-D-2017 | 201 | Driving | Flexible | 06/25/2018 | Aggregate |  | 13:13:52 | 110550 | Clay | Rutting | Outside | 0.1762 | 0 | 0.0193 | 0 | 9.7497 | 0 |  | 07/26/2017 |  | MnROAD Mainline - Interstate 94 | 730023 | 334
201-D-2017 | 201 | Driving | Flexible | 06/25/2018 | Aggregate |  | 13:15:07 | 110450 | Clay | Rutting | Outside | 0.0624 | 0 | 0.0078 | 0 | 11.0622 | 0 |  | 07/26/2017 |  | MnROAD Mainline - Interstate 94 | 730023 | 334
201-P-2017 | 201 | Passing | Flexible | 06/25/2018 | Aggregate |  | 13:20:56 | 110550 | Clay | Rutting | Outside | 0.1673 | 0 | 0.003 | 0 | 8.7497 | 0 |  | 07/26/2017 |  | MnROAD Mainline - Interstate 94 | 128178 | 334
201-P-2017 | 201 | Passing | Flexible | 06/25/2018 | Aggregate |  | 13:20:56 | 110550 | Clay | Rutting | Inside | 0.0797 | 0.016 | 0.0023 | 0 | 3.2288 | 6.3955 |  | 07/26/2017 |  | MnROAD Mainline - Interstate 94 | 128178 | 334
201-P-2017 | 201 | Passing | Flexible | 06/25/2018 | Aggregate |  | 13:19:44 | 110500 | Clay | Rutting | Outside | 0.2347 | 0.0142 | 0.0063 | 0 | 11.208 | 11.458 |  | 07/26/2017 |  | MnROAD Mainline - Interstate 94 | 128178 | 334
201-P-2017 | 201 | Passing | Flexible | 06/25/2018 | Aggregate |  | 13:19:44 | 110500 | Clay | Rutting | Inside | 0.2794 | 0 | 0.0113 | 0 | 3.0413 | 0 |  | 07/26/2017 |  | MnROAD Mainline - Interstate 94 | 128178 | 334
201-P-2017 | 201 | Passing | Flexible | 10/17/2019 | Aggregate |  | 9:00:48 | 110500 | Clay | Rutting | Outside | 0.1113 | 0 | 0.0058 | 0 | 9.2284 | 0 |  | 07/26/2017 |  | MnROAD Mainline - Interstate 94 | 459265 | 813
201-P-2017 | 201 | Passing | Flexible | 10/17/2019 | Aggregate |  | 9:00:48 | 110500 | Clay | Rutting | Inside | 0.0932 | 0 | 0.0023 | 0 | 4.1034 | 0 |  | 07/26/2017 |  | MnROAD Mainline - Interstate 94 | 459265 | 813
201-P-2017 | 201 | Passing | Flexible | 10/17/2019 | Aggregate |  | 9:00:11 | 110450 | Clay | Rutting | Outside | 0.1396 | 0 | 0.0099 | 0 | 10.0825 | 0 |  | 07/26/2017 |  | MnROAD Mainline - Interstate 94 | 459265 | 813
201-P-2017 | 201 | Passing | Flexible | 10/17/2019 | Aggregate |  | 9:00:11 | 110450 | Clay | Rutting | Inside | 0.5548 | 0 | 0.0003 | 0 | 2.9992 | 0 |  | 07/26/2017 |  | MnROAD Mainline - Interstate 94 | 459265 | 813
201-P-2017 | 201 | Passing | Flexible | 10/17/2019 | Aggregate |  | 9:01:29 | 110550 | Clay | Rutting | Outside | 0.1006 | 0 | 0.0037 | 0 | 9.3534 | 0 |  | 07/26/2017 |  | MnROAD Mainline - Interstate 94 | 459265 | 813
201-P-2017 | 201 | Passing | Flexible | 10/17/2019 | Aggregate |  | 8:59:11 | 110400 | Clay | Rutting | Inside | 0.2523 | 0.0093 | 0.0123 | 0.0001 | 3.4575 | 5.2075 |  | 07/26/2017 |  | MnROAD Mainline - Interstate 94 | 459265 | 813
201-P-2017 | 201 | Passing | Flexible | 10/17/2019 | Aggregate |  | 8:58:26 | 110350 | Clay | Rutting | Outside | 0.1448 | 0 | 0.023 | 0 | 10.1659 | 0 |  | 07/26/2017 |  | MnROAD Mainline - Interstate 94 | 459265 | 813
201-P-2017 | 201 | Passing | Flexible | 10/17/2019 | Aggregate |  | 8:58:26 | 110350 | Clay | Rutting | Inside | 0.5256 | 0 | 0.0008 | 0 | 2.9992 | 0 |  | 07/26/2017 |  | MnROAD Mainline - Interstate 94 | 459265 | 813
201-P-2017 | 201 | Passing | Flexible | 10/17/2019 | Aggregate |  | 8:57:43 | 110300 | Clay | Rutting | Outside | 0.0785 | 0 | 0.019 | 0 | 8.9784 | 0 |  | 07/26/2017 |  | MnROAD Mainline - Interstate 94 | 459265 | 813
201-P-2017 | 201 | Passing | Flexible | 10/17/2019 | Aggregate |  | 8:57:43 | 110300 | Clay | Rutting | Inside | 0.0846 | 0 | 0.0123 | 0 | 3.6242 | 0 |  | 07/26/2017 |  | MnROAD Mainline - Interstate 94 | 459265 | 813
201-P-2017 | 201 | Passing | Flexible | 10/17/2019 | Aggregate |  | 8:59:11 | 110400 | Clay | Rutting | Outside | 0.1978 | 0 | 0.0303 | 0 | 9.9575 | 0 |  | 07/26/2017 |  | MnROAD Mainline - Interstate 94 | 459265 | 813
201-D-2017 | 201 | Driving | Flexible | 05/08/2020 | Aggregate |  | 10:33:27 | 110800 | Clay | Rutting | Inside | 0.2234 | 0 | 0.0259 | 0 | -3.7909 | 0 |  | 07/26/2017 |  | MnROAD Mainline - Interstate 94 | 2174491 | 1017
201-D-2017 | 201 | Driving | Flexible | 05/08/2020 | Aggregate |  | 10:33:27 | 110800 | Clay | Rutting | Outside | 0.251 | 0 | 0.0337 | 0 | -10.1659 | 0 |  | 07/26/2017 |  | MnROAD Mainline - Interstate 94 | 2174491 | 1017
201-D-2017 | 201 | Driving | Flexible | 05/08/2020 | Aggregate |  | 10:34:11 | 110750 | Clay | Rutting | Inside | 0.2849 | 0.0966 | 0.0233 | 0.0044 | -3.52 | -4.5617 |  | 07/26/2017 |  | MnROAD Mainline - Interstate 94 | 2174491 | 1017
201-D-2017 | 201 | Driving | Flexible | 05/08/2020 | Aggregate |  | 10:34:11 | 110750 | Clay | Rutting | Outside | 0.2774 | 0 | 0.0229 | 0 | -9.5409 | 0 |  | 07/26/2017 |  | MnROAD Mainline - Interstate 94 | 2174491 | 1017
201-D-2017 | 201 | Driving | Flexible | 05/08/2020 | Aggregate |  | 10:35:01 | 110700 | Clay | Rutting | Inside | 0.2901 | 0.1639 | 0.0104 | 0.0032 | -4.3325 | -4.395 |  | 07/26/2017 |  | MnROAD Mainline - Interstate 94 | 2174491 | 1017
206-D-2008 | 206 | Driving | Flexible | 04/14/2011 | Concrete | Aggregate | 8:17:12 | 113500 | Clay | Rutting | Inside | 0.0947 | 0 | 0.001 | 0 | -3.3122 | 0 |  | 08/25/2008 | 08/02/2011 | MnROAD Mainline - Interstate 94 | 1409880 | 962
206-D-2008 | 206 | Driving | Flexible | 04/14/2011 | Concrete | Aggregate | 8:14:27 | 113600 | Clay | Rutting | Inside | 0.0713 | 0 | 0.0067 | 0 | -3.3122 | 0 |  | 08/25/2008 | 08/02/2011 | MnROAD Mainline - Interstate 94 | 1409880 | 962
206-D-2008 | 206 | Driving | Flexible | 04/14/2011 | Concrete | Aggregate | 8:14:27 | 113600 | Clay | Rutting | Outside | 0.073 | 0 | 0.0074 | 0 | -9.3538 | 0 |  | 08/25/2008 | 08/02/2011 | MnROAD Mainline - Interstate 94 | 1409880 | 962
206-D-2008 | 206 | Driving | Flexible | 04/14/2011 | Concrete | Aggregate | 8:15:06 | 113550 | Clay | Rutting | Inside | 0.0956 | 0 | 0.0018 | 0 | -3.2705 | 0 |  | 08/25/2008 | 08/02/2011 | MnROAD Mainline - Interstate 94 | 1409880 | 962
206-D-2008 | 206 | Driving | Flexible | 04/14/2011 | Concrete | Aggregate | 8:15:06 | 113550 | Clay | Rutting | Outside | 0.0345 | 0 | 0.0008 | 0 | -9.0205 | 0 |  | 08/25/2008 | 08/02/2011 | MnROAD Mainline - Interstate 94 | 1409880 | 962
206-D-2008 | 206 | Driving | Flexible | 04/14/2011 | Concrete | Aggregate | 8:13:45 | 113650 | Clay | Rutting | Outside | 0.1099 | 0 | 0.0026 | 0 | -9.333 | 0 |  | 08/25/2008 | 08/02/2011 | MnROAD Mainline - Interstate 94 | 1409880 | 962
206-P-2008 | 206 | Passing | Flexible | 04/14/2011 | Concrete | Aggregate | 8:28:06 | 113500 | Clay | Rutting | Inside | 0.09 | 0 | 0.0047 | 0 | 3.833 | 0 |  | 08/25/2008 | 08/02/2011 | MnROAD Mainline - Interstate 94 | 358257 | 962
206-P-2008 | 206 | Passing | Flexible | 04/14/2011 | Concrete | Aggregate | 8:30:15 | 113650 | Clay | Rutting | Outside | 0.0352 | 0 | 0.0001 | 0 | 10.0622 | 0 |  | 08/25/2008 | 08/02/2011 | MnROAD Mainline - Interstate 94 | 358257 | 962
206-P-2008 | 206 | Passing | Flexible | 04/14/2011 | Concrete | Aggregate | 8:27:22 | 113450 | Clay | Rutting | Inside | 0.0551 | 0 | 0.0006 | 0 | 3.9788 | 0 |  | 08/25/2008 | 08/02/2011 | MnROAD Mainline - Interstate 94 | 358257 | 962
206-P-2008 | 206 | Passing | Flexible | 04/14/2011 | Concrete | Aggregate | 8:27:22 | 113450 | Clay | Rutting | Outside | 0.0683 | 0 | 0.0007 | 0 | 10.8122 | 0 |  | 08/25/2008 | 08/02/2011 | MnROAD Mainline - Interstate 94 | 358257 | 962
206-P-2008 | 206 | Passing | Flexible | 04/14/2011 | Concrete | Aggregate | 8:30:15 | 113650 | Clay | Rutting | Inside | 0.0528 | 0 | 0.0001 | 0 | 4.583 | 0 |  | 08/25/2008 | 08/02/2011 | MnROAD Mainline - Interstate 94 | 358257 | 962
206-P-2008 | 206 | Passing | Flexible | 04/14/2011 | Concrete | Aggregate | 8:29:43 | 113600 | Clay | Rutting | Outside | 0.0751 | 0 | 0.0078 | 0 | 9.7288 | 0 |  | 08/25/2008 | 08/02/2011 | MnROAD Mainline - Interstate 94 | 358257 | 962
206-P-2008 | 206 | Passing | Flexible | 04/14/2011 | Concrete | Aggregate | 8:29:43 | 113600 | Clay | Rutting | Inside | 0.0513 | 0 | 0.0052 | 0 | 3.8538 | 0 |  | 08/25/2008 | 08/02/2011 | MnROAD Mainline - Interstate 94 | 358257 | 962
206-P-2008 | 206 | Passing | Flexible | 04/14/2011 | Concrete | Aggregate | 8:28:51 | 113550 | Clay | Rutting | Outside | 0.0526 | 0 | 0.0038 | 0 | 10.1455 | 0 |  | 08/25/2008 | 08/02/2011 | MnROAD Mainline - Interstate 94 | 358257 | 962
206-P-2008 | 206 | Passing | Flexible | 04/14/2011 | Concrete | Aggregate | 8:28:51 | 113550 | Clay | Rutting | Inside | 0.0521 | 0 | 0.0037 | 0 | 3.1038 | 0 |  | 08/25/2008 | 08/02/2011 | MnROAD Mainline - Interstate 94 | 358257 | 962
206-P-2008 | 206 | Passing | Flexible | 04/14/2011 | Concrete | Aggregate | 8:28:06 | 113500 | Clay | Rutting | Outside | 0.038 | 0 | 0.0014 | 0 | 10.0205 | 0 |  | 08/25/2008 | 08/02/2011 | MnROAD Mainline - Interstate 94 | 358257 | 962
206-D-2008 | 206 | Driving | Flexible | 07/27/2011 | Concrete | Aggregate | 15:26:03 | 113600 | Clay | Rutting | Outside | 0.097 | 0 | 0.0056 | 0 | -9.4372 | 0 |  | 08/25/2008 | 08/02/2011 | MnROAD Mainline - Interstate 94 | 1524393 | 1066
206-D-2008 | 206 | Driving | Flexible | 07/27/2011 | Concrete | Aggregate | 15:28:25 | 113450 | Clay | Rutting | Inside | 0.181 | 0.0702 | 0.0004 | 0.0001 | -3.8747 | -4.083 |  | 08/25/2008 | 08/02/2011 | MnROAD Mainline - Interstate 94 | 1524393 | 1066
206-D-2008 | 206 | Driving | Flexible | 07/27/2011 | Concrete | Aggregate | 15:25:21 | 113650 | Clay | Rutting | Outside | 0.3291 | 0 | 0.0339 | 0 | -9.1663 | 0 |  | 08/25/2008 | 08/02/2011 | MnROAD Mainline - Interstate 94 | 1524393 | 1066
206-D-2008 | 206 | Driving | Flexible | 07/27/2011 | Concrete | Aggregate | 15:25:21 | 113650 | Clay | Rutting | Inside | 0.6354 | 0.46 | 0.0695 | 0.034 | -4.083 | -4.5413 |  | 08/25/2008 | 08/02/2011 | MnROAD Mainline - Interstate 94 | 1524393 | 1066
206-D-2008 | 206 | Driving | Flexible | 07/27/2011 | Concrete | Aggregate | 15:28:25 | 113450 | Clay | Rutting | Outside | 0.1361 | 0.0171 | 0.0005 | 0 | -8.8955 | -11.6247 |  | 08/25/2008 | 08/02/2011 | MnROAD Mainline - Interstate 94 | 1524393 | 1066
206-D-2008 | 206 | Driving | Flexible | 07/27/2011 | Concrete | Aggregate | 15:27:42 | 113500 | Clay | Rutting | Inside | 0.1051 | 0 | 0.0026 | 0 | -3.1038 | 0 |  | 08/25/2008 | 08/02/2011 | MnROAD Mainline - Interstate 94 | 1524393 | 1066
206-D-2008 | 206 | Driving | Flexible | 07/27/2011 | Concrete | Aggregate | 15:27:43 | 113500 | Clay | Rutting | Outside | 0.1131 | 0 | 0.0047 | 0 | -6.958 | 0 |  | 08/25/2008 | 08/02/2011 | MnROAD Mainline - Interstate 94 | 1524393 | 1066
206-D-2008 | 206 | Driving | Flexible | 07/27/2011 | Concrete | Aggregate | 15:26:50 | 113550 | Clay | Rutting | Inside | 0.2023 | 0.1419 | 0.0076 | 0.0035 | -3.9163 | -4.0413 |  | 08/25/2008 | 08/02/2011 | MnROAD Mainline - Interstate 94 | 1524393 | 1066
206-D-2008 | 206 | Driving | Flexible | 07/27/2011 | Concrete | Aggregate | 15:26:50 | 113550 | Clay | Rutting | Outside | 0.0642 | 0 | 0.0019 | 0 | -8.9997 | 0 |  | 08/25/2008 | 08/02/2011 | MnROAD Mainline - Interstate 94 | 1524393 | 1066
206-D-2008 | 206 | Driving | Flexible | 07/27/2011 | Concrete | Aggregate | 15:26:03 | 113600 | Clay | Rutting | Inside | 0.0967 | 0.0016 | 0.006 | 0 | -3.2705 | -5.5413 |  | 08/25/2008 | 08/02/2011 | MnROAD Mainline - Interstate 94 | 1524393 | 1066
206-P-2008 | 206 | Passing | Flexible | 07/27/2011 | Concrete | Aggregate | 15:41:44 | 113600 | Clay | Rutting | Outside | 0.0813 | 0 | 0.0039 | 0 | 9.9997 | 0 |  | 08/25/2008 | 08/02/2011 | MnROAD Mainline - Interstate 94 | 415907 | 1066
206-P-2008 | 206 | Passing | Flexible | 07/27/2011 | Concrete | Aggregate | 15:42:41 | 113650 | Clay | Rutting | Inside | 0.0502 | 0 | 0.0002 | 0 | 4.7497 | 0 |  | 08/25/2008 | 08/02/2011 | MnROAD Mainline - Interstate 94 | 415907 | 1066
206-P-2008 | 206 | Passing | Flexible | 07/27/2011 | Concrete | Aggregate | 15:42:41 | 113650 | Clay | Rutting | Outside | 0.0385 | 0 | 0.0001 | 0 | 10.9997 | 0 |  | 08/25/2008 | 08/02/2011 | MnROAD Mainline - Interstate 94 | 415907 | 1066
206-P-2008 | 206 | Passing | Flexible | 07/27/2011 | Concrete | Aggregate | 15:41:44 | 113600 | Clay | Rutting | Inside | 0.0278 | 0 | 0.0008 | 0 | 3.7705 | 0 |  | 08/25/2008 | 08/02/2011 | MnROAD Mainline - Interstate 94 | 415907 | 1066
206-P-2008 | 206 | Passing | Flexible | 07/27/2011 | Concrete | Aggregate | 15:39:13 | 113450 | Clay | Rutting | Inside | 0.0512 | 0 | 0.0029 | 0 | 4.0622 | 0 |  | 08/25/2008 | 08/02/2011 | MnROAD Mainline - Interstate 94 | 415907 | 1066
206-P-2008 | 206 | Passing | Flexible | 07/27/2011 | Concrete | Aggregate | 15:40:46 | 113550 | Clay | Rutting | Inside | 0.0327 | 0 | 0.001 | 0 | 4.8538 | 0 |  | 08/25/2008 | 08/02/2011 | MnROAD Mainline - Interstate 94 | 415907 | 1066
206-P-2008 | 206 | Passing | Flexible | 07/27/2011 | Concrete | Aggregate | 15:40:07 | 113500 | Clay | Rutting | Outside | 0.0588 | 0 | 0.005 | 0 | 11.0413 | 0 |  | 08/25/2008 | 08/02/2011 | MnROAD Mainline - Interstate 94 | 415907 | 1066
206-P-2008 | 206 | Passing | Flexible | 07/27/2011 | Concrete | Aggregate | 15:40:07 | 113500 | Clay | Rutting | Inside | 0.0786 | 0 | 0.0098 | 0 | 3.9163 | 0 |  | 08/25/2008 | 08/02/2011 | MnROAD Mainline - Interstate 94 | 415907 | 1066
206-P-2008 | 206 | Passing | Flexible | 07/27/2011 | Concrete | Aggregate | 15:39:13 | 113450 | Clay | Rutting | Outside | 0.0926 | 0.004 | 0.0065 | 0 | 11.0205 | 11.5413 |  | 08/25/2008 | 08/02/2011 | MnROAD Mainline - Interstate 94 | 415907 | 1066
206-P-2008 | 206 | Passing | Flexible | 07/27/2011 | Concrete | Aggregate | 15:40:46 | 113550 | Clay | Rutting | Outside | 0.063 | 0 | 0.0018 | 0 | 10.6455 | 0 |  | 08/25/2008 | 08/02/2011 | MnROAD Mainline - Interstate 94 | 415907 | 1066
206-P-2008 | 206 | Passing | Flexible | 09/14/2009 | Concrete | Aggregate | 10:51:22 | 113450 | Clay | Rutting | Outside | 0.0343 | 0 | 0.0007 | 0 | 10.458 | 0 |  | 08/25/2008 | 08/02/2011 | MnROAD Mainline - Interstate 94 | 116116 | 385
206-P-2008 | 206 | Passing | Flexible | 09/14/2009 | Concrete | Aggregate | 10:51:22 | 113450 | Clay | Rutting | Inside | 0.0573 | 0 | 0.0013 | 0 | 4.3955 | 0 |  | 08/25/2008 | 08/02/2011 | MnROAD Mainline - Interstate 94 | 116116 | 385
206-P-2008 | 206 | Passing | Flexible | 09/14/2009 | Concrete | Aggregate | 10:52:42 | 113500 | Clay | Rutting | Outside | 0.0082 | 0 | 0.0001 | 0 | 9.3747 | 0 |  | 08/25/2008 | 08/02/2011 | MnROAD Mainline - Interstate 94 | 116116 | 385
206-P-2008 | 206 | Passing | Flexible | 09/14/2009 | Concrete | Aggregate | 10:52:42 | 113500 | Clay | Rutting | Inside | 0.0785 | 0 | 0.0019 | 0 | 3.7497 | 0 |  | 08/25/2008 | 08/02/2011 | MnROAD Mainline - Interstate 94 | 116116 | 385
206-P-2008 | 206 | Passing | Flexible | 09/14/2009 | Concrete | Aggregate | 10:56:04 | 113650 | Clay | Rutting | Inside | 0.0684 | 0 | 0.0037 | 0 | 4.9788 | 0 |  | 08/25/2008 | 08/02/2011 | MnROAD Mainline - Interstate 94 | 116116 | 385
206-P-2008 | 206 | Passing | Flexible | 09/14/2009 | Concrete | Aggregate | 10:53:52 | 113550 | Clay | Rutting | Inside | 0.0406 | 0 | 0.001 | 0 | 4.958 | 0 |  | 08/25/2008 | 08/02/2011 | MnROAD Mainline - Interstate 94 | 116116 | 385
206-P-2008 | 206 | Passing | Flexible | 09/14/2009 | Concrete | Aggregate | 10:55:02 | 113600 | Clay | Rutting | Outside | 0.0328 | 0 | 0.0017 | 0 | 9.8747 | 0 |  | 08/25/2008 | 08/02/2011 | MnROAD Mainline - Interstate 94 | 116116 | 385
206-P-2008 | 206 | Passing | Flexible | 09/14/2009 | Concrete | Aggregate | 10:55:02 | 113600 | Clay | Rutting | Inside | 0.0345 | 0 | 0.0016 | 0 | 4.3122 | 0 |  | 08/25/2008 | 08/02/2011 | MnROAD Mainline - Interstate 94 | 116116 | 385
206-P-2008 | 206 | Passing | Flexible | 09/14/2010 | Concrete | Aggregate | 8:36:30 | 113650 | Clay | Rutting | Outside | 0.0354 | 0 | 0.0045 | 0 | 8.7288 | 0 |  | 08/25/2008 | 08/02/2011 | MnROAD Mainline - Interstate 94 | 252481 | 750
206-P-2008 | 206 | Passing | Flexible | 09/14/2010 | Concrete | Aggregate | 8:34:11 | 113500 | Clay | Rutting | Outside | 0.0174 | 0 | 0.0003 | 0 | 9.2497 | 0 |  | 08/25/2008 | 08/02/2011 | MnROAD Mainline - Interstate 94 | 252481 | 750
206-P-2008 | 206 | Passing | Flexible | 09/14/2010 | Concrete | Aggregate | 8:34:11 | 113500 | Clay | Rutting | Inside | 0.0912 | 0 | 0.003 | 0 | 3.9163 | 0 |  | 08/25/2008 | 08/02/2011 | MnROAD Mainline - Interstate 94 | 252481 | 750
206-P-2008 | 206 | Passing | Flexible | 09/14/2010 | Concrete | Aggregate | 8:33:21 | 113450 | Clay | Rutting | Outside | 0.0439 | 0 | 0.0003 | 0 | 10.8122 | 0 |  | 08/25/2008 | 08/02/2011 | MnROAD Mainline - Interstate 94 | 252481 | 750
206-P-2008 | 206 | Passing | Flexible | 09/14/2010 | Concrete | Aggregate | 8:33:21 | 113450 | Clay | Rutting | Inside | 0.0547 | 0 | 0.0004 | 0 | 3.958 | 0 |  | 08/25/2008 | 08/02/2011 | MnROAD Mainline - Interstate 94 | 252481 | 750
206-P-2008 | 206 | Passing | Flexible | 09/14/2010 | Concrete | Aggregate | 8:34:59 | 113550 | Clay | Rutting | Inside | 0.0492 | 0 | 0.0017 | 0 | 3.333 | 0 |  | 08/25/2008 | 08/02/2011 | MnROAD Mainline - Interstate 94 | 252481 | 750
206-D-2008 | 206 | Driving | Flexible | 04/14/2011 | Concrete | Aggregate | 8:17:31 | 113450 | Clay | Rutting | Outside | 0.1127 | 0.0447 | 0.0041 | 0.0001 | -9.3955 | -11.333 |  | 08/25/2008 | 08/02/2011 | MnROAD Mainline - Interstate 94 | 1409880 | 962
206-D-2008 | 206 | Driving | Flexible | 04/14/2011 | Concrete | Aggregate | 8:17:31 | 113450 | Clay | Rutting | Inside | 0.0747 | 0 | 0.0013 | 0 | -3.2497 | 0 |  | 08/25/2008 | 08/02/2011 | MnROAD Mainline - Interstate 94 | 1409880 | 962
206-D-2008 | 206 | Driving | Flexible | 05/24/2010 | Concrete | Aggregate | 13:32:43 | 113450 | Clay | Rutting | Outside | 0.1077 | 0.0388 | 0.0022 | 0.0001 | -11.2497 | -11.2913 |  | 08/25/2008 | 08/02/2011 | MnROAD Mainline - Interstate 94 | 862354 | 637
206-D-2008 | 206 | Driving | Flexible | 05/24/2010 | Concrete | Aggregate | 13:32:43 | 113450 | Clay | Rutting | Inside | 0.0359 | 0 | 0.0004 | 0 | -3.333 | 0 |  | 08/25/2008 | 08/02/2011 | MnROAD Mainline - Interstate 94 | 862354 | 637
206-D-2008 | 206 | Driving | Flexible | 05/24/2010 | Concrete | Aggregate | 13:31:44 | 113500 | Clay | Rutting | Outside | 0.0507 | 0 | 0.0023 | 0 | -6.9372 | 0 |  | 08/25/2008 | 08/02/2011 | MnROAD Mainline - Interstate 94 | 862354 | 637
206-D-2008 | 206 | Driving | Flexible | 05/24/2010 | Concrete | Aggregate | 13:31:44 | 113500 | Clay | Rutting | Inside | 0.0509 | 0 | 0.0035 | 0 | -3.8538 | 0 |  | 08/25/2008 | 08/02/2011 | MnROAD Mainline - Interstate 94 | 862354 | 637
206-D-2008 | 206 | Driving | Flexible | 05/24/2010 | Concrete | Aggregate | 13:28:50 | 113650 | Clay | Rutting | Inside | 0.0904 | 0 | 0.0011 | 0 | -3.1455 | 0 |  | 08/25/2008 | 08/02/2011 | MnROAD Mainline - Interstate 94 | 862354 | 637
206-D-2008 | 206 | Driving | Flexible | 05/24/2010 | Concrete | Aggregate | 13:30:42 | 113550 | Clay | Rutting | Inside | 0.0261 | 0 | 0.0005 | 0 | -3.958 | 0 |  | 08/25/2008 | 08/02/2011 | MnROAD Mainline - Interstate 94 | 862354 | 637
206-D-2008 | 206 | Driving | Flexible | 05/24/2010 | Concrete | Aggregate | 13:29:43 | 113600 | Clay | Rutting | Outside | 0.0379 | 0 | 0.0012 | 0 | -9.3122 | 0 |  | 08/25/2008 | 08/02/2011 | MnROAD Mainline - Interstate 94 | 862354 | 637
206-D-2008 | 206 | Driving | Flexible | 05/24/2010 | Concrete | Aggregate | 13:29:43 | 113600 | Clay | Rutting | Inside | 0.0233 | 0 | 0.0007 | 0 | -4.1247 | 0 |  | 08/25/2008 | 08/02/2011 | MnROAD Mainline - Interstate 94 | 862354 | 637
206-D-2008 | 206 | Driving | Flexible | 05/24/2010 | Concrete | Aggregate | 13:28:50 | 113650 | Clay | Rutting | Outside | 0.0376 | 0 | 0.0002 | 0 | -9.3122 | 0 |  | 08/25/2008 | 08/02/2011 | MnROAD Mainline - Interstate 94 | 862354 | 637
206-D-2008 | 206 | Driving | Flexible | 05/24/2010 | Concrete | Aggregate | 13:30:42 | 113550 | Clay | Rutting | Outside | 0.0133 | 0 | 0.0004 | 0 | -8.6663 | 0 |  | 08/25/2008 | 08/02/2011 | MnROAD Mainline - Interstate 94 | 862354 | 637
206-P-2008 | 206 | Passing | Flexible | 05/24/2010 | Concrete | Aggregate | 13:46:53 | 113650 | Clay | Rutting | Inside | 0.0461 | 0 | 0.0075 | 0 | 5.0413 | 0 |  | 08/25/2008 | 08/02/2011 | MnROAD Mainline - Interstate 94 | 208644 | 637
206-P-2008 | 206 | Passing | Flexible | 05/24/2010 | Concrete | Aggregate | 13:46:53 | 113650 | Clay | Rutting | Outside | 0.0199 | 0 | 0.002 | 0 | 8.5413 | 0 |  | 08/25/2008 | 08/02/2011 | MnROAD Mainline - Interstate 94 | 208644 | 637
206-P-2008 | 206 | Passing | Flexible | 05/24/2010 | Concrete | Aggregate | 13:46:05 | 113600 | Clay | Rutting | Outside | 0.0394 | 0 | 0.0004 | 0 | 9.958 | 0 |  | 08/25/2008 | 08/02/2011 | MnROAD Mainline - Interstate 94 | 208644 | 637
206-P-2008 | 206 | Passing | Flexible | 05/24/2010 | Concrete | Aggregate | 13:46:05 | 113600 | Clay | Rutting | Inside | 0.0264 | 0 | 0.0003 | 0 | 3.4372 | 0 |  | 08/25/2008 | 08/02/2011 | MnROAD Mainline - Interstate 94 | 208644 | 637
206-P-2008 | 206 | Passing | Flexible | 05/24/2010 | Concrete | Aggregate | 13:45:10 | 113550 | Clay | Rutting | Outside | 0.0218 | 0 | 0.0007 | 0 | 10.6038 | 0 |  | 08/25/2008 | 08/02/2011 | MnROAD Mainline - Interstate 94 | 208644 | 637
206-P-2008 | 206 | Passing | Flexible | 05/24/2010 | Concrete | Aggregate | 13:45:10 | 113550 | Clay | Rutting | Inside | 0.0261 | 0 | 0.0017 | 0 | 3.2913 | 0 |  | 08/25/2008 | 08/02/2011 | MnROAD Mainline - Interstate 94 | 208644 | 637
206-P-2008 | 206 | Passing | Flexible | 05/24/2010 | Concrete | Aggregate | 13:43:51 | 113500 | Clay | Rutting | Outside | 0.0043 | 0 | 0 | 0 | 9.3122 | 0 |  | 08/25/2008 | 08/02/2011 | MnROAD Mainline - Interstate 94 | 208644 | 637
206-P-2008 | 206 | Passing | Flexible | 05/24/2010 | Concrete | Aggregate | 13:43:51 | 113500 | Clay | Rutting | Inside | 0.0664 | 0 | 0.0008 | 0 | 3.8955 | 0 |  | 08/25/2008 | 08/02/2011 | MnROAD Mainline - Interstate 94 | 208644 | 637
206-P-2008 | 206 | Passing | Flexible | 05/24/2010 | Concrete | Aggregate | 13:43:11 | 113450 | Clay | Rutting | Outside | 0.0509 | 0 | 0.0011 | 0 | 11.3747 | 0 |  | 08/25/2008 | 08/02/2011 | MnROAD Mainline - Interstate 94 | 208644 | 637
206-P-2008 | 206 | Passing | Flexible | 05/24/2010 | Concrete | Aggregate | 13:43:11 | 113450 | Clay | Rutting | Inside | 0.0356 | 0 | 0.0011 | 0 | 4.083 | 0 |  | 08/25/2008 | 08/02/2011 | MnROAD Mainline - Interstate 94 | 208644 | 637
206-D-2008 | 206 | Driving | Flexible | 07/22/2010 | Concrete | Aggregate | 9:41:22 | 113600 | Clay | Rutting | Inside | 0.0393 | 0 | 0.0006 | 0 | -3.2705 | 0 |  | 08/25/2008 | 08/02/2011 | MnROAD Mainline - Interstate 94 | 952587 | 696
206-D-2008 | 206 | Driving | Flexible | 07/22/2010 | Concrete | Aggregate | 9:40:22 | 113650 | Clay | Rutting | Outside | 0.0893 | 0 | 0.001 | 0 | -9.4163 | 0 |  | 08/25/2008 | 08/02/2011 | MnROAD Mainline - Interstate 94 | 952587 | 696
206-D-2008 | 206 | Driving | Flexible | 07/22/2010 | Concrete | Aggregate | 9:40:22 | 113650 | Clay | Rutting | Inside | 0.1397 | 0.0318 | 0.0016 | 0.0001 | -4.583 | -4.708 |  | 08/25/2008 | 08/02/2011 | MnROAD Mainline - Interstate 94 | 952587 | 696
206-D-2008 | 206 | Driving | Flexible | 07/22/2010 | Concrete | Aggregate | 9:41:22 | 113600 | Clay | Rutting | Outside | 0.0592 | 0 | 0.0009 | 0 | -8.3955 | 0 |  | 08/25/2008 | 08/02/2011 | MnROAD Mainline - Interstate 94 | 952587 | 696
206-D-2008 | 206 | Driving | Flexible | 07/22/2010 | Concrete | Aggregate | 9:42:04 | 113550 | Clay | Rutting | Inside | 0.0517 | 0 | 0.001 | 0 | -3.4997 | 0 |  | 08/25/2008 | 08/02/2011 | MnROAD Mainline - Interstate 94 | 952587 | 696
206-D-2008 | 206 | Driving | Flexible | 07/22/2010 | Concrete | Aggregate | 9:42:04 | 113550 | Clay | Rutting | Outside | 0.0276 | 0 | 0.0007 | 0 | -8.5622 | 0 |  | 08/25/2008 | 08/02/2011 | MnROAD Mainline - Interstate 94 | 952587 | 696
206-D-2008 | 206 | Driving | Flexible | 07/22/2010 | Concrete | Aggregate | 9:43:18 | 113500 | Clay | Rutting | Inside | 0.0726 | 0 | 0.0001 | 0 | -3.4997 | 0 |  | 08/25/2008 | 08/02/2011 | MnROAD Mainline - Interstate 94 | 952587 | 696
206-D-2008 | 206 | Driving | Flexible | 07/22/2010 | Concrete | Aggregate | 9:43:18 | 113500 | Clay | Rutting | Outside | 0.0827 | 0 | 0.0001 | 0 | -6.8955 | 0 |  | 08/25/2008 | 08/02/2011 | MnROAD Mainline - Interstate 94 | 952587 | 696
206-D-2008 | 206 | Driving | Flexible | 07/22/2010 | Concrete | Aggregate | 9:44:23 | 113450 | Clay | Rutting | Inside | 0.0509 | 0 | 0.0003 | 0 | -3.5413 | 0 |  | 08/25/2008 | 08/02/2011 | MnROAD Mainline - Interstate 94 | 952587 | 696
206-D-2008 | 206 | Driving | Flexible | 07/22/2010 | Concrete | Aggregate | 9:44:23 | 113450 | Clay | Rutting | Outside | 0.1074 | 0.0241 | 0.0018 | 0 | -9.4372 | -11.2913 |  | 08/25/2008 | 08/02/2011 | MnROAD Mainline - Interstate 94 | 952587 | 696
206-P-2008 | 206 | Passing | Flexible | 07/22/2010 | Concrete | Aggregate | 9:54:43 | 113450 | Clay | Rutting | Outside | 0.0557 | 0 | 0.0005 | 0 | 10.7705 | 0 |  | 08/25/2008 | 08/02/2011 | MnROAD Mainline - Interstate 94 | 233086 | 696
206-P-2008 | 206 | Passing | Flexible | 07/22/2010 | Concrete | Aggregate | 9:55:32 | 113500 | Clay | Rutting | Inside | 0.0705 | 0 | 0.0008 | 0 | 4.333 | 0 |  | 08/25/2008 | 08/02/2011 | MnROAD Mainline - Interstate 94 | 233086 | 696
206-P-2008 | 206 | Passing | Flexible | 07/22/2010 | Concrete | Aggregate | 9:55:32 | 113500 | Clay | Rutting | Outside | 0.0158 | 0 | 0.0001 | 0 | 10.6663 | 0 |  | 08/25/2008 | 08/02/2011 | MnROAD Mainline - Interstate 94 | 233086 | 696
206-P-2008 | 206 | Passing | Flexible | 07/22/2010 | Concrete | Aggregate | 9:56:05 | 113550 | Clay | Rutting | Inside | 0.0289 | 0 | 0 | 0 | 4.7913 | 0 |  | 08/25/2008 | 08/02/2011 | MnROAD Mainline - Interstate 94 | 233086 | 696
206-P-2008 | 206 | Passing | Flexible | 07/22/2010 | Concrete | Aggregate | 9:58:19 | 113650 | Clay | Rutting | Outside | 0.024 | 0 | 0.001 | 0 | 8.458 | 0 |  | 08/25/2008 | 08/02/2011 | MnROAD Mainline - Interstate 94 | 233086 | 696
206-P-2008 | 206 | Passing | Flexible | 07/22/2010 | Concrete | Aggregate | 9:56:53 | 113600 | Clay | Rutting | Inside | 0.0377 | 0 | 0.0004 | 0 | 3.833 | 0 |  | 08/25/2008 | 08/02/2011 | MnROAD Mainline - Interstate 94 | 233086 | 696
206-P-2008 | 206 | Passing | Flexible | 07/22/2010 | Concrete | Aggregate | 9:56:53 | 113600 | Clay | Rutting | Outside | 0.0474 | 0 | 0.0005 | 0 | 9.9163 | 0 |  | 08/25/2008 | 08/02/2011 | MnROAD Mainline - Interstate 94 | 233086 | 696
206-P-2008 | 206 | Passing | Flexible | 07/22/2010 | Concrete | Aggregate | 9:58:19 | 113650 | Clay | Rutting | Inside | 0.0517 | 0 | 0.0029 | 0 | 4.8747 | 0 |  | 08/25/2008 | 08/02/2011 | MnROAD Mainline - Interstate 94 | 233086 | 696
206-P-2008 | 206 | Passing | Flexible | 07/22/2010 | Concrete | Aggregate | 9:54:43 | 113450 | Clay | Rutting | Inside | 0.0433 | 0 | 0.0005 | 0 | 4.0622 | 0 |  | 08/25/2008 | 08/02/2011 | MnROAD Mainline - Interstate 94 | 233086 | 696
206-P-2008 | 206 | Passing | Flexible | 07/22/2010 | Concrete | Aggregate | 9:56:05 | 113550 | Clay | Rutting | Outside | 0.0372 | 0 | 0 | 0 | 10.583 | 0 |  | 08/25/2008 | 08/02/2011 | MnROAD Mainline - Interstate 94 | 233086 | 696
206-D-2008 | 206 | Driving | Flexible | 09/14/2010 | Concrete | Aggregate | 8:20:13 | 113500 | Clay | Rutting | Outside | 0.1437 | 0 | 0.0018 | 0 | -6.9788 | 0 |  | 08/25/2008 | 08/02/2011 | MnROAD Mainline - Interstate 94 | 1023005 | 750
206-D-2008 | 206 | Driving | Flexible | 09/14/2010 | Concrete | Aggregate | 8:20:13 | 113500 | Clay | Rutting | Inside | 0.1001 | 0 | 0.0014 | 0 | -3.208 | 0 |  | 08/25/2008 | 08/02/2011 | MnROAD Mainline - Interstate 94 | 1023005 | 750
206-D-2008 | 206 | Driving | Flexible | 09/14/2010 | Concrete | Aggregate | 8:18:46 | 113550 | Clay | Rutting | Outside | 0.0457 | 0 | 0.0025 | 0 | -8.833 | 0 |  | 08/25/2008 | 08/02/2011 | MnROAD Mainline - Interstate 94 | 1023005 | 750
206-D-2008 | 206 | Driving | Flexible | 09/14/2010 | Concrete | Aggregate | 8:18:46 | 113550 | Clay | Rutting | Inside | 0.079 | 0 | 0.0034 | 0 | -3.4163 | 0 |  | 08/25/2008 | 08/02/2011 | MnROAD Mainline - Interstate 94 | 1023005 | 750
206-D-2008 | 206 | Driving | Flexible | 09/14/2010 | Concrete | Aggregate | 8:15:01 | 113600 | Clay | Rutting | Outside | 0.0852 | 0 | 0.0017 | 0 | -9.2705 | 0 |  | 08/25/2008 | 08/02/2011 | MnROAD Mainline - Interstate 94 | 1023005 | 750
206-D-2008 | 206 | Driving | Flexible | 09/14/2010 | Concrete | Aggregate | 8:15:01 | 113600 | Clay | Rutting | Inside | 0.0689 | 0 | 0.0011 | 0 | -3.3122 | 0 |  | 08/25/2008 | 08/02/2011 | MnROAD Mainline - Interstate 94 | 1023005 | 750
206-D-2008 | 206 | Driving | Flexible | 09/14/2010 | Concrete | Aggregate | 8:12:35 | 113650 | Clay | Rutting | Outside | 0.0898 | 0 | 0.0023 | 0 | -9.3955 | 0 |  | 08/25/2008 | 08/02/2011 | MnROAD Mainline - Interstate 94 | 1023005 | 750
206-D-2008 | 206 | Driving | Flexible | 09/14/2010 | Concrete | Aggregate | 8:12:35 | 113650 | Clay | Rutting | Inside | 0.1679 | 0.0769 | 0.0072 | 0.0007 | -3.4163 | -4.7497 |  | 08/25/2008 | 08/02/2011 | MnROAD Mainline - Interstate 94 | 1023005 | 750
206-D-2008 | 206 | Driving | Flexible | 09/14/2010 | Concrete | Aggregate | 8:22:30 | 113450 | Clay | Rutting | Inside | 0.0742 | 0 | 0.0022 | 0 | -3.2913 | 0 |  | 08/25/2008 | 08/02/2011 | MnROAD Mainline - Interstate 94 | 1023005 | 750
206-D-2008 | 206 | Driving | Flexible | 09/14/2010 | Concrete | Aggregate | 8:22:30 | 113450 | Clay | Rutting | Outside | 0.126 | 0.0317 | 0.0078 | 0.0001 | -9.6663 | -11.333 |  | 08/25/2008 | 08/02/2011 | MnROAD Mainline - Interstate 94 | 1023005 | 750
206-P-2008 | 206 | Passing | Flexible | 09/14/2010 | Concrete | Aggregate | 8:36:30 | 113650 | Clay | Rutting | Inside | 0.0593 | 0 | 0.0096 | 0 | 4.7913 | 0 |  | 08/25/2008 | 08/02/2011 | MnROAD Mainline - Interstate 94 | 252481 | 750
206-P-2008 | 206 | Passing | Flexible | 09/14/2010 | Concrete | Aggregate | 8:35:44 | 113600 | Clay | Rutting | Outside | 0.0585 | 0 | 0.0011 | 0 | 9.9788 | 0 |  | 08/25/2008 | 08/02/2011 | MnROAD Mainline - Interstate 94 | 252481 | 750
206-P-2008 | 206 | Passing | Flexible | 09/14/2010 | Concrete | Aggregate | 8:35:44 | 113600 | Clay | Rutting | Inside | 0.0487 | 0 | 0.0009 | 0 | 3.8747 | 0 |  | 08/25/2008 | 08/02/2011 | MnROAD Mainline - Interstate 94 | 252481 | 750
206-P-2008 | 206 | Passing | Flexible | 09/14/2010 | Concrete | Aggregate | 8:34:59 | 113550 | Clay | Rutting | Outside | 0.0315 | 0 | 0.0011 | 0 | 10.0413 | 0 |  | 08/25/2008 | 08/02/2011 | MnROAD Mainline - Interstate 94 | 252481 | 750
206-P-2008 | 206 | Passing | Flexible | 07/21/2009 | Concrete | Aggregate | 10:50:55 | 113500 | Clay | Rutting | Outside | 0.0056 | 0 | 0.0001 | 0 | 10.2497 | 0 |  | 08/25/2008 | 08/02/2011 | MnROAD Mainline - Interstate 94 | 81300 | 330
206-P-2008 | 206 | Passing | Flexible | 07/21/2009 | Concrete | Aggregate | 10:53:23 | 113650 | Clay | Rutting | Outside | 0.0183 | 0 | 0.0003 | 0 | 8.583 | 0 |  | 08/25/2008 | 08/02/2011 | MnROAD Mainline - Interstate 94 | 81300 | 330
206-P-2008 | 206 | Passing | Flexible | 07/21/2009 | Concrete | Aggregate | 10:51:37 | 113550 | Clay | Rutting | Outside | 0.019 | 0 | 0.0001 | 0 | 10.6872 | 0 |  | 08/25/2008 | 08/02/2011 | MnROAD Mainline - Interstate 94 | 81300 | 330
206-P-2008 | 206 | Passing | Flexible | 07/21/2009 | Concrete | Aggregate | 10:52:22 | 113600 | Clay | Rutting | Inside | 0.0249 | 0 | 0.004 | 0 | 3.9372 | 0 |  | 08/25/2008 | 08/02/2011 | MnROAD Mainline - Interstate 94 | 81300 | 330
206-P-2008 | 206 | Passing | Flexible | 07/21/2009 | Concrete | Aggregate | 10:52:22 | 113600 | Clay | Rutting | Outside | 0.0372 | 0 | 0.0062 | 0 | 9.9997 | 0 |  | 08/25/2008 | 08/02/2011 | MnROAD Mainline - Interstate 94 | 81300 | 330
206-P-2008 | 206 | Passing | Flexible | 07/21/2009 | Concrete | Aggregate | 10:53:23 | 113650 | Clay | Rutting | Inside | 0.0398 | 0 | 0.002 | 0 | 4.833 | 0 |  | 08/25/2008 | 08/02/2011 | MnROAD Mainline - Interstate 94 | 81300 | 330
206-P-2008 | 206 | Passing | Flexible | 07/21/2009 | Concrete | Aggregate | 10:51:37 | 113550 | Clay | Rutting | Inside | 0.022 | 0 | 0.0003 | 0 | 3.2913 | 0 |  | 08/25/2008 | 08/02/2011 | MnROAD Mainline - Interstate 94 | 81300 | 330
206-D-2008 | 206 | Driving | Flexible | 09/14/2009 | Concrete | Aggregate | 10:32:44 | 113650 | Clay | Rutting | Inside | 0.0056 | 0 | 0 | 0 | -2.8122 | 0 |  | 08/25/2008 | 08/02/2011 | MnROAD Mainline - Interstate 94 | 457042 | 385
206-D-2008 | 206 | Driving | Flexible | 04/14/2011 | Concrete | Aggregate | 8:17:12 | 113500 | Clay | Rutting | Outside | 0.1966 | 0 | 0.0028 | 0 | -6.9788 | 0 |  | 08/25/2008 | 08/02/2011 | MnROAD Mainline - Interstate 94 | 1409880 | 962
206-D-2008 | 206 | Driving | Flexible | 04/14/2011 | Concrete | Aggregate | 8:13:45 | 113650 | Clay | Rutting | Inside | 0.2032 | 0.112 | 0.0064 | 0.001 | -4.6038 | -4.7705 |  | 08/25/2008 | 08/02/2011 | MnROAD Mainline - Interstate 94 | 1409880 | 962
206-D-2008 | 206 | Driving | Flexible | 07/21/2009 | Concrete | Aggregate | 10:27:54 | 113650 | Clay | Rutting | Inside | 0.063 | 0 | 0.0042 | 0 | -3.3747 | 0 |  | 08/25/2008 | 08/02/2011 | MnROAD Mainline - Interstate 94 | 335515 | 330
206-P-2008 | 206 | Passing | Flexible | 07/21/2009 | Concrete | Aggregate | 10:50:01 | 113450 | Clay | Rutting | Inside | 0.0385 | 0 | 0.001 | 0 | 4.2913 | 0 |  | 08/25/2008 | 08/02/2011 | MnROAD Mainline - Interstate 94 | 81300 | 330
206-P-2008 | 206 | Passing | Flexible | 07/21/2009 | Concrete | Aggregate | 10:50:01 | 113450 | Clay | Rutting | Outside | 0.0361 | 0 | 0.0008 | 0 | 10.833 | 0 |  | 08/25/2008 | 08/02/2011 | MnROAD Mainline - Interstate 94 | 81300 | 330
206-P-2008 | 206 | Passing | Flexible | 07/21/2009 | Concrete | Aggregate | 10:50:55 | 113500 | Clay | Rutting | Inside | 0.0635 | 0 | 0.0048 | 0 | 3.8747 | 0 |  | 08/25/2008 | 08/02/2011 | MnROAD Mainline - Interstate 94 | 81300 | 330
206-D-2008 | 206 | Driving | Flexible | 09/14/2009 | Concrete | Aggregate | 10:32:44 | 113650 | Clay | Rutting | Outside | 0.91 | 0.0095 | 0.0133 | 0 | -8.3747 | -9.0622 |  | 08/25/2008 | 08/02/2011 | MnROAD Mainline - Interstate 94 | 457042 | 385
206-D-2008 | 206 | Driving | Flexible | 09/14/2009 | Concrete | Aggregate | 10:33:58 | 113600 | Clay | Rutting | Inside | 0.0391 | 0 | 0.001 | 0 | -4.2288 | 0 |  | 08/25/2008 | 08/02/2011 | MnROAD Mainline - Interstate 94 | 457042 | 385
206-D-2008 | 206 | Driving | Flexible | 09/14/2009 | Concrete | Aggregate | 10:33:58 | 113600 | Clay | Rutting | Outside | 0.0452 | 0 | 0.0015 | 0 | -9.2705 | 0 |  | 08/25/2008 | 08/02/2011 | MnROAD Mainline - Interstate 94 | 457042 | 385
206-D-2008 | 206 | Driving | Flexible | 09/14/2009 | Concrete | Aggregate | 10:34:51 | 113550 | Clay | Rutting | Inside | 0.0257 | 0 | 0.0004 | 0 | -4.1038 | 0 |  | 08/25/2008 | 08/02/2011 | MnROAD Mainline - Interstate 94 | 457042 | 385
206-D-2008 | 206 | Driving | Flexible | 09/14/2009 | Concrete | Aggregate | 10:34:51 | 113550 | Clay | Rutting | Outside | 0.0355 | 0 | 0.0009 | 0 | -8.8955 | 0 |  | 08/25/2008 | 08/02/2011 | MnROAD Mainline - Interstate 94 | 457042 | 385
206-D-2008 | 206 | Driving | Flexible | 09/14/2009 | Concrete | Aggregate | 10:36:36 | 113500 | Clay | Rutting | Outside | 0.0397 | 0 | 0.0006 | 0 | -9.333 | 0 |  | 08/25/2008 | 08/02/2011 | MnROAD Mainline - Interstate 94 | 457042 | 385
206-D-2008 | 206 | Driving | Flexible | 09/14/2009 | Concrete | Aggregate | 10:36:36 | 113500 | Clay | Rutting | Inside | 0.076 | 0 | 0.0019 | 0 | -3.7497 | 0 |  | 08/25/2008 | 08/02/2011 | MnROAD Mainline - Interstate 94 | 457042 | 385
206-D-2008 | 206 | Driving | Flexible | 09/14/2009 | Concrete | Aggregate | 10:37:49 | 113450 | Clay | Rutting | Inside | 0.0392 | 0 | 0.0009 | 0 | -3.4372 | 0 |  | 08/25/2008 | 08/02/2011 | MnROAD Mainline - Interstate 94 | 457042 | 385
206-D-2008 | 206 | Driving | Flexible | 09/14/2009 | Concrete | Aggregate | 10:37:49 | 113450 | Clay | Rutting | Outside | 0.1101 | 0.0114 | 0.0049 | 0 | -9.7288 | -11.333 |  | 08/25/2008 | 08/02/2011 | MnROAD Mainline - Interstate 94 | 457042 | 385
206-D-2008 | 206 | Driving | Flexible | 01/22/2009 | Concrete | Aggregate | 13:21:15 | 113450 | Clay | Rutting | Outside | 0.0907 | 0.0038 | 0.0064 | 0 | -9.7705 | -11.2497 |  | 08/25/2008 | 08/02/2011 | MnROAD Mainline - Interstate 94 |  | 150
206-D-2008 | 206 | Driving | Flexible | 01/22/2009 | Concrete | Aggregate | 13:21:15 | 113450 | Clay | Rutting | Inside | 0.0073 | 0 | 0.0001 | 0 | -1.6038 | 0 |  | 08/25/2008 | 08/02/2011 | MnROAD Mainline - Interstate 94 |  | 150
206-D-2008 | 206 | Driving | Flexible | 01/22/2009 | Concrete | Aggregate | 13:19:16 | 113500 | Clay | Rutting | Outside | 0.0289 | 0 | 0 | 0 | -9.3955 | 0 |  | 08/25/2008 | 08/02/2011 | MnROAD Mainline - Interstate 94 |  | 150
206-D-2008 | 206 | Driving | Flexible | 01/22/2009 | Concrete | Aggregate | 13:19:16 | 113500 | Clay | Rutting | Inside | 0.0561 | 0 | 0.0002 | 0 | -4.2913 | 0 |  | 08/25/2008 | 08/02/2011 | MnROAD Mainline - Interstate 94 |  | 150
206-D-2008 | 206 | Driving | Flexible | 01/22/2009 | Concrete | Aggregate | 13:18:35 | 113550 | Clay | Rutting | Inside | 0.0009 | 0 | 0 | 0 | -2.958 | 0 |  | 08/25/2008 | 08/02/2011 | MnROAD Mainline - Interstate 94 |  | 150
206-D-2008 | 206 | Driving | Flexible | 01/22/2009 | Concrete | Aggregate | 13:17:22 | 113650 | Clay | Rutting | Outside | 0.011 | 0 | 0.0005 | 0 | -9.4163 | 0 |  | 08/25/2008 | 08/02/2011 | MnROAD Mainline - Interstate 94 |  | 150
206-D-2008 | 206 | Driving | Flexible | 01/22/2009 | Concrete | Aggregate | 13:17:53 | 113600 | Clay | Rutting | Inside | 0.0218 | 0 | 0.0002 | 0 | -4.6247 | 0 |  | 08/25/2008 | 08/02/2011 | MnROAD Mainline - Interstate 94 |  | 150
206-D-2008 | 206 | Driving | Flexible | 01/22/2009 | Concrete | Aggregate | 13:17:53 | 113600 | Clay | Rutting | Outside | 0.0235 | 0 | 0.0006 | 0 | -9.208 | 0 |  | 08/25/2008 | 08/02/2011 | MnROAD Mainline - Interstate 94 |  | 150
206-D-2008 | 206 | Driving | Flexible | 01/22/2009 | Concrete | Aggregate | 13:18:35 | 113550 | Clay | Rutting | Outside | 0.0201 | 0 | 0.0007 | 0 | -9.6247 | 0 |  | 08/25/2008 | 08/02/2011 | MnROAD Mainline - Interstate 94 |  | 150
206-D-2008 | 206 | Driving | Flexible | 01/22/2009 | Concrete | Aggregate | 13:17:22 | 113650 | Clay | Rutting | Inside | 0.0178 | 0 | 0.001 | 0 | -4.1455 | 0 |  | 08/25/2008 | 08/02/2011 | MnROAD Mainline - Interstate 94 |  | 150
206-P-2008 | 206 | Passing | Flexible | 01/22/2009 | Concrete | Aggregate | 13:29:07 | 113550 | Clay | Rutting | Outside | 0 | 0 | 0 | 0 | 0 | 0 |  | 08/25/2008 | 08/02/2011 | MnROAD Mainline - Interstate 94 |  | 150
206-P-2008 | 206 | Passing | Flexible | 01/22/2009 | Concrete | Aggregate | 13:29:07 | 113550 | Clay | Rutting | Inside | 0.0058 | 0 | 0 | 0 | 3.1455 | 0 |  | 08/25/2008 | 08/02/2011 | MnROAD Mainline - Interstate 94 |  | 150
206-P-2008 | 206 | Passing | Flexible | 01/22/2009 | Concrete | Aggregate | 13:28:36 | 113500 | Clay | Rutting | Outside | 0.0046 | 0 | 0 | 0 | 9.958 | 0 |  | 08/25/2008 | 08/02/2011 | MnROAD Mainline - Interstate 94 |  | 150
206-P-2008 | 206 | Passing | Flexible | 01/22/2009 | Concrete | Aggregate | 13:28:36 | 113500 | Clay | Rutting | Inside | 0.0635 | 0 | 0.0016 | 0 | 2.8538 | 0 |  | 08/25/2008 | 08/02/2011 | MnROAD Mainline - Interstate 94 |  | 150
206-P-2008 | 206 | Passing | Flexible | 01/22/2009 | Concrete | Aggregate | 13:28:04 | 113450 | Clay | Rutting | Outside | 0.0935 | 0 | 0.0011 | 0 | 4.0622 | 0 |  | 08/25/2008 | 08/02/2011 | MnROAD Mainline - Interstate 94 |  | 150
206-P-2008 | 206 | Passing | Flexible | 01/22/2009 | Concrete | Aggregate | 13:28:04 | 113450 | Clay | Rutting | Inside | 0.0936 | 0.0242 | 0.0048 | 0.0001 | 3.3122 | 3.3747 |  | 08/25/2008 | 08/02/2011 | MnROAD Mainline - Interstate 94 |  | 150
206-P-2008 | 206 | Passing | Flexible | 01/22/2009 | Concrete | Aggregate | 13:30:38 | 113650 | Clay | Rutting | Outside | 0.0028 | 0 | 0 | 0 | 9.2497 | 0 |  | 08/25/2008 | 08/02/2011 | MnROAD Mainline - Interstate 94 |  | 150
206-P-2008 | 206 | Passing | Flexible | 01/22/2009 | Concrete | Aggregate | 13:30:38 | 113650 | Clay | Rutting | Inside | 0 | 0 | 0 | 0 | 3.083 | 0 |  | 08/25/2008 | 08/02/2011 | MnROAD Mainline - Interstate 94 |  | 150
206-P-2008 | 206 | Passing | Flexible | 01/22/2009 | Concrete | Aggregate | 13:29:51 | 113600 | Clay | Rutting | Outside | 0 | 0 | 0 | 0 | 0 | 0 |  | 08/25/2008 | 08/02/2011 | MnROAD Mainline - Interstate 94 |  | 150
206-P-2008 | 206 | Passing | Flexible | 01/22/2009 | Concrete | Aggregate | 13:29:51 | 113600 | Clay | Rutting | Inside | 0.0173 | 0 | 0.0005 | 0 | 4.1038 | 0 |  | 08/25/2008 | 08/02/2011 | MnROAD Mainline - Interstate 94 |  | 150
206-D-2008 | 206 | Driving | Flexible | 04/20/2009 | Concrete | Aggregate | 9:47:49 | 113650 | Clay | Rutting | Inside | 0.0145 | 0 | 0.0009 | 0 | -3.9163 | 0 |  | 08/25/2008 | 08/02/2011 | MnROAD Mainline - Interstate 94 | 126583 | 238
206-D-2008 | 206 | Driving | Flexible | 04/20/2009 | Concrete | Aggregate | 9:47:49 | 113650 | Clay | Rutting | Outside | 0.6379 | 0.0567 | 0.0697 | 0.0009 | -7.1663 | -8.333 |  | 08/25/2008 | 08/02/2011 | MnROAD Mainline - Interstate 94 | 126583 | 238
206-D-2008 | 206 | Driving | Flexible | 04/20/2009 | Concrete | Aggregate | 9:48:32 | 113600 | Clay | Rutting | Inside | 0.0015 | 0 | 0 | 0 | -3.0205 | 0 |  | 08/25/2008 | 08/02/2011 | MnROAD Mainline - Interstate 94 | 126583 | 238
206-D-2008 | 206 | Driving | Flexible | 04/20/2009 | Concrete | Aggregate | 9:48:32 | 113600 | Clay | Rutting | Outside | 0.0346 | 0 | 0.0017 | 0 | -8.3955 | 0 |  | 08/25/2008 | 08/02/2011 | MnROAD Mainline - Interstate 94 | 126583 | 238
206-D-2008 | 206 | Driving | Flexible | 04/20/2009 | Concrete | Aggregate | 9:50:45 | 113450 | Clay | Rutting | Inside | 0 | 0 | 0 | 0 | -3.083 | 0 |  | 08/25/2008 | 08/02/2011 | MnROAD Mainline - Interstate 94 | 126583 | 238
206-D-2008 | 206 | Driving | Flexible | 04/20/2009 | Concrete | Aggregate | 9:49:15 | 113550 | Clay | Rutting | Outside | 0.0161 | 0 | 0.0002 | 0 | -9.4163 | 0 |  | 08/25/2008 | 08/02/2011 | MnROAD Mainline - Interstate 94 | 126583 | 238
206-D-2008 | 206 | Driving | Flexible | 04/20/2009 | Concrete | Aggregate | 9:50:02 | 113500 | Clay | Rutting | Inside | 0.0458 | 0 | 0.0034 | 0 | -4.0205 | 0 |  | 08/25/2008 | 08/02/2011 | MnROAD Mainline - Interstate 94 | 126583 | 238
206-D-2008 | 206 | Driving | Flexible | 04/20/2009 | Concrete | Aggregate | 9:50:02 | 113500 | Clay | Rutting | Outside | 0.0295 | 0 | 0.0011 | 0 | -9.4372 | 0 |  | 08/25/2008 | 08/02/2011 | MnROAD Mainline - Interstate 94 | 126583 | 238
206-D-2008 | 206 | Driving | Flexible | 04/20/2009 | Concrete | Aggregate | 9:50:45 | 113450 | Clay | Rutting | Outside | 0.0995 | 0.0084 | 0.007 | 0 | -9.958 | -11.3747 |  | 08/25/2008 | 08/02/2011 | MnROAD Mainline - Interstate 94 | 126583 | 238
206-D-2008 | 206 | Driving | Flexible | 04/20/2009 | Concrete | Aggregate | 9:49:15 | 113550 | Clay | Rutting | Inside | 0.0001 | 0 | 0 | 0 | -3.0622 | 0 |  | 08/25/2008 | 08/02/2011 | MnROAD Mainline - Interstate 94 | 126583 | 238
206-P-2008 | 206 | Passing | Flexible | 04/20/2009 | Concrete | Aggregate | 10:01:10 | 113550 | Clay | Rutting | Inside | 0.0193 | 0 | 0.0004 | 0 | 4.3747 | 0 |  | 08/25/2008 | 08/02/2011 | MnROAD Mainline - Interstate 94 | 27111 | 238
206-P-2008 | 206 | Passing | Flexible | 04/20/2009 | Concrete | Aggregate | 10:01:10 | 113550 | Clay | Rutting | Outside | 0.0165 | 0 | 0.0001 | 0 | 10.208 | 0 |  | 08/25/2008 | 08/02/2011 | MnROAD Mainline - Interstate 94 | 27111 | 238
206-P-2008 | 206 | Passing | Flexible | 04/20/2009 | Concrete | Aggregate | 10:01:51 | 113600 | Clay | Rutting | Inside | 0 | 0 | 0 | 0 | 3.083 | 0 |  | 08/25/2008 | 08/02/2011 | MnROAD Mainline - Interstate 94 | 27111 | 238
206-P-2008 | 206 | Passing | Flexible | 04/20/2009 | Concrete | Aggregate | 10:01:51 | 113600 | Clay | Rutting | Outside | 0.0291 | 0 | 0.0038 | 0 | 10.1872 | 0 |  | 08/25/2008 | 08/02/2011 | MnROAD Mainline - Interstate 94 | 27111 | 238
206-P-2008 | 206 | Passing | Flexible | 04/20/2009 | Concrete | Aggregate | 10:02:48 | 113650 | Clay | Rutting | Inside | 0.0327 | 0 | 0.0023 | 0 | 4.2913 | 0 |  | 08/25/2008 | 08/02/2011 | MnROAD Mainline - Interstate 94 | 27111 | 238
206-P-2008 | 206 | Passing | Flexible | 04/20/2009 | Concrete | Aggregate | 10:02:48 | 113650 | Clay | Rutting | Outside | 0.0061 | 0 | 0.0002 | 0 | 8.8538 | 0 |  | 08/25/2008 | 08/02/2011 | MnROAD Mainline - Interstate 94 | 27111 | 238
206-P-2008 | 206 | Passing | Flexible | 04/20/2009 | Concrete | Aggregate | 10:00:23 | 113500 | Clay | Rutting | Outside | 0.0031 | 0 | 0 | 0 | 9.3122 | 0 |  | 08/25/2008 | 08/02/2011 | MnROAD Mainline - Interstate 94 | 27111 | 238
206-P-2008 | 206 | Passing | Flexible | 04/20/2009 | Concrete | Aggregate | 10:00:23 | 113500 | Clay | Rutting | Inside | 0.048 | 0 | 0.0029 | 0 | 3.1872 | 0 |  | 08/25/2008 | 08/02/2011 | MnROAD Mainline - Interstate 94 | 27111 | 238
206-P-2008 | 206 | Passing | Flexible | 04/20/2009 | Concrete | Aggregate | 9:59:44 | 113450 | Clay | Rutting | Outside | 0.0196 | 0 | 0.0006 | 0 | 10.208 | 0 |  | 08/25/2008 | 08/02/2011 | MnROAD Mainline - Interstate 94 | 27111 | 238
206-P-2008 | 206 | Passing | Flexible | 04/20/2009 | Concrete | Aggregate | 9:59:44 | 113450 | Clay | Rutting | Inside | 0.033 | 0 | 0.0012 | 0 | 4.0622 | 0 |  | 08/25/2008 | 08/02/2011 | MnROAD Mainline - Interstate 94 | 27111 | 238
206-D-2008 | 206 | Driving | Flexible | 07/21/2009 | Concrete | Aggregate | 10:34:48 | 113450 | Clay | Rutting | Outside | 0.1019 | 0.0224 | 0.0049 | 0.0001 | -9.6663 | -11.333 |  | 08/25/2008 | 08/02/2011 | MnROAD Mainline - Interstate 94 | 335515 | 330
206-D-2008 | 206 | Driving | Flexible | 07/21/2009 | Concrete | Aggregate | 10:33:22 | 113500 | Clay | Rutting | Outside | 0.0308 | 0 | 0.0005 | 0 | -9.4372 | 0 |  | 08/25/2008 | 08/02/2011 | MnROAD Mainline - Interstate 94 | 335515 | 330
206-D-2008 | 206 | Driving | Flexible | 07/21/2009 | Concrete | Aggregate | 10:34:48 | 113450 | Clay | Rutting | Inside | 0.0265 | 0 | 0.0005 | 0 | -3.2497 | 0 |  | 08/25/2008 | 08/02/2011 | MnROAD Mainline - Interstate 94 | 335515 | 330
206-D-2008 | 206 | Driving | Flexible | 07/21/2009 | Concrete | Aggregate | 10:33:22 | 113500 | Clay | Rutting | Inside | 0.059 | 0 | 0.0022 | 0 | -3.8955 | 0 |  | 08/25/2008 | 08/02/2011 | MnROAD Mainline - Interstate 94 | 335515 | 330
206-D-2008 | 206 | Driving | Flexible | 07/21/2009 | Concrete | Aggregate | 10:31:39 | 113550 | Clay | Rutting | Outside | 0.0228 | 0 | 0.0003 | 0 | -9.3747 | 0 |  | 08/25/2008 | 08/02/2011 | MnROAD Mainline - Interstate 94 | 335515 | 330
206-D-2008 | 206 | Driving | Flexible | 07/21/2009 | Concrete | Aggregate | 10:31:39 | 113550 | Clay | Rutting | Inside | 0.0021 | 0 | 0 | 0 | -2.7913 | 0 |  | 08/25/2008 | 08/02/2011 | MnROAD Mainline - Interstate 94 | 335515 | 330
206-D-2008 | 206 | Driving | Flexible | 07/21/2009 | Concrete | Aggregate | 10:29:29 | 113600 | Clay | Rutting | Outside | 0.0499 | 0 | 0.0021 | 0 | -9.2913 | 0 |  | 08/25/2008 | 08/02/2011 | MnROAD Mainline - Interstate 94 | 335515 | 330
206-D-2008 | 206 | Driving | Flexible | 07/21/2009 | Concrete | Aggregate | 10:29:29 | 113600 | Clay | Rutting | Inside | 0.0212 | 0 | 0.0009 | 0 | -4.2497 | 0 |  | 08/25/2008 | 08/02/2011 | MnROAD Mainline - Interstate 94 | 335515 | 330
206-D-2008 | 206 | Driving | Flexible | 07/21/2009 | Concrete | Aggregate | 10:27:54 | 113650 | Clay | Rutting | Outside | 0.0319 | 0 | 0.0011 | 0 | -9.4788 | 0 |  | 08/25/2008 | 08/02/2011 | MnROAD Mainline - Interstate 94 | 335515 | 330
206-P-2008 | 206 | Passing | Flexible | 09/14/2009 | Concrete | Aggregate | 10:56:04 | 113650 | Clay | Rutting | Outside | 0.0374 | 0 | 0.0015 | 0 | 8.4788 | 0 |  | 08/25/2008 | 08/02/2011 | MnROAD Mainline - Interstate 94 | 116116 | 385
206-P-2008 | 206 | Passing | Flexible | 09/14/2009 | Concrete | Aggregate | 10:53:52 | 113550 | Clay | Rutting | Outside | 0.0146 | 0 | 0.0002 | 0 | 10.4372 | 0 |  | 08/25/2008 | 08/02/2011 | MnROAD Mainline - Interstate 94 | 116116 | 385
215-P-2017 | 215 | Passing | Flexible | 05/21/2019 | None |  | 7:59:24 | 119800 | Clay | Rutting | Outside | 0.0493 | 0 | 0.0066 | 0 | 10.0825 | 0 |  | 07/26/2017 |  | MnROAD Mainline - Interstate 94 | 325654 | 664
215-P-2017 | 215 | Passing | Flexible | 05/21/2019 | None |  | 7:59:24 | 119800 | Clay | Rutting | Inside | 0.066 | 0 | 0.0084 | 0 | 4.145 | 0 |  | 07/26/2017 |  | MnROAD Mainline - Interstate 94 | 325654 | 664
215-P-2017 | 215 | Passing | Flexible | 05/21/2019 | None |  | 8:02:37 | 120000 | Clay | Rutting | Outside | 0.0034 | 0 | 0 | 0 | 9.3534 | 0 |  | 07/26/2017 |  | MnROAD Mainline - Interstate 94 | 325654 | 664
215-P-2017 | 215 | Passing | Flexible | 05/21/2019 | None |  | 8:02:00 | 119950 | Clay | Rutting | Inside | 0.0685 | 0 | 0.0012 | 0 | 4.2075 | 0 |  | 07/26/2017 |  | MnROAD Mainline - Interstate 94 | 325654 | 664
215-P-2017 | 215 | Passing | Flexible | 05/21/2019 | None |  | 8:02:00 | 119950 | Clay | Rutting | Outside | 0.0251 | 0 | 0.0007 | 0 | 9.6867 | 0 |  | 07/26/2017 |  | MnROAD Mainline - Interstate 94 | 325654 | 664
215-P-2017 | 215 | Passing | Flexible | 05/21/2019 | None |  | 8:02:37 | 120000 | Clay | Rutting | Inside | 0.0812 | 0 | 0.0051 | 0 | 4.02 | 0 |  | 07/26/2017 |  | MnROAD Mainline - Interstate 94 | 325654 | 664
215-D-2017 | 215 | Driving | Flexible | 10/17/2019 | None |  | 13:18:23 | 119750 | Clay | Rutting | Outside | 0.0813 | 0 | 0.0008 | 0 | -9.77 | 0 |  | 07/26/2017 |  | MnROAD Mainline - Interstate 94 | 1693500 | 813
215-D-2017 | 215 | Driving | Flexible | 10/17/2019 | None |  | 13:19:33 | 119750 | Clay | Rutting | Inside | 0.1391 | 0 | 0.0018 | 0 | -4.02 | 0 |  | 07/26/2017 |  | MnROAD Mainline - Interstate 94 | 1693500 | 813
215-D-2017 | 215 | Driving | Flexible | 10/17/2019 | None |  | 13:19:33 | 119750 | Clay | Rutting | Outside | 0.0549 | 0 | 0.0008 | 0 | -10.1242 | 0 |  | 07/26/2017 |  | MnROAD Mainline - Interstate 94 | 1693500 | 813
215-D-2017 | 215 | Driving | Flexible | 10/17/2019 | None |  | 13:14:34 | 120000 | Clay | Rutting | Inside | 0.0693 | 0 | 0.0087 | 0 | -3.395 | 0 |  | 07/26/2017 |  | MnROAD Mainline - Interstate 94 | 1693500 | 813
215-D-2017 | 215 | Driving | Flexible | 10/17/2019 | None |  | 13:14:34 | 120000 | Clay | Rutting | Outside | 0.0649 | 0 | 0.0052 | 0 | -10.4575 | 0 |  | 07/26/2017 |  | MnROAD Mainline - Interstate 94 | 1693500 | 813
215-D-2017 | 215 | Driving | Flexible | 10/17/2019 | None |  | 13:15:11 | 119950 | Clay | Rutting | Inside | 0.1008 | 0 | 0.0016 | 0 | -3.7909 | 0 |  | 07/26/2017 |  | MnROAD Mainline - Interstate 94 | 1693500 | 813
215-D-2017 | 215 | Driving | Flexible | 10/17/2019 | None |  | 13:15:11 | 119950 | Clay | Rutting | Outside | 0.0834 | 0 | 0.0007 | 0 | -10.27 | 0 |  | 07/26/2017 |  | MnROAD Mainline - Interstate 94 | 1693500 | 813
215-D-2017 | 215 | Driving | Flexible | 10/17/2019 | None |  | 13:16:24 | 119900 | Clay | Rutting | Inside | 0.1148 | 0 | 0.0005 | 0 | -4.7075 | 0 |  | 07/26/2017 |  | MnROAD Mainline - Interstate 94 | 1693500 | 813
215-D-2017 | 215 | Driving | Flexible | 10/17/2019 | None |  | 13:16:24 | 119900 | Clay | Rutting | Outside | 0.0765 | 0 | 0.0002 | 0 | -10.4575 | 0 |  | 07/26/2017 |  | MnROAD Mainline - Interstate 94 | 1693500 | 813
215-D-2017 | 215 | Driving | Flexible | 10/17/2019 | None |  | 13:17:05 | 119850 | Clay | Rutting | Inside | 0.0496 | 0 | 0.0053 | 0 | -4.3325 | 0 |  | 07/26/2017 |  | MnROAD Mainline - Interstate 94 | 1693500 | 813
215-D-2017 | 215 | Driving | Flexible | 10/17/2019 | None |  | 13:17:05 | 119850 | Clay | Rutting | Outside | 0.1055 | 0 | 0.0116 | 0 | -10.52 | 0 |  | 07/26/2017 |  | MnROAD Mainline - Interstate 94 | 1693500 | 813
215-D-2017 | 215 | Driving | Flexible | 10/17/2019 | None |  | 13:17:41 | 119800 | Clay | Rutting | Inside | 0.1959 | 0 | 0.0034 | 0 | -4.2492 | 0 |  | 07/26/2017 |  | MnROAD Mainline - Interstate 94 | 1693500 | 813
215-D-2017 | 215 | Driving | Flexible | 10/17/2019 | None |  | 13:17:41 | 119800 | Clay | Rutting | Outside | 0.1413 | 0.0145 | 0.0017 | 0 | -10.3117 | -11.8534 |  | 07/26/2017 |  | MnROAD Mainline - Interstate 94 | 1693500 | 813
215-D-2017 | 215 | Driving | Flexible | 10/17/2019 | None |  | 13:18:23 | 119750 | Clay | Rutting | Inside | 0.1513 | 0 | 0.0036 | 0 | -4.4784 | 0 |  | 07/26/2017 |  | MnROAD Mainline - Interstate 94 | 1693500 | 813
215-P-2017 | 215 | Passing | Flexible | 10/17/2019 | None |  | 13:20:23 | 119800 | Clay | Rutting | Inside | 0.0107 | 0 | 0 | 0 | 2.9992 | 0 |  | 07/26/2017 |  | MnROAD Mainline - Interstate 94 | 459265 | 813
215-P-2017 | 215 | Passing | Flexible | 10/17/2019 | None |  | 13:20:23 | 119800 | Clay | Rutting | Outside | 0.063 | 0 | 0.0014 | 0 | 10.0617 | 0 |  | 07/26/2017 |  | MnROAD Mainline - Interstate 94 | 459265 | 813
215-P-2017 | 215 | Passing | Flexible | 10/17/2019 | None |  | 13:21:00 | 119850 | Clay | Rutting | Inside | 0.1294 | 0 | 0.0179 | 0 | 4.2075 | 0 |  | 07/26/2017 |  | MnROAD Mainline - Interstate 94 | 459265 | 813
215-P-2017 | 215 | Passing | Flexible | 10/17/2019 | None |  | 13:21:00 | 119850 | Clay | Rutting | Outside | 0.6682 | 0 | 0.0214 | 0 | 7.395 | 0 |  | 07/26/2017 |  | MnROAD Mainline - Interstate 94 | 459265 | 813
215-P-2017 | 215 | Passing | Flexible | 10/17/2019 | None |  | 13:23:02 | 120000 | Clay | Rutting | Outside | 0.0968 | 0 | 0.003 | 0 | 11.4159 | 0 |  | 07/26/2017 |  | MnROAD Mainline - Interstate 94 | 459265 | 813
215-P-2017 | 215 | Passing | Flexible | 10/17/2019 | None |  | 13:21:35 | 119900 | Clay | Rutting | Outside | 0.1239 | 0.0249 | 0.0166 | 0.0001 | 10.8325 | 11.02 |  | 07/26/2017 |  | MnROAD Mainline - Interstate 94 | 459265 | 813
215-P-2017 | 215 | Passing | Flexible | 10/17/2019 | None |  | 13:22:19 | 119950 | Clay | Rutting | Inside | 0.0888 | 0 | 0.0163 | 0 | 4.2492 | 0 |  | 07/26/2017 |  | MnROAD Mainline - Interstate 94 | 459265 | 813
215-P-2017 | 215 | Passing | Flexible | 10/17/2019 | None |  | 13:22:19 | 119950 | Clay | Rutting | Outside | 0.0339 | 0 | 0.0086 | 0 | 9.9992 | 0 |  | 07/26/2017 |  | MnROAD Mainline - Interstate 94 | 459265 | 813
215-P-2017 | 215 | Passing | Flexible | 10/17/2019 | None |  | 13:23:02 | 120000 | Clay | Rutting | Inside | 0.0899 | 0 | 0.0042 | 0 | 4.0617 | 0 |  | 07/26/2017 |  | MnROAD Mainline - Interstate 94 | 459265 | 813
215-P-2017 | 215 | Passing | Flexible | 10/17/2019 | None |  | 13:21:35 | 119900 | Clay | Rutting | Inside | 0.4446 | 0 | 0.0228 | 0 | 4.1659 | 0 |  | 07/26/2017 |  | MnROAD Mainline - Interstate 94 | 459265 | 813
215-P-2017 | 215 | Passing | Flexible | 06/27/2018 | None |  | 12:00:37 | 119850 | Clay | Rutting | Inside | 0.0615 | 0 | 0.0017 | 0 | -4.458 | 0 |  | 07/26/2017 |  | MnROAD Mainline - Interstate 94 | 130527 | 336
215-P-2017 | 215 | Passing | Flexible | 06/27/2018 | None |  | 12:00:37 | 119850 | Clay | Rutting | Outside | 0.0257 | 0 | 0.0004 | 0 | -8.708 | 0 |  | 07/26/2017 |  | MnROAD Mainline - Interstate 94 | 130527 | 336
215-P-2017 | 215 | Passing | Flexible | 06/27/2018 | None |  | 12:01:19 | 119900 | Clay | Rutting | Inside | 0.1157 | 0 | 0.0167 | 0 | -4.083 | 0 |  | 07/26/2017 |  | MnROAD Mainline - Interstate 94 | 130527 | 336
215-P-2017 | 215 | Passing | Flexible | 06/27/2018 | None |  | 12:01:19 | 119900 | Clay | Rutting | Outside | 0.0487 | 0 | 0.0037 | 0 | -8.4163 | 0 |  | 07/26/2017 |  | MnROAD Mainline - Interstate 94 | 130527 | 336
215-P-2017 | 215 | Passing | Flexible | 06/27/2018 | None |  | 12:02:41 | 119950 | Clay | Rutting | Inside | 0.0563 | 0 | 0.0025 | 0 | -4.708 | 0 |  | 07/26/2017 |  | MnROAD Mainline - Interstate 94 | 130527 | 336
215-P-2017 | 215 | Passing | Flexible | 06/27/2018 | None |  | 12:02:41 | 119950 | Clay | Rutting | Outside | 0.0179 | 0 | 0.0004 | 0 | -8.9997 | 0 |  | 07/26/2017 |  | MnROAD Mainline - Interstate 94 | 130527 | 336
215-P-2017 | 215 | Passing | Flexible | 06/27/2018 | None |  | 12:03:29 | 120000 | Clay | Rutting | Inside | 0.0676 | 0 | 0.0032 | 0 | -4.3955 | 0 |  | 07/26/2017 |  | MnROAD Mainline - Interstate 94 | 130527 | 336
215-P-2017 | 215 | Passing | Flexible | 06/27/2018 | None |  | 12:03:29 | 120000 | Clay | Rutting | Outside | 0.0012 | 0 | 0 | 0 | -9.5205 | 0 |  | 07/26/2017 |  | MnROAD Mainline - Interstate 94 | 130527 | 336
215-D-2017 | 215 | Driving | Flexible | 06/27/2018 | None |  | 11:52:51 | 120050 | Clay | Rutting | Inside | 0.1451 | 0 | 0.0552 | 0 | 3.8747 | 0 |  | 07/26/2017 |  | MnROAD Mainline - Interstate 94 | 738595 | 336
215-D-2017 | 215 | Driving | Flexible | 06/27/2018 | None |  | 11:52:51 | 120050 | Clay | Rutting | Outside | 0.2044 | 0.136 | 0.024 | 0.006 | 11.7497 | 11.7705 |  | 07/26/2017 |  | MnROAD Mainline - Interstate 94 | 738595 | 336
215-D-2017 | 215 | Driving | Flexible | 06/27/2018 | None |  | 11:54:05 | 120000 | Clay | Rutting | Inside | 0.0524 | 0 | 0.005 | 0 | 4.6455 | 0 |  | 07/26/2017 |  | MnROAD Mainline - Interstate 94 | 738595 | 336
215-D-2017 | 215 | Driving | Flexible | 06/27/2018 | None |  | 11:54:05 | 120000 | Clay | Rutting | Outside | 0.0045 | 0 | 0.0001 | 0 | 9.3122 | 0 |  | 07/26/2017 |  | MnROAD Mainline - Interstate 94 | 738595 | 336
215-D-2017 | 215 | Driving | Flexible | 06/27/2018 | None |  | 11:55:14 | 119950 | Clay | Rutting | Inside | 0.0691 | 0 | 0.0004 | 0 | 4.7705 | 0 |  | 07/26/2017 |  | MnROAD Mainline - Interstate 94 | 738595 | 336
215-D-2017 | 215 | Driving | Flexible | 06/27/2018 | None |  | 11:55:14 | 119950 | Clay | Rutting | Outside | 0.0031 | 0 | 0 | 0 | 9.4372 | 0 |  | 07/26/2017 |  | MnROAD Mainline - Interstate 94 | 738595 | 336
215-D-2017 | 215 | Driving | Flexible | 06/27/2018 | None |  | 11:57:53 | 119750 | Clay | Rutting | Outside | 0.042 | 0 | 0.002 | 0 | 10.6038 | 0 |  | 07/26/2017 |  | MnROAD Mainline - Interstate 94 | 738595 | 336
215-D-2017 | 215 | Driving | Flexible | 06/27/2018 | None |  | 11:55:53 | 119900 | Clay | Rutting | Outside | 0.0968 | 0 | 0.0005 | 0 | 11.3747 | 0 |  | 07/26/2017 |  | MnROAD Mainline - Interstate 94 | 738595 | 336
215-D-2017 | 215 | Driving | Flexible | 06/27/2018 | None |  | 11:56:45 | 119850 | Clay | Rutting | Inside | 0.0754 | 0 | 0.0044 | 0 | 4.5622 | 0 |  | 07/26/2017 |  | MnROAD Mainline - Interstate 94 | 738595 | 336
215-D-2017 | 215 | Driving | Flexible | 06/27/2018 | None |  | 11:56:45 | 119850 | Clay | Rutting | Outside | 0.0744 | 0 | 0.0023 | 0 | 10.5622 | 0 |  | 07/26/2017 |  | MnROAD Mainline - Interstate 94 | 738595 | 336
215-D-2017 | 215 | Driving | Flexible | 06/27/2018 | None |  | 11:57:19 | 119800 | Clay | Rutting | Inside | 0.1322 | 0 | 0.0139 | 0 | 4.5413 | 0 |  | 07/26/2017 |  | MnROAD Mainline - Interstate 94 | 738595 | 336
215-D-2017 | 215 | Driving | Flexible | 06/27/2018 | None |  | 11:57:19 | 119800 | Clay | Rutting | Outside | 0.0998 | 0.0278 | 0.0077 | 0.0002 | 11.8122 | 11.958 |  | 07/26/2017 |  | MnROAD Mainline - Interstate 94 | 738595 | 336
215-D-2017 | 215 | Driving | Flexible | 06/27/2018 | None |  | 11:57:53 | 119750 | Clay | Rutting | Inside | 0.1204 | 0 | 0.0147 | 0 | 3.3955 | 0 |  | 07/26/2017 |  | MnROAD Mainline - Interstate 94 | 738595 | 336
215-D-2017 | 215 | Driving | Flexible | 06/27/2018 | None |  | 11:55:53 | 119900 | Clay | Rutting | Inside | 0.0955 | 0 | 0.0006 | 0 | 4.0205 | 0 |  | 07/26/2017 |  | MnROAD Mainline - Interstate 94 | 738595 | 336
215-P-2017 | 215 | Passing | Flexible | 06/27/2018 | None |  | 11:58:55 | 119750 | Clay | Rutting | Inside | 0.1253 | 0 | 0.0062 | 0 | -4.3955 | 0 |  | 07/26/2017 |  | MnROAD Mainline - Interstate 94 | 130527 | 336
215-P-2017 | 215 | Passing | Flexible | 06/27/2018 | None |  | 11:58:55 | 119750 | Clay | Rutting | Outside | 0.0202 | 0 | 0.0006 | 0 | -9.2288 | 0 |  | 07/26/2017 |  | MnROAD Mainline - Interstate 94 | 130527 | 336
215-P-2017 | 215 | Passing | Flexible | 06/27/2018 | None |  | 11:59:46 | 119800 | Clay | Rutting | Inside | 0.0922 | 0 | 0.0028 | 0 | -4.4997 | 0 |  | 07/26/2017 |  | MnROAD Mainline - Interstate 94 | 130527 | 336
215-P-2017 | 215 | Passing | Flexible | 06/27/2018 | None |  | 11:59:46 | 119800 | Clay | Rutting | Outside | 0.0202 | 0.0139 | 0.0004 | 0 | -9.7288 | -9.7288 |  | 07/26/2017 |  | MnROAD Mainline - Interstate 94 | 130527 | 336
215-P-2017 | 215 | Passing | Flexible | 06/27/2018 | None |  | 12:03:57 | 120050 | Clay | Rutting | Inside | 0.0339 | 0 | 0.0124 | 0 | -3.9788 | 0 |  | 07/26/2017 |  | MnROAD Mainline - Interstate 94 | 130527 | 336
215-P-2017 | 215 | Passing | Flexible | 06/27/2018 | None |  | 12:03:57 | 120050 | Clay | Rutting | Outside | 0.0597 | 0 | 0.0283 | 0 | -9.833 | 0 |  | 07/26/2017 |  | MnROAD Mainline - Interstate 94 | 130527 | 336
215-D-2017 | 215 | Driving | Flexible | 10/06/2018 | None |  | 14:11:24 | 119850 | Clay | Rutting | Outside | 0.0875 | 0.0006 | 0.0003 | 0 | -10.27 | -11.9784 |  | 07/26/2017 |  | MnROAD Mainline - Interstate 94 | 956882 | 437
215-D-2017 | 215 | Driving | Flexible | 10/06/2018 | None |  | 14:11:24 | 119850 | Clay | Rutting | Inside | 0.0601 | 0 | 0.0003 | 0 | -3.9575 | 0 |  | 07/26/2017 |  | MnROAD Mainline - Interstate 94 | 956882 | 437
215-D-2017 | 215 | Driving | Flexible | 10/06/2018 | None |  | 14:10:36 | 119900 | Clay | Rutting | Outside | 0.1113 | 0.0201 | 0.0165 | 0.0003 | -10.0617 | -11.8325 |  | 07/26/2017 |  | MnROAD Mainline - Interstate 94 | 956882 | 437
215-D-2017 | 215 | Driving | Flexible | 10/06/2018 | None |  | 14:10:36 | 119900 | Clay | Rutting | Inside | 0.0893 | 0 | 0.0145 | 0 | -4.3742 | 0 |  | 07/26/2017 |  | MnROAD Mainline - Interstate 94 | 956882 | 437
215-D-2017 | 215 | Driving | Flexible | 10/06/2018 | None |  | 14:09:49 | 119950 | Clay | Rutting | Outside | 0.0812 | 0.0015 | 0.0034 | 0 | -10.2075 | -11.9784 |  | 07/26/2017 |  | MnROAD Mainline - Interstate 94 | 956882 | 437
215-D-2017 | 215 | Driving | Flexible | 10/06/2018 | None |  | 14:09:49 | 119950 | Clay | Rutting | Inside | 0.0931 | 0 | 0.0054 | 0 | -4.2492 | 0 |  | 07/26/2017 |  | MnROAD Mainline - Interstate 94 | 956882 | 437
215-D-2017 | 215 | Driving | Flexible | 10/06/2018 | None |  | 14:12:37 | 119750 | Clay | Rutting | Outside | 0.0687 | 0 | 0.0024 | 0 | -10.0617 | 0 |  | 07/26/2017 |  | MnROAD Mainline - Interstate 94 | 956882 | 437
215-D-2017 | 215 | Driving | Flexible | 10/06/2018 | None |  | 14:09:04 | 120000 | Clay | Rutting | Inside | 0.0548 | 0 | 0.0081 | 0 | -3.9367 | 0 |  | 07/26/2017 |  | MnROAD Mainline - Interstate 94 | 956882 | 437
215-D-2017 | 215 | Driving | Flexible | 10/06/2018 | None |  | 14:08:18 | 120050 | Clay | Rutting | Outside | 0.0212 | 0 | 0.0037 | 0 | -8.9784 | 0 |  | 07/26/2017 |  | MnROAD Mainline - Interstate 94 | 956882 | 437
215-D-2017 | 215 | Driving | Flexible | 10/06/2018 | None |  | 14:08:18 | 120050 | Clay | Rutting | Inside | 0.1199 | 0 | 0.0642 | 0 | -2.8534 | 0 |  | 07/26/2017 |  | MnROAD Mainline - Interstate 94 | 956882 | 437
215-D-2017 | 215 | Driving | Flexible | 10/06/2018 | None |  | 14:11:56 | 119800 | Clay | Rutting | Inside | 0.1196 | 0 | 0.0102 | 0 | -4.1659 | 0 |  | 07/26/2017 |  | MnROAD Mainline - Interstate 94 | 956882 | 437
215-D-2017 | 215 | Driving | Flexible | 10/06/2018 | None |  | 14:11:56 | 119800 | Clay | Rutting | Outside | 0.1596 | 0.0374 | 0.0092 | 0.0002 | -10.6242 | -11.6659 |  | 07/26/2017 |  | MnROAD Mainline - Interstate 94 | 956882 | 437
215-D-2017 | 215 | Driving | Flexible | 10/06/2018 | None |  | 14:12:37 | 119750 | Clay | Rutting | Inside | 0.1278 | 0 | 0.0101 | 0 | -3.2284 | 0 |  | 07/26/2017 |  | MnROAD Mainline - Interstate 94 | 956882 | 437
215-D-2017 | 215 | Driving | Flexible | 10/06/2018 | None |  | 14:09:04 | 120000 | Clay | Rutting | Outside | 0.1254 | 0 | 0.0261 | 0 | -10.0617 | 0 |  | 07/26/2017 |  | MnROAD Mainline - Interstate 94 | 956882 | 437
215-P-2017 | 215 | Passing | Flexible | 10/06/2018 | None |  | 14:15:44 | 119950 | Clay | Rutting | Outside | 0.035 | 0 | 0.0021 | 0 | 7.9575 | 0 |  | 07/26/2017 |  | MnROAD Mainline - Interstate 94 | 198898 | 437
215-P-2017 | 215 | Passing | Flexible | 10/06/2018 | None |  | 14:15:44 | 119950 | Clay | Rutting | Inside | 0.0645 | 0 | 0.0029 | 0 | 4.27 | 0 |  | 07/26/2017 |  | MnROAD Mainline - Interstate 94 | 198898 | 437
215-P-2017 | 215 | Passing | Flexible | 10/06/2018 | None |  | 14:15:07 | 119900 | Clay | Rutting | Outside | 0.0692 | 0 | 0.0068 | 0 | 10.8534 | 0 |  | 07/26/2017 |  | MnROAD Mainline - Interstate 94 | 198898 | 437
215-P-2017 | 215 | Passing | Flexible | 10/06/2018 | None |  | 14:15:07 | 119900 | Clay | Rutting | Inside | 0.1039 | 0 | 0.0107 | 0 | 4.02 | 0 |  | 07/26/2017 |  | MnROAD Mainline - Interstate 94 | 198898 | 437
215-P-2017 | 215 | Passing | Flexible | 10/06/2018 | None |  | 14:14:32 | 119850 | Clay | Rutting | Outside | 0.0531 | 0 | 0.0013 | 0 | 11.4575 | 0 |  | 07/26/2017 |  | MnROAD Mainline - Interstate 94 | 198898 | 437
215-P-2017 | 215 | Passing | Flexible | 10/06/2018 | None |  | 14:14:32 | 119850 | Clay | Rutting | Inside | 0.0962 | 0 | 0.0044 | 0 | 4.2492 | 0 |  | 07/26/2017 |  | MnROAD Mainline - Interstate 94 | 198898 | 437
215-P-2017 | 215 | Passing | Flexible | 10/06/2018 | None |  | 14:13:59 | 119800 | Clay | Rutting | Outside | 0.0389 | 0 | 0.0002 | 0 | 10.0409 | 0 |  | 07/26/2017 |  | MnROAD Mainline - Interstate 94 | 198898 | 437
215-P-2017 | 215 | Passing | Flexible | 10/06/2018 | None |  | 14:13:59 | 119800 | Clay | Rutting | Inside | 0.0834 | 0 | 0.0003 | 0 | 4.2909 | 0 |  | 07/26/2017 |  | MnROAD Mainline - Interstate 94 | 198898 | 437
215-P-2017 | 215 | Passing | Flexible | 10/06/2018 | None |  | 14:13:15 | 119750 | Clay | Rutting | Outside | 0.0409 | 0 | 0.0012 | 0 | 10.0825 | 0 |  | 07/26/2017 |  | MnROAD Mainline - Interstate 94 | 198898 | 437
215-P-2017 | 215 | Passing | Flexible | 10/06/2018 | None |  | 14:13:15 | 119750 | Clay | Rutting | Inside | 0.1276 | 0 | 0.0044 | 0 | 3.9992 | 0 |  | 07/26/2017 |  | MnROAD Mainline - Interstate 94 | 198898 | 437
215-P-2017 | 215 | Passing | Flexible | 10/06/2018 | None |  | 14:16:22 | 120000 | Clay | Rutting | Inside | 0.0854 | 0 | 0.0011 | 0 | 3.9575 | 0 |  | 07/26/2017 |  | MnROAD Mainline - Interstate 94 | 198898 | 437
215-P-2017 | 215 | Passing | Flexible | 10/06/2018 | None |  | 14:16:22 | 120000 | Clay | Rutting | Outside | 0.002 | 0 | 0 | 0 | 9.2492 | 0 |  | 07/26/2017 |  | MnROAD Mainline - Interstate 94 | 198898 | 437
215-D-2017 | 215 | Driving | Flexible | 05/21/2019 | None |  | 7:54:42 | 119900 | Clay | Rutting | Outside | 0.003 | 0 | 0 | 0 | -9.2492 | 0 |  | 07/26/2017 |  | MnROAD Mainline - Interstate 94 | 1411125 | 664
215-D-2017 | 215 | Driving | Flexible | 05/21/2019 | None |  | 7:54:42 | 119900 | Clay | Rutting | Inside | 0.0799 | 0 | 0.0042 | 0 | -4.6659 | 0 |  | 07/26/2017 |  | MnROAD Mainline - Interstate 94 | 1411125 | 664
215-D-2017 | 215 | Driving | Flexible | 05/21/2019 | None |  | 7:53:29 | 119950 | Clay | Rutting | Outside | 0.034 | 0 | 0.0007 | 0 | -8.27 | 0 |  | 07/26/2017 |  | MnROAD Mainline - Interstate 94 | 1411125 | 664
215-D-2017 | 215 | Driving | Flexible | 05/21/2019 | None |  | 7:53:29 | 119950 | Clay | Rutting | Inside | 0.1181 | 0 | 0.0058 | 0 | -4.9367 | 0 |  | 07/26/2017 |  | MnROAD Mainline - Interstate 94 | 1411125 | 664
215-D-2017 | 215 | Driving | Flexible | 05/21/2019 | None |  | 7:52:16 | 120000 | Clay | Rutting | Outside | 0.0417 | 0 | 0.0015 | 0 | -10.02 | 0 |  | 07/26/2017 |  | MnROAD Mainline - Interstate 94 | 1411125 | 664
215-D-2017 | 215 | Driving | Flexible | 05/21/2019 | None |  | 7:52:16 | 120000 | Clay | Rutting | Inside | 0.0541 | 0 | 0.0027 | 0 | -4.5617 | 0 |  | 07/26/2017 |  | MnROAD Mainline - Interstate 94 | 1411125 | 664
215-D-2017 | 215 | Driving | Flexible | 05/21/2019 | None |  | 7:57:33 | 119750 | Clay | Rutting | Inside | 0.1257 | 0 | 0.0292 | 0 | -4.4784 | 0 |  | 07/26/2017 |  | MnROAD Mainline - Interstate 94 | 1411125 | 664
215-D-2017 | 215 | Driving | Flexible | 05/21/2019 | None |  | 7:58:27 | 119750 | Clay | Rutting | Inside | 0.1171 | 0 | 0.0008 | 0 | -4.1034 | 0 |  | 07/26/2017 |  | MnROAD Mainline - Interstate 94 | 1411125 | 664
215-D-2017 | 215 | Driving | Flexible | 05/21/2019 | None |  | 7:57:33 | 119750 | Clay | Rutting | Outside | 0.0712 | 0 | 0.007 | 0 | -9.7909 | 0 |  | 07/26/2017 |  | MnROAD Mainline - Interstate 94 | 1411125 | 664
215-D-2017 | 215 | Driving | Flexible | 05/21/2019 | None |  | 7:55:42 | 119850 | Clay | Rutting | Inside | 0.4438 | 0 | 0.0001 | 0 | -2.9992 | 0 |  | 07/26/2017 |  | MnROAD Mainline - Interstate 94 | 1411125 | 664
215-D-2017 | 215 | Driving | Flexible | 05/21/2019 | None |  | 7:55:42 | 119850 | Clay | Rutting | Outside | 0.0774 | 0 | 0.0006 | 0 | -10.395 | 0 |  | 07/26/2017 |  | MnROAD Mainline - Interstate 94 | 1411125 | 664
215-D-2017 | 215 | Driving | Flexible | 05/21/2019 | None |  | 7:56:48 | 119800 | Clay | Rutting | Inside | 0.1404 | 0 | 0.0377 | 0 | -4.1867 | 0 |  | 07/26/2017 |  | MnROAD Mainline - Interstate 94 | 1411125 | 664
215-D-2017 | 215 | Driving | Flexible | 05/21/2019 | None |  | 7:56:48 | 119800 | Clay | Rutting | Outside | 0.0829 | 0.0019 | 0.0109 | 0 | -10.6242 | -11.9367 |  | 07/26/2017 |  | MnROAD Mainline - Interstate 94 | 1411125 | 664
215-D-2017 | 215 | Driving | Flexible | 05/21/2019 | None |  | 7:58:27 | 119750 | Clay | Rutting | Outside | 0.0308 | 0 | 0.0003 | 0 | -9.6867 | 0 |  | 07/26/2017 |  | MnROAD Mainline - Interstate 94 | 1411125 | 664
215-P-2017 | 215 | Passing | Flexible | 05/21/2019 | None |  | 8:01:11 | 119900 | Clay | Rutting | Outside | 0.0756 | 0 | 0.0008 | 0 | 10.8534 | 0 |  | 07/26/2017 |  | MnROAD Mainline - Interstate 94 | 325654 | 664
215-P-2017 | 215 | Passing | Flexible | 05/21/2019 | None |  | 8:01:11 | 119900 | Clay | Rutting | Inside | 0.11 | 0 | 0.001 | 0 | 4.0617 | 0 |  | 07/26/2017 |  | MnROAD Mainline - Interstate 94 | 325654 | 664
215-P-2017 | 215 | Passing | Flexible | 05/21/2019 | None |  | 8:00:15 | 119850 | Clay | Rutting | Outside | 0.0481 | 0 | 0.0063 | 0 | 11.52 | 0 |  | 07/26/2017 |  | MnROAD Mainline - Interstate 94 | 325654 | 664
215-P-2017 | 215 | Passing | Flexible | 05/21/2019 | None |  | 8:00:15 | 119850 | Clay | Rutting | Inside | 0.1226 | 0 | 0.032 | 0 | 4.1242 | 0 |  | 07/26/2017 |  | MnROAD Mainline - Interstate 94 | 325654 | 664
227-I-2017 | 227 | Inside | Flexible | 05/23/2019 | Aggregate |  | 12:45:02 | 17900 | Clay | Rutting | Inside | 0.0442 | 0 | 0.0012 | 0 | -3.77 | 0 |  | 08/11/2017 |  | MnROAD Low Volume Road | 13613 | 650
227-I-2017 | 227 | Inside | Flexible | 05/23/2019 | Aggregate |  | 12:45:02 | 17900 | Clay | Rutting | Outside | 0.084 | 0 | 0.0033 | 0 | -8.52 | 0 |  | 08/11/2017 |  | MnROAD Low Volume Road | 13613 | 650
227-I-2017 | 227 | Inside | Flexible | 05/23/2019 | Aggregate |  | 12:45:46 | 17850 | Clay | Rutting | Inside | 0.7649 | 0 | 0.0007 | 0 | -2.9992 | 0 |  | 08/11/2017 |  | MnROAD Low Volume Road | 13613 | 650
227-I-2017 | 227 | Inside | Flexible | 05/23/2019 | Aggregate |  | 12:45:46 | 17850 | Clay | Rutting | Outside | 0.1248 | 0 | 0.0234 | 0 | -8.5409 | 0 |  | 08/11/2017 |  | MnROAD Low Volume Road | 13613 | 650
227-I-2017 | 227 | Inside | Flexible | 05/23/2019 | Aggregate |  | 12:46:25 | 17800 | Clay | Rutting | Outside | 0.0938 | 0 | 0.0252 | 0 | -8.4367 | 0 |  | 08/11/2017 |  | MnROAD Low Volume Road | 13613 | 650
227-I-2017 | 227 | Inside | Flexible | 05/23/2019 | Aggregate |  | 12:44:18 | 17950 | Clay | Rutting | Outside | 0.1113 | 0 | 0.0053 | 0 | -8.52 | 0 |  | 08/11/2017 |  | MnROAD Low Volume Road | 13613 | 650
227-I-2017 | 227 | Inside | Flexible | 10/26/2017 | Aggregate |  | 10:06:03 | 17800 | Clay | Rutting | Inside | 0.1405 | 0 | 0.0091 | 0 | 4.1872 | 0 |  | 08/11/2017 |  | MnROAD Low Volume Road | 639 | 76
227-I-2017 | 227 | Inside | Flexible | 10/26/2017 | Aggregate |  | 10:05:04 | 17850 | Clay | Rutting | Outside | 0.2863 | 0.1929 | 0.0187 | 0.0028 | 11.6663 | 11.6872 |  | 08/11/2017 |  | MnROAD Low Volume Road | 639 | 76
227-I-2017 | 227 | Inside | Flexible | 10/26/2017 | Aggregate |  | 10:06:03 | 17800 | Clay | Rutting | Outside | 0.732 | 0.7186 | 0.0322 | 0.0299 | 11.083 | 11.083 |  | 08/11/2017 |  | MnROAD Low Volume Road | 639 | 76
227-I-2017 | 227 | Inside | Flexible | 10/26/2017 | Aggregate |  | 10:05:04 | 17850 | Clay | Rutting | Inside | 0.0772 | 0 | 0.0057 | 0 | 4.708 | 0 |  | 08/11/2017 |  | MnROAD Low Volume Road | 639 | 76
227-I-2017 | 227 | Inside | Flexible | 10/26/2017 | Aggregate |  | 10:04:14 | 17900 | Clay | Rutting | Outside | 0.0271 | 0 | 0.0008 | 0 | 10.6663 | 0 |  | 08/11/2017 |  | MnROAD Low Volume Road | 639 | 76
227-I-2017 | 227 | Inside | Flexible | 10/26/2017 | Aggregate |  | 10:04:14 | 17900 | Clay | Rutting | Inside | 0.0625 | 0 | 0.0027 | 0 | 4.7288 | 0 |  | 08/11/2017 |  | MnROAD Low Volume Road | 639 | 76
227-I-2017 | 227 | Inside | Flexible | 10/26/2017 | Aggregate |  | 10:03:16 | 17950 | Clay | Rutting | Outside | 0.2072 | 0.1447 | 0.0082 | 0.0018 | 11.8538 | 11.8538 |  | 08/11/2017 |  | MnROAD Low Volume Road | 639 | 76
227-I-2017 | 227 | Inside | Flexible | 10/26/2017 | Aggregate |  | 10:03:16 | 17950 | Clay | Rutting | Inside | 0.0595 | 0 | 0.0069 | 0 | 4.4163 | 0 |  | 08/11/2017 |  | MnROAD Low Volume Road | 639 | 76
227-I-2017 | 227 | Inside | Flexible | 10/26/2017 | Aggregate |  | 10:02:30 | 18000 | Clay | Rutting | Outside | 0.0992 | 0.0689 | 0.0092 | 0.0009 | 11.9163 | 12.083 |  | 08/11/2017 |  | MnROAD Low Volume Road | 639 | 76
227-I-2017 | 227 | Inside | Flexible | 10/26/2017 | Aggregate |  | 10:02:30 | 18000 | Clay | Rutting | Inside | 0.0852 | 0 | 0.0165 | 0 | 4.833 | 0 |  | 08/11/2017 |  | MnROAD Low Volume Road | 639 | 76
227-I-2017 | 227 | Inside | Flexible | 10/26/2017 | Aggregate |  | 10:01:10 | 18050 | Clay | Rutting | Outside | 0.0233 | 0 | 0.0007 | 0 | 8.3747 | 0 |  | 08/11/2017 |  | MnROAD Low Volume Road | 639 | 76
227-I-2017 | 227 | Inside | Flexible | 10/26/2017 | Aggregate |  | 10:01:10 | 18050 | Clay | Rutting | Inside | 0.087 | 0 | 0.0046 | 0 | 4.2497 | 0 |  | 08/11/2017 |  | MnROAD Low Volume Road | 639 | 76
227-O-2017 | 227 | Outside | Flexible | 10/26/2017 | Aggregate |  | 10:11:18 | 18050 | Clay | Rutting | Inside | 0.0666 | 0 | 0.0115 | 0 | -3.8747 | 0 |  | 08/11/2017 |  | MnROAD Low Volume Road |  | 76
227-O-2017 | 227 | Outside | Flexible | 10/26/2017 | Aggregate |  | 10:11:18 | 18050 | Clay | Rutting | Outside | 0.2842 | 0.2233 | 0.0337 | 0.0071 | -11.8122 | -11.8122 |  | 08/11/2017 |  | MnROAD Low Volume Road |  | 76
227-O-2017 | 227 | Outside | Flexible | 10/26/2017 | Aggregate |  | 10:10:38 | 18000 | Clay | Rutting | Outside | 0.0069 | 0 | 0.0001 | 0 | -9.3538 | 0 |  | 08/11/2017 |  | MnROAD Low Volume Road |  | 76
227-O-2017 | 227 | Outside | Flexible | 10/26/2017 | Aggregate |  | 10:10:38 | 18000 | Clay | Rutting | Inside | 0.0704 | 0 | 0.0063 | 0 | -4.0413 | 0 |  | 08/11/2017 |  | MnROAD Low Volume Road |  | 76
227-O-2017 | 227 | Outside | Flexible | 10/26/2017 | Aggregate |  | 10:09:54 | 17950 | Clay | Rutting | Outside | 0.0118 | 0 | 0.0001 | 0 | -8.6455 | 0 |  | 08/11/2017 |  | MnROAD Low Volume Road |  | 76
227-O-2017 | 227 | Outside | Flexible | 10/26/2017 | Aggregate |  | 10:06:57 | 17800 | Clay | Rutting | Inside | 0.0408 | 0 | 0.0034 | 0 | -4.5205 | 0 |  | 08/11/2017 |  | MnROAD Low Volume Road |  | 76
227-O-2017 | 227 | Outside | Flexible | 10/26/2017 | Aggregate |  | 10:09:00 | 17900 | Clay | Rutting | Outside | 0.0193 | 0 | 0.0005 | 0 | -9.1038 | 0 |  | 08/11/2017 |  | MnROAD Low Volume Road |  | 76
227-O-2017 | 227 | Outside | Flexible | 10/26/2017 | Aggregate |  | 10:09:00 | 17900 | Clay | Rutting | Inside | 0.0787 | 0 | 0.0063 | 0 | -4.6663 | 0 |  | 08/11/2017 |  | MnROAD Low Volume Road |  | 76
227-O-2017 | 227 | Outside | Flexible | 10/26/2017 | Aggregate |  | 10:07:58 | 17850 | Clay | Rutting | Outside | 0.0219 | 0 | 0.0013 | 0 | -8.6872 | 0 |  | 08/11/2017 |  | MnROAD Low Volume Road |  | 76
227-O-2017 | 227 | Outside | Flexible | 10/26/2017 | Aggregate |  | 10:07:58 | 17850 | Clay | Rutting | Inside | 0.0675 | 0 | 0.0261 | 0 | -4.458 | 0 |  | 08/11/2017 |  | MnROAD Low Volume Road |  | 76
227-O-2017 | 227 | Outside | Flexible | 10/26/2017 | Aggregate |  | 10:06:57 | 17800 | Clay | Rutting | Outside | 0.0377 | 0 | 0.0032 | 0 | -8.4163 | 0 |  | 08/11/2017 |  | MnROAD Low Volume Road |  | 76
227-O-2017 | 227 | Outside | Flexible | 10/26/2017 | Aggregate |  | 10:09:54 | 17950 | Clay | Rutting | Inside | 0.0495 | 0 | 0.001 | 0 | -4.1663 | 0 |  | 08/11/2017 |  | MnROAD Low Volume Road |  | 76
227-I-2017 | 227 | Inside | Flexible | 05/17/2018 | Aggregate |  | 13:13:38 | 17800 | Clay | Rutting | Inside | 0.2535 | 0 | 0.0097 | 0 | -4.5413 | 0 |  | 08/11/2017 |  | MnROAD Low Volume Road | 7060 | 279
227-I-2017 | 227 | Inside | Flexible | 05/17/2018 | Aggregate |  | 13:12:31 | 17800 | Clay | Rutting | Outside | 0.0296 | 0 | 0 | 0 | 10.8955 | 0 |  | 08/11/2017 |  | MnROAD Low Volume Road | 7060 | 279
227-I-2017 | 227 | Inside | Flexible | 05/17/2018 | Aggregate |  | 13:13:38 | 17800 | Clay | Rutting | Outside | 0.0135 | 0 | 0.0004 | 0 | -8.2497 | 0 |  | 08/11/2017 |  | MnROAD Low Volume Road | 7060 | 279
227-I-2017 | 227 | Inside | Flexible | 05/17/2018 | Aggregate |  | 13:12:31 | 17800 | Clay | Rutting | Inside | 0.148 | 0 | 0 | 0 | 3.9372 | 0 |  | 08/11/2017 |  | MnROAD Low Volume Road | 7060 | 279
227-I-2017 | 227 | Inside | Flexible | 05/17/2018 | Aggregate |  | 13:03:45 | 18050 | Clay | Rutting | Outside | 0.0571 | 0 | 0.0015 | 0 | 8.5622 | 0 |  | 08/11/2017 |  | MnROAD Low Volume Road | 7060 | 279
227-I-2017 | 227 | Inside | Flexible | 05/17/2018 | Aggregate |  | 13:03:45 | 18050 | Clay | Rutting | Inside | 0.0921 | 0 | 0.0046 | 0 | 4.2288 | 0 |  | 08/11/2017 |  | MnROAD Low Volume Road | 7060 | 279
227-O-2017 | 227 | Outside | Flexible | 10/17/2019 | Aggregate |  | 14:28:43 | 17800 | Clay | Rutting | Inside | 0.0012 | 0 | 0 | 0 | 3.02 | 0 |  | 08/11/2017 |  | MnROAD Low Volume Road |  | 797
227-O-2017 | 227 | Outside | Flexible | 10/17/2019 | Aggregate |  | 14:28:43 | 17800 | Clay | Rutting | Outside | 0.0763 | 0 | 0.0026 | 0 | 7.7909 | 0 |  | 08/11/2017 |  | MnROAD Low Volume Road |  | 797
227-O-2017 | 227 | Outside | Flexible | 10/17/2019 | Aggregate |  | 14:29:28 | 17850 | Clay | Rutting | Inside | 0.0561 | 0 | 0 | 0 | 3.9992 | 0 |  | 08/11/2017 |  | MnROAD Low Volume Road |  | 797
227-O-2017 | 227 | Outside | Flexible | 10/17/2019 | Aggregate |  | 14:29:28 | 17850 | Clay | Rutting | Outside | 0.0514 | 0 | 0 | 0 | 6.895 | 0 |  | 08/11/2017 |  | MnROAD Low Volume Road |  | 797
227-O-2017 | 227 | Outside | Flexible | 10/17/2019 | Aggregate |  | 14:30:23 | 17900 | Clay | Rutting | Inside | 0.9317 | 0 | 0.0002 | 0 | 2.9992 | 0 |  | 08/11/2017 |  | MnROAD Low Volume Road |  | 797
227-O-2017 | 227 | Outside | Flexible | 10/17/2019 | Aggregate |  | 14:30:23 | 17900 | Clay | Rutting | Outside | 0.0946 | 0 | 0.0037 | 0 | 6.4784 | 0 |  | 08/11/2017 |  | MnROAD Low Volume Road |  | 797
227-O-2017 | 227 | Outside | Flexible | 10/17/2019 | Aggregate |  | 14:31:06 | 17950 | Clay | Rutting | Inside | 1.9104 | 0 | 0.0004 | 0 | 2.9992 | 0 |  | 08/11/2017 |  | MnROAD Low Volume Road |  | 797
227-O-2017 | 227 | Outside | Flexible | 10/17/2019 | Aggregate |  | 14:31:06 | 17950 | Clay | Rutting | Outside | 0.2311 | 0.088 | 0.0129 | 0.0002 | 8.0617 | 10.6242 |  | 08/11/2017 |  | MnROAD Low Volume Road |  | 797
227-O-2017 | 227 | Outside | Flexible | 10/17/2019 | Aggregate |  | 14:31:52 | 18000 | Clay | Rutting | Inside | 0.0384 | 0 | 0.0014 | 0 | 4.2284 | 0 |  | 08/11/2017 |  | MnROAD Low Volume Road |  | 797
227-O-2017 | 227 | Outside | Flexible | 10/17/2019 | Aggregate |  | 14:31:52 | 18000 | Clay | Rutting | Outside | 0.044 | 0 | 0.0018 | 0 | 7.8117 | 0 |  | 08/11/2017 |  | MnROAD Low Volume Road |  | 797
227-I-2017 | 227 | Inside | Flexible | 05/07/2020 | Aggregate |  | 14:25:55 | 18050 | Clay | Rutting | Inside | 0.9501 | 0 | 0.0001 | 0 | -2.9992 | 0 |  | 08/11/2017 |  | MnROAD Low Volume Road | 20705 | 1000
227-I-2017 | 227 | Inside | Flexible | 05/07/2020 | Aggregate |  | 14:25:55 | 18050 | Clay | Rutting | Outside | 0.1468 | 0 | 0.002 | 0 | -8.3534 | 0 |  | 08/11/2017 |  | MnROAD Low Volume Road | 20705 | 1000
227-I-2017 | 227 | Inside | Flexible | 05/07/2020 | Aggregate |  | 14:29:22 | 17800 | Clay | Rutting | Outside | 0.0794 | 0 | 0.0187 | 0 | -9.1659 | 0 |  | 08/11/2017 |  | MnROAD Low Volume Road | 20705 | 1000
227-I-2017 | 227 | Inside | Flexible | 05/07/2020 | Aggregate |  | 14:29:22 | 17800 | Clay | Rutting | Inside | 0.9009 | 0 | 0.001 | 0 | -2.9992 | 0 |  | 08/11/2017 |  | MnROAD Low Volume Road | 20705 | 1000
227-I-2017 | 227 | Inside | Flexible | 05/07/2020 | Aggregate |  | 14:28:39 | 17850 | Clay | Rutting | Outside | 0.0917 | 0 | 0.0111 | 0 | -8.4784 | 0 |  | 08/11/2017 |  | MnROAD Low Volume Road | 20705 | 1000
227-I-2017 | 227 | Inside | Flexible | 05/07/2020 | Aggregate |  | 14:28:39 | 17850 | Clay | Rutting | Inside | 0.8344 | 0 | 0.0006 | 0 | -2.9992 | 0 |  | 08/11/2017 |  | MnROAD Low Volume Road | 20705 | 1000
227-I-2017 | 227 | Inside | Flexible | 05/07/2020 | Aggregate |  | 14:27:59 | 17900 | Clay | Rutting | Outside | 0.0736 | 0 | 0.0107 | 0 | -8.2492 | 0 |  | 08/11/2017 |  | MnROAD Low Volume Road | 20705 | 1000
227-I-2017 | 227 | Inside | Flexible | 05/07/2020 | Aggregate |  | 14:27:59 | 17900 | Clay | Rutting | Inside | 0.0816 | 0 | 0.0123 | 0 | -3.7909 | 0 |  | 08/11/2017 |  | MnROAD Low Volume Road | 20705 | 1000
227-I-2017 | 227 | Inside | Flexible | 05/17/2018 | Aggregate |  | 13:08:30 | 17850 | Clay | Rutting | Outside | 0.0292 | 0 | 0.0017 | 0 | 8.4997 | 0 |  | 08/11/2017 |  | MnROAD Low Volume Road | 7060 | 279
227-I-2017 | 227 | Inside | Flexible | 05/17/2018 | Aggregate |  | 13:08:30 | 17850 | Clay | Rutting | Inside | 0.0586 | 0 | 0.0037 | 0 | 4.0622 | 0 |  | 08/11/2017 |  | MnROAD Low Volume Road | 7060 | 279
227-I-2017 | 227 | Inside | Flexible | 05/17/2018 | Aggregate |  | 13:07:41 | 17900 | Clay | Rutting | Outside | 0.0297 | 0 | 0.002 | 0 | 10.6872 | 0 |  | 08/11/2017 |  | MnROAD Low Volume Road | 7060 | 279
227-I-2017 | 227 | Inside | Flexible | 05/17/2018 | Aggregate |  | 13:07:41 | 17900 | Clay | Rutting | Inside | 0.0837 | 0 | 0.0048 | 0 | 4.0413 | 0 |  | 08/11/2017 |  | MnROAD Low Volume Road | 7060 | 279
227-I-2017 | 227 | Inside | Flexible | 05/17/2018 | Aggregate |  | 13:06:10 | 17950 | Clay | Rutting | Outside | 0.0329 | 0 | 0.0006 | 0 | 8.9997 | 0 |  | 08/11/2017 |  | MnROAD Low Volume Road | 7060 | 279
227-I-2017 | 227 | Inside | Flexible | 05/17/2018 | Aggregate |  | 13:06:10 | 17950 | Clay | Rutting | Inside | 0.0752 | 0 | 0.0019 | 0 | 3.9997 | 0 |  | 08/11/2017 |  | MnROAD Low Volume Road | 7060 | 279
227-I-2017 | 227 | Inside | Flexible | 05/17/2018 | Aggregate |  | 13:04:30 | 18000 | Clay | Rutting | Outside | 0.1054 | 0 | 0.0019 | 0 | 8.9163 | 0 |  | 08/11/2017 |  | MnROAD Low Volume Road | 7060 | 279
227-I-2017 | 227 | Inside | Flexible | 05/17/2018 | Aggregate |  | 13:04:30 | 18000 | Clay | Rutting | Inside | 0.0976 | 0 | 0.0023 | 0 | 4.333 | 0 |  | 08/11/2017 |  | MnROAD Low Volume Road | 7060 | 279
227-O-2017 | 227 | Outside | Flexible | 05/17/2018 | Aggregate |  | 13:18:10 | 18050 | Clay | Rutting | Outside | 0.03 | 0 | 0.0014 | 0 | -8.0413 | 0 |  | 08/11/2017 |  | MnROAD Low Volume Road |  | 279
227-O-2017 | 227 | Outside | Flexible | 05/17/2018 | Aggregate |  | 13:18:10 | 18050 | Clay | Rutting | Inside | 0.1358 | 0.0252 | 0.0153 | 0.0001 | -3.8538 | -6.1247 |  | 08/11/2017 |  | MnROAD Low Volume Road |  | 279
227-O-2017 | 227 | Outside | Flexible | 05/17/2018 | Aggregate |  | 13:17:15 | 18000 | Clay | Rutting | Outside | 0.1588 | 0 | 0.0083 | 0 | -7.583 | 0 |  | 08/11/2017 |  | MnROAD Low Volume Road |  | 279
227-O-2017 | 227 | Outside | Flexible | 05/17/2018 | Aggregate |  | 13:14:23 | 17850 | Clay | Rutting | Inside | 0.0922 | 0 | 0.0018 | 0 | -3.3955 | 0 |  | 08/11/2017 |  | MnROAD Low Volume Road |  | 279
227-O-2017 | 227 | Outside | Flexible | 05/17/2018 | Aggregate |  | 13:17:15 | 18000 | Clay | Rutting | Inside | 0.1677 | 0.1528 | 0.0222 | 0.0015 | -4.4788 | -7.1663 |  | 08/11/2017 |  | MnROAD Low Volume Road |  | 279
227-O-2017 | 227 | Outside | Flexible | 05/17/2018 | Aggregate |  | 13:15:25 | 17900 | Clay | Rutting | Inside | 0.118 | 0 | 0.0073 | 0 | -4.0205 | 0 |  | 08/11/2017 |  | MnROAD Low Volume Road |  | 279
227-O-2017 | 227 | Outside | Flexible | 05/17/2018 | Aggregate |  | 13:15:25 | 17900 | Clay | Rutting | Outside | 0.004 | 0 | 0 | 0 | -9.3538 | 0 |  | 08/11/2017 |  | MnROAD Low Volume Road |  | 279
227-O-2017 | 227 | Outside | Flexible | 05/17/2018 | Aggregate |  | 13:16:29 | 17950 | Clay | Rutting | Inside | 0.1096 | 0 | 0.0043 | 0 | -4.6247 | 0 |  | 08/11/2017 |  | MnROAD Low Volume Road |  | 279
227-O-2017 | 227 | Outside | Flexible | 05/17/2018 | Aggregate |  | 13:16:29 | 17950 | Clay | Rutting | Outside | 0.0174 | 0 | 0.0002 | 0 | -9.4372 | 0 |  | 08/11/2017 |  | MnROAD Low Volume Road |  | 279
227-O-2017 | 227 | Outside | Flexible | 05/17/2018 | Aggregate |  | 13:14:23 | 17850 | Clay | Rutting | Outside | 0.0057 | 0 | 0 | 0 | -9.2913 | 0 |  | 08/11/2017 |  | MnROAD Low Volume Road |  | 279
227-I-2017 | 227 | Inside | Flexible | 10/31/2018 | Aggregate |  | 9:39:39 | 17800 | Clay | Rutting | Outside | 0.0539 | 0 | 0.0023 | 0 | -8.5409 | 0 |  | 08/11/2017 |  | MnROAD Low Volume Road | 10297 | 446
227-I-2017 | 227 | Inside | Flexible | 10/31/2018 | Aggregate |  | 9:39:39 | 17800 | Clay | Rutting | Inside | 0.153 | 0 | 0.0095 | 0 | -3.77 | 0 |  | 08/11/2017 |  | MnROAD Low Volume Road | 10297 | 446
227-I-2017 | 227 | Inside | Flexible | 10/31/2018 | Aggregate |  | 9:38:58 | 17850 | Clay | Rutting | Inside | 0.0602 | 0 | 0.004 | 0 | -3.8534 | 0 |  | 08/11/2017 |  | MnROAD Low Volume Road | 10297 | 446
227-I-2017 | 227 | Inside | Flexible | 10/31/2018 | Aggregate |  | 9:38:58 | 17850 | Clay | Rutting | Outside | 0.0501 | 0 | 0.0026 | 0 | -8.5409 | 0 |  | 08/11/2017 |  | MnROAD Low Volume Road | 10297 | 446
227-I-2017 | 227 | Inside | Flexible | 10/31/2018 | Aggregate |  | 9:38:17 | 17900 | Clay | Rutting | Inside | 0.0756 | 0 | 0.0096 | 0 | -3.5409 | 0 |  | 08/11/2017 |  | MnROAD Low Volume Road | 10297 | 446
227-I-2017 | 227 | Inside | Flexible | 10/31/2018 | Aggregate |  | 9:38:17 | 17900 | Clay | Rutting | Outside | 0.0627 | 0 | 0.0055 | 0 | -8.2492 | 0 |  | 08/11/2017 |  | MnROAD Low Volume Road | 10297 | 446
227-I-2017 | 227 | Inside | Flexible | 10/31/2018 | Aggregate |  | 9:37:16 | 17950 | Clay | Rutting | Outside | 0.0781 | 0 | 0.0107 | 0 | -8.3534 | 0 |  | 08/11/2017 |  | MnROAD Low Volume Road | 10297 | 446
227-I-2017 | 227 | Inside | Flexible | 10/31/2018 | Aggregate |  | 9:37:16 | 17950 | Clay | Rutting | Inside | 0.0593 | 0 | 0.0105 | 0 | -3.645 | 0 |  | 08/11/2017 |  | MnROAD Low Volume Road | 10297 | 446
227-I-2017 | 227 | Inside | Flexible | 10/31/2018 | Aggregate |  | 9:36:34 | 18000 | Clay | Rutting | Outside | 0.1084 | 0 | 0.0084 | 0 | -8.4992 | 0 |  | 08/11/2017 |  | MnROAD Low Volume Road | 10297 | 446
227-I-2017 | 227 | Inside | Flexible | 10/31/2018 | Aggregate |  | 9:36:34 | 18000 | Clay | Rutting | Inside | 0.0806 | 0 | 0.0102 | 0 | -3.9784 | 0 |  | 08/11/2017 |  | MnROAD Low Volume Road | 10297 | 446
227-I-2017 | 227 | Inside | Flexible | 10/31/2018 | Aggregate |  | 9:35:44 | 18050 | Clay | Rutting | Outside | 0.1061 | 0 | 0.0026 | 0 | -8.3534 | 0 |  | 08/11/2017 |  | MnROAD Low Volume Road | 10297 | 446
227-I-2017 | 227 | Inside | Flexible | 10/31/2018 | Aggregate |  | 9:35:44 | 18050 | Clay | Rutting | Inside | 0.1122 | 0 | 0.0054 | 0 | -2.9784 | 0 |  | 08/11/2017 |  | MnROAD Low Volume Road | 10297 | 446
227-O-2017 | 227 | Outside | Flexible | 10/31/2018 | Aggregate |  | 9:44:56 | 18000 | Clay | Rutting | Inside | 0.0812 | 0 | 0.0118 | 0 | 3.7284 | 0 |  | 08/11/2017 |  | MnROAD Low Volume Road |  | 446
227-O-2017 | 227 | Outside | Flexible | 10/31/2018 | Aggregate |  | 9:40:54 | 17800 | Clay | Rutting | Inside | 0.0477 | 0 | 0.008 | 0 | 4.0617 | 0 |  | 08/11/2017 |  | MnROAD Low Volume Road |  | 446
227-O-2017 | 227 | Outside | Flexible | 10/31/2018 | Aggregate |  | 9:40:54 | 17800 | Clay | Rutting | Outside | 0.0259 | 0 | 0.0021 | 0 | 8.2075 | 0 |  | 08/11/2017 |  | MnROAD Low Volume Road |  | 446
227-O-2017 | 227 | Outside | Flexible | 10/31/2018 | Aggregate |  | 9:41:44 | 17850 | Clay | Rutting | Inside | 0.3249 | 0 | 0.0092 | 0 | 4.1867 | 0 |  | 08/11/2017 |  | MnROAD Low Volume Road |  | 446
227-O-2017 | 227 | Outside | Flexible | 10/31/2018 | Aggregate |  | 9:44:56 | 18000 | Clay | Rutting | Outside | 0.028 | 0 | 0.0023 | 0 | 7.8534 | 0 |  | 08/11/2017 |  | MnROAD Low Volume Road |  | 446
227-O-2017 | 227 | Outside | Flexible | 10/31/2018 | Aggregate |  | 9:42:45 | 17900 | Clay | Rutting | Inside | 0.5858 | 0.3548 | 0.0011 | 0.0002 | 5.6034 | 5.6034 |  | 08/11/2017 |  | MnROAD Low Volume Road |  | 446
227-O-2017 | 227 | Outside | Flexible | 10/31/2018 | Aggregate |  | 9:42:45 | 17900 | Clay | Rutting | Outside | 0.7281 | 0 | 0.0006 | 0 | 7.02 | 0 |  | 08/11/2017 |  | MnROAD Low Volume Road |  | 446
227-O-2017 | 227 | Outside | Flexible | 10/31/2018 | Aggregate |  | 9:43:52 | 17950 | Clay | Rutting | Inside | 0.0909 | 0 | 0.0143 | 0 | 4.4367 | 0 |  | 08/11/2017 |  | MnROAD Low Volume Road |  | 446
227-O-2017 | 227 | Outside | Flexible | 10/31/2018 | Aggregate |  | 9:43:52 | 17950 | Clay | Rutting | Outside | 0.0255 | 0 | 0.0011 | 0 | 8.0409 | 0 |  | 08/11/2017 |  | MnROAD Low Volume Road |  | 446
227-O-2017 | 227 | Outside | Flexible | 10/31/2018 | Aggregate |  | 9:41:44 | 17850 | Clay | Rutting | Outside | 0.014 | 0 | 0.0005 | 0 | 8.3534 | 0 |  | 08/11/2017 |  | MnROAD Low Volume Road |  | 446
227-I-2017 | 227 | Inside | Flexible | 05/23/2019 | Aggregate |  | 12:42:43 | 18050 | Clay | Rutting | Inside | 0.8655 | 0 | 0.0009 | 0 | -2.9992 | 0 |  | 08/11/2017 |  | MnROAD Low Volume Road | 13613 | 650
227-I-2017 | 227 | Inside | Flexible | 05/23/2019 | Aggregate |  | 12:42:43 | 18050 | Clay | Rutting | Outside | 0.1524 | 0 | 0.0233 | 0 | -8.4992 | 0 |  | 08/11/2017 |  | MnROAD Low Volume Road | 13613 | 650
227-I-2017 | 227 | Inside | Flexible | 05/23/2019 | Aggregate |  | 12:43:35 | 18000 | Clay | Rutting | Inside | 0.787 | 0 | 0.0006 | 0 | -2.9992 | 0 |  | 08/11/2017 |  | MnROAD Low Volume Road | 13613 | 650
227-I-2017 | 227 | Inside | Flexible | 05/23/2019 | Aggregate |  | 12:43:35 | 18000 | Clay | Rutting | Outside | 0.2007 | 0 | 0.0306 | 0 | -8.4784 | 0 |  | 08/11/2017 |  | MnROAD Low Volume Road | 13613 | 650
227-I-2017 | 227 | Inside | Flexible | 05/23/2019 | Aggregate |  | 12:44:18 | 17950 | Clay | Rutting | Inside | 0.6606 | 0 | 0.0002 | 0 | -2.9992 | 0 |  | 08/11/2017 |  | MnROAD Low Volume Road | 13613 | 650
227-I-2017 | 227 | Inside | Flexible | 05/23/2019 | Aggregate |  | 12:46:25 | 17800 | Clay | Rutting | Inside | 0.8073 | 0 | 0.0011 | 0 | -2.9992 | 0 |  | 08/11/2017 |  | MnROAD Low Volume Road | 13613 | 650
227-O-2017 | 227 | Outside | Flexible | 05/23/2019 | Aggregate |  | 12:52:12 | 18050 | Clay | Rutting | Outside | 0.0528 | 0 | 0.0008 | 0 | 4.52 | 0 |  | 08/11/2017 |  | MnROAD Low Volume Road |  | 650
227-O-2017 | 227 | Outside | Flexible | 05/23/2019 | Aggregate |  | 12:52:12 | 18050 | Clay | Rutting | Inside | 0.7466 | 0 | 0.0001 | 0 | 2.9992 | 0 |  | 08/11/2017 |  | MnROAD Low Volume Road |  | 650
227-O-2017 | 227 | Outside | Flexible | 05/23/2019 | Aggregate |  | 12:51:34 | 18000 | Clay | Rutting | Outside | 0.0749 | 0 | 0.0049 | 0 | 7.9575 | 0 |  | 08/11/2017 |  | MnROAD Low Volume Road |  | 650
227-O-2017 | 227 | Outside | Flexible | 05/23/2019 | Aggregate |  | 12:51:34 | 18000 | Clay | Rutting | Inside | 0.5964 | 0 | 0.0003 | 0 | 2.9992 | 0 |  | 08/11/2017 |  | MnROAD Low Volume Road |  | 650
227-O-2017 | 227 | Outside | Flexible | 05/23/2019 | Aggregate |  | 12:50:19 | 17950 | Clay | Rutting | Outside | 0.1378 | 0 | 0.0926 | 0 | 7.9784 | 0 |  | 08/11/2017 |  | MnROAD Low Volume Road |  | 650
227-O-2017 | 227 | Outside | Flexible | 05/23/2019 | Aggregate |  | 12:50:19 | 17950 | Clay | Rutting | Inside | 1.0391 | 0 | 0.0031 | 0 | 2.9992 | 0 |  | 08/11/2017 |  | MnROAD Low Volume Road |  | 650
227-O-2017 | 227 | Outside | Flexible | 05/23/2019 | Aggregate |  | 12:49:35 | 17900 | Clay | Rutting | Outside | 0.0958 | 0 | 0.0006 | 0 | 5.7909 | 0 |  | 08/11/2017 |  | MnROAD Low Volume Road |  | 650
227-O-2017 | 227 | Outside | Flexible | 05/23/2019 | Aggregate |  | 12:49:35 | 17900 | Clay | Rutting | Inside | 0.772 | 0 | 0 | 0 | 2.9992 | 0 |  | 08/11/2017 |  | MnROAD Low Volume Road |  | 650
227-O-2017 | 227 | Outside | Flexible | 05/23/2019 | Aggregate |  | 12:48:06 | 17800 | Clay | Rutting | Outside | 0.0781 | 0 | 0.0062 | 0 | 8.27 | 0 |  | 08/11/2017 |  | MnROAD Low Volume Road |  | 650
227-O-2017 | 227 | Outside | Flexible | 05/23/2019 | Aggregate |  | 12:48:48 | 17850 | Clay | Rutting | Inside | 0.05 | 0 | 0.0013 | 0 | 4.02 | 0 |  | 08/11/2017 |  | MnROAD Low Volume Road |  | 650
227-O-2017 | 227 | Outside | Flexible | 05/23/2019 | Aggregate |  | 12:48:48 | 17850 | Clay | Rutting | Outside | 0.0462 | 0 | 0.0007 | 0 | 7.2075 | 0 |  | 08/11/2017 |  | MnROAD Low Volume Road |  | 650
227-O-2017 | 227 | Outside | Flexible | 05/23/2019 | Aggregate |  | 12:48:06 | 17800 | Clay | Rutting | Inside | 0.8725 | 0 | 0.0005 | 0 | 2.9992 | 0 |  | 08/11/2017 |  | MnROAD Low Volume Road |  | 650
227-I-2017 | 227 | Inside | Flexible | 10/17/2019 | Aggregate |  | 14:27:11 | 17850 | Clay | Rutting | Outside | 0.2907 | 0 | 0.0353 | 0 | -4.4367 | 0 |  | 08/11/2017 |  | MnROAD Low Volume Road | 14198 | 797
227-I-2017 | 227 | Inside | Flexible | 10/17/2019 | Aggregate |  | 14:27:11 | 17850 | Clay | Rutting | Inside | 0.8553 | 0 | 0.0012 | 0 | -2.9992 | 0 |  | 08/11/2017 |  | MnROAD Low Volume Road | 14198 | 797
227-I-2017 | 227 | Inside | Flexible | 10/17/2019 | Aggregate |  | 14:26:32 | 17900 | Clay | Rutting | Outside | 0.0801 | 0 | 0.001 | 0 | -8.52 | 0 |  | 08/11/2017 |  | MnROAD Low Volume Road | 14198 | 797
227-I-2017 | 227 | Inside | Flexible | 10/17/2019 | Aggregate |  | 14:26:32 | 17900 | Clay | Rutting | Inside | 0.0497 | 0 | 0.0005 | 0 | -3.895 | 0 |  | 08/11/2017 |  | MnROAD Low Volume Road | 14198 | 797
227-I-2017 | 227 | Inside | Flexible | 10/17/2019 | Aggregate |  | 14:25:53 | 17950 | Clay | Rutting | Outside | 0.1065 | 0 | 0.0335 | 0 | -8.5825 | 0 |  | 08/11/2017 |  | MnROAD Low Volume Road | 14198 | 797
227-I-2017 | 227 | Inside | Flexible | 10/17/2019 | Aggregate |  | 14:27:57 | 17800 | Clay | Rutting | Outside | 0.0853 | 0 | 0.0005 | 0 | -8.3742 | 0 |  | 08/11/2017 |  | MnROAD Low Volume Road | 14198 | 797
227-I-2017 | 227 | Inside | Flexible | 10/17/2019 | Aggregate |  | 14:25:12 | 18000 | Clay | Rutting | Outside | 0.1867 | 0 | 0.0095 | 0 | -8.5617 | 0 |  | 08/11/2017 |  | MnROAD Low Volume Road | 14198 | 797
227-I-2017 | 227 | Inside | Flexible | 10/17/2019 | Aggregate |  | 14:25:12 | 18000 | Clay | Rutting | Inside | 0.9158 | 0 | 0.0002 | 0 | -2.9992 | 0 |  | 08/11/2017 |  | MnROAD Low Volume Road | 14198 | 797
227-I-2017 | 227 | Inside | Flexible | 10/17/2019 | Aggregate |  | 14:24:17 | 18050 | Clay | Rutting | Outside | 0.171 | 0 | 0.0308 | 0 | -8.4992 | 0 |  | 08/11/2017 |  | MnROAD Low Volume Road | 14198 | 797
227-I-2017 | 227 | Inside | Flexible | 10/17/2019 | Aggregate |  | 14:24:17 | 18050 | Clay | Rutting | Inside | 0.832 | 0 | 0.0009 | 0 | -2.9992 | 0 |  | 08/11/2017 |  | MnROAD Low Volume Road | 14198 | 797
227-I-2017 | 227 | Inside | Flexible | 10/17/2019 | Aggregate |  | 14:27:57 | 17800 | Clay | Rutting | Inside | 0.9545 | 0 | 0 | 0 | -2.9992 | 0 |  | 08/11/2017 |  | MnROAD Low Volume Road | 14198 | 797
227-I-2017 | 227 | Inside | Flexible | 10/17/2019 | Aggregate |  | 14:25:53 | 17950 | Clay | Rutting | Inside | 0.7821 | 0 | 0.0013 | 0 | -2.9992 | 0 |  | 08/11/2017 |  | MnROAD Low Volume Road | 14198 | 797
227-O-2017 | 227 | Outside | Flexible | 10/17/2019 | Aggregate |  | 14:32:33 | 18050 | Clay | Rutting | Inside | 0.8683 | 0 | 0.0006 | 0 | 2.9992 | 0 |  | 08/11/2017 |  | MnROAD Low Volume Road |  | 797
227-O-2017 | 227 | Outside | Flexible | 10/17/2019 | Aggregate |  | 14:32:33 | 18050 | Clay | Rutting | Outside | 0.05 | 0 | 0.0054 | 0 | 4.5409 | 0 |  | 08/11/2017 |  | MnROAD Low Volume Road |  | 797
227-I-2017 | 227 | Inside | Flexible | 05/07/2020 | Aggregate |  | 14:27:07 | 17950 | Clay | Rutting | Outside | 0.1032 | 0 | 0.0111 | 0 | -8.6242 | 0 |  | 08/11/2017 |  | MnROAD Low Volume Road | 20705 | 1000
227-I-2017 | 227 | Inside | Flexible | 05/07/2020 | Aggregate |  | 14:27:07 | 17950 | Clay | Rutting | Inside | 0.7302 | 0 | 0.0005 | 0 | -2.9992 | 0 |  | 08/11/2017 |  | MnROAD Low Volume Road | 20705 | 1000
227-I-2017 | 227 | Inside | Flexible | 05/07/2020 | Aggregate |  | 14:26:32 | 18000 | Clay | Rutting | Outside | 0.1921 | 0 | 0.0466 | 0 | -8.27 | 0 |  | 08/11/2017 |  | MnROAD Low Volume Road | 20705 | 1000
227-I-2017 | 227 | Inside | Flexible | 05/07/2020 | Aggregate |  | 14:26:32 | 18000 | Clay | Rutting | Inside | 0.8718 | 0 | 0.0011 | 0 | -2.9992 | 0 |  | 08/11/2017 |  | MnROAD Low Volume Road | 20705 | 1000
227-O-2017 | 227 | Outside | Flexible | 05/07/2020 | Aggregate |  | 14:30:33 | 17800 | Clay | Rutting | Inside | 1.0169 | 0 | 0.0007 | 0 | 2.9992 | 0 |  | 08/11/2017 |  | MnROAD Low Volume Road |  | 1000
227-O-2017 | 227 | Outside | Flexible | 05/07/2020 | Aggregate |  | 14:34:47 | 18050 | Clay | Rutting | Inside | 0.0701 | 0 | 0.0095 | 0 | 4.5825 | 0 |  | 08/11/2017 |  | MnROAD Low Volume Road |  | 1000
227-O-2017 | 227 | Outside | Flexible | 05/07/2020 | Aggregate |  | 14:34:04 | 18000 | Clay | Rutting | Outside | 0.0452 | 0 | 0.0031 | 0 | 7.8742 | 0 |  | 08/11/2017 |  | MnROAD Low Volume Road |  | 1000
227-O-2017 | 227 | Outside | Flexible | 05/07/2020 | Aggregate |  | 14:34:04 | 18000 | Clay | Rutting | Inside | 0.0794 | 0 | 0.0075 | 0 | 4.02 | 0 |  | 08/11/2017 |  | MnROAD Low Volume Road |  | 1000
227-O-2017 | 227 | Outside | Flexible | 05/07/2020 | Aggregate |  | 14:33:26 | 17950 | Clay | Rutting | Outside | 0.1266 | 0 | 0.007 | 0 | 8.02 | 0 |  | 08/11/2017 |  | MnROAD Low Volume Road |  | 1000
227-O-2017 | 227 | Outside | Flexible | 05/07/2020 | Aggregate |  | 14:34:47 | 18050 | Clay | Rutting | Outside | 0.0397 | 0 | 0.006 | 0 | 8.2075 | 0 |  | 08/11/2017 |  | MnROAD Low Volume Road |  | 1000
227-O-2017 | 227 | Outside | Flexible | 05/07/2020 | Aggregate |  | 14:32:41 | 17900 | Clay | Rutting | Outside | 0.088 | 0 | 0.0069 | 0 | 6.8534 | 0 |  | 08/11/2017 |  | MnROAD Low Volume Road |  | 1000
227-O-2017 | 227 | Outside | Flexible | 05/07/2020 | Aggregate |  | 14:32:41 | 17900 | Clay | Rutting | Inside | 0.8516 | 0 | 0.0003 | 0 | 2.9992 | 0 |  | 08/11/2017 |  | MnROAD Low Volume Road |  | 1000
227-O-2017 | 227 | Outside | Flexible | 05/07/2020 | Aggregate |  | 14:31:25 | 17850 | Clay | Rutting | Outside | 0.0417 | 0 | 0.0032 | 0 | 8.3742 | 0 |  | 08/11/2017 |  | MnROAD Low Volume Road |  | 1000
227-O-2017 | 227 | Outside | Flexible | 05/07/2020 | Aggregate |  | 14:31:25 | 17850 | Clay | Rutting | Inside | 0.0693 | 0 | 0.0062 | 0 | 3.2492 | 0 |  | 08/11/2017 |  | MnROAD Low Volume Road |  | 1000
227-O-2017 | 227 | Outside | Flexible | 05/07/2020 | Aggregate |  | 14:30:33 | 17800 | Clay | Rutting | Outside | 0.0748 | 0 | 0.0078 | 0 | 8.2075 | 0 |  | 08/11/2017 |  | MnROAD Low Volume Road |  | 1000
227-O-2017 | 227 | Outside | Flexible | 05/07/2020 | Aggregate |  | 14:33:26 | 17950 | Clay | Rutting | Inside | 1.1721 | 0 | 0.0003 | 0 | 2.9992 | 0 |  | 08/11/2017 |  | MnROAD Low Volume Road |  | 1000
233-I-2017 | 233 | Inside | Flexible | 10/23/2019 | Aggregate |  | 13:26:49 | 6850 | Clay | Rutting | Outside | 0.4606 | 0 | 0.1547 | 0 | 8.4784 | 0 |  | 07/25/2017 |  | MnROAD Low Volume Road | 14424 | 820
233-I-2017 | 233 | Inside | Flexible | 10/23/2019 | Aggregate |  | 13:26:49 | 6850 | Clay | Rutting | Inside | 0.5505 | 0.49 | 0.1736 | 0.1383 | 3.2075 | 3.2075 |  | 07/25/2017 |  | MnROAD Low Volume Road | 14424 | 820
233-I-2017 | 233 | Inside | Flexible | 10/23/2019 | Aggregate |  | 13:26:15 | 6800 | Clay | Rutting | Outside | 0.4893 | 0.04 | 0.0048 | 0.0001 | 8.77 | 9.8742 |  | 07/25/2017 |  | MnROAD Low Volume Road | 14424 | 820
233-I-2017 | 233 | Inside | Flexible | 10/23/2019 | Aggregate |  | 13:26:15 | 6800 | Clay | Rutting | Inside | 0.5803 | 0.4979 | 0.0052 | 0.0038 | 3.4992 | 3.4992 |  | 07/25/2017 |  | MnROAD Low Volume Road | 14424 | 820
233-O-2017 | 233 | Outside | Flexible | 10/23/2019 | Aggregate |  | 13:20:13 | 7150 | Clay | Rutting | Outside | 0.0515 | 0 | 0.0026 | 0 | -8.3742 | 0 |  | 07/25/2017 |  | MnROAD Low Volume Road |  | 820
233-O-2017 | 233 | Outside | Flexible | 10/23/2019 | Aggregate |  | 13:22:15 | 7000 | Clay | Rutting | Outside | 0.325 | 0.0035 | 0.0908 | 0 | -7.9992 | -11.6659 |  | 07/25/2017 |  | MnROAD Low Volume Road |  | 820
233-O-2017 | 233 | Outside | Flexible | 10/23/2019 | Aggregate |  | 13:19:21 | 7200 | Clay | Rutting | Outside | 0.048 | 0 | 0.0025 | 0 | -10.2492 | 0 |  | 07/25/2017 |  | MnROAD Low Volume Road |  | 820
233-O-2017 | 233 | Outside | Flexible | 10/23/2019 | Aggregate |  | 13:19:21 | 7200 | Clay | Rutting | Inside | 0.059 | 0 | 0.0012 | 0 | -2.7284 | 0 |  | 07/25/2017 |  | MnROAD Low Volume Road |  | 820
233-O-2017 | 233 | Outside | Flexible | 10/23/2019 | Aggregate |  | 13:22:55 | 6950 | Clay | Rutting | Inside | 0.1563 | 0 | 0.015 | 0 | -3.7492 | 0 |  | 07/25/2017 |  | MnROAD Low Volume Road |  | 820
233-O-2017 | 233 | Outside | Flexible | 10/23/2019 | Aggregate |  | 13:22:55 | 6950 | Clay | Rutting | Outside | 0.4492 | 0.107 | 0.0406 | 0.0028 | -10.5409 | -10.7284 |  | 07/25/2017 |  | MnROAD Low Volume Road |  | 820
233-O-2017 | 233 | Outside | Flexible | 10/23/2019 | Aggregate |  | 13:23:35 | 6900 | Clay | Rutting | Inside | 0.2577 | 0 | 0.0063 | 0 | -4.7284 | 0 |  | 07/25/2017 |  | MnROAD Low Volume Road |  | 820
233-O-2017 | 233 | Outside | Flexible | 10/23/2019 | Aggregate |  | 13:23:35 | 6900 | Clay | Rutting | Outside | 0.4242 | 0.0847 | 0.0093 | 0.0006 | -10.9159 | -11.0617 |  | 07/25/2017 |  | MnROAD Low Volume Road |  | 820
233-O-2017 | 233 | Outside | Flexible | 10/23/2019 | Aggregate |  | 13:24:37 | 6850 | Clay | Rutting | Inside | 0.3018 | 0 | 0 | 0 | -2.9992 | 0 |  | 07/25/2017 |  | MnROAD Low Volume Road |  | 820
233-O-2017 | 233 | Outside | Flexible | 10/23/2019 | Aggregate |  | 13:24:37 | 6850 | Clay | Rutting | Outside | 0.1868 | 0 | 0 | 0 | -11.02 | 0 |  | 07/25/2017 |  | MnROAD Low Volume Road |  | 820
233-O-2017 | 233 | Outside | Flexible | 10/23/2019 | Aggregate |  | 13:25:30 | 6800 | Clay | Rutting | Inside | 0.1319 | 0 | 0.0205 | 0 | -3.895 | 0 |  | 07/25/2017 |  | MnROAD Low Volume Road |  | 820
233-O-2017 | 233 | Outside | Flexible | 10/23/2019 | Aggregate |  | 13:25:30 | 6800 | Clay | Rutting | Outside | 0.2321 | 0 | 0.039 | 0 | -9.9784 | 0 |  | 07/25/2017 |  | MnROAD Low Volume Road |  | 820
233-O-2017 | 233 | Outside | Flexible | 10/23/2019 | Aggregate |  | 13:20:53 | 7100 | Clay | Rutting | Inside | 0.1093 | 0 | 0.0034 | 0 | -2.3325 | 0 |  | 07/25/2017 |  | MnROAD Low Volume Road |  | 820
233-O-2017 | 233 | Outside | Flexible | 10/30/2018 | Aggregate |  | 12:42:45 | 7150 | Clay | Rutting | Outside | 0.045 | 0 | 0.0054 | 0 | -8.3534 | 0 |  | 07/25/2017 |  | MnROAD Low Volume Road |  | 462
233-O-2017 | 233 | Outside | Flexible | 10/30/2018 | Aggregate |  | 12:43:30 | 7100 | Clay | Rutting | Inside | 0.1423 | 0.0903 | 0.0011 | 0.0004 | -2.2075 | -2.2075 |  | 07/25/2017 |  | MnROAD Low Volume Road |  | 462
233-O-2017 | 233 | Outside | Flexible | 10/30/2018 | Aggregate |  | 12:43:30 | 7100 | Clay | Rutting | Outside | 0.0579 | 0 | 0.0003 | 0 | -8.4784 | 0 |  | 07/25/2017 |  | MnROAD Low Volume Road |  | 462
233-O-2017 | 233 | Outside | Flexible | 10/30/2018 | Aggregate |  | 12:44:10 | 7050 | Clay | Rutting | Inside | 0.0886 | 0.0122 | 0.0018 | 0.0001 | -2.7075 | -2.7075 |  | 07/25/2017 |  | MnROAD Low Volume Road |  | 462
233-O-2017 | 233 | Outside | Flexible | 10/30/2018 | Aggregate |  | 12:44:10 | 7050 | Clay | Rutting | Outside | 0.036 | 0 | 0.0006 | 0 | -8.9784 | 0 |  | 07/25/2017 |  | MnROAD Low Volume Road |  | 462
233-O-2017 | 233 | Outside | Flexible | 05/23/2019 | Aggregate |  | 14:00:25 | 6850 | Clay | Rutting | Outside | 0.0026 | 0 | 0 | 0 | -9.395 | 0 |  | 07/25/2017 |  | MnROAD Low Volume Road |  | 667
233-O-2017 | 233 | Outside | Flexible | 05/23/2019 | Aggregate |  | 14:00:25 | 6850 | Clay | Rutting | Inside | 0.1463 | 0.0314 | 0.0094 | 0.0008 | -4.7492 | -4.9992 |  | 07/25/2017 |  | MnROAD Low Volume Road |  | 667
233-O-2017 | 233 | Outside | Flexible | 05/23/2019 | Aggregate |  | 13:59:50 | 6900 | Clay | Rutting | Outside | 0.3922 | 0.1222 | 0.0311 | 0.0021 | -10.8534 | -10.9784 |  | 07/25/2017 |  | MnROAD Low Volume Road |  | 667
233-O-2017 | 233 | Outside | Flexible | 05/23/2019 | Aggregate |  | 13:57:32 | 7050 | Clay | Rutting | Inside | 0.0426 | 0.0047 | 0.0008 | 0 | -1.5617 | -3.4784 |  | 07/25/2017 |  | MnROAD Low Volume Road |  | 667
233-I-2017 | 233 | Inside | Flexible | 10/23/2019 | Aggregate |  | 13:32:36 | 7200 | Clay | Rutting | Outside | 0.4897 | 0 | 0.1383 | 0 | 9.1242 | 0 |  | 07/25/2017 |  | MnROAD Low Volume Road | 14424 | 820
233-I-2017 | 233 | Inside | Flexible | 10/23/2019 | Aggregate |  | 13:32:36 | 7200 | Clay | Rutting | Inside | 0.4997 | 0.3833 | 0.1229 | 0.072 | 2.8325 | 2.8325 |  | 07/25/2017 |  | MnROAD Low Volume Road | 14424 | 820
233-I-2017 | 233 | Inside | Flexible | 10/23/2019 | Aggregate |  | 13:31:50 | 7150 | Clay | Rutting | Outside | 0.5206 | 0.0221 | 0.0185 | 0.0001 | 8.0409 | 9.1867 |  | 07/25/2017 |  | MnROAD Low Volume Road | 14424 | 820
233-I-2017 | 233 | Inside | Flexible | 10/23/2019 | Aggregate |  | 13:31:50 | 7150 | Clay | Rutting | Inside | 0.442 | 0.4348 | 0.0134 | 0.013 | 2.7075 | 2.7075 |  | 07/25/2017 |  | MnROAD Low Volume Road | 14424 | 820
233-I-2017 | 233 | Inside | Flexible | 10/23/2019 | Aggregate |  | 13:31:00 | 7100 | Clay | Rutting | Outside | 0.5644 | 0 | 0.028 | 0 | 8.0409 | 0 |  | 07/25/2017 |  | MnROAD Low Volume Road | 14424 | 820
233-I-2017 | 233 | Inside | Flexible | 10/23/2019 | Aggregate |  | 13:31:00 | 7100 | Clay | Rutting | Inside | 0.5556 | 0.5195 | 0.0227 | 0.0199 | 2.7909 | 2.8117 |  | 07/25/2017 |  | MnROAD Low Volume Road | 14424 | 820
233-I-2017 | 233 | Inside | Flexible | 10/23/2019 | Aggregate |  | 13:30:13 | 7050 | Clay | Rutting | Outside | 0.6269 | 0.1726 | 0.0046 | 0.0004 | 8.3742 | 9.4784 |  | 07/25/2017 |  | MnROAD Low Volume Road | 14424 | 820
233-I-2017 | 233 | Inside | Flexible | 10/23/2019 | Aggregate |  | 13:30:13 | 7050 | Clay | Rutting | Inside | 0.7519 | 0.7419 | 0.0047 | 0.0045 | 3.145 | 3.145 |  | 07/25/2017 |  | MnROAD Low Volume Road | 14424 | 820
233-I-2017 | 233 | Inside | Flexible | 10/23/2019 | Aggregate |  | 13:29:33 | 7000 | Clay | Rutting | Outside | 0.4012 | 0.1229 | 0.001 | 0.0001 | 8.395 | 9.5409 |  | 07/25/2017 |  | MnROAD Low Volume Road | 14424 | 820
233-I-2017 | 233 | Inside | Flexible | 10/23/2019 | Aggregate |  | 13:29:33 | 7000 | Clay | Rutting | Inside | 0.6729 | 0.7745 | 0.0019 | 0.0023 | 3.145 | 2.145 |  | 07/25/2017 |  | MnROAD Low Volume Road | 14424 | 820
233-I-2017 | 233 | Inside | Flexible | 10/23/2019 | Aggregate |  | 13:27:53 | 6900 | Clay | Rutting | Outside | 0.5182 | 0.0906 | 0.0607 | 0.0026 | 8.645 | 9.5825 |  | 07/25/2017 |  | MnROAD Low Volume Road | 14424 | 820
233-I-2017 | 233 | Inside | Flexible | 10/23/2019 | Aggregate |  | 13:28:54 | 6950 | Clay | Rutting | Inside | 0.6066 | 0.5808 | 0.1013 | 0.0925 | 3.0409 | 3.0409 |  | 07/25/2017 |  | MnROAD Low Volume Road | 14424 | 820
233-I-2017 | 233 | Inside | Flexible | 10/23/2019 | Aggregate |  | 13:28:54 | 6950 | Clay | Rutting | Outside | 0.3405 | 0 | 0.0616 | 0 | 9.2492 | 0 |  | 07/25/2017 |  | MnROAD Low Volume Road | 14424 | 820
233-I-2017 | 233 | Inside | Flexible | 10/30/2018 | Aggregate |  | 12:54:25 | 7150 | Clay | Rutting | Outside | 0.5072 | 0.1259 | 0.0814 | 0.0056 | 8.02 | 9.2075 |  | 07/25/2017 |  | MnROAD Low Volume Road | 10256 | 462
233-I-2017 | 233 | Inside | Flexible | 10/30/2018 | Aggregate |  | 12:49:06 | 6800 | Clay | Rutting | Inside | 0.612 | 0.4091 | 0.1554 | 0.0765 | 2.145 | 3.2492 |  | 07/25/2017 |  | MnROAD Low Volume Road | 10256 | 462
233-I-2017 | 233 | Inside | Flexible | 10/30/2018 | Aggregate |  | 12:49:06 | 6800 | Clay | Rutting | Outside | 0.41 | 0 | 0.0995 | 0 | 8.5409 | 0 |  | 07/25/2017 |  | MnROAD Low Volume Road | 10256 | 462
233-I-2017 | 233 | Inside | Flexible | 10/30/2018 | Aggregate |  | 12:49:44 | 6850 | Clay | Rutting | Inside | 0.5866 | 0.4861 | 0.3189 | 0.2534 | 2.1034 | 2.1034 |  | 07/25/2017 |  | MnROAD Low Volume Road | 10256 | 462
233-I-2017 | 233 | Inside | Flexible | 10/30/2018 | Aggregate |  | 12:49:44 | 6850 | Clay | Rutting | Outside | 0.4256 | 0.0003 | 0.2562 | 0 | 8.4784 | 11.4784 |  | 07/25/2017 |  | MnROAD Low Volume Road | 10256 | 462
233-O-2017 | 233 | Outside | Flexible | 05/07/2020 | Aggregate |  | 14:12:33 | 6950 | Clay | Rutting | Outside | 0.4251 | 0.0986 | 0.0112 | 0.0008 | -10.1867 | -10.8117 |  | 07/25/2017 |  | MnROAD Low Volume Road |  | 1017
233-O-2017 | 233 | Outside | Flexible | 05/07/2020 | Aggregate |  | 14:12:33 | 6950 | Clay | Rutting | Inside | 0.0727 | 0 | 0.0024 | 0 | -3.6867 | 0 |  | 07/25/2017 |  | MnROAD Low Volume Road |  | 1017
233-O-2017 | 233 | Outside | Flexible | 05/07/2020 | Aggregate |  | 14:11:54 | 7000 | Clay | Rutting | Outside | 0.3535 | 0.0019 | 0.0461 | 0 | -8.145 | -11.7492 |  | 07/25/2017 |  | MnROAD Low Volume Road |  | 1017
233-O-2017 | 233 | Outside | Flexible | 05/07/2020 | Aggregate |  | 14:11:54 | 7000 | Clay | Rutting | Inside | 0.2747 | 0.3113 | 0.0215 | 0.0264 | -1.8534 | -1.8534 |  | 07/25/2017 |  | MnROAD Low Volume Road |  | 1017
233-O-2017 | 233 | Outside | Flexible | 05/07/2020 | Aggregate |  | 14:11:13 | 7050 | Clay | Rutting | Outside | 0.0039 | 0 | -0.6804 | 0 | -12.4367 | 0 |  | 07/25/2017 |  | MnROAD Low Volume Road |  | 1017
233-O-2017 | 233 | Outside | Flexible | 05/07/2020 | Aggregate |  | 14:11:13 | 7050 | Clay | Rutting | Inside | 0.0039 | 0 | -0.6804 | 0 | -12.4367 | 0 |  | 07/25/2017 |  | MnROAD Low Volume Road |  | 1017
233-O-2017 | 233 | Outside | Flexible | 05/07/2020 | Aggregate |  | 14:10:27 | 7100 | Clay | Rutting | Outside | 0.0883 | 0 | 0.0148 | 0 | -8.6659 | 0 |  | 07/25/2017 |  | MnROAD Low Volume Road |  | 1017
233-O-2017 | 233 | Outside | Flexible | 05/07/2020 | Aggregate |  | 14:10:27 | 7100 | Clay | Rutting | Inside | 0.1487 | 0.1143 | 0.0197 | 0.0124 | -2.2492 | -2.2492 |  | 07/25/2017 |  | MnROAD Low Volume Road |  | 1017
233-O-2017 | 233 | Outside | Flexible | 05/07/2020 | Aggregate |  | 14:09:56 | 7150 | Clay | Rutting | Outside | 0.0757 | 0 | 0.0013 | 0 | -8.2909 | 0 |  | 07/25/2017 |  | MnROAD Low Volume Road |  | 1017
233-O-2017 | 233 | Outside | Flexible | 05/07/2020 | Aggregate |  | 14:09:56 | 7150 | Clay | Rutting | Inside | 0.0491 | 0.0052 | 0.0007 | 0 | -2.3117 | -3.3117 |  | 07/25/2017 |  | MnROAD Low Volume Road |  | 1017
233-O-2017 | 233 | Outside | Flexible | 05/07/2020 | Aggregate |  | 14:09:11 | 7200 | Clay | Rutting | Outside | 0.0861 | 0 | 0.0084 | 0 | -9.27 | 0 |  | 07/25/2017 |  | MnROAD Low Volume Road |  | 1017
233-O-2017 | 233 | Outside | Flexible | 05/07/2020 | Aggregate |  | 14:13:15 | 6900 | Clay | Rutting | Outside | 0.3724 | 0.0899 | 0.0502 | 0.0035 | -10.9367 | -11.145 |  | 07/25/2017 |  | MnROAD Low Volume Road |  | 1017
233-O-2017 | 233 | Outside | Flexible | 10/23/2019 | Aggregate |  | 13:20:53 | 7100 | Clay | Rutting | Outside | 0.0652 | 0 | 0.0019 | 0 | -8.5825 | 0 |  | 07/25/2017 |  | MnROAD Low Volume Road |  | 820
233-O-2017 | 233 | Outside | Flexible | 10/23/2019 | Aggregate |  | 13:21:32 | 7050 | Clay | Rutting | Inside | 0.007 | 0 | 0.0003 | 0 | -2.8742 | -3.02 |  | 07/25/2017 |  | MnROAD Low Volume Road |  | 820
233-O-2017 | 233 | Outside | Flexible | 10/23/2019 | Aggregate |  | 13:21:32 | 7050 | Clay | Rutting | Outside | 0.0557 | 0.0247 | 0.0088 | 0.0001 | -9.1034 | -9.5409 |  | 07/25/2017 |  | MnROAD Low Volume Road |  | 820
233-O-2017 | 233 | Outside | Flexible | 10/23/2019 | Aggregate |  | 13:22:15 | 7000 | Clay | Rutting | Inside | 0.1169 | 0.085 | 0.0123 | 0.0078 | -1.9784 | -1.9784 |  | 07/25/2017 |  | MnROAD Low Volume Road |  | 820
233-O-2017 | 233 | Outside | Flexible | 10/23/2019 | Aggregate |  | 13:20:13 | 7150 | Clay | Rutting | Inside | 0.0144 | 0 | 0.0003 | 0 | -3.3117 | 0 |  | 07/25/2017 |  | MnROAD Low Volume Road |  | 820
233-I-2017 | 233 | Inside | Flexible | 05/07/2020 | Aggregate |  | 14:20:20 | 7100 | Clay | Rutting | Inside | 0.4756 | 0.3971 | 0.0507 | 0.0352 | 2.7909 | 2.8117 |  | 07/25/2017 |  | MnROAD Low Volume Road | 20705 | 1017
233-I-2017 | 233 | Inside | Flexible | 05/07/2020 | Aggregate |  | 14:19:45 | 7050 | Clay | Rutting | Outside | 0.5226 | 0.0106 | 0.1447 | 0.0002 | 8.2284 | 9.3325 |  | 07/25/2017 |  | MnROAD Low Volume Road | 20705 | 1017
233-I-2017 | 233 | Inside | Flexible | 05/07/2020 | Aggregate |  | 14:21:13 | 7150 | Clay | Rutting | Inside | 0.3557 | 0.3392 | 0.0251 | 0.0228 | 2.7075 | 2.7284 |  | 07/25/2017 |  | MnROAD Low Volume Road | 20705 | 1017
233-I-2017 | 233 | Inside | Flexible | 05/07/2020 | Aggregate |  | 14:21:13 | 7150 | Clay | Rutting | Outside | 0.4533 | 0.0769 | 0.0392 | 0.0013 | 8.0617 | 9.2075 |  | 07/25/2017 |  | MnROAD Low Volume Road | 20705 | 1017
233-I-2017 | 233 | Inside | Flexible | 05/07/2020 | Aggregate |  | 14:22:07 | 7200 | Clay | Rutting | Inside | 0.3575 | 0.3047 | 0.0186 | 0.0133 | 2.9575 | 2.9575 |  | 07/25/2017 |  | MnROAD Low Volume Road | 20705 | 1017
233-I-2017 | 233 | Inside | Flexible | 05/07/2020 | Aggregate |  | 14:22:07 | 7200 | Clay | Rutting | Outside | 0.406 | 0.0067 | 0.0273 | 0 | 9.2909 | 9.6659 |  | 07/25/2017 |  | MnROAD Low Volume Road | 20705 | 1017
233-I-2017 | 233 | Inside | Flexible | 05/07/2020 | Aggregate |  | 14:20:20 | 7100 | Clay | Rutting | Outside | 0.4813 | 0.0443 | 0.0612 | 0.0009 | 8.1034 | 9.3117 |  | 07/25/2017 |  | MnROAD Low Volume Road | 20705 | 1017
233-I-2017 | 233 | Inside | Flexible | 05/07/2020 | Aggregate |  | 14:19:45 | 7050 | Clay | Rutting | Inside | 0.6056 | 0.5334 | 0.1395 | 0.1069 | 2.9367 | 2.9367 |  | 07/25/2017 |  | MnROAD Low Volume Road | 20705 | 1017
233-I-2017 | 233 | Inside | Flexible | 05/07/2020 | Aggregate |  | 14:18:48 | 7000 | Clay | Rutting | Outside | 0.3458 | 0.0775 | 0.0447 | 0.0028 | 8.27 | 9.4159 |  | 07/25/2017 |  | MnROAD Low Volume Road | 20705 | 1017
233-I-2017 | 233 | Inside | Flexible | 05/07/2020 | Aggregate |  | 14:18:48 | 7000 | Clay | Rutting | Inside | 0.4947 | 0.5965 | 0.0673 | 0.0885 | 3.02 | 1.9367 |  | 07/25/2017 |  | MnROAD Low Volume Road | 20705 | 1017
233-I-2017 | 233 | Inside | Flexible | 05/07/2020 | Aggregate |  | 14:18:04 | 6950 | Clay | Rutting | Outside | 0.2849 | 0 | 0.1502 | 0 | 8.2492 | 0 |  | 07/25/2017 |  | MnROAD Low Volume Road | 20705 | 1017
233-I-2017 | 233 | Inside | Flexible | 05/07/2020 | Aggregate |  | 14:18:04 | 6950 | Clay | Rutting | Inside | 0.3525 | 0.4138 | 0.1347 | 0.2362 | 3.0825 | 3.0617 |  | 07/25/2017 |  | MnROAD Low Volume Road | 20705 | 1017
233-I-2017 | 233 | Inside | Flexible | 05/07/2020 | Aggregate |  | 14:17:25 | 6900 | Clay | Rutting | Outside | 0.4049 | 0.0454 | 0.2227 | 0.0035 | 8.6034 | 9.6242 |  | 07/25/2017 |  | MnROAD Low Volume Road | 20705 | 1017
233-I-2017 | 233 | Inside | Flexible | 05/07/2020 | Aggregate |  | 14:17:25 | 6900 | Clay | Rutting | Inside | 0.6066 | 0.3049 | 0.2799 | 0.0606 | 3.395 | 3.4992 |  | 07/25/2017 |  | MnROAD Low Volume Road | 20705 | 1017
233-I-2017 | 233 | Inside | Flexible | 05/07/2020 | Aggregate |  | 14:16:40 | 6850 | Clay | Rutting | Outside | 0.4024 | 0 | 0.0407 | 0 | 8.4159 | 0 |  | 07/25/2017 |  | MnROAD Low Volume Road | 20705 | 1017
233-I-2017 | 233 | Inside | Flexible | 05/07/2020 | Aggregate |  | 14:16:40 | 6850 | Clay | Rutting | Inside | 0.4331 | 0.3148 | 0.038 | 0.0217 | 2.0825 | 3.1659 |  | 07/25/2017 |  | MnROAD Low Volume Road | 20705 | 1017
233-I-2017 | 233 | Inside | Flexible | 05/07/2020 | Aggregate |  | 14:16:00 | 6800 | Clay | Rutting | Outside | 0.4173 | 0.0077 | 0.2438 | 0.0002 | 8.645 | 11.4159 |  | 07/25/2017 |  | MnROAD Low Volume Road | 20705 | 1017
233-I-2017 | 233 | Inside | Flexible | 05/07/2020 | Aggregate |  | 14:16:00 | 6800 | Clay | Rutting | Inside | 0.4622 | 0.2474 | 0.2553 | 0.0777 | 2.1867 | 3.395 |  | 07/25/2017 |  | MnROAD Low Volume Road | 20705 | 1017
233-O-2017 | 233 | Outside | Flexible | 05/07/2020 | Aggregate |  | 14:13:15 | 6900 | Clay | Rutting | Inside | 0.3233 | 0 | 0.0004 | 0 | -2.9992 | 0 |  | 07/25/2017 |  | MnROAD Low Volume Road |  | 1017
233-O-2017 | 233 | Outside | Flexible | 05/07/2020 | Aggregate |  | 14:09:11 | 7200 | Clay | Rutting | Inside | 0.0413 | 0.0083 | 0.0011 | 0.0001 | -2.52 | -3.145 |  | 07/25/2017 |  | MnROAD Low Volume Road |  | 1017
233-O-2017 | 233 | Outside | Flexible | 05/07/2020 | Aggregate |  | 14:13:54 | 6850 | Clay | Rutting | Inside | 0.0977 | 0.0409 | 0.102 | 0.0115 | -0.895 | -0.895 |  | 07/25/2017 |  | MnROAD Low Volume Road |  | 1017
233-O-2017 | 233 | Outside | Flexible | 05/07/2020 | Aggregate |  | 14:13:54 | 6850 | Clay | Rutting | Outside | 0.2196 | 0.0136 | 0.2753 | 0.001 | -10.9575 | -11.6659 |  | 07/25/2017 |  | MnROAD Low Volume Road |  | 1017
233-O-2017 | 233 | Outside | Flexible | 05/07/2020 | Aggregate |  | 14:14:28 | 6800 | Clay | Rutting | Inside | 0.2085 | 0.2022 | 0.0185 | 0.0093 | -4.4784 | -4.4784 |  | 07/25/2017 |  | MnROAD Low Volume Road |  | 1017
233-O-2017 | 233 | Outside | Flexible | 05/07/2020 | Aggregate |  | 14:14:28 | 6800 | Clay | Rutting | Outside | 0.1983 | 0 | 0.027 | 0 | -8.7492 | 0 |  | 07/25/2017 |  | MnROAD Low Volume Road |  | 1017
233-I-2017 | 233 | Inside | Flexible | 10/23/2019 | Aggregate |  | 13:27:53 | 6900 | Clay | Rutting | Inside | 0.6983 | 0.3991 | 0.0713 | 0.0217 | 3.395 | 3.4575 |  | 07/25/2017 |  | MnROAD Low Volume Road | 14424 | 820
233-O-2017 | 233 | Outside | Flexible | 06/07/2018 | Aggregate |  | 11:58:07 | 7050 | Clay | Rutting | Outside | 0.0698 | 0 | 0.0058 | 0 | -10.2913 | 0 |  | 07/25/2017 |  | MnROAD Low Volume Road |  | 317
233-O-2017 | 233 | Outside | Flexible | 06/07/2018 | Aggregate |  | 11:58:07 | 7050 | Clay | Rutting | Inside | 0 | 0 | 0 | 0 | -3.083 | 0 |  | 07/25/2017 |  | MnROAD Low Volume Road |  | 317
233-O-2017 | 233 | Outside | Flexible | 06/07/2018 | Aggregate |  | 11:57:30 | 7100 | Clay | Rutting | Outside | 0.0056 | 0 | 0 | 0 | -9.4997 | 0 |  | 07/25/2017 |  | MnROAD Low Volume Road |  | 317
233-O-2017 | 233 | Outside | Flexible | 06/07/2018 | Aggregate |  | 11:57:30 | 7100 | Clay | Rutting | Inside | 0.1345 | 0.049 | 0.0319 | 0.0051 | -1.6038 | -2.3538 |  | 07/25/2017 |  | MnROAD Low Volume Road |  | 317
233-O-2017 | 233 | Outside | Flexible | 06/07/2018 | Aggregate |  | 11:56:50 | 7150 | Clay | Rutting | Outside | 0.0737 | 0.057 | 0.0085 | 0.0009 | -9.6663 | -9.708 |  | 07/25/2017 |  | MnROAD Low Volume Road |  | 317
233-O-2017 | 233 | Outside | Flexible | 06/07/2018 | Aggregate |  | 11:56:50 | 7150 | Clay | Rutting | Inside | 0.112 | 0 | 0.0211 | 0 | -0.458 | 0 |  | 07/25/2017 |  | MnROAD Low Volume Road |  | 317
233-O-2017 | 233 | Outside | Flexible | 06/07/2018 | Aggregate |  | 11:56:06 | 7200 | Clay | Rutting | Inside | 0.06 | 0 | 0.0001 | 0 | -2.6455 | 0 |  | 07/25/2017 |  | MnROAD Low Volume Road |  | 317
233-O-2017 | 233 | Outside | Flexible | 06/07/2018 | Aggregate |  | 11:56:06 | 7200 | Clay | Rutting | Outside | 0.0781 | 0 | 0.0002 | 0 | -9.333 | 0 |  | 07/25/2017 |  | MnROAD Low Volume Road |  | 317
233-I-2017 | 233 | Inside | Flexible | 10/30/2018 | Aggregate |  | 12:52:16 | 7000 | Clay | Rutting | Inside | 0.7577 | 0.8814 | 0.4871 | 0.6476 | 1.9367 | 1.9367 |  | 07/25/2017 |  | MnROAD Low Volume Road | 10256 | 462
233-I-2017 | 233 | Inside | Flexible | 10/30/2018 | Aggregate |  | 12:52:16 | 7000 | Clay | Rutting | Outside | 0.375 | 0.1191 | 0.2088 | 0.0209 | 8.27 | 9.3742 |  | 07/25/2017 |  | MnROAD Low Volume Road | 10256 | 462
233-I-2017 | 233 | Inside | Flexible | 10/30/2018 | Aggregate |  | 12:53:05 | 7050 | Clay | Rutting | Inside | 0.7427 | 0.7523 | 0.2702 | 0.2823 | 2.8117 | 2.8117 |  | 07/25/2017 |  | MnROAD Low Volume Road | 10256 | 462
233-I-2017 | 233 | Inside | Flexible | 10/30/2018 | Aggregate |  | 12:53:05 | 7050 | Clay | Rutting | Outside | 0.5805 | 0.2008 | 0.2504 | 0.0323 | 8.2075 | 9.5617 |  | 07/25/2017 |  | MnROAD Low Volume Road | 10256 | 462
233-I-2017 | 233 | Inside | Flexible | 10/30/2018 | Aggregate |  | 12:53:42 | 7100 | Clay | Rutting | Inside | 0.5298 | 0.5049 | 0.3225 | 0.3025 | 1.52 | 2.6034 |  | 07/25/2017 |  | MnROAD Low Volume Road | 10256 | 462
233-I-2017 | 233 | Inside | Flexible | 10/30/2018 | Aggregate |  | 12:53:42 | 7100 | Clay | Rutting | Outside | 0.534 | 0.1264 | 0.3861 | 0.0244 | 7.9159 | 9.1242 |  | 07/25/2017 |  | MnROAD Low Volume Road | 10256 | 462
233-I-2017 | 233 | Inside | Flexible | 10/30/2018 | Aggregate |  | 12:54:25 | 7150 | Clay | Rutting | Inside | 0.5141 | 0.5064 | 0.0757 | 0.074 | 1.645 | 1.645 |  | 07/25/2017 |  | MnROAD Low Volume Road | 10256 | 462
233-I-2017 | 233 | Inside | Flexible | 10/25/2017 | Aggregate |  | 10:33:54 | 7200 | Clay | Rutting | Inside | 0.054 | 0.0295 | 0.0017 | 0.0005 | 3.4372 | 3.6247 |  | 07/25/2017 |  | MnROAD Low Volume Road | 596 | 92
233-I-2017 | 233 | Inside | Flexible | 10/25/2017 | Aggregate |  | 10:33:54 | 7200 | Clay | Rutting | Outside | 0.1406 | 0 | 0.0091 | 0 | 9.7913 | 0 |  | 07/25/2017 |  | MnROAD Low Volume Road | 596 | 92
233-I-2017 | 233 | Inside | Flexible | 10/25/2017 | Aggregate |  | 10:33:08 | 7150 | Clay | Rutting | Inside | 0.0067 | 0.0064 | 0.0001 | 0.0001 | 3.1038 | 3.1038 |  | 07/25/2017 |  | MnROAD Low Volume Road | 596 | 92
233-I-2017 | 233 | Inside | Flexible | 10/25/2017 | Aggregate |  | 10:32:27 | 7100 | Clay | Rutting | Outside | 0.423 | 0 | 0.0457 | 0 | 9.5413 | 0 |  | 07/25/2017 |  | MnROAD Low Volume Road | 596 | 92
233-I-2017 | 233 | Inside | Flexible | 10/25/2017 | Aggregate |  | 10:32:27 | 7100 | Clay | Rutting | Inside | 0 | 0 | 0 | 0 | 0 | 0 |  | 07/25/2017 |  | MnROAD Low Volume Road | 596 | 92
233-I-2017 | 233 | Inside | Flexible | 10/25/2017 | Aggregate |  | 10:31:54 | 7050 | Clay | Rutting | Outside | 0.0322 | 0 | 0.002 | 0 | 9.6247 | 0 |  | 07/25/2017 |  | MnROAD Low Volume Road | 596 | 92
233-I-2017 | 233 | Inside | Flexible | 10/25/2017 | Aggregate |  | 10:31:54 | 7050 | Clay | Rutting | Inside | 0.0322 | 0.0074 | 0.0014 | 0.0001 | 3.5205 | 3.7705 |  | 07/25/2017 |  | MnROAD Low Volume Road | 596 | 92
233-O-2017 | 233 | Outside | Flexible | 10/30/2018 | Aggregate |  | 12:45:10 | 7000 | Clay | Rutting | Inside | 0.2139 | 0.2513 | 0.0337 | 0.0459 | -1.8117 | -1.8117 |  | 07/25/2017 |  | MnROAD Low Volume Road |  | 462
233-O-2017 | 233 | Outside | Flexible | 10/30/2018 | Aggregate |  | 12:45:10 | 7000 | Clay | Rutting | Outside | 0.3359 | 0.0248 | 0.0866 | 0.0016 | -8.2075 | -8.7909 |  | 07/25/2017 |  | MnROAD Low Volume Road |  | 462
233-O-2017 | 233 | Outside | Flexible | 10/30/2018 | Aggregate |  | 12:46:09 | 6950 | Clay | Rutting | Inside | 0.1718 | 0.0009 | 0.0269 | 0 | -3.9159 | -6.1659 |  | 07/25/2017 |  | MnROAD Low Volume Road |  | 462
233-O-2017 | 233 | Outside | Flexible | 10/30/2018 | Aggregate |  | 12:46:09 | 6950 | Clay | Rutting | Outside | 0.4597 | 0.1547 | 0.0556 | 0.0086 | -10.4159 | -10.7909 |  | 07/25/2017 |  | MnROAD Low Volume Road |  | 462
233-O-2017 | 233 | Outside | Flexible | 10/30/2018 | Aggregate |  | 12:46:54 | 6900 | Clay | Rutting | Inside | 0.3962 | 0 | 0.0252 | 0 | -4.6867 | 0 |  | 07/25/2017 |  | MnROAD Low Volume Road |  | 462
233-O-2017 | 233 | Outside | Flexible | 10/30/2018 | Aggregate |  | 12:46:54 | 6900 | Clay | Rutting | Outside | 0.4531 | 0.1449 | 0.0202 | 0.0026 | -10.9159 | -11.0617 |  | 07/25/2017 |  | MnROAD Low Volume Road |  | 462
233-O-2017 | 233 | Outside | Flexible | 10/30/2018 | Aggregate |  | 12:47:29 | 6850 | Clay | Rutting | Inside | 0.0023 | 0 | 0 | 0 | -3.02 | 0 |  | 07/25/2017 |  | MnROAD Low Volume Road |  | 462
233-O-2017 | 233 | Outside | Flexible | 10/30/2018 | Aggregate |  | 12:47:29 | 6850 | Clay | Rutting | Outside | 0.1965 | 0 | 0.0168 | 0 | -10.9367 | 0 |  | 07/25/2017 |  | MnROAD Low Volume Road |  | 462
233-O-2017 | 233 | Outside | Flexible | 10/30/2018 | Aggregate |  | 12:48:06 | 6800 | Clay | Rutting | Inside | 0.1566 | 0.0251 | 0.015 | 0.0003 | -3.5825 | -4.895 |  | 07/25/2017 |  | MnROAD Low Volume Road |  | 462
233-O-2017 | 233 | Outside | Flexible | 10/30/2018 | Aggregate |  | 12:42:07 | 7200 | Clay | Rutting | Outside | 0.0594 | 0 | 0.0112 | 0 | -9.4159 | 0 |  | 07/25/2017 |  | MnROAD Low Volume Road |  | 462
233-I-2017 | 233 | Inside | Flexible | 05/23/2019 | Aggregate |  | 14:05:04 | 7050 | Clay | Rutting | Inside | 0 | 0 | 0 | 0 | 0 | 0 |  | 07/25/2017 |  | MnROAD Low Volume Road | 13613 | 667
233-I-2017 | 233 | Inside | Flexible | 05/23/2019 | Aggregate |  | 14:05:04 | 7050 | Clay | Rutting | Outside | 0.664 | 0.2322 | 0.0642 | 0.0109 | 8.2284 | 9.2909 |  | 07/25/2017 |  | MnROAD Low Volume Road | 13613 | 667
233-I-2017 | 233 | Inside | Flexible | 05/23/2019 | Aggregate |  | 14:05:40 | 7100 | Clay | Rutting | Inside | 0.6114 | 0.6175 | 0.1262 | 0.1288 | 2.7492 | 2.7492 |  | 07/25/2017 |  | MnROAD Low Volume Road | 13613 | 667
233-I-2017 | 233 | Inside | Flexible | 05/23/2019 | Aggregate |  | 14:05:40 | 7100 | Clay | Rutting | Outside | 0.6079 | 0.0901 | 0.1466 | 0.0046 | 8.1034 | 9.1034 |  | 07/25/2017 |  | MnROAD Low Volume Road | 13613 | 667
233-I-2017 | 233 | Inside | Flexible | 05/23/2019 | Aggregate |  | 14:06:35 | 7150 | Clay | Rutting | Inside | 0.5021 | 0.551 | 0.138 | 0.1614 | 1.6659 | 1.6659 |  | 07/25/2017 |  | MnROAD Low Volume Road | 13613 | 667
233-I-2017 | 233 | Inside | Flexible | 05/23/2019 | Aggregate |  | 14:06:35 | 7150 | Clay | Rutting | Outside | 0.5456 | 0.1096 | 0.1698 | 0.0076 | 7.9784 | 9.145 |  | 07/25/2017 |  | MnROAD Low Volume Road | 13613 | 667
233-I-2017 | 233 | Inside | Flexible | 05/23/2019 | Aggregate |  | 14:07:16 | 7200 | Clay | Rutting | Inside | 0.5479 | 0.4943 | 0.0052 | 0.0042 | 2.9159 | 2.9575 |  | 07/25/2017 |  | MnROAD Low Volume Road | 13613 | 667
233-I-2017 | 233 | Inside | Flexible | 05/23/2019 | Aggregate |  | 14:07:16 | 7200 | Clay | Rutting | Outside | 0.4925 | 0.1008 | 0.0051 | 0.0003 | 9.3117 | 9.7075 |  | 07/25/2017 |  | MnROAD Low Volume Road | 13613 | 667
233-I-2017 | 233 | Inside | Flexible | 05/23/2019 | Aggregate |  | 14:01:48 | 6800 | Clay | Rutting | Inside | 0.6804 | 0.4976 | 0.0169 | 0.0095 | 2.1659 | 3.2909 |  | 07/25/2017 |  | MnROAD Low Volume Road | 13613 | 667
233-I-2017 | 233 | Inside | Flexible | 05/23/2019 | Aggregate |  | 14:01:48 | 6800 | Clay | Rutting | Outside | 0.5349 | 0 | 0.0123 | 0 | 8.6034 | 0 |  | 07/25/2017 |  | MnROAD Low Volume Road | 13613 | 667
233-I-2017 | 233 | Inside | Flexible | 05/23/2019 | Aggregate |  | 14:02:23 | 6850 | Clay | Rutting | Inside | 0.5892 | 0.55 | 0.0074 | 0.0065 | 3.2075 | 3.2075 |  | 07/25/2017 |  | MnROAD Low Volume Road | 13613 | 667
233-I-2017 | 233 | Inside | Flexible | 05/23/2019 | Aggregate |  | 14:02:23 | 6850 | Clay | Rutting | Outside | 0.4924 | 0.0779 | 0.0065 | 0.0002 | 8.52 | 9.6659 |  | 07/25/2017 |  | MnROAD Low Volume Road | 13613 | 667
233-I-2017 | 233 | Inside | Flexible | 05/23/2019 | Aggregate |  | 14:03:06 | 6900 | Clay | Rutting | Inside | 0.7552 | 0.4967 | 0.0324 | 0.0133 | 3.3534 | 3.4159 |  | 07/25/2017 |  | MnROAD Low Volume Road | 13613 | 667
233-I-2017 | 233 | Inside | Flexible | 05/23/2019 | Aggregate |  | 14:03:06 | 6900 | Clay | Rutting | Outside | 0.5306 | 0.0998 | 0.0243 | 0.0013 | 8.6659 | 9.5409 |  | 07/25/2017 |  | MnROAD Low Volume Road | 13613 | 667
233-I-2017 | 233 | Inside | Flexible | 05/23/2019 | Aggregate |  | 14:03:46 | 6950 | Clay | Rutting | Inside | 0.6427 | 0.6641 | 0.1207 | 0.1299 | 3.02 | 3.02 |  | 07/25/2017 |  | MnROAD Low Volume Road | 13613 | 667
233-I-2017 | 233 | Inside | Flexible | 05/23/2019 | Aggregate |  | 14:03:46 | 6950 | Clay | Rutting | Outside | 0.3803 | 0 | 0.0726 | 0 | 8.2284 | 0 |  | 07/25/2017 |  | MnROAD Low Volume Road | 13613 | 667
233-I-2017 | 233 | Inside | Flexible | 05/23/2019 | Aggregate |  | 14:04:24 | 7000 | Clay | Rutting | Inside | 0.7912 | 0.9669 | 0.0409 | 0.0537 | 1.9159 | 1.9159 |  | 07/25/2017 |  | MnROAD Low Volume Road | 13613 | 667
233-I-2017 | 233 | Inside | Flexible | 05/23/2019 | Aggregate |  | 14:04:24 | 7000 | Clay | Rutting | Outside | 0.4637 | 0.115 | 0.0206 | 0.0025 | 8.27 | 9.3325 |  | 07/25/2017 |  | MnROAD Low Volume Road | 13613 | 667
233-O-2017 | 233 | Outside | Flexible | 05/23/2019 | Aggregate |  | 13:57:32 | 7050 | Clay | Rutting | Outside | 0.0288 | 0 | 0.0004 | 0 | -7.8534 | 0 |  | 07/25/2017 |  | MnROAD Low Volume Road |  | 667
233-O-2017 | 233 | Outside | Flexible | 05/23/2019 | Aggregate |  | 13:59:50 | 6900 | Clay | Rutting | Inside | 0.2637 | 0 | 0.0002 | 0 | -2.9992 | 0 |  | 07/25/2017 |  | MnROAD Low Volume Road |  | 667
233-O-2017 | 233 | Outside | Flexible | 05/23/2019 | Aggregate |  | 13:56:26 | 7100 | Clay | Rutting | Outside | 0.0695 | 0 | 0.0128 | 0 | -8.4784 | 0 |  | 07/25/2017 |  | MnROAD Low Volume Road |  | 667
233-O-2017 | 233 | Outside | Flexible | 05/23/2019 | Aggregate |  | 13:56:26 | 7100 | Clay | Rutting | Inside | 0.1212 | 0.0767 | 0.0246 | 0.0112 | -1.5617 | -2.2075 |  | 07/25/2017 |  | MnROAD Low Volume Road |  | 667
233-O-2017 | 233 | Outside | Flexible | 05/23/2019 | Aggregate |  | 13:55:39 | 7150 | Clay | Rutting | Outside | 0.0637 | 0 | 0.0002 | 0 | -8.4784 | 0 |  | 07/25/2017 |  | MnROAD Low Volume Road |  | 667
233-O-2017 | 233 | Outside | Flexible | 05/23/2019 | Aggregate |  | 13:55:39 | 7150 | Clay | Rutting | Inside | 0.0464 | 0.0056 | 0.0002 | 0 | -2.52 | -2.6659 |  | 07/25/2017 |  | MnROAD Low Volume Road |  | 667
233-O-2017 | 233 | Outside | Flexible | 05/23/2019 | Aggregate |  | 13:55:01 | 7200 | Clay | Rutting | Outside | 0.0525 | 0 | 0.0009 | 0 | -8.395 | 0 |  | 07/25/2017 |  | MnROAD Low Volume Road |  | 667
233-O-2017 | 233 | Outside | Flexible | 05/23/2019 | Aggregate |  | 13:55:01 | 7200 | Clay | Rutting | Inside | 0.0572 | 0.0029 | 0.0003 | 0 | -2.4784 | -3.1242 |  | 07/25/2017 |  | MnROAD Low Volume Road |  | 667
233-O-2017 | 233 | Outside | Flexible | 05/23/2019 | Aggregate |  | 13:58:25 | 7000 | Clay | Rutting | Inside | 0.2929 | 0.2219 | 0.0221 | 0.0141 | -1.895 | -1.895 |  | 07/25/2017 |  | MnROAD Low Volume Road |  | 667
233-O-2017 | 233 | Outside | Flexible | 05/23/2019 | Aggregate |  | 13:58:25 | 7000 | Clay | Rutting | Outside | 0.3114 | 0 | 0.0259 | 0 | -8.2284 | 0 |  | 07/25/2017 |  | MnROAD Low Volume Road |  | 667
233-O-2017 | 233 | Outside | Flexible | 05/23/2019 | Aggregate |  | 13:59:09 | 6950 | Clay | Rutting | Inside | 0.1528 | 0 | 0.0024 | 0 | -3.9575 | 0 |  | 07/25/2017 |  | MnROAD Low Volume Road |  | 667
233-O-2017 | 233 | Outside | Flexible | 05/23/2019 | Aggregate |  | 13:59:09 | 6950 | Clay | Rutting | Outside | 0.4291 | 0.1261 | 0.0051 | 0.0005 | -10.1867 | -10.645 |  | 07/25/2017 |  | MnROAD Low Volume Road |  | 667
233-O-2017 | 233 | Outside | Flexible | 05/23/2019 | Aggregate |  | 14:01:04 | 6800 | Clay | Rutting | Outside | 0.206 | 0 | 0.0086 | 0 | -9.7284 | 0 |  | 07/25/2017 |  | MnROAD Low Volume Road |  | 667
233-O-2017 | 233 | Outside | Flexible | 05/23/2019 | Aggregate |  | 14:01:04 | 6800 | Clay | Rutting | Inside | 0.1315 | 0.0047 | 0.0051 | 0 | -3.895 | -5.1242 |  | 07/25/2017 |  | MnROAD Low Volume Road |  | 667
233-I-2017 | 233 | Inside | Flexible | 10/25/2017 | Aggregate |  | 10:30:47 | 7000 | Clay | Rutting | Outside | 0.0301 | 0 | 0.0004 | 0 | 9.0205 | 0 |  | 07/25/2017 |  | MnROAD Low Volume Road | 596 | 92
233-I-2017 | 233 | Inside | Flexible | 10/25/2017 | Aggregate |  | 10:30:47 | 7000 | Clay | Rutting | Inside | 0.0626 | 0.0966 | 0.0008 | 0.0014 | 2.9372 | 2.9372 |  | 07/25/2017 |  | MnROAD Low Volume Road | 596 | 92
233-I-2017 | 233 | Inside | Flexible | 10/25/2017 | Aggregate |  | 10:30:01 | 6950 | Clay | Rutting | Outside | 0.0374 | 0 | 0.002 | 0 | 9.3955 | 0 |  | 07/25/2017 |  | MnROAD Low Volume Road | 596 | 92
233-I-2017 | 233 | Inside | Flexible | 10/25/2017 | Aggregate |  | 10:30:01 | 6950 | Clay | Rutting | Inside | 0.0083 | 0.0058 | 0.0003 | 0.0001 | 3.2288 | 3.2288 |  | 07/25/2017 |  | MnROAD Low Volume Road | 596 | 92
233-I-2017 | 233 | Inside | Flexible | 10/25/2017 | Aggregate |  | 10:29:17 | 6900 | Clay | Rutting | Outside | 0.0426 | 0 | 0.0015 | 0 | 8.833 | 0 |  | 07/25/2017 |  | MnROAD Low Volume Road | 596 | 92
233-I-2017 | 233 | Inside | Flexible | 10/25/2017 | Aggregate |  | 10:29:17 | 6900 | Clay | Rutting | Inside | 0.0396 | 0.052 | 0.0008 | 0.0012 | 3.0413 | 3.0413 |  | 07/25/2017 |  | MnROAD Low Volume Road | 596 | 92
233-I-2017 | 233 | Inside | Flexible | 10/25/2017 | Aggregate |  | 10:28:03 | 6850 | Clay | Rutting | Outside | 0.0404 | 0 | 0 | 0 | 8.9372 | 0 |  | 07/25/2017 |  | MnROAD Low Volume Road | 596 | 92
233-I-2017 | 233 | Inside | Flexible | 10/25/2017 | Aggregate |  | 10:28:03 | 6850 | Clay | Rutting | Inside | 0.147 | 0.0794 | 0.0002 | 0.0001 | 2.0205 | 2.1038 |  | 07/25/2017 |  | MnROAD Low Volume Road | 596 | 92
233-I-2017 | 233 | Inside | Flexible | 10/25/2017 | Aggregate |  | 10:33:08 | 7150 | Clay | Rutting | Outside | 0.0317 | 0 | 0.0025 | 0 | 9.1663 | 0 |  | 07/25/2017 |  | MnROAD Low Volume Road | 596 | 92
233-O-2017 | 233 | Outside | Flexible | 10/25/2017 | Aggregate |  | 10:25:38 | 6800 | Clay | Rutting | Outside | 0.0767 | 0.0017 | 0.0171 | 0 | -7.9163 | -9.9372 |  | 07/25/2017 |  | MnROAD Low Volume Road |  | 92
233-O-2017 | 233 | Outside | Flexible | 10/25/2017 | Aggregate |  | 10:27:21 | 6800 | Clay | Rutting | Inside | 0 | 0 | 0 | 0 | -3.083 | 0 |  | 07/25/2017 |  | MnROAD Low Volume Road |  | 92
233-O-2017 | 233 | Outside | Flexible | 10/25/2017 | Aggregate |  | 10:27:21 | 6800 | Clay | Rutting | Outside | 0.0242 | 0 | 0.0005 | 0 | -9.7705 | 0 |  | 07/25/2017 |  | MnROAD Low Volume Road |  | 92
233-O-2017 | 233 | Outside | Flexible | 10/25/2017 | Aggregate |  | 10:25:38 | 6800 | Clay | Rutting | Inside | 0.059 | 0.0139 | 0.0066 | 0.0006 | -1.8955 | -2.9372 |  | 07/25/2017 |  | MnROAD Low Volume Road |  | 92
233-O-2017 | 233 | Outside | Flexible | 10/25/2017 | Aggregate |  | 10:24:49 | 6850 | Clay | Rutting | Outside | 0.0102 | 0 | 0.0001 | 0 | -9.5413 | 0 |  | 07/25/2017 |  | MnROAD Low Volume Road |  | 92
233-O-2017 | 233 | Outside | Flexible | 10/25/2017 | Aggregate |  | 10:24:49 | 6850 | Clay | Rutting | Inside | 0.0229 | 0.0005 | 0.0008 | 0 | -3.1247 | -3.9788 |  | 07/25/2017 |  | MnROAD Low Volume Road |  | 92
233-O-2017 | 233 | Outside | Flexible | 10/25/2017 | Aggregate |  | 10:23:34 | 6900 | Clay | Rutting | Outside | 0.1819 | 0 | 0.0775 | 0 | -7.6038 | 0 |  | 07/25/2017 |  | MnROAD Low Volume Road |  | 92
233-O-2017 | 233 | Outside | Flexible | 10/25/2017 | Aggregate |  | 10:23:34 | 6900 | Clay | Rutting | Inside | 0 | 0 | 0 | 0 | -3.083 | 0 |  | 07/25/2017 |  | MnROAD Low Volume Road |  | 92
233-O-2017 | 233 | Outside | Flexible | 10/25/2017 | Aggregate |  | 10:22:52 | 6950 | Clay | Rutting | Outside | 0.0711 | 0 | 0.0012 | 0 | -5.8538 | 0 |  | 07/25/2017 |  | MnROAD Low Volume Road |  | 92
233-O-2017 | 233 | Outside | Flexible | 10/25/2017 | Aggregate |  | 10:22:52 | 6950 | Clay | Rutting | Inside | 0.0417 | 0.0024 | 0.0017 | 0 | -3.7913 | -4.083 |  | 07/25/2017 |  | MnROAD Low Volume Road |  | 92
233-O-2017 | 233 | Outside | Flexible | 10/25/2017 | Aggregate |  | 10:21:22 | 7000 | Clay | Rutting | Outside | 0.1062 | 0 | 0.0122 | 0 | -9.1455 | 0 |  | 07/25/2017 |  | MnROAD Low Volume Road |  | 92
233-O-2017 | 233 | Outside | Flexible | 10/25/2017 | Aggregate |  | 10:21:22 | 7000 | Clay | Rutting | Inside | 0.1718 | 0.1253 | 0.0251 | 0.0164 | -1.1038 | -1.1038 |  | 07/25/2017 |  | MnROAD Low Volume Road |  | 92
233-O-2017 | 233 | Outside | Flexible | 10/25/2017 | Aggregate |  | 10:20:15 | 7050 | Clay | Rutting | Outside | 0.0924 | 0.0061 | 0.0191 | 0.0001 | -9.0205 | -11.0205 |  | 07/25/2017 |  | MnROAD Low Volume Road |  | 92
233-O-2017 | 233 | Outside | Flexible | 10/25/2017 | Aggregate |  | 10:20:15 | 7050 | Clay | Rutting | Inside | 0 | 0 | 0 | 0 | -3.083 | 0 |  | 07/25/2017 |  | MnROAD Low Volume Road |  | 92
233-O-2017 | 233 | Outside | Flexible | 10/25/2017 | Aggregate |  | 10:18:50 | 7100 | Clay | Rutting | Outside | 0.0668 | 0 | 0.0062 | 0 | -8.4788 | 0 |  | 07/25/2017 |  | MnROAD Low Volume Road |  | 92
233-O-2017 | 233 | Outside | Flexible | 10/25/2017 | Aggregate |  | 10:18:50 | 7100 | Clay | Rutting | Inside | 0 | 0 | 0 | 0 | -3.083 | 0 |  | 07/25/2017 |  | MnROAD Low Volume Road |  | 92
233-O-2017 | 233 | Outside | Flexible | 10/25/2017 | Aggregate |  | 10:17:59 | 7150 | Clay | Rutting | Outside | 0.0702 | 0.001 | 0.0025 | 0 | -8.3955 | -9.708 |  | 07/25/2017 |  | MnROAD Low Volume Road |  | 92
233-O-2017 | 233 | Outside | Flexible | 10/25/2017 | Aggregate |  | 10:17:59 | 7150 | Clay | Rutting | Inside | 0.0285 | 0.0112 | 0.0004 | 0.0001 | -3.2913 | -3.4788 |  | 07/25/2017 |  | MnROAD Low Volume Road |  | 92
233-O-2017 | 233 | Outside | Flexible | 10/25/2017 | Aggregate |  | 10:17:01 | 7200 | Clay | Rutting | Inside | 0.0195 | 0.0003 | 0.0012 | 0 | -3.0622 | -3.3538 |  | 07/25/2017 |  | MnROAD Low Volume Road |  | 92
233-O-2017 | 233 | Outside | Flexible | 10/25/2017 | Aggregate |  | 10:17:01 | 7200 | Clay | Rutting | Outside | 0.0706 | 0 | 0.015 | 0 | -9.3955 | 0 |  | 07/25/2017 |  | MnROAD Low Volume Road |  | 92
233-I-2017 | 233 | Inside | Flexible | 06/07/2018 | Aggregate |  | 12:10:21 | 7200 | Clay | Rutting | Inside | 0.7204 | 0.7423 | 0.1181 | 0.1434 | 3.5205 | 3.5205 |  | 07/25/2017 |  | MnROAD Low Volume Road | 7456 | 317
233-I-2017 | 233 | Inside | Flexible | 06/07/2018 | Aggregate |  | 12:10:21 | 7200 | Clay | Rutting | Outside | 0.4515 | 0 | 0.1586 | 0 | 9.8122 | 0 |  | 07/25/2017 |  | MnROAD Low Volume Road | 7456 | 317
233-I-2017 | 233 | Inside | Flexible | 06/07/2018 | Aggregate |  | 12:09:39 | 7150 | Clay | Rutting | Inside | 0.3368 | 0.2944 | 0.1012 | 0.0831 | 1.7705 | 1.7705 |  | 07/25/2017 |  | MnROAD Low Volume Road | 7456 | 317
233-I-2017 | 233 | Inside | Flexible | 06/07/2018 | Aggregate |  | 12:08:54 | 7100 | Clay | Rutting | Outside | 0.4311 | 0.2768 | 0.0641 | 0.0049 | 9.1663 | 11.833 |  | 07/25/2017 |  | MnROAD Low Volume Road | 7456 | 317
233-I-2017 | 233 | Inside | Flexible | 06/07/2018 | Aggregate |  | 12:08:54 | 7100 | Clay | Rutting | Inside | 0.9191 | 0.9027 | 0.0461 | 0.0385 | 3.9997 | 4.0205 |  | 07/25/2017 |  | MnROAD Low Volume Road | 7456 | 317
233-I-2017 | 233 | Inside | Flexible | 06/07/2018 | Aggregate |  | 12:08:19 | 7050 | Clay | Rutting | Outside | 0.369 | 0 | 0.1126 | 0 | 8.4372 | 0 |  | 07/25/2017 |  | MnROAD Low Volume Road | 7456 | 317
233-I-2017 | 233 | Inside | Flexible | 06/07/2018 | Aggregate |  | 12:08:19 | 7050 | Clay | Rutting | Inside | 0.4453 | 0.4355 | 0.1178 | 0.1126 | 3.0622 | 3.0622 |  | 07/25/2017 |  | MnROAD Low Volume Road | 7456 | 317
233-I-2017 | 233 | Inside | Flexible | 06/07/2018 | Aggregate |  | 12:07:38 | 7000 | Clay | Rutting | Outside | 0.3124 | 0 | 0.0474 | 0 | 8.4372 | 0 |  | 07/25/2017 |  | MnROAD Low Volume Road | 7456 | 317
233-I-2017 | 233 | Inside | Flexible | 06/07/2018 | Aggregate |  | 12:07:38 | 7000 | Clay | Rutting | Inside | 0.4833 | 0.6002 | 0.135 | 0.1868 | 2.1038 | 2.1038 |  | 07/25/2017 |  | MnROAD Low Volume Road | 7456 | 317
233-I-2017 | 233 | Inside | Flexible | 10/30/2018 | Aggregate |  | 12:50:42 | 6900 | Clay | Rutting | Inside | 0.7356 | 0.485 | 0.0514 | 0.0204 | 3.3742 | 3.4575 |  | 07/25/2017 |  | MnROAD Low Volume Road | 10256 | 462
233-I-2017 | 233 | Inside | Flexible | 10/30/2018 | Aggregate |  | 12:50:42 | 6900 | Clay | Rutting | Outside | 0.4944 | 0.0494 | 0.0331 | 0.0005 | 8.6659 | 9.6242 |  | 07/25/2017 |  | MnROAD Low Volume Road | 10256 | 462
233-I-2017 | 233 | Inside | Flexible | 10/30/2018 | Aggregate |  | 12:51:32 | 6950 | Clay | Rutting | Inside | 0.5838 | 0.5752 | 0.1754 | 0.1694 | 2.9992 | 2.9992 |  | 07/25/2017 |  | MnROAD Low Volume Road | 10256 | 462
233-I-2017 | 233 | Inside | Flexible | 10/30/2018 | Aggregate |  | 12:51:32 | 6950 | Clay | Rutting | Outside | 0.3167 | 0 | 0.0925 | 0 | 8.27 | 0 |  | 07/25/2017 |  | MnROAD Low Volume Road | 10256 | 462
233-O-2017 | 233 | Outside | Flexible | 10/30/2018 | Aggregate |  | 12:42:07 | 7200 | Clay | Rutting | Inside | 0.0616 | 0.0122 | 0.003 | 0.0002 | -2.6034 | -2.6242 |  | 07/25/2017 |  | MnROAD Low Volume Road |  | 462
233-O-2017 | 233 | Outside | Flexible | 10/30/2018 | Aggregate |  | 12:48:06 | 6800 | Clay | Rutting | Outside | 0.2095 | 0 | 0.0199 | 0 | -9.3117 | 0 |  | 07/25/2017 |  | MnROAD Low Volume Road |  | 462
233-O-2017 | 233 | Outside | Flexible | 10/30/2018 | Aggregate |  | 12:42:45 | 7150 | Clay | Rutting | Inside | 0.0445 | 0.0259 | 0.0033 | 0.001 | -2.395 | -2.5617 |  | 07/25/2017 |  | MnROAD Low Volume Road |  | 462
233-I-2017 | 233 | Inside | Flexible | 06/07/2018 | Aggregate |  | 12:07:06 | 6950 | Clay | Rutting | Outside | 0.2223 | 0.007 | 0.0068 | 0 | 9.4372 | 11.3122 |  | 07/25/2017 |  | MnROAD Low Volume Road | 7456 | 317
233-I-2017 | 233 | Inside | Flexible | 06/07/2018 | Aggregate |  | 12:07:06 | 6950 | Clay | Rutting | Inside | 0.3889 | 0.3865 | 0.0126 | 0.0124 | 3.2288 | 3.2288 |  | 07/25/2017 |  | MnROAD Low Volume Road | 7456 | 317
233-I-2017 | 233 | Inside | Flexible | 06/07/2018 | Aggregate |  | 12:06:12 | 6900 | Clay | Rutting | Outside | 0.4018 | 0 | 0.0251 | 0 | 9.1455 | 0 |  | 07/25/2017 |  | MnROAD Low Volume Road | 7456 | 317
233-I-2017 | 233 | Inside | Flexible | 06/07/2018 | Aggregate |  | 12:06:12 | 6900 | Clay | Rutting | Inside | 0.69 | 0.4113 | 0.0454 | 0.0159 | 3.458 | 3.5413 |  | 07/25/2017 |  | MnROAD Low Volume Road | 7456 | 317
233-I-2017 | 233 | Inside | Flexible | 06/07/2018 | Aggregate |  | 12:05:18 | 6850 | Clay | Rutting | Outside | 0.315 | 0.2272 | 0.091 | 0.0228 | 9.6663 | 10.0413 |  | 07/25/2017 |  | MnROAD Low Volume Road | 7456 | 317
233-I-2017 | 233 | Inside | Flexible | 06/07/2018 | Aggregate |  | 12:05:18 | 6850 | Clay | Rutting | Inside | 0.4553 | 0.2903 | 0.133 | 0.0508 | 3.2288 | 3.2288 |  | 07/25/2017 |  | MnROAD Low Volume Road | 7456 | 317
233-I-2017 | 233 | Inside | Flexible | 06/07/2018 | Aggregate |  | 12:09:39 | 7150 | Clay | Rutting | Outside | 0.3036 | 0.0001 | 0.099 | 0 | 8.2913 | 11.2705 |  | 07/25/2017 |  | MnROAD Low Volume Road | 7456 | 317
233-O-2017 | 233 | Outside | Flexible | 06/07/2018 | Aggregate |  | 12:02:29 | 6800 | Clay | Rutting | Outside | 0.1879 | 0 | 0.0378 | 0 | -10.1455 | 0 |  | 07/25/2017 |  | MnROAD Low Volume Road |  | 317
233-O-2017 | 233 | Outside | Flexible | 06/07/2018 | Aggregate |  | 12:04:40 | 6800 | Clay | Rutting | Inside | 0.4112 | 0.2496 | 0.0764 | 0.0308 | 2.4163 | 3.8538 |  | 07/25/2017 |  | MnROAD Low Volume Road |  | 317
233-O-2017 | 233 | Outside | Flexible | 06/07/2018 | Aggregate |  | 12:04:40 | 6800 | Clay | Rutting | Outside | 0.2884 | 0.0166 | 0.0482 | 0.0001 | 9.458 | 11.2497 |  | 07/25/2017 |  | MnROAD Low Volume Road |  | 317
233-O-2017 | 233 | Outside | Flexible | 06/07/2018 | Aggregate |  | 12:02:29 | 6800 | Clay | Rutting | Inside | 0.142 | 0.0208 | 0.0312 | 0.0007 | -3.7497 | -5.208 |  | 07/25/2017 |  | MnROAD Low Volume Road |  | 317
233-O-2017 | 233 | Outside | Flexible | 06/07/2018 | Aggregate |  | 12:01:01 | 6850 | Clay | Rutting | Outside | 0.2228 | 0.0003 | 0.0067 | 0 | -10.9997 | -12.1247 |  | 07/25/2017 |  | MnROAD Low Volume Road |  | 317
233-O-2017 | 233 | Outside | Flexible | 06/07/2018 | Aggregate |  | 12:01:01 | 6850 | Clay | Rutting | Inside | 0.1908 | 0 | 0.0056 | 0 | -5.0413 | 0 |  | 07/25/2017 |  | MnROAD Low Volume Road |  | 317
233-O-2017 | 233 | Outside | Flexible | 06/07/2018 | Aggregate |  | 12:00:23 | 6900 | Clay | Rutting | Outside | 0.464 | 0.1265 | 0.0431 | 0.0038 | -11.0205 | -11.1663 |  | 07/25/2017 |  | MnROAD Low Volume Road |  | 317
233-O-2017 | 233 | Outside | Flexible | 06/07/2018 | Aggregate |  | 12:00:23 | 6900 | Clay | Rutting | Inside | 0.4173 | 0 | 0.054 | 0 | -4.6038 | 0 |  | 07/25/2017 |  | MnROAD Low Volume Road |  | 317
233-O-2017 | 233 | Outside | Flexible | 06/07/2018 | Aggregate |  | 11:59:24 | 6950 | Clay | Rutting | Outside | 0.4791 | 0.1694 | 0.0352 | 0.0051 | -10.6872 | -10.9372 |  | 07/25/2017 |  | MnROAD Low Volume Road |  | 317
233-O-2017 | 233 | Outside | Flexible | 06/07/2018 | Aggregate |  | 11:59:24 | 6950 | Clay | Rutting | Inside | 0.2056 | 0 | 0.0194 | 0 | -3.8122 | -6.5205 |  | 07/25/2017 |  | MnROAD Low Volume Road |  | 317
233-O-2017 | 233 | Outside | Flexible | 06/07/2018 | Aggregate |  | 11:58:46 | 7000 | Clay | Rutting | Outside | 0.3167 | 0.0785 | 0.0911 | 0.0013 | -8.3955 | -12.0413 |  | 07/25/2017 |  | MnROAD Low Volume Road |  | 317
233-O-2017 | 233 | Outside | Flexible | 06/07/2018 | Aggregate |  | 11:58:46 | 7000 | Clay | Rutting | Inside | 0.3321 | 0.2388 | 0.0679 | 0.0401 | -1.9997 | -1.9997 |  | 07/25/2017 |  | MnROAD Low Volume Road |  | 317
235-O-2017 | 235 | Outside | Flexible | 05/07/2020 | Aggregate |  | 13:22:55 | 7750 | Clay | Rutting | Inside | 0.0697 | 0 | 0.016 | 0 | -4.8534 | 0 |  | 07/25/2017 |  | MnROAD Low Volume Road |  | 1017
235-O-2017 | 235 | Outside | Flexible | 05/07/2020 | Aggregate |  | 13:22:55 | 7750 | Clay | Rutting | Outside | 0.166 | 0 | 0.0213 | 0 | -8.7909 | 0 |  | 07/25/2017 |  | MnROAD Low Volume Road |  | 1017
235-O-2017 | 235 | Outside | Flexible | 10/23/2019 | Aggregate |  | 13:53:10 | 7800 | Clay | Rutting | Inside | 0.0611 | 0 | 0.0006 | 0 | -2.8742 | 0 |  | 07/25/2017 |  | MnROAD Low Volume Road |  | 820
235-O-2017 | 235 | Outside | Flexible | 10/23/2019 | Aggregate |  | 13:52:20 | 7850 | Clay | Rutting | Outside | 0.0484 | 0 | 0.0006 | 0 | -8.6242 | 0 |  | 07/25/2017 |  | MnROAD Low Volume Road |  | 820
235-O-2017 | 235 | Outside | Flexible | 10/23/2019 | Aggregate |  | 13:52:20 | 7850 | Clay | Rutting | Inside | 0.0195 | 0 | 0.0001 | 0 | -2.5825 | 0 |  | 07/25/2017 |  | MnROAD Low Volume Road |  | 820
235-O-2017 | 235 | Outside | Flexible | 10/23/2019 | Aggregate |  | 13:51:34 | 7900 | Clay | Rutting | Outside | 0.0634 | 0 | 0.001 | 0 | -9.2075 | 0 |  | 07/25/2017 |  | MnROAD Low Volume Road |  | 820
235-O-2017 | 235 | Outside | Flexible | 10/23/2019 | Aggregate |  | 13:51:34 | 7900 | Clay | Rutting | Inside | 0.0525 | 0 | 0.0016 | 0 | -3.3325 | 0 |  | 07/25/2017 |  | MnROAD Low Volume Road |  | 820
235-O-2017 | 235 | Outside | Flexible | 10/23/2019 | Aggregate |  | 13:50:50 | 7950 | Clay | Rutting | Outside | 0.0767 | 0 | 0.0015 | 0 | -5.9367 | 0 |  | 07/25/2017 |  | MnROAD Low Volume Road |  | 820
235-O-2017 | 235 | Outside | Flexible | 10/23/2019 | Aggregate |  | 13:50:50 | 7950 | Clay | Rutting | Inside | 0.004 | 0 | 0 | 0 | -2.4159 | 0 |  | 07/25/2017 |  | MnROAD Low Volume Road |  | 820
235-O-2017 | 235 | Outside | Flexible | 10/23/2019 | Aggregate |  | 13:55:42 | 7650 | Clay | Rutting | Outside | 0.0856 | 0 | 0.0043 | 0 | -5.0617 | 0 |  | 07/25/2017 |  | MnROAD Low Volume Road |  | 820
235-I-2017 | 235 | Inside | Flexible | 05/07/2020 | Aggregate |  | 13:25:40 | 7650 | Clay | Rutting | Inside | 0.1076 | 0 | 0.0024 | 0 | 3.02 | 0 |  | 07/25/2017 |  | MnROAD Low Volume Road | 20705 | 1017
235-I-2017 | 235 | Inside | Flexible | 05/07/2020 | Aggregate |  | 13:30:24 | 8000 | Clay | Rutting | Outside | 0.161 | 0 | 0.0276 | 0 | 9.4992 | 0 |  | 07/25/2017 |  | MnROAD Low Volume Road | 20705 | 1017
235-I-2017 | 235 | Inside | Flexible | 05/07/2020 | Aggregate |  | 13:30:24 | 8000 | Clay | Rutting | Inside | 0.1743 | 0 | 0.0317 | 0 | 3.3534 | 0 |  | 07/25/2017 |  | MnROAD Low Volume Road | 20705 | 1017
235-I-2017 | 235 | Inside | Flexible | 05/07/2020 | Aggregate |  | 13:29:30 | 7950 | Clay | Rutting | Outside | 0.318 | 0 | 0.0739 | 0 | 8.4575 | 0 |  | 07/25/2017 |  | MnROAD Low Volume Road | 20705 | 1017
235-I-2017 | 235 | Inside | Flexible | 05/07/2020 | Aggregate |  | 13:29:30 | 7950 | Clay | Rutting | Inside | 0.244 | 0.1567 | 0.0566 | 0.0047 | 3.3325 | 5.7284 |  | 07/25/2017 |  | MnROAD Low Volume Road | 20705 | 1017
235-I-2017 | 235 | Inside | Flexible | 05/07/2020 | Aggregate |  | 13:29:02 | 7900 | Clay | Rutting | Outside | 0.2701 | 0 | 0.0658 | 0 | 8.8117 | 0 |  | 07/25/2017 |  | MnROAD Low Volume Road | 20705 | 1017
235-I-2017 | 235 | Inside | Flexible | 05/07/2020 | Aggregate |  | 13:29:02 | 7900 | Clay | Rutting | Inside | 0.1899 | 0 | 0.041 | 0 | 3.3325 | 0 |  | 07/25/2017 |  | MnROAD Low Volume Road | 20705 | 1017
235-I-2017 | 235 | Inside | Flexible | 05/07/2020 | Aggregate |  | 13:28:21 | 7850 | Clay | Rutting | Outside | 0.2601 | 0 | 0.0065 | 0 | 8.7492 | 0 |  | 07/25/2017 |  | MnROAD Low Volume Road | 20705 | 1017
235-I-2017 | 235 | Inside | Flexible | 05/07/2020 | Aggregate |  | 13:28:21 | 7850 | Clay | Rutting | Inside | 0.1141 | 0 | 0.0023 | 0 | 3.2492 | 0 |  | 07/25/2017 |  | MnROAD Low Volume Road | 20705 | 1017
235-I-2017 | 235 | Inside | Flexible | 05/07/2020 | Aggregate |  | 13:27:34 | 7800 | Clay | Rutting | Outside | 0.2745 | 0 | 0.3207 | 0 | 8.4784 | 0 |  | 07/25/2017 |  | MnROAD Low Volume Road | 20705 | 1017
235-I-2017 | 235 | Inside | Flexible | 05/07/2020 | Aggregate |  | 13:27:34 | 7800 | Clay | Rutting | Inside | 0.108 | 0 | 0.0877 | 0 | 1.6242 | 0 |  | 07/25/2017 |  | MnROAD Low Volume Road | 20705 | 1017
235-I-2017 | 235 | Inside | Flexible | 05/07/2020 | Aggregate |  | 13:26:47 | 7750 | Clay | Rutting | Outside | 0.2398 | 0.0304 | 0.019 | 0.0006 | 8.9367 | 9.6034 |  | 07/25/2017 |  | MnROAD Low Volume Road | 20705 | 1017
235-I-2017 | 235 | Inside | Flexible | 05/07/2020 | Aggregate |  | 13:26:47 | 7750 | Clay | Rutting | Inside | 0.1478 | 0.0031 | 0.0105 | 0 | 2.02 | 3.2492 |  | 07/25/2017 |  | MnROAD Low Volume Road | 20705 | 1017
235-I-2017 | 235 | Inside | Flexible | 05/07/2020 | Aggregate |  | 13:25:40 | 7650 | Clay | Rutting | Outside | 0.34 | 0.0692 | 0.0096 | 0.0009 | 8.8325 | 9.52 |  | 07/25/2017 |  | MnROAD Low Volume Road | 20705 | 1017
235-I-2017 | 235 | Inside | Flexible | 05/07/2020 | Aggregate |  | 13:26:14 | 7700 | Clay | Rutting | Inside | 0.1237 | 0 | 0.0001 | 0 | 3.1242 | 0 |  | 07/25/2017 |  | MnROAD Low Volume Road | 20705 | 1017
235-I-2017 | 235 | Inside | Flexible | 05/07/2020 | Aggregate |  | 13:26:14 | 7700 | Clay | Rutting | Outside | 0.291 | 0 | 0.0003 | 0 | 8.9992 | 0 |  | 07/25/2017 |  | MnROAD Low Volume Road | 20705 | 1017
235-O-2017 | 235 | Outside | Flexible | 05/07/2020 | Aggregate |  | 13:23:33 | 7700 | Clay | Rutting | Inside | 0.0554 | 0 | 0 | 0 | -4.6034 | 0 |  | 07/25/2017 |  | MnROAD Low Volume Road |  | 1017
235-O-2017 | 235 | Outside | Flexible | 05/07/2020 | Aggregate |  | 13:23:33 | 7700 | Clay | Rutting | Outside | 0.0911 | 0 | 0.0001 | 0 | -6.9367 | 0 |  | 07/25/2017 |  | MnROAD Low Volume Road |  | 1017
235-O-2017 | 235 | Outside | Flexible | 05/07/2020 | Aggregate |  | 13:24:42 | 7650 | Clay | Rutting | Inside | 0.5107 | 0 | 0.0001 | 0 | -2.9992 | 0 |  | 07/25/2017 |  | MnROAD Low Volume Road |  | 1017
235-O-2017 | 235 | Outside | Flexible | 05/07/2020 | Aggregate |  | 13:24:42 | 7650 | Clay | Rutting | Outside | 0.0781 | 0 | 0.0021 | 0 | -8.7284 | 0 |  | 07/25/2017 |  | MnROAD Low Volume Road |  | 1017
235-O-2017 | 235 | Outside | Flexible | 05/07/2020 | Aggregate |  | 13:19:44 | 8000 | Clay | Rutting | Inside | 0.0047 | 0 | 0 | 0 | -3.1034 | 0 |  | 07/25/2017 |  | MnROAD Low Volume Road |  | 1017
235-O-2017 | 235 | Outside | Flexible | 05/07/2020 | Aggregate |  | 13:19:44 | 8000 | Clay | Rutting | Outside | 0.083 | 0 | 0.0072 | 0 | -5.895 | 0 |  | 07/25/2017 |  | MnROAD Low Volume Road |  | 1017
235-O-2017 | 235 | Outside | Flexible | 05/07/2020 | Aggregate |  | 13:20:20 | 7950 | Clay | Rutting | Inside | 0.0041 | 0 | 0 | 0 | -2.8742 | 0 |  | 07/25/2017 |  | MnROAD Low Volume Road |  | 1017
235-O-2017 | 235 | Outside | Flexible | 05/07/2020 | Aggregate |  | 13:20:20 | 7950 | Clay | Rutting | Outside | 0.0809 | 0 | 0.0031 | 0 | -5.9784 | 0 |  | 07/25/2017 |  | MnROAD Low Volume Road |  | 1017
235-O-2017 | 235 | Outside | Flexible | 05/07/2020 | Aggregate |  | 13:20:59 | 7900 | Clay | Rutting | Inside | 0.0143 | 0.0032 | 0.0002 | 0 | -3.3534 | -3.5825 |  | 07/25/2017 |  | MnROAD Low Volume Road |  | 1017
235-O-2017 | 235 | Outside | Flexible | 05/07/2020 | Aggregate |  | 13:20:59 | 7900 | Clay | Rutting | Outside | 0.0544 | 0 | 0.0025 | 0 | -9.3117 | 0 |  | 07/25/2017 |  | MnROAD Low Volume Road |  | 1017
235-O-2017 | 235 | Outside | Flexible | 05/07/2020 | Aggregate |  | 13:21:38 | 7850 | Clay | Rutting | Inside | 0.0127 | 0 | 0.0002 | 0 | -2.5617 | 0 |  | 07/25/2017 |  | MnROAD Low Volume Road |  | 1017
235-O-2017 | 235 | Outside | Flexible | 05/07/2020 | Aggregate |  | 13:21:38 | 7850 | Clay | Rutting | Outside | 0.0576 | 0 | 0.0026 | 0 | -5.1242 | 0 |  | 07/25/2017 |  | MnROAD Low Volume Road |  | 1017
235-O-2017 | 235 | Outside | Flexible | 05/07/2020 | Aggregate |  | 13:22:22 | 7800 | Clay | Rutting | Inside | 0.0595 | 0 | 0.0016 | 0 | -2.9575 | 0 |  | 07/25/2017 |  | MnROAD Low Volume Road |  | 1017
235-O-2017 | 235 | Outside | Flexible | 05/07/2020 | Aggregate |  | 13:22:22 | 7800 | Clay | Rutting | Outside | 0.0669 | 0 | 0.0048 | 0 | -9.2909 | 0 |  | 07/25/2017 |  | MnROAD Low Volume Road |  | 1017
235-O-2017 | 235 | Outside | Flexible | 10/30/2018 | Aggregate |  | 12:01:04 | 8000 | Clay | Rutting | Inside | 0.1223 | 0 | 0.0217 | 0 | -4.8117 | 0 |  | 07/25/2017 |  | MnROAD Low Volume Road |  | 462
235-O-2017 | 235 | Outside | Flexible | 10/30/2018 | Aggregate |  | 12:01:50 | 7950 | Clay | Rutting | Inside | 0.0269 | 0 | 0.0001 | 0 | -1.6867 | 0 |  | 07/25/2017 |  | MnROAD Low Volume Road |  | 462
235-O-2017 | 235 | Outside | Flexible | 10/30/2018 | Aggregate |  | 12:01:50 | 7950 | Clay | Rutting | Outside | 0.0492 | 0 | 0.0008 | 0 | -8.6034 | 0 |  | 07/25/2017 |  | MnROAD Low Volume Road |  | 462
235-I-2017 | 235 | Inside | Flexible | 05/30/2019 | Aggregate |  | 12:48:19 | 7650 | Clay | Rutting | Inside | 0.1583 | 0.0331 | 0.0042 | 0.0001 | 2.9367 | 4.6659 |  | 07/25/2017 |  | MnROAD Low Volume Road | 13613 | 674
235-I-2017 | 235 | Inside | Flexible | 05/30/2019 | Aggregate |  | 12:54:18 | 8000 | Clay | Rutting | Outside | 0.1678 | 0 | 0.0131 | 0 | 9.6867 | 0 |  | 07/25/2017 |  | MnROAD Low Volume Road | 13613 | 674
235-I-2017 | 235 | Inside | Flexible | 05/30/2019 | Aggregate |  | 12:49:12 | 7700 | Clay | Rutting | Inside | 0.2052 | 0.0138 | 0.0018 | 0 | 3.0409 | 3.0617 |  | 07/25/2017 |  | MnROAD Low Volume Road | 13613 | 674
235-I-2017 | 235 | Inside | Flexible | 05/30/2019 | Aggregate |  | 12:49:12 | 7700 | Clay | Rutting | Outside | 0.296 | 0 | 0.003 | 0 | 9.02 | 0 |  | 07/25/2017 |  | MnROAD Low Volume Road | 13613 | 674
235-I-2017 | 235 | Inside | Flexible | 05/30/2019 | Aggregate |  | 12:50:08 | 7750 | Clay | Rutting | Inside | 0.1647 | 0.0797 | 0.0028 | 0.0008 | 2.0617 | 3.2284 |  | 07/25/2017 |  | MnROAD Low Volume Road | 13613 | 674
235-I-2017 | 235 | Inside | Flexible | 05/30/2019 | Aggregate |  | 12:50:08 | 7750 | Clay | Rutting | Outside | 0.227 | 0.0396 | 0.0041 | 0.0002 | 8.4367 | 9.2909 |  | 07/25/2017 |  | MnROAD Low Volume Road | 13613 | 674
235-I-2017 | 235 | Inside | Flexible | 05/30/2019 | Aggregate |  | 12:50:56 | 7800 | Clay | Rutting | Inside | 0.0882 | 0 | 0 | 0 | 3.145 | 0 |  | 07/25/2017 |  | MnROAD Low Volume Road | 13613 | 674
235-I-2017 | 235 | Inside | Flexible | 05/30/2019 | Aggregate |  | 12:50:56 | 7800 | Clay | Rutting | Outside | 0.2726 | 0 | 0 | 0 | 8.3325 | 0 |  | 07/25/2017 |  | MnROAD Low Volume Road | 13613 | 674
235-I-2017 | 235 | Inside | Flexible | 05/30/2019 | Aggregate |  | 12:51:44 | 7850 | Clay | Rutting | Inside | 0.068 | 0 | 0.0015 | 0 | 3.6242 | 0 |  | 07/25/2017 |  | MnROAD Low Volume Road | 13613 | 674
235-I-2017 | 235 | Inside | Flexible | 05/30/2019 | Aggregate |  | 12:51:44 | 7850 | Clay | Rutting | Outside | 0.254 | 0 | 0.0114 | 0 | 8.5825 | 0 |  | 07/25/2017 |  | MnROAD Low Volume Road | 13613 | 674
235-I-2017 | 235 | Inside | Flexible | 05/30/2019 | Aggregate |  | 12:52:54 | 7900 | Clay | Rutting | Inside | 0.1894 | 0 | 0.0004 | 0 | 3.3117 | 0 |  | 07/25/2017 |  | MnROAD Low Volume Road | 13613 | 674
235-I-2017 | 235 | Inside | Flexible | 05/30/2019 | Aggregate |  | 12:52:54 | 7900 | Clay | Rutting | Outside | 0.2631 | 0 | 0.0006 | 0 | 8.77 | 0 |  | 07/25/2017 |  | MnROAD Low Volume Road | 13613 | 674
235-I-2017 | 235 | Inside | Flexible | 05/30/2019 | Aggregate |  | 12:53:33 | 7950 | Clay | Rutting | Inside | 0.1786 | 0 | 0.0017 | 0 | 3.4367 | 0 |  | 07/25/2017 |  | MnROAD Low Volume Road | 13613 | 674
235-I-2017 | 235 | Inside | Flexible | 05/30/2019 | Aggregate |  | 12:53:33 | 7950 | Clay | Rutting | Outside | 0.2407 | 0 | 0.0025 | 0 | 8.6867 | 0 |  | 07/25/2017 |  | MnROAD Low Volume Road | 13613 | 674
235-I-2017 | 235 | Inside | Flexible | 05/30/2019 | Aggregate |  | 12:54:18 | 8000 | Clay | Rutting | Inside | 0.2192 | 0 | 0.0182 | 0 | 3.395 | 0 |  | 07/25/2017 |  | MnROAD Low Volume Road | 13613 | 674
235-I-2017 | 235 | Inside | Flexible | 05/30/2019 | Aggregate |  | 12:48:19 | 7650 | Clay | Rutting | Outside | 0.3116 | 0.0566 | 0.009 | 0.0005 | 8.9575 | 9.5825 |  | 07/25/2017 |  | MnROAD Low Volume Road | 13613 | 674
235-O-2017 | 235 | Outside | Flexible | 05/30/2019 | Aggregate |  | 12:41:14 | 8000 | Clay | Rutting | Inside | 0.0031 | 0 | 0 | 0 | -3.02 | 0 |  | 07/25/2017 |  | MnROAD Low Volume Road |  | 674
235-O-2017 | 235 | Outside | Flexible | 05/30/2019 | Aggregate |  | 12:41:14 | 8000 | Clay | Rutting | Outside | 0.071 | 0 | 0.0135 | 0 | -4.8117 | 0 |  | 07/25/2017 |  | MnROAD Low Volume Road |  | 674
235-O-2017 | 235 | Outside | Flexible | 05/30/2019 | Aggregate |  | 12:41:55 | 7950 | Clay | Rutting | Inside | 0.0198 | 0 | 0 | 0 | -1.6867 | 0 |  | 07/25/2017 |  | MnROAD Low Volume Road |  | 674
235-O-2017 | 235 | Outside | Flexible | 05/30/2019 | Aggregate |  | 12:41:55 | 7950 | Clay | Rutting | Outside | 0.0761 | 0 | 0.0007 | 0 | -8.6659 | 0 |  | 07/25/2017 |  | MnROAD Low Volume Road |  | 674
235-O-2017 | 235 | Outside | Flexible | 05/30/2019 | Aggregate |  | 12:42:59 | 7900 | Clay | Rutting | Inside | 0.0166 | 0 | 0.0001 | 0 | -2.4367 | 0 |  | 07/25/2017 |  | MnROAD Low Volume Road |  | 674
235-O-2017 | 235 | Outside | Flexible | 05/30/2019 | Aggregate |  | 12:42:59 | 7900 | Clay | Rutting | Outside | 0.0635 | 0 | 0.0017 | 0 | -9.1242 | 0 |  | 07/25/2017 |  | MnROAD Low Volume Road |  | 674
235-O-2017 | 235 | Outside | Flexible | 05/30/2019 | Aggregate |  | 12:43:41 | 7850 | Clay | Rutting | Inside | 0.0206 | 0 | 0.0001 | 0 | -2.4367 | 0 |  | 07/25/2017 |  | MnROAD Low Volume Road |  | 674
235-O-2017 | 235 | Outside | Flexible | 05/30/2019 | Aggregate |  | 12:43:41 | 7850 | Clay | Rutting | Outside | 0.0637 | 0 | 0.0006 | 0 | -5.1242 | 0 |  | 07/25/2017 |  | MnROAD Low Volume Road |  | 674
235-O-2017 | 235 | Outside | Flexible | 05/30/2019 | Aggregate |  | 12:44:28 | 7800 | Clay | Rutting | Inside | 0.052 | 0 | 0.002 | 0 | -4.4159 | 0 |  | 07/25/2017 |  | MnROAD Low Volume Road |  | 674
235-O-2017 | 235 | Outside | Flexible | 05/30/2019 | Aggregate |  | 12:44:28 | 7800 | Clay | Rutting | Outside | 0.0574 | 0 | 0.0013 | 0 | -8.3742 | 0 |  | 07/25/2017 |  | MnROAD Low Volume Road |  | 674
235-O-2017 | 235 | Outside | Flexible | 05/30/2019 | Aggregate |  | 12:45:17 | 7750 | Clay | Rutting | Inside | 0.0121 | 0 | 0.0003 | 0 | -2.9159 | 0 |  | 07/25/2017 |  | MnROAD Low Volume Road |  | 674
235-O-2017 | 235 | Outside | Flexible | 05/30/2019 | Aggregate |  | 12:45:17 | 7750 | Clay | Rutting | Outside | 0.1229 | 0 | 0.0238 | 0 | -8.77 | 0 |  | 07/25/2017 |  | MnROAD Low Volume Road |  | 674
235-O-2017 | 235 | Outside | Flexible | 05/30/2019 | Aggregate |  | 12:46:34 | 7700 | Clay | Rutting | Inside | 0.0049 | 0 | 0 | 0 | -2.9784 | 0 |  | 07/25/2017 |  | MnROAD Low Volume Road |  | 674
235-O-2017 | 235 | Outside | Flexible | 05/30/2019 | Aggregate |  | 12:46:34 | 7700 | Clay | Rutting | Outside | 0.0558 | 0 | 0.0026 | 0 | -4.6034 | 0 |  | 07/25/2017 |  | MnROAD Low Volume Road |  | 674
235-O-2017 | 235 | Outside | Flexible | 05/30/2019 | Aggregate |  | 12:47:27 | 7650 | Clay | Rutting | Inside | 0.4778 | 0 | 0 | 0 | -2.9992 | 0 |  | 07/25/2017 |  | MnROAD Low Volume Road |  | 674
235-O-2017 | 235 | Outside | Flexible | 05/30/2019 | Aggregate |  | 12:47:27 | 7650 | Clay | Rutting | Outside | 0.0794 | 0 | 0.0014 | 0 | -5.0825 | 0 |  | 07/25/2017 |  | MnROAD Low Volume Road |  | 674
235-I-2017 | 235 | Inside | Flexible | 10/23/2019 | Aggregate |  | 14:02:49 | 8000 | Clay | Rutting | Outside | 0.1569 | 0 | 0.0058 | 0 | 9.6659 | 0 |  | 07/25/2017 |  | MnROAD Low Volume Road | 14424 | 820
235-I-2017 | 235 | Inside | Flexible | 10/23/2019 | Aggregate |  | 13:56:56 | 7650 | Clay | Rutting | Inside | 0.1384 | 0 | 0.0003 | 0 | 3.1867 | 0 |  | 07/25/2017 |  | MnROAD Low Volume Road | 14424 | 820
235-I-2017 | 235 | Inside | Flexible | 10/23/2019 | Aggregate |  | 13:57:38 | 7700 | Clay | Rutting | Inside | 0.2041 | 0.0039 | 0.0031 | 0 | 3.0617 | 5.7909 |  | 07/25/2017 |  | MnROAD Low Volume Road | 14424 | 820
235-I-2017 | 235 | Inside | Flexible | 10/23/2019 | Aggregate |  | 13:57:38 | 7700 | Clay | Rutting | Outside | 0.2861 | 0 | 0.0041 | 0 | 9.1034 | 0 |  | 07/25/2017 |  | MnROAD Low Volume Road | 14424 | 820
235-I-2017 | 235 | Inside | Flexible | 10/23/2019 | Aggregate |  | 13:58:20 | 7750 | Clay | Rutting | Inside | 0.1885 | 0 | 0.0009 | 0 | 2.02 | 0 |  | 07/25/2017 |  | MnROAD Low Volume Road | 14424 | 820
235-I-2017 | 235 | Inside | Flexible | 10/23/2019 | Aggregate |  | 13:58:20 | 7750 | Clay | Rutting | Outside | 0.2358 | 0 | 0.0011 | 0 | 9.0617 | 0 |  | 07/25/2017 |  | MnROAD Low Volume Road | 14424 | 820
235-I-2017 | 235 | Inside | Flexible | 10/23/2019 | Aggregate |  | 13:59:17 | 7800 | Clay | Rutting | Inside | 0.0932 | 0 | 0.0019 | 0 | 3.2909 | 0 |  | 07/25/2017 |  | MnROAD Low Volume Road | 14424 | 820
235-I-2017 | 235 | Inside | Flexible | 10/23/2019 | Aggregate |  | 13:59:17 | 7800 | Clay | Rutting | Outside | 0.2684 | 0 | 0.0056 | 0 | 8.6867 | 0 |  | 07/25/2017 |  | MnROAD Low Volume Road | 14424 | 820
235-I-2017 | 235 | Inside | Flexible | 10/23/2019 | Aggregate |  | 14:00:08 | 7850 | Clay | Rutting | Inside | 0.1418 | 0 | 0.0014 | 0 | 3.2492 | 0 |  | 07/25/2017 |  | MnROAD Low Volume Road | 14424 | 820
235-I-2017 | 235 | Inside | Flexible | 10/23/2019 | Aggregate |  | 14:00:08 | 7850 | Clay | Rutting | Outside | 0.2543 | 0 | 0.0028 | 0 | 8.4992 | 0 |  | 07/25/2017 |  | MnROAD Low Volume Road | 14424 | 820
235-I-2017 | 235 | Inside | Flexible | 10/23/2019 | Aggregate |  | 14:00:54 | 7900 | Clay | Rutting | Inside | 0.194 | 0 | 0.0537 | 0 | 3.3117 | 0 |  | 07/25/2017 |  | MnROAD Low Volume Road | 14424 | 820
235-I-2017 | 235 | Inside | Flexible | 10/23/2019 | Aggregate |  | 14:00:54 | 7900 | Clay | Rutting | Outside | 0.275 | 0 | 0.0838 | 0 | 8.7284 | 0 |  | 07/25/2017 |  | MnROAD Low Volume Road | 14424 | 820
235-I-2017 | 235 | Inside | Flexible | 10/23/2019 | Aggregate |  | 14:01:31 | 7950 | Clay | Rutting | Inside | 0.1584 | 0 | 0.0094 | 0 | 3.395 | 0 |  | 07/25/2017 |  | MnROAD Low Volume Road | 14424 | 820
235-I-2017 | 235 | Inside | Flexible | 10/23/2019 | Aggregate |  | 14:01:31 | 7950 | Clay | Rutting | Outside | 0.2439 | 0 | 0.0169 | 0 | 8.5825 | 0 |  | 07/25/2017 |  | MnROAD Low Volume Road | 14424 | 820
235-I-2017 | 235 | Inside | Flexible | 10/23/2019 | Aggregate |  | 14:02:49 | 8000 | Clay | Rutting | Inside | 0.1903 | 0 | 0.0082 | 0 | 3.3742 | 0 |  | 07/25/2017 |  | MnROAD Low Volume Road | 14424 | 820
235-I-2017 | 235 | Inside | Flexible | 10/23/2019 | Aggregate |  | 13:56:56 | 7650 | Clay | Rutting | Outside | 0.3238 | 0 | 0.0008 | 0 | 9.02 | 0 |  | 07/25/2017 |  | MnROAD Low Volume Road | 14424 | 820
235-O-2017 | 235 | Outside | Flexible | 10/23/2019 | Aggregate |  | 13:50:02 | 8000 | Clay | Rutting | Outside | 0.0466 | 0 | 0.0006 | 0 | -8.395 | 0 |  | 07/25/2017 |  | MnROAD Low Volume Road |  | 820
235-O-2017 | 235 | Outside | Flexible | 10/23/2019 | Aggregate |  | 13:50:01 | 8000 | Clay | Rutting | Inside | 0.084 | 0 | 0.0014 | 0 | -4.8534 | 0 |  | 07/25/2017 |  | MnROAD Low Volume Road |  | 820
235-O-2017 | 235 | Outside | Flexible | 10/23/2019 | Aggregate |  | 13:55:42 | 7650 | Clay | Rutting | Inside | 0.001 | 0 | 0 | 0 | -2.9575 | 0 |  | 07/25/2017 |  | MnROAD Low Volume Road |  | 820
235-O-2017 | 235 | Outside | Flexible | 10/23/2019 | Aggregate |  | 13:54:34 | 7700 | Clay | Rutting | Outside | 0.0754 | 0 | 0.0007 | 0 | -4.6242 | 0 |  | 07/25/2017 |  | MnROAD Low Volume Road |  | 820
235-O-2017 | 235 | Outside | Flexible | 10/23/2019 | Aggregate |  | 13:54:34 | 7700 | Clay | Rutting | Inside | 0.0037 | 0 | 0 | 0 | -3.0409 | 0 |  | 07/25/2017 |  | MnROAD Low Volume Road |  | 820
235-O-2017 | 235 | Outside | Flexible | 10/23/2019 | Aggregate |  | 13:53:54 | 7750 | Clay | Rutting | Outside | 0.1526 | 0 | 0.007 | 0 | -8.8534 | 0 |  | 07/25/2017 |  | MnROAD Low Volume Road |  | 820
235-O-2017 | 235 | Outside | Flexible | 10/23/2019 | Aggregate |  | 13:53:54 | 7750 | Clay | Rutting | Inside | 0.0107 | 0 | 0 | 0 | -2.9992 | 0 |  | 07/25/2017 |  | MnROAD Low Volume Road |  | 820
235-O-2017 | 235 | Outside | Flexible | 10/23/2019 | Aggregate |  | 13:53:10 | 7800 | Clay | Rutting | Outside | 0.0594 | 0 | 0.0025 | 0 | -9.2284 | 0 |  | 07/25/2017 |  | MnROAD Low Volume Road |  | 820
235-O-2017 | 235 | Outside | Flexible | 06/07/2018 | Aggregate |  | 12:18:03 | 7800 | Clay | Rutting | Outside | 0.0357 | 0 | 0.0011 | 0 | -9.208 | 0 |  | 07/25/2017 |  | MnROAD Low Volume Road |  | 317
235-O-2017 | 235 | Outside | Flexible | 06/07/2018 | Aggregate |  | 12:18:03 | 7800 | Clay | Rutting | Inside | 0.0636 | 0 | 0.0026 | 0 | -5.9372 | 0 |  | 07/25/2017 |  | MnROAD Low Volume Road |  | 317
235-O-2017 | 235 | Outside | Flexible | 06/07/2018 | Aggregate |  | 12:17:20 | 7850 | Clay | Rutting | Outside | 0.03 | 0 | 0.0015 | 0 | -9.3538 | 0 |  | 07/25/2017 |  | MnROAD Low Volume Road |  | 317
235-O-2017 | 235 | Outside | Flexible | 06/07/2018 | Aggregate |  | 12:17:20 | 7850 | Clay | Rutting | Inside | 0.1027 | 0 | 0.0126 | 0 | -5.2705 | 0 |  | 07/25/2017 |  | MnROAD Low Volume Road |  | 317
235-O-2017 | 235 | Outside | Flexible | 06/07/2018 | Aggregate |  | 12:16:42 | 7900 | Clay | Rutting | Outside | 0.0425 | 0 | 0.0004 | 0 | -9.3122 | 0 |  | 07/25/2017 |  | MnROAD Low Volume Road |  | 317
235-O-2017 | 235 | Outside | Flexible | 06/07/2018 | Aggregate |  | 12:16:42 | 7900 | Clay | Rutting | Inside | 0.0612 | 0 | 0.0011 | 0 | -5.958 | 0 |  | 07/25/2017 |  | MnROAD Low Volume Road |  | 317
235-O-2017 | 235 | Outside | Flexible | 06/07/2018 | Aggregate |  | 12:15:21 | 8000 | Clay | Rutting | Outside | 0.0282 | 0 | 0.0019 | 0 | -8.9997 | 0 |  | 07/25/2017 |  | MnROAD Low Volume Road |  | 317
235-O-2017 | 235 | Outside | Flexible | 06/07/2018 | Aggregate |  | 12:16:06 | 7950 | Clay | Rutting | Inside | 0.0423 | 0 | 0.0029 | 0 | -6.333 | 0 |  | 07/25/2017 |  | MnROAD Low Volume Road |  | 317
235-O-2017 | 235 | Outside | Flexible | 06/07/2018 | Aggregate |  | 12:16:06 | 7950 | Clay | Rutting | Outside | 0.0417 | 0 | 0.0029 | 0 | -9.2497 | 0 |  | 07/25/2017 |  | MnROAD Low Volume Road |  | 317
235-O-2017 | 235 | Outside | Flexible | 06/07/2018 | Aggregate |  | 12:15:21 | 8000 | Clay | Rutting | Inside | 0.1091 | 0 | 0.0233 | 0 | -4.8747 | 0 |  | 07/25/2017 |  | MnROAD Low Volume Road |  | 317
235-I-2017 | 235 | Inside | Flexible | 10/30/2018 | Aggregate |  | 12:07:53 | 7650 | Clay | Rutting | Inside | 0.1293 | 0 | 0.0031 | 0 | 3.0825 | 0 |  | 07/25/2017 |  | MnROAD Low Volume Road | 10256 | 462
235-I-2017 | 235 | Inside | Flexible | 10/30/2018 | Aggregate |  | 12:13:01 | 7950 | Clay | Rutting | Outside | 0.2204 | 0 | 0.0018 | 0 | 8.7284 | 0 |  | 07/25/2017 |  | MnROAD Low Volume Road | 10256 | 462
235-I-2017 | 235 | Inside | Flexible | 10/30/2018 | Aggregate |  | 12:13:01 | 7950 | Clay | Rutting | Inside | 0.1548 | 0 | 0.0011 | 0 | 3.4575 | 0 |  | 07/25/2017 |  | MnROAD Low Volume Road | 10256 | 462
235-I-2017 | 235 | Inside | Flexible | 10/30/2018 | Aggregate |  | 12:12:11 | 7900 | Clay | Rutting | Outside | 0.2433 | 0 | 0.0477 | 0 | 8.9992 | 0 |  | 07/25/2017 |  | MnROAD Low Volume Road | 10256 | 462
235-I-2017 | 235 | Inside | Flexible | 10/30/2018 | Aggregate |  | 12:12:11 | 7900 | Clay | Rutting | Inside | 0.1646 | 0 | 0.0291 | 0 | 3.3534 | 0 |  | 07/25/2017 |  | MnROAD Low Volume Road | 10256 | 462
235-I-2017 | 235 | Inside | Flexible | 10/30/2018 | Aggregate |  | 12:11:36 | 7850 | Clay | Rutting | Outside | 0.229 | 0 | 0.0189 | 0 | 8.5825 | 0 |  | 07/25/2017 |  | MnROAD Low Volume Road | 10256 | 462
235-I-2017 | 235 | Inside | Flexible | 10/30/2018 | Aggregate |  | 12:07:53 | 7650 | Clay | Rutting | Outside | 0.2993 | 0.0695 | 0.0083 | 0.0006 | 9.1867 | 9.395 |  | 07/25/2017 |  | MnROAD Low Volume Road | 10256 | 462
235-I-2017 | 235 | Inside | Flexible | 10/30/2018 | Aggregate |  | 12:10:48 | 7800 | Clay | Rutting | Outside | 0.2567 | 0 | 0.0003 | 0 | 8.645 | 0 |  | 07/25/2017 |  | MnROAD Low Volume Road | 10256 | 462
235-I-2017 | 235 | Inside | Flexible | 10/30/2018 | Aggregate |  | 12:10:48 | 7800 | Clay | Rutting | Inside | 0.545 | 0 | 0.0005 | 0 | 0.2909 | 0 |  | 07/25/2017 |  | MnROAD Low Volume Road | 10256 | 462
235-I-2017 | 235 | Inside | Flexible | 10/30/2018 | Aggregate |  | 12:10:05 | 7750 | Clay | Rutting | Outside | 0.2276 | 0.0388 | 0.011 | 0.0006 | 9.1034 | 9.5617 |  | 07/25/2017 |  | MnROAD Low Volume Road | 10256 | 462
235-I-2017 | 235 | Inside | Flexible | 10/30/2018 | Aggregate |  | 12:10:05 | 7750 | Clay | Rutting | Inside | 0.1858 | 0.0711 | 0.0088 | 0.002 | 2.0617 | 3.3117 |  | 07/25/2017 |  | MnROAD Low Volume Road | 10256 | 462
235-I-2017 | 235 | Inside | Flexible | 10/30/2018 | Aggregate |  | 12:09:17 | 7700 | Clay | Rutting | Outside | 0.2822 | 0 | 0.0062 | 0 | 9.0825 | 0 |  | 07/25/2017 |  | MnROAD Low Volume Road | 10256 | 462
235-I-2017 | 235 | Inside | Flexible | 10/30/2018 | Aggregate |  | 12:09:17 | 7700 | Clay | Rutting | Inside | 0.1835 | 0.0071 | 0.0047 | 0 | 3.2075 | 3.2909 |  | 07/25/2017 |  | MnROAD Low Volume Road | 10256 | 462
235-I-2017 | 235 | Inside | Flexible | 10/30/2018 | Aggregate |  | 12:11:36 | 7850 | Clay | Rutting | Inside | 0.1095 | 0 | 0.0075 | 0 | 3.02 | 0 |  | 07/25/2017 |  | MnROAD Low Volume Road | 10256 | 462
235-O-2017 | 235 | Outside | Flexible | 10/30/2018 | Aggregate |  | 12:01:04 | 8000 | Clay | Rutting | Outside | 0.0239 | 0 | 0.0014 | 0 | -8.9367 | 0 |  | 07/25/2017 |  | MnROAD Low Volume Road |  | 462
235-O-2017 | 235 | Outside | Flexible | 10/30/2018 | Aggregate |  | 12:07:03 | 7650 | Clay | Rutting | Outside | 0.0401 | 0 | 0.0004 | 0 | -8.7075 | 0 |  | 07/25/2017 |  | MnROAD Low Volume Road |  | 462
235-O-2017 | 235 | Outside | Flexible | 10/30/2018 | Aggregate |  | 12:07:03 | 7650 | Clay | Rutting | Inside | 0.147 | 0 | 0.0043 | 0 | -4.8117 | 0 |  | 07/25/2017 |  | MnROAD Low Volume Road |  | 462
235-O-2017 | 235 | Outside | Flexible | 10/30/2018 | Aggregate |  | 12:06:22 | 7700 | Clay | Rutting | Outside | 0.0175 | 0 | 0.0004 | 0 | -9.0825 | 0 |  | 07/25/2017 |  | MnROAD Low Volume Road |  | 462
235-O-2017 | 235 | Outside | Flexible | 10/30/2018 | Aggregate |  | 12:06:22 | 7700 | Clay | Rutting | Inside | 0.1345 | 0 | 0.0138 | 0 | -4.6659 | 0 |  | 07/25/2017 |  | MnROAD Low Volume Road |  | 462
235-O-2017 | 235 | Outside | Flexible | 10/30/2018 | Aggregate |  | 12:05:22 | 7750 | Clay | Rutting | Outside | 0.07 | 0 | 0.009 | 0 | -8.9367 | 0 |  | 07/25/2017 |  | MnROAD Low Volume Road |  | 462
235-O-2017 | 235 | Outside | Flexible | 10/30/2018 | Aggregate |  | 12:05:22 | 7750 | Clay | Rutting | Inside | 0.1203 | 0 | 0.0436 | 0 | -4.9367 | 0 |  | 07/25/2017 |  | MnROAD Low Volume Road |  | 462
235-O-2017 | 235 | Outside | Flexible | 10/30/2018 | Aggregate |  | 12:04:40 | 7800 | Clay | Rutting | Outside | 0.0295 | 0 | 0.0037 | 0 | -8.7284 | 0 |  | 07/25/2017 |  | MnROAD Low Volume Road |  | 462
235-O-2017 | 235 | Outside | Flexible | 10/30/2018 | Aggregate |  | 12:04:40 | 7800 | Clay | Rutting | Inside | 0.0679 | 0 | 0.0187 | 0 | -4.9575 | 0 |  | 07/25/2017 |  | MnROAD Low Volume Road |  | 462
235-O-2017 | 235 | Outside | Flexible | 10/30/2018 | Aggregate |  | 12:03:53 | 7850 | Clay | Rutting | Outside | 0.0336 | 0 | 0.0001 | 0 | -8.77 | 0 |  | 07/25/2017 |  | MnROAD Low Volume Road |  | 462
235-O-2017 | 235 | Outside | Flexible | 10/30/2018 | Aggregate |  | 12:03:53 | 7850 | Clay | Rutting | Inside | 0.1118 | 0 | 0.0005 | 0 | -5.2284 | 0 |  | 07/25/2017 |  | MnROAD Low Volume Road |  | 462
235-O-2017 | 235 | Outside | Flexible | 10/30/2018 | Aggregate |  | 12:02:59 | 7900 | Clay | Rutting | Outside | 0.0415 | 0 | 0.0015 | 0 | -9.0825 | 0 |  | 07/25/2017 |  | MnROAD Low Volume Road |  | 462
235-O-2017 | 235 | Outside | Flexible | 10/30/2018 | Aggregate |  | 12:02:59 | 7900 | Clay | Rutting | Inside | 0.0554 | 0 | 0.0039 | 0 | -5.9992 | 0 |  | 07/25/2017 |  | MnROAD Low Volume Road |  | 462
235-O-2017 | 235 | Outside | Flexible | 06/07/2018 | Aggregate |  | 12:18:51 | 7750 | Clay | Rutting | Outside | 0.0678 | 0 | 0.002 | 0 | -9.0413 | 0 |  | 07/25/2017 |  | MnROAD Low Volume Road |  | 317
235-O-2017 | 235 | Outside | Flexible | 06/07/2018 | Aggregate |  | 12:18:51 | 7750 | Clay | Rutting | Inside | 0.1395 | 0 | 0.0108 | 0 | -4.8747 | 0 |  | 07/25/2017 |  | MnROAD Low Volume Road |  | 317
235-I-2017 | 235 | Inside | Flexible | 10/25/2017 | Aggregate |  | 9:54:53 | 8000 | Clay | Rutting | Inside | 0.0613 | 0 | 0.0025 | 0 | 4.8955 | 0 |  | 07/25/2017 |  | MnROAD Low Volume Road | 596 | 92
235-I-2017 | 235 | Inside | Flexible | 10/25/2017 | Aggregate |  | 9:54:08 | 7950 | Clay | Rutting | Outside | 0.0475 | 0 | 0.0038 | 0 | 9.708 | 0 |  | 07/25/2017 |  | MnROAD Low Volume Road | 596 | 92
235-I-2017 | 235 | Inside | Flexible | 10/25/2017 | Aggregate |  | 9:54:08 | 7950 | Clay | Rutting | Inside | 0.0409 | 0 | 0.0037 | 0 | 4.4163 | 0 |  | 07/25/2017 |  | MnROAD Low Volume Road | 596 | 92
235-I-2017 | 235 | Inside | Flexible | 10/25/2017 | Aggregate |  | 9:53:15 | 7900 | Clay | Rutting | Outside | 0.0237 | 0 | 0.0024 | 0 | 9.2497 | 0 |  | 07/25/2017 |  | MnROAD Low Volume Road | 596 | 92
235-I-2017 | 235 | Inside | Flexible | 10/25/2017 | Aggregate |  | 9:53:15 | 7900 | Clay | Rutting | Inside | 0.0312 | 0 | 0.0035 | 0 | 4.4372 | 0 |  | 07/25/2017 |  | MnROAD Low Volume Road | 596 | 92
235-I-2017 | 235 | Inside | Flexible | 10/25/2017 | Aggregate |  | 9:54:53 | 8000 | Clay | Rutting | Outside | 0.0223 | 0 | 0.0004 | 0 | 10.8955 | 0 |  | 07/25/2017 |  | MnROAD Low Volume Road | 596 | 92
235-I-2017 | 235 | Inside | Flexible | 10/25/2017 | Aggregate |  | 9:52:31 | 7850 | Clay | Rutting | Inside | 0.0041 | 0 | 0 | 0 | 3.1247 | 0 |  | 07/25/2017 |  | MnROAD Low Volume Road | 596 | 92
235-I-2017 | 235 | Inside | Flexible | 10/25/2017 | Aggregate |  | 9:51:48 | 7800 | Clay | Rutting | Outside | 0.031 | 0 | 0.0002 | 0 | 8.8955 | 0 |  | 07/25/2017 |  | MnROAD Low Volume Road | 596 | 92
235-I-2017 | 235 | Inside | Flexible | 10/25/2017 | Aggregate |  | 9:51:48 | 7800 | Clay | Rutting | Inside | 0.0014 | 0 | 0 | 0 | 3.0205 | 0 |  | 07/25/2017 |  | MnROAD Low Volume Road | 596 | 92
235-I-2017 | 235 | Inside | Flexible | 10/25/2017 | Aggregate |  | 9:50:39 | 7750 | Clay | Rutting | Outside | 0.0041 | 0 | 0 | 0 | 9.208 | 0 |  | 07/25/2017 |  | MnROAD Low Volume Road | 596 | 92
235-I-2017 | 235 | Inside | Flexible | 10/25/2017 | Aggregate |  | 9:50:39 | 7750 | Clay | Rutting | Inside | 0 | 0 | 0 | 0 | 3.083 | 0 |  | 07/25/2017 |  | MnROAD Low Volume Road | 596 | 92
235-I-2017 | 235 | Inside | Flexible | 10/25/2017 | Aggregate |  | 9:52:31 | 7850 | Clay | Rutting | Outside | 0.0214 | 0 | 0.0009 | 0 | 9.7497 | 0 |  | 07/25/2017 |  | MnROAD Low Volume Road | 596 | 92
235-O-2017 | 235 | Outside | Flexible | 10/25/2017 | Aggregate |  | 9:46:48 | 7700 | Clay | Rutting | Outside | 0.0134 | 0 | 0.0001 | 0 | -8.583 | 0 |  | 07/25/2017 |  | MnROAD Low Volume Road |  | 92
235-O-2017 | 235 | Outside | Flexible | 10/25/2017 | Aggregate |  | 9:47:47 | 7650 | Clay | Rutting | Inside | 0.1621 | 0 | 0.0101 | 0 | -4.8955 | 0 |  | 07/25/2017 |  | MnROAD Low Volume Road |  | 92
235-O-2017 | 235 | Outside | Flexible | 10/25/2017 | Aggregate |  | 9:47:47 | 7650 | Clay | Rutting | Outside | 0.0119 | 0 | 0.0003 | 0 | -8.9997 | 0 |  | 07/25/2017 |  | MnROAD Low Volume Road |  | 92
235-O-2017 | 235 | Outside | Flexible | 10/25/2017 | Aggregate |  | 9:48:56 | 7650 | Clay | Rutting | Inside | 0.0027 | 0 | 0 | 0 | -3.083 | 0 |  | 07/25/2017 |  | MnROAD Low Volume Road |  | 92
235-O-2017 | 235 | Outside | Flexible | 10/25/2017 | Aggregate |  | 9:48:56 | 7650 | Clay | Rutting | Outside | 0.0211 | 0.0002 | 0.0002 | 0 | -9.708 | -10.3538 |  | 07/25/2017 |  | MnROAD Low Volume Road |  | 92
235-O-2017 | 235 | Outside | Flexible | 10/25/2017 | Aggregate |  | 9:49:40 | 7700 | Clay | Rutting | Inside | 0.0482 | 0 | 0.0032 | 0 | -4.5205 | 0 |  | 07/25/2017 |  | MnROAD Low Volume Road |  | 92
235-O-2017 | 235 | Outside | Flexible | 10/25/2017 | Aggregate |  | 9:49:40 | 7700 | Clay | Rutting | Outside | 0.0586 | 0 | 0.0025 | 0 | -9.1663 | 0 |  | 07/25/2017 |  | MnROAD Low Volume Road |  | 92
235-O-2017 | 235 | Outside | Flexible | 10/25/2017 | Aggregate |  | 9:46:48 | 7700 | Clay | Rutting | Inside | 0.0905 | 0 | 0.0023 | 0 | -4.3747 | 0 |  | 07/25/2017 |  | MnROAD Low Volume Road |  | 92
235-O-2017 | 235 | Outside | Flexible | 10/25/2017 | Aggregate |  | 9:45:39 | 7750 | Clay | Rutting | Outside | 0.051 | 0 | 0.0014 | 0 | -9.0622 | 0 |  | 07/25/2017 |  | MnROAD Low Volume Road |  | 92
235-O-2017 | 235 | Outside | Flexible | 10/25/2017 | Aggregate |  | 9:45:39 | 7750 | Clay | Rutting | Inside | 0.1025 | 0 | 0.0073 | 0 | -4.9788 | 0 |  | 07/25/2017 |  | MnROAD Low Volume Road |  | 92
235-O-2017 | 235 | Outside | Flexible | 10/25/2017 | Aggregate |  | 9:41:58 | 7800 | Clay | Rutting | Outside | 0.0228 | 0 | 0.001 | 0 | -9.2497 | 0 |  | 07/25/2017 |  | MnROAD Low Volume Road |  | 92
235-O-2017 | 235 | Outside | Flexible | 10/25/2017 | Aggregate |  | 9:41:58 | 7800 | Clay | Rutting | Inside | 0.0429 | 0 | 0.0018 | 0 | -5.0413 | 0 |  | 07/25/2017 |  | MnROAD Low Volume Road |  | 92
235-O-2017 | 235 | Outside | Flexible | 10/25/2017 | Aggregate |  | 9:41:18 | 7850 | Clay | Rutting | Outside | 0.0304 | 0 | 0.0007 | 0 | -9.2913 | 0 |  | 07/25/2017 |  | MnROAD Low Volume Road |  | 92
235-O-2017 | 235 | Outside | Flexible | 10/25/2017 | Aggregate |  | 9:41:18 | 7850 | Clay | Rutting | Inside | 0.0828 | 0 | 0.0049 | 0 | -5.2288 | 0 |  | 07/25/2017 |  | MnROAD Low Volume Road |  | 92
235-O-2017 | 235 | Outside | Flexible | 10/25/2017 | Aggregate |  | 9:40:33 | 7900 | Clay | Rutting | Outside | 0.0368 | 0 | 0.0002 | 0 | -9.2913 | 0 |  | 07/25/2017 |  | MnROAD Low Volume Road |  | 92
235-O-2017 | 235 | Outside | Flexible | 10/25/2017 | Aggregate |  | 9:40:33 | 7900 | Clay | Rutting | Inside | 0.0381 | 0 | 0.0005 | 0 | -5.8955 | 0 |  | 07/25/2017 |  | MnROAD Low Volume Road |  | 92
235-O-2017 | 235 | Outside | Flexible | 10/25/2017 | Aggregate |  | 9:39:36 | 7950 | Clay | Rutting | Outside | 0.0396 | 0 | 0.0015 | 0 | -8.7705 | 0 |  | 07/25/2017 |  | MnROAD Low Volume Road |  | 92
235-O-2017 | 235 | Outside | Flexible | 10/25/2017 | Aggregate |  | 9:39:36 | 7950 | Clay | Rutting | Inside | 0.047 | 0.0006 | 0.003 | 0 | -6.1247 | -7.5205 |  | 07/25/2017 |  | MnROAD Low Volume Road |  | 92
235-O-2017 | 235 | Outside | Flexible | 10/25/2017 | Aggregate |  | 9:38:09 | 8000 | Clay | Rutting | Inside | 0.0964 | 0 | 0.009 | 0 | -4.9163 | 0 |  | 07/25/2017 |  | MnROAD Low Volume Road |  | 92
235-O-2017 | 235 | Outside | Flexible | 10/25/2017 | Aggregate |  | 9:38:09 | 8000 | Clay | Rutting | Outside | 0.0152 | 0 | 0.0003 | 0 | -8.4372 | 0 |  | 07/25/2017 |  | MnROAD Low Volume Road |  | 92
235-I-2017 | 235 | Inside | Flexible | 06/07/2018 | Aggregate |  | 12:27:13 | 8000 | Clay | Rutting | Outside | 0.0745 | 0 | 0.002 | 0 | 9.4163 | 0 |  | 07/25/2017 |  | MnROAD Low Volume Road | 7456 | 317
235-I-2017 | 235 | Inside | Flexible | 06/07/2018 | Aggregate |  | 12:27:13 | 8000 | Clay | Rutting | Inside | 0.1448 | 0 | 0.0043 | 0 | 2.9372 | 0 |  | 07/25/2017 |  | MnROAD Low Volume Road | 7456 | 317
235-I-2017 | 235 | Inside | Flexible | 06/07/2018 | Aggregate |  | 12:26:22 | 7950 | Clay | Rutting | Outside | 0.1329 | 0 | 0.0089 | 0 | 9.6038 | 0 |  | 07/25/2017 |  | MnROAD Low Volume Road | 7456 | 317
235-I-2017 | 235 | Inside | Flexible | 06/07/2018 | Aggregate |  | 12:26:22 | 7950 | Clay | Rutting | Inside | 0.0913 | 0 | 0.0066 | 0 | 3.6247 | 0 |  | 07/25/2017 |  | MnROAD Low Volume Road | 7456 | 317
235-I-2017 | 235 | Inside | Flexible | 06/07/2018 | Aggregate |  | 12:24:39 | 7900 | Clay | Rutting | Outside | 0.1575 | 0 | 0.0039 | 0 | 9.1455 | 0 |  | 07/25/2017 |  | MnROAD Low Volume Road | 7456 | 317
235-I-2017 | 235 | Inside | Flexible | 06/07/2018 | Aggregate |  | 12:24:39 | 7900 | Clay | Rutting | Inside | 0.0982 | 0 | 0.0027 | 0 | 3.5622 | 0 |  | 07/25/2017 |  | MnROAD Low Volume Road | 7456 | 317
235-I-2017 | 235 | Inside | Flexible | 06/07/2018 | Aggregate |  | 12:21:59 | 7700 | Clay | Rutting | Inside | 0.123 | 0 | 0.0019 | 0 | 3.0622 | 0 |  | 07/25/2017 |  | MnROAD Low Volume Road | 7456 | 317
235-I-2017 | 235 | Inside | Flexible | 06/07/2018 | Aggregate |  | 12:24:02 | 7850 | Clay | Rutting | Inside | 0.1034 | 0.0328 | 0.0106 | 0.0003 | 1.7705 | 5.3955 |  | 07/25/2017 |  | MnROAD Low Volume Road | 7456 | 317
235-I-2017 | 235 | Inside | Flexible | 06/07/2018 | Aggregate |  | 12:23:24 | 7800 | Clay | Rutting | Outside | 0.1139 | 0 | 0.0085 | 0 | 8.6247 | 0 |  | 07/25/2017 |  | MnROAD Low Volume Road | 7456 | 317
235-I-2017 | 235 | Inside | Flexible | 06/07/2018 | Aggregate |  | 12:23:24 | 7800 | Clay | Rutting | Inside | 0.0536 | 0 | 0.0044 | 0 | 3.9163 | 0 |  | 07/25/2017 |  | MnROAD Low Volume Road | 7456 | 317
235-I-2017 | 235 | Inside | Flexible | 06/07/2018 | Aggregate |  | 12:22:44 | 7750 | Clay | Rutting | Outside | 0.1198 | 0.0221 | 0.0011 | 0 | 9.2497 | 10.6038 |  | 07/25/2017 |  | MnROAD Low Volume Road | 7456 | 317
235-I-2017 | 235 | Inside | Flexible | 06/07/2018 | Aggregate |  | 12:22:44 | 7750 | Clay | Rutting | Inside | 0.1102 | 0.0264 | 0.0012 | 0 | 2.1663 | 5.583 |  | 07/25/2017 |  | MnROAD Low Volume Road | 7456 | 317
235-I-2017 | 235 | Inside | Flexible | 06/07/2018 | Aggregate |  | 12:21:59 | 7700 | Clay | Rutting | Outside | 0.2137 | 0 | 0.002 | 0 | 9.1247 | 0 |  | 07/25/2017 |  | MnROAD Low Volume Road | 7456 | 317
235-I-2017 | 235 | Inside | Flexible | 06/07/2018 | Aggregate |  | 12:24:02 | 7850 | Clay | Rutting | Outside | 0.1344 | 0 | 0.0193 | 0 | 8.9163 | 0 |  | 07/25/2017 |  | MnROAD Low Volume Road | 7456 | 317
235-O-2017 | 235 | Outside | Flexible | 06/07/2018 | Aggregate |  | 12:21:20 | 7650 | Clay | Rutting | Inside | 0.0853 | 0 | 0.006 | 0 | 2.7288 | 0 |  | 07/25/2017 |  | MnROAD Low Volume Road |  | 317
235-O-2017 | 235 | Outside | Flexible | 06/07/2018 | Aggregate |  | 12:21:20 | 7650 | Clay | Rutting | Outside | 0.221 | 0 | 0.0123 | 0 | 9.2497 | 0 |  | 07/25/2017 |  | MnROAD Low Volume Road |  | 317
235-O-2017 | 235 | Outside | Flexible | 06/07/2018 | Aggregate |  | 12:20:19 | 7650 | Clay | Rutting | Outside | 0.0312 | 0 | 0.005 | 0 | -9.3538 | 0 |  | 07/25/2017 |  | MnROAD Low Volume Road |  | 317
235-O-2017 | 235 | Outside | Flexible | 06/07/2018 | Aggregate |  | 12:20:19 | 7650 | Clay | Rutting | Inside | 0.1657 | 0 | 0.0807 | 0 | -4.3538 | 0 |  | 07/25/2017 |  | MnROAD Low Volume Road |  | 317
235-O-2017 | 235 | Outside | Flexible | 06/07/2018 | Aggregate |  | 12:19:43 | 7700 | Clay | Rutting | Outside | 0.0234 | 0 | 0 | 0 | -9.3747 | 0 |  | 07/25/2017 |  | MnROAD Low Volume Road |  | 317
235-O-2017 | 235 | Outside | Flexible | 06/07/2018 | Aggregate |  | 12:19:43 | 7700 | Clay | Rutting | Inside | 0.1384 | 0 | 0.0005 | 0 | -4.5622 | 0 |  | 07/25/2017 |  | MnROAD Low Volume Road |  | 317
328-I-2017 | 328 | Inside | Flexible | 11/08/2017 | Aggregate |  | 13:25:09 | 18100 | Clay | Rutting | Outside | 0.0028 | 0 | 0 | 0 | 9.4372 | 0 |  | 08/11/2017 |  | MnROAD Low Volume Road | 1003 | 89
328-O-2017 | 328 | Outside | Flexible | 05/21/2021 | Aggregate |  | 11:13:50 | 18150 | Clay | Rutting | Outside | 0.1792 | 0 | 0 | 0 | 5.125 | 0 |  | 08/11/2017 |  | MnROAD Low Volume Road |  | 1379
328-I-2017 | 328 | Inside | Flexible | 11/08/2017 | Aggregate |  | 13:24:22 | 18150 | Clay | Rutting | Outside | 0.2638 | 0 | 0.0005 | 0 | 7.958 | 0 |  | 08/11/2017 |  | MnROAD Low Volume Road | 1003 | 89
328-I-2017 | 328 | Inside | Flexible | 11/08/2017 | Aggregate |  | 13:24:22 | 18150 | Clay | Rutting | Inside | 0.0009 | 0 | 0 | 0 | 3.0413 | 0 |  | 08/11/2017 |  | MnROAD Low Volume Road | 1003 | 89
328-O-2017 | 328 | Outside | Flexible | 11/08/2017 | Aggregate |  | 13:26:45 | 18150 | Clay | Rutting | Inside | 0.2024 | 0 | 0.0007 | 0 | -4.4372 | 0 |  | 08/11/2017 |  | MnROAD Low Volume Road |  | 89
328-O-2017 | 328 | Outside | Flexible | 11/08/2017 | Aggregate |  | 13:26:01 | 18100 | Clay | Rutting | Outside | 0.0698 | 0.0392 | 0.0006 | 0.0001 | -10.6872 | -10.6872 |  | 08/11/2017 |  | MnROAD Low Volume Road |  | 89
328-O-2017 | 328 | Outside | Flexible | 11/08/2017 | Aggregate |  | 13:26:01 | 18100 | Clay | Rutting | Inside | 0.1603 | 0 | 0.0084 | 0 | -4.7497 | 0 |  | 08/11/2017 |  | MnROAD Low Volume Road |  | 89
328-O-2017 | 328 | Outside | Flexible | 11/08/2017 | Aggregate |  | 13:26:45 | 18150 | Clay | Rutting | Outside | 0 | 0 | 0 | 0 | 0 | 0 |  | 08/11/2017 |  | MnROAD Low Volume Road |  | 89
328-I-2017 | 328 | Inside | Flexible | 05/17/2018 | Aggregate |  | 13:00:36 | 18100 | Clay | Rutting | Inside | 0.5257 | 0.4503 | 0.0329 | 0.0081 | -7.1872 | -7.9788 |  | 08/11/2017 |  | MnROAD Low Volume Road | 7060 | 279
328-I-2017 | 328 | Inside | Flexible | 05/17/2018 | Aggregate |  | 12:58:26 | 18150 | Clay | Rutting | Inside | 0.0004 | 0 | 0 | 0 | 3.0622 | 0 |  | 08/11/2017 |  | MnROAD Low Volume Road | 7060 | 279
328-I-2017 | 328 | Inside | Flexible | 05/17/2018 | Aggregate |  | 12:58:26 | 18150 | Clay | Rutting | Outside | 0.3786 | 0.0624 | 0.0409 | 0.0011 | 7.8955 | 8.083 |  | 08/11/2017 |  | MnROAD Low Volume Road | 7060 | 279
328-I-2017 | 328 | Inside | Flexible | 05/17/2018 | Aggregate |  | 12:59:40 | 18100 | Clay | Rutting | Inside | 0.0349 | 0 | 0.0005 | 0 | 3.958 | 0 |  | 08/11/2017 |  | MnROAD Low Volume Road | 7060 | 279
328-I-2017 | 328 | Inside | Flexible | 05/17/2018 | Aggregate |  | 12:59:40 | 18100 | Clay | Rutting | Outside | 0.1639 | 0 | 0.0076 | 0 | 7.4997 | 0 |  | 08/11/2017 |  | MnROAD Low Volume Road | 7060 | 279
328-I-2017 | 328 | Inside | Flexible | 05/17/2018 | Aggregate |  | 13:00:36 | 18100 | Clay | Rutting | Outside | 0.7886 | 0 | 0.0113 | 0 | -8.4788 | 0 |  | 08/11/2017 |  | MnROAD Low Volume Road | 7060 | 279
328-O-2017 | 328 | Outside | Flexible | 05/17/2018 | Aggregate |  | 13:01:20 | 18150 | Clay | Rutting | Outside | 0 | 0 | 0 | 0 | 0 | 0 |  | 08/11/2017 |  | MnROAD Low Volume Road |  | 279
328-O-2017 | 328 | Outside | Flexible | 05/17/2018 | Aggregate |  | 13:01:20 | 18150 | Clay | Rutting | Inside | 0.2251 | 0.0012 | 0.0039 | 0 | -4.4372 | -8.0413 |  | 08/11/2017 |  | MnROAD Low Volume Road |  | 279
328-I-2017 | 328 | Inside | Flexible | 10/31/2018 | Aggregate |  | 9:30:54 | 18150 | Clay | Rutting | Inside | 0.0826 | 0 | 0.0002 | 0 | -1.5825 | 0 |  | 08/11/2017 |  | MnROAD Low Volume Road | 10297 | 446
328-I-2017 | 328 | Inside | Flexible | 10/31/2018 | Aggregate |  | 9:30:54 | 18150 | Clay | Rutting | Outside | 0.4234 | 0.1236 | 0.0024 | 0.0002 | -7.8325 | -7.9992 |  | 08/11/2017 |  | MnROAD Low Volume Road | 10297 | 446
328-I-2017 | 328 | Inside | Flexible | 10/31/2018 | Aggregate |  | 9:31:35 | 18100 | Clay | Rutting | Inside | 0.0261 | 0 | 0.0003 | 0 | -3.9575 | 0 |  | 08/11/2017 |  | MnROAD Low Volume Road | 10297 | 446
328-I-2017 | 328 | Inside | Flexible | 10/31/2018 | Aggregate |  | 9:31:35 | 18100 | Clay | Rutting | Outside | 0.1918 | 0 | 0.0081 | 0 | -7.8117 | 0 |  | 08/11/2017 |  | MnROAD Low Volume Road | 10297 | 446
328-O-2017 | 328 | Outside | Flexible | 10/31/2018 | Aggregate |  | 9:32:16 | 18100 | Clay | Rutting | Outside | 0.0132 | 0 | 0.0001 | 0 | 9.1034 | 0 |  | 08/11/2017 |  | MnROAD Low Volume Road |  | 446
328-O-2017 | 328 | Outside | Flexible | 10/31/2018 | Aggregate |  | 9:32:16 | 18100 | Clay | Rutting | Inside | 0.1889 | 0 | 0.0071 | 0 | 4.7284 | 0 |  | 08/11/2017 |  | MnROAD Low Volume Road |  | 446
328-I-2017 | 328 | Inside | Flexible | 05/23/2019 | Aggregate |  | 12:38:12 | 18100 | Clay | Rutting | Inside | 0.6086 | 0 | 0.0006 | 0 | -2.9992 | 0 |  | 08/11/2017 |  | MnROAD Low Volume Road | 13613 | 650
328-I-2017 | 328 | Inside | Flexible | 05/23/2019 | Aggregate |  | 12:38:12 | 18100 | Clay | Rutting | Outside | 0.2453 | 0 | 0.0418 | 0 | -7.8325 | 0 |  | 08/11/2017 |  | MnROAD Low Volume Road | 13613 | 650
328-I-2017 | 328 | Inside | Flexible | 05/23/2019 | Aggregate |  | 12:37:32 | 18150 | Clay | Rutting | Outside | 0.4479 | 0.1561 | 0.0043 | 0.0006 | -7.9367 | -7.9784 |  | 08/11/2017 |  | MnROAD Low Volume Road | 13613 | 650
328-I-2017 | 328 | Inside | Flexible | 05/23/2019 | Aggregate |  | 12:37:32 | 18150 | Clay | Rutting | Inside | 0.0992 | 0 | 0.0005 | 0 | -1.4575 | 0 |  | 08/11/2017 |  | MnROAD Low Volume Road | 13613 | 650
328-O-2017 | 328 | Outside | Flexible | 05/23/2019 | Aggregate |  | 12:39:14 | 18100 | Clay | Rutting | Inside | 0.7236 | 0 | 0 | 0 | 2.9992 | 0 |  | 08/11/2017 |  | MnROAD Low Volume Road |  | 650
328-O-2017 | 328 | Outside | Flexible | 05/23/2019 | Aggregate |  | 12:39:14 | 18100 | Clay | Rutting | Outside | 0.2383 | 0 | 0.0004 | 0 | 6.4367 | 0 |  | 08/11/2017 |  | MnROAD Low Volume Road |  | 650
328-O-2017 | 328 | Outside | Flexible | 05/23/2019 | Aggregate |  | 12:40:18 | 18150 | Clay | Rutting | Inside | 0.3635 | 0 | 0.0004 | 0 | 2.9992 | 0 |  | 08/11/2017 |  | MnROAD Low Volume Road |  | 650
328-O-2017 | 328 | Outside | Flexible | 05/23/2019 | Aggregate |  | 12:40:18 | 18150 | Clay | Rutting | Outside | 0.1599 | 0 | 0.0361 | 0 | 5.1867 | 0 |  | 08/11/2017 |  | MnROAD Low Volume Road |  | 650
328-I-2017 | 328 | Inside | Flexible | 10/17/2019 | Aggregate |  | 14:18:42 | 18150 | Clay | Rutting | Outside | 0.4357 | 0.0747 | 0.0248 | 0.0012 | -7.8534 | -7.9992 |  | 08/11/2017 |  | MnROAD Low Volume Road | 14198 | 797
328-I-2017 | 328 | Inside | Flexible | 10/17/2019 | Aggregate |  | 14:19:15 | 18100 | Clay | Rutting | Inside | 0.0118 | 0.003 | 0.0001 | 0 | -3.0825 | -3.1034 |  | 08/11/2017 |  | MnROAD Low Volume Road | 14198 | 797
328-I-2017 | 328 | Inside | Flexible | 10/17/2019 | Aggregate |  | 14:18:42 | 18150 | Clay | Rutting | Inside | 0.0342 | 0 | 0.0005 | 0 | -1.6659 | 0 |  | 08/11/2017 |  | MnROAD Low Volume Road | 14198 | 797
328-I-2017 | 328 | Inside | Flexible | 10/17/2019 | Aggregate |  | 14:19:15 | 18100 | Clay | Rutting | Outside | 0.2347 | 0 | 0.0253 | 0 | -7.9159 | 0 |  | 08/11/2017 |  | MnROAD Low Volume Road | 14198 | 797
328-O-2017 | 328 | Outside | Flexible | 10/17/2019 | Aggregate |  | 14:20:00 | 18100 | Clay | Rutting | Inside | 0.8617 | 0 | 0.0001 | 0 | 2.9992 | 0 |  | 08/11/2017 |  | MnROAD Low Volume Road |  | 797
328-O-2017 | 328 | Outside | Flexible | 10/17/2019 | Aggregate |  | 14:20:00 | 18100 | Clay | Rutting | Outside | 0.2258 | 0 | 0.0059 | 0 | 6.5409 | 0 |  | 08/11/2017 |  | MnROAD Low Volume Road |  | 797
328-O-2017 | 328 | Outside | Flexible | 10/17/2019 | Aggregate |  | 14:20:44 | 18150 | Clay | Rutting | Inside | 0.5067 | 0 | 0.0002 | 0 | 2.9992 | 0 |  | 08/11/2017 |  | MnROAD Low Volume Road |  | 797
328-O-2017 | 328 | Outside | Flexible | 10/17/2019 | Aggregate |  | 14:20:44 | 18150 | Clay | Rutting | Outside | 0.1701 | 0 | 0.0092 | 0 | 4.77 | 0 |  | 08/11/2017 |  | MnROAD Low Volume Road |  | 797
328-I-2017 | 328 | Inside | Flexible | 05/07/2020 | Aggregate |  | 13:15:52 | 18100 | Clay | Rutting | Outside | 0.2538 | 0 | 0.0026 | 0 | -8.02 | 0 |  | 08/11/2017 |  | MnROAD Low Volume Road | 20705 | 1000
328-I-2017 | 328 | Inside | Flexible | 05/07/2020 | Aggregate |  | 13:15:21 | 18150 | Clay | Rutting | Inside | 0.0882 | 0 | 0.0006 | 0 | -1.7075 | 0 |  | 08/11/2017 |  | MnROAD Low Volume Road | 20705 | 1000
328-I-2017 | 328 | Inside | Flexible | 05/07/2020 | Aggregate |  | 13:15:21 | 18150 | Clay | Rutting | Outside | 0.4672 | 0.1025 | 0.0055 | 0.0005 | -8.02 | -8.0617 |  | 08/11/2017 |  | MnROAD Low Volume Road | 20705 | 1000
328-I-2017 | 328 | Inside | Flexible | 05/07/2020 | Aggregate |  | 13:15:52 | 18100 | Clay | Rutting | Inside | 0.6855 | 0 | 0 | 0 | -2.9992 | 0 |  | 08/11/2017 |  | MnROAD Low Volume Road | 20705 | 1000
328-O-2017 | 328 | Outside | Flexible | 05/07/2020 | Aggregate |  | 13:16:37 | 18100 | Clay | Rutting | Inside | 0.8438 | 0 | 0.0003 | 0 | 2.9992 | 0 |  | 08/11/2017 |  | MnROAD Low Volume Road |  | 1000
328-O-2017 | 328 | Outside | Flexible | 05/07/2020 | Aggregate |  | 13:16:37 | 18100 | Clay | Rutting | Outside | 0.2649 | 0 | 0.0113 | 0 | 5.2909 | 0 |  | 08/11/2017 |  | MnROAD Low Volume Road |  | 1000
328-O-2017 | 328 | Outside | Flexible | 05/07/2020 | Aggregate |  | 13:17:33 | 18150 | Clay | Rutting | Outside | 0.1487 | 0 | 0.0123 | 0 | 4.3117 | 0 |  | 08/11/2017 |  | MnROAD Low Volume Road |  | 1000
328-O-2017 | 328 | Outside | Flexible | 05/07/2020 | Aggregate |  | 13:17:33 | 18150 | Clay | Rutting | Inside | 0.4691 | 0 | 0.0003 | 0 | 2.9992 | 0 |  | 08/11/2017 |  | MnROAD Low Volume Road |  | 1000
328-I-2017 | 328 | Inside | Flexible | 05/21/2021 | Aggregate |  | 11:11:54 | 18100 | Clay | Rutting | Outside | 0.2837 | 0 | 0.0007 | 0 | -7.8542 | 0 |  | 08/11/2017 |  | MnROAD Low Volume Road | 28780 | 1379
328-I-2017 | 328 | Inside | Flexible | 05/21/2021 | Aggregate |  | 11:11:04 | 18150 | Clay | Rutting | Outside | 0.4863 | 0 | 0.0171 | 0 | -8.0417 | 0 |  | 08/11/2017 |  | MnROAD Low Volume Road | 28780 | 1379
328-I-2017 | 328 | Inside | Flexible | 05/21/2021 | Aggregate |  | 11:11:54 | 18100 | Clay | Rutting | Inside | 0.8688 | 0 | 0 | 0 | -3.2292 | 0 |  | 08/11/2017 |  | MnROAD Low Volume Road | 28780 | 1379
328-I-2017 | 328 | Inside | Flexible | 05/21/2021 | Aggregate |  | 11:11:04 | 18150 | Clay | Rutting | Inside | 0.0508 | 0 | 0.0006 | 0 | -2.0209 | 0 |  | 08/11/2017 |  | MnROAD Low Volume Road | 28780 | 1379
328-O-2017 | 328 | Outside | Flexible | 05/21/2021 | Aggregate |  | 11:13:50 | 18150 | Clay | Rutting | Inside | 0.5069 | 0 | 0 | 0 | 3.2292 | 0 |  | 08/11/2017 |  | MnROAD Low Volume Road |  | 1379
328-O-2017 | 328 | Outside | Flexible | 05/21/2021 | Aggregate |  | 11:13:07 | 18100 | Clay | Rutting | Outside | 0.2533 | 0 | 0.0053 | 0 | 6.6042 | 0 |  | 08/11/2017 |  | MnROAD Low Volume Road |  | 1379
328-O-2017 | 328 | Outside | Flexible | 05/21/2021 | Aggregate |  | 11:13:07 | 18100 | Clay | Rutting | Inside | 0.9701 | 0 | 0.0001 | 0 | 3.2292 | 0 |  | 08/11/2017 |  | MnROAD Low Volume Road |  | 1379
328-I-2017 | 328 | Inside | Flexible | 11/08/2017 | Aggregate |  | 13:25:09 | 18100 | Clay | Rutting | Inside | 0.0739 | 0 | 0.0053 | 0 | 4.6663 | 0 |  | 08/11/2017 |  | MnROAD Low Volume Road | 1003 | 89
428-I-2017 | 428 | Inside | Flexible | 05/07/2020 | Aggregate |  | 13:11:13 | 18200 | Clay | Rutting | Inside | 0.1181 | 0 | 0.0063 | 0 | -1.5825 | 0 |  | 08/11/2017 |  | MnROAD Low Volume Road | 20705 | 1000
428-I-2017 | 428 | Inside | Flexible | 11/08/2017 | Aggregate |  | 13:20:51 | 18200 | Clay | Rutting | Inside | 0.0004 | 0 | 0 | 0 | 3.083 | 0 |  | 08/11/2017 |  | MnROAD Low Volume Road | 1003 | 89
428-O-2017 | 428 | Outside | Flexible | 05/07/2020 | Aggregate |  | 13:12:10 | 18200 | Clay | Rutting | Outside | 0.3185 | 0 | 0.031 | 0 | 5.9367 | 0 |  | 08/11/2017 |  | MnROAD Low Volume Road |  | 1000
428-O-2017 | 428 | Outside | Flexible | 05/07/2020 | Aggregate |  | 13:12:48 | 18250 | Clay | Rutting | Outside | 0.3912 | 0 | 0.0111 | 0 | 6.895 | 0 |  | 08/11/2017 |  | MnROAD Low Volume Road |  | 1000
428-O-2017 | 428 | Outside | Flexible | 05/07/2020 | Aggregate |  | 13:12:48 | 18250 | Clay | Rutting | Inside | 0.7346 | 0 | 0.0001 | 0 | 2.9992 | 0 |  | 08/11/2017 |  | MnROAD Low Volume Road |  | 1000
428-I-2017 | 428 | Inside | Flexible | 05/21/2021 | Aggregate |  | 11:06:14 | 18200 | Clay | Rutting | Outside | 0.4942 | 0 | 0.0053 | 0 | -8.0625 | 0 |  | 08/11/2017 |  | MnROAD Low Volume Road | 28780 | 1379
428-I-2017 | 428 | Inside | Flexible | 05/21/2021 | Aggregate |  | 11:05:33 | 18250 | Clay | Rutting | Outside | 0.4172 | 0 | 0.0181 | 0 | -8.2084 | 0 |  | 08/11/2017 |  | MnROAD Low Volume Road | 28780 | 1379
428-I-2017 | 428 | Inside | Flexible | 05/21/2021 | Aggregate |  | 11:06:14 | 18200 | Clay | Rutting | Inside | 0.1207 | 0 | 0.0007 | 0 | -1.7917 | 0 |  | 08/11/2017 |  | MnROAD Low Volume Road | 28780 | 1379
428-I-2017 | 428 | Inside | Flexible | 05/21/2021 | Aggregate |  | 11:05:33 | 18250 | Clay | Rutting | Inside | 0.8115 | 0 | 0.0002 | 0 | -3.2292 | 0 |  | 08/11/2017 |  | MnROAD Low Volume Road | 28780 | 1379
428-O-2017 | 428 | Outside | Flexible | 05/21/2021 | Aggregate |  | 11:08:57 | 18250 | Clay | Rutting | Inside | 0.8505 | 0 | 0 | 0 | 3.2292 | 0 |  | 08/11/2017 |  | MnROAD Low Volume Road |  | 1379
428-O-2017 | 428 | Outside | Flexible | 05/21/2021 | Aggregate |  | 11:08:11 | 18200 | Clay | Rutting | Outside | 0.4227 | 0 | 0.0028 | 0 | 6.1875 | 0 |  | 08/11/2017 |  | MnROAD Low Volume Road |  | 1379
428-O-2017 | 428 | Outside | Flexible | 05/21/2021 | Aggregate |  | 11:08:11 | 18200 | Clay | Rutting | Inside | 0.6304 | 0 | 0 | 0 | 3.2292 | 0 |  | 08/11/2017 |  | MnROAD Low Volume Road |  | 1379
428-O-2017 | 428 | Outside | Flexible | 05/21/2021 | Aggregate |  | 11:08:57 | 18250 | Clay | Rutting | Outside | 0.4273 | 0 | 0.0021 | 0 | 7.0834 | 0 |  | 08/11/2017 |  | MnROAD Low Volume Road |  | 1379
428-I-2017 | 428 | Inside | Flexible | 11/08/2017 | Aggregate |  | 13:20:01 | 18250 | Clay | Rutting | Outside | 0.0027 | 0 | 0 | 0 | 9.6872 | 0 |  | 08/11/2017 |  | MnROAD Low Volume Road | 1003 | 89
428-I-2017 | 428 | Inside | Flexible | 11/08/2017 | Aggregate |  | 13:20:01 | 18250 | Clay | Rutting | Inside | 0.0921 | 0 | 0.0077 | 0 | 5.208 | 0 |  | 08/11/2017 |  | MnROAD Low Volume Road | 1003 | 89
428-O-2017 | 428 | Outside | Flexible | 11/08/2017 | Aggregate |  | 13:22:33 | 18250 | Clay | Rutting | Inside | 0.2188 | 0 | 0.0665 | 0 | -4.708 | 0 |  | 08/11/2017 |  | MnROAD Low Volume Road |  | 89
428-O-2017 | 428 | Outside | Flexible | 11/08/2017 | Aggregate |  | 13:21:47 | 18200 | Clay | Rutting | Outside | 0.2553 | 0.197 | 0.0063 | 0.0017 | -11.7913 | -11.7913 |  | 08/11/2017 |  | MnROAD Low Volume Road |  | 89
428-O-2017 | 428 | Outside | Flexible | 11/08/2017 | Aggregate |  | 13:21:47 | 18200 | Clay | Rutting | Inside | 0.3132 | 0 | 0.0205 | 0 | -4.4997 | 0 |  | 08/11/2017 |  | MnROAD Low Volume Road |  | 89
428-O-2017 | 428 | Outside | Flexible | 11/08/2017 | Aggregate |  | 13:22:33 | 18250 | Clay | Rutting | Outside | 0.6173 | 0.5931 | 0.0863 | 0.068 | -11.7288 | -11.7288 |  | 08/11/2017 |  | MnROAD Low Volume Road |  | 89
428-I-2017 | 428 | Inside | Flexible | 05/17/2018 | Aggregate |  | 12:54:53 | 18200 | Clay | Rutting | Inside | 0.3568 | 0 | 0.0155 | 0 | -4.5205 | 0 |  | 08/11/2017 |  | MnROAD Low Volume Road | 7060 | 279
428-I-2017 | 428 | Inside | Flexible | 05/17/2018 | Aggregate |  | 12:53:10 | 18250 | Clay | Rutting | Inside | 0.0007 | 0 | 0 | 0 | 3.1038 | 0 |  | 08/11/2017 |  | MnROAD Low Volume Road | 7060 | 279
428-I-2017 | 428 | Inside | Flexible | 05/17/2018 | Aggregate |  | 12:53:10 | 18250 | Clay | Rutting | Outside | 0.2902 | 0 | 0.0045 | 0 | 8.1038 | 0 |  | 08/11/2017 |  | MnROAD Low Volume Road | 7060 | 279
428-I-2017 | 428 | Inside | Flexible | 05/17/2018 | Aggregate |  | 12:54:02 | 18200 | Clay | Rutting | Inside | 0 | 0 | 0 | 0 | 3.083 | 0 |  | 08/11/2017 |  | MnROAD Low Volume Road | 7060 | 279
428-I-2017 | 428 | Inside | Flexible | 05/17/2018 | Aggregate |  | 12:54:02 | 18200 | Clay | Rutting | Outside | 0.3666 | 0 | 0.0155 | 0 | 7.9997 | 0 |  | 08/11/2017 |  | MnROAD Low Volume Road | 7060 | 279
428-I-2017 | 428 | Inside | Flexible | 05/17/2018 | Aggregate |  | 12:54:53 | 18200 | Clay | Rutting | Outside | 0.0002 | 0 | 0 | 0 | -9.5205 | 0 |  | 08/11/2017 |  | MnROAD Low Volume Road | 7060 | 279
428-O-2017 | 428 | Outside | Flexible | 05/17/2018 | Aggregate |  | 12:55:43 | 18250 | Clay | Rutting | Outside | 0 | 0 | 0 | 0 | 0 | 0 |  | 08/11/2017 |  | MnROAD Low Volume Road |  | 279
428-O-2017 | 428 | Outside | Flexible | 05/17/2018 | Aggregate |  | 12:55:43 | 18250 | Clay | Rutting | Inside | 0.4113 | 0 | 0.0288 | 0 | -4.6247 | 0 |  | 08/11/2017 |  | MnROAD Low Volume Road |  | 279
428-I-2017 | 428 | Inside | Flexible | 10/31/2018 | Aggregate |  | 9:26:43 | 18250 | Clay | Rutting | Inside | 0.0018 | 0 | 0 | 0 | -2.9367 | 0 |  | 08/11/2017 |  | MnROAD Low Volume Road | 10297 | 446
428-I-2017 | 428 | Inside | Flexible | 10/31/2018 | Aggregate |  | 9:26:43 | 18250 | Clay | Rutting | Outside | 0.3293 | 0 | 0.0275 | 0 | -8.1034 | 0 |  | 08/11/2017 |  | MnROAD Low Volume Road | 10297 | 446
428-I-2017 | 428 | Inside | Flexible | 10/31/2018 | Aggregate |  | 9:27:20 | 18200 | Clay | Rutting | Inside | 0.1037 | 0 | 0.0019 | 0 | -1.4992 | 0 |  | 08/11/2017 |  | MnROAD Low Volume Road | 10297 | 446
428-I-2017 | 428 | Inside | Flexible | 10/31/2018 | Aggregate |  | 9:27:20 | 18200 | Clay | Rutting | Outside | 0.4185 | 0 | 0.0121 | 0 | -7.9367 | 0 |  | 08/11/2017 |  | MnROAD Low Volume Road | 10297 | 446
428-O-2017 | 428 | Outside | Flexible | 10/31/2018 | Aggregate |  | 9:28:11 | 18200 | Clay | Rutting | Outside | 0.0026 | 0 | 0 | 0 | 9.27 | 0 |  | 08/11/2017 |  | MnROAD Low Volume Road |  | 446
428-O-2017 | 428 | Outside | Flexible | 10/31/2018 | Aggregate |  | 9:28:11 | 18200 | Clay | Rutting | Inside | 0.3531 | 0 | 0.0304 | 0 | 4.3534 | 0 |  | 08/11/2017 |  | MnROAD Low Volume Road |  | 446
428-I-2017 | 428 | Inside | Flexible | 05/23/2019 | Aggregate |  | 12:33:31 | 18200 | Clay | Rutting | Inside | 0.0761 | 0 | 0.0016 | 0 | -1.6242 | 0 |  | 08/11/2017 |  | MnROAD Low Volume Road | 13613 | 650
428-I-2017 | 428 | Inside | Flexible | 05/23/2019 | Aggregate |  | 12:33:31 | 18200 | Clay | Rutting | Outside | 0.4636 | 0 | 0.0196 | 0 | -7.9784 | 0 |  | 08/11/2017 |  | MnROAD Low Volume Road | 13613 | 650
428-I-2017 | 428 | Inside | Flexible | 05/23/2019 | Aggregate |  | 12:32:44 | 18250 | Clay | Rutting | Outside | 0.3707 | 0 | 0.0392 | 0 | -8.1867 | 0 |  | 08/11/2017 |  | MnROAD Low Volume Road | 13613 | 650
428-I-2017 | 428 | Inside | Flexible | 05/23/2019 | Aggregate |  | 12:32:44 | 18250 | Clay | Rutting | Inside | 0.505 | 0 | 0.0003 | 0 | -2.9992 | 0 |  | 08/11/2017 |  | MnROAD Low Volume Road | 13613 | 650
428-O-2017 | 428 | Outside | Flexible | 05/23/2019 | Aggregate |  | 12:34:20 | 18200 | Clay | Rutting | Inside | 0.4227 | 0 | 0.0001 | 0 | 2.9992 | 0 |  | 08/11/2017 |  | MnROAD Low Volume Road |  | 650
428-O-2017 | 428 | Outside | Flexible | 05/23/2019 | Aggregate |  | 12:34:20 | 18200 | Clay | Rutting | Outside | 0.389 | 0 | 0.0122 | 0 | 6.0617 | 0 |  | 08/11/2017 |  | MnROAD Low Volume Road |  | 650
428-O-2017 | 428 | Outside | Flexible | 05/23/2019 | Aggregate |  | 12:35:05 | 18250 | Clay | Rutting | Inside | 0.6407 | 0 | 0.0001 | 0 | 2.9992 | 0 |  | 08/11/2017 |  | MnROAD Low Volume Road |  | 650
428-O-2017 | 428 | Outside | Flexible | 05/23/2019 | Aggregate |  | 12:35:05 | 18250 | Clay | Rutting | Outside | 0.3806 | 0 | 0.0141 | 0 | 6.9367 | 0 |  | 08/11/2017 |  | MnROAD Low Volume Road |  | 650
428-I-2017 | 428 | Inside | Flexible | 10/17/2019 | Aggregate |  | 14:13:03 | 18250 | Clay | Rutting | Outside | 0.3755 | 0 | 0.0516 | 0 | -8.0617 | 0 |  | 08/11/2017 |  | MnROAD Low Volume Road | 14198 | 797
428-I-2017 | 428 | Inside | Flexible | 10/17/2019 | Aggregate |  | 14:13:42 | 18200 | Clay | Rutting | Inside | 0.0748 | 0 | 0.0039 | 0 | -1.5825 | 0 |  | 08/11/2017 |  | MnROAD Low Volume Road | 14198 | 797
428-I-2017 | 428 | Inside | Flexible | 10/17/2019 | Aggregate |  | 14:13:03 | 18250 | Clay | Rutting | Inside | 0.658 | 0 | 0.0005 | 0 | -2.9992 | 0 |  | 08/11/2017 |  | MnROAD Low Volume Road | 14198 | 797
428-I-2017 | 428 | Inside | Flexible | 10/17/2019 | Aggregate |  | 14:13:42 | 18200 | Clay | Rutting | Outside | 0.4481 | 0 | 0.0505 | 0 | -7.9159 | 0 |  | 08/11/2017 |  | MnROAD Low Volume Road | 14198 | 797
428-O-2017 | 428 | Outside | Flexible | 10/17/2019 | Aggregate |  | 14:14:38 | 18200 | Clay | Rutting | Inside | 0.5171 | 0 | 0.0009 | 0 | 2.9992 | 0 |  | 08/11/2017 |  | MnROAD Low Volume Road |  | 797
428-O-2017 | 428 | Outside | Flexible | 10/17/2019 | Aggregate |  | 14:14:38 | 18200 | Clay | Rutting | Outside | 0.3741 | 0 | 0.1175 | 0 | 6.0617 | 0 |  | 08/11/2017 |  | MnROAD Low Volume Road |  | 797
428-O-2017 | 428 | Outside | Flexible | 10/17/2019 | Aggregate |  | 14:15:19 | 18250 | Clay | Rutting | Inside | 0.5906 | 0.5783 | 0.0431 | 0.0176 | 5.395 | 5.395 |  | 08/11/2017 |  | MnROAD Low Volume Road |  | 797
428-O-2017 | 428 | Outside | Flexible | 10/17/2019 | Aggregate |  | 14:15:19 | 18250 | Clay | Rutting | Outside | 0.5924 | 0 | 0.0497 | 0 | 6.27 | 0 |  | 08/11/2017 |  | MnROAD Low Volume Road |  | 797
428-I-2017 | 428 | Inside | Flexible | 05/07/2020 | Aggregate |  | 13:11:13 | 18200 | Clay | Rutting | Outside | 0.4554 | 0 | 0.0387 | 0 | -7.9575 | 0 |  | 08/11/2017 |  | MnROAD Low Volume Road | 20705 | 1000
428-I-2017 | 428 | Inside | Flexible | 05/07/2020 | Aggregate |  | 13:10:41 | 18250 | Clay | Rutting | Inside | 0.6727 | 0 | 0.0003 | 0 | -2.9992 | 0 |  | 08/11/2017 |  | MnROAD Low Volume Road | 20705 | 1000
428-I-2017 | 428 | Inside | Flexible | 05/07/2020 | Aggregate |  | 13:10:41 | 18250 | Clay | Rutting | Outside | 0.3738 | 0 | 0.0291 | 0 | -8.0825 | 0 |  | 08/11/2017 |  | MnROAD Low Volume Road | 20705 | 1000
428-I-2017 | 428 | Inside | Flexible | 11/08/2017 | Aggregate |  | 13:20:51 | 18200 | Clay | Rutting | Outside | 0.2549 | 0 | 0.0284 | 0 | 7.8955 | 0 |  | 08/11/2017 |  | MnROAD Low Volume Road | 1003 | 89
428-O-2017 | 428 | Outside | Flexible | 05/07/2020 | Aggregate |  | 13:12:10 | 18200 | Clay | Rutting | Inside | 0.5285 | 0 | 0.0003 | 0 | 2.9992 | 0 |  | 08/11/2017 |  | MnROAD Low Volume Road |  | 1000
528-O-2017 | 528 | Outside | Flexible | 05/07/2020 | Aggregate |  | 13:08:52 | 18350 | Clay | Rutting | Inside | 0.7168 | 0 | 0.0022 | 0 | 2.9992 | 0 |  | 08/11/2017 |  | MnROAD Low Volume Road |  | 1000
528-O-2017 | 528 | Outside | Flexible | 05/07/2020 | Aggregate |  | 13:08:16 | 18300 | Clay | Rutting | Outside | 1.0076 | 0.9957 | 0.2672 | 0.1683 | 9.3117 | 9.3117 |  | 08/11/2017 |  | MnROAD Low Volume Road |  | 1000
528-I-2017 | 528 | Inside | Flexible | 11/08/2017 | Aggregate |  | 13:16:23 | 18300 | Clay | Rutting | Outside | 0.0005 | 0 | 0 | 0 | 9.5413 | 0 |  | 08/11/2017 |  | MnROAD Low Volume Road | 1003 | 89
528-I-2017 | 528 | Inside | Flexible | 11/08/2017 | Aggregate |  | 13:16:23 | 18300 | Clay | Rutting | Inside | 0.103 | 0 | 0.0011 | 0 | 4.2288 | 0 |  | 08/11/2017 |  | MnROAD Low Volume Road | 1003 | 89
528-I-2017 | 528 | Inside | Flexible | 11/08/2017 | Aggregate |  | 13:15:38 | 18350 | Clay | Rutting | Outside | 0.0003 | 0 | 0 | 0 | 9.4997 | 0 |  | 08/11/2017 |  | MnROAD Low Volume Road | 1003 | 89
528-I-2017 | 528 | Inside | Flexible | 11/08/2017 | Aggregate |  | 13:15:38 | 18350 | Clay | Rutting | Inside | 0.1004 | 0 | 0.0096 | 0 | 4.083 | 0 |  | 08/11/2017 |  | MnROAD Low Volume Road | 1003 | 89
528-O-2017 | 528 | Outside | Flexible | 11/08/2017 | Aggregate |  | 13:18:04 | 18350 | Clay | Rutting | Inside | 0.2572 | 0 | 0.0156 | 0 | -5.1038 | 0 |  | 08/11/2017 |  | MnROAD Low Volume Road |  | 89
528-O-2017 | 528 | Outside | Flexible | 11/08/2017 | Aggregate |  | 13:17:23 | 18300 | Clay | Rutting | Outside | 0.1693 | 0 | 0.0018 | 0 | -10.8747 | 0 |  | 08/11/2017 |  | MnROAD Low Volume Road |  | 89
528-O-2017 | 528 | Outside | Flexible | 11/08/2017 | Aggregate |  | 13:17:23 | 18300 | Clay | Rutting | Inside | 0.3369 | 0 | 0.01 | 0 | -4.8955 | 0 |  | 08/11/2017 |  | MnROAD Low Volume Road |  | 89
528-O-2017 | 528 | Outside | Flexible | 11/08/2017 | Aggregate |  | 13:18:04 | 18350 | Clay | Rutting | Outside | 0 | 0 | 0 | 0 | -9.5413 | 0 |  | 08/11/2017 |  | MnROAD Low Volume Road |  | 89
528-I-2017 | 528 | Inside | Flexible | 05/17/2018 | Aggregate |  | 12:48:47 | 18350 | Clay | Rutting | Inside | 0.0594 | 0 | 0.0006 | 0 | 4.1038 | 0 |  | 08/11/2017 |  | MnROAD Low Volume Road | 7060 | 279
528-I-2017 | 528 | Inside | Flexible | 05/17/2018 | Aggregate |  | 12:48:47 | 18350 | Clay | Rutting | Outside | 0.0015 | 0 | 0 | 0 | 9.458 | 0 |  | 08/11/2017 |  | MnROAD Low Volume Road | 7060 | 279
528-I-2017 | 528 | Inside | Flexible | 05/17/2018 | Aggregate |  | 12:50:18 | 18300 | Clay | Rutting | Outside | 0.1091 | 0 | 0.0028 | 0 | -10.708 | 0 |  | 08/11/2017 |  | MnROAD Low Volume Road | 7060 | 279
528-I-2017 | 528 | Inside | Flexible | 05/17/2018 | Aggregate |  | 12:50:18 | 18300 | Clay | Rutting | Inside | 0.3537 | 0 | 0.0315 | 0 | -4.8538 | 0 |  | 08/11/2017 |  | MnROAD Low Volume Road | 7060 | 279
528-I-2017 | 528 | Inside | Flexible | 05/17/2018 | Aggregate |  | 12:49:28 | 18300 | Clay | Rutting | Outside | 0.0003 | 0 | 0 | 0 | 9.4788 | 0 |  | 08/11/2017 |  | MnROAD Low Volume Road | 7060 | 279
528-I-2017 | 528 | Inside | Flexible | 05/17/2018 | Aggregate |  | 12:49:28 | 18300 | Clay | Rutting | Inside | 0.1174 | 0 | 0.0058 | 0 | 4.2497 | 0 |  | 08/11/2017 |  | MnROAD Low Volume Road | 7060 | 279
528-O-2017 | 528 | Outside | Flexible | 05/17/2018 | Aggregate |  | 12:51:04 | 18350 | Clay | Rutting | Outside | 0.0016 | 0 | 0 | 0 | -9.5413 | 0 |  | 08/11/2017 |  | MnROAD Low Volume Road |  | 279
528-O-2017 | 528 | Outside | Flexible | 05/17/2018 | Aggregate |  | 12:51:04 | 18350 | Clay | Rutting | Inside | 0.2586 | 0 | 0.04 | 0 | -5.0205 | 0 |  | 08/11/2017 |  | MnROAD Low Volume Road |  | 279
528-I-2017 | 528 | Inside | Flexible | 10/31/2018 | Aggregate |  | 9:20:43 | 18300 | Clay | Rutting | Inside | 0.0968 | 0.0473 | 0.0024 | 0.0001 | -3.7909 | -3.7909 |  | 08/11/2017 |  | MnROAD Low Volume Road | 10297 | 446
528-I-2017 | 528 | Inside | Flexible | 10/31/2018 | Aggregate |  | 9:20:00 | 18350 | Clay | Rutting | Outside | 0.1174 | 0 | 0.0011 | 0 | -7.8534 | 0 |  | 08/11/2017 |  | MnROAD Low Volume Road | 10297 | 446
528-I-2017 | 528 | Inside | Flexible | 10/31/2018 | Aggregate |  | 9:20:43 | 18300 | Clay | Rutting | Outside | 0.1712 | 0 | 0.0116 | 0 | -5.0409 | 0 |  | 08/11/2017 |  | MnROAD Low Volume Road | 10297 | 446
528-I-2017 | 528 | Inside | Flexible | 10/31/2018 | Aggregate |  | 9:20:00 | 18350 | Clay | Rutting | Inside | 0.0398 | 0 | 0.0004 | 0 | -4.0409 | 0 |  | 08/11/2017 |  | MnROAD Low Volume Road | 10297 | 446
528-O-2017 | 528 | Outside | Flexible | 10/31/2018 | Aggregate |  | 9:21:24 | 18300 | Clay | Rutting | Outside | 0.0009 | 0 | 0 | 0 | 9.3742 | 0 |  | 08/11/2017 |  | MnROAD Low Volume Road |  | 446
528-O-2017 | 528 | Outside | Flexible | 10/31/2018 | Aggregate |  | 9:21:24 | 18300 | Clay | Rutting | Inside | 0.3427 | 0 | 0.0163 | 0 | 4.7909 | 0 |  | 08/11/2017 |  | MnROAD Low Volume Road |  | 446
528-I-2017 | 528 | Inside | Flexible | 05/23/2019 | Aggregate |  | 12:28:39 | 18350 | Clay | Rutting | Outside | 0.1297 | 0 | 0.022 | 0 | -7.9992 | 0 |  | 08/11/2017 |  | MnROAD Low Volume Road | 13613 | 650
528-I-2017 | 528 | Inside | Flexible | 05/23/2019 | Aggregate |  | 12:28:39 | 18350 | Clay | Rutting | Inside | 0.5414 | 0 | 0.0007 | 0 | -2.9992 | 0 |  | 08/11/2017 |  | MnROAD Low Volume Road | 13613 | 650
528-I-2017 | 528 | Inside | Flexible | 05/23/2019 | Aggregate |  | 12:29:20 | 18300 | Clay | Rutting | Outside | 0.1381 | 0 | 0.0032 | 0 | -7.8534 | 0 |  | 08/11/2017 |  | MnROAD Low Volume Road | 13613 | 650
528-I-2017 | 528 | Inside | Flexible | 05/23/2019 | Aggregate |  | 12:29:20 | 18300 | Clay | Rutting | Inside | 0.6575 | 0 | 0.0001 | 0 | -2.9992 | 0 |  | 08/11/2017 |  | MnROAD Low Volume Road | 13613 | 650
528-O-2017 | 528 | Outside | Flexible | 05/23/2019 | Aggregate |  | 12:30:58 | 18350 | Clay | Rutting | Outside | 0.2482 | 0 | 0.0028 | 0 | 5.0825 | 0 |  | 08/11/2017 |  | MnROAD Low Volume Road |  | 650
528-O-2017 | 528 | Outside | Flexible | 05/23/2019 | Aggregate |  | 12:30:11 | 18300 | Clay | Rutting | Outside | 0.3284 | 0 | 0.0368 | 0 | 5.7909 | 0 |  | 08/11/2017 |  | MnROAD Low Volume Road |  | 650
528-O-2017 | 528 | Outside | Flexible | 05/23/2019 | Aggregate |  | 12:30:11 | 18300 | Clay | Rutting | Inside | 0.6062 | 0 | 0.0004 | 0 | 2.9992 | 0 |  | 08/11/2017 |  | MnROAD Low Volume Road |  | 650
528-O-2017 | 528 | Outside | Flexible | 05/23/2019 | Aggregate |  | 12:30:58 | 18350 | Clay | Rutting | Inside | 0.5787 | 0 | 0 | 0 | 2.9992 | 0 |  | 08/11/2017 |  | MnROAD Low Volume Road |  | 650
528-I-2017 | 528 | Inside | Flexible | 10/17/2019 | Aggregate |  | 14:05:32 | 18350 | Clay | Rutting | Inside | 0.6574 | 0 | 0.0001 | 0 | -2.9992 | 0 |  | 08/11/2017 |  | MnROAD Low Volume Road | 14198 | 797
528-I-2017 | 528 | Inside | Flexible | 10/17/2019 | Aggregate |  | 14:05:32 | 18350 | Clay | Rutting | Outside | 0.123 | 0 | 0.0021 | 0 | -7.9367 | 0 |  | 08/11/2017 |  | MnROAD Low Volume Road | 14198 | 797
528-I-2017 | 528 | Inside | Flexible | 10/17/2019 | Aggregate |  | 14:06:02 | 18300 | Clay | Rutting | Inside | 0.7699 | 0 | 0.0013 | 0 | -2.9992 | 0 |  | 08/11/2017 |  | MnROAD Low Volume Road | 14198 | 797
528-I-2017 | 528 | Inside | Flexible | 10/17/2019 | Aggregate |  | 14:06:02 | 18300 | Clay | Rutting | Outside | 0.1416 | 0 | 0.044 | 0 | -7.8742 | 0 |  | 08/11/2017 |  | MnROAD Low Volume Road | 14198 | 797
528-O-2017 | 528 | Outside | Flexible | 10/17/2019 | Aggregate |  | 14:07:16 | 18350 | Clay | Rutting | Outside | 0.3451 | 0.2069 | 0.0176 | 0.0009 | 6.5825 | 9.9992 |  | 08/11/2017 |  | MnROAD Low Volume Road |  | 797
528-O-2017 | 528 | Outside | Flexible | 10/17/2019 | Aggregate |  | 14:06:41 | 18300 | Clay | Rutting | Inside | 0.7581 | 0 | 0.0007 | 0 | 2.9992 | 0 |  | 08/11/2017 |  | MnROAD Low Volume Road |  | 797
528-O-2017 | 528 | Outside | Flexible | 10/17/2019 | Aggregate |  | 14:06:41 | 18300 | Clay | Rutting | Outside | 0.348 | 0.3364 | 0.0493 | 0.004 | 9.4575 | 9.4575 |  | 08/11/2017 |  | MnROAD Low Volume Road |  | 797
528-O-2017 | 528 | Outside | Flexible | 10/17/2019 | Aggregate |  | 14:07:16 | 18350 | Clay | Rutting | Inside | 0.6657 | 0 | 0.0001 | 0 | 2.9992 | 0 |  | 08/11/2017 |  | MnROAD Low Volume Road |  | 797
528-I-2017 | 528 | Inside | Flexible | 05/07/2020 | Aggregate |  | 13:07:31 | 18300 | Clay | Rutting | Outside | 0.1412 | 0 | 0 | 0 | -8.02 | 0 |  | 08/11/2017 |  | MnROAD Low Volume Road | 20705 | 1000
528-I-2017 | 528 | Inside | Flexible | 05/07/2020 | Aggregate |  | 13:06:53 | 18350 | Clay | Rutting | Inside | 0.0102 | 0.0008 | 0 | 0 | -2.9575 | -2.9575 |  | 08/11/2017 |  | MnROAD Low Volume Road | 20705 | 1000
528-I-2017 | 528 | Inside | Flexible | 05/07/2020 | Aggregate |  | 13:06:53 | 18350 | Clay | Rutting | Outside | 0.127 | 0 | 0 | 0 | -8.0825 | 0 |  | 08/11/2017 |  | MnROAD Low Volume Road | 20705 | 1000
528-I-2017 | 528 | Inside | Flexible | 05/07/2020 | Aggregate |  | 13:07:31 | 18300 | Clay | Rutting | Inside | 0.8524 | 0 | 0 | 0 | -2.9992 | 0 |  | 08/11/2017 |  | MnROAD Low Volume Road | 20705 | 1000
528-O-2017 | 528 | Outside | Flexible | 05/07/2020 | Aggregate |  | 13:08:16 | 18300 | Clay | Rutting | Inside | 0.7461 | 0 | 0.0009 | 0 | 2.9992 | 0 |  | 08/11/2017 |  | MnROAD Low Volume Road |  | 1000
528-O-2017 | 528 | Outside | Flexible | 05/07/2020 | Aggregate |  | 13:08:52 | 18350 | Clay | Rutting | Outside | 0.2386 | 0 | 0.1442 | 0 | 5.77 | 0 |  | 08/11/2017 |  | MnROAD Low Volume Road |  | 1000
628-I-2017 | 628 | Inside | Flexible | 05/07/2020 | Aggregate |  | 13:03:06 | 18400 | Clay | Rutting | Outside | 0.071 | 0 | 0.0007 | 0 | -8.1867 | 0 |  | 08/11/2017 |  | MnROAD Low Volume Road | 20705 | 1000
628-I-2017 | 628 | Inside | Flexible | 05/07/2020 | Aggregate |  | 13:03:06 | 18400 | Clay | Rutting | Inside | 0.7107 | 0 | 0.0001 | 0 | -2.9992 | 0 |  | 08/11/2017 |  | MnROAD Low Volume Road | 20705 | 1000
628-O-2017 | 628 | Outside | Flexible | 05/07/2020 | Aggregate |  | 13:03:52 | 18400 | Clay | Rutting | Inside | 0.7183 | 0 | 0.0001 | 0 | 2.9992 | 0 |  | 08/11/2017 |  | MnROAD Low Volume Road |  | 1000
628-O-2017 | 628 | Outside | Flexible | 05/07/2020 | Aggregate |  | 13:03:52 | 18400 | Clay | Rutting | Outside | 0.1196 | 0 | 0.0014 | 0 | 4.0825 | 0 |  | 08/11/2017 |  | MnROAD Low Volume Road |  | 1000
628-O-2017 | 628 | Outside | Flexible | 05/07/2020 | Aggregate |  | 13:04:26 | 18450 | Clay | Rutting | Inside | 0.8242 | 0 | 0.0174 | 0 | 2.9992 | 0 |  | 08/11/2017 |  | MnROAD Low Volume Road |  | 1000
628-O-2017 | 628 | Outside | Flexible | 05/07/2020 | Aggregate |  | 13:04:26 | 18450 | Clay | Rutting | Outside | 0.1497 | 0 | 0.6872 | 0 | 4.5617 | 0 |  | 08/11/2017 |  | MnROAD Low Volume Road |  | 1000
628-O-2017 | 628 | Outside | Flexible | 05/07/2020 | Aggregate |  | 13:05:00 | 18500 | Clay | Rutting | Inside | 0.5168 | 0 | 0.0001 | 0 | 2.9992 | 0 |  | 08/11/2017 |  | MnROAD Low Volume Road |  | 1000
628-O-2017 | 628 | Outside | Flexible | 05/07/2020 | Aggregate |  | 13:05:00 | 18500 | Clay | Rutting | Outside | 0.0831 | 0 | 0.0047 | 0 | 7.4159 | 0 |  | 08/11/2017 |  | MnROAD Low Volume Road |  | 1000
628-I-2017 | 628 | Inside | Flexible | 10/31/2018 | Aggregate |  | 9:14:22 | 18500 | Clay | Rutting | Inside | 0.1581 | 0 | 0.0061 | 0 | -3.6034 | 0 |  | 08/11/2017 |  | MnROAD Low Volume Road | 10297 | 446
628-I-2017 | 628 | Inside | Flexible | 10/31/2018 | Aggregate |  | 9:14:22 | 18500 | Clay | Rutting | Outside | 0.0469 | 0 | 0.0007 | 0 | -7.9159 | 0 |  | 08/11/2017 |  | MnROAD Low Volume Road | 10297 | 446
628-I-2017 | 628 | Inside | Flexible | 10/31/2018 | Aggregate |  | 9:15:13 | 18450 | Clay | Rutting | Inside | 0.1204 | 0 | 0.0011 | 0 | -6.1242 | 0 |  | 08/11/2017 |  | MnROAD Low Volume Road | 10297 | 446
628-I-2017 | 628 | Inside | Flexible | 10/31/2018 | Aggregate |  | 9:15:13 | 18450 | Clay | Rutting | Outside | 0.0041 | 0 | 0 | 0 | -9.3742 | 0 |  | 08/11/2017 |  | MnROAD Low Volume Road | 10297 | 446
628-I-2017 | 628 | Inside | Flexible | 10/31/2018 | Aggregate |  | 9:15:52 | 18400 | Clay | Rutting | Outside | 0.0925 | 0 | 0.0032 | 0 | -8.2075 | 0 |  | 08/11/2017 |  | MnROAD Low Volume Road | 10297 | 446
628-I-2017 | 628 | Inside | Flexible | 10/31/2018 | Aggregate |  | 9:15:52 | 18400 | Clay | Rutting | Inside | 0.0596 | 0 | 0.0033 | 0 | -1.6659 | 0 |  | 08/11/2017 |  | MnROAD Low Volume Road | 10297 | 446
628-O-2017 | 628 | Outside | Flexible | 10/31/2018 | Aggregate |  | 9:17:15 | 18450 | Clay | Rutting | Inside | 0.2255 | 0 | 0.04 | 0 | 4.395 | 0 |  | 08/11/2017 |  | MnROAD Low Volume Road |  | 446
628-O-2017 | 628 | Outside | Flexible | 10/31/2018 | Aggregate |  | 9:16:40 | 18400 | Clay | Rutting | Outside | 0.0146 | 0 | 0.0001 | 0 | 9.1867 | 0 |  | 08/11/2017 |  | MnROAD Low Volume Road |  | 446
628-O-2017 | 628 | Outside | Flexible | 10/31/2018 | Aggregate |  | 9:16:40 | 18400 | Clay | Rutting | Inside | 0.2206 | 0 | 0.0066 | 0 | 4.1034 | 0 |  | 08/11/2017 |  | MnROAD Low Volume Road |  | 446
628-O-2017 | 628 | Outside | Flexible | 10/31/2018 | Aggregate |  | 9:17:15 | 18450 | Clay | Rutting | Outside | 0.0007 | 0 | 0 | 0 | 9.4367 | 0 |  | 08/11/2017 |  | MnROAD Low Volume Road |  | 446
628-I-2017 | 628 | Inside | Flexible | 05/23/2019 | Aggregate |  | 12:24:15 | 18400 | Clay | Rutting | Inside | 0.6572 | 0 | 0.0001 | 0 | -2.9992 | 0 |  | 08/11/2017 |  | MnROAD Low Volume Road | 13613 | 650
628-I-2017 | 628 | Inside | Flexible | 05/23/2019 | Aggregate |  | 12:23:32 | 18450 | Clay | Rutting | Outside | 0.2336 | 0 | 0.0259 | 0 | -7.0409 | 0 |  | 08/11/2017 |  | MnROAD Low Volume Road | 13613 | 650
628-I-2017 | 628 | Inside | Flexible | 05/23/2019 | Aggregate |  | 12:22:47 | 18500 | Clay | Rutting | Inside | 0.1777 | 0 | 0.0003 | 0 | -3.8117 | 0 |  | 08/11/2017 |  | MnROAD Low Volume Road | 13613 | 650
628-I-2017 | 628 | Inside | Flexible | 05/23/2019 | Aggregate |  | 12:24:15 | 18400 | Clay | Rutting | Outside | 0.1037 | 0 | 0.0011 | 0 | -8.1034 | 0 |  | 08/11/2017 |  | MnROAD Low Volume Road | 13613 | 650
628-I-2017 | 628 | Inside | Flexible | 05/23/2019 | Aggregate |  | 12:23:32 | 18450 | Clay | Rutting | Inside | 1.0196 | 0 | 0.0005 | 0 | -2.9992 | 0 |  | 08/11/2017 |  | MnROAD Low Volume Road | 13613 | 650
628-I-2017 | 628 | Inside | Flexible | 05/23/2019 | Aggregate |  | 12:22:47 | 18500 | Clay | Rutting | Outside | 0.0471 | 0 | 0 | 0 | -8.02 | 0 |  | 08/11/2017 |  | MnROAD Low Volume Road | 13613 | 650
628-O-2017 | 628 | Outside | Flexible | 05/23/2019 | Aggregate |  | 12:26:36 | 18500 | Clay | Rutting | Inside | 0.4333 | 0 | 0.0004 | 0 | 2.9992 | 0 |  | 08/11/2017 |  | MnROAD Low Volume Road |  | 650
628-O-2017 | 628 | Outside | Flexible | 05/23/2019 | Aggregate |  | 12:25:53 | 18450 | Clay | Rutting | Outside | 0.1431 | 0 | 0.0003 | 0 | 4.4992 | 0 |  | 08/11/2017 |  | MnROAD Low Volume Road |  | 650
628-O-2017 | 628 | Outside | Flexible | 05/23/2019 | Aggregate |  | 12:25:53 | 18450 | Clay | Rutting | Inside | 0.7546 | 0 | 0 | 0 | 2.9992 | 0 |  | 08/11/2017 |  | MnROAD Low Volume Road |  | 650
628-O-2017 | 628 | Outside | Flexible | 05/23/2019 | Aggregate |  | 12:25:07 | 18400 | Clay | Rutting | Outside | 0.0705 | 0 | 0.0107 | 0 | 4.02 | 0 |  | 08/11/2017 |  | MnROAD Low Volume Road |  | 650
628-O-2017 | 628 | Outside | Flexible | 05/23/2019 | Aggregate |  | 12:25:07 | 18400 | Clay | Rutting | Inside | 0.6339 | 0 | 0.0006 | 0 | 2.9992 | 0 |  | 08/11/2017 |  | MnROAD Low Volume Road |  | 650
628-O-2017 | 628 | Outside | Flexible | 05/23/2019 | Aggregate |  | 12:26:36 | 18500 | Clay | Rutting | Outside | 0.0993 | 0 | 0.0166 | 0 | 5.4367 | 0 |  | 08/11/2017 |  | MnROAD Low Volume Road |  | 650
628-I-2017 | 628 | Inside | Flexible | 10/17/2019 | Aggregate |  | 14:01:36 | 18400 | Clay | Rutting | Outside | 0.0908 | 0 | 0.0088 | 0 | -8.1659 | 0 |  | 08/11/2017 |  | MnROAD Low Volume Road | 14198 | 797
628-I-2017 | 628 | Inside | Flexible | 10/17/2019 | Aggregate |  | 14:01:36 | 18400 | Clay | Rutting | Inside | 0.7411 | 0 | 0.0007 | 0 | -2.9992 | 0 |  | 08/11/2017 |  | MnROAD Low Volume Road | 14198 | 797
628-I-2017 | 628 | Inside | Flexible | 10/17/2019 | Aggregate |  | 14:00:59 | 18450 | Clay | Rutting | Outside | 0.2538 | 0 | 0.0459 | 0 | -7.0409 | 0 |  | 08/11/2017 |  | MnROAD Low Volume Road | 14198 | 797
628-I-2017 | 628 | Inside | Flexible | 10/17/2019 | Aggregate |  | 14:00:59 | 18450 | Clay | Rutting | Inside | 1.0885 | 0 | 0.001 | 0 | -2.9992 | 0 |  | 08/11/2017 |  | MnROAD Low Volume Road | 14198 | 797
628-I-2017 | 628 | Inside | Flexible | 10/17/2019 | Aggregate |  | 14:00:25 | 18500 | Clay | Rutting | Outside | 0.0444 | 0 | 0.001 | 0 | -7.9575 | 0 |  | 08/11/2017 |  | MnROAD Low Volume Road | 14198 | 797
628-I-2017 | 628 | Inside | Flexible | 10/17/2019 | Aggregate |  | 14:00:25 | 18500 | Clay | Rutting | Inside | 0.1623 | 0 | 0.0088 | 0 | -3.4575 | 0 |  | 08/11/2017 |  | MnROAD Low Volume Road | 14198 | 797
628-O-2017 | 628 | Outside | Flexible | 10/17/2019 | Aggregate |  | 14:03:05 | 18450 | Clay | Rutting | Outside | 0.1433 | 0 | 0.0012 | 0 | 4.5825 | 0 |  | 08/11/2017 |  | MnROAD Low Volume Road |  | 797
628-O-2017 | 628 | Outside | Flexible | 10/17/2019 | Aggregate |  | 14:03:05 | 18450 | Clay | Rutting | Inside | 0.8781 | 0 | 0 | 0 | 2.9992 | 0 |  | 08/11/2017 |  | MnROAD Low Volume Road |  | 797
628-O-2017 | 628 | Outside | Flexible | 10/17/2019 | Aggregate |  | 14:03:39 | 18500 | Clay | Rutting | Inside | 0.5465 | 0 | 0.0001 | 0 | 2.9992 | 0 |  | 08/11/2017 |  | MnROAD Low Volume Road |  | 797
628-O-2017 | 628 | Outside | Flexible | 10/17/2019 | Aggregate |  | 14:02:31 | 18400 | Clay | Rutting | Outside | 0.0966 | 0 | 0.0104 | 0 | 4.0409 | 0 |  | 08/11/2017 |  | MnROAD Low Volume Road |  | 797
628-O-2017 | 628 | Outside | Flexible | 10/17/2019 | Aggregate |  | 14:02:31 | 18400 | Clay | Rutting | Inside | 0.7593 | 0 | 0.0006 | 0 | 2.9992 | 0 |  | 08/11/2017 |  | MnROAD Low Volume Road |  | 797
628-O-2017 | 628 | Outside | Flexible | 10/17/2019 | Aggregate |  | 14:03:39 | 18500 | Clay | Rutting | Outside | 0.0937 | 0 | 0.0023 | 0 | 5.9159 | 0 |  | 08/11/2017 |  | MnROAD Low Volume Road |  | 797
628-I-2017 | 628 | Inside | Flexible | 05/07/2020 | Aggregate |  | 13:01:47 | 18500 | Clay | Rutting | Inside | 0.1815 | 0 | 0.0058 | 0 | -3.8534 | 0 |  | 08/11/2017 |  | MnROAD Low Volume Road | 20705 | 1000
628-I-2017 | 628 | Inside | Flexible | 05/07/2020 | Aggregate |  | 13:01:47 | 18500 | Clay | Rutting | Outside | 0.045 | 0 | 0.0006 | 0 | -8.1034 | 0 |  | 08/11/2017 |  | MnROAD Low Volume Road | 20705 | 1000
628-I-2017 | 628 | Inside | Flexible | 05/07/2020 | Aggregate |  | 13:02:21 | 18450 | Clay | Rutting | Outside | 0.2298 | 0 | 0.043 | 0 | -7.7492 | 0 |  | 08/11/2017 |  | MnROAD Low Volume Road | 20705 | 1000
628-I-2017 | 628 | Inside | Flexible | 05/07/2020 | Aggregate |  | 13:02:21 | 18450 | Clay | Rutting | Inside | 1.0954 | 0 | 0.0009 | 0 | -2.9992 | 0 |  | 08/11/2017 |  | MnROAD Low Volume Road | 20705 | 1000
728-I-2017 | 728 | Inside | Flexible | 10/31/2018 | Aggregate |  | 9:08:33 | 18600 | Clay | Rutting | Inside | 0.0795 | 0 | 0.0018 | 0 | 4.1242 | 0 |  | 08/11/2017 |  | MnROAD Low Volume Road | 10297 | 446
728-O-2017 | 728 | Outside | Flexible | 05/21/2021 | Aggregate |  | 10:49:09 | 18550 | Clay | Rutting | Outside | 0.1043 | 0 | 0.0015 | 0 | 5.4792 | 0 |  | 08/11/2017 |  | MnROAD Low Volume Road |  | 1379
728-I-2017 | 728 | Inside | Flexible | 10/31/2018 | Aggregate |  | 9:08:33 | 18600 | Clay | Rutting | Outside | 0.085 | 0 | 0.0011 | 0 | 8.2909 | 0 |  | 08/11/2017 |  | MnROAD Low Volume Road | 10297 | 446
728-I-2017 | 728 | Inside | Flexible | 10/31/2018 | Aggregate |  | 9:09:20 | 18550 | Clay | Rutting | Outside | 0.0614 | 0 | 0.0018 | 0 | 10.7492 | 0 |  | 08/11/2017 |  | MnROAD Low Volume Road | 10297 | 446
728-O-2017 | 728 | Outside | Flexible | 10/31/2018 | Aggregate |  | 9:11:08 | 18550 | Clay | Rutting | Outside | 0.0006 | 0 | 0 | 0 | 9.395 | 0 |  | 08/11/2017 |  | MnROAD Low Volume Road |  | 446
728-O-2017 | 728 | Outside | Flexible | 10/31/2018 | Aggregate |  | 9:11:08 | 18550 | Clay | Rutting | Inside | 0.0952 | 0 | 0.0094 | 0 | 4.6867 | 0 |  | 08/11/2017 |  | MnROAD Low Volume Road |  | 446
728-I-2017 | 728 | Inside | Flexible | 05/23/2019 | Aggregate |  | 12:17:46 | 18550 | Clay | Rutting | Outside | 0.0649 | 0 | 0.006 | 0 | 8.3742 | 0 |  | 08/11/2017 |  | MnROAD Low Volume Road | 13613 | 650
728-I-2017 | 728 | Inside | Flexible | 05/23/2019 | Aggregate |  | 12:16:53 | 18600 | Clay | Rutting | Inside | 0.7211 | 0 | 0.0002 | 0 | 2.9992 | 0 |  | 08/11/2017 |  | MnROAD Low Volume Road | 13613 | 650
728-I-2017 | 728 | Inside | Flexible | 05/23/2019 | Aggregate |  | 12:17:46 | 18550 | Clay | Rutting | Inside | 0.103 | 0 | 0.0117 | 0 | 3.895 | 0 |  | 08/11/2017 |  | MnROAD Low Volume Road | 13613 | 650
728-I-2017 | 728 | Inside | Flexible | 05/23/2019 | Aggregate |  | 12:16:53 | 18600 | Clay | Rutting | Outside | 0.0844 | 0 | 0.0025 | 0 | 8.395 | 0 |  | 08/11/2017 |  | MnROAD Low Volume Road | 13613 | 650
728-O-2017 | 728 | Outside | Flexible | 05/23/2019 | Aggregate |  | 12:18:40 | 18550 | Clay | Rutting | Outside | 0.0574 | 0 | 0.0111 | 0 | 4.6867 | 0 |  | 08/11/2017 |  | MnROAD Low Volume Road |  | 650
728-O-2017 | 728 | Outside | Flexible | 05/23/2019 | Aggregate |  | 12:19:19 | 18600 | Clay | Rutting | Inside | 0.5316 | 0 | 0.0002 | 0 | 2.9992 | 0 |  | 08/11/2017 |  | MnROAD Low Volume Road |  | 650
728-O-2017 | 728 | Outside | Flexible | 05/23/2019 | Aggregate |  | 12:19:19 | 18600 | Clay | Rutting | Outside | 0.0838 | 0 | 0.0046 | 0 | 6.9784 | 0 |  | 08/11/2017 |  | MnROAD Low Volume Road |  | 650
728-O-2017 | 728 | Outside | Flexible | 05/23/2019 | Aggregate |  | 12:18:40 | 18550 | Clay | Rutting | Inside | 0.6076 | 0 | 0.0005 | 0 | 2.9992 | 0 |  | 08/11/2017 |  | MnROAD Low Volume Road |  | 650
728-I-2017 | 728 | Inside | Flexible | 10/17/2019 | Aggregate |  | 13:57:22 | 18550 | Clay | Rutting | Outside | 0.0541 | 0 | 0.0051 | 0 | 8.4159 | 0 |  | 08/11/2017 |  | MnROAD Low Volume Road | 14198 | 797
728-I-2017 | 728 | Inside | Flexible | 10/17/2019 | Aggregate |  | 13:57:22 | 18550 | Clay | Rutting | Inside | 0.0995 | 0 | 0.0121 | 0 | 3.8325 | 0 |  | 08/11/2017 |  | MnROAD Low Volume Road | 14198 | 797
728-I-2017 | 728 | Inside | Flexible | 10/17/2019 | Aggregate |  | 13:56:40 | 18600 | Clay | Rutting | Outside | 0.0839 | 0 | 0.0038 | 0 | 8.2492 | 0 |  | 08/11/2017 |  | MnROAD Low Volume Road | 14198 | 797
728-I-2017 | 728 | Inside | Flexible | 10/17/2019 | Aggregate |  | 13:56:40 | 18600 | Clay | Rutting | Inside | 0.8204 | 0 | 0.0003 | 0 | 2.9992 | 0 |  | 08/11/2017 |  | MnROAD Low Volume Road | 14198 | 797
728-O-2017 | 728 | Outside | Flexible | 10/17/2019 | Aggregate |  | 13:58:37 | 18600 | Clay | Rutting | Inside | 0.6323 | 0 | 0.0001 | 0 | 2.9992 | 0 |  | 08/11/2017 |  | MnROAD Low Volume Road |  | 797
728-O-2017 | 728 | Outside | Flexible | 10/17/2019 | Aggregate |  | 13:58:37 | 18600 | Clay | Rutting | Outside | 0.0742 | 0 | 0.001 | 0 | 7.1867 | 0 |  | 08/11/2017 |  | MnROAD Low Volume Road |  | 797
728-O-2017 | 728 | Outside | Flexible | 10/17/2019 | Aggregate |  | 13:58:03 | 18550 | Clay | Rutting | Inside | 0.7024 | 0 | 0.0007 | 0 | 2.9992 | 0 |  | 08/11/2017 |  | MnROAD Low Volume Road |  | 797
728-O-2017 | 728 | Outside | Flexible | 10/17/2019 | Aggregate |  | 13:58:03 | 18550 | Clay | Rutting | Outside | 0.0566 | 0 | 0.0108 | 0 | 4.7075 | 0 |  | 08/11/2017 |  | MnROAD Low Volume Road |  | 797
728-I-2017 | 728 | Inside | Flexible | 05/07/2020 | Aggregate |  | 12:58:29 | 18550 | Clay | Rutting | Outside | 0.044 | 0 | 0.0001 | 0 | 8.395 | 0 |  | 08/11/2017 |  | MnROAD Low Volume Road | 20705 | 1000
728-I-2017 | 728 | Inside | Flexible | 05/07/2020 | Aggregate |  | 12:57:43 | 18600 | Clay | Rutting | Outside | 0.0895 | 0 | 0.0115 | 0 | 8.3325 | 0 |  | 08/11/2017 |  | MnROAD Low Volume Road | 20705 | 1000
728-I-2017 | 728 | Inside | Flexible | 05/07/2020 | Aggregate |  | 12:57:43 | 18600 | Clay | Rutting | Inside | 0.3923 | 0 | 0.0003 | 0 | 2.9992 | 0 |  | 08/11/2017 |  | MnROAD Low Volume Road | 20705 | 1000
728-I-2017 | 728 | Inside | Flexible | 05/07/2020 | Aggregate |  | 12:58:29 | 18550 | Clay | Rutting | Inside | 0.0932 | 0 | 0.0003 | 0 | 3.9367 | 0 |  | 08/11/2017 |  | MnROAD Low Volume Road | 20705 | 1000
728-O-2017 | 728 | Outside | Flexible | 05/07/2020 | Aggregate |  | 12:59:46 | 18600 | Clay | Rutting | Inside | 0.6079 | 0 | 0.0005 | 0 | 2.9992 | 0 |  | 08/11/2017 |  | MnROAD Low Volume Road |  | 1000
728-O-2017 | 728 | Outside | Flexible | 05/07/2020 | Aggregate |  | 12:59:18 | 18550 | Clay | Rutting | Outside | 0.0538 | 0 | 0.0022 | 0 | 4.6867 | 0 |  | 08/11/2017 |  | MnROAD Low Volume Road |  | 1000
728-O-2017 | 728 | Outside | Flexible | 05/07/2020 | Aggregate |  | 12:59:46 | 18600 | Clay | Rutting | Outside | 0.0916 | 0 | 0.0086 | 0 | 7.645 | 0 |  | 08/11/2017 |  | MnROAD Low Volume Road |  | 1000
728-O-2017 | 728 | Outside | Flexible | 05/07/2020 | Aggregate |  | 12:59:18 | 18550 | Clay | Rutting | Inside | 0.7056 | 0 | 0.0001 | 0 | 2.9992 | 0 |  | 08/11/2017 |  | MnROAD Low Volume Road |  | 1000
728-I-2017 | 728 | Inside | Flexible | 05/21/2021 | Aggregate |  | 10:46:52 | 18600 | Clay | Rutting | Inside | 0.929 | 0 | 0.0001 | 0 | -3.2292 | 0 |  | 08/11/2017 |  | MnROAD Low Volume Road | 28780 | 1379
728-I-2017 | 728 | Inside | Flexible | 05/21/2021 | Aggregate |  | 10:46:52 | 18600 | Clay | Rutting | Outside | 0.1142 | 0 | 0.0032 | 0 | -8.1667 | 0 |  | 08/11/2017 |  | MnROAD Low Volume Road | 28780 | 1379
728-I-2017 | 728 | Inside | Flexible | 05/21/2021 | Aggregate |  | 10:47:52 | 18550 | Clay | Rutting | Inside | 0.1021 | 0 | 0.0005 | 0 | -3.4792 | 0 |  | 08/11/2017 |  | MnROAD Low Volume Road | 28780 | 1379
728-I-2017 | 728 | Inside | Flexible | 05/21/2021 | Aggregate |  | 10:47:52 | 18550 | Clay | Rutting | Outside | 0.0339 | 0 | 0.0001 | 0 | -11.0209 | 0 |  | 08/11/2017 |  | MnROAD Low Volume Road | 28780 | 1379
728-O-2017 | 728 | Outside | Flexible | 05/21/2021 | Aggregate |  | 10:49:09 | 18550 | Clay | Rutting | Inside | 0.8086 | 0 | 0.0001 | 0 | 3.2292 | 0 |  | 08/11/2017 |  | MnROAD Low Volume Road |  | 1379
728-O-2017 | 728 | Outside | Flexible | 05/21/2021 | Aggregate |  | 10:49:46 | 18600 | Clay | Rutting | Inside | 0.0014 | 0 | 0 | 0 | 3.2292 | 0 |  | 08/11/2017 |  | MnROAD Low Volume Road |  | 1379
728-O-2017 | 728 | Outside | Flexible | 05/21/2021 | Aggregate |  | 10:49:46 | 18600 | Clay | Rutting | Outside | 0.1244 | 0 | 0.0008 | 0 | 7.0417 | 0 |  | 08/11/2017 |  | MnROAD Low Volume Road |  | 1379
728-I-2017 | 728 | Inside | Flexible | 10/31/2018 | Aggregate |  | 9:09:20 | 18550 | Clay | Rutting | Inside | 0.0861 | 0 | 0.0033 | 0 | 3.8534 | 0 |  | 08/11/2017 |  | MnROAD Low Volume Road | 10297 | 446
984-D-2017 | 984 | Driving | Flexible | 05/31/2018 | Concrete | Aggregate | 12:00:58 | 117800 | Clay | Rutting | Inside | 0.0731 | 0 | 0.0074 | 0 | -3.958 | 0 |  | 08/16/2017 |  | MnROAD Original - Interstate 94 | 223494 | 288
984-D-2017 | 984 | Driving | Flexible | 05/31/2018 | Concrete | Aggregate | 11:58:32 | 117850 | Clay | Rutting | Outside | 0.044 | 0 | 0.002 | 0 | -9.2705 | 0 |  | 08/16/2017 |  | MnROAD Original - Interstate 94 | 223494 | 288
984-D-2017 | 984 | Driving | Flexible | 05/31/2018 | Concrete | Aggregate | 11:58:32 | 117850 | Clay | Rutting | Inside | 0.1317 | 0 | 0.0071 | 0 | -3.9163 | 0 |  | 08/16/2017 |  | MnROAD Original - Interstate 94 | 223494 | 288
984-D-2017 | 984 | Driving | Flexible | 05/31/2018 | Concrete | Aggregate | 11:55:54 | 117900 | Clay | Rutting | Outside | 0.0704 | 0.0116 | 0.0018 | 0 | -11.7497 | -11.8955 |  | 08/16/2017 |  | MnROAD Original - Interstate 94 | 223494 | 288
984-D-2017 | 984 | Driving | Flexible | 05/31/2018 | Concrete | Aggregate | 11:55:54 | 117900 | Clay | Rutting | Inside | 0.1039 | 0 | 0.0048 | 0 | -3.708 | 0 |  | 08/16/2017 |  | MnROAD Original - Interstate 94 | 223494 | 288
984-D-2017 | 984 | Driving | Flexible | 05/31/2018 | Concrete | Aggregate | 11:54:43 | 117950 | Clay | Rutting | Outside | 0.0694 | 0.025 | 0.001 | 0 | -10.3955 | -11.2705 |  | 08/16/2017 |  | MnROAD Original - Interstate 94 | 223494 | 288
984-D-2017 | 984 | Driving | Flexible | 05/31/2018 | Concrete | Aggregate | 11:54:43 | 117950 | Clay | Rutting | Inside | 0.1059 | 0 | 0.0018 | 0 | -3.2705 | 0 |  | 08/16/2017 |  | MnROAD Original - Interstate 94 | 223494 | 288
984-D-2017 | 984 | Driving | Flexible | 05/31/2018 | Concrete | Aggregate | 11:52:42 | 118000 | Clay | Rutting | Outside | 0.0301 | 0 | 0.0006 | 0 | -8.9997 | 0 |  | 08/16/2017 |  | MnROAD Original - Interstate 94 | 223494 | 288
984-D-2017 | 984 | Driving | Flexible | 05/31/2018 | Concrete | Aggregate | 11:52:42 | 118000 | Clay | Rutting | Inside | 0.0978 | 0 | 0.003 | 0 | -2.6038 | 0 |  | 08/16/2017 |  | MnROAD Original - Interstate 94 | 223494 | 288
984-D-2017 | 984 | Driving | Flexible | 05/31/2018 | Concrete | Aggregate | 11:50:33 | 118050 | Clay | Rutting | Outside | 0.0395 | 0 | 0.0042 | 0 | -8.8538 | 0 |  | 08/16/2017 |  | MnROAD Original - Interstate 94 | 223494 | 288
984-D-2017 | 984 | Driving | Flexible | 05/31/2018 | Concrete | Aggregate | 11:50:33 | 118050 | Clay | Rutting | Inside | 0.0966 | 0 | 0.0146 | 0 | -2.5622 | 0 |  | 08/16/2017 |  | MnROAD Original - Interstate 94 | 223494 | 288
984-D-2017 | 984 | Driving | Flexible | 05/31/2018 | Concrete | Aggregate | 11:48:09 | 118100 | Clay | Rutting | Outside | 0.0616 | 0 | 0.0192 | 0 | -8.6038 | 0 |  | 08/16/2017 |  | MnROAD Original - Interstate 94 | 223494 | 288
984-D-2017 | 984 | Driving | Flexible | 05/31/2018 | Concrete | Aggregate | 11:48:09 | 118100 | Clay | Rutting | Inside | 0.1202 | 0 | 0.0474 | 0 | -3.7288 | 0 |  | 08/16/2017 |  | MnROAD Original - Interstate 94 | 223494 | 288
984-D-2017 | 984 | Driving | Flexible | 05/31/2018 | Concrete | Aggregate | 11:44:12 | 118150 | Clay | Rutting | Outside | 0.0348 | 0 | 0.0043 | 0 | -8.3122 | 0 |  | 08/16/2017 |  | MnROAD Original - Interstate 94 | 223494 | 288
984-D-2017 | 984 | Driving | Flexible | 05/31/2018 | Concrete | Aggregate | 11:44:12 | 118150 | Clay | Rutting | Inside | 0.0881 | 0 | 0.0149 | 0 | -2.4163 | 0 |  | 08/16/2017 |  | MnROAD Original - Interstate 94 | 223494 | 288
984-P-2017 | 984 | Passing | Flexible | 05/31/2018 | Concrete | Aggregate | 12:10:40 | 117650 | Clay | Rutting | Inside | 0 | 0 | 0 | 0 | 3.083 | 0 |  | 08/16/2017 |  | MnROAD Original - Interstate 94 | 39925 | 288
984-D-2017 | 984 | Driving | Flexible | 07/24/2019 | Concrete | Aggregate | 11:17:41 | 118200 | Clay | Rutting | Outside | 0.0757 | 0 | 0.0027 | 0 | -8.2284 | 0 |  | 08/16/2017 |  | MnROAD Original - Interstate 94 | 459115 | 707
984-D-2017 | 984 | Driving | Flexible | 07/24/2019 | Concrete | Aggregate | 11:21:12 | 117950 | Clay | Rutting | Outside | 0.0756 | 0 | 0.0012 | 0 | -7.8534 | 0 |  | 08/16/2017 |  | MnROAD Original - Interstate 94 | 459115 | 707
984-D-2017 | 984 | Driving | Flexible | 07/24/2019 | Concrete | Aggregate | 11:22:02 | 117900 | Clay | Rutting | Inside | 0.1268 | 0 | 0.0096 | 0 | -3.8742 | 0 |  | 08/16/2017 |  | MnROAD Original - Interstate 94 | 459115 | 707
984-D-2017 | 984 | Driving | Flexible | 07/24/2019 | Concrete | Aggregate | 11:18:29 | 118150 | Clay | Rutting | Inside | 0.1206 | 0 | 0.0019 | 0 | -2.7075 | 0 |  | 08/16/2017 |  | MnROAD Original - Interstate 94 | 459115 | 707
984-D-2017 | 984 | Driving | Flexible | 07/24/2019 | Concrete | Aggregate | 11:18:29 | 118150 | Clay | Rutting | Outside | 0.2678 | 0.2545 | 0.0035 | 0.0009 | -9.7492 | -9.7492 |  | 08/16/2017 |  | MnROAD Original - Interstate 94 | 459115 | 707
984-D-2017 | 984 | Driving | Flexible | 07/24/2019 | Concrete | Aggregate | 11:19:04 | 118100 | Clay | Rutting | Inside | 0.0541 | 0 | 0.0049 | 0 | -3.895 | 0 |  | 08/16/2017 |  | MnROAD Original - Interstate 94 | 459115 | 707
984-D-2017 | 984 | Driving | Flexible | 07/24/2019 | Concrete | Aggregate | 11:19:04 | 118100 | Clay | Rutting | Outside | 0.0589 | 0 | 0.0074 | 0 | -8.3742 | 0 |  | 08/16/2017 |  | MnROAD Original - Interstate 94 | 459115 | 707
984-D-2017 | 984 | Driving | Flexible | 07/24/2019 | Concrete | Aggregate | 11:19:55 | 118050 | Clay | Rutting | Inside | 0.1188 | 0 | 0.0239 | 0 | -3.5617 | 0 |  | 08/16/2017 |  | MnROAD Original - Interstate 94 | 459115 | 707
984-D-2017 | 984 | Driving | Flexible | 07/24/2019 | Concrete | Aggregate | 11:19:55 | 118050 | Clay | Rutting | Outside | 0.0647 | 0 | 0.008 | 0 | -8.5617 | 0 |  | 08/16/2017 |  | MnROAD Original - Interstate 94 | 459115 | 707
984-D-2017 | 984 | Driving | Flexible | 07/24/2019 | Concrete | Aggregate | 11:20:30 | 118000 | Clay | Rutting | Inside | 0.2988 | 0.1584 | 0.0021 | 0.0004 | -4.4575 | -4.7075 |  | 08/16/2017 |  | MnROAD Original - Interstate 94 | 459115 | 707
984-D-2017 | 984 | Driving | Flexible | 07/24/2019 | Concrete | Aggregate | 11:20:30 | 118000 | Clay | Rutting | Outside | 0.05 | 0 | 0.0008 | 0 | -8.4575 | 0 |  | 08/16/2017 |  | MnROAD Original - Interstate 94 | 459115 | 707
984-D-2017 | 984 | Driving | Flexible | 07/24/2019 | Concrete | Aggregate | 11:21:12 | 117950 | Clay | Rutting | Inside | 0.082 | 0 | 0.0014 | 0 | -4.5409 | 0 |  | 08/16/2017 |  | MnROAD Original - Interstate 94 | 459115 | 707
984-D-2017 | 984 | Driving | Flexible | 07/24/2019 | Concrete | Aggregate | 11:22:02 | 117900 | Clay | Rutting | Outside | 0.1281 | 0.0944 | 0.0053 | 0.0004 | -11.6242 | -11.7284 |  | 08/16/2017 |  | MnROAD Original - Interstate 94 | 459115 | 707
984-D-2017 | 984 | Driving | Flexible | 07/24/2019 | Concrete | Aggregate | 11:22:35 | 117850 | Clay | Rutting | Inside | 0.8966 | 0.4381 | 0.016 | 0.0036 | -3.3742 | -3.3742 |  | 08/16/2017 |  | MnROAD Original - Interstate 94 | 459115 | 707
984-D-2017 | 984 | Driving | Flexible | 07/24/2019 | Concrete | Aggregate | 11:22:35 | 117850 | Clay | Rutting | Outside | 0.0806 | 0 | 0.0053 | 0 | -10.1242 | 0 |  | 08/16/2017 |  | MnROAD Original - Interstate 94 | 459115 | 707
984-D-2017 | 984 | Driving | Flexible | 07/24/2019 | Concrete | Aggregate | 11:23:14 | 117800 | Clay | Rutting | Inside | 0.0955 | 0 | 0.0023 | 0 | -3.9575 | 0 |  | 08/16/2017 |  | MnROAD Original - Interstate 94 | 459115 | 707
984-P-2017 | 984 | Passing | Flexible | 07/24/2019 | Concrete | Aggregate | 11:33:23 | 118150 | Clay | Rutting | Outside | 0.0349 | 0 | 0.002 | 0 | 9.4784 | 0 |  | 08/16/2017 |  | MnROAD Original - Interstate 94 | 127626 | 707
984-P-2017 | 984 | Passing | Flexible | 07/24/2019 | Concrete | Aggregate | 11:33:58 | 118200 | Clay | Rutting | Inside | 0.0555 | 0 | 0.0068 | 0 | 3.9784 | 0 |  | 08/16/2017 |  | MnROAD Original - Interstate 94 | 127626 | 707
984-P-2017 | 984 | Passing | Flexible | 07/24/2019 | Concrete | Aggregate | 11:25:59 | 117650 | Clay | Rutting | Outside | 0.0203 | 0 | 0.0001 | 0 | 8.4367 | 0 |  | 08/16/2017 |  | MnROAD Original - Interstate 94 | 127626 | 707
984-P-2017 | 984 | Passing | Flexible | 05/31/2018 | Concrete | Aggregate | 12:26:53 | 118200 | Clay | Rutting | Outside | 0.0247 | 0 | 0.0004 | 0 | 9.1872 | 0 |  | 08/16/2017 |  | MnROAD Original - Interstate 94 | 39925 | 288
984-P-2017 | 984 | Passing | Flexible | 05/31/2018 | Concrete | Aggregate | 12:25:44 | 118150 | Clay | Rutting | Outside | 0.03 | 0 | 0.0005 | 0 | 9.333 | 0 |  | 08/16/2017 |  | MnROAD Original - Interstate 94 | 39925 | 288
984-P-2017 | 984 | Passing | Flexible | 05/31/2018 | Concrete | Aggregate | 12:25:44 | 118150 | Clay | Rutting | Inside | 0.0416 | 0 | 0.0011 | 0 | 3.7913 | 0 |  | 08/16/2017 |  | MnROAD Original - Interstate 94 | 39925 | 288
984-P-2017 | 984 | Passing | Flexible | 05/31/2018 | Concrete | Aggregate | 12:24:31 | 118100 | Clay | Rutting | Outside | 0.0428 | 0 | 0.0028 | 0 | 8.3538 | 0 |  | 08/16/2017 |  | MnROAD Original - Interstate 94 | 39925 | 288
984-P-2017 | 984 | Passing | Flexible | 05/31/2018 | Concrete | Aggregate | 12:24:31 | 118100 | Clay | Rutting | Inside | 0.0396 | 0 | 0.0019 | 0 | 4.0205 | 0 |  | 08/16/2017 |  | MnROAD Original - Interstate 94 | 39925 | 288
984-P-2017 | 984 | Passing | Flexible | 05/31/2018 | Concrete | Aggregate | 12:23:12 | 118050 | Clay | Rutting | Outside | 0.2362 | 0 | 0.0098 | 0 | 8.2705 | 0 |  | 08/16/2017 |  | MnROAD Original - Interstate 94 | 39925 | 288
984-P-2017 | 984 | Passing | Flexible | 05/31/2018 | Concrete | Aggregate | 12:23:12 | 118050 | Clay | Rutting | Inside | 0.7795 | 0.2582 | 0.0229 | 0.0053 | 2.5413 | 7.8538 |  | 08/16/2017 |  | MnROAD Original - Interstate 94 | 39925 | 288
984-P-2017 | 984 | Passing | Flexible | 05/31/2018 | Concrete | Aggregate | 12:21:58 | 118000 | Clay | Rutting | Outside | 0.8902 | 0 | 0.0041 | 0 | 6.5622 | 0 |  | 08/16/2017 |  | MnROAD Original - Interstate 94 | 39925 | 288