18-P-2003 | 18 | Passing | Flexible | 08/15/2005 | Aggregate |  | 7:52:00 AM | Clay | 2 | 508.5 | 131.8 | 134.3 | 133 |  | 08/18/2003 | 08/24/2008 | MnROAD Mainline - Interstate 94 | 728 | 310429
18-D-2003 | 18 | Driving | Flexible | 10/26/2005 | Aggregate |  | 8:27:00 AM | Clay | 4 | 503.2 | 129.9 | 199.9 | 164.9 |  | 08/18/2003 | 08/24/2008 | MnROAD Mainline - Interstate 94 | 800 | 1326374
18-P-2003 | 18 | Passing | Flexible | 10/26/2005 | Aggregate |  | 8:41:00 AM | Clay | 4 | 506.5 | 129.9 | 134.3 | 132.4 |  | 08/18/2003 | 08/24/2008 | MnROAD Mainline - Interstate 94 | 800 | 357338
18-D-2003 | 18 | Driving | Flexible | 03/10/2006 | Aggregate |  | 11:05:00 AM | Clay | 1 | 501.7 | 142.6 | 189.7 | 166.1 |  | 08/18/2003 | 08/24/2008 | MnROAD Mainline - Interstate 94 | 935 | 1573746
18-P-2003 | 18 | Passing | Flexible | 03/10/2006 | Aggregate |  | 11:18:00 AM | Clay | 1 | 508.7 | 184.6 | 158.5 | 171.9 |  | 08/18/2003 | 08/24/2008 | MnROAD Mainline - Interstate 94 | 935 | 418742
18-D-2003 | 18 | Driving | Flexible | 04/10/2006 | Aggregate |  | 1:10:00 PM | Clay | 2 | 500.2 | 144.5 | 206.9 | 175.7 |  | 08/18/2003 | 08/24/2008 | MnROAD Mainline - Interstate 94 | 966 | 1642146
18-P-2003 | 18 | Passing | Flexible | 04/10/2006 | Aggregate |  | 1:24:00 PM | Clay | 2 | 505.6 | 170.6 | 154.7 | 163 |  | 08/18/2003 | 08/24/2008 | MnROAD Mainline - Interstate 94 | 966 | 435693
18-D-2003 | 18 | Driving | Flexible | 10/05/2006 | Aggregate |  | 7:54:00 AM | Clay | 3 | 496.3 | 151.5 | 229.2 | 190.3 |  | 08/18/2003 | 08/24/2008 | MnROAD Mainline - Interstate 94 | 1144 | 1899533
18-P-2003 | 18 | Passing | Flexible | 10/05/2006 | Aggregate |  | 8:14:00 AM | Clay | 3 | 496.3 | 156 | 146.4 | 151.5 |  | 08/18/2003 | 08/24/2008 | MnROAD Mainline - Interstate 94 | 1144 | 559348
18-D-2003 | 18 | Driving | Flexible | 04/23/2007 | Aggregate |  | 1:38:00 PM | Clay | 1 | 507 | 182.1 | 196.7 | 189.7 |  | 08/18/2003 | 08/24/2008 | MnROAD Mainline - Interstate 94 | 1344 | 2308632
18-P-2003 | 18 | Passing | Flexible | 04/23/2007 | Aggregate |  | 1:53:00 PM | Clay | 1 | 506.2 | 187.8 | 171.9 | 180.2 |  | 08/18/2003 | 08/24/2008 | MnROAD Mainline - Interstate 94 | 1344 | 658653
18-D-2003 | 18 | Driving | Flexible | 11/21/2007 | Aggregate |  | 9:49:00 AM | Clay | 2 | 507.4 | 177.6 | 267.4 | 222.8 |  | 08/18/2003 | 08/24/2008 | MnROAD Mainline - Interstate 94 | 1556 | 2715541
18-P-2003 | 18 | Passing | Flexible | 11/21/2007 | Aggregate |  | 10:03:00 AM | Clay | 2 | 508.1 | 166.8 | 152.8 | 159.8 |  | 08/18/2003 | 08/24/2008 | MnROAD Mainline - Interstate 94 | 1556 | 761153
18-D-2003 | 18 | Driving | Flexible | 03/28/2008 | Aggregate |  | 2:19:00 PM | Clay | 1 | 504.5 | 182.1 | 261 | 221.5 |  | 08/18/2003 | 08/24/2008 | MnROAD Mainline - Interstate 94 | 1684 | 2957587
18-P-2003 | 18 | Passing | Flexible | 03/28/2008 | Aggregate |  | 2:34:00 PM | Clay | 1 | 504.5 | 220.3 | 196.7 | 208.8 |  | 08/18/2003 | 08/24/2008 | MnROAD Mainline - Interstate 94 | 1684 | 818741
18-D-2008 | 18 | Driving | Flexible | 04/27/2009 | Recycled Aggregate |  | 10:59:00 AM | Clay | 1 | 512.4 | 50.3 | 60.5 | 55.4 |  | 08/25/2008 | 07/15/2014 | MnROAD Mainline - Interstate 94 | 245 | 143715
18-P-2008 | 18 | Passing | Flexible | 04/27/2009 | Recycled Aggregate |  | 11:14:00 AM | Clay | 1 | 512.5 | 59.2 | 46.5 | 52.8 |  | 08/25/2008 | 07/15/2014 | MnROAD Mainline - Interstate 94 | 245 | 30895
18-D-2008 | 18 | Driving | Flexible | 10/28/2009 | Recycled Aggregate |  | 10:17:00 AM | Clay | 2 | 501.5 | 69.4 | 71.3 | 70.7 |  | 08/25/2008 | 07/15/2014 | MnROAD Mainline - Interstate 94 | 429 | 535143
18-P-2008 | 18 | Passing | Flexible | 10/28/2009 | Recycled Aggregate |  | 10:32:00 AM | Clay | 2 | 499.2 | 70 | 56 | 63 |  | 08/25/2008 | 07/15/2014 | MnROAD Mainline - Interstate 94 | 429 | 136375
18-D-2008 | 18 | Driving | Flexible | 04/08/2010 | Recycled Aggregate |  | 11:04:00 AM | Clay | 1 | 499.9 | 53.5 | 60.5 | 56.7 |  | 08/25/2008 | 07/15/2014 | MnROAD Mainline - Interstate 94 | 591 | 862354
18-P-2008 | 18 | Passing | Flexible | 04/08/2010 | Recycled Aggregate |  | 11:13:00 AM | Clay | 1 | 499.2 | 69.4 | 55.4 | 62.4 |  | 08/25/2008 | 07/15/2014 | MnROAD Mainline - Interstate 94 | 591 | 208644
18-D-2008 | 18 | Driving | Flexible | 10/12/2010 | Recycled Aggregate |  | 9:25:00 AM | Clay | 1 | 507 | 55.4 | 61.1 | 58.6 |  | 08/25/2008 | 07/15/2014 | MnROAD Mainline - Interstate 94 | 778 | 1081708
18-P-2008 | 18 | Passing | Flexible | 10/12/2010 | Recycled Aggregate |  | 9:41:00 AM | Clay | 1 | 524.5 | 66.2 | 54.1 | 60.5 |  | 08/25/2008 | 07/15/2014 | MnROAD Mainline - Interstate 94 | 778 | 267223
18-D-2008 | 18 | Driving | Flexible | 04/29/2011 | Recycled Aggregate |  | 11:27:00 AM | Clay | 1 | 493.5 | 64.9 | 72.6 | 68.8 |  | 08/25/2008 | 07/15/2014 | MnROAD Mainline - Interstate 94 | 977 | 1417681
18-P-2008 | 18 | Passing | Flexible | 04/29/2011 | Recycled Aggregate |  | 11:41:00 AM | Clay | 1 | 494.4 | 70 | 59.2 | 64.9 |  | 08/25/2008 | 07/15/2014 | MnROAD Mainline - Interstate 94 | 977 | 364342
18-D-2008 | 18 | Driving | Flexible | 11/14/2011 | Recycled Aggregate |  | 11:09:00 AM | Clay | 1 | 486.4 | 62.4 | 68.8 | 65.6 |  | 08/25/2008 | 07/15/2014 | MnROAD Mainline - Interstate 94 | 1176 | 1546497
18-P-2008 | 18 | Passing | Flexible | 11/14/2011 | Recycled Aggregate |  | 11:09:00 AM | Clay | 1 | 502 | 70 | 60.5 | 65.6 |  | 08/25/2008 | 07/15/2014 | MnROAD Mainline - Interstate 94 | 1176 | 421312
18-D-2008 | 18 | Driving | Flexible | 04/05/2012 | Recycled Aggregate |  | 1:16:00 PM | Clay | 1 | 502 | 67.5 | 73.2 | 70.7 |  | 08/25/2008 | 07/15/2014 | MnROAD Mainline - Interstate 94 | 1319 | 1854485
18-P-2008 | 18 | Passing | Flexible | 04/05/2012 | Recycled Aggregate |  | 1:31:00 PM | Clay | 1 | 502 | 72.6 | 59.8 | 66.2 |  | 08/25/2008 | 07/15/2014 | MnROAD Mainline - Interstate 94 | 1319 | 491706
18-D-2008 | 18 | Driving | Flexible | 11/08/2012 | Recycled Aggregate |  | 10:50:00 AM | Clay | 1 | 502.6 | 67.5 | 70.7 | 69.4 |  | 08/25/2008 | 07/15/2014 | MnROAD Mainline - Interstate 94 | 1536 | 2259828
18-P-2008 | 18 | Passing | Flexible | 11/08/2012 | Recycled Aggregate |  | 11:00:00 AM | Clay | 1 | 501.6 | 70.7 | 59.8 | 65.6 |  | 08/25/2008 | 07/15/2014 | MnROAD Mainline - Interstate 94 | 1536 | 599089
18-D-2008 | 18 | Driving | Flexible | 04/26/2013 | Recycled Aggregate |  | 4:48:00 PM | Clay | 1 | 499.9 | 60.5 | 65.6 | 63 |  | 08/25/2008 | 07/15/2014 | MnROAD Mainline - Interstate 94 | 1705 | 2676920
18-P-2008 | 18 | Passing | Flexible | 04/26/2013 | Recycled Aggregate |  | 5:03:00 PM | Clay | 1 | 499.9 | 70 | 57.3 | 63.7 |  | 08/25/2008 | 07/15/2014 | MnROAD Mainline - Interstate 94 | 1705 | 693388
18-D-2008 | 18 | Driving | Flexible | 11/08/2013 | Recycled Aggregate |  | 10:13:00 AM | Clay | 1 | 482.7 | 69.4 | 71.3 | 70.7 |  | 08/25/2008 | 07/15/2014 | MnROAD Mainline - Interstate 94 | 1901 | 2903164
18-P-2008 | 18 | Passing | Flexible | 11/08/2013 | Recycled Aggregate |  | 10:43:00 AM | Clay | 1 | 497.2 | 71.3 | 62.4 | 66.8 |  | 08/25/2008 | 07/15/2014 | MnROAD Mainline - Interstate 94 | 1901 | 764541
18-D-2008 | 18 | Driving | Flexible | 04/22/2014 | Recycled Aggregate |  | 12:24:00 PM | Clay | 1 | 500.2 | 67.5 | 68.8 | 68.1 |  | 08/25/2008 | 07/15/2014 | MnROAD Mainline - Interstate 94 | 2066 | 3240335
18-P-2008 | 18 | Passing | Flexible | 04/22/2014 | Recycled Aggregate |  | 12:39:00 PM | Clay | 1 | 508.2 | 71.3 | 62.4 | 66.8 |  | 08/25/2008 | 07/15/2014 | MnROAD Mainline - Interstate 94 | 2066 | 848628
18-D-2014 | 18 | Driving | Flexible | 10/10/2014 | Recycled Aggregate |  | 2:59:00 PM | Clay | 1 | 507.7 | 75.1 | 74.5 | 74.5 |  | 07/16/2014 | 08/07/2016 | MnROAD Mainline - Interstate 94 | 86 | 180556
18-P-2014 | 18 | Passing | Flexible | 10/10/2014 | Recycled Aggregate |  | 3:15:00 PM | Clay | 1 | 506.7 | 74.5 | 64.3 | 69.4 |  | 07/16/2014 | 08/07/2016 | MnROAD Mainline - Interstate 94 | 86 | 38470
18-D-2014 | 18 | Driving | Flexible | 05/06/2015 | Recycled Aggregate |  | 12:44:00 PM | Clay | 1 | 500.7 | 68.8 | 77 | 73.2 |  | 07/16/2014 | 08/07/2016 | MnROAD Mainline - Interstate 94 | 294 | 673934
18-P-2014 | 18 | Passing | Flexible | 05/06/2015 | Recycled Aggregate |  | 12:58:00 PM | Clay | 1 | 478.6 | 73.8 | 61.1 | 67.5 |  | 07/16/2014 | 08/07/2016 | MnROAD Mainline - Interstate 94 | 294 | 56265
18-D-2014 | 18 | Driving | Flexible | 11/13/2015 | Recycled Aggregate |  | 12:00:00 PM | Clay | 1 | 486.2 | 68.8 | 70.7 | 69.4 |  | 07/16/2014 | 08/07/2016 | MnROAD Mainline - Interstate 94 | 485 | 1084674
18-P-2014 | 18 | Passing | Flexible | 11/13/2015 | Recycled Aggregate |  | 12:10:00 PM | Clay | 1 | 516.5 | 70 | 57.3 | 63.7 |  | 07/16/2014 | 08/07/2016 | MnROAD Mainline - Interstate 94 | 485 | 89230
18-D-2016 | 18 | Driving | Flexible | 10/05/2017 | Aggregate |  | 8:59:00 AM | Clay | 1 | 499.9 | 39.5 | 54.7 | 47.1 |  | 08/08/2016 | 05/01/2022 | MnROAD Mainline - Interstate 94 | 423 | 595465
18-D-2016 | 18 | Driving | Flexible | 10/05/2017 | Aggregate |  | 9:14:00 AM | Clay | 2 | 499.9 | 39.5 | 58.6 | 49 |  | 08/08/2016 | 05/01/2022 | MnROAD Mainline - Interstate 94 | 423 | 595465
18-D-2016 | 18 | Driving | Flexible | 10/05/2017 | Aggregate |  | 9:30:00 AM | Clay | 3 | 499.9 | 38.8 | 55.4 | 47.1 |  | 08/08/2016 | 05/01/2022 | MnROAD Mainline - Interstate 94 | 423 | 595465
18-P-2016 | 18 | Passing | Flexible | 10/05/2017 | Aggregate |  | 9:45:00 AM | Clay | 1 | 499.9 | 64.3 | 52.8 | 58.6 |  | 08/08/2016 | 05/01/2022 | MnROAD Mainline - Interstate 94 | 423 | 100546
18-P-2016 | 18 | Passing | Flexible | 10/05/2017 | Aggregate |  | 9:59:00 AM | Clay | 2 | 499.9 | 62.4 | 52.8 | 57.9 |  | 08/08/2016 | 05/01/2022 | MnROAD Mainline - Interstate 94 | 423 | 100546
18-P-2016 | 18 | Passing | Flexible | 10/05/2017 | Aggregate |  | 10:14:00 AM | Clay | 3 | 499.9 | 63.7 | 50.9 | 57.3 |  | 08/08/2016 | 05/01/2022 | MnROAD Mainline - Interstate 94 | 423 | 100546
18-D-2016 | 18 | Driving | Flexible | 10/19/2017 | Aggregate |  | 9:10:00 AM | Clay | 1 | 499.9 | 40.1 | 55.4 | 47.7 |  | 08/08/2016 | 05/01/2022 | MnROAD Mainline - Interstate 94 | 437 | 641887
18-D-2016 | 18 | Driving | Flexible | 10/19/2017 | Aggregate |  | 9:26:00 AM | Clay | 2 | 499.9 | 38.8 | 61.1 | 50.3 |  | 08/08/2016 | 05/01/2022 | MnROAD Mainline - Interstate 94 | 437 | 641887
18-D-2016 | 18 | Driving | Flexible | 10/19/2017 | Aggregate |  | 9:41:00 AM | Clay | 3 | 499.9 | 39.5 | 62.4 | 50.9 |  | 08/08/2016 | 05/01/2022 | MnROAD Mainline - Interstate 94 | 437 | 641887
18-P-2016 | 18 | Passing | Flexible | 10/19/2017 | Aggregate |  | 10:01:00 AM | Clay | 1 | 499.9 | 61.7 | 52.2 | 57.3 |  | 08/08/2016 | 05/01/2022 | MnROAD Mainline - Interstate 94 | 437 | 107197
18-P-2016 | 18 | Passing | Flexible | 10/19/2017 | Aggregate |  | 11:55:00 AM | Clay | 2 | 499.9 | 62.4 | 53.5 | 57.9 |  | 08/08/2016 | 05/01/2022 | MnROAD Mainline - Interstate 94 | 437 | 107197
18-P-2016 | 18 | Passing | Flexible | 10/19/2017 | Aggregate |  | 12:17:00 PM | Clay | 3 | 499.9 | 62.4 | 52.8 | 57.3 |  | 08/08/2016 | 05/01/2022 | MnROAD Mainline - Interstate 94 | 437 | 107197
18-D-2016 | 18 | Driving | Flexible | 11/30/2017 | Aggregate |  | 10:12:00 AM | Clay | 1 | 499.9 | 42.7 | 57.9 | 50.3 |  | 08/08/2016 | 05/01/2022 | MnROAD Mainline - Interstate 94 | 479 | 712945
18-D-2016 | 18 | Driving | Flexible | 11/30/2017 | Aggregate |  | 10:27:00 AM | Clay | 2 | 499.9 | 43.3 | 54.1 | 49 |  | 08/08/2016 | 05/01/2022 | MnROAD Mainline - Interstate 94 | 479 | 712945
18-D-2016 | 18 | Driving | Flexible | 11/30/2017 | Aggregate |  | 10:42:00 AM | Clay | 3 | 499.9 | 40.1 | 58.6 | 49 |  | 08/08/2016 | 05/01/2022 | MnROAD Mainline - Interstate 94 | 479 | 712945
18-P-2016 | 18 | Passing | Flexible | 11/30/2017 | Aggregate |  | 10:57:00 AM | Clay | 1 | 499.9 | 63.7 | 53.5 | 58.6 |  | 08/08/2016 | 05/01/2022 | MnROAD Mainline - Interstate 94 | 479 | 116902
18-P-2016 | 18 | Passing | Flexible | 11/30/2017 | Aggregate |  | 11:30:00 AM | Clay | 3 | 499.9 | 57.9 | 51.6 | 54.7 |  | 08/08/2016 | 05/01/2022 | MnROAD Mainline - Interstate 94 | 479 | 116902
18-D-2016 | 18 | Driving | Flexible | 05/04/2018 | Aggregate |  | 10:04:00 AM | Clay | 1 | 499.7 | 42 | 64.9 | 53.5 |  | 08/08/2016 | 05/01/2022 | MnROAD Mainline - Interstate 94 | 634 | 1115643
18-D-2016 | 18 | Driving | Flexible | 05/04/2018 | Aggregate |  | 10:41:00 AM | Clay | 3 | 499.7 | 42.7 | 63.7 | 53.5 |  | 08/08/2016 | 05/01/2022 | MnROAD Mainline - Interstate 94 | 634 | 1115643
18-P-2016 | 18 | Passing | Flexible | 05/04/2018 | Aggregate |  | 10:56:00 AM | Clay | 1 | 499.7 | 61.1 | 53.5 | 57.3 |  | 08/08/2016 | 05/01/2022 | MnROAD Mainline - Interstate 94 | 634 | 183212
18-P-2016 | 18 | Passing | Flexible | 05/04/2018 | Aggregate |  | 11:11:00 AM | Clay | 2 | 499.7 | 61.1 | 52.8 | 56.7 |  | 08/08/2016 | 05/01/2022 | MnROAD Mainline - Interstate 94 | 634 | 183212
18-D-2016 | 18 | Driving | Flexible | 05/17/2018 | Aggregate |  | 7:07:00 AM | Clay | 1 | 499.7 | 45.2 | 59.2 | 52.2 |  | 08/08/2016 | 05/01/2022 | MnROAD Mainline - Interstate 94 | 647 | 1160116
18-D-2016 | 18 | Driving | Flexible | 05/17/2018 | Aggregate |  | 7:23:00 AM | Clay | 2 | 499.7 | 47.1 | 62.4 | 54.7 |  | 08/08/2016 | 05/01/2022 | MnROAD Mainline - Interstate 94 | 647 | 1160116
18-D-2016 | 18 | Driving | Flexible | 05/17/2018 | Aggregate |  | 7:37:00 AM | Clay | 3 | 499.7 | 42.7 | 54.7 | 49 |  | 08/08/2016 | 05/01/2022 | MnROAD Mainline - Interstate 94 | 647 | 1160116
18-P-2016 | 18 | Passing | Flexible | 05/17/2018 | Aggregate |  | 8:11:00 AM | Clay | 2 | 499.7 | 61.7 | 54.1 | 57.9 |  | 08/08/2016 | 05/01/2022 | MnROAD Mainline - Interstate 94 | 647 | 192800
18-P-2016 | 18 | Passing | Flexible | 05/17/2018 | Aggregate |  | 8:25:00 AM | Clay | 3 | 499.7 | 62.4 | 54.1 | 57.9 |  | 08/08/2016 | 05/01/2022 | MnROAD Mainline - Interstate 94 | 647 | 192800
18-D-2016 | 18 | Driving | Flexible | 06/14/2018 | Aggregate |  | 6:48:00 AM | Clay | 2 | 499.9 | 40.7 | 61.7 | 50.9 |  | 08/08/2016 | 05/01/2022 | MnROAD Mainline - Interstate 94 | 675 | 1228265
18-D-2016 | 18 | Driving | Flexible | 06/14/2018 | Aggregate |  | 7:01:00 AM | Clay | 3 | 499.9 | 42.7 | 57.3 | 50.3 |  | 08/08/2016 | 05/01/2022 | MnROAD Mainline - Interstate 94 | 675 | 1228265
18-P-2016 | 18 | Passing | Flexible | 06/14/2018 | Aggregate |  | 9:18:00 AM | Clay | 1 | 499.9 | 68.8 | 55.4 | 61.7 |  | 08/08/2016 | 05/01/2022 | MnROAD Mainline - Interstate 94 | 675 | 210656
18-P-2016 | 18 | Passing | Flexible | 06/14/2018 | Aggregate |  | 9:46:00 AM | Clay | 3 | 499.9 | 63 | 54.1 | 58.6 |  | 08/08/2016 | 05/01/2022 | MnROAD Mainline - Interstate 94 | 675 | 210656
18-D-2016 | 18 | Driving | Flexible | 06/21/2018 | Aggregate |  | 6:47:00 AM | Clay | 1 | 500 | 38.2 | 59.8 | 49 |  | 08/08/2016 | 05/01/2022 | MnROAD Mainline - Interstate 94 | 682 | 1251687
18-D-2016 | 18 | Driving | Flexible | 06/21/2018 | Aggregate |  | 7:32:00 AM | Clay | 3 | 500 | 41.4 | 58.6 | 49.7 |  | 08/08/2016 | 05/01/2022 | MnROAD Mainline - Interstate 94 | 682 | 1251687
18-P-2016 | 18 | Passing | Flexible | 06/21/2018 | Aggregate |  | 6:04:00 AM | Clay | 1 | 500 | 61.1 | 56.7 | 58.6 |  | 08/08/2016 | 05/01/2022 | MnROAD Mainline - Interstate 94 | 682 | 216872
18-P-2016 | 18 | Passing | Flexible | 06/21/2018 | Aggregate |  | 6:18:00 AM | Clay | 2 | 500 | 63 | 57.3 | 59.8 |  | 08/08/2016 | 05/01/2022 | MnROAD Mainline - Interstate 94 | 682 | 216872
18-P-2016 | 18 | Passing | Flexible | 06/21/2018 | Aggregate |  | 6:33:00 AM | Clay | 3 | 500 | 61.7 | 53.5 | 57.3 |  | 08/08/2016 | 05/01/2022 | MnROAD Mainline - Interstate 94 | 682 | 216872
18-D-2016 | 18 | Driving | Flexible | 07/09/2018 | Aggregate |  | 3:33:00 AM | Clay | 1 | 499.9 | 42.7 | 56.7 | 49.7 |  | 08/08/2016 | 05/01/2022 | MnROAD Mainline - Interstate 94 | 700 | 1306327
18-D-2016 | 18 | Driving | Flexible | 07/09/2018 | Aggregate |  | 3:43:00 AM | Clay | 2 | 499.9 | 40.7 | 57.9 | 49 |  | 08/08/2016 | 05/01/2022 | MnROAD Mainline - Interstate 94 | 700 | 1306327
18-D-2016 | 18 | Driving | Flexible | 07/09/2018 | Aggregate |  | 3:52:00 AM | Clay | 3 | 499.9 | 40.7 | 57.9 | 49 |  | 08/08/2016 | 05/01/2022 | MnROAD Mainline - Interstate 94 | 700 | 1306327
18-P-2016 | 18 | Passing | Flexible | 07/09/2018 | Aggregate |  | 4:03:00 AM | Clay | 1 | 499.9 | 61.1 | 51.6 | 56.7 |  | 08/08/2016 | 05/01/2022 | MnROAD Mainline - Interstate 94 | 700 | 231008
18-P-2016 | 18 | Passing | Flexible | 07/09/2018 | Aggregate |  | 4:11:00 AM | Clay | 2 | 499.9 | 62.4 | 53.5 | 57.9 |  | 08/08/2016 | 05/01/2022 | MnROAD Mainline - Interstate 94 | 700 | 231008
18-P-2016 | 18 | Passing | Flexible | 07/09/2018 | Aggregate |  | 4:19:00 AM | Clay | 3 | 499.9 | 62.4 | 52.2 | 57.3 |  | 08/08/2016 | 05/01/2022 | MnROAD Mainline - Interstate 94 | 700 | 231008
18-D-2016 | 18 | Driving | Flexible | 07/26/2018 | Aggregate |  | 8:33:00 AM | Clay | 1 | 500 | 42.7 | 59.8 | 51.6 |  | 08/08/2016 | 05/01/2022 | MnROAD Mainline - Interstate 94 | 717 | 1357701
18-D-2016 | 18 | Driving | Flexible | 07/26/2018 | Aggregate |  | 8:48:00 AM | Clay | 2 | 500 | 40.1 | 61.1 | 50.3 |  | 08/08/2016 | 05/01/2022 | MnROAD Mainline - Interstate 94 | 717 | 1357701
18-D-2016 | 18 | Driving | Flexible | 07/26/2018 | Aggregate |  | 9:03:00 AM | Clay | 3 | 500 | 43.9 | 53.5 | 48.4 |  | 08/08/2016 | 05/01/2022 | MnROAD Mainline - Interstate 94 | 717 | 1357701
18-P-2016 | 18 | Passing | Flexible | 07/26/2018 | Aggregate |  | 9:17:00 AM | Clay | 1 | 500 | 61.7 | 53.5 | 57.3 |  | 08/08/2016 | 05/01/2022 | MnROAD Mainline - Interstate 94 | 717 | 244904
18-P-2016 | 18 | Passing | Flexible | 07/26/2018 | Aggregate |  | 9:31:00 AM | Clay | 2 | 500 | 63 | 54.1 | 58.6 |  | 08/08/2016 | 05/01/2022 | MnROAD Mainline - Interstate 94 | 717 | 244904
18-P-2016 | 18 | Passing | Flexible | 07/26/2018 | Aggregate |  | 9:47:00 AM | Clay | 3 | 500 | 61.1 | 54.1 | 57.3 |  | 08/08/2016 | 05/01/2022 | MnROAD Mainline - Interstate 94 | 717 | 244904
18-D-2016 | 18 | Driving | Flexible | 08/08/2018 | Aggregate |  | 6:47:00 AM | Clay | 1 | 500 | 45.8 | 59.2 | 52.2 |  | 08/08/2016 | 05/01/2022 | MnROAD Mainline - Interstate 94 | 730 | 1401168
18-D-2016 | 18 | Driving | Flexible | 08/08/2018 | Aggregate |  | 7:01:00 AM | Clay | 2 | 500 | 41.4 | 57.9 | 49.7 |  | 08/08/2016 | 05/01/2022 | MnROAD Mainline - Interstate 94 | 730 | 1401168
18-D-2016 | 18 | Driving | Flexible | 08/08/2018 | Aggregate |  | 7:16:00 AM | Clay | 3 | 500 | 42.7 | 53.5 | 47.7 |  | 08/08/2016 | 05/01/2022 | MnROAD Mainline - Interstate 94 | 730 | 1401168
18-P-2016 | 18 | Passing | Flexible | 08/08/2018 | Aggregate |  | 7:30:00 AM | Clay | 1 | 500 | 66.8 | 54.1 | 60.5 |  | 08/08/2016 | 05/01/2022 | MnROAD Mainline - Interstate 94 | 730 | 256424
18-P-2016 | 18 | Passing | Flexible | 08/08/2018 | Aggregate |  | 8:11:00 AM | Clay | 3 | 500 | 61.1 | 54.1 | 57.3 |  | 08/08/2016 | 05/01/2022 | MnROAD Mainline - Interstate 94 | 730 | 256424
18-D-2016 | 18 | Driving | Flexible | 08/22/2018 | Aggregate |  | 8:16:00 AM | Clay | 1 | 500 | 40.1 | 57.9 | 49 |  | 08/08/2016 | 05/01/2022 | MnROAD Mainline - Interstate 94 | 744 | 1413710
18-D-2016 | 18 | Driving | Flexible | 08/22/2018 | Aggregate |  | 8:27:00 AM | Clay | 2 | 500 | 40.1 | 56.7 | 48.4 |  | 08/08/2016 | 05/01/2022 | MnROAD Mainline - Interstate 94 | 744 | 1413710
18-D-2016 | 18 | Driving | Flexible | 08/22/2018 | Aggregate |  | 8:37:00 AM | Clay | 3 | 500 | 40.1 | 57.3 | 49 |  | 08/08/2016 | 05/01/2022 | MnROAD Mainline - Interstate 94 | 744 | 1413710
18-P-2016 | 18 | Passing | Flexible | 08/22/2018 | Aggregate |  | 8:47:00 AM | Clay | 1 | 500 | 63 | 53.5 | 57.9 |  | 08/08/2016 | 05/01/2022 | MnROAD Mainline - Interstate 94 | 744 | 259820
18-P-2016 | 18 | Passing | Flexible | 08/22/2018 | Aggregate |  | 8:58:00 AM | Clay | 2 | 500 | 61.7 | 52.2 | 57.3 |  | 08/08/2016 | 05/01/2022 | MnROAD Mainline - Interstate 94 | 744 | 259820
18-P-2016 | 18 | Passing | Flexible | 08/22/2018 | Aggregate |  | 9:07:00 AM | Clay | 3 | 500 | 61.7 | 52.8 | 57.3 |  | 08/08/2016 | 05/01/2022 | MnROAD Mainline - Interstate 94 | 744 | 259820
18-D-2016 | 18 | Driving | Flexible | 09/05/2018 | Aggregate |  | 10:34:00 AM | Clay | 1 | 500 | 42 | 57.9 | 49.7 |  | 08/08/2016 | 05/01/2022 | MnROAD Mainline - Interstate 94 | 758 | 1422862
18-D-2016 | 18 | Driving | Flexible | 09/05/2018 | Aggregate |  | 10:49:00 AM | Clay | 2 | 500 | 43.3 | 56.7 | 49.7 |  | 08/08/2016 | 05/01/2022 | MnROAD Mainline - Interstate 94 | 758 | 1422862
18-D-2016 | 18 | Driving | Flexible | 09/05/2018 | Aggregate |  | 11:03:00 AM | Clay | 3 | 500 | 43.3 | 50.9 | 47.1 |  | 08/08/2016 | 05/01/2022 | MnROAD Mainline - Interstate 94 | 758 | 1422862
18-P-2016 | 18 | Passing | Flexible | 09/05/2018 | Aggregate |  | 11:18:00 AM | Clay | 1 | 500 | 66.8 | 56 | 61.1 |  | 08/08/2016 | 05/01/2022 | MnROAD Mainline - Interstate 94 | 758 | 268271
18-P-2016 | 18 | Passing | Flexible | 09/05/2018 | Aggregate |  | 11:45:00 AM | Clay | 2 | 500 | 63 | 54.1 | 58.6 |  | 08/08/2016 | 05/01/2022 | MnROAD Mainline - Interstate 94 | 758 | 268271
18-P-2016 | 18 | Passing | Flexible | 09/05/2018 | Aggregate |  | 11:59:00 AM | Clay | 3 | 500 | 63 | 56.7 | 59.8 |  | 08/08/2016 | 05/01/2022 | MnROAD Mainline - Interstate 94 | 758 | 268271
18-D-2016 | 18 | Driving | Flexible | 11/01/2018 | Aggregate |  | 8:52:00 AM | Clay | 1 | 500 | 39.5 | 57.9 | 48.4 |  | 08/08/2016 | 05/01/2022 | MnROAD Mainline - Interstate 94 | 815 | 1491307
18-D-2016 | 18 | Driving | Flexible | 11/01/2018 | Aggregate |  | 9:07:00 AM | Clay | 2 | 500 | 38.2 | 61.1 | 49.7 |  | 08/08/2016 | 05/01/2022 | MnROAD Mainline - Interstate 94 | 815 | 1491307
18-D-2016 | 18 | Driving | Flexible | 11/01/2018 | Aggregate |  | 9:22:00 AM | Clay | 3 | 500 | 40.7 | 54.1 | 47.7 |  | 08/08/2016 | 05/01/2022 | MnROAD Mainline - Interstate 94 | 815 | 1491307
18-P-2016 | 18 | Passing | Flexible | 11/01/2018 | Aggregate |  | 9:37:00 AM | Clay | 1 | 500 | 64.9 | 54.7 | 59.8 |  | 08/08/2016 | 05/01/2022 | MnROAD Mainline - Interstate 94 | 815 | 290799
18-P-2016 | 18 | Passing | Flexible | 11/01/2018 | Aggregate |  | 9:52:00 AM | Clay | 2 | 500 | 61.7 | 52.2 | 56.7 |  | 08/08/2016 | 05/01/2022 | MnROAD Mainline - Interstate 94 | 815 | 290799
18-P-2016 | 18 | Passing | Flexible | 11/01/2018 | Aggregate |  | 10:07:00 AM | Clay | 3 | 500 | 68.1 | 51.6 | 59.8 |  | 08/08/2016 | 05/01/2022 | MnROAD Mainline - Interstate 94 | 815 | 290799
18-D-2016 | 18 | Driving | Flexible | 06/10/2019 | Aggregate |  | 10:34:00 AM | Clay | 1 | 500 | 47.1 | 66.2 | 56.7 |  | 08/08/2016 | 05/01/2022 | MnROAD Mainline - Interstate 94 | 1036 | 1986345
18-P-2016 | 18 | Passing | Flexible | 06/10/2019 | Aggregate |  | 10:48:00 AM | Clay | 1 | 500 | 61.7 | 57.3 | 59.2 |  | 08/08/2016 | 05/01/2022 | MnROAD Mainline - Interstate 94 | 1036 | 429048
18-D-2016 | 18 | Driving | Flexible | 07/03/2019 | Aggregate |  | 7:40:00 AM | Clay | 1 | 500 | 43.9 | 63 | 53.5 |  | 08/08/2016 | 05/01/2022 | MnROAD Mainline - Interstate 94 | 1059 | 2012645
18-P-2016 | 18 | Passing | Flexible | 07/03/2019 | Aggregate |  | 7:53:00 AM | Clay | 1 | 500 | 59.8 | 55.4 | 57.3 |  | 08/08/2016 | 05/01/2022 | MnROAD Mainline - Interstate 94 | 1059 | 436615
18-D-2016 | 18 | Driving | Flexible | 08/19/2019 | Aggregate |  | 9:04:00 AM | Clay | 1 | 500 | 45.2 | 64.3 | 54.7 |  | 08/08/2016 | 05/01/2022 | MnROAD Mainline - Interstate 94 | 1106 | 2105191
18-D-2016 | 18 | Driving | Flexible | 08/19/2019 | Aggregate |  | 9:12:00 AM | Clay | 2 | 500 | 45.2 | 64.3 | 54.7 |  | 08/08/2016 | 05/01/2022 | MnROAD Mainline - Interstate 94 | 1106 | 2105191
18-D-2016 | 18 | Driving | Flexible | 08/19/2019 | Aggregate |  | 9:19:00 AM | Clay | 3 | 500 | 45.2 | 62.4 | 54.1 |  | 08/08/2016 | 05/01/2022 | MnROAD Mainline - Interstate 94 | 1106 | 2105191
18-P-2016 | 18 | Passing | Flexible | 08/19/2019 | Aggregate |  | 9:29:00 AM | Clay | 1 | 500 | 63 | 54.7 | 58.6 |  | 08/08/2016 | 05/01/2022 | MnROAD Mainline - Interstate 94 | 1106 | 500262
18-P-2016 | 18 | Passing | Flexible | 08/19/2019 | Aggregate |  | 9:36:00 AM | Clay | 2 | 500 | 62.4 | 54.7 | 58.6 |  | 08/08/2016 | 05/01/2022 | MnROAD Mainline - Interstate 94 | 1106 | 500262
18-P-2016 | 18 | Passing | Flexible | 08/19/2019 | Aggregate |  | 9:44:00 AM | Clay | 3 | 500 | 62.4 | 53.5 | 57.9 |  | 08/08/2016 | 05/01/2022 | MnROAD Mainline - Interstate 94 | 1106 | 500262
18-D-2016 | 18 | Driving | Flexible | 09/24/2019 | Aggregate |  | 10:16:00 AM | Clay | 1 | 500 | 46.5 | 64.9 | 56 |  | 08/08/2016 | 05/01/2022 | MnROAD Mainline - Interstate 94 | 1142 | 2164072
18-D-2016 | 18 | Driving | Flexible | 09/24/2019 | Aggregate |  | 10:30:00 AM | Clay | 2 | 500 | 45.2 | 67.5 | 56.7 |  | 08/08/2016 | 05/01/2022 | MnROAD Mainline - Interstate 94 | 1142 | 2164072
18-P-2016 | 18 | Passing | Flexible | 09/24/2019 | Aggregate |  | 10:45:00 AM | Clay | 1 | 500 | 61.7 | 57.3 | 59.2 |  | 08/08/2016 | 05/01/2022 | MnROAD Mainline - Interstate 94 | 1142 | 527514
18-P-2016 | 18 | Passing | Flexible | 09/24/2019 | Aggregate |  | 11:00:00 AM | Clay | 2 | 500 | 63 | 56.7 | 59.8 |  | 08/08/2016 | 05/01/2022 | MnROAD Mainline - Interstate 94 | 1142 | 527514
18-D-2016 | 18 | Driving | Flexible | 10/23/2019 | Aggregate |  | 9:28:00 AM | Clay | 1 | 500 | 48.4 | 64.3 | 56 |  | 08/08/2016 | 05/01/2022 | MnROAD Mainline - Interstate 94 | 1171 | 2226525
18-P-2016 | 18 | Passing | Flexible | 10/23/2019 | Aggregate |  | 9:37:00 AM | Clay | 1 | 500 | 62.4 | 55.4 | 58.6 |  | 08/08/2016 | 05/01/2022 | MnROAD Mainline - Interstate 94 | 1171 | 550837
18-D-2016 | 18 | Driving | Flexible | 08/06/2020 | Aggregate |  | 9:57:00 AM | Clay | 1 | 500 | 61.1 | 80.2 | 70.7 |  | 08/08/2016 | 05/01/2022 | MnROAD Mainline - Interstate 94 | 1459 | 2828551
18-D-2016 | 18 | Driving | Flexible | 08/06/2020 | Aggregate |  | 10:05:00 AM | Clay | 2 | 500 | 59.2 | 73.8 | 66.8 |  | 08/08/2016 | 05/01/2022 | MnROAD Mainline - Interstate 94 | 1459 | 2828551
18-D-2016 | 18 | Driving | Flexible | 08/06/2020 | Aggregate |  | 10:13:00 AM | Clay | 3 | 500 | 57.9 | 77.7 | 67.5 |  | 08/08/2016 | 05/01/2022 | MnROAD Mainline - Interstate 94 | 1459 | 2828551
18-P-2016 | 18 | Passing | Flexible | 08/06/2020 | Aggregate |  | 10:32:00 AM | Clay | 1 | 500 | 63 | 59.8 | 61.7 |  | 08/08/2016 | 05/01/2022 | MnROAD Mainline - Interstate 94 | 1459 | 741787
18-P-2016 | 18 | Passing | Flexible | 08/06/2020 | Aggregate |  | 10:40:00 AM | Clay | 2 | 500 | 64.9 | 60.5 | 63 |  | 08/08/2016 | 05/01/2022 | MnROAD Mainline - Interstate 94 | 1459 | 741787
18-P-2016 | 18 | Passing | Flexible | 08/06/2020 | Aggregate |  | 10:48:00 AM | Clay | 3 | 500 | 64.3 | 60.5 | 62.4 |  | 08/08/2016 | 05/01/2022 | MnROAD Mainline - Interstate 94 | 1459 | 741787
18-D-2016 | 18 | Driving | Flexible | 09/02/2020 | Aggregate |  | 11:21:00 AM | Clay | 1 | 500 | 61.1 | 75.8 | 68.1 |  | 08/08/2016 | 05/01/2022 | MnROAD Mainline - Interstate 94 | 1486 | 2844056
18-D-2016 | 18 | Driving | Flexible | 09/02/2020 | Aggregate |  | 11:29:00 AM | Clay | 2 | 500 | 60.5 | 75.1 | 68.1 |  | 08/08/2016 | 05/01/2022 | MnROAD Mainline - Interstate 94 | 1486 | 2844056
18-D-2016 | 18 | Driving | Flexible | 09/02/2020 | Aggregate |  | 11:38:00 AM | Clay | 3 | 500 | 56.7 | 82.1 | 69.4 |  | 08/08/2016 | 05/01/2022 | MnROAD Mainline - Interstate 94 | 1486 | 2844056
18-P-2016 | 18 | Passing | Flexible | 09/02/2020 | Aggregate |  | 11:49:00 AM | Clay | 1 | 500 | 59.8 | 62.4 | 61.1 |  | 08/08/2016 | 05/01/2022 | MnROAD Mainline - Interstate 94 | 1486 | 747532
18-P-2016 | 18 | Passing | Flexible | 09/02/2020 | Aggregate |  | 11:58:00 AM | Clay | 2 | 500 | 60.5 | 61.7 | 61.1 |  | 08/08/2016 | 05/01/2022 | MnROAD Mainline - Interstate 94 | 1486 | 747532
18-P-2016 | 18 | Passing | Flexible | 09/02/2020 | Aggregate |  | 12:07:00 PM | Clay | 3 | 500 | 61.7 | 63 | 62.4 |  | 08/08/2016 | 05/01/2022 | MnROAD Mainline - Interstate 94 | 1486 | 747532
18-D-2016 | 18 | Driving | Flexible | 10/15/2020 | Aggregate |  | 10:44:00 AM | Clay | 1 | 500 | 59.2 | 72.6 | 65.6 |  | 08/08/2016 | 05/01/2022 | MnROAD Mainline - Interstate 94 | 1529 | 2856105
18-D-2016 | 18 | Driving | Flexible | 11/04/2020 | Aggregate |  | 11:51:00 AM | Clay | 1 | 500 | 59.2 | 77.7 | 68.8 |  | 08/08/2016 | 05/01/2022 | MnROAD Mainline - Interstate 94 | 1549 | 2914255
18-D-2016 | 18 | Driving | Flexible | 11/04/2020 | Aggregate |  | 12:05:00 PM | Clay | 2 | 500 | 61.7 | 88.5 | 75.1 |  | 08/08/2016 | 05/01/2022 | MnROAD Mainline - Interstate 94 | 1549 | 2914255
18-D-2016 | 18 | Driving | Flexible | 11/04/2020 | Aggregate |  | 12:20:00 PM | Clay | 3 | 500 | 63 | 78.3 | 70.7 |  | 08/08/2016 | 05/01/2022 | MnROAD Mainline - Interstate 94 | 1549 | 2914255
18-P-2016 | 18 | Passing | Flexible | 11/04/2020 | Aggregate |  | 12:35:00 PM | Clay | 1 | 500 | 66.2 | 60.5 | 63.7 |  | 08/08/2016 | 05/01/2022 | MnROAD Mainline - Interstate 94 | 1549 | 776082
18-P-2016 | 18 | Passing | Flexible | 11/04/2020 | Aggregate |  | 12:50:00 PM | Clay | 2 | 500 | 61.1 | 61.1 | 61.1 |  | 08/08/2016 | 05/01/2022 | MnROAD Mainline - Interstate 94 | 1549 | 776082
18-P-2016 | 18 | Passing | Flexible | 11/04/2020 | Aggregate |  | 1:04:00 PM | Clay | 3 | 500 | 63 | 59.8 | 61.1 |  | 08/08/2016 | 05/01/2022 | MnROAD Mainline - Interstate 94 | 1549 | 776082
18-D-2016 | 18 | Driving | Flexible | 04/16/2021 | Aggregate |  | 10:01:00 AM | Clay | 1 | 500 | 68.8 | 89.1 | 78.9 |  | 08/08/2016 | 05/01/2022 | MnROAD Mainline - Interstate 94 | 1712 | 3276576
18-D-2016 | 18 | Driving | Flexible | 04/16/2021 | Aggregate |  | 10:10:00 AM | Clay | 2 | 500 | 68.8 | 79.6 | 73.8 |  | 08/08/2016 | 05/01/2022 | MnROAD Mainline - Interstate 94 | 1712 | 3276576
18-D-2016 | 18 | Driving | Flexible | 04/16/2021 | Aggregate |  | 10:20:00 AM | Clay | 3 | 500 | 75.1 | 107.6 | 91.7 |  | 08/08/2016 | 05/01/2022 | MnROAD Mainline - Interstate 94 | 1712 | 3276576
18-P-2016 | 18 | Passing | Flexible | 04/16/2021 | Aggregate |  | 10:33:00 AM | Clay | 1 | 500 | 63.7 | 65.6 | 64.9 |  | 08/08/2016 | 05/01/2022 | MnROAD Mainline - Interstate 94 | 1712 | 892080
18-P-2016 | 18 | Passing | Flexible | 04/16/2021 | Aggregate |  | 10:43:00 AM | Clay | 2 | 500 | 65.6 | 68.1 | 66.8 |  | 08/08/2016 | 05/01/2022 | MnROAD Mainline - Interstate 94 | 1712 | 892080
18-P-2016 | 18 | Passing | Flexible | 04/16/2021 | Aggregate |  | 10:52:00 AM | Clay | 3 | 500 | 62.4 | 66.2 | 64.3 |  | 08/08/2016 | 05/01/2022 | MnROAD Mainline - Interstate 94 | 1712 | 892080
18-D-2016 | 18 | Driving | Flexible | 05/05/2021 | Aggregate |  | 1:05:00 PM | Clay | 1 | 500 | 73.8 | 103.8 | 89.1 |  | 08/08/2016 | 05/01/2022 | MnROAD Mainline - Interstate 94 | 1731 | 3276576
18-D-2016 | 18 | Driving | Flexible | 05/05/2021 | Aggregate |  | 1:13:00 PM | Clay | 2 | 500 | 70 | 94.9 | 82.1 |  | 08/08/2016 | 05/01/2022 | MnROAD Mainline - Interstate 94 | 1731 | 3276576
18-D-2016 | 18 | Driving | Flexible | 05/05/2021 | Aggregate |  | 1:21:00 PM | Clay | 3 | 500 | 66.2 | 92.3 | 79.6 |  | 08/08/2016 | 05/01/2022 | MnROAD Mainline - Interstate 94 | 1731 | 3276576
18-P-2016 | 18 | Passing | Flexible | 05/05/2021 | Aggregate |  | 1:32:00 PM | Clay | 1 | 500 | 65.6 | 67.5 | 66.2 |  | 08/08/2016 | 05/01/2022 | MnROAD Mainline - Interstate 94 | 1731 | 892080
18-P-2016 | 18 | Passing | Flexible | 05/05/2021 | Aggregate |  | 1:40:00 PM | Clay | 2 | 500 | 63.7 | 68.8 | 66.2 |  | 08/08/2016 | 05/01/2022 | MnROAD Mainline - Interstate 94 | 1731 | 892080
18-D-2016 | 18 | Driving | Flexible | 08/09/2021 | Aggregate |  | 10:09:00 AM | Clay | 1 | 500 | 60.5 | 66.2 | 63.7 |  | 08/08/2016 | 05/01/2022 | MnROAD Mainline - Interstate 94 | 1827 | 3407272
18-D-2016 | 18 | Driving | Flexible | 08/09/2021 | Aggregate |  | 10:25:00 AM | Clay | 2 | 500 | 59.8 | 67.5 | 63.7 |  | 08/08/2016 | 05/01/2022 | MnROAD Mainline - Interstate 94 | 1827 | 3407272
18-D-2016 | 18 | Driving | Flexible | 08/09/2021 | Aggregate |  | 10:42:00 AM | Clay | 3 | 500 | 61.7 | 64.9 | 63 |  | 08/08/2016 | 05/01/2022 | MnROAD Mainline - Interstate 94 | 1827 | 3407272
18-P-2016 | 18 | Passing | Flexible | 08/09/2021 | Aggregate |  | 10:58:00 AM | Clay | 1 | 500 | 61.1 | 68.1 | 64.3 |  | 08/08/2016 | 05/01/2022 | MnROAD Mainline - Interstate 94 | 1827 | 943722
18-P-2016 | 18 | Passing | Flexible | 08/09/2021 | Aggregate |  | 11:16:00 AM | Clay | 2 | 500 | 68.1 | 71.3 | 70 |  | 08/08/2016 | 05/01/2022 | MnROAD Mainline - Interstate 94 | 1827 | 943722
18-P-2016 | 18 | Passing | Flexible | 08/09/2021 | Aggregate |  | 11:51:00 AM | Clay | 3 | 500 | 64.3 | 71.3 | 68.1 |  | 08/08/2016 | 05/01/2022 | MnROAD Mainline - Interstate 94 | 1827 | 943722
18-D-2016 | 18 | Driving | Flexible | 09/02/2021 | Aggregate |  | 12:34:00 PM | Clay | 1 | 500 | 63 | 65.6 | 64.3 |  | 08/08/2016 | 05/01/2022 | MnROAD Mainline - Interstate 94 | 1851 | 3463607
18-D-2016 | 18 | Driving | Flexible | 09/02/2021 | Aggregate |  | 1:06:00 PM | Clay | 2 | 500 | 62.4 | 76.4 | 69.4 |  | 08/08/2016 | 05/01/2022 | MnROAD Mainline - Interstate 94 | 1851 | 3463607
18-D-2016 | 18 | Driving | Flexible | 09/02/2021 | Aggregate |  | 1:37:00 PM | Clay | 3 | 500 | 63.7 | 66.2 | 64.9 |  | 08/08/2016 | 05/01/2022 | MnROAD Mainline - Interstate 94 | 1851 | 3463607
18-P-2016 | 18 | Passing | Flexible | 09/02/2021 | Aggregate |  | 12:50:00 PM | Clay | 1 | 500 | 64.9 | 66.8 | 66.2 |  | 08/08/2016 | 05/01/2022 | MnROAD Mainline - Interstate 94 | 1851 | 965512
18-P-2016 | 18 | Passing | Flexible | 09/02/2021 | Aggregate |  | 1:20:00 PM | Clay | 2 | 500 | 66.2 | 68.8 | 67.5 |  | 08/08/2016 | 05/01/2022 | MnROAD Mainline - Interstate 94 | 1851 | 965512
18-P-2016 | 18 | Passing | Flexible | 09/02/2021 | Aggregate |  | 1:51:00 PM | Clay | 3 | 500 | 66.2 | 68.8 | 67.5 |  | 08/08/2016 | 05/01/2022 | MnROAD Mainline - Interstate 94 | 1851 | 965512
18-D-2016 | 18 | Driving | Flexible | 10/05/2021 | Aggregate |  | 11:09:00 AM | Clay | 1 | 500 | 66.2 | 76.4 | 71.3 |  | 08/08/2016 | 05/01/2022 | MnROAD Mainline - Interstate 94 | 1884 | 3493124
18-D-2016 | 18 | Driving | Flexible | 10/05/2021 | Aggregate |  | 11:38:00 AM | Clay | 2 | 500 | 60.5 | 64.9 | 63 |  | 08/08/2016 | 05/01/2022 | MnROAD Mainline - Interstate 94 | 1884 | 3493124
18-P-2016 | 18 | Passing | Flexible | 10/05/2021 | Aggregate |  | 11:23:00 AM | Clay | 1 | 500 | 66.8 | 63.7 | 65.6 |  | 08/08/2016 | 05/01/2022 | MnROAD Mainline - Interstate 94 | 1884 | 979833
18-P-2016 | 18 | Passing | Flexible | 10/05/2021 | Aggregate |  | 11:57:00 AM | Clay | 2 | 500 | 64.3 | 70 | 66.8 |  | 08/08/2016 | 05/01/2022 | MnROAD Mainline - Interstate 94 | 1884 | 979833
18-D-2016 | 18 | Driving | Flexible | 11/19/2021 | Aggregate |  | 2:37:00 PM | Clay | 1 | 500 | 60.5 | 66.2 | 63 |  | 08/08/2016 | 05/01/2022 | MnROAD Mainline - Interstate 94 | 1929 | 3623775
18-P-2016 | 18 | Passing | Flexible | 11/19/2021 | Aggregate |  | 2:54:00 PM | Clay | 1 | 500 | 66.8 | 69.4 | 68.1 |  | 08/08/2016 | 05/01/2022 | MnROAD Mainline - Interstate 94 | 1929 | 1026394
18-D-2016 | 18 | Driving | Flexible | 04/25/2022 | Aggregate |  | 11:11:00 AM | Clay | 1 | 500 | 58.6 | 69.4 | 64.3 |  | 08/08/2016 | 05/01/2022 | MnROAD Mainline - Interstate 94 | 2086 | 3962025
18-D-2016 | 18 | Driving | Flexible | 04/25/2022 | Aggregate |  | 11:21:00 AM | Clay | 2 | 500 | 63 | 70.7 | 66.8 |  | 08/08/2016 | 05/01/2022 | MnROAD Mainline - Interstate 94 | 2086 | 3962025
18-D-2016 | 18 | Driving | Flexible | 04/25/2022 | Aggregate |  | 11:30:00 AM | Clay | 3 | 500 | 61.7 | 70 | 66.2 |  | 08/08/2016 | 05/01/2022 | MnROAD Mainline - Interstate 94 | 2086 | 3962025
18-P-2016 | 18 | Passing | Flexible | 04/25/2022 | Aggregate |  | 11:42:00 AM | Clay | 1 | 500 | 66.8 | 68.8 | 67.5 |  | 08/08/2016 | 05/01/2022 | MnROAD Mainline - Interstate 94 | 2086 | 1156977
18-P-2016 | 18 | Passing | Flexible | 04/25/2022 | Aggregate |  | 12:07:00 PM | Clay | 3 | 500 | 64.3 | 71.3 | 67.5 |  | 08/08/2016 | 05/01/2022 | MnROAD Mainline - Interstate 94 | 2086 | 1156977
19-D-1990 | 19 | Driving | Flexible | 07/08/1994 | Aggregate |  |  | Clay | 1 |  |  |  |  | 48.4 | 09/20/1990 | 08/17/2003 | MnROAD Mainline - Interstate 94 | 1387 | 275271
19-P-1990 | 19 | Passing | Flexible | 07/08/1994 | Aggregate |  |  | Clay | 1 |  |  |  |  | 49 | 09/20/1990 | 08/17/2003 | MnROAD Mainline - Interstate 94 | 1387 | 67355
19-D-1990 | 19 | Driving | Flexible | 08/25/1994 | Aggregate |  |  | Clay | 1 |  |  |  |  | 49 | 09/20/1990 | 08/17/2003 | MnROAD Mainline - Interstate 94 | 1435 | 359718
19-P-1990 | 19 | Passing | Flexible | 08/25/1994 | Aggregate |  |  | Clay | 1 |  |  |  |  | 70.7 | 09/20/1990 | 08/17/2003 | MnROAD Mainline - Interstate 94 | 1435 | 90795
19-D-1990 | 19 | Driving | Flexible | 10/06/1994 | Aggregate |  |  | Clay | 1 |  |  |  |  | 59.8 | 09/20/1990 | 08/17/2003 | MnROAD Mainline - Interstate 94 | 1477 | 414290
19-P-1990 | 19 | Passing | Flexible | 10/06/1994 | Aggregate |  |  | Clay | 1 |  |  |  |  | 57.3 | 09/20/1990 | 08/17/2003 | MnROAD Mainline - Interstate 94 | 1477 | 105456
19-D-1990 | 19 | Driving | Flexible | 02/02/1995 | Aggregate |  |  | Clay | 1 |  |  |  |  | 72.6 | 09/20/1990 | 08/17/2003 | MnROAD Mainline - Interstate 94 | 1596 | 591301
19-P-1990 | 19 | Passing | Flexible | 02/02/1995 | Aggregate |  |  | Clay | 1 |  |  |  |  | 78.9 | 09/20/1990 | 08/17/2003 | MnROAD Mainline - Interstate 94 | 1596 | 147497
19-D-1990 | 19 | Driving | Flexible | 03/17/1995 | Aggregate |  |  | Clay | 1 |  |  |  |  | 61.1 | 09/20/1990 | 08/17/2003 | MnROAD Mainline - Interstate 94 | 1639 | 659054
19-P-1990 | 19 | Passing | Flexible | 03/17/1995 | Aggregate |  |  | Clay | 1 |  |  |  |  | 70 | 09/20/1990 | 08/17/2003 | MnROAD Mainline - Interstate 94 | 1639 | 164316
19-D-1990 | 19 | Driving | Flexible | 03/23/1995 | Aggregate |  |  | Clay | 1 |  |  |  |  | 63.7 | 09/20/1990 | 08/17/2003 | MnROAD Mainline - Interstate 94 | 1645 | 666743
19-P-1990 | 19 | Passing | Flexible | 03/23/1995 | Aggregate |  |  | Clay | 1 |  |  |  |  | 80.8 | 09/20/1990 | 08/17/2003 | MnROAD Mainline - Interstate 94 | 1645 | 167573
19-D-1990 | 19 | Driving | Flexible | 05/05/1995 | Aggregate |  |  | Clay | 1 |  |  |  |  | 53.5 | 09/20/1990 | 08/17/2003 | MnROAD Mainline - Interstate 94 | 1688 | 740448
19-P-1990 | 19 | Passing | Flexible | 05/05/1995 | Aggregate |  |  | Clay | 1 |  |  |  |  | 54.7 | 09/20/1990 | 08/17/2003 | MnROAD Mainline - Interstate 94 | 1688 | 188166
19-D-1990 | 19 | Driving | Flexible | 09/20/1995 | Aggregate |  |  | Clay | 1 |  |  |  |  | 50.9 | 09/20/1990 | 08/17/2003 | MnROAD Mainline - Interstate 94 | 1826 | 959005
19-P-1990 | 19 | Passing | Flexible | 09/20/1995 | Aggregate |  |  | Clay | 1 |  |  |  |  | 59.8 | 09/20/1990 | 08/17/2003 | MnROAD Mainline - Interstate 94 | 1826 | 260549
19-D-1990 | 19 | Driving | Flexible | 12/06/1995 | Aggregate |  |  | Clay | 1 |  |  |  |  | 57.9 | 09/20/1990 | 08/17/2003 | MnROAD Mainline - Interstate 94 | 1903 | 1061495
19-P-1990 | 19 | Passing | Flexible | 12/06/1995 | Aggregate |  |  | Clay | 1 |  |  |  |  | 68.1 | 09/20/1990 | 08/17/2003 | MnROAD Mainline - Interstate 94 | 1903 | 292856
19-D-1990 | 19 | Driving | Flexible | 02/16/1996 | Aggregate |  |  | Clay | 1 |  |  |  |  | 77.7 | 09/20/1990 | 08/17/2003 | MnROAD Mainline - Interstate 94 | 1975 | 1157848
19-P-1990 | 19 | Passing | Flexible | 02/16/1996 | Aggregate |  |  | Clay | 1 |  |  |  |  | 70 | 09/20/1990 | 08/17/2003 | MnROAD Mainline - Interstate 94 | 1975 | 323335
19-D-1990 | 19 | Driving | Flexible | 05/09/1996 | Aggregate |  |  | Clay | 1 |  |  |  |  | 54.7 | 09/20/1990 | 08/17/2003 | MnROAD Mainline - Interstate 94 | 2058 | 1248092
19-P-1990 | 19 | Passing | Flexible | 05/09/1996 | Aggregate |  |  | Clay | 1 |  |  |  |  | 66.2 | 09/20/1990 | 08/17/2003 | MnROAD Mainline - Interstate 94 | 2058 | 351254
19-D-1990 | 19 | Driving | Flexible | 06/25/1996 | Aggregate |  |  | Clay | 1 |  |  |  |  | 67.5 | 09/20/1990 | 08/17/2003 | MnROAD Mainline - Interstate 94 | 2105 | 1303804
19-P-1990 | 19 | Passing | Flexible | 06/25/1996 | Aggregate |  |  | Clay | 1 |  |  |  |  | 68.8 | 09/20/1990 | 08/17/2003 | MnROAD Mainline - Interstate 94 | 2105 | 379647
19-D-1990 | 19 | Driving | Flexible | 10/27/1996 | Aggregate |  |  | Clay | 1 |  |  |  |  | 54.7 | 09/20/1990 | 08/17/2003 | MnROAD Mainline - Interstate 94 | 2229 | 1399811
19-P-1990 | 19 | Passing | Flexible | 10/27/1996 | Aggregate |  |  | Clay | 1 |  |  |  |  | 71.9 | 09/20/1990 | 08/17/2003 | MnROAD Mainline - Interstate 94 | 2229 | 438079
19-D-1990 | 19 | Driving | Flexible | 06/26/1997 | Aggregate |  |  | Clay | 1 | 500.5 | 58.6 | 71.3 | 64.9 |  | 09/20/1990 | 08/17/2003 | MnROAD Mainline - Interstate 94 | 2471 | 1674558
19-D-1990 | 19 | Driving | Flexible | 06/26/1997 | Aggregate |  |  | Clay | 2 | 500.5 | 58.6 | 75.1 | 66.8 |  | 09/20/1990 | 08/17/2003 | MnROAD Mainline - Interstate 94 | 2471 | 1674558
19-D-1990 | 19 | Driving | Flexible | 06/26/1997 | Aggregate |  |  | Clay | 3 | 500.5 | 58.6 | 73.2 | 65.6 |  | 09/20/1990 | 08/17/2003 | MnROAD Mainline - Interstate 94 | 2471 | 1674558
19-P-1990 | 19 | Passing | Flexible | 06/26/1997 | Aggregate |  |  | Clay | 1 | 500.5 | 56 | 63 | 59.8 |  | 09/20/1990 | 08/17/2003 | MnROAD Mainline - Interstate 94 | 2471 | 510993
19-P-1990 | 19 | Passing | Flexible | 06/26/1997 | Aggregate |  |  | Clay | 2 | 500.5 | 55.4 | 66.2 | 60.5 |  | 09/20/1990 | 08/17/2003 | MnROAD Mainline - Interstate 94 | 2471 | 510993
19-P-1990 | 19 | Passing | Flexible | 06/26/1997 | Aggregate |  |  | Clay | 3 | 500.5 | 60.5 | 63 | 61.7 |  | 09/20/1990 | 08/17/2003 | MnROAD Mainline - Interstate 94 | 2471 | 510993
19-D-1990 | 19 | Driving | Flexible | 11/12/1997 | Aggregate |  |  | Clay | 1 | 500.7 | 54.1 | 68.1 | 61.1 |  | 09/20/1990 | 08/17/2003 | MnROAD Mainline - Interstate 94 | 2610 | 1777990
19-D-1990 | 19 | Driving | Flexible | 11/12/1997 | Aggregate |  |  | Clay | 2 | 500 | 57.3 | 63 | 60.5 |  | 09/20/1990 | 08/17/2003 | MnROAD Mainline - Interstate 94 | 2610 | 1777990
19-P-1990 | 19 | Passing | Flexible | 11/12/1997 | Aggregate |  |  | Clay |  | 500.7 | 56 | 57.3 | 56.7 |  | 09/20/1990 | 08/17/2003 | MnROAD Mainline - Interstate 94 | 2610 | 542137
19-D-1990 | 19 | Driving | Flexible | 02/10/1998 | Aggregate |  |  | Clay | 1 | 500 | 88.5 | 85.3 | 87.2 |  | 09/20/1990 | 08/17/2003 | MnROAD Mainline - Interstate 94 | 2700 | 1897167
19-P-1990 | 19 | Passing | Flexible | 02/10/1998 | Aggregate |  |  | Clay | 1 | 500 | 75.1 | 81.5 | 78.3 |  | 09/20/1990 | 08/17/2003 | MnROAD Mainline - Interstate 94 | 2700 | 569377
19-D-1990 | 19 | Driving | Flexible | 03/10/1998 | Aggregate |  |  | Clay | 1 | 500 | 76.4 | 78.3 | 77.7 |  | 09/20/1990 | 08/17/2003 | MnROAD Mainline - Interstate 94 | 2728 | 1928381
19-P-1990 | 19 | Passing | Flexible | 03/10/1998 | Aggregate |  |  | Clay | 1 | 500 | 64.3 | 66.2 | 65.6 |  | 09/20/1990 | 08/17/2003 | MnROAD Mainline - Interstate 94 | 2728 | 575946
19-D-1990 | 19 | Driving | Flexible | 05/28/1998 | Aggregate |  |  | Clay | 1 | 500 | 79.6 | 95.5 | 87.2 |  | 09/20/1990 | 08/17/2003 | MnROAD Mainline - Interstate 94 | 2807 | 2019999
19-P-1990 | 19 | Passing | Flexible | 05/28/1998 | Aggregate |  |  | Clay | 1 | 500 | 71.3 | 69.4 | 70 |  | 09/20/1990 | 08/17/2003 | MnROAD Mainline - Interstate 94 | 2807 | 602033
19-D-1990 | 19 | Driving | Flexible | 08/21/1998 | Aggregate |  |  | Clay | 1 | 500 | 94.2 | 103.8 | 98.7 |  | 09/20/1990 | 08/17/2003 | MnROAD Mainline - Interstate 94 | 2892 | 2142573
19-P-1990 | 19 | Passing | Flexible | 08/21/1998 | Aggregate |  |  | Clay | 1 | 500 | 79.6 | 69.4 | 74.5 |  | 09/20/1990 | 08/17/2003 | MnROAD Mainline - Interstate 94 | 2892 | 640117
19-D-1990 | 19 | Driving | Flexible | 11/04/1998 | Aggregate |  |  | Clay | 1 | 500 | 95.5 | 93.6 | 94.2 |  | 09/20/1990 | 08/17/2003 | MnROAD Mainline - Interstate 94 | 2967 | 2180859
19-P-1990 | 19 | Passing | Flexible | 11/04/1998 | Aggregate |  |  | Clay | 1 | 500 | 80.2 | 71.3 | 75.8 |  | 09/20/1990 | 08/17/2003 | MnROAD Mainline - Interstate 94 | 2967 | 676538
19-D-1990 | 19 | Driving | Flexible | 04/02/1999 | Aggregate |  |  | Clay | 1 | 500 | 117.8 | 131.8 | 124.8 |  | 09/20/1990 | 08/17/2003 | MnROAD Mainline - Interstate 94 | 3116 | 2401372
19-P-1990 | 19 | Passing | Flexible | 04/02/1999 | Aggregate |  |  | Clay | 1 | 500 | 87.2 | 80.2 | 84 |  | 09/20/1990 | 08/17/2003 | MnROAD Mainline - Interstate 94 | 3116 | 733103
19-D-1990 | 19 | Driving | Flexible | 07/07/1999 | Aggregate |  |  | Clay | 1 | 500 | 132.4 | 134.3 | 133.7 |  | 09/20/1990 | 08/17/2003 | MnROAD Mainline - Interstate 94 | 3212 | 2544111
19-P-1990 | 19 | Passing | Flexible | 07/07/1999 | Aggregate |  |  | Clay | 1 | 500 | 101.2 | 87.2 | 94.2 |  | 09/20/1990 | 08/17/2003 | MnROAD Mainline - Interstate 94 | 3212 | 775153
19-D-1990 | 19 | Driving | Flexible | 12/02/1999 | Aggregate |  |  | Clay | 1 | 498.1 | 108.2 | 123.5 | 115.9 |  | 09/20/1990 | 08/17/2003 | MnROAD Mainline - Interstate 94 | 3360 | 2803086
19-P-1990 | 19 | Passing | Flexible | 12/02/1999 | Aggregate |  |  | Clay | 1 | 500.6 | 98.7 | 88.5 | 93.6 |  | 09/20/1990 | 08/17/2003 | MnROAD Mainline - Interstate 94 | 3360 | 858561
19-D-1990 | 19 | Driving | Flexible | 02/07/2000 | Aggregate |  |  | Clay | 1 | 500.7 | 125.4 | 123.5 | 124.8 |  | 09/20/1990 | 08/17/2003 | MnROAD Mainline - Interstate 94 | 3427 | 2923887
19-P-1990 | 19 | Passing | Flexible | 02/07/2000 | Aggregate |  |  | Clay | 1 | 502.1 | 97.4 | 101.2 | 99.3 |  | 09/20/1990 | 08/17/2003 | MnROAD Mainline - Interstate 94 | 3427 | 886795
19-D-1990 | 19 | Driving | Flexible | 07/17/2000 | Aggregate |  |  | Clay | 1 | 500.1 | 107.6 | 127.3 | 117.8 |  | 09/20/1990 | 08/17/2003 | MnROAD Mainline - Interstate 94 | 3588 | 3194722
19-P-1990 | 19 | Passing | Flexible | 07/17/2000 | Aggregate |  |  | Clay | 1 | 499.4 | 98.7 | 89.1 | 94.2 |  | 09/20/1990 | 08/17/2003 | MnROAD Mainline - Interstate 94 | 3588 | 957918
19-D-1990 | 19 | Driving | Flexible | 05/15/2001 | Aggregate |  |  | Clay | 1 | 499.4 | 147.7 | 144.5 | 146.4 |  | 09/20/1990 | 08/17/2003 | MnROAD Mainline - Interstate 94 | 3890 | 3689983
19-D-1990 | 19 | Driving | Flexible | 05/15/2001 | Aggregate |  |  | Clay | 2 | 498.6 | 136.9 | 137.5 | 136.9 |  | 09/20/1990 | 08/17/2003 | MnROAD Mainline - Interstate 94 | 3890 | 3689983
19-D-1990 | 19 | Driving | Flexible | 05/15/2001 | Aggregate |  |  | Clay | 3 | 502.1 | 157.9 | 158.5 | 158.5 |  | 09/20/1990 | 08/17/2003 | MnROAD Mainline - Interstate 94 | 3890 | 3689983
19-D-1990 | 19 | Driving | Flexible | 05/15/2001 | Aggregate |  |  | Clay | 4 | 499.9 | 150.9 | 161.1 | 156 |  | 09/20/1990 | 08/17/2003 | MnROAD Mainline - Interstate 94 | 3890 | 3689983
19-D-1990 | 19 | Driving | Flexible | 05/15/2001 | Aggregate |  |  | Clay | 5 | 499.4 | 140.7 | 106.3 | 123.5 |  | 09/20/1990 | 08/17/2003 | MnROAD Mainline - Interstate 94 | 3890 | 3689983
19-P-1990 | 19 | Passing | Flexible | 05/15/2001 | Aggregate |  |  | Clay | 1 | 499.9 | 130.5 | 108.2 | 119.7 |  | 09/20/1990 | 08/17/2003 | MnROAD Mainline - Interstate 94 | 3890 | 1089131
19-P-1990 | 19 | Passing | Flexible | 05/15/2001 | Aggregate |  |  | Clay | 2 | 501.9 | 136.9 | 97.4 | 117.1 |  | 09/20/1990 | 08/17/2003 | MnROAD Mainline - Interstate 94 | 3890 | 1089131
19-P-1990 | 19 | Passing | Flexible | 05/15/2001 | Aggregate |  |  | Clay | 3 | 502.5 | 140.7 | 102.5 | 121.6 |  | 09/20/1990 | 08/17/2003 | MnROAD Mainline - Interstate 94 | 3890 | 1089131
19-P-1990 | 19 | Passing | Flexible | 05/15/2001 | Aggregate |  |  | Clay | 4 | 498.4 | 153.4 | 101.2 | 127.3 |  | 09/20/1990 | 08/17/2003 | MnROAD Mainline - Interstate 94 | 3890 | 1089131
19-P-1990 | 19 | Passing | Flexible | 05/15/2001 | Aggregate |  |  | Clay | 5 | 499.1 | 142.6 | 151.5 | 147 |  | 09/20/1990 | 08/17/2003 | MnROAD Mainline - Interstate 94 | 3890 | 1089131
19-D-1990 | 19 | Driving | Flexible | 07/09/2001 | Aggregate |  |  | Clay | 1 | 502.4 | 157.9 | 143.9 | 150.9 |  | 09/20/1990 | 08/17/2003 | MnROAD Mainline - Interstate 94 | 3945 | 3803102
19-P-1990 | 19 | Passing | Flexible | 07/09/2001 | Aggregate |  |  | Clay | 1 | 501.1 | 144.5 | 106.3 | 125.4 |  | 09/20/1990 | 08/17/2003 | MnROAD Mainline - Interstate 94 | 3945 | 1123052
19-D-1990 | 19 | Driving | Flexible | 07/31/2001 | Aggregate |  |  | Clay | 1 | 500.6 | 152.8 | 133.7 | 143.2 |  | 09/20/1990 | 08/17/2003 | MnROAD Mainline - Interstate 94 | 3967 | 3833256
19-P-1990 | 19 | Passing | Flexible | 07/31/2001 | Aggregate |  |  | Clay | 1 | 500.4 | 147.7 | 104.4 | 126 |  | 09/20/1990 | 08/17/2003 | MnROAD Mainline - Interstate 94 | 3967 | 1131779
19-D-1990 | 19 | Driving | Flexible | 09/21/2001 | Aggregate |  |  | Clay | 1 | 498.6 | 180.8 | 161.7 | 171.2 |  | 09/20/1990 | 08/17/2003 | MnROAD Mainline - Interstate 94 | 4019 | 3934906
19-P-1990 | 19 | Passing | Flexible | 09/21/2001 | Aggregate |  |  | Clay | 1 | 496.4 | 154.7 | 114.6 | 134.3 |  | 09/20/1990 | 08/17/2003 | MnROAD Mainline - Interstate 94 | 4019 | 1161553
19-D-1990 | 19 | Driving | Flexible | 10/19/2001 | Aggregate |  |  | Clay | 1 | 499.4 | 153.4 | 159.8 | 156.6 |  | 09/20/1990 | 08/17/2003 | MnROAD Mainline - Interstate 94 | 4047 | 4008240
19-P-1990 | 19 | Passing | Flexible | 10/19/2001 | Aggregate |  |  | Clay | 1 | 497.9 | 143.9 | 103.8 | 123.5 |  | 09/20/1990 | 08/17/2003 | MnROAD Mainline - Interstate 94 | 4047 | 1181224
19-D-1990 | 19 | Driving | Flexible | 12/21/2001 | Aggregate |  |  | Clay | 1 | 500.1 | 144.5 | 145.8 | 145.1 |  | 09/20/1990 | 08/17/2003 | MnROAD Mainline - Interstate 94 | 4110 | 4123122
19-P-1990 | 19 | Passing | Flexible | 12/21/2001 | Aggregate |  |  | Clay | 1 | 500.9 | 143.9 | 110.8 | 127.3 |  | 09/20/1990 | 08/17/2003 | MnROAD Mainline - Interstate 94 | 4110 | 1210173
19-D-1990 | 19 | Driving | Flexible | 01/28/2002 | Aggregate |  |  | Clay | 1 | 497.6 | 196.7 | 180.2 | 188.4 |  | 09/20/1990 | 08/17/2003 | MnROAD Mainline - Interstate 94 | 4148 | 4197142
19-P-1990 | 19 | Passing | Flexible | 01/28/2002 | Aggregate |  |  | Clay | 1 | 498.1 | 203.1 | 170 | 186.5 |  | 09/20/1990 | 08/17/2003 | MnROAD Mainline - Interstate 94 | 4148 | 1226180
19-D-1990 | 19 | Driving | Flexible | 02/28/2002 | Aggregate |  |  | Clay | 1 | 501.1 | 182.1 | 166.8 | 174.4 |  | 09/20/1990 | 08/17/2003 | MnROAD Mainline - Interstate 94 | 4179 | 4255133
19-P-1990 | 19 | Passing | Flexible | 02/28/2002 | Aggregate |  |  | Clay | 1 | 499.6 | 201.8 | 144.5 | 173.1 |  | 09/20/1990 | 08/17/2003 | MnROAD Mainline - Interstate 94 | 4179 | 1239125
19-D-1990 | 19 | Driving | Flexible | 03/29/2002 | Aggregate |  | 11:59:00 AM | Clay | 1 | 499 | 159.8 | 157.9 | 158.5 |  | 09/20/1990 | 08/17/2003 | MnROAD Mainline - Interstate 94 | 4208 | 4303292
19-P-1990 | 19 | Passing | Flexible | 03/29/2002 | Aggregate |  | 12:12:00 PM | Clay | 1 | 500 | 161.7 | 93.6 | 127.3 |  | 09/20/1990 | 08/17/2003 | MnROAD Mainline - Interstate 94 | 4208 | 1250294
19-D-1990 | 19 | Driving | Flexible | 05/14/2002 | Aggregate |  | 10:36:00 AM | Clay | 1 | 500.5 | 164.9 | 157.9 | 161.1 |  | 09/20/1990 | 08/17/2003 | MnROAD Mainline - Interstate 94 | 4254 | 4380573
19-P-1990 | 19 | Passing | Flexible | 05/14/2002 | Aggregate |  | 10:50:00 AM | Clay | 1 | 500.5 | 161.1 | 130.5 | 145.8 |  | 09/20/1990 | 08/17/2003 | MnROAD Mainline - Interstate 94 | 4254 | 1269375
19-D-1990 | 19 | Driving | Flexible | 06/28/2002 | Aggregate |  | 11:32:00 AM | Clay | 1 | 500.5 | 159.8 | 177 | 168.1 |  | 09/20/1990 | 08/17/2003 | MnROAD Mainline - Interstate 94 | 4299 | 4464897
19-P-1990 | 19 | Passing | Flexible | 06/28/2002 | Aggregate |  | 11:46:00 AM | Clay | 1 | 502 | 164.9 | 114.6 | 139.4 |  | 09/20/1990 | 08/17/2003 | MnROAD Mainline - Interstate 94 | 4299 | 1294699
19-D-1990 | 19 | Driving | Flexible | 02/28/2003 | Aggregate |  | 10:26:00 AM | Clay | 1 | 497 | 177 | 189.1 | 182.7 |  | 09/20/1990 | 08/17/2003 | MnROAD Mainline - Interstate 94 | 4544 | 4921562
19-P-1990 | 19 | Passing | Flexible | 02/28/2003 | Aggregate |  | 10:39:00 AM | Clay | 1 | 498.5 | 206.9 | 145.8 | 176.3 |  | 09/20/1990 | 08/17/2003 | MnROAD Mainline - Interstate 94 | 4544 | 1418512
19-D-1990 | 19 | Driving | Flexible | 04/01/2003 | Aggregate |  | 10:41:00 AM | Clay | 2 | 503.1 | 187.8 | 182.7 | 185.2 |  | 09/20/1990 | 08/17/2003 | MnROAD Mainline - Interstate 94 | 4576 | 4977770
19-P-1990 | 19 | Passing | Flexible | 04/01/2003 | Aggregate |  | 10:55:00 AM | Clay | 2 | 499.7 | 185.9 | 142.6 | 164.2 |  | 09/20/1990 | 08/17/2003 | MnROAD Mainline - Interstate 94 | 4576 | 1431477
19-D-1990 | 19 | Driving | Flexible | 06/05/2003 | Aggregate |  | 10:32:00 AM | Clay | 3 | 502.4 | 171.9 | 203.1 | 187.2 |  | 09/20/1990 | 08/17/2003 | MnROAD Mainline - Interstate 94 | 4641 | 5094396
19-P-1990 | 19 | Passing | Flexible | 06/05/2003 | Aggregate |  | 10:46:00 AM | Clay | 3 | 497.5 | 184 | 119.7 | 151.5 |  | 09/20/1990 | 08/17/2003 | MnROAD Mainline - Interstate 94 | 4641 | 1461708
19-D-1990 | 19 | Driving | Flexible | 07/28/2003 | Aggregate |  | 1:23:00 PM | Clay | 4 | 500.4 | 229.2 | 241.3 | 234.9 |  | 09/20/1990 | 08/17/2003 | MnROAD Mainline - Interstate 94 | 4694 | 5190327
19-P-1990 | 19 | Passing | Flexible | 07/28/2003 | Aggregate |  | 1:35:00 PM | Clay | 4 | 501.1 | 234.9 | 180.2 | 207.5 |  | 09/20/1990 | 08/17/2003 | MnROAD Mainline - Interstate 94 | 4694 | 1490783
19-D-1990 | 19 | Driving | Flexible | 08/13/2003 | Aggregate |  | 11:56:00 AM | Clay | 5 | 500.6 | 210.1 | 208.8 | 209.4 |  | 09/20/1990 | 08/17/2003 | MnROAD Mainline - Interstate 94 | 4710 | 5225475
19-D-1990 | 19 | Driving | Flexible | 08/13/2003 | Aggregate |  | 11:27:00 AM | Clay | 25 | 501.4 | 208.2 | 220.9 | 214.5 |  | 09/20/1990 | 08/17/2003 | MnROAD Mainline - Interstate 94 | 4710 | 5225475
19-P-1990 | 19 | Passing | Flexible | 08/13/2003 | Aggregate |  | 12:08:00 PM | Clay | 5 | 499.7 | 206.9 | 168.1 | 187.2 |  | 09/20/1990 | 08/17/2003 | MnROAD Mainline - Interstate 94 | 4710 | 1501517
19-P-1990 | 19 | Passing | Flexible | 08/13/2003 | Aggregate |  | 10:54:00 AM | Clay | 25 | 499.7 | 187.2 | 165.5 | 176.3 |  | 09/20/1990 | 08/17/2003 | MnROAD Mainline - Interstate 94 | 4710 | 1501517
19-D-2003 | 19 | Driving | Flexible | 08/19/2003 | Aggregate |  | 11:45:00 AM | Clay | 6 | 501.9 | 147.7 | 146.4 | 147 |  | 08/18/2003 | 06/18/2008 | MnROAD Mainline - Interstate 94 | 1
19-D-2003 | 19 | Driving | Flexible | 08/19/2003 | Aggregate |  | 12:13:00 PM | Clay | 26 | 499.7 | 127.3 | 132.4 | 129.9 |  | 08/18/2003 | 06/18/2008 | MnROAD Mainline - Interstate 94 | 1
19-P-2003 | 19 | Passing | Flexible | 08/19/2003 | Aggregate |  | 11:32:00 AM | Clay | 6 | 500.1 | 120.3 | 123.5 | 122.2 |  | 08/18/2003 | 06/18/2008 | MnROAD Mainline - Interstate 94 | 1
19-P-2003 | 19 | Passing | Flexible | 08/19/2003 | Aggregate |  | 12:26:00 PM | Clay | 26 | 500 | 120.3 | 122.9 | 121.6 |  | 08/18/2003 | 06/18/2008 | MnROAD Mainline - Interstate 94 | 1
19-D-2003 | 19 | Driving | Flexible | 09/04/2003 | Aggregate |  | 10:32:00 AM | Clay | 7 | 500.1 | 127.3 | 135.6 | 131.8 |  | 08/18/2003 | 06/18/2008 | MnROAD Mainline - Interstate 94 | 17 | 25226
19-D-2003 | 19 | Driving | Flexible | 09/04/2003 | Aggregate |  | 11:00:00 AM | Clay | 27 | 499.7 | 132.4 | 140.7 | 136.9 |  | 08/18/2003 | 06/18/2008 | MnROAD Mainline - Interstate 94 | 17 | 25226
19-P-2003 | 19 | Passing | Flexible | 09/04/2003 | Aggregate |  | 10:46:00 AM | Clay | 7 | 501.9 | 120.3 | 120.3 | 120.3 |  | 08/18/2003 | 06/18/2008 | MnROAD Mainline - Interstate 94 | 17 | 7103
19-P-2003 | 19 | Passing | Flexible | 09/04/2003 | Aggregate |  | 11:16:00 AM | Clay | 27 | 501.1 | 121.6 | 130.5 | 126 |  | 08/18/2003 | 06/18/2008 | MnROAD Mainline - Interstate 94 | 17 | 7103
19-D-2003 | 19 | Driving | Flexible | 11/20/2003 | Aggregate |  | 11:35:00 AM | Clay | 8 | 500 | 128.6 | 132.4 | 130.5 |  | 08/18/2003 | 06/18/2008 | MnROAD Mainline - Interstate 94 | 94 | 197593
19-P-2003 | 19 | Passing | Flexible | 11/20/2003 | Aggregate |  | 11:46:00 AM | Clay | 8 | 498.7 | 119.7 | 129.9 | 124.8 |  | 08/18/2003 | 06/18/2008 | MnROAD Mainline - Interstate 94 | 94 | 55189
19-D-2003 | 19 | Driving | Flexible | 06/07/2004 | Aggregate |  | 10:47:00 AM | Clay | 2 | 499.2 | 153.4 | 163.6 | 158.5 |  | 08/18/2003 | 06/18/2008 | MnROAD Mainline - Interstate 94 | 294 | 586176
19-P-2003 | 19 | Passing | Flexible | 06/07/2004 | Aggregate |  | 11:01:00 AM | Clay | 2 | 501.6 | 161.7 | 159.8 | 161.1 |  | 08/18/2003 | 06/18/2008 | MnROAD Mainline - Interstate 94 | 294 | 158019
19-D-2003 | 19 | Driving | Flexible | 06/24/2004 | Aggregate |  | 11:50:00 AM | Clay | 3 | 498.7 | 146.4 | 164.9 | 156 |  | 08/18/2003 | 06/18/2008 | MnROAD Mainline - Interstate 94 | 311 | 602118
19-P-2003 | 19 | Passing | Flexible | 06/24/2004 | Aggregate |  | 11:58:00 AM | Clay | 3 | 498.7 | 189.7 | 159.8 | 175.1 |  | 08/18/2003 | 06/18/2008 | MnROAD Mainline - Interstate 94 | 311 | 162771
19-D-2003 | 19 | Driving | Flexible | 06/28/2004 | Aggregate |  | 11:18:00 AM | Clay | 4 | 500.9 | 137.5 | 163.6 | 150.9 |  | 08/18/2003 | 06/18/2008 | MnROAD Mainline - Interstate 94 | 315 | 602118
19-P-2003 | 19 | Passing | Flexible | 06/28/2004 | Aggregate |  | 11:26:00 AM | Clay | 4 | 499.7 | 153.4 | 159.8 | 156.6 |  | 08/18/2003 | 06/18/2008 | MnROAD Mainline - Interstate 94 | 315 | 162771
19-D-2003 | 19 | Driving | Flexible | 12/15/2004 | Aggregate |  | 11:46:00 AM | Clay | 6 | 499.7 | 168.1 | 180.8 | 174.4 |  | 08/18/2003 | 06/18/2008 | MnROAD Mainline - Interstate 94 | 485 | 645729
19-P-2003 | 19 | Passing | Flexible | 12/15/2004 | Aggregate |  | 11:58:00 AM | Clay | 6 | 500.4 | 166.8 | 145.8 | 156 |  | 08/18/2003 | 06/18/2008 | MnROAD Mainline - Interstate 94 | 485 | 173092
19-D-2003 | 19 | Driving | Flexible | 12/29/2004 | Aggregate |  | 9:12:00 AM | Clay | 7 | 499.5 | 173.8 | 189.7 | 182.1 |  | 08/18/2003 | 06/18/2008 | MnROAD Mainline - Interstate 94 | 499 | 677472
19-P-2003 | 19 | Passing | Flexible | 12/29/2004 | Aggregate |  | 9:27:00 AM | Clay | 7 | 498.7 | 168.7 | 152.8 | 161.1 |  | 08/18/2003 | 06/18/2008 | MnROAD Mainline - Interstate 94 | 499 | 182640
19-D-2003 | 19 | Driving | Flexible | 04/01/2005 | Aggregate |  | 7:25:00 AM | Clay | 1 | 499.7 | 156 | 157.9 | 156.6 |  | 08/18/2003 | 06/18/2008 | MnROAD Mainline - Interstate 94 | 592 | 849737
19-P-2003 | 19 | Passing | Flexible | 04/01/2005 | Aggregate |  | 7:48:00 AM | Clay | 1 | 500.2 | 154.7 | 144.5 | 149.6 |  | 08/18/2003 | 06/18/2008 | MnROAD Mainline - Interstate 94 | 592 | 221749
19-D-2003 | 19 | Driving | Flexible | 08/15/2005 | Aggregate |  | 7:40:00 AM | Clay | 2 | 499.5 | 163.6 | 201.2 | 182.1 |  | 08/18/2003 | 06/18/2008 | MnROAD Mainline - Interstate 94 | 728 | 1165058
19-P-2003 | 19 | Passing | Flexible | 08/15/2005 | Aggregate |  | 7:52:00 AM | Clay | 2 | 501.2 | 166.8 | 173.8 | 170.6 |  | 08/18/2003 | 06/18/2008 | MnROAD Mainline - Interstate 94 | 728 | 310429
19-D-2003 | 19 | Driving | Flexible | 10/26/2005 | Aggregate |  | 8:27:00 AM | Clay | 4 | 498.7 | 159.8 | 201.8 | 180.8 |  | 08/18/2003 | 06/18/2008 | MnROAD Mainline - Interstate 94 | 800 | 1326374
19-P-2003 | 19 | Passing | Flexible | 10/26/2005 | Aggregate |  | 8:40:00 AM | Clay | 4 | 498.6 | 164.9 | 164.9 | 164.9 |  | 08/18/2003 | 06/18/2008 | MnROAD Mainline - Interstate 94 | 800 | 357338
19-D-2003 | 19 | Driving | Flexible | 03/10/2006 | Aggregate |  | 11:05:00 AM | Clay | 1 | 503.2 | 213.9 | 283.3 | 248.9 |  | 08/18/2003 | 06/18/2008 | MnROAD Mainline - Interstate 94 | 935 | 1573746
19-P-2003 | 19 | Passing | Flexible | 03/10/2006 | Aggregate |  | 11:18:00 AM | Clay | 1 | 503.2 | 290.3 | 182.1 | 236.2 |  | 08/18/2003 | 06/18/2008 | MnROAD Mainline - Interstate 94 | 935 | 418742
19-D-2003 | 19 | Driving | Flexible | 04/10/2006 | Aggregate |  | 1:10:00 PM | Clay | 2 | 499.5 | 196.1 | 238.1 | 217.1 |  | 08/18/2003 | 06/18/2008 | MnROAD Mainline - Interstate 94 | 966 | 1642146
19-P-2003 | 19 | Passing | Flexible | 04/10/2006 | Aggregate |  | 1:24:00 PM | Clay | 2 | 500.2 | 215.2 | 191 | 203.1 |  | 08/18/2003 | 06/18/2008 | MnROAD Mainline - Interstate 94 | 966 | 435693
19-D-2003 | 19 | Driving | Flexible | 10/05/2006 | Aggregate |  | 7:54:00 AM | Clay | 3 | 501.6 | 196.1 | 248.9 | 222.8 |  | 08/18/2003 | 06/18/2008 | MnROAD Mainline - Interstate 94 | 1144 | 1899533
19-P-2003 | 19 | Passing | Flexible | 10/05/2006 | Aggregate |  | 8:14:00 AM | Clay | 3 | 501.6 | 220.9 | 201.2 | 210.7 |  | 08/18/2003 | 06/18/2008 | MnROAD Mainline - Interstate 94 | 1144 | 559348
19-D-2003 | 19 | Driving | Flexible | 04/23/2007 | Aggregate |  | 1:37:00 PM | Clay | 1 | 504 | 232.4 | 253.4 | 242.5 |  | 08/18/2003 | 06/18/2008 | MnROAD Mainline - Interstate 94 | 1344 | 2308632
19-P-2003 | 19 | Passing | Flexible | 04/23/2007 | Aggregate |  | 1:53:00 PM | Clay | 1 | 498.6 | 253.4 | 224.1 | 238.7 |  | 08/18/2003 | 06/18/2008 | MnROAD Mainline - Interstate 94 | 1344 | 658653
19-D-2003 | 19 | Driving | Flexible | 11/21/2007 | Aggregate |  | 9:49:00 AM | Clay | 2 | 502.7 | 217.1 | 250.2 | 233.6 |  | 08/18/2003 | 06/18/2008 | MnROAD Mainline - Interstate 94 | 1556 | 2715541
19-P-2003 | 19 | Passing | Flexible | 11/21/2007 | Aggregate |  | 10:03:00 AM | Clay | 2 | 507.4 | 257.2 | 220.9 | 239.4 |  | 08/18/2003 | 06/18/2008 | MnROAD Mainline - Interstate 94 | 1556 | 761153
19-D-2003 | 19 | Driving | Flexible | 03/28/2008 | Aggregate |  | 2:18:00 PM | Clay | 1 | 504.5 | 231.1 | 309.4 | 270.5 |  | 08/18/2003 | 06/18/2008 | MnROAD Mainline - Interstate 94 | 1684 | 2957587
19-P-2003 | 19 | Passing | Flexible | 03/28/2008 | Aggregate |  | 2:34:00 PM | Clay | 1 | 496.7 | 268 | 233 | 250.8 |  | 08/18/2003 | 06/18/2008 | MnROAD Mainline - Interstate 94 | 1684 | 818741
19-D-2008 | 19 | Driving | Flexible | 04/27/2009 | Aggregate |  | 10:59:00 AM | Clay | 1 | 503.7 | 58.6 | 82.1 | 70 |  | 06/19/2008 | 07/15/2014 | MnROAD Mainline - Interstate 94 | 312 | 143715
19-P-2008 | 19 | Passing | Flexible | 04/27/2009 | Aggregate |  | 11:14:00 AM | Clay | 1 | 505.5 | 72.6 | 50.9 | 61.7 |  | 06/19/2008 | 07/15/2014 | MnROAD Mainline - Interstate 94 | 312 | 30895
19-D-2008 | 19 | Driving | Flexible | 10/28/2009 | Aggregate |  | 10:17:00 AM | Clay | 2 | 499.2 | 69.4 | 87.2 | 78.3 |  | 06/19/2008 | 07/15/2014 | MnROAD Mainline - Interstate 94 | 496 | 535143
19-P-2008 | 19 | Passing | Flexible | 10/28/2009 | Aggregate |  | 10:32:00 AM | Clay | 2 | 501.5 | 80.2 | 52.2 | 66.2 |  | 06/19/2008 | 07/15/2014 | MnROAD Mainline - Interstate 94 | 496 | 136375
19-D-2008 | 19 | Driving | Flexible | 04/08/2010 | Aggregate |  | 11:04:00 AM | Clay | 1 | 500.7 | 62.4 | 76.4 | 69.4 |  | 06/19/2008 | 07/15/2014 | MnROAD Mainline - Interstate 94 | 658 | 862354
19-P-2008 | 19 | Passing | Flexible | 04/08/2010 | Aggregate |  | 11:13:00 AM | Clay | 1 | 505.2 | 70 | 53.5 | 61.7 |  | 06/19/2008 | 07/15/2014 | MnROAD Mainline - Interstate 94 | 658 | 208644
19-D-2008 | 19 | Driving | Flexible | 10/12/2010 | Aggregate |  | 9:25:00 AM | Clay | 1 | 514.5 | 62.4 | 79.6 | 71.3 |  | 06/19/2008 | 07/15/2014 | MnROAD Mainline - Interstate 94 | 845 | 1081708
19-P-2008 | 19 | Passing | Flexible | 10/12/2010 | Aggregate |  | 9:41:00 AM | Clay | 1 | 524.5 | 77.7 | 49 | 63.7 |  | 06/19/2008 | 07/15/2014 | MnROAD Mainline - Interstate 94 | 845 | 267223
19-D-2008 | 19 | Driving | Flexible | 04/29/2011 | Aggregate |  | 11:27:00 AM | Clay | 1 | 507 | 65.6 | 88.5 | 77 |  | 06/19/2008 | 07/15/2014 | MnROAD Mainline - Interstate 94 | 1044 | 1417681
19-P-2008 | 19 | Passing | Flexible | 04/29/2011 | Aggregate |  | 11:41:00 AM | Clay | 1 | 504 | 79.6 | 56 | 68.1 |  | 06/19/2008 | 07/15/2014 | MnROAD Mainline - Interstate 94 | 1044 | 364342
19-D-2008 | 19 | Driving | Flexible | 11/14/2011 | Aggregate |  | 11:09:00 AM | Clay | 1 | 501.2 | 67.5 | 83.4 | 75.8 |  | 06/19/2008 | 07/15/2014 | MnROAD Mainline - Interstate 94 | 1243 | 1546497
19-P-2008 | 19 | Passing | Flexible | 11/14/2011 | Aggregate |  | 11:09:00 AM | Clay | 1 | 489.4 | 80.2 | 54.7 | 67.5 |  | 06/19/2008 | 07/15/2014 | MnROAD Mainline - Interstate 94 | 1243 | 421312
19-D-2008 | 19 | Driving | Flexible | 04/05/2012 | Aggregate |  | 1:16:00 PM | Clay | 1 | 502 | 67.5 | 89.8 | 78.9 |  | 06/19/2008 | 07/15/2014 | MnROAD Mainline - Interstate 94 | 1386 | 1854485
19-P-2008 | 19 | Passing | Flexible | 04/05/2012 | Aggregate |  | 1:31:00 PM | Clay | 1 | 502 | 83.4 | 55.4 | 69.4 |  | 06/19/2008 | 07/15/2014 | MnROAD Mainline - Interstate 94 | 1386 | 491706
19-D-2008 | 19 | Driving | Flexible | 11/08/2012 | Aggregate |  | 10:50:00 AM | Clay | 1 | 499.6 | 68.8 | 89.1 | 78.9 |  | 06/19/2008 | 07/15/2014 | MnROAD Mainline - Interstate 94 | 1603 | 2259828
19-P-2008 | 19 | Passing | Flexible | 11/08/2012 | Aggregate |  | 11:00:00 AM | Clay | 1 | 499.6 | 81.5 | 56.7 | 69.4 |  | 06/19/2008 | 07/15/2014 | MnROAD Mainline - Interstate 94 | 1603 | 599089
19-D-2008 | 19 | Driving | Flexible | 04/26/2013 | Aggregate |  | 4:48:00 PM | Clay | 1 | 499.9 | 68.8 | 87.8 | 78.3 |  | 06/19/2008 | 07/15/2014 | MnROAD Mainline - Interstate 94 | 1772 | 2676920
19-P-2008 | 19 | Passing | Flexible | 04/26/2013 | Aggregate |  | 5:02:00 PM | Clay | 1 | 499.9 | 89.1 | 58.6 | 73.8 |  | 06/19/2008 | 07/15/2014 | MnROAD Mainline - Interstate 94 | 1772 | 693388
19-D-2008 | 19 | Driving | Flexible | 11/08/2013 | Aggregate |  | 10:13:00 AM | Clay | 1 | 502 | 73.8 | 91 | 82.8 |  | 06/19/2008 | 07/15/2014 | MnROAD Mainline - Interstate 94 | 1968 | 2903164
19-P-2008 | 19 | Passing | Flexible | 11/08/2013 | Aggregate |  | 10:43:00 AM | Clay | 1 | 500.5 | 78.3 | 63.7 | 70.7 |  | 06/19/2008 | 07/15/2014 | MnROAD Mainline - Interstate 94 | 1968 | 764541
19-D-2008 | 19 | Driving | Flexible | 04/22/2014 | Aggregate |  | 12:23:00 PM | Clay | 1 | 495.1 | 66.2 | 82.1 | 73.8 |  | 06/19/2008 | 07/15/2014 | MnROAD Mainline - Interstate 94 | 2133 | 3240335
19-P-2008 | 19 | Passing | Flexible | 04/22/2014 | Aggregate |  | 12:38:00 PM | Clay | 1 | 508.1 | 96.1 | 65.6 | 80.8 |  | 06/19/2008 | 07/15/2014 | MnROAD Mainline - Interstate 94 | 2133 | 848628
19-D-2014 | 19 | Driving | Flexible | 10/10/2014 | Aggregate |  | 2:59:00 PM | Clay | 1 | 536 | 80.8 | 115.9 | 98.7 |  | 07/16/2014 | 08/07/2016 | MnROAD Mainline - Interstate 94 | 86 | 180556
19-P-2014 | 19 | Passing | Flexible | 10/10/2014 | Aggregate |  | 3:15:00 PM | Clay | 1 | 477.6 | 91.7 | 64.3 | 78.3 |  | 07/16/2014 | 08/07/2016 | MnROAD Mainline - Interstate 94 | 86 | 38470
19-D-2014 | 19 | Driving | Flexible | 05/06/2015 | Aggregate |  | 12:44:00 PM | Clay | 1 | 493.5 | 75.1 | 102.5 | 88.5 |  | 07/16/2014 | 08/07/2016 | MnROAD Mainline - Interstate 94 | 294 | 673934
19-P-2014 | 19 | Passing | Flexible | 05/06/2015 | Aggregate |  | 12:58:00 PM | Clay | 1 | 506 | 94.2 | 61.7 | 77.7 |  | 07/16/2014 | 08/07/2016 | MnROAD Mainline - Interstate 94 | 294 | 56265
19-D-2014 | 19 | Driving | Flexible | 11/13/2015 | Aggregate |  | 12:00:00 PM | Clay | 1 | 513.5 | 72.6 | 97.4 | 85.3 |  | 07/16/2014 | 08/07/2016 | MnROAD Mainline - Interstate 94 | 485 | 1084674
19-P-2014 | 19 | Passing | Flexible | 11/13/2015 | Aggregate |  | 12:10:00 PM | Clay | 1 | 503.2 | 86.6 | 60.5 | 73.2 |  | 07/16/2014 | 08/07/2016 | MnROAD Mainline - Interstate 94 | 485 | 89230
19-D-2016 | 19 | Driving | Flexible | 10/05/2017 | Aggregate |  | 8:59:00 AM | Clay | 1 | 499.9 | 36.9 | 50.9 | 43.9 |  | 08/08/2016 | 05/01/2022 | MnROAD Mainline - Interstate 94 | 423 | 595465
19-D-2016 | 19 | Driving | Flexible | 10/05/2017 | Aggregate |  | 9:14:00 AM | Clay | 2 | 499.9 | 36.3 | 47.7 | 42 |  | 08/08/2016 | 05/01/2022 | MnROAD Mainline - Interstate 94 | 423 | 595465
19-D-2016 | 19 | Driving | Flexible | 10/05/2017 | Aggregate |  | 9:30:00 AM | Clay | 3 | 499.9 | 38.2 | 44.6 | 41.4 |  | 08/08/2016 | 05/01/2022 | MnROAD Mainline - Interstate 94 | 423 | 595465
19-P-2016 | 19 | Passing | Flexible | 10/05/2017 | Aggregate |  | 9:45:00 AM | Clay | 1 | 499.9 | 56 | 53.5 | 54.7 |  | 08/08/2016 | 05/01/2022 | MnROAD Mainline - Interstate 94 | 423 | 100546
19-P-2016 | 19 | Passing | Flexible | 10/05/2017 | Aggregate |  | 9:59:00 AM | Clay | 2 | 499.9 | 57.9 | 54.7 | 56.7 |  | 08/08/2016 | 05/01/2022 | MnROAD Mainline - Interstate 94 | 423 | 100546
19-P-2016 | 19 | Passing | Flexible | 10/05/2017 | Aggregate |  | 10:14:00 AM | Clay | 3 | 499.9 | 56 | 56 | 56 |  | 08/08/2016 | 05/01/2022 | MnROAD Mainline - Interstate 94 | 423 | 100546
19-D-2016 | 19 | Driving | Flexible | 10/19/2017 | Aggregate |  | 9:10:00 AM | Clay | 1 | 499.9 | 43.3 | 56 | 49.7 |  | 08/08/2016 | 05/01/2022 | MnROAD Mainline - Interstate 94 | 437 | 641887
19-D-2016 | 19 | Driving | Flexible | 10/19/2017 | Aggregate |  | 9:25:00 AM | Clay | 2 | 499.9 | 42.7 | 52.8 | 47.7 |  | 08/08/2016 | 05/01/2022 | MnROAD Mainline - Interstate 94 | 437 | 641887
19-D-2016 | 19 | Driving | Flexible | 10/19/2017 | Aggregate |  | 9:41:00 AM | Clay | 3 | 499.9 | 40.1 | 57.3 | 48.4 |  | 08/08/2016 | 05/01/2022 | MnROAD Mainline - Interstate 94 | 437 | 641887
19-P-2016 | 19 | Passing | Flexible | 10/19/2017 | Aggregate |  | 10:01:00 AM | Clay | 1 | 499.9 | 64.3 | 71.3 | 67.5 |  | 08/08/2016 | 05/01/2022 | MnROAD Mainline - Interstate 94 | 437 | 107197
19-P-2016 | 19 | Passing | Flexible | 10/19/2017 | Aggregate |  | 11:55:00 AM | Clay | 2 | 499.9 | 63.7 | 69.4 | 66.8 |  | 08/08/2016 | 05/01/2022 | MnROAD Mainline - Interstate 94 | 437 | 107197
19-P-2016 | 19 | Passing | Flexible | 10/19/2017 | Aggregate |  | 12:17:00 PM | Clay | 3 | 499.9 | 65.6 | 74.5 | 70 |  | 08/08/2016 | 05/01/2022 | MnROAD Mainline - Interstate 94 | 437 | 107197
19-D-2016 | 19 | Driving | Flexible | 11/30/2017 | Aggregate |  | 10:12:00 AM | Clay | 1 | 499.9 | 43.9 | 55.4 | 49.7 |  | 08/08/2016 | 05/01/2022 | MnROAD Mainline - Interstate 94 | 479 | 712945
19-D-2016 | 19 | Driving | Flexible | 11/30/2017 | Aggregate |  | 10:27:00 AM | Clay | 2 | 499.9 | 42 | 52.2 | 47.1 |  | 08/08/2016 | 05/01/2022 | MnROAD Mainline - Interstate 94 | 479 | 712945
19-D-2016 | 19 | Driving | Flexible | 11/30/2017 | Aggregate |  | 10:42:00 AM | Clay | 3 | 499.9 | 42.7 | 52.2 | 47.1 |  | 08/08/2016 | 05/01/2022 | MnROAD Mainline - Interstate 94 | 479 | 712945
19-P-2016 | 19 | Passing | Flexible | 11/30/2017 | Aggregate |  | 10:57:00 AM | Clay | 1 | 499.9 | 62.4 | 59.2 | 60.5 |  | 08/08/2016 | 05/01/2022 | MnROAD Mainline - Interstate 94 | 479 | 116902
19-P-2016 | 19 | Passing | Flexible | 11/30/2017 | Aggregate |  | 11:30:00 AM | Clay | 3 | 499.9 | 63 | 67.5 | 64.9 |  | 08/08/2016 | 05/01/2022 | MnROAD Mainline - Interstate 94 | 479 | 116902
19-D-2016 | 19 | Driving | Flexible | 05/04/2018 | Aggregate |  | 10:03:00 AM | Clay | 1 | 499.7 | 43.9 | 59.2 | 51.6 |  | 08/08/2016 | 05/01/2022 | MnROAD Mainline - Interstate 94 | 634 | 1115643
19-D-2016 | 19 | Driving | Flexible | 05/04/2018 | Aggregate |  | 10:41:00 AM | Clay | 3 | 499.7 | 46.5 | 52.2 | 49 |  | 08/08/2016 | 05/01/2022 | MnROAD Mainline - Interstate 94 | 634 | 1115643
19-P-2016 | 19 | Passing | Flexible | 05/04/2018 | Aggregate |  | 10:56:00 AM | Clay | 1 | 499.7 | 66.2 | 70 | 68.1 |  | 08/08/2016 | 05/01/2022 | MnROAD Mainline - Interstate 94 | 634 | 183212
19-P-2016 | 19 | Passing | Flexible | 05/04/2018 | Aggregate |  | 11:11:00 AM | Clay | 2 | 499.7 | 66.2 | 71.9 | 68.8 |  | 08/08/2016 | 05/01/2022 | MnROAD Mainline - Interstate 94 | 634 | 183212
19-D-2016 | 19 | Driving | Flexible | 05/17/2018 | Aggregate |  | 7:07:00 AM | Clay | 1 | 499.7 | 47.7 | 54.1 | 50.9 |  | 08/08/2016 | 05/01/2022 | MnROAD Mainline - Interstate 94 | 647 | 1160116
19-D-2016 | 19 | Driving | Flexible | 05/17/2018 | Aggregate |  | 7:22:00 AM | Clay | 2 | 499.7 | 54.1 | 58.6 | 56 |  | 08/08/2016 | 05/01/2022 | MnROAD Mainline - Interstate 94 | 647 | 1160116
19-D-2016 | 19 | Driving | Flexible | 05/17/2018 | Aggregate |  | 7:37:00 AM | Clay | 3 | 499.7 | 47.7 | 48.4 | 47.7 |  | 08/08/2016 | 05/01/2022 | MnROAD Mainline - Interstate 94 | 647 | 1160116
19-P-2016 | 19 | Passing | Flexible | 05/17/2018 | Aggregate |  | 8:11:00 AM | Clay | 2 | 499.7 | 65.6 | 66.8 | 66.2 |  | 08/08/2016 | 05/01/2022 | MnROAD Mainline - Interstate 94 | 647 | 192800
19-P-2016 | 19 | Passing | Flexible | 05/17/2018 | Aggregate |  | 8:25:00 AM | Clay | 3 | 499.7 | 59.8 | 54.1 | 57.3 |  | 08/08/2016 | 05/01/2022 | MnROAD Mainline - Interstate 94 | 647 | 192800
19-D-2016 | 19 | Driving | Flexible | 06/14/2018 | Aggregate |  | 6:47:00 AM | Clay | 2 | 499.9 | 42.7 | 52.2 | 47.1 |  | 08/08/2016 | 05/01/2022 | MnROAD Mainline - Interstate 94 | 675 | 1228265
19-D-2016 | 19 | Driving | Flexible | 06/14/2018 | Aggregate |  | 7:01:00 AM | Clay | 3 | 499.9 | 47.1 | 54.1 | 50.9 |  | 08/08/2016 | 05/01/2022 | MnROAD Mainline - Interstate 94 | 675 | 1228265
19-P-2016 | 19 | Passing | Flexible | 06/14/2018 | Aggregate |  | 9:18:00 AM | Clay | 1 | 499.9 | 68.8 | 69.4 | 68.8 |  | 08/08/2016 | 05/01/2022 | MnROAD Mainline - Interstate 94 | 675 | 210656
19-P-2016 | 19 | Passing | Flexible | 06/14/2018 | Aggregate |  | 9:46:00 AM | Clay | 3 | 499.9 | 66.2 | 71.3 | 68.8 |  | 08/08/2016 | 05/01/2022 | MnROAD Mainline - Interstate 94 | 675 | 210656
19-D-2016 | 19 | Driving | Flexible | 06/21/2018 | Aggregate |  | 6:47:00 AM | Clay | 1 | 500 | 41.4 | 42 | 42 |  | 08/08/2016 | 05/01/2022 | MnROAD Mainline - Interstate 94 | 682 | 1251687
19-D-2016 | 19 | Driving | Flexible | 06/21/2018 | Aggregate |  | 7:32:00 AM | Clay | 3 | 500 | 39.5 | 43.9 | 42 |  | 08/08/2016 | 05/01/2022 | MnROAD Mainline - Interstate 94 | 682 | 1251687
19-P-2016 | 19 | Passing | Flexible | 06/21/2018 | Aggregate |  | 6:04:00 AM | Clay | 1 | 500 | 56 | 59.2 | 57.3 |  | 08/08/2016 | 05/01/2022 | MnROAD Mainline - Interstate 94 | 682 | 216872
19-P-2016 | 19 | Passing | Flexible | 06/21/2018 | Aggregate |  | 6:18:00 AM | Clay | 2 | 500 | 53.5 | 56 | 54.7 |  | 08/08/2016 | 05/01/2022 | MnROAD Mainline - Interstate 94 | 682 | 216872
19-P-2016 | 19 | Passing | Flexible | 06/21/2018 | Aggregate |  | 6:33:00 AM | Clay | 3 | 500 | 57.3 | 54.7 | 56 |  | 08/08/2016 | 05/01/2022 | MnROAD Mainline - Interstate 94 | 682 | 216872
19-D-2016 | 19 | Driving | Flexible | 07/09/2018 | Aggregate |  | 3:33:00 AM | Clay | 1 | 499.9 | 40.1 | 45.2 | 42.7 |  | 08/08/2016 | 05/01/2022 | MnROAD Mainline - Interstate 94 | 700 | 1306327
19-D-2016 | 19 | Driving | Flexible | 07/09/2018 | Aggregate |  | 3:43:00 AM | Clay | 2 | 499.9 | 39.5 | 49.7 | 44.6 |  | 08/08/2016 | 05/01/2022 | MnROAD Mainline - Interstate 94 | 700 | 1306327
19-D-2016 | 19 | Driving | Flexible | 07/09/2018 | Aggregate |  | 3:52:00 AM | Clay | 3 | 499.9 | 40.1 | 47.7 | 43.9 |  | 08/08/2016 | 05/01/2022 | MnROAD Mainline - Interstate 94 | 700 | 1306327
19-P-2016 | 19 | Passing | Flexible | 07/09/2018 | Aggregate |  | 4:03:00 AM | Clay | 1 | 499.9 | 57.3 | 56 | 56.7 |  | 08/08/2016 | 05/01/2022 | MnROAD Mainline - Interstate 94 | 700 | 231008
19-P-2016 | 19 | Passing | Flexible | 07/09/2018 | Aggregate |  | 4:11:00 AM | Clay | 2 | 499.9 | 56 | 54.7 | 55.4 |  | 08/08/2016 | 05/01/2022 | MnROAD Mainline - Interstate 94 | 700 | 231008
19-P-2016 | 19 | Passing | Flexible | 07/09/2018 | Aggregate |  | 4:19:00 AM | Clay | 3 | 499.9 | 56.7 | 57.9 | 57.3 |  | 08/08/2016 | 05/01/2022 | MnROAD Mainline - Interstate 94 | 700 | 231008
19-D-2016 | 19 | Driving | Flexible | 07/26/2018 | Aggregate |  | 8:33:00 AM | Clay | 1 | 500 | 43.3 | 54.7 | 49 |  | 08/08/2016 | 05/01/2022 | MnROAD Mainline - Interstate 94 | 717 | 1357701
19-D-2016 | 19 | Driving | Flexible | 07/26/2018 | Aggregate |  | 8:48:00 AM | Clay | 2 | 500 | 43.9 | 44.6 | 43.9 |  | 08/08/2016 | 05/01/2022 | MnROAD Mainline - Interstate 94 | 717 | 1357701
19-D-2016 | 19 | Driving | Flexible | 07/26/2018 | Aggregate |  | 9:03:00 AM | Clay | 3 | 500 | 47.1 | 55.4 | 51.6 |  | 08/08/2016 | 05/01/2022 | MnROAD Mainline - Interstate 94 | 717 | 1357701
19-P-2016 | 19 | Passing | Flexible | 07/26/2018 | Aggregate |  | 9:17:00 AM | Clay | 1 | 500 | 66.8 | 69.4 | 68.1 |  | 08/08/2016 | 05/01/2022 | MnROAD Mainline - Interstate 94 | 717 | 244904
19-P-2016 | 19 | Passing | Flexible | 07/26/2018 | Aggregate |  | 9:31:00 AM | Clay | 2 | 500 | 67.5 | 71.3 | 69.4 |  | 08/08/2016 | 05/01/2022 | MnROAD Mainline - Interstate 94 | 717 | 244904
19-P-2016 | 19 | Passing | Flexible | 07/26/2018 | Aggregate |  | 9:47:00 AM | Clay | 3 | 500 | 65.6 | 65.6 | 65.6 |  | 08/08/2016 | 05/01/2022 | MnROAD Mainline - Interstate 94 | 717 | 244904
19-D-2016 | 19 | Driving | Flexible | 08/08/2018 | Aggregate |  | 6:47:00 AM | Clay | 1 | 500 | 41.4 | 46.5 | 43.9 |  | 08/08/2016 | 05/01/2022 | MnROAD Mainline - Interstate 94 | 730 | 1401168
19-D-2016 | 19 | Driving | Flexible | 08/08/2018 | Aggregate |  | 7:01:00 AM | Clay | 2 | 500 | 38.2 | 47.7 | 43.3 |  | 08/08/2016 | 05/01/2022 | MnROAD Mainline - Interstate 94 | 730 | 1401168
19-D-2016 | 19 | Driving | Flexible | 08/08/2018 | Aggregate |  | 7:16:00 AM | Clay | 3 | 500 | 38.2 | 45.8 | 42 |  | 08/08/2016 | 05/01/2022 | MnROAD Mainline - Interstate 94 | 730 | 1401168
19-P-2016 | 19 | Passing | Flexible | 08/08/2018 | Aggregate |  | 7:30:00 AM | Clay | 1 | 500 | 55.4 | 57.9 | 56.7 |  | 08/08/2016 | 05/01/2022 | MnROAD Mainline - Interstate 94 | 730 | 256424
19-P-2016 | 19 | Passing | Flexible | 08/08/2018 | Aggregate |  | 7:44:00 AM | Clay | 2 | 500 | 54.7 | 56.7 | 56 |  | 08/08/2016 | 05/01/2022 | MnROAD Mainline - Interstate 94 | 730 | 256424
19-P-2016 | 19 | Passing | Flexible | 08/08/2018 | Aggregate |  | 8:11:00 AM | Clay | 3 | 500 | 56.7 | 54.1 | 55.4 |  | 08/08/2016 | 05/01/2022 | MnROAD Mainline - Interstate 94 | 730 | 256424
19-D-2016 | 19 | Driving | Flexible | 08/22/2018 | Aggregate |  | 8:16:00 AM | Clay | 1 | 500 | 38.2 | 45.2 | 42 |  | 08/08/2016 | 05/01/2022 | MnROAD Mainline - Interstate 94 | 744 | 1413710
19-D-2016 | 19 | Driving | Flexible | 08/22/2018 | Aggregate |  | 8:27:00 AM | Clay | 2 | 500 | 40.1 | 43.9 | 42 |  | 08/08/2016 | 05/01/2022 | MnROAD Mainline - Interstate 94 | 744 | 1413710
19-D-2016 | 19 | Driving | Flexible | 08/22/2018 | Aggregate |  | 8:37:00 AM | Clay | 3 | 500 | 37.6 | 47.7 | 42.7 |  | 08/08/2016 | 05/01/2022 | MnROAD Mainline - Interstate 94 | 744 | 1413710
19-P-2016 | 19 | Passing | Flexible | 08/22/2018 | Aggregate |  | 8:47:00 AM | Clay | 1 | 500 | 56 | 56 | 56 |  | 08/08/2016 | 05/01/2022 | MnROAD Mainline - Interstate 94 | 744 | 259820
19-P-2016 | 19 | Passing | Flexible | 08/22/2018 | Aggregate |  | 8:58:00 AM | Clay | 2 | 500 | 54.1 | 54.1 | 54.1 |  | 08/08/2016 | 05/01/2022 | MnROAD Mainline - Interstate 94 | 744 | 259820
19-P-2016 | 19 | Passing | Flexible | 08/22/2018 | Aggregate |  | 9:07:00 AM | Clay | 3 | 500 | 54.7 | 57.9 | 56 |  | 08/08/2016 | 05/01/2022 | MnROAD Mainline - Interstate 94 | 744 | 259820
19-D-2016 | 19 | Driving | Flexible | 09/05/2018 | Aggregate |  | 10:34:00 AM | Clay | 1 | 500 | 44.6 | 47.1 | 45.8 |  | 08/08/2016 | 05/01/2022 | MnROAD Mainline - Interstate 94 | 758 | 1422862
19-D-2016 | 19 | Driving | Flexible | 09/05/2018 | Aggregate |  | 10:49:00 AM | Clay | 2 | 500 | 40.1 | 44.6 | 42 |  | 08/08/2016 | 05/01/2022 | MnROAD Mainline - Interstate 94 | 758 | 1422862
19-D-2016 | 19 | Driving | Flexible | 09/05/2018 | Aggregate |  | 11:03:00 AM | Clay | 3 | 500 | 45.2 | 43.3 | 44.6 |  | 08/08/2016 | 05/01/2022 | MnROAD Mainline - Interstate 94 | 758 | 1422862
19-P-2016 | 19 | Passing | Flexible | 09/05/2018 | Aggregate |  | 11:18:00 AM | Clay | 1 | 500 | 70 | 68.1 | 69.4 |  | 08/08/2016 | 05/01/2022 | MnROAD Mainline - Interstate 94 | 758 | 268271
19-P-2016 | 19 | Passing | Flexible | 09/05/2018 | Aggregate |  | 11:45:00 AM | Clay | 2 | 500 | 63 | 67.5 | 64.9 |  | 08/08/2016 | 05/01/2022 | MnROAD Mainline - Interstate 94 | 758 | 268271
19-P-2016 | 19 | Passing | Flexible | 09/05/2018 | Aggregate |  | 11:59:00 AM | Clay | 3 | 500 | 62.4 | 57.9 | 60.5 |  | 08/08/2016 | 05/01/2022 | MnROAD Mainline - Interstate 94 | 758 | 268271
19-D-2016 | 19 | Driving | Flexible | 11/01/2018 | Aggregate |  | 8:52:00 AM | Clay | 1 | 500 | 35 | 50.3 | 42.7 |  | 08/08/2016 | 05/01/2022 | MnROAD Mainline - Interstate 94 | 815 | 1491307
19-D-2016 | 19 | Driving | Flexible | 11/01/2018 | Aggregate |  | 9:07:00 AM | Clay | 2 | 500 | 36.9 | 43.9 | 40.1 |  | 08/08/2016 | 05/01/2022 | MnROAD Mainline - Interstate 94 | 815 | 1491307
19-D-2016 | 19 | Driving | Flexible | 11/01/2018 | Aggregate |  | 9:22:00 AM | Clay | 3 | 500 | 36.9 | 42.7 | 40.1 |  | 08/08/2016 | 05/01/2022 | MnROAD Mainline - Interstate 94 | 815 | 1491307
19-P-2016 | 19 | Passing | Flexible | 11/01/2018 | Aggregate |  | 9:37:00 AM | Clay | 1 | 500 | 57.3 | 52.8 | 54.7 |  | 08/08/2016 | 05/01/2022 | MnROAD Mainline - Interstate 94 | 815 | 290799
19-P-2016 | 19 | Passing | Flexible | 11/01/2018 | Aggregate |  | 9:52:00 AM | Clay | 2 | 500 | 56.7 | 54.7 | 55.4 |  | 08/08/2016 | 05/01/2022 | MnROAD Mainline - Interstate 94 | 815 | 290799
19-P-2016 | 19 | Passing | Flexible | 11/01/2018 | Aggregate |  | 10:07:00 AM | Clay | 3 | 500 | 56 | 56 | 56 |  | 08/08/2016 | 05/01/2022 | MnROAD Mainline - Interstate 94 | 815 | 290799
19-D-2016 | 19 | Driving | Flexible | 06/10/2019 | Aggregate |  | 10:33:00 AM | Clay | 1 | 500 | 47.1 | 61.1 | 54.1 |  | 08/08/2016 | 05/01/2022 | MnROAD Mainline - Interstate 94 | 1036 | 1986345
19-P-2016 | 19 | Passing | Flexible | 06/10/2019 | Aggregate |  | 10:48:00 AM | Clay | 1 | 500 | 64.9 | 57.9 | 61.1 |  | 08/08/2016 | 05/01/2022 | MnROAD Mainline - Interstate 94 | 1036 | 429048
19-D-2016 | 19 | Driving | Flexible | 07/03/2019 | Aggregate |  | 7:40:00 AM | Clay | 1 | 500 | 40.1 | 51.6 | 45.8 |  | 08/08/2016 | 05/01/2022 | MnROAD Mainline - Interstate 94 | 1059 | 2012645
19-P-2016 | 19 | Passing | Flexible | 07/03/2019 | Aggregate |  | 7:53:00 AM | Clay | 1 | 500 | 56 | 59.8 | 57.9 |  | 08/08/2016 | 05/01/2022 | MnROAD Mainline - Interstate 94 | 1059 | 436615
19-D-2016 | 19 | Driving | Flexible | 08/19/2019 | Aggregate |  | 9:04:00 AM | Clay | 1 | 500 | 39.5 | 50.3 | 44.6 |  | 08/08/2016 | 05/01/2022 | MnROAD Mainline - Interstate 94 | 1106 | 2105191
19-D-2016 | 19 | Driving | Flexible | 08/19/2019 | Aggregate |  | 9:12:00 AM | Clay | 2 | 500 | 41.4 | 45.8 | 43.9 |  | 08/08/2016 | 05/01/2022 | MnROAD Mainline - Interstate 94 | 1106 | 2105191
19-D-2016 | 19 | Driving | Flexible | 08/19/2019 | Aggregate |  | 9:19:00 AM | Clay | 3 | 500 | 40.1 | 49 | 44.6 |  | 08/08/2016 | 05/01/2022 | MnROAD Mainline - Interstate 94 | 1106 | 2105191
19-P-2016 | 19 | Passing | Flexible | 08/19/2019 | Aggregate |  | 9:29:00 AM | Clay | 1 | 500 | 55.4 | 54.7 | 54.7 |  | 08/08/2016 | 05/01/2022 | MnROAD Mainline - Interstate 94 | 1106 | 500262
19-P-2016 | 19 | Passing | Flexible | 08/19/2019 | Aggregate |  | 9:36:00 AM | Clay | 2 | 500 | 56 | 56 | 56 |  | 08/08/2016 | 05/01/2022 | MnROAD Mainline - Interstate 94 | 1106 | 500262
19-P-2016 | 19 | Passing | Flexible | 08/19/2019 | Aggregate |  | 9:44:00 AM | Clay | 3 | 500 | 58.6 | 55.4 | 57.3 |  | 08/08/2016 | 05/01/2022 | MnROAD Mainline - Interstate 94 | 1106 | 500262
19-D-2016 | 19 | Driving | Flexible | 09/24/2019 | Aggregate |  | 10:16:00 AM | Clay | 1 | 500 | 42 | 48.4 | 45.2 |  | 08/08/2016 | 05/01/2022 | MnROAD Mainline - Interstate 94 | 1142 | 2164072
19-D-2016 | 19 | Driving | Flexible | 09/24/2019 | Aggregate |  | 10:30:00 AM | Clay | 2 | 500 | 40.7 | 53.5 | 47.1 |  | 08/08/2016 | 05/01/2022 | MnROAD Mainline - Interstate 94 | 1142 | 2164072
19-P-2016 | 19 | Passing | Flexible | 09/24/2019 | Aggregate |  | 10:45:00 AM | Clay | 1 | 500 | 54.1 | 61.7 | 57.9 |  | 08/08/2016 | 05/01/2022 | MnROAD Mainline - Interstate 94 | 1142 | 527514
19-P-2016 | 19 | Passing | Flexible | 09/24/2019 | Aggregate |  | 11:00:00 AM | Clay | 2 | 500 | 55.4 | 57.9 | 56.7 |  | 08/08/2016 | 05/01/2022 | MnROAD Mainline - Interstate 94 | 1142 | 527514
19-D-2016 | 19 | Driving | Flexible | 10/23/2019 | Aggregate |  | 9:28:00 AM | Clay | 1 | 500 | 40.1 | 49 | 44.6 |  | 08/08/2016 | 05/01/2022 | MnROAD Mainline - Interstate 94 | 1171 | 2226525
19-P-2016 | 19 | Passing | Flexible | 10/23/2019 | Aggregate |  | 9:37:00 AM | Clay | 1 | 500 | 57.3 | 54.1 | 55.4 |  | 08/08/2016 | 05/01/2022 | MnROAD Mainline - Interstate 94 | 1171 | 550837
19-D-2016 | 19 | Driving | Flexible | 08/06/2020 | Aggregate |  | 9:57:00 AM | Clay | 1 | 500 | 49 | 49.7 | 49 |  | 08/08/2016 | 05/01/2022 | MnROAD Mainline - Interstate 94 | 1459 | 2828551
19-D-2016 | 19 | Driving | Flexible | 08/06/2020 | Aggregate |  | 10:05:00 AM | Clay | 2 | 500 | 51.6 | 47.1 | 49 |  | 08/08/2016 | 05/01/2022 | MnROAD Mainline - Interstate 94 | 1459 | 2828551
19-D-2016 | 19 | Driving | Flexible | 08/06/2020 | Aggregate |  | 10:13:00 AM | Clay | 3 | 500 | 49.7 | 54.7 | 52.2 |  | 08/08/2016 | 05/01/2022 | MnROAD Mainline - Interstate 94 | 1459 | 2828551
19-P-2016 | 19 | Passing | Flexible | 08/06/2020 | Aggregate |  | 10:32:00 AM | Clay | 1 | 500 | 59.8 | 56.7 | 57.9 |  | 08/08/2016 | 05/01/2022 | MnROAD Mainline - Interstate 94 | 1459 | 741787
19-P-2016 | 19 | Passing | Flexible | 08/06/2020 | Aggregate |  | 10:40:00 AM | Clay | 2 | 500 | 58.6 | 58.6 | 58.6 |  | 08/08/2016 | 05/01/2022 | MnROAD Mainline - Interstate 94 | 1459 | 741787
19-P-2016 | 19 | Passing | Flexible | 08/06/2020 | Aggregate |  | 10:48:00 AM | Clay | 3 | 500 | 59.2 | 56 | 57.3 |  | 08/08/2016 | 05/01/2022 | MnROAD Mainline - Interstate 94 | 1459 | 741787
19-D-2016 | 19 | Driving | Flexible | 09/02/2020 | Aggregate |  | 11:20:00 AM | Clay | 1 | 500 | 49.7 | 50.3 | 49.7 |  | 08/08/2016 | 05/01/2022 | MnROAD Mainline - Interstate 94 | 1486 | 2844056
19-D-2016 | 19 | Driving | Flexible | 09/02/2020 | Aggregate |  | 11:29:00 AM | Clay | 2 | 500 | 47.1 | 49.7 | 48.4 |  | 08/08/2016 | 05/01/2022 | MnROAD Mainline - Interstate 94 | 1486 | 2844056
19-D-2016 | 19 | Driving | Flexible | 09/02/2020 | Aggregate |  | 11:38:00 AM | Clay | 3 | 500 | 50.3 | 49 | 49.7 |  | 08/08/2016 | 05/01/2022 | MnROAD Mainline - Interstate 94 | 1486 | 2844056
19-P-2016 | 19 | Passing | Flexible | 09/02/2020 | Aggregate |  | 11:49:00 AM | Clay | 1 | 500 | 56 | 61.7 | 58.6 |  | 08/08/2016 | 05/01/2022 | MnROAD Mainline - Interstate 94 | 1486 | 747532
19-P-2016 | 19 | Passing | Flexible | 09/02/2020 | Aggregate |  | 11:58:00 AM | Clay | 2 | 500 | 54.7 | 59.8 | 57.3 |  | 08/08/2016 | 05/01/2022 | MnROAD Mainline - Interstate 94 | 1486 | 747532
19-P-2016 | 19 | Passing | Flexible | 09/02/2020 | Aggregate |  | 12:07:00 PM | Clay | 3 | 500 | 57.3 | 63 | 59.8 |  | 08/08/2016 | 05/01/2022 | MnROAD Mainline - Interstate 94 | 1486 | 747532
19-D-2016 | 19 | Driving | Flexible | 10/15/2020 | Aggregate |  | 10:44:00 AM | Clay | 1 | 500 | 45.2 | 47.7 | 46.5 |  | 08/08/2016 | 05/01/2022 | MnROAD Mainline - Interstate 94 | 1529 | 2856105
19-D-2016 | 19 | Driving | Flexible | 11/04/2020 | Aggregate |  | 11:51:00 AM | Clay | 1 | 500 | 43.9 | 54.7 | 49.7 |  | 08/08/2016 | 05/01/2022 | MnROAD Mainline - Interstate 94 | 1549 | 2914255
19-D-2016 | 19 | Driving | Flexible | 11/04/2020 | Aggregate |  | 12:05:00 PM | Clay | 2 | 500 | 49.7 | 46.5 | 47.7 |  | 08/08/2016 | 05/01/2022 | MnROAD Mainline - Interstate 94 | 1549 | 2914255
19-D-2016 | 19 | Driving | Flexible | 11/04/2020 | Aggregate |  | 12:20:00 PM | Clay | 3 | 500 | 47.1 | 49.7 | 48.4 |  | 08/08/2016 | 05/01/2022 | MnROAD Mainline - Interstate 94 | 1549 | 2914255
19-P-2016 | 19 | Passing | Flexible | 11/04/2020 | Aggregate |  | 12:35:00 PM | Clay | 1 | 500 | 59.8 | 57.9 | 58.6 |  | 08/08/2016 | 05/01/2022 | MnROAD Mainline - Interstate 94 | 1549 | 776082
19-P-2016 | 19 | Passing | Flexible | 11/04/2020 | Aggregate |  | 12:49:00 PM | Clay | 2 | 500 | 57.3 | 61.1 | 59.2 |  | 08/08/2016 | 05/01/2022 | MnROAD Mainline - Interstate 94 | 1549 | 776082
19-P-2016 | 19 | Passing | Flexible | 11/04/2020 | Aggregate |  | 1:03:00 PM | Clay | 3 | 500 | 60.5 | 56.7 | 58.6 |  | 08/08/2016 | 05/01/2022 | MnROAD Mainline - Interstate 94 | 1549 | 776082
19-D-2016 | 19 | Driving | Flexible | 04/16/2021 | Aggregate |  | 10:01:00 AM | Clay | 1 | 500 | 59.8 | 43.9 | 51.6 |  | 08/08/2016 | 05/01/2022 | MnROAD Mainline - Interstate 94 | 1712 | 3276576
19-D-2016 | 19 | Driving | Flexible | 04/16/2021 | Aggregate |  | 10:10:00 AM | Clay | 2 | 500 | 56 | 48.4 | 52.2 |  | 08/08/2016 | 05/01/2022 | MnROAD Mainline - Interstate 94 | 1712 | 3276576
19-D-2016 | 19 | Driving | Flexible | 04/16/2021 | Aggregate |  | 10:20:00 AM | Clay | 3 | 500 | 57.9 | 47.7 | 52.8 |  | 08/08/2016 | 05/01/2022 | MnROAD Mainline - Interstate 94 | 1712 | 3276576
19-P-2016 | 19 | Passing | Flexible | 04/16/2021 | Aggregate |  | 10:33:00 AM | Clay | 1 | 500 | 64.3 | 57.9 | 61.1 |  | 08/08/2016 | 05/01/2022 | MnROAD Mainline - Interstate 94 | 1712 | 892080
19-P-2016 | 19 | Passing | Flexible | 04/16/2021 | Aggregate |  | 10:43:00 AM | Clay | 2 | 500 | 63 | 60.5 | 61.7 |  | 08/08/2016 | 05/01/2022 | MnROAD Mainline - Interstate 94 | 1712 | 892080
19-P-2016 | 19 | Passing | Flexible | 04/16/2021 | Aggregate |  | 10:52:00 AM | Clay | 3 | 500 | 63 | 60.5 | 61.7 |  | 08/08/2016 | 05/01/2022 | MnROAD Mainline - Interstate 94 | 1712 | 892080
19-D-2016 | 19 | Driving | Flexible | 05/05/2021 | Aggregate |  | 1:05:00 PM | Clay | 1 | 500 | 59.2 | 50.9 | 55.4 |  | 08/08/2016 | 05/01/2022 | MnROAD Mainline - Interstate 94 | 1731 | 3276576
19-D-2016 | 19 | Driving | Flexible | 05/05/2021 | Aggregate |  | 1:13:00 PM | Clay | 2 | 500 | 51.6 | 56.7 | 54.1 |  | 08/08/2016 | 05/01/2022 | MnROAD Mainline - Interstate 94 | 1731 | 3276576
19-D-2016 | 19 | Driving | Flexible | 05/05/2021 | Aggregate |  | 1:21:00 PM | Clay | 3 | 500 | 49.7 | 59.8 | 54.7 |  | 08/08/2016 | 05/01/2022 | MnROAD Mainline - Interstate 94 | 1731 | 3276576
19-P-2016 | 19 | Passing | Flexible | 05/05/2021 | Aggregate |  | 1:32:00 PM | Clay | 1 | 500 | 66.2 | 59.8 | 63 |  | 08/08/2016 | 05/01/2022 | MnROAD Mainline - Interstate 94 | 1731 | 892080
19-P-2016 | 19 | Passing | Flexible | 05/05/2021 | Aggregate |  | 1:40:00 PM | Clay | 2 | 500 | 68.8 | 59.8 | 64.3 |  | 08/08/2016 | 05/01/2022 | MnROAD Mainline - Interstate 94 | 1731 | 892080
19-D-2016 | 19 | Driving | Flexible | 08/09/2021 | Aggregate |  | 10:09:00 AM | Clay | 1 | 500 | 61.7 | 48.4 | 54.7 |  | 08/08/2016 | 05/01/2022 | MnROAD Mainline - Interstate 94 | 1827 | 3407272
19-D-2016 | 19 | Driving | Flexible | 08/09/2021 | Aggregate |  | 10:25:00 AM | Clay | 2 | 500 | 61.1 | 51.6 | 56.7 |  | 08/08/2016 | 05/01/2022 | MnROAD Mainline - Interstate 94 | 1827 | 3407272
19-D-2016 | 19 | Driving | Flexible | 08/09/2021 | Aggregate |  | 10:42:00 AM | Clay | 3 | 500 | 58.6 | 47.1 | 52.8 |  | 08/08/2016 | 05/01/2022 | MnROAD Mainline - Interstate 94 | 1827 | 3407272
19-P-2016 | 19 | Passing | Flexible | 08/09/2021 | Aggregate |  | 10:58:00 AM | Clay | 1 | 500 | 65.6 | 60.5 | 63 |  | 08/08/2016 | 05/01/2022 | MnROAD Mainline - Interstate 94 | 1827 | 943722
19-P-2016 | 19 | Passing | Flexible | 08/09/2021 | Aggregate |  | 11:16:00 AM | Clay | 2 | 500 | 63.7 | 64.9 | 64.3 |  | 08/08/2016 | 05/01/2022 | MnROAD Mainline - Interstate 94 | 1827 | 943722
19-P-2016 | 19 | Passing | Flexible | 08/09/2021 | Aggregate |  | 11:51:00 AM | Clay | 3 | 500 | 68.1 | 63.7 | 66.2 |  | 08/08/2016 | 05/01/2022 | MnROAD Mainline - Interstate 94 | 1827 | 943722
19-D-2016 | 19 | Driving | Flexible | 09/02/2021 | Aggregate |  | 12:34:00 PM | Clay | 1 | 500 | 57.9 | 56 | 57.3 |  | 08/08/2016 | 05/01/2022 | MnROAD Mainline - Interstate 94 | 1851 | 3463607
19-D-2016 | 19 | Driving | Flexible | 09/02/2021 | Aggregate |  | 1:05:00 PM | Clay | 2 | 500 | 56 | 56.7 | 56 |  | 08/08/2016 | 05/01/2022 | MnROAD Mainline - Interstate 94 | 1851 | 3463607
19-D-2016 | 19 | Driving | Flexible | 09/02/2021 | Aggregate |  | 1:36:00 PM | Clay | 3 | 500 | 49.7 | 65.6 | 57.9 |  | 08/08/2016 | 05/01/2022 | MnROAD Mainline - Interstate 94 | 1851 | 3463607
19-P-2016 | 19 | Passing | Flexible | 09/02/2021 | Aggregate |  | 12:50:00 PM | Clay | 1 | 500 | 69.4 | 58.6 | 64.3 |  | 08/08/2016 | 05/01/2022 | MnROAD Mainline - Interstate 94 | 1851 | 965512
19-P-2016 | 19 | Passing | Flexible | 09/02/2021 | Aggregate |  | 1:20:00 PM | Clay | 2 | 500 | 66.8 | 56.7 | 61.7 |  | 08/08/2016 | 05/01/2022 | MnROAD Mainline - Interstate 94 | 1851 | 965512
19-P-2016 | 19 | Passing | Flexible | 09/02/2021 | Aggregate |  | 1:51:00 PM | Clay | 3 | 500 | 71.3 | 59.8 | 65.6 |  | 08/08/2016 | 05/01/2022 | MnROAD Mainline - Interstate 94 | 1851 | 965512
19-D-2016 | 19 | Driving | Flexible | 10/05/2021 | Aggregate |  | 11:09:00 AM | Clay | 1 | 500 | 49 | 60.5 | 54.7 |  | 08/08/2016 | 05/01/2022 | MnROAD Mainline - Interstate 94 | 1884 | 3493124
19-D-2016 | 19 | Driving | Flexible | 10/05/2021 | Aggregate |  | 11:38:00 AM | Clay | 2 | 500 | 57.3 | 52.2 | 54.7 |  | 08/08/2016 | 05/01/2022 | MnROAD Mainline - Interstate 94 | 1884 | 3493124
19-P-2016 | 19 | Passing | Flexible | 10/05/2021 | Aggregate |  | 11:23:00 AM | Clay | 1 | 500 | 65.6 | 57.9 | 61.7 |  | 08/08/2016 | 05/01/2022 | MnROAD Mainline - Interstate 94 | 1884 | 979833
19-P-2016 | 19 | Passing | Flexible | 10/05/2021 | Aggregate |  | 11:57:00 AM | Clay | 2 | 500 | 65.6 | 60.5 | 63 |  | 08/08/2016 | 05/01/2022 | MnROAD Mainline - Interstate 94 | 1884 | 979833
19-D-2016 | 19 | Driving | Flexible | 11/19/2021 | Aggregate |  | 2:37:00 PM | Clay | 1 | 500 | 60.5 | 45.8 | 52.8 |  | 08/08/2016 | 05/01/2022 | MnROAD Mainline - Interstate 94 | 1929 | 3623775
19-P-2016 | 19 | Passing | Flexible | 11/19/2021 | Aggregate |  | 2:54:00 PM | Clay | 1 | 500 | 67.5 | 56.7 | 62.4 |  | 08/08/2016 | 05/01/2022 | MnROAD Mainline - Interstate 94 | 1929 | 1026394
19-D-2016 | 19 | Driving | Flexible | 04/25/2022 | Aggregate |  | 11:11:00 AM | Clay | 1 | 500 | 62.4 | 54.7 | 58.6 |  | 08/08/2016 | 05/01/2022 | MnROAD Mainline - Interstate 94 | 2086 | 3962025
19-D-2016 | 19 | Driving | Flexible | 04/25/2022 | Aggregate |  | 11:20:00 AM | Clay | 2 | 500 | 58.6 | 59.8 | 59.2 |  | 08/08/2016 | 05/01/2022 | MnROAD Mainline - Interstate 94 | 2086 | 3962025
19-D-2016 | 19 | Driving | Flexible | 04/25/2022 | Aggregate |  | 11:30:00 AM | Clay | 3 | 500 | 56.7 | 65.6 | 61.1 |  | 08/08/2016 | 05/01/2022 | MnROAD Mainline - Interstate 94 | 2086 | 3962025
19-P-2016 | 19 | Passing | Flexible | 04/25/2022 | Aggregate |  | 11:42:00 AM | Clay | 1 | 500 | 62.4 | 68.1 | 64.9 |  | 08/08/2016 | 05/01/2022 | MnROAD Mainline - Interstate 94 | 2086 | 1156977
19-P-2016 | 19 | Passing | Flexible | 04/25/2022 | Aggregate |  | 12:07:00 PM | Clay | 3 | 500 | 70 | 73.2 | 71.3 |  | 08/08/2016 | 05/01/2022 | MnROAD Mainline - Interstate 94 | 2086 | 1156977
20-D-1990 | 20 | Driving | Flexible | 07/08/1994 | Aggregate |  |  | Clay | 1 |  |  |  |  | 49.7 | 09/10/1990 | 07/17/1999 | MnROAD Mainline - Interstate 94 | 1397 | 275271
20-P-1990 | 20 | Passing | Flexible | 07/08/1994 | Aggregate |  |  | Clay | 1 |  |  |  |  | 56.7 | 09/10/1990 | 07/17/1999 | MnROAD Mainline - Interstate 94 | 1397 | 67355
20-D-1990 | 20 | Driving | Flexible | 08/25/1994 | Aggregate |  |  | Clay | 1 |  |  |  |  | 56.7 | 09/10/1990 | 07/17/1999 | MnROAD Mainline - Interstate 94 | 1445 | 359718
20-P-1990 | 20 | Passing | Flexible | 08/25/1994 | Aggregate |  |  | Clay | 1 |  |  |  |  | 78.3 | 09/10/1990 | 07/17/1999 | MnROAD Mainline - Interstate 94 | 1445 | 90795
20-D-1990 | 20 | Driving | Flexible | 10/06/1994 | Aggregate |  |  | Clay | 1 |  |  |  |  | 43.9 | 09/10/1990 | 07/17/1999 | MnROAD Mainline - Interstate 94 | 1487 | 414290
20-P-1990 | 20 | Passing | Flexible | 10/06/1994 | Aggregate |  |  | Clay | 1 |  |  |  |  | 54.7 | 09/10/1990 | 07/17/1999 | MnROAD Mainline - Interstate 94 | 1487 | 105456
20-D-1990 | 20 | Driving | Flexible | 02/02/1995 | Aggregate |  |  | Clay | 1 |  |  |  |  | 61.1 | 09/10/1990 | 07/17/1999 | MnROAD Mainline - Interstate 94 | 1606 | 591301
20-P-1990 | 20 | Passing | Flexible | 02/02/1995 | Aggregate |  |  | Clay | 1 |  |  |  |  | 80.8 | 09/10/1990 | 07/17/1999 | MnROAD Mainline - Interstate 94 | 1606 | 147497
20-D-1990 | 20 | Driving | Flexible | 03/17/1995 | Aggregate |  |  | Clay | 1 |  |  |  |  | 42.7 | 09/10/1990 | 07/17/1999 | MnROAD Mainline - Interstate 94 | 1649 | 659054
20-P-1990 | 20 | Passing | Flexible | 03/17/1995 | Aggregate |  |  | Clay | 1 |  |  |  |  | 68.1 | 09/10/1990 | 07/17/1999 | MnROAD Mainline - Interstate 94 | 1649 | 164316
20-D-1990 | 20 | Driving | Flexible | 03/23/1995 | Aggregate |  |  | Clay | 1 |  |  |  |  | 70 | 09/10/1990 | 07/17/1999 | MnROAD Mainline - Interstate 94 | 1655 | 666743
20-P-1990 | 20 | Passing | Flexible | 03/23/1995 | Aggregate |  |  | Clay | 1 |  |  |  |  | 77 | 09/10/1990 | 07/17/1999 | MnROAD Mainline - Interstate 94 | 1655 | 167573
20-D-1990 | 20 | Driving | Flexible | 05/05/1995 | Aggregate |  |  | Clay | 1 |  |  |  |  | 47.1 | 09/10/1990 | 07/17/1999 | MnROAD Mainline - Interstate 94 | 1698 | 740448
20-P-1990 | 20 | Passing | Flexible | 05/05/1995 | Aggregate |  |  | Clay | 1 |  |  |  |  | 55.4 | 09/10/1990 | 07/17/1999 | MnROAD Mainline - Interstate 94 | 1698 | 188166
20-D-1990 | 20 | Driving | Flexible | 09/20/1995 | Aggregate |  |  | Clay | 1 |  |  |  |  | 43.9 | 09/10/1990 | 07/17/1999 | MnROAD Mainline - Interstate 94 | 1836 | 959005
20-P-1990 | 20 | Passing | Flexible | 09/20/1995 | Aggregate |  |  | Clay | 1 |  |  |  |  | 56.7 | 09/10/1990 | 07/17/1999 | MnROAD Mainline - Interstate 94 | 1836 | 260549
20-D-1990 | 20 | Driving | Flexible | 12/06/1995 | Aggregate |  |  | Clay | 1 |  |  |  |  | 47.1 | 09/10/1990 | 07/17/1999 | MnROAD Mainline - Interstate 94 | 1913 | 1061495
20-P-1990 | 20 | Passing | Flexible | 12/06/1995 | Aggregate |  |  | Clay | 1 |  |  |  |  | 68.8 | 09/10/1990 | 07/17/1999 | MnROAD Mainline - Interstate 94 | 1913 | 292856
20-D-1990 | 20 | Driving | Flexible | 02/16/1996 | Aggregate |  |  | Clay | 1 |  |  |  |  | 58.6 | 09/10/1990 | 07/17/1999 | MnROAD Mainline - Interstate 94 | 1985 | 1157848
20-P-1990 | 20 | Passing | Flexible | 02/16/1996 | Aggregate |  |  | Clay | 1 |  |  |  |  | 70 | 09/10/1990 | 07/17/1999 | MnROAD Mainline - Interstate 94 | 1985 | 323335
20-D-1990 | 20 | Driving | Flexible | 05/09/1996 | Aggregate |  |  | Clay | 1 |  |  |  |  | 50.9 | 09/10/1990 | 07/17/1999 | MnROAD Mainline - Interstate 94 | 2068 | 1248092
20-P-1990 | 20 | Passing | Flexible | 05/09/1996 | Aggregate |  |  | Clay | 1 |  |  |  |  | 64.9 | 09/10/1990 | 07/17/1999 | MnROAD Mainline - Interstate 94 | 2068 | 351254
20-D-1990 | 20 | Driving | Flexible | 06/25/1996 | Aggregate |  |  | Clay | 1 |  |  |  |  | 56.7 | 09/10/1990 | 07/17/1999 | MnROAD Mainline - Interstate 94 | 2115 | 1303804
20-P-1990 | 20 | Passing | Flexible | 06/25/1996 | Aggregate |  |  | Clay | 1 |  |  |  |  | 63.7 | 09/10/1990 | 07/17/1999 | MnROAD Mainline - Interstate 94 | 2115 | 379647
20-D-1990 | 20 | Driving | Flexible | 10/27/1996 | Aggregate |  |  | Clay | 1 |  |  |  |  | 48.4 | 09/10/1990 | 07/17/1999 | MnROAD Mainline - Interstate 94 | 2239 | 1399811
20-P-1990 | 20 | Passing | Flexible | 10/27/1996 | Aggregate |  |  | Clay | 1 |  |  |  |  | 65.6 | 09/10/1990 | 07/17/1999 | MnROAD Mainline - Interstate 94 | 2239 | 438079
20-D-1990 | 20 | Driving | Flexible | 06/26/1997 | Aggregate |  |  | Clay | 1 | 500.5 | 36.9 | 50.9 | 43.9 |  | 09/10/1990 | 07/17/1999 | MnROAD Mainline - Interstate 94 | 2481 | 1674558
20-D-1990 | 20 | Driving | Flexible | 06/26/1997 | Aggregate |  |  | Clay | 2 | 500.5 | 36.9 | 47.1 | 42 |  | 09/10/1990 | 07/17/1999 | MnROAD Mainline - Interstate 94 | 2481 | 1674558
20-D-1990 | 20 | Driving | Flexible | 06/26/1997 | Aggregate |  |  | Clay | 3 | 500.5 | 38.2 | 50.3 | 43.9 |  | 09/10/1990 | 07/17/1999 | MnROAD Mainline - Interstate 94 | 2481 | 1674558
20-P-1990 | 20 | Passing | Flexible | 06/26/1997 | Aggregate |  |  | Clay | 1 | 500.5 | 40.1 | 41.4 | 40.7 |  | 09/10/1990 | 07/17/1999 | MnROAD Mainline - Interstate 94 | 2481 | 510993
20-P-1990 | 20 | Passing | Flexible | 06/26/1997 | Aggregate |  |  | Clay | 2 | 500.5 | 39.5 | 43.9 | 41.4 |  | 09/10/1990 | 07/17/1999 | MnROAD Mainline - Interstate 94 | 2481 | 510993
20-P-1990 | 20 | Passing | Flexible | 06/26/1997 | Aggregate |  |  | Clay | 3 | 500.5 | 40.1 | 48.4 | 43.9 |  | 09/10/1990 | 07/17/1999 | MnROAD Mainline - Interstate 94 | 2481 | 510993
20-D-1990 | 20 | Driving | Flexible | 11/12/1997 | Aggregate |  |  | Clay | 1 | 503 | 36.9 | 49 | 43.3 |  | 09/10/1990 | 07/17/1999 | MnROAD Mainline - Interstate 94 | 2620 | 1777990
20-D-1990 | 20 | Driving | Flexible | 11/12/1997 | Aggregate |  |  | Clay | 2 | 500 | 35 | 48.4 | 41.4 |  | 09/10/1990 | 07/17/1999 | MnROAD Mainline - Interstate 94 | 2620 | 1777990
20-P-1990 | 20 | Passing | Flexible | 11/12/1997 | Aggregate |  |  | Clay |  | 498.5 | 36.9 | 34.4 | 35.6 |  | 09/10/1990 | 07/17/1999 | MnROAD Mainline - Interstate 94 | 2620 | 542137
20-D-1990 | 20 | Driving | Flexible | 02/10/1998 | Aggregate |  |  | Clay | 1 | 500 | 52.2 | 61.1 | 56.7 |  | 09/10/1990 | 07/17/1999 | MnROAD Mainline - Interstate 94 | 2710 | 1897167
20-P-1990 | 20 | Passing | Flexible | 02/10/1998 | Aggregate |  |  | Clay | 1 | 500 | 54.1 | 49 | 51.6 |  | 09/10/1990 | 07/17/1999 | MnROAD Mainline - Interstate 94 | 2710 | 569377
20-D-1990 | 20 | Driving | Flexible | 03/10/1998 | Aggregate |  |  | Clay | 1 | 500 | 42 | 52.2 | 47.1 |  | 09/10/1990 | 07/17/1999 | MnROAD Mainline - Interstate 94 | 2738 | 1928381
20-P-1990 | 20 | Passing | Flexible | 03/10/1998 | Aggregate |  |  | Clay | 1 | 500 | 48.4 | 50.3 | 49 |  | 09/10/1990 | 07/17/1999 | MnROAD Mainline - Interstate 94 | 2738 | 575946
20-D-1990 | 20 | Driving | Flexible | 05/28/1998 | Aggregate |  |  | Clay | 1 | 500 | 39.5 | 62.4 | 50.9 |  | 09/10/1990 | 07/17/1999 | MnROAD Mainline - Interstate 94 | 2817 | 2019999
20-P-1990 | 20 | Passing | Flexible | 05/28/1998 | Aggregate |  |  | Clay | 1 | 500 | 43.9 | 40.1 | 42 |  | 09/10/1990 | 07/17/1999 | MnROAD Mainline - Interstate 94 | 2817 | 602033
20-D-1990 | 20 | Driving | Flexible | 08/21/1998 | Aggregate |  |  | Clay | 1 | 500 | 38.2 | 61.1 | 49.7 |  | 09/10/1990 | 07/17/1999 | MnROAD Mainline - Interstate 94 | 2902 | 2142573
20-P-1990 | 20 | Passing | Flexible | 08/21/1998 | Aggregate |  |  | Clay | 1 | 500 | 49 | 42 | 45.8 |  | 09/10/1990 | 07/17/1999 | MnROAD Mainline - Interstate 94 | 2902 | 640117
20-D-1990 | 20 | Driving | Flexible | 11/04/1998 | Aggregate |  |  | Clay | 1 | 500 | 47.1 | 62.4 | 54.7 |  | 09/10/1990 | 07/17/1999 | MnROAD Mainline - Interstate 94 | 2977 | 2180859
20-P-1990 | 20 | Passing | Flexible | 11/04/1998 | Aggregate |  |  | Clay | 1 | 500 | 50.9 | 46.5 | 49 |  | 09/10/1990 | 07/17/1999 | MnROAD Mainline - Interstate 94 | 2977 | 676538
20-D-1990 | 20 | Driving | Flexible | 04/02/1999 | Aggregate |  |  | Clay | 1 | 500 | 49 | 66.2 | 57.9 |  | 09/10/1990 | 07/17/1999 | MnROAD Mainline - Interstate 94 | 3126 | 2401372
20-P-1990 | 20 | Passing | Flexible | 04/02/1999 | Aggregate |  |  | Clay | 1 | 500 | 55.4 | 50.3 | 52.8 |  | 09/10/1990 | 07/17/1999 | MnROAD Mainline - Interstate 94 | 3126 | 733103
20-D-1990 | 20 | Driving | Flexible | 07/07/1999 | Aggregate |  |  | Clay | 1 | 500 | 57.3 | 68.1 | 63 |  | 09/10/1990 | 07/17/1999 | MnROAD Mainline - Interstate 94 | 3222 | 2544111
20-P-1990 | 20 | Passing | Flexible | 07/07/1999 | Aggregate |  |  | Clay | 1 | 500 | 58.6 | 50.9 | 54.7 |  | 09/10/1990 | 07/17/1999 | MnROAD Mainline - Interstate 94 | 3222 | 775153
20-D-1999 | 20 | Driving | Flexible | 12/02/1999 | Aggregate |  |  | Clay | 1 | 497.6 | 52.2 | 59.2 | 56 |  | 07/18/1999 | 08/17/2003 | MnROAD Mainline - Interstate 94 | 137 | 253100
20-P-1999 | 20 | Passing | Flexible | 12/02/1999 | Aggregate |  |  | Clay | 1 | 500.9 | 53.5 | 50.9 | 52.2 |  | 07/18/1999 | 08/17/2003 | MnROAD Mainline - Interstate 94 | 137 | 81387
20-D-1999 | 20 | Driving | Flexible | 02/07/2000 | Aggregate |  |  | Clay | 1 | 496.6 | 64.3 | 79.6 | 71.9 |  | 07/18/1999 | 08/17/2003 | MnROAD Mainline - Interstate 94 | 204 | 373901
20-P-1999 | 20 | Passing | Flexible | 02/07/2000 | Aggregate |  |  | Clay | 1 | 500.8 | 67.5 | 62.4 | 64.9 |  | 07/18/1999 | 08/17/2003 | MnROAD Mainline - Interstate 94 | 204 | 109621
20-D-1999 | 20 | Driving | Flexible | 07/17/2000 | Aggregate |  |  | Clay | 1 | 501.6 | 50.9 | 59.2 | 55.4 |  | 07/18/1999 | 08/17/2003 | MnROAD Mainline - Interstate 94 | 365 | 644736
20-P-1999 | 20 | Passing | Flexible | 07/17/2000 | Aggregate |  |  | Clay | 1 | 499.1 | 50.9 | 53.5 | 52.2 |  | 07/18/1999 | 08/17/2003 | MnROAD Mainline - Interstate 94 | 365 | 180744
20-D-1999 | 20 | Driving | Flexible | 05/15/2001 | Aggregate |  |  | Clay | 1 | 503.9 | 59.2 | 70 | 64.9 |  | 07/18/1999 | 08/17/2003 | MnROAD Mainline - Interstate 94 | 667 | 1139997
20-D-1999 | 20 | Driving | Flexible | 05/15/2001 | Aggregate |  |  | Clay | 2 | 497.6 | 55.4 | 74.5 | 64.9 |  | 07/18/1999 | 08/17/2003 | MnROAD Mainline - Interstate 94 | 667 | 1139997
20-D-1999 | 20 | Driving | Flexible | 05/15/2001 | Aggregate |  |  | Clay | 3 | 501.4 | 63 | 69.4 | 66.2 |  | 07/18/1999 | 08/17/2003 | MnROAD Mainline - Interstate 94 | 667 | 1139997
20-D-1999 | 20 | Driving | Flexible | 05/15/2001 | Aggregate |  |  | Clay | 4 | 499.1 | 60.5 | 72.6 | 66.2 |  | 07/18/1999 | 08/17/2003 | MnROAD Mainline - Interstate 94 | 667 | 1139997
20-D-1999 | 20 | Driving | Flexible | 05/15/2001 | Aggregate |  |  | Clay | 5 | 498.4 | 64.3 | 55.4 | 59.8 |  | 07/18/1999 | 08/17/2003 | MnROAD Mainline - Interstate 94 | 667 | 1139997
20-P-1999 | 20 | Passing | Flexible | 05/15/2001 | Aggregate |  |  | Clay | 1 | 500.4 | 60.5 | 56 | 58.6 |  | 07/18/1999 | 08/17/2003 | MnROAD Mainline - Interstate 94 | 667 | 311957
20-P-1999 | 20 | Passing | Flexible | 05/15/2001 | Aggregate |  |  | Clay | 2 | 496.9 | 54.1 | 53.5 | 53.5 |  | 07/18/1999 | 08/17/2003 | MnROAD Mainline - Interstate 94 | 667 | 311957
20-P-1999 | 20 | Passing | Flexible | 05/15/2001 | Aggregate |  |  | Clay | 3 | 501.4 | 65.6 | 60.5 | 63 |  | 07/18/1999 | 08/17/2003 | MnROAD Mainline - Interstate 94 | 667 | 311957
20-P-1999 | 20 | Passing | Flexible | 05/15/2001 | Aggregate |  |  | Clay | 4 | 499.9 | 66.2 | 54.1 | 60.5 |  | 07/18/1999 | 08/17/2003 | MnROAD Mainline - Interstate 94 | 667 | 311957
20-P-1999 | 20 | Passing | Flexible | 05/15/2001 | Aggregate |  |  | Clay | 5 | 495.6 | 61.1 | 69.4 | 65.6 |  | 07/18/1999 | 08/17/2003 | MnROAD Mainline - Interstate 94 | 667 | 311957
20-D-1999 | 20 | Driving | Flexible | 07/09/2001 | Aggregate |  |  | Clay | 1 | 499.4 | 58.6 | 69.4 | 63.7 |  | 07/18/1999 | 08/17/2003 | MnROAD Mainline - Interstate 94 | 722 | 1253116
20-P-1999 | 20 | Passing | Flexible | 07/09/2001 | Aggregate |  |  | Clay | 1 | 500.4 | 59.2 | 53.5 | 56 |  | 07/18/1999 | 08/17/2003 | MnROAD Mainline - Interstate 94 | 722 | 345878
20-D-1999 | 20 | Driving | Flexible | 07/31/2001 | Aggregate |  |  | Clay | 1 | 500.9 | 56 | 74.5 | 65.6 |  | 07/18/1999 | 08/17/2003 | MnROAD Mainline - Interstate 94 | 744 | 1283270
20-P-1999 | 20 | Passing | Flexible | 07/31/2001 | Aggregate |  |  | Clay | 1 | 499.9 | 56 | 52.2 | 54.1 |  | 07/18/1999 | 08/17/2003 | MnROAD Mainline - Interstate 94 | 744 | 354605
20-D-1999 | 20 | Driving | Flexible | 09/21/2001 | Aggregate |  |  | Clay | 1 | 499.6 | 80.2 | 65.6 | 72.6 |  | 07/18/1999 | 08/17/2003 | MnROAD Mainline - Interstate 94 | 796 | 1384920
20-P-1999 | 20 | Passing | Flexible | 09/21/2001 | Aggregate |  |  | Clay | 1 | 500.4 | 61.1 | 59.2 | 60.5 |  | 07/18/1999 | 08/17/2003 | MnROAD Mainline - Interstate 94 | 796 | 384379
20-D-1999 | 20 | Driving | Flexible | 10/19/2001 | Aggregate |  |  | Clay | 1 | 499.9 | 50.9 | 67.5 | 59.2 |  | 07/18/1999 | 08/17/2003 | MnROAD Mainline - Interstate 94 | 824 | 1458254
20-P-1999 | 20 | Passing | Flexible | 10/19/2001 | Aggregate |  |  | Clay | 1 | 499.6 | 57.3 | 50.3 | 53.5 |  | 07/18/1999 | 08/17/2003 | MnROAD Mainline - Interstate 94 | 824 | 404050
20-D-1999 | 20 | Driving | Flexible | 12/21/2001 | Aggregate |  |  | Clay | 1 | 499.4 | 58.6 | 64.3 | 61.1 |  | 07/18/1999 | 08/17/2003 | MnROAD Mainline - Interstate 94 | 887 | 1573136
20-P-1999 | 20 | Passing | Flexible | 12/21/2001 | Aggregate |  |  | Clay | 1 | 500.6 | 57.3 | 57.3 | 57.3 |  | 07/18/1999 | 08/17/2003 | MnROAD Mainline - Interstate 94 | 887 | 432999
20-D-1999 | 20 | Driving | Flexible | 01/28/2002 | Aggregate |  |  | Clay | 1 | 499.4 | 79.6 | 85.3 | 82.1 |  | 07/18/1999 | 08/17/2003 | MnROAD Mainline - Interstate 94 | 925 | 1647156
20-P-1999 | 20 | Passing | Flexible | 01/28/2002 | Aggregate |  |  | Clay | 1 | 499.6 | 83.4 | 87.2 | 85.3 |  | 07/18/1999 | 08/17/2003 | MnROAD Mainline - Interstate 94 | 925 | 449006
20-D-1999 | 20 | Driving | Flexible | 02/28/2002 | Aggregate |  |  | Clay | 1 | 499.6 | 70 | 77.7 | 73.8 |  | 07/18/1999 | 08/17/2003 | MnROAD Mainline - Interstate 94 | 956 | 1705147
20-P-1999 | 20 | Passing | Flexible | 02/28/2002 | Aggregate |  |  | Clay | 1 | 500.4 | 73.2 | 68.1 | 70.7 |  | 07/18/1999 | 08/17/2003 | MnROAD Mainline - Interstate 94 | 956 | 461951
20-D-1999 | 20 | Driving | Flexible | 03/29/2002 | Aggregate |  | 11:59:00 AM | Clay | 1 | 502.5 | 61.1 | 69.4 | 65.6 |  | 07/18/1999 | 08/17/2003 | MnROAD Mainline - Interstate 94 | 985 | 1753306
20-P-1999 | 20 | Passing | Flexible | 03/29/2002 | Aggregate |  | 12:12:00 PM | Clay | 1 | 500.7 | 68.1 | 52.2 | 60.5 |  | 07/18/1999 | 08/17/2003 | MnROAD Mainline - Interstate 94 | 985 | 473120
20-D-1999 | 20 | Driving | Flexible | 05/14/2002 | Aggregate |  | 10:36:00 AM | Clay | 1 | 500.2 | 65.6 | 82.1 | 73.8 |  | 07/18/1999 | 08/17/2003 | MnROAD Mainline - Interstate 94 | 1031 | 1830587
20-P-1999 | 20 | Passing | Flexible | 05/14/2002 | Aggregate |  | 10:50:00 AM | Clay | 1 | 500.7 | 64.3 | 68.1 | 66.2 |  | 07/18/1999 | 08/17/2003 | MnROAD Mainline - Interstate 94 | 1031 | 492201
20-D-1999 | 20 | Driving | Flexible | 06/28/2002 | Aggregate |  | 11:32:00 AM | Clay | 1 | 499.7 | 86.6 | 98.7 | 92.3 |  | 07/18/1999 | 08/17/2003 | MnROAD Mainline - Interstate 94 | 1076 | 1914911
20-P-1999 | 20 | Passing | Flexible | 06/28/2002 | Aggregate |  | 11:46:00 AM | Clay | 1 | 499.7 | 63 | 67.5 | 65.6 |  | 07/18/1999 | 08/17/2003 | MnROAD Mainline - Interstate 94 | 1076 | 517525
20-D-1999 | 20 | Driving | Flexible | 02/28/2003 | Aggregate |  | 10:26:00 AM | Clay | 1 | 500.7 | 74.5 | 97.4 | 85.9 |  | 07/18/1999 | 08/17/2003 | MnROAD Mainline - Interstate 94 | 1321 | 2371576
20-P-1999 | 20 | Passing | Flexible | 02/28/2003 | Aggregate |  | 10:39:00 AM | Clay | 1 | 500.2 | 102.5 | 90.4 | 96.8 |  | 07/18/1999 | 08/17/2003 | MnROAD Mainline - Interstate 94 | 1321 | 641338
20-D-1999 | 20 | Driving | Flexible | 04/01/2003 | Aggregate |  | 10:41:00 AM | Clay | 2 | 497.5 | 66.2 | 84.7 | 75.1 |  | 07/18/1999 | 08/17/2003 | MnROAD Mainline - Interstate 94 | 1353 | 2427784
20-P-1999 | 20 | Passing | Flexible | 04/01/2003 | Aggregate |  | 10:55:00 AM | Clay | 2 | 501 | 71.3 | 74.5 | 72.6 |  | 07/18/1999 | 08/17/2003 | MnROAD Mainline - Interstate 94 | 1353 | 654303
20-D-1999 | 20 | Driving | Flexible | 06/05/2003 | Aggregate |  | 10:32:00 AM | Clay | 3 | 500.6 | 72.6 | 81.5 | 77 |  | 07/18/1999 | 08/17/2003 | MnROAD Mainline - Interstate 94 | 1418 | 2544410
20-P-1999 | 20 | Passing | Flexible | 06/05/2003 | Aggregate |  | 10:46:00 AM | Clay | 3 | 495.5 | 66.2 | 66.2 | 66.2 |  | 07/18/1999 | 08/17/2003 | MnROAD Mainline - Interstate 94 | 1418 | 684534
20-D-1999 | 20 | Driving | Flexible | 07/28/2003 | Aggregate |  | 1:23:00 PM | Clay | 4 | 501.6 | 109.5 | 133.7 | 121.6 |  | 07/18/1999 | 08/17/2003 | MnROAD Mainline - Interstate 94 | 1471 | 2640341
20-P-1999 | 20 | Passing | Flexible | 07/28/2003 | Aggregate |  | 1:35:00 PM | Clay | 4 | 499.9 | 90.4 | 88.5 | 89.1 |  | 07/18/1999 | 08/17/2003 | MnROAD Mainline - Interstate 94 | 1471 | 713609
20-D-1999 | 20 | Driving | Flexible | 08/13/2003 | Aggregate |  | 11:56:00 AM | Clay | 5 | 500 | 83.4 | 92.3 | 87.8 |  | 07/18/1999 | 08/17/2003 | MnROAD Mainline - Interstate 94 | 1487 | 2675489
20-D-1999 | 20 | Driving | Flexible | 08/13/2003 | Aggregate |  | 11:27:00 AM | Clay | 25 | 500 | 87.2 | 101.2 | 94.2 |  | 07/18/1999 | 08/17/2003 | MnROAD Mainline - Interstate 94 | 1487 | 2675489
20-P-1999 | 20 | Passing | Flexible | 08/13/2003 | Aggregate |  | 12:08:00 PM | Clay | 5 | 500.4 | 87.2 | 79.6 | 83.4 |  | 07/18/1999 | 08/17/2003 | MnROAD Mainline - Interstate 94 | 1487 | 724343
20-P-1999 | 20 | Passing | Flexible | 08/13/2003 | Aggregate |  | 10:54:00 AM | Clay | 25 | 500.9 | 72.6 | 72.6 | 72.6 |  | 07/18/1999 | 08/17/2003 | MnROAD Mainline - Interstate 94 | 1487 | 724343
20-D-2003 | 20 | Driving | Flexible | 08/19/2003 | Aggregate |  | 11:44:00 AM | Clay | 6 | 500.1 | 88.5 | 86.6 | 87.2 |  | 08/18/2003 | 05/08/2008 | MnROAD Mainline - Interstate 94 | 1
20-D-2003 | 20 | Driving | Flexible | 08/19/2003 | Aggregate |  | 12:13:00 PM | Clay | 26 | 500.4 | 80.2 | 84.7 | 82.1 |  | 08/18/2003 | 05/08/2008 | MnROAD Mainline - Interstate 94 | 1
20-P-2003 | 20 | Passing | Flexible | 08/19/2003 | Aggregate |  | 11:31:00 AM | Clay | 6 | 500.6 | 80.2 | 72.6 | 76.4 |  | 08/18/2003 | 05/08/2008 | MnROAD Mainline - Interstate 94 | 1
20-P-2003 | 20 | Passing | Flexible | 08/19/2003 | Aggregate |  | 12:25:00 PM | Clay | 26 | 501.4 | 106.3 | 76.4 | 91.7 |  | 08/18/2003 | 05/08/2008 | MnROAD Mainline - Interstate 94 | 1
20-D-2003 | 20 | Driving | Flexible | 09/04/2003 | Aggregate |  | 10:32:00 AM | Clay | 7 | 499.7 | 74.5 | 81.5 | 77.7 |  | 08/18/2003 | 05/08/2008 | MnROAD Mainline - Interstate 94 | 17 | 25226
20-D-2003 | 20 | Driving | Flexible | 09/04/2003 | Aggregate |  | 11:00:00 AM | Clay | 27 | 500.9 | 67.5 | 83.4 | 75.1 |  | 08/18/2003 | 05/08/2008 | MnROAD Mainline - Interstate 94 | 17 | 25226
20-P-2003 | 20 | Passing | Flexible | 09/04/2003 | Aggregate |  | 10:46:00 AM | Clay | 7 | 500.6 | 83.4 | 69.4 | 76.4 |  | 08/18/2003 | 05/08/2008 | MnROAD Mainline - Interstate 94 | 17 | 7103
20-P-2003 | 20 | Passing | Flexible | 09/04/2003 | Aggregate |  | 11:15:00 AM | Clay | 27 | 500.1 | 92.3 | 73.2 | 82.8 |  | 08/18/2003 | 05/08/2008 | MnROAD Mainline - Interstate 94 | 17 | 7103
20-D-2003 | 20 | Driving | Flexible | 11/20/2003 | Aggregate |  | 11:35:00 AM | Clay | 8 | 501.1 | 64.3 | 81.5 | 72.6 |  | 08/18/2003 | 05/08/2008 | MnROAD Mainline - Interstate 94 | 94 | 197593
20-P-2003 | 20 | Passing | Flexible | 11/20/2003 | Aggregate |  | 11:46:00 AM | Clay | 8 | 498.7 | 84.7 | 71.3 | 77.7 |  | 08/18/2003 | 05/08/2008 | MnROAD Mainline - Interstate 94 | 94 | 55189
20-D-2003 | 20 | Driving | Flexible | 06/07/2004 | Aggregate |  | 10:47:00 AM | Clay | 2 | 500 | 77.7 | 98.7 | 87.8 |  | 08/18/2003 | 05/08/2008 | MnROAD Mainline - Interstate 94 | 294 | 586176
20-P-2003 | 20 | Passing | Flexible | 06/07/2004 | Aggregate |  | 11:01:00 AM | Clay | 2 | 499.2 | 93.6 | 79.6 | 86.6 |  | 08/18/2003 | 05/08/2008 | MnROAD Mainline - Interstate 94 | 294 | 158019
20-D-2003 | 20 | Driving | Flexible | 06/24/2004 | Aggregate |  | 11:50:00 AM | Clay | 3 | 499.7 | 80.2 | 99.3 | 89.8 |  | 08/18/2003 | 05/08/2008 | MnROAD Mainline - Interstate 94 | 311 | 602118
20-P-2003 | 20 | Passing | Flexible | 06/24/2004 | Aggregate |  | 11:57:00 AM | Clay | 3 | 500 | 105.7 | 76.4 | 91 |  | 08/18/2003 | 05/08/2008 | MnROAD Mainline - Interstate 94 | 311 | 162771
20-D-2003 | 20 | Driving | Flexible | 06/28/2004 | Aggregate |  | 11:18:00 AM | Clay | 4 | 501.1 | 79.6 | 94.2 | 87.2 |  | 08/18/2003 | 05/08/2008 | MnROAD Mainline - Interstate 94 | 315 | 602118
20-P-2003 | 20 | Passing | Flexible | 06/28/2004 | Aggregate |  | 11:25:00 AM | Clay | 4 | 501.4 | 90.4 | 79.6 | 84.7 |  | 08/18/2003 | 05/08/2008 | MnROAD Mainline - Interstate 94 | 315 | 162771
20-D-2003 | 20 | Driving | Flexible | 12/15/2004 | Aggregate |  | 11:46:00 AM | Clay | 6 | 499.7 | 81.5 | 113.3 | 97.4 |  | 08/18/2003 | 05/08/2008 | MnROAD Mainline - Interstate 94 | 485 | 645729
20-P-2003 | 20 | Passing | Flexible | 12/15/2004 | Aggregate |  | 11:58:00 AM | Clay | 6 | 499.7 | 97.4 | 92.3 | 94.9 |  | 08/18/2003 | 05/08/2008 | MnROAD Mainline - Interstate 94 | 485 | 173092
20-D-2003 | 20 | Driving | Flexible | 12/29/2004 | Aggregate |  | 9:12:00 AM | Clay | 7 | 504.9 | 93.6 | 128.6 | 110.8 |  | 08/18/2003 | 05/08/2008 | MnROAD Mainline - Interstate 94 | 499 | 677472
20-P-2003 | 20 | Passing | Flexible | 12/29/2004 | Aggregate |  | 9:27:00 AM | Clay | 7 | 508 | 119.7 | 102.5 | 110.8 |  | 08/18/2003 | 05/08/2008 | MnROAD Mainline - Interstate 94 | 499 | 182640
20-D-2003 | 20 | Driving | Flexible | 04/01/2005 | Aggregate |  | 7:25:00 AM | Clay | 1 | 502.1 | 87.2 | 101.2 | 94.2 |  | 08/18/2003 | 05/08/2008 | MnROAD Mainline - Interstate 94 | 592 | 849737
20-P-2003 | 20 | Passing | Flexible | 04/01/2005 | Aggregate |  | 7:48:00 AM | Clay | 1 | 501.6 | 91.7 | 73.2 | 82.1 |  | 08/18/2003 | 05/08/2008 | MnROAD Mainline - Interstate 94 | 592 | 221749
20-D-2003 | 20 | Driving | Flexible | 08/15/2005 | Aggregate |  | 7:39:00 AM | Clay | 2 | 496.7 | 83.4 | 107.6 | 95.5 |  | 08/18/2003 | 05/08/2008 | MnROAD Mainline - Interstate 94 | 728 | 1165058
20-P-2003 | 20 | Passing | Flexible | 08/15/2005 | Aggregate |  | 7:52:00 AM | Clay | 2 | 503.2 | 91.7 | 81.5 | 86.6 |  | 08/18/2003 | 05/08/2008 | MnROAD Mainline - Interstate 94 | 728 | 310429
20-D-2003 | 20 | Driving | Flexible | 10/26/2005 | Aggregate |  | 8:27:00 AM | Clay | 4 | 503.2 | 86.6 | 102.5 | 94.2 |  | 08/18/2003 | 05/08/2008 | MnROAD Mainline - Interstate 94 | 800 | 1326374
20-P-2003 | 20 | Passing | Flexible | 10/26/2005 | Aggregate |  | 8:40:00 AM | Clay | 4 | 504.9 | 91.7 | 81.5 | 86.6 |  | 08/18/2003 | 05/08/2008 | MnROAD Mainline - Interstate 94 | 800 | 357338
20-D-2003 | 20 | Driving | Flexible | 03/10/2006 | Aggregate |  | 11:05:00 AM | Clay | 1 | 501 | 104.4 | 192.9 | 149 |  | 08/18/2003 | 05/08/2008 | MnROAD Mainline - Interstate 94 | 935 | 1573746
20-P-2003 | 20 | Passing | Flexible | 03/10/2006 | Aggregate |  | 11:18:00 AM | Clay | 1 | 504.1 | 163 | 122.9 | 142.6 |  | 08/18/2003 | 05/08/2008 | MnROAD Mainline - Interstate 94 | 935 | 418742
20-D-2003 | 20 | Driving | Flexible | 04/10/2006 | Aggregate |  | 1:10:00 PM | Clay | 2 | 500.2 | 104.4 | 120.3 | 112.7 |  | 08/18/2003 | 05/08/2008 | MnROAD Mainline - Interstate 94 | 966 | 1642146
20-P-2003 | 20 | Passing | Flexible | 04/10/2006 | Aggregate |  | 1:24:00 PM | Clay | 2 | 501.7 | 114.6 | 96.8 | 105.7 |  | 08/18/2003 | 05/08/2008 | MnROAD Mainline - Interstate 94 | 966 | 435693
20-D-2003 | 20 | Driving | Flexible | 10/05/2006 | Aggregate |  | 7:54:00 AM | Clay | 3 | 501.6 | 104.4 | 118.4 | 111.4 |  | 08/18/2003 | 05/08/2008 | MnROAD Mainline - Interstate 94 | 1144 | 1899533
20-P-2003 | 20 | Passing | Flexible | 10/05/2006 | Aggregate |  | 8:14:00 AM | Clay | 3 | 501.6 | 114.6 | 106.3 | 110.8 |  | 08/18/2003 | 05/08/2008 | MnROAD Mainline - Interstate 94 | 1144 | 559348
20-D-2003 | 20 | Driving | Flexible | 04/23/2007 | Aggregate |  | 1:37:00 PM | Clay | 1 | 497.9 | 131.8 | 140.7 | 136.2 |  | 08/18/2003 | 05/08/2008 | MnROAD Mainline - Interstate 94 | 1344 | 2308632
20-P-2003 | 20 | Passing | Flexible | 04/23/2007 | Aggregate |  | 1:53:00 PM | Clay | 1 | 498.6 | 138.8 | 115.9 | 127.3 |  | 08/18/2003 | 05/08/2008 | MnROAD Mainline - Interstate 94 | 1344 | 658653
20-D-2003 | 20 | Driving | Flexible | 11/21/2007 | Aggregate |  | 9:49:00 AM | Clay | 2 | 502.7 | 127.3 | 151.5 | 139.4 |  | 08/18/2003 | 05/08/2008 | MnROAD Mainline - Interstate 94 | 1556 | 2715541
20-P-2003 | 20 | Passing | Flexible | 11/21/2007 | Aggregate |  | 10:03:00 AM | Clay | 2 | 505.7 | 137.5 | 113.3 | 125.4 |  | 08/18/2003 | 05/08/2008 | MnROAD Mainline - Interstate 94 | 1556 | 761153
20-D-2003 | 20 | Driving | Flexible | 03/28/2008 | Aggregate |  | 2:18:00 PM | Clay | 1 | 502 | 135.6 | 172.5 | 154.1 |  | 08/18/2003 | 05/08/2008 | MnROAD Mainline - Interstate 94 | 1684 | 2957587
20-P-2003 | 20 | Passing | Flexible | 03/28/2008 | Aggregate |  | 2:34:00 PM | Clay | 1 | 499.4 | 163 | 159.8 | 161.7 |  | 08/18/2003 | 05/08/2008 | MnROAD Mainline - Interstate 94 | 1684 | 818741
20-D-2008 | 20 | Driving | Flexible | 04/27/2009 | Aggregate |  | 10:59:00 AM | Clay | 1 | 507.7 | 48.4 | 46.5 | 47.1 |  | 05/09/2008 | 09/27/2016 | MnROAD Mainline - Interstate 94 | 353 | 143715
20-P-2008 | 20 | Passing | Flexible | 04/27/2009 | Aggregate |  | 11:14:00 AM | Clay | 1 | 512.4 | 57.3 | 58.6 | 57.9 |  | 05/09/2008 | 09/27/2016 | MnROAD Mainline - Interstate 94 | 353 | 30895
20-D-2008 | 20 | Driving | Flexible | 10/28/2009 | Aggregate |  | 10:17:00 AM | Clay | 2 | 506.9 | 56 | 49 | 52.8 |  | 05/09/2008 | 09/27/2016 | MnROAD Mainline - Interstate 94 | 537 | 535143
20-P-2008 | 20 | Passing | Flexible | 10/28/2009 | Aggregate |  | 10:32:00 AM | Clay | 2 | 501.5 | 61.1 | 61.1 | 61.1 |  | 05/09/2008 | 09/27/2016 | MnROAD Mainline - Interstate 94 | 537 | 136375
20-D-2008 | 20 | Driving | Flexible | 04/08/2010 | Aggregate |  | 11:04:00 AM | Clay | 1 | 500 | 50.9 | 43.9 | 47.7 |  | 05/09/2008 | 09/27/2016 | MnROAD Mainline - Interstate 94 | 699 | 862354
20-P-2008 | 20 | Passing | Flexible | 04/08/2010 | Aggregate |  | 11:13:00 AM | Clay | 1 | 503 | 57.3 | 61.1 | 59.2 |  | 05/09/2008 | 09/27/2016 | MnROAD Mainline - Interstate 94 | 699 | 208644
20-D-2008 | 20 | Driving | Flexible | 10/12/2010 | Aggregate |  | 9:25:00 AM | Clay | 1 | 501.6 | 49 | 46.5 | 47.7 |  | 05/09/2008 | 09/27/2016 | MnROAD Mainline - Interstate 94 | 886 | 1081708
20-P-2008 | 20 | Passing | Flexible | 10/12/2010 | Aggregate |  | 9:41:00 AM | Clay | 1 | 524.5 | 57.3 | 56 | 56.7 |  | 05/09/2008 | 09/27/2016 | MnROAD Mainline - Interstate 94 | 886 | 267223
20-D-2008 | 20 | Driving | Flexible | 04/29/2011 | Aggregate |  | 11:27:00 AM | Clay | 1 | 513.6 | 52.2 | 49.7 | 50.9 |  | 05/09/2008 | 09/27/2016 | MnROAD Mainline - Interstate 94 | 1085 | 1417681
20-P-2008 | 20 | Passing | Flexible | 04/29/2011 | Aggregate |  | 11:41:00 AM | Clay | 1 | 481.7 | 61.1 | 61.7 | 61.7 |  | 05/09/2008 | 09/27/2016 | MnROAD Mainline - Interstate 94 | 1085 | 364342
20-D-2008 | 20 | Driving | Flexible | 11/14/2011 | Aggregate |  | 11:09:00 AM | Clay | 1 | 494.6 | 50.3 | 46.5 | 48.4 |  | 05/09/2008 | 09/27/2016 | MnROAD Mainline - Interstate 94 | 1284 | 1546497
20-P-2008 | 20 | Passing | Flexible | 11/14/2011 | Aggregate |  | 11:09:00 AM | Clay | 1 | 506.5 | 57.9 | 60.5 | 59.2 |  | 05/09/2008 | 09/27/2016 | MnROAD Mainline - Interstate 94 | 1284 | 421312
20-D-2008 | 20 | Driving | Flexible | 04/05/2012 | Aggregate |  | 1:16:00 PM | Clay | 1 | 502 | 52.2 | 50.3 | 51.6 |  | 05/09/2008 | 09/27/2016 | MnROAD Mainline - Interstate 94 | 1427 | 1854485
20-P-2008 | 20 | Passing | Flexible | 04/05/2012 | Aggregate |  | 1:31:00 PM | Clay | 1 | 494.5 | 61.1 | 61.7 | 61.7 |  | 05/09/2008 | 09/27/2016 | MnROAD Mainline - Interstate 94 | 1427 | 491706
20-D-2008 | 20 | Driving | Flexible | 11/08/2012 | Aggregate |  | 10:49:00 AM | Clay | 1 | 504.5 | 49.7 | 48.4 | 49 |  | 05/09/2008 | 09/27/2016 | MnROAD Mainline - Interstate 94 | 1644 | 2259828
20-P-2008 | 20 | Passing | Flexible | 11/08/2012 | Aggregate |  | 11:00:00 AM | Clay | 1 | 503.6 | 62.4 | 62.4 | 62.4 |  | 05/09/2008 | 09/27/2016 | MnROAD Mainline - Interstate 94 | 1644 | 599089
20-D-2008 | 20 | Driving | Flexible | 04/26/2013 | Aggregate |  | 4:47:00 PM | Clay | 1 | 499.9 | 51.6 | 48.4 | 50.3 |  | 05/09/2008 | 09/27/2016 | MnROAD Mainline - Interstate 94 | 1813 | 2676920
20-P-2008 | 20 | Passing | Flexible | 04/26/2013 | Aggregate |  | 5:02:00 PM | Clay | 1 | 499.9 | 63 | 64.3 | 63.7 |  | 05/09/2008 | 09/27/2016 | MnROAD Mainline - Interstate 94 | 1813 | 693388
20-D-2008 | 20 | Driving | Flexible | 11/08/2013 | Aggregate |  | 10:13:00 AM | Clay | 1 | 503.7 | 53.5 | 49 | 50.9 |  | 05/09/2008 | 09/27/2016 | MnROAD Mainline - Interstate 94 | 2009 | 2903164
20-P-2008 | 20 | Passing | Flexible | 11/08/2013 | Aggregate |  | 10:43:00 AM | Clay | 1 | 494 | 61.1 | 63 | 62.4 |  | 05/09/2008 | 09/27/2016 | MnROAD Mainline - Interstate 94 | 2009 | 764541
20-D-2008 | 20 | Driving | Flexible | 04/22/2014 | Aggregate |  | 12:23:00 PM | Clay | 1 | 510.7 | 57.9 | 49.7 | 53.5 |  | 05/09/2008 | 09/27/2016 | MnROAD Mainline - Interstate 94 | 2174 | 3240335
20-P-2008 | 20 | Passing | Flexible | 04/22/2014 | Aggregate |  | 12:38:00 PM | Clay | 1 | 493.4 | 63.7 | 63 | 63.7 |  | 05/09/2008 | 09/27/2016 | MnROAD Mainline - Interstate 94 | 2174 | 848628
20-D-2008 | 20 | Driving | Flexible | 10/10/2014 | Aggregate |  | 2:59:00 PM | Clay | 1 | 452.5 | 56 | 45.2 | 50.9 |  | 05/09/2008 | 09/27/2016 | MnROAD Mainline - Interstate 94 | 2345 | 3595196
20-P-2008 | 20 | Passing | Flexible | 10/10/2014 | Aggregate |  | 3:15:00 PM | Clay | 1 | 450 | 63.7 | 65.6 | 64.9 |  | 05/09/2008 | 09/27/2016 | MnROAD Mainline - Interstate 94 | 2345 | 933154
20-D-2008 | 20 | Driving | Flexible | 05/06/2015 | Aggregate |  | 12:44:00 PM | Clay | 1 | 503 | 59.2 | 60.5 | 59.8 |  | 05/09/2008 | 09/27/2016 | MnROAD Mainline - Interstate 94 | 2553 | 4088574
20-P-2008 | 20 | Passing | Flexible | 05/06/2015 | Aggregate |  | 12:58:00 PM | Clay | 1 | 503 | 66.2 | 68.8 | 67.5 |  | 05/09/2008 | 09/27/2016 | MnROAD Mainline - Interstate 94 | 2553 | 950949
20-D-2008 | 20 | Driving | Flexible | 11/13/2015 | Aggregate |  | 12:00:00 PM | Clay | 1 | 515.7 | 57.3 | 50.3 | 53.5 |  | 05/09/2008 | 09/27/2016 | MnROAD Mainline - Interstate 94 | 2744 | 4499314
20-P-2008 | 20 | Passing | Flexible | 11/13/2015 | Aggregate |  | 12:10:00 PM | Clay | 1 | 504 | 63 | 63.7 | 63 |  | 05/09/2008 | 09/27/2016 | MnROAD Mainline - Interstate 94 | 2744 | 983914
20-D-2016 | 20 | Driving | Flexible | 10/05/2017 | Aggregate |  | 8:58:00 AM | Clay | 1 | 499.9 | 50.3 | 66.2 | 57.9 |  | 09/28/2016 | 05/01/2022 | MnROAD Mainline - Interstate 94 | 372 | 595465
20-D-2016 | 20 | Driving | Flexible | 10/05/2017 | Aggregate |  | 9:14:00 AM | Clay | 2 | 499.9 | 51.6 | 66.8 | 59.2 |  | 09/28/2016 | 05/01/2022 | MnROAD Mainline - Interstate 94 | 372 | 595465
20-D-2016 | 20 | Driving | Flexible | 10/05/2017 | Aggregate |  | 9:30:00 AM | Clay | 3 | 499.9 | 51.6 | 66.2 | 59.2 |  | 09/28/2016 | 05/01/2022 | MnROAD Mainline - Interstate 94 | 372 | 595465
20-P-2016 | 20 | Passing | Flexible | 10/05/2017 | Aggregate |  | 9:45:00 AM | Clay | 1 | 499.9 | 55.4 | 77 | 66.2 |  | 09/28/2016 | 05/01/2022 | MnROAD Mainline - Interstate 94 | 372 | 100546
20-P-2016 | 20 | Passing | Flexible | 10/05/2017 | Aggregate |  | 9:59:00 AM | Clay | 2 | 499.9 | 56 | 77.7 | 66.8 |  | 09/28/2016 | 05/01/2022 | MnROAD Mainline - Interstate 94 | 372 | 100546
20-P-2016 | 20 | Passing | Flexible | 10/05/2017 | Aggregate |  | 10:14:00 AM | Clay | 3 | 499.9 | 54.7 | 79.6 | 67.5 |  | 09/28/2016 | 05/01/2022 | MnROAD Mainline - Interstate 94 | 372 | 100546
20-D-2016 | 20 | Driving | Flexible | 10/19/2017 | Aggregate |  | 9:10:00 AM | Clay | 1 | 499.9 | 48.4 | 66.8 | 57.9 |  | 09/28/2016 | 05/01/2022 | MnROAD Mainline - Interstate 94 | 386 | 641887
20-D-2016 | 20 | Driving | Flexible | 10/19/2017 | Aggregate |  | 9:25:00 AM | Clay | 2 | 499.9 | 47.7 | 68.8 | 57.9 |  | 09/28/2016 | 05/01/2022 | MnROAD Mainline - Interstate 94 | 386 | 641887
20-D-2016 | 20 | Driving | Flexible | 10/19/2017 | Aggregate |  | 9:40:00 AM | Clay | 3 | 499.9 | 47.7 | 70.7 | 59.2 |  | 09/28/2016 | 05/01/2022 | MnROAD Mainline - Interstate 94 | 386 | 641887
20-P-2016 | 20 | Passing | Flexible | 10/19/2017 | Aggregate |  | 10:01:00 AM | Clay | 1 | 499.9 | 54.1 | 78.3 | 66.2 |  | 09/28/2016 | 05/01/2022 | MnROAD Mainline - Interstate 94 | 386 | 107197
20-P-2016 | 20 | Passing | Flexible | 10/19/2017 | Aggregate |  | 11:55:00 AM | Clay | 2 | 499.9 | 51.6 | 82.1 | 66.8 |  | 09/28/2016 | 05/01/2022 | MnROAD Mainline - Interstate 94 | 386 | 107197
20-P-2016 | 20 | Passing | Flexible | 10/19/2017 | Aggregate |  | 12:17:00 PM | Clay | 3 | 499.9 | 54.7 | 79.6 | 66.8 |  | 09/28/2016 | 05/01/2022 | MnROAD Mainline - Interstate 94 | 386 | 107197
20-D-2016 | 20 | Driving | Flexible | 11/30/2017 | Aggregate |  | 10:12:00 AM | Clay | 1 | 499.9 | 47.7 | 66.2 | 57.3 |  | 09/28/2016 | 05/01/2022 | MnROAD Mainline - Interstate 94 | 428 | 712945
20-D-2016 | 20 | Driving | Flexible | 11/30/2017 | Aggregate |  | 10:27:00 AM | Clay | 2 | 499.9 | 48.4 | 62.4 | 55.4 |  | 09/28/2016 | 05/01/2022 | MnROAD Mainline - Interstate 94 | 428 | 712945
20-D-2016 | 20 | Driving | Flexible | 11/30/2017 | Aggregate |  | 10:42:00 AM | Clay | 3 | 499.9 | 45.2 | 71.3 | 58.6 |  | 09/28/2016 | 05/01/2022 | MnROAD Mainline - Interstate 94 | 428 | 712945
20-P-2016 | 20 | Passing | Flexible | 11/30/2017 | Aggregate |  | 10:57:00 AM | Clay | 1 | 499.9 | 54.1 | 78.3 | 66.2 |  | 09/28/2016 | 05/01/2022 | MnROAD Mainline - Interstate 94 | 428 | 116902
20-P-2016 | 20 | Passing | Flexible | 11/30/2017 | Aggregate |  | 11:30:00 AM | Clay | 3 | 499.9 | 53.5 | 77 | 64.9 |  | 09/28/2016 | 05/01/2022 | MnROAD Mainline - Interstate 94 | 428 | 116902
20-D-2016 | 20 | Driving | Flexible | 05/04/2018 | Aggregate |  | 10:03:00 AM | Clay | 1 | 499.7 | 47.7 | 67.5 | 57.9 |  | 09/28/2016 | 05/01/2022 | MnROAD Mainline - Interstate 94 | 583 | 1115643
20-D-2016 | 20 | Driving | Flexible | 05/04/2018 | Aggregate |  | 10:41:00 AM | Clay | 3 | 499.7 | 47.7 | 65.6 | 56.7 |  | 09/28/2016 | 05/01/2022 | MnROAD Mainline - Interstate 94 | 583 | 1115643
20-P-2016 | 20 | Passing | Flexible | 05/04/2018 | Aggregate |  | 10:56:00 AM | Clay | 1 | 499.7 | 54.7 | 75.1 | 64.3 |  | 09/28/2016 | 05/01/2022 | MnROAD Mainline - Interstate 94 | 583 | 183212
20-P-2016 | 20 | Passing | Flexible | 05/04/2018 | Aggregate |  | 11:11:00 AM | Clay | 2 | 499.7 | 54.1 | 76.4 | 65.6 |  | 09/28/2016 | 05/01/2022 | MnROAD Mainline - Interstate 94 | 583 | 183212
20-D-2016 | 20 | Driving | Flexible | 05/17/2018 | Aggregate |  | 7:07:00 AM | Clay | 1 | 499.7 | 54.7 | 59.2 | 57.3 |  | 09/28/2016 | 05/01/2022 | MnROAD Mainline - Interstate 94 | 596 | 1160116
20-D-2016 | 20 | Driving | Flexible | 05/17/2018 | Aggregate |  | 7:22:00 AM | Clay | 2 | 499.7 | 50.3 | 68.1 | 59.2 |  | 09/28/2016 | 05/01/2022 | MnROAD Mainline - Interstate 94 | 596 | 1160116
20-D-2016 | 20 | Driving | Flexible | 05/17/2018 | Aggregate |  | 7:37:00 AM | Clay | 3 | 499.7 | 51.6 | 61.7 | 56.7 |  | 09/28/2016 | 05/01/2022 | MnROAD Mainline - Interstate 94 | 596 | 1160116
20-P-2016 | 20 | Passing | Flexible | 05/17/2018 | Aggregate |  | 8:11:00 AM | Clay | 2 | 499.7 | 54.7 | 75.1 | 64.9 |  | 09/28/2016 | 05/01/2022 | MnROAD Mainline - Interstate 94 | 596 | 192800
20-P-2016 | 20 | Passing | Flexible | 05/17/2018 | Aggregate |  | 8:25:00 AM | Clay | 3 | 499.7 | 55.4 | 78.3 | 66.8 |  | 09/28/2016 | 05/01/2022 | MnROAD Mainline - Interstate 94 | 596 | 192800
20-D-2016 | 20 | Driving | Flexible | 06/14/2018 | Aggregate |  | 6:47:00 AM | Clay | 2 | 499.9 | 49.7 | 65.6 | 57.3 |  | 09/28/2016 | 05/01/2022 | MnROAD Mainline - Interstate 94 | 624 | 1228265
20-D-2016 | 20 | Driving | Flexible | 06/14/2018 | Aggregate |  | 7:01:00 AM | Clay | 3 | 499.9 | 50.3 | 64.3 | 57.3 |  | 09/28/2016 | 05/01/2022 | MnROAD Mainline - Interstate 94 | 624 | 1228265
20-P-2016 | 20 | Passing | Flexible | 06/14/2018 | Aggregate |  | 9:18:00 AM | Clay | 1 | 499.9 | 56.7 | 74.5 | 65.6 |  | 09/28/2016 | 05/01/2022 | MnROAD Mainline - Interstate 94 | 624 | 210656
20-P-2016 | 20 | Passing | Flexible | 06/14/2018 | Aggregate |  | 9:46:00 AM | Clay | 3 | 499.9 | 51.6 | 77 | 64.3 |  | 09/28/2016 | 05/01/2022 | MnROAD Mainline - Interstate 94 | 624 | 210656
20-D-2016 | 20 | Driving | Flexible | 06/21/2018 | Aggregate |  | 6:47:00 AM | Clay | 1 | 500 | 53.5 | 61.1 | 57.3 |  | 09/28/2016 | 05/01/2022 | MnROAD Mainline - Interstate 94 | 631 | 1251687
20-D-2016 | 20 | Driving | Flexible | 06/21/2018 | Aggregate |  | 7:32:00 AM | Clay | 3 | 500 | 53.5 | 63.7 | 58.6 |  | 09/28/2016 | 05/01/2022 | MnROAD Mainline - Interstate 94 | 631 | 1251687
20-P-2016 | 20 | Passing | Flexible | 06/21/2018 | Aggregate |  | 6:04:00 AM | Clay | 1 | 500 | 53.5 | 70.7 | 61.7 |  | 09/28/2016 | 05/01/2022 | MnROAD Mainline - Interstate 94 | 631 | 216872
20-P-2016 | 20 | Passing | Flexible | 06/21/2018 | Aggregate |  | 6:18:00 AM | Clay | 2 | 500 | 54.1 | 72.6 | 63 |  | 09/28/2016 | 05/01/2022 | MnROAD Mainline - Interstate 94 | 631 | 216872
20-P-2016 | 20 | Passing | Flexible | 06/21/2018 | Aggregate |  | 6:33:00 AM | Clay | 3 | 500 | 52.2 | 82.1 | 66.8 |  | 09/28/2016 | 05/01/2022 | MnROAD Mainline - Interstate 94 | 631 | 216872
20-D-2016 | 20 | Driving | Flexible | 07/09/2018 | Aggregate |  | 3:33:00 AM | Clay | 1 | 499.9 | 50.9 | 64.9 | 57.9 |  | 09/28/2016 | 05/01/2022 | MnROAD Mainline - Interstate 94 | 649 | 1306327
20-D-2016 | 20 | Driving | Flexible | 07/09/2018 | Aggregate |  | 3:43:00 AM | Clay | 2 | 499.9 | 54.1 | 67.5 | 61.1 |  | 09/28/2016 | 05/01/2022 | MnROAD Mainline - Interstate 94 | 649 | 1306327
20-D-2016 | 20 | Driving | Flexible | 07/09/2018 | Aggregate |  | 3:52:00 AM | Clay | 3 | 499.9 | 53.5 | 66.2 | 59.8 |  | 09/28/2016 | 05/01/2022 | MnROAD Mainline - Interstate 94 | 649 | 1306327
20-P-2016 | 20 | Passing | Flexible | 07/09/2018 | Aggregate |  | 4:03:00 AM | Clay | 1 | 499.9 | 56 | 78.9 | 67.5 |  | 09/28/2016 | 05/01/2022 | MnROAD Mainline - Interstate 94 | 649 | 231008
20-P-2016 | 20 | Passing | Flexible | 07/09/2018 | Aggregate |  | 4:11:00 AM | Clay | 2 | 499.9 | 55.4 | 80.2 | 67.5 |  | 09/28/2016 | 05/01/2022 | MnROAD Mainline - Interstate 94 | 649 | 231008
20-P-2016 | 20 | Passing | Flexible | 07/09/2018 | Aggregate |  | 4:19:00 AM | Clay | 3 | 499.9 | 56.7 | 80.8 | 68.8 |  | 09/28/2016 | 05/01/2022 | MnROAD Mainline - Interstate 94 | 649 | 231008
20-D-2016 | 20 | Driving | Flexible | 07/26/2018 | Aggregate |  | 8:32:00 AM | Clay | 1 | 500 | 51.6 | 60.5 | 56 |  | 09/28/2016 | 05/01/2022 | MnROAD Mainline - Interstate 94 | 666 | 1357701
20-D-2016 | 20 | Driving | Flexible | 07/26/2018 | Aggregate |  | 8:48:00 AM | Clay | 2 | 500 | 52.2 | 61.1 | 56.7 |  | 09/28/2016 | 05/01/2022 | MnROAD Mainline - Interstate 94 | 666 | 1357701
20-D-2016 | 20 | Driving | Flexible | 07/26/2018 | Aggregate |  | 9:03:00 AM | Clay | 3 | 500 | 50.3 | 62.4 | 56.7 |  | 09/28/2016 | 05/01/2022 | MnROAD Mainline - Interstate 94 | 666 | 1357701
20-P-2016 | 20 | Passing | Flexible | 07/26/2018 | Aggregate |  | 9:17:00 AM | Clay | 1 | 500 | 54.7 | 75.1 | 64.9 |  | 09/28/2016 | 05/01/2022 | MnROAD Mainline - Interstate 94 | 666 | 244904
20-P-2016 | 20 | Passing | Flexible | 07/26/2018 | Aggregate |  | 9:31:00 AM | Clay | 2 | 500 | 57.9 | 71.9 | 64.9 |  | 09/28/2016 | 05/01/2022 | MnROAD Mainline - Interstate 94 | 666 | 244904
20-P-2016 | 20 | Passing | Flexible | 07/26/2018 | Aggregate |  | 9:47:00 AM | Clay | 3 | 500 | 51.6 | 80.2 | 65.6 |  | 09/28/2016 | 05/01/2022 | MnROAD Mainline - Interstate 94 | 666 | 244904
20-D-2016 | 20 | Driving | Flexible | 08/08/2018 | Aggregate |  | 6:47:00 AM | Clay | 1 | 500 | 58.6 | 68.8 | 63.7 |  | 09/28/2016 | 05/01/2022 | MnROAD Mainline - Interstate 94 | 679 | 1401168
20-D-2016 | 20 | Driving | Flexible | 08/08/2018 | Aggregate |  | 7:01:00 AM | Clay | 2 | 500 | 57.3 | 68.8 | 63 |  | 09/28/2016 | 05/01/2022 | MnROAD Mainline - Interstate 94 | 679 | 1401168
20-D-2016 | 20 | Driving | Flexible | 08/08/2018 | Aggregate |  | 7:16:00 AM | Clay | 3 | 500 | 52.8 | 62.4 | 57.9 |  | 09/28/2016 | 05/01/2022 | MnROAD Mainline - Interstate 94 | 679 | 1401168
20-P-2016 | 20 | Passing | Flexible | 08/08/2018 | Aggregate |  | 7:44:00 AM | Clay | 2 | 500 | 54.1 | 69.4 | 61.7 |  | 09/28/2016 | 05/01/2022 | MnROAD Mainline - Interstate 94 | 679 | 256424
20-P-2016 | 20 | Passing | Flexible | 08/08/2018 | Aggregate |  | 8:11:00 AM | Clay | 3 | 500 | 53.5 | 71.3 | 62.4 |  | 09/28/2016 | 05/01/2022 | MnROAD Mainline - Interstate 94 | 679 | 256424
20-D-2016 | 20 | Driving | Flexible | 08/22/2018 | Aggregate |  | 8:15:00 AM | Clay | 1 | 500 | 54.1 | 64.9 | 59.2 |  | 09/28/2016 | 05/01/2022 | MnROAD Mainline - Interstate 94 | 693 | 1413710
20-D-2016 | 20 | Driving | Flexible | 08/22/2018 | Aggregate |  | 8:27:00 AM | Clay | 2 | 500 | 54.1 | 64.3 | 59.2 |  | 09/28/2016 | 05/01/2022 | MnROAD Mainline - Interstate 94 | 693 | 1413710
20-D-2016 | 20 | Driving | Flexible | 08/22/2018 | Aggregate |  | 8:37:00 AM | Clay | 3 | 500 | 50.3 | 66.8 | 58.6 |  | 09/28/2016 | 05/01/2022 | MnROAD Mainline - Interstate 94 | 693 | 1413710
20-P-2016 | 20 | Passing | Flexible | 08/22/2018 | Aggregate |  | 8:47:00 AM | Clay | 1 | 500 | 57.3 | 75.1 | 66.2 |  | 09/28/2016 | 05/01/2022 | MnROAD Mainline - Interstate 94 | 693 | 259820
20-P-2016 | 20 | Passing | Flexible | 08/22/2018 | Aggregate |  | 8:58:00 AM | Clay | 2 | 500 | 54.7 | 77 | 65.6 |  | 09/28/2016 | 05/01/2022 | MnROAD Mainline - Interstate 94 | 693 | 259820
20-P-2016 | 20 | Passing | Flexible | 08/22/2018 | Aggregate |  | 9:07:00 AM | Clay | 3 | 500 | 52.8 | 84 | 68.1 |  | 09/28/2016 | 05/01/2022 | MnROAD Mainline - Interstate 94 | 693 | 259820
20-D-2016 | 20 | Driving | Flexible | 09/05/2018 | Aggregate |  | 10:34:00 AM | Clay | 1 | 500 | 50.9 | 64.3 | 57.9 |  | 09/28/2016 | 05/01/2022 | MnROAD Mainline - Interstate 94 | 707 | 1422862
20-D-2016 | 20 | Driving | Flexible | 09/05/2018 | Aggregate |  | 10:49:00 AM | Clay | 2 | 500 | 54.1 | 63 | 58.6 |  | 09/28/2016 | 05/01/2022 | MnROAD Mainline - Interstate 94 | 707 | 1422862
20-D-2016 | 20 | Driving | Flexible | 09/05/2018 | Aggregate |  | 11:03:00 AM | Clay | 3 | 500 | 52.8 | 59.2 | 56 |  | 09/28/2016 | 05/01/2022 | MnROAD Mainline - Interstate 94 | 707 | 1422862
20-P-2016 | 20 | Passing | Flexible | 09/05/2018 | Aggregate |  | 11:18:00 AM | Clay | 1 | 500 | 55.4 | 73.2 | 64.3 |  | 09/28/2016 | 05/01/2022 | MnROAD Mainline - Interstate 94 | 707 | 268271
20-P-2016 | 20 | Passing | Flexible | 09/05/2018 | Aggregate |  | 11:45:00 AM | Clay | 2 | 500 | 54.7 | 74.5 | 64.3 |  | 09/28/2016 | 05/01/2022 | MnROAD Mainline - Interstate 94 | 707 | 268271
20-P-2016 | 20 | Passing | Flexible | 09/05/2018 | Aggregate |  | 11:59:00 AM | Clay | 3 | 500 | 56 | 74.5 | 64.9 |  | 09/28/2016 | 05/01/2022 | MnROAD Mainline - Interstate 94 | 707 | 268271
20-D-2016 | 20 | Driving | Flexible | 11/01/2018 | Aggregate |  | 8:52:00 AM | Clay | 1 | 500 | 52.8 | 62.4 | 57.3 |  | 09/28/2016 | 05/01/2022 | MnROAD Mainline - Interstate 94 | 764 | 1491307
20-D-2016 | 20 | Driving | Flexible | 11/01/2018 | Aggregate |  | 9:07:00 AM | Clay | 2 | 500 | 56 | 59.2 | 57.3 |  | 09/28/2016 | 05/01/2022 | MnROAD Mainline - Interstate 94 | 764 | 1491307
20-D-2016 | 20 | Driving | Flexible | 11/01/2018 | Aggregate |  | 9:22:00 AM | Clay | 3 | 500 | 53.5 | 62.4 | 57.9 |  | 09/28/2016 | 05/01/2022 | MnROAD Mainline - Interstate 94 | 764 | 1491307
20-P-2016 | 20 | Passing | Flexible | 11/01/2018 | Aggregate |  | 9:37:00 AM | Clay | 1 | 500 | 55.4 | 72.6 | 64.3 |  | 09/28/2016 | 05/01/2022 | MnROAD Mainline - Interstate 94 | 764 | 290799
20-P-2016 | 20 | Passing | Flexible | 11/01/2018 | Aggregate |  | 9:52:00 AM | Clay | 2 | 500 | 56 | 70.7 | 63.7 |  | 09/28/2016 | 05/01/2022 | MnROAD Mainline - Interstate 94 | 764 | 290799
20-P-2016 | 20 | Passing | Flexible | 11/01/2018 | Aggregate |  | 10:07:00 AM | Clay | 3 | 500 | 54.7 | 71.9 | 63 |  | 09/28/2016 | 05/01/2022 | MnROAD Mainline - Interstate 94 | 764 | 290799
20-D-2016 | 20 | Driving | Flexible | 06/10/2019 | Aggregate |  | 10:33:00 AM | Clay | 1 | 500 | 52.8 | 64.3 | 58.6 |  | 09/28/2016 | 05/01/2022 | MnROAD Mainline - Interstate 94 | 985 | 1986345
20-P-2016 | 20 | Passing | Flexible | 06/10/2019 | Aggregate |  | 10:48:00 AM | Clay | 1 | 500 | 55.4 | 77.7 | 66.2 |  | 09/28/2016 | 05/01/2022 | MnROAD Mainline - Interstate 94 | 985 | 429048
20-D-2016 | 20 | Driving | Flexible | 07/03/2019 | Aggregate |  | 7:39:00 AM | Clay | 1 | 500 | 55.4 | 63.7 | 59.2 |  | 09/28/2016 | 05/01/2022 | MnROAD Mainline - Interstate 94 | 1008 | 2012645
20-P-2016 | 20 | Passing | Flexible | 07/03/2019 | Aggregate |  | 7:53:00 AM | Clay | 1 | 500 | 54.1 | 75.8 | 64.9 |  | 09/28/2016 | 05/01/2022 | MnROAD Mainline - Interstate 94 | 1008 | 436615
20-D-2016 | 20 | Driving | Flexible | 08/19/2019 | Aggregate |  | 9:04:00 AM | Clay | 1 | 500 | 52.8 | 64.3 | 58.6 |  | 09/28/2016 | 05/01/2022 | MnROAD Mainline - Interstate 94 | 1055 | 2105191
20-D-2016 | 20 | Driving | Flexible | 08/19/2019 | Aggregate |  | 9:11:00 AM | Clay | 2 | 500 | 56 | 62.4 | 59.2 |  | 09/28/2016 | 05/01/2022 | MnROAD Mainline - Interstate 94 | 1055 | 2105191
20-D-2016 | 20 | Driving | Flexible | 08/19/2019 | Aggregate |  | 9:19:00 AM | Clay | 3 | 500 | 54.1 | 63 | 58.6 |  | 09/28/2016 | 05/01/2022 | MnROAD Mainline - Interstate 94 | 1055 | 2105191
20-P-2016 | 20 | Passing | Flexible | 08/19/2019 | Aggregate |  | 9:29:00 AM | Clay | 1 | 500 | 53.5 | 75.8 | 64.9 |  | 09/28/2016 | 05/01/2022 | MnROAD Mainline - Interstate 94 | 1055 | 500262
20-P-2016 | 20 | Passing | Flexible | 08/19/2019 | Aggregate |  | 9:36:00 AM | Clay | 2 | 500 | 54.7 | 75.8 | 64.9 |  | 09/28/2016 | 05/01/2022 | MnROAD Mainline - Interstate 94 | 1055 | 500262
20-P-2016 | 20 | Passing | Flexible | 08/19/2019 | Aggregate |  | 9:43:00 AM | Clay | 3 | 500 | 52.8 | 75.8 | 64.3 |  | 09/28/2016 | 05/01/2022 | MnROAD Mainline - Interstate 94 | 1055 | 500262
20-D-2016 | 20 | Driving | Flexible | 09/24/2019 | Aggregate |  | 10:16:00 AM | Clay | 1 | 500 | 56 | 66.2 | 61.1 |  | 09/28/2016 | 05/01/2022 | MnROAD Mainline - Interstate 94 | 1091 | 2164072
20-D-2016 | 20 | Driving | Flexible | 09/24/2019 | Aggregate |  | 10:30:00 AM | Clay | 2 | 500 | 54.7 | 67.5 | 61.1 |  | 09/28/2016 | 05/01/2022 | MnROAD Mainline - Interstate 94 | 1091 | 2164072
20-P-2016 | 20 | Passing | Flexible | 09/24/2019 | Aggregate |  | 10:45:00 AM | Clay | 1 | 500 | 54.7 | 75.1 | 64.9 |  | 09/28/2016 | 05/01/2022 | MnROAD Mainline - Interstate 94 | 1091 | 527514
20-P-2016 | 20 | Passing | Flexible | 09/24/2019 | Aggregate |  | 11:00:00 AM | Clay | 2 | 500 | 55.4 | 75.8 | 65.6 |  | 09/28/2016 | 05/01/2022 | MnROAD Mainline - Interstate 94 | 1091 | 527514
20-D-2016 | 20 | Driving | Flexible | 10/23/2019 | Aggregate |  | 9:27:00 AM | Clay | 1 | 500 | 58.6 | 63.7 | 61.1 |  | 09/28/2016 | 05/01/2022 | MnROAD Mainline - Interstate 94 | 1120 | 2226525
20-P-2016 | 20 | Passing | Flexible | 10/23/2019 | Aggregate |  | 9:36:00 AM | Clay | 1 | 500 | 56 | 72.6 | 64.3 |  | 09/28/2016 | 05/01/2022 | MnROAD Mainline - Interstate 94 | 1120 | 550837
20-D-2016 | 20 | Driving | Flexible | 08/06/2020 | Aggregate |  | 9:57:00 AM | Clay | 1 | 500 | 58.6 | 61.1 | 59.8 |  | 09/28/2016 | 05/01/2022 | MnROAD Mainline - Interstate 94 | 1408 | 2828551
20-D-2016 | 20 | Driving | Flexible | 08/06/2020 | Aggregate |  | 10:05:00 AM | Clay | 2 | 500 | 59.2 | 61.7 | 60.5 |  | 09/28/2016 | 05/01/2022 | MnROAD Mainline - Interstate 94 | 1408 | 2828551
20-D-2016 | 20 | Driving | Flexible | 08/06/2020 | Aggregate |  | 10:13:00 AM | Clay | 3 | 500 | 57.3 | 62.4 | 59.8 |  | 09/28/2016 | 05/01/2022 | MnROAD Mainline - Interstate 94 | 1408 | 2828551
20-P-2016 | 20 | Passing | Flexible | 08/06/2020 | Aggregate |  | 10:32:00 AM | Clay | 1 | 500 | 62.4 | 73.2 | 67.5 |  | 09/28/2016 | 05/01/2022 | MnROAD Mainline - Interstate 94 | 1408 | 741787
20-P-2016 | 20 | Passing | Flexible | 08/06/2020 | Aggregate |  | 10:40:00 AM | Clay | 2 | 500 | 61.1 | 70.7 | 65.6 |  | 09/28/2016 | 05/01/2022 | MnROAD Mainline - Interstate 94 | 1408 | 741787
20-P-2016 | 20 | Passing | Flexible | 08/06/2020 | Aggregate |  | 10:48:00 AM | Clay | 3 | 500 | 59.8 | 70.7 | 65.6 |  | 09/28/2016 | 05/01/2022 | MnROAD Mainline - Interstate 94 | 1408 | 741787
20-D-2016 | 20 | Driving | Flexible | 09/02/2020 | Aggregate |  | 11:20:00 AM | Clay | 1 | 500 | 56 | 63 | 59.8 |  | 09/28/2016 | 05/01/2022 | MnROAD Mainline - Interstate 94 | 1435 | 2844056
20-D-2016 | 20 | Driving | Flexible | 09/02/2020 | Aggregate |  | 11:29:00 AM | Clay | 2 | 500 | 57.3 | 63 | 59.8 |  | 09/28/2016 | 05/01/2022 | MnROAD Mainline - Interstate 94 | 1435 | 2844056
20-D-2016 | 20 | Driving | Flexible | 09/02/2020 | Aggregate |  | 11:38:00 AM | Clay | 3 | 500 | 59.2 | 61.7 | 60.5 |  | 09/28/2016 | 05/01/2022 | MnROAD Mainline - Interstate 94 | 1435 | 2844056
20-P-2016 | 20 | Passing | Flexible | 09/02/2020 | Aggregate |  | 11:49:00 AM | Clay | 1 | 500 | 59.2 | 75.1 | 67.5 |  | 09/28/2016 | 05/01/2022 | MnROAD Mainline - Interstate 94 | 1435 | 747532
20-P-2016 | 20 | Passing | Flexible | 09/02/2020 | Aggregate |  | 11:58:00 AM | Clay | 2 | 500 | 54.7 | 79.6 | 66.8 |  | 09/28/2016 | 05/01/2022 | MnROAD Mainline - Interstate 94 | 1435 | 747532
20-P-2016 | 20 | Passing | Flexible | 09/02/2020 | Aggregate |  | 12:07:00 PM | Clay | 3 | 500 | 59.8 | 87.8 | 73.8 |  | 09/28/2016 | 05/01/2022 | MnROAD Mainline - Interstate 94 | 1435 | 747532
20-D-2016 | 20 | Driving | Flexible | 10/15/2020 | Aggregate |  | 10:43:00 AM | Clay | 1 | 500 | 59.8 | 61.1 | 60.5 |  | 09/28/2016 | 05/01/2022 | MnROAD Mainline - Interstate 94 | 1478 | 2856105
20-D-2016 | 20 | Driving | Flexible | 11/04/2020 | Aggregate |  | 11:51:00 AM | Clay | 1 | 500 | 54.1 | 64.9 | 59.2 |  | 09/28/2016 | 05/01/2022 | MnROAD Mainline - Interstate 94 | 1498 | 2914255
20-D-2016 | 20 | Driving | Flexible | 11/04/2020 | Aggregate |  | 12:05:00 PM | Clay | 2 | 500 | 56 | 63 | 59.8 |  | 09/28/2016 | 05/01/2022 | MnROAD Mainline - Interstate 94 | 1498 | 2914255
20-D-2016 | 20 | Driving | Flexible | 11/04/2020 | Aggregate |  | 12:20:00 PM | Clay | 3 | 500 | 58.6 | 62.4 | 60.5 |  | 09/28/2016 | 05/01/2022 | MnROAD Mainline - Interstate 94 | 1498 | 2914255
20-P-2016 | 20 | Passing | Flexible | 11/04/2020 | Aggregate |  | 12:35:00 PM | Clay | 1 | 500 | 59.2 | 70 | 64.9 |  | 09/28/2016 | 05/01/2022 | MnROAD Mainline - Interstate 94 | 1498 | 776082
20-P-2016 | 20 | Passing | Flexible | 11/04/2020 | Aggregate |  | 12:49:00 PM | Clay | 2 | 500 | 54.7 | 72.6 | 63.7 |  | 09/28/2016 | 05/01/2022 | MnROAD Mainline - Interstate 94 | 1498 | 776082
20-P-2016 | 20 | Passing | Flexible | 11/04/2020 | Aggregate |  | 1:03:00 PM | Clay | 3 | 500 | 57.9 | 71.9 | 64.9 |  | 09/28/2016 | 05/01/2022 | MnROAD Mainline - Interstate 94 | 1498 | 776082
20-D-2016 | 20 | Driving | Flexible | 04/16/2021 | Aggregate |  | 10:01:00 AM | Clay | 1 | 500 | 67.5 | 59.8 | 63.7 |  | 09/28/2016 | 05/01/2022 | MnROAD Mainline - Interstate 94 | 1661 | 3276576
20-D-2016 | 20 | Driving | Flexible | 04/16/2021 | Aggregate |  | 10:10:00 AM | Clay | 2 | 500 | 56.7 | 62.4 | 59.2 |  | 09/28/2016 | 05/01/2022 | MnROAD Mainline - Interstate 94 | 1661 | 3276576
20-D-2016 | 20 | Driving | Flexible | 04/16/2021 | Aggregate |  | 10:20:00 AM | Clay | 3 | 500 | 56.7 | 61.1 | 58.6 |  | 09/28/2016 | 05/01/2022 | MnROAD Mainline - Interstate 94 | 1661 | 3276576
20-P-2016 | 20 | Passing | Flexible | 04/16/2021 | Aggregate |  | 10:33:00 AM | Clay | 1 | 500 | 60.5 | 82.1 | 71.3 |  | 09/28/2016 | 05/01/2022 | MnROAD Mainline - Interstate 94 | 1661 | 892080
20-P-2016 | 20 | Passing | Flexible | 04/16/2021 | Aggregate |  | 10:43:00 AM | Clay | 2 | 500 | 57.3 | 78.3 | 67.5 |  | 09/28/2016 | 05/01/2022 | MnROAD Mainline - Interstate 94 | 1661 | 892080
20-P-2016 | 20 | Passing | Flexible | 04/16/2021 | Aggregate |  | 10:51:00 AM | Clay | 3 | 500 | 56.7 | 80.8 | 68.8 |  | 09/28/2016 | 05/01/2022 | MnROAD Mainline - Interstate 94 | 1661 | 892080
20-D-2016 | 20 | Driving | Flexible | 05/05/2021 | Aggregate |  | 1:05:00 PM | Clay | 1 | 500 | 56.7 | 63.7 | 60.5 |  | 09/28/2016 | 05/01/2022 | MnROAD Mainline - Interstate 94 | 1680 | 3276576
20-D-2016 | 20 | Driving | Flexible | 05/05/2021 | Aggregate |  | 1:13:00 PM | Clay | 2 | 500 | 56 | 64.3 | 60.5 |  | 09/28/2016 | 05/01/2022 | MnROAD Mainline - Interstate 94 | 1680 | 3276576
20-D-2016 | 20 | Driving | Flexible | 05/05/2021 | Aggregate |  | 1:21:00 PM | Clay | 3 | 500 | 56.7 | 63.7 | 59.8 |  | 09/28/2016 | 05/01/2022 | MnROAD Mainline - Interstate 94 | 1680 | 3276576
20-P-2016 | 20 | Passing | Flexible | 05/05/2021 | Aggregate |  | 1:32:00 PM | Clay | 1 | 500 | 56.7 | 78.9 | 67.5 |  | 09/28/2016 | 05/01/2022 | MnROAD Mainline - Interstate 94 | 1680 | 892080
20-P-2016 | 20 | Passing | Flexible | 05/05/2021 | Aggregate |  | 1:40:00 PM | Clay | 2 | 500 | 57.9 | 78.3 | 68.1 |  | 09/28/2016 | 05/01/2022 | MnROAD Mainline - Interstate 94 | 1680 | 892080
20-D-2016 | 20 | Driving | Flexible | 08/09/2021 | Aggregate |  | 10:09:00 AM | Clay | 1 | 500 | 58.6 | 63 | 60.5 |  | 09/28/2016 | 05/01/2022 | MnROAD Mainline - Interstate 94 | 1776 | 3407272
20-D-2016 | 20 | Driving | Flexible | 08/09/2021 | Aggregate |  | 10:25:00 AM | Clay | 2 | 500 | 54.7 | 64.3 | 59.8 |  | 09/28/2016 | 05/01/2022 | MnROAD Mainline - Interstate 94 | 1776 | 3407272
20-D-2016 | 20 | Driving | Flexible | 08/09/2021 | Aggregate |  | 10:42:00 AM | Clay | 3 | 500 | 56 | 64.9 | 60.5 |  | 09/28/2016 | 05/01/2022 | MnROAD Mainline - Interstate 94 | 1776 | 3407272
20-P-2016 | 20 | Passing | Flexible | 08/09/2021 | Aggregate |  | 10:58:00 AM | Clay | 1 | 500 | 54.1 | 80.8 | 67.5 |  | 09/28/2016 | 05/01/2022 | MnROAD Mainline - Interstate 94 | 1776 | 943722
20-P-2016 | 20 | Passing | Flexible | 08/09/2021 | Aggregate |  | 11:16:00 AM | Clay | 2 | 500 | 55.4 | 80.8 | 68.1 |  | 09/28/2016 | 05/01/2022 | MnROAD Mainline - Interstate 94 | 1776 | 943722
20-P-2016 | 20 | Passing | Flexible | 08/09/2021 | Aggregate |  | 11:51:00 AM | Clay | 3 | 500 | 54.1 | 73.8 | 64.3 |  | 09/28/2016 | 05/01/2022 | MnROAD Mainline - Interstate 94 | 1776 | 943722
20-D-2016 | 20 | Driving | Flexible | 09/02/2021 | Aggregate |  | 12:34:00 PM | Clay | 1 | 500 | 56.7 | 63.7 | 60.5 |  | 09/28/2016 | 05/01/2022 | MnROAD Mainline - Interstate 94 | 1800 | 3463607
20-D-2016 | 20 | Driving | Flexible | 09/02/2021 | Aggregate |  | 1:05:00 PM | Clay | 2 | 500 | 56 | 64.9 | 60.5 |  | 09/28/2016 | 05/01/2022 | MnROAD Mainline - Interstate 94 | 1800 | 3463607
20-D-2016 | 20 | Driving | Flexible | 09/02/2021 | Aggregate |  | 1:36:00 PM | Clay | 3 | 500 | 54.1 | 65.6 | 59.8 |  | 09/28/2016 | 05/01/2022 | MnROAD Mainline - Interstate 94 | 1800 | 3463607
20-P-2016 | 20 | Passing | Flexible | 09/02/2021 | Aggregate |  | 12:50:00 PM | Clay | 1 | 500 | 57.3 | 77 | 67.5 |  | 09/28/2016 | 05/01/2022 | MnROAD Mainline - Interstate 94 | 1800 | 965512
20-P-2016 | 20 | Passing | Flexible | 09/02/2021 | Aggregate |  | 1:20:00 PM | Clay | 2 | 500 | 58.6 | 72.6 | 65.6 |  | 09/28/2016 | 05/01/2022 | MnROAD Mainline - Interstate 94 | 1800 | 965512
20-P-2016 | 20 | Passing | Flexible | 09/02/2021 | Aggregate |  | 1:51:00 PM | Clay | 3 | 500 | 58.6 | 76.4 | 67.5 |  | 09/28/2016 | 05/01/2022 | MnROAD Mainline - Interstate 94 | 1800 | 965512
20-D-2016 | 20 | Driving | Flexible | 10/05/2021 | Aggregate |  | 11:08:00 AM | Clay | 1 | 500 | 60.5 | 60.5 | 60.5 |  | 09/28/2016 | 05/01/2022 | MnROAD Mainline - Interstate 94 | 1833 | 3493124
20-D-2016 | 20 | Driving | Flexible | 10/05/2021 | Aggregate |  | 11:38:00 AM | Clay | 2 | 500 | 57.3 | 59.8 | 58.6 |  | 09/28/2016 | 05/01/2022 | MnROAD Mainline - Interstate 94 | 1833 | 3493124
20-P-2016 | 20 | Passing | Flexible | 10/05/2021 | Aggregate |  | 11:23:00 AM | Clay | 1 | 500 | 59.2 | 68.8 | 64.3 |  | 09/28/2016 | 05/01/2022 | MnROAD Mainline - Interstate 94 | 1833 | 979833
20-P-2016 | 20 | Passing | Flexible | 10/05/2021 | Aggregate |  | 11:57:00 AM | Clay | 2 | 500 | 55.4 | 71.3 | 63 |  | 09/28/2016 | 05/01/2022 | MnROAD Mainline - Interstate 94 | 1833 | 979833
20-D-2016 | 20 | Driving | Flexible | 11/19/2021 | Aggregate |  | 2:37:00 PM | Clay | 1 | 500 | 54.1 | 61.7 | 57.9 |  | 09/28/2016 | 05/01/2022 | MnROAD Mainline - Interstate 94 | 1878 | 3623775
20-P-2016 | 20 | Passing | Flexible | 11/19/2021 | Aggregate |  | 2:54:00 PM | Clay | 1 | 500 | 60.5 | 68.8 | 64.3 |  | 09/28/2016 | 05/01/2022 | MnROAD Mainline - Interstate 94 | 1878 | 1026394
20-D-2016 | 20 | Driving | Flexible | 04/25/2022 | Aggregate |  | 11:11:00 AM | Clay | 1 | 500 | 57.3 | 61.1 | 59.2 |  | 09/28/2016 | 05/01/2022 | MnROAD Mainline - Interstate 94 | 2035 | 3962025
20-D-2016 | 20 | Driving | Flexible | 04/25/2022 | Aggregate |  | 11:20:00 AM | Clay | 2 | 500 | 56 | 60.5 | 57.9 |  | 09/28/2016 | 05/01/2022 | MnROAD Mainline - Interstate 94 | 2035 | 3962025
20-D-2016 | 20 | Driving | Flexible | 04/25/2022 | Aggregate |  | 11:30:00 AM | Clay | 3 | 500 | 55.4 | 60.5 | 57.9 |  | 09/28/2016 | 05/01/2022 | MnROAD Mainline - Interstate 94 | 2035 | 3962025
20-P-2016 | 20 | Passing | Flexible | 04/25/2022 | Aggregate |  | 11:42:00 AM | Clay | 1 | 500 | 61.7 | 82.8 | 72.6 |  | 09/28/2016 | 05/01/2022 | MnROAD Mainline - Interstate 94 | 2035 | 1156977
20-P-2016 | 20 | Passing | Flexible | 04/25/2022 | Aggregate |  | 12:07:00 PM | Clay | 3 | 500 | 55.4 | 75.8 | 65.6 |  | 09/28/2016 | 05/01/2022 | MnROAD Mainline - Interstate 94 | 2035 | 1156977
21-D-1990 | 21 | Driving | Flexible | 07/08/1994 | Aggregate |  |  | Clay | 1 |  |  |  |  | 46.5 | 09/12/1990 | 08/17/2003 | MnROAD Mainline - Interstate 94 | 1395 | 275271
21-P-1990 | 21 | Passing | Flexible | 07/08/1994 | Aggregate |  |  | Clay | 1 |  |  |  |  | 52.8 | 09/12/1990 | 08/17/2003 | MnROAD Mainline - Interstate 94 | 1395 | 67355
21-D-1990 | 21 | Driving | Flexible | 08/25/1994 | Aggregate |  |  | Clay | 1 |  |  |  |  | 57.9 | 09/12/1990 | 08/17/2003 | MnROAD Mainline - Interstate 94 | 1443 | 359718
21-P-1990 | 21 | Passing | Flexible | 08/25/1994 | Aggregate |  |  | Clay | 1 |  |  |  |  | 106.9 | 09/12/1990 | 08/17/2003 | MnROAD Mainline - Interstate 94 | 1443 | 90795
21-D-1990 | 21 | Driving | Flexible | 10/06/1994 | Aggregate |  |  | Clay | 1 |  |  |  |  | 51.6 | 09/12/1990 | 08/17/2003 | MnROAD Mainline - Interstate 94 | 1485 | 414290
21-P-1990 | 21 | Passing | Flexible | 10/06/1994 | Aggregate |  |  | Clay | 1 |  |  |  |  | 68.1 | 09/12/1990 | 08/17/2003 | MnROAD Mainline - Interstate 94 | 1485 | 105456
21-D-1990 | 21 | Driving | Flexible | 02/02/1995 | Aggregate |  |  | Clay | 1 |  |  |  |  | 48.4 | 09/12/1990 | 08/17/2003 | MnROAD Mainline - Interstate 94 | 1604 | 591301
21-P-1990 | 21 | Passing | Flexible | 02/02/1995 | Aggregate |  |  | Clay | 1 |  |  |  |  | 59.2 | 09/12/1990 | 08/17/2003 | MnROAD Mainline - Interstate 94 | 1604 | 147497
21-D-1990 | 21 | Driving | Flexible | 03/17/1995 | Aggregate |  |  | Clay | 1 |  |  |  |  | 49 | 09/12/1990 | 08/17/2003 | MnROAD Mainline - Interstate 94 | 1647 | 659054
21-P-1990 | 21 | Passing | Flexible | 03/17/1995 | Aggregate |  |  | Clay | 1 |  |  |  |  | 57.9 | 09/12/1990 | 08/17/2003 | MnROAD Mainline - Interstate 94 | 1647 | 164316
21-D-1990 | 21 | Driving | Flexible | 03/23/1995 | Aggregate |  |  | Clay | 1 |  |  |  |  | 70.7 | 09/12/1990 | 08/17/2003 | MnROAD Mainline - Interstate 94 | 1653 | 666743
21-P-1990 | 21 | Passing | Flexible | 03/23/1995 | Aggregate |  |  | Clay | 1 |  |  |  |  | 68.1 | 09/12/1990 | 08/17/2003 | MnROAD Mainline - Interstate 94 | 1653 | 167573
21-D-1990 | 21 | Driving | Flexible | 05/05/1995 | Aggregate |  |  | Clay | 1 |  |  |  |  | 45.2 | 09/12/1990 | 08/17/2003 | MnROAD Mainline - Interstate 94 | 1696 | 740448
21-P-1990 | 21 | Passing | Flexible | 05/05/1995 | Aggregate |  |  | Clay | 1 |  |  |  |  | 57.9 | 09/12/1990 | 08/17/2003 | MnROAD Mainline - Interstate 94 | 1696 | 188166
21-D-1990 | 21 | Driving | Flexible | 09/20/1995 | Aggregate |  |  | Clay | 1 |  |  |  |  | 44.6 | 09/12/1990 | 08/17/2003 | MnROAD Mainline - Interstate 94 | 1834 | 959005
21-P-1990 | 21 | Passing | Flexible | 09/20/1995 | Aggregate |  |  | Clay | 1 |  |  |  |  | 48.4 | 09/12/1990 | 08/17/2003 | MnROAD Mainline - Interstate 94 | 1834 | 260549
21-D-1990 | 21 | Driving | Flexible | 12/06/1995 | Aggregate |  |  | Clay | 1 |  |  |  |  | 53.5 | 09/12/1990 | 08/17/2003 | MnROAD Mainline - Interstate 94 | 1911 | 1061495
21-P-1990 | 21 | Passing | Flexible | 12/06/1995 | Aggregate |  |  | Clay | 1 |  |  |  |  | 53.5 | 09/12/1990 | 08/17/2003 | MnROAD Mainline - Interstate 94 | 1911 | 292856
21-D-1990 | 21 | Driving | Flexible | 02/16/1996 | Aggregate |  |  | Clay | 1 |  |  |  |  | 55.4 | 09/12/1990 | 08/17/2003 | MnROAD Mainline - Interstate 94 | 1983 | 1157848
21-P-1990 | 21 | Passing | Flexible | 02/16/1996 | Aggregate |  |  | Clay | 1 |  |  |  |  | 72.6 | 09/12/1990 | 08/17/2003 | MnROAD Mainline - Interstate 94 | 1983 | 323335
21-D-1990 | 21 | Driving | Flexible | 05/09/1996 | Aggregate |  |  | Clay | 1 |  |  |  |  | 52.2 | 09/12/1990 | 08/17/2003 | MnROAD Mainline - Interstate 94 | 2066 | 1248092
21-P-1990 | 21 | Passing | Flexible | 05/09/1996 | Aggregate |  |  | Clay | 1 |  |  |  |  | 66.2 | 09/12/1990 | 08/17/2003 | MnROAD Mainline - Interstate 94 | 2066 | 351254
21-D-1990 | 21 | Driving | Flexible | 06/25/1996 | Aggregate |  |  | Clay | 1 |  |  |  |  | 56.7 | 09/12/1990 | 08/17/2003 | MnROAD Mainline - Interstate 94 | 2113 | 1303804
21-P-1990 | 21 | Passing | Flexible | 06/25/1996 | Aggregate |  |  | Clay | 1 |  |  |  |  | 55.4 | 09/12/1990 | 08/17/2003 | MnROAD Mainline - Interstate 94 | 2113 | 379647
21-D-1990 | 21 | Driving | Flexible | 10/27/1996 | Aggregate |  |  | Clay | 1 |  |  |  |  | 52.8 | 09/12/1990 | 08/17/2003 | MnROAD Mainline - Interstate 94 | 2237 | 1399811
21-P-1990 | 21 | Passing | Flexible | 10/27/1996 | Aggregate |  |  | Clay | 1 |  |  |  |  | 56.7 | 09/12/1990 | 08/17/2003 | MnROAD Mainline - Interstate 94 | 2237 | 438079
21-D-1990 | 21 | Driving | Flexible | 06/26/1997 | Aggregate |  |  | Clay | 1 | 500.5 | 39.5 | 50.3 | 44.6 |  | 09/12/1990 | 08/17/2003 | MnROAD Mainline - Interstate 94 | 2479 | 1674558
21-D-1990 | 21 | Driving | Flexible | 06/26/1997 | Aggregate |  |  | Clay | 2 | 500.5 | 35 | 54.1 | 44.6 |  | 09/12/1990 | 08/17/2003 | MnROAD Mainline - Interstate 94 | 2479 | 1674558
21-D-1990 | 21 | Driving | Flexible | 06/26/1997 | Aggregate |  |  | Clay | 3 | 500.5 | 36.3 | 52.2 | 43.9 |  | 09/12/1990 | 08/17/2003 | MnROAD Mainline - Interstate 94 | 2479 | 1674558
21-P-1990 | 21 | Passing | Flexible | 06/26/1997 | Aggregate |  |  | Clay | 1 | 500.5 | 35 | 41.4 | 38.2 |  | 09/12/1990 | 08/17/2003 | MnROAD Mainline - Interstate 94 | 2479 | 510993
21-P-1990 | 21 | Passing | Flexible | 06/26/1997 | Aggregate |  |  | Clay | 2 | 500.5 | 39.5 | 50.3 | 44.6 |  | 09/12/1990 | 08/17/2003 | MnROAD Mainline - Interstate 94 | 2479 | 510993
21-P-1990 | 21 | Passing | Flexible | 06/26/1997 | Aggregate |  |  | Clay | 3 | 498.2 | 39.5 | 46.5 | 42.7 |  | 09/12/1990 | 08/17/2003 | MnROAD Mainline - Interstate 94 | 2479 | 510993
21-D-1990 | 21 | Driving | Flexible | 11/12/1997 | Aggregate |  |  | Clay | 1 | 500.7 | 41.4 | 48.4 | 44.6 |  | 09/12/1990 | 08/17/2003 | MnROAD Mainline - Interstate 94 | 2618 | 1777990
21-D-1990 | 21 | Driving | Flexible | 11/12/1997 | Aggregate |  |  | Clay | 2 | 500 | 42 | 55.4 | 49 |  | 09/12/1990 | 08/17/2003 | MnROAD Mainline - Interstate 94 | 2618 | 1777990
21-P-1990 | 21 | Passing | Flexible | 11/12/1997 | Aggregate |  |  | Clay |  | 500.7 | 42 | 43.3 | 42.7 |  | 09/12/1990 | 08/17/2003 | MnROAD Mainline - Interstate 94 | 2618 | 542137
21-D-1990 | 21 | Driving | Flexible | 02/10/1998 | Aggregate |  |  | Clay | 1 | 500 | 46.5 | 50.9 | 49 |  | 09/12/1990 | 08/17/2003 | MnROAD Mainline - Interstate 94 | 2708 | 1897167
21-P-1990 | 21 | Passing | Flexible | 02/10/1998 | Aggregate |  |  | Clay | 1 | 500 | 42 | 43.3 | 42.7 |  | 09/12/1990 | 08/17/2003 | MnROAD Mainline - Interstate 94 | 2708 | 569377
21-D-1990 | 21 | Driving | Flexible | 03/10/1998 | Aggregate |  |  | Clay | 1 | 500 | 41.4 | 55.4 | 48.4 |  | 09/12/1990 | 08/17/2003 | MnROAD Mainline - Interstate 94 | 2736 | 1928381
21-P-1990 | 21 | Passing | Flexible | 03/10/1998 | Aggregate |  |  | Clay | 1 | 500 | 36.9 | 43.3 | 40.1 |  | 09/12/1990 | 08/17/2003 | MnROAD Mainline - Interstate 94 | 2736 | 575946
21-D-1990 | 21 | Driving | Flexible | 05/28/1998 | Aggregate |  |  | Clay | 1 | 500 | 43.3 | 58.6 | 50.9 |  | 09/12/1990 | 08/17/2003 | MnROAD Mainline - Interstate 94 | 2815 | 2019999
21-P-1990 | 21 | Passing | Flexible | 05/28/1998 | Aggregate |  |  | Clay | 1 | 500 | 43.3 | 42 | 42.7 |  | 09/12/1990 | 08/17/2003 | MnROAD Mainline - Interstate 94 | 2815 | 602033
21-D-1990 | 21 | Driving | Flexible | 08/21/1998 | Aggregate |  |  | Clay | 1 | 500 | 47.1 | 58.6 | 52.8 |  | 09/12/1990 | 08/17/2003 | MnROAD Mainline - Interstate 94 | 2900 | 2142573
21-P-1990 | 21 | Passing | Flexible | 08/21/1998 | Aggregate |  |  | Clay | 1 | 500 | 43.3 | 43.3 | 43.3 |  | 09/12/1990 | 08/17/2003 | MnROAD Mainline - Interstate 94 | 2900 | 640117
21-D-1990 | 21 | Driving | Flexible | 11/04/1998 | Aggregate |  |  | Clay | 1 | 500 | 47.1 | 61.1 | 54.1 |  | 09/12/1990 | 08/17/2003 | MnROAD Mainline - Interstate 94 | 2975 | 2180859
21-P-1990 | 21 | Passing | Flexible | 11/04/1998 | Aggregate |  |  | Clay | 1 | 500 | 49 | 45.2 | 47.1 |  | 09/12/1990 | 08/17/2003 | MnROAD Mainline - Interstate 94 | 2975 | 676538
21-D-1990 | 21 | Driving | Flexible | 04/02/1999 | Aggregate |  |  | Clay | 1 | 500 | 50.9 | 61.1 | 56 |  | 09/12/1990 | 08/17/2003 | MnROAD Mainline - Interstate 94 | 3124 | 2401372
21-P-1990 | 21 | Passing | Flexible | 04/02/1999 | Aggregate |  |  | Clay | 1 | 500 | 53.5 | 50.9 | 52.2 |  | 09/12/1990 | 08/17/2003 | MnROAD Mainline - Interstate 94 | 3124 | 733103
21-D-1990 | 21 | Driving | Flexible | 07/07/1999 | Aggregate |  |  | Clay | 1 | 500 | 59.2 | 73.2 | 66.2 |  | 09/12/1990 | 08/17/2003 | MnROAD Mainline - Interstate 94 | 3220 | 2544111
21-P-1990 | 21 | Passing | Flexible | 07/07/1999 | Aggregate |  |  | Clay | 1 | 500 | 58.6 | 59.2 | 58.6 |  | 09/12/1990 | 08/17/2003 | MnROAD Mainline - Interstate 94 | 3220 | 775153
21-D-1990 | 21 | Driving | Flexible | 12/02/1999 | Aggregate |  |  | Clay | 1 | 497.4 | 50.9 | 62.4 | 56.7 |  | 09/12/1990 | 08/17/2003 | MnROAD Mainline - Interstate 94 | 3368 | 2803086
21-P-1990 | 21 | Passing | Flexible | 12/02/1999 | Aggregate |  |  | Clay | 1 | 500.4 | 50.3 | 45.2 | 47.7 |  | 09/12/1990 | 08/17/2003 | MnROAD Mainline - Interstate 94 | 3368 | 858561
21-D-1990 | 21 | Driving | Flexible | 02/07/2000 | Aggregate |  |  | Clay | 1 | 501.5 | 52.2 | 55.4 | 53.5 |  | 09/12/1990 | 08/17/2003 | MnROAD Mainline - Interstate 94 | 3435 | 2923887
21-P-1990 | 21 | Passing | Flexible | 02/07/2000 | Aggregate |  |  | Clay | 1 | 497.5 | 48.4 | 40.1 | 43.9 |  | 09/12/1990 | 08/17/2003 | MnROAD Mainline - Interstate 94 | 3435 | 886795
21-D-1990 | 21 | Driving | Flexible | 07/17/2000 | Aggregate |  |  | Clay | 1 | 500.9 | 48.4 | 67.5 | 57.9 |  | 09/12/1990 | 08/17/2003 | MnROAD Mainline - Interstate 94 | 3596 | 3194722
21-P-1990 | 21 | Passing | Flexible | 07/17/2000 | Aggregate |  |  | Clay | 1 | 498.6 | 49 | 53.5 | 50.9 |  | 09/12/1990 | 08/17/2003 | MnROAD Mainline - Interstate 94 | 3596 | 957918
21-D-1990 | 21 | Driving | Flexible | 05/15/2001 | Aggregate |  |  | Clay | 1 | 501.4 | 59.2 | 65.6 | 62.4 |  | 09/12/1990 | 08/17/2003 | MnROAD Mainline - Interstate 94 | 3898 | 3689983
21-D-1990 | 21 | Driving | Flexible | 05/15/2001 | Aggregate |  |  | Clay | 2 | 500.4 | 55.4 | 73.2 | 64.3 |  | 09/12/1990 | 08/17/2003 | MnROAD Mainline - Interstate 94 | 3898 | 3689983
21-D-1990 | 21 | Driving | Flexible | 05/15/2001 | Aggregate |  |  | Clay | 3 | 495.7 | 67.5 | 69.4 | 68.1 |  | 09/12/1990 | 08/17/2003 | MnROAD Mainline - Interstate 94 | 3898 | 3689983
21-D-1990 | 21 | Driving | Flexible | 05/15/2001 | Aggregate |  |  | Clay | 4 | 500.9 | 64.3 | 78.3 | 71.3 |  | 09/12/1990 | 08/17/2003 | MnROAD Mainline - Interstate 94 | 3898 | 3689983
21-D-1990 | 21 | Driving | Flexible | 05/15/2001 | Aggregate |  |  | Clay | 5 | 502.4 | 64.3 | 52.2 | 58.6 |  | 09/12/1990 | 08/17/2003 | MnROAD Mainline - Interstate 94 | 3898 | 3689983
21-P-1990 | 21 | Passing | Flexible | 05/15/2001 | Aggregate |  |  | Clay | 1 | 499.9 | 52.2 | 52.2 | 52.2 |  | 09/12/1990 | 08/17/2003 | MnROAD Mainline - Interstate 94 | 3898 | 1089131
21-P-1990 | 21 | Passing | Flexible | 05/15/2001 | Aggregate |  |  | Clay | 2 | 502.9 | 57.3 | 55.4 | 56 |  | 09/12/1990 | 08/17/2003 | MnROAD Mainline - Interstate 94 | 3898 | 1089131
21-P-1990 | 21 | Passing | Flexible | 05/15/2001 | Aggregate |  |  | Clay | 3 | 497.5 | 66.2 | 48.4 | 57.3 |  | 09/12/1990 | 08/17/2003 | MnROAD Mainline - Interstate 94 | 3898 | 1089131
21-P-1990 | 21 | Passing | Flexible | 05/15/2001 | Aggregate |  |  | Clay | 4 | 495.6 | 64.3 | 50.3 | 57.3 |  | 09/12/1990 | 08/17/2003 | MnROAD Mainline - Interstate 94 | 3898 | 1089131
21-P-1990 | 21 | Passing | Flexible | 05/15/2001 | Aggregate |  |  | Clay | 5 | 497.9 | 57.3 | 69.4 | 63 |  | 09/12/1990 | 08/17/2003 | MnROAD Mainline - Interstate 94 | 3898 | 1089131
21-D-1990 | 21 | Driving | Flexible | 07/09/2001 | Aggregate |  |  | Clay | 1 | 499.1 | 62.4 | 70 | 66.2 |  | 09/12/1990 | 08/17/2003 | MnROAD Mainline - Interstate 94 | 3953 | 3803102
21-P-1990 | 21 | Passing | Flexible | 07/09/2001 | Aggregate |  |  | Clay | 1 | 498.1 | 62.4 | 48.4 | 55.4 |  | 09/12/1990 | 08/17/2003 | MnROAD Mainline - Interstate 94 | 3953 | 1123052
21-D-1990 | 21 | Driving | Flexible | 07/31/2001 | Aggregate |  |  | Clay | 1 | 498.6 | 64.3 | 63 | 63.7 |  | 09/12/1990 | 08/17/2003 | MnROAD Mainline - Interstate 94 | 3975 | 3833256
21-P-1990 | 21 | Passing | Flexible | 07/31/2001 | Aggregate |  |  | Clay | 1 | 501.9 | 62.4 | 50.9 | 56.7 |  | 09/12/1990 | 08/17/2003 | MnROAD Mainline - Interstate 94 | 3975 | 1131779
21-D-1990 | 21 | Driving | Flexible | 09/21/2001 | Aggregate |  |  | Clay | 1 | 499.1 | 91.7 | 79.6 | 85.3 |  | 09/12/1990 | 08/17/2003 | MnROAD Mainline - Interstate 94 | 4027 | 3934906
21-P-1990 | 21 | Passing | Flexible | 09/21/2001 | Aggregate |  |  | Clay | 1 | 500.4 | 58.6 | 56 | 57.3 |  | 09/12/1990 | 08/17/2003 | MnROAD Mainline - Interstate 94 | 4027 | 1161553
21-D-1990 | 21 | Driving | Flexible | 10/19/2001 | Aggregate |  |  | Clay | 1 | 498.4 | 64.3 | 70 | 67.5 |  | 09/12/1990 | 08/17/2003 | MnROAD Mainline - Interstate 94 | 4055 | 4008240
21-P-1990 | 21 | Passing | Flexible | 10/19/2001 | Aggregate |  |  | Clay | 1 | 499.1 | 64.3 | 53.5 | 58.6 |  | 09/12/1990 | 08/17/2003 | MnROAD Mainline - Interstate 94 | 4055 | 1181224
21-D-1990 | 21 | Driving | Flexible | 12/21/2001 | Aggregate |  |  | Clay | 1 | 500.6 | 63 | 73.2 | 68.1 |  | 09/12/1990 | 08/17/2003 | MnROAD Mainline - Interstate 94 | 4118 | 4123122
21-P-1990 | 21 | Passing | Flexible | 12/21/2001 | Aggregate |  |  | Clay | 1 | 500.9 | 63 | 49 | 56 |  | 09/12/1990 | 08/17/2003 | MnROAD Mainline - Interstate 94 | 4118 | 1210173
21-D-1990 | 21 | Driving | Flexible | 01/28/2002 | Aggregate |  |  | Clay | 1 | 498.9 | 57.3 | 66.2 | 61.7 |  | 09/12/1990 | 08/17/2003 | MnROAD Mainline - Interstate 94 | 4156 | 4197142
21-P-1990 | 21 | Passing | Flexible | 01/28/2002 | Aggregate |  |  | Clay | 1 | 497.6 | 61.1 | 55.4 | 58.6 |  | 09/12/1990 | 08/17/2003 | MnROAD Mainline - Interstate 94 | 4156 | 1226180
21-D-1990 | 21 | Driving | Flexible | 02/28/2002 | Aggregate |  |  | Clay | 1 | 502.4 | 63 | 71.3 | 67.5 |  | 09/12/1990 | 08/17/2003 | MnROAD Mainline - Interstate 94 | 4187 | 4255133
21-P-1990 | 21 | Passing | Flexible | 02/28/2002 | Aggregate |  |  | Clay | 1 | 498.9 | 66.2 | 54.1 | 60.5 |  | 09/12/1990 | 08/17/2003 | MnROAD Mainline - Interstate 94 | 4187 | 1239125
21-D-1990 | 21 | Driving | Flexible | 03/29/2002 | Aggregate |  | 11:58:00 AM | Clay | 1 | 499.7 | 68.1 | 71.3 | 70 |  | 09/12/1990 | 08/17/2003 | MnROAD Mainline - Interstate 94 | 4216 | 4303292
21-P-1990 | 21 | Passing | Flexible | 03/29/2002 | Aggregate |  | 12:12:00 PM | Clay | 1 | 497.4 | 64.3 | 48.4 | 56 |  | 09/12/1990 | 08/17/2003 | MnROAD Mainline - Interstate 94 | 4216 | 1250294
21-D-1990 | 21 | Driving | Flexible | 05/14/2002 | Aggregate |  | 10:36:00 AM | Clay | 1 | 500 | 69.4 | 90.4 | 79.6 |  | 09/12/1990 | 08/17/2003 | MnROAD Mainline - Interstate 94 | 4262 | 4380573
21-P-1990 | 21 | Passing | Flexible | 05/14/2002 | Aggregate |  | 10:50:00 AM | Clay | 1 | 499.7 | 70 | 67.5 | 68.8 |  | 09/12/1990 | 08/17/2003 | MnROAD Mainline - Interstate 94 | 4262 | 1269375
21-D-1990 | 21 | Driving | Flexible | 06/28/2002 | Aggregate |  | 11:32:00 AM | Clay | 1 | 497 | 68.1 | 95.5 | 82.1 |  | 09/12/1990 | 08/17/2003 | MnROAD Mainline - Interstate 94 | 4307 | 4464897
21-P-1990 | 21 | Passing | Flexible | 06/28/2002 | Aggregate |  | 11:46:00 AM | Clay | 1 | 499.5 | 66.2 | 58.6 | 62.4 |  | 09/12/1990 | 08/17/2003 | MnROAD Mainline - Interstate 94 | 4307 | 1294699
21-D-1990 | 21 | Driving | Flexible | 02/28/2003 | Aggregate |  | 10:26:00 AM | Clay | 1 | 499 | 79.6 | 89.1 | 84.7 |  | 09/12/1990 | 08/17/2003 | MnROAD Mainline - Interstate 94 | 4552 | 4921562
21-P-1990 | 21 | Passing | Flexible | 02/28/2003 | Aggregate |  | 10:39:00 AM | Clay | 1 | 500 | 64.3 | 66.2 | 65.6 |  | 09/12/1990 | 08/17/2003 | MnROAD Mainline - Interstate 94 | 4552 | 1418512
21-D-1990 | 21 | Driving | Flexible | 04/01/2003 | Aggregate |  | 10:41:00 AM | Clay | 2 | 500.5 | 86.6 | 109.5 | 98 |  | 09/12/1990 | 08/17/2003 | MnROAD Mainline - Interstate 94 | 4584 | 4977770
21-P-1990 | 21 | Passing | Flexible | 04/01/2003 | Aggregate |  | 10:55:00 AM | Clay | 2 | 501.5 | 74.5 | 68.1 | 71.3 |  | 09/12/1990 | 08/17/2003 | MnROAD Mainline - Interstate 94 | 4584 | 1431477
21-D-1990 | 21 | Driving | Flexible | 06/05/2003 | Aggregate |  | 10:32:00 AM | Clay | 3 | 500.6 | 75.1 | 87.2 | 81.5 |  | 09/12/1990 | 08/17/2003 | MnROAD Mainline - Interstate 94 | 4649 | 5094396
21-P-1990 | 21 | Passing | Flexible | 06/05/2003 | Aggregate |  | 10:46:00 AM | Clay | 3 | 498.7 | 67.5 | 59.2 | 63 |  | 09/12/1990 | 08/17/2003 | MnROAD Mainline - Interstate 94 | 4649 | 1461708
21-D-1990 | 21 | Driving | Flexible | 07/28/2003 | Aggregate |  | 1:22:00 PM | Clay | 4 | 504.6 | 107.6 | 121.6 | 114.6 |  | 09/12/1990 | 08/17/2003 | MnROAD Mainline - Interstate 94 | 4702 | 5190327
21-P-1990 | 21 | Passing | Flexible | 07/28/2003 | Aggregate |  | 1:35:00 PM | Clay | 4 | 501.9 | 91.7 | 71.3 | 81.5 |  | 09/12/1990 | 08/17/2003 | MnROAD Mainline - Interstate 94 | 4702 | 1490783
21-D-1990 | 21 | Driving | Flexible | 08/13/2003 | Aggregate |  | 11:56:00 AM | Clay | 5 | 500.1 | 89.1 | 98.7 | 94.2 |  | 09/12/1990 | 08/17/2003 | MnROAD Mainline - Interstate 94 | 4718 | 5225475
21-D-1990 | 21 | Driving | Flexible | 08/13/2003 | Aggregate |  | 11:26:00 AM | Clay | 25 | 500 | 89.1 | 110.8 | 99.9 |  | 09/12/1990 | 08/17/2003 | MnROAD Mainline - Interstate 94 | 4718 | 5225475
21-P-1990 | 21 | Passing | Flexible | 08/13/2003 | Aggregate |  | 12:08:00 PM | Clay | 5 | 500 | 72.6 | 64.3 | 68.1 |  | 09/12/1990 | 08/17/2003 | MnROAD Mainline - Interstate 94 | 4718 | 1501517
21-P-1990 | 21 | Passing | Flexible | 08/13/2003 | Aggregate |  | 10:54:00 AM | Clay | 25 | 500 | 68.1 | 65.6 | 66.8 |  | 09/12/1990 | 08/17/2003 | MnROAD Mainline - Interstate 94 | 4718 | 1501517
21-D-2003 | 21 | Driving | Flexible | 08/19/2003 | Aggregate |  | 11:44:00 AM | Clay | 6 | 500.4 | 73.2 | 89.1 | 81.5 |  | 08/18/2003 | 06/12/2008 | MnROAD Mainline - Interstate 94 | 1
21-D-2003 | 21 | Driving | Flexible | 08/19/2003 | Aggregate |  | 12:12:00 PM | Clay | 26 | 499.7 | 74.5 | 84.7 | 79.6 |  | 08/18/2003 | 06/12/2008 | MnROAD Mainline - Interstate 94 | 1
21-P-2003 | 21 | Passing | Flexible | 08/19/2003 | Aggregate |  | 11:31:00 AM | Clay | 6 | 500.9 | 82.1 | 77.7 | 79.6 |  | 08/18/2003 | 06/12/2008 | MnROAD Mainline - Interstate 94 | 1
21-P-2003 | 21 | Passing | Flexible | 08/19/2003 | Aggregate |  | 12:25:00 PM | Clay | 26 | 500.6 | 79.6 | 74.5 | 77 |  | 08/18/2003 | 06/12/2008 | MnROAD Mainline - Interstate 94 | 1
21-D-2003 | 21 | Driving | Flexible | 09/04/2003 | Aggregate |  | 10:31:00 AM | Clay | 7 | 500.9 | 69.4 | 79.6 | 74.5 |  | 08/18/2003 | 06/12/2008 | MnROAD Mainline - Interstate 94 | 17 | 25226
21-D-2003 | 21 | Driving | Flexible | 09/04/2003 | Aggregate |  | 11:00:00 AM | Clay | 27 | 501.4 | 68.1 | 75.1 | 71.9 |  | 08/18/2003 | 06/12/2008 | MnROAD Mainline - Interstate 94 | 17 | 25226
21-P-2003 | 21 | Passing | Flexible | 09/04/2003 | Aggregate |  | 10:45:00 AM | Clay | 7 | 500.9 | 72.6 | 71.3 | 71.9 |  | 08/18/2003 | 06/12/2008 | MnROAD Mainline - Interstate 94 | 17 | 7103
21-P-2003 | 21 | Passing | Flexible | 09/04/2003 | Aggregate |  | 11:15:00 AM | Clay | 27 | 503.1 | 77.7 | 70 | 73.8 |  | 08/18/2003 | 06/12/2008 | MnROAD Mainline - Interstate 94 | 17 | 7103
21-D-2003 | 21 | Driving | Flexible | 11/20/2003 | Aggregate |  | 11:35:00 AM | Clay | 8 | 500.9 | 66.2 | 78.3 | 72.6 |  | 08/18/2003 | 06/12/2008 | MnROAD Mainline - Interstate 94 | 94 | 197593
21-P-2003 | 21 | Passing | Flexible | 11/20/2003 | Aggregate |  | 11:46:00 AM | Clay | 8 | 500.9 | 71.3 | 74.5 | 72.6 |  | 08/18/2003 | 06/12/2008 | MnROAD Mainline - Interstate 94 | 94 | 55189
21-D-2003 | 21 | Driving | Flexible | 06/07/2004 | Aggregate |  | 10:47:00 AM | Clay | 2 | 500.1 | 71.3 | 80.2 | 75.8 |  | 08/18/2003 | 06/12/2008 | MnROAD Mainline - Interstate 94 | 294 | 586176
21-P-2003 | 21 | Passing | Flexible | 06/07/2004 | Aggregate |  | 11:01:00 AM | Clay | 2 | 499.2 | 76.4 | 78.3 | 77.7 |  | 08/18/2003 | 06/12/2008 | MnROAD Mainline - Interstate 94 | 294 | 158019
21-D-2003 | 21 | Driving | Flexible | 06/24/2004 | Aggregate |  | 11:50:00 AM | Clay | 3 | 498.7 | 66.2 | 76.4 | 71.3 |  | 08/18/2003 | 06/12/2008 | MnROAD Mainline - Interstate 94 | 311 | 602118
21-P-2003 | 21 | Passing | Flexible | 06/24/2004 | Aggregate |  | 11:57:00 AM | Clay | 3 | 501.9 | 80.2 | 76.4 | 78.3 |  | 08/18/2003 | 06/12/2008 | MnROAD Mainline - Interstate 94 | 311 | 162771
21-D-2003 | 21 | Driving | Flexible | 06/28/2004 | Aggregate |  | 11:18:00 AM | Clay | 4 | 499.5 | 69.4 | 75.1 | 72.6 |  | 08/18/2003 | 06/12/2008 | MnROAD Mainline - Interstate 94 | 315 | 602118
21-P-2003 | 21 | Passing | Flexible | 06/28/2004 | Aggregate |  | 11:25:00 AM | Clay | 4 | 499.7 | 74.5 | 71.3 | 72.6 |  | 08/18/2003 | 06/12/2008 | MnROAD Mainline - Interstate 94 | 315 | 162771
21-D-2003 | 21 | Driving | Flexible | 12/15/2004 | Aggregate |  | 11:46:00 AM | Clay | 6 | 499 | 76.4 | 84.7 | 80.2 |  | 08/18/2003 | 06/12/2008 | MnROAD Mainline - Interstate 94 | 485 | 645729
21-P-2003 | 21 | Passing | Flexible | 12/15/2004 | Aggregate |  | 11:58:00 AM | Clay | 6 | 499.7 | 83.4 | 74.5 | 78.9 |  | 08/18/2003 | 06/12/2008 | MnROAD Mainline - Interstate 94 | 485 | 173092
21-D-2003 | 21 | Driving | Flexible | 12/29/2004 | Aggregate |  | 9:12:00 AM | Clay | 7 | 499.5 | 72.6 | 79.6 | 75.8 |  | 08/18/2003 | 06/12/2008 | MnROAD Mainline - Interstate 94 | 499 | 677472
21-P-2003 | 21 | Passing | Flexible | 12/29/2004 | Aggregate |  | 9:27:00 AM | Clay | 7 | 501 | 77.7 | 71.3 | 74.5 |  | 08/18/2003 | 06/12/2008 | MnROAD Mainline - Interstate 94 | 499 | 182640
21-D-2003 | 21 | Driving | Flexible | 04/01/2005 | Aggregate |  | 7:25:00 AM | Clay | 1 | 499.5 | 73.2 | 77.7 | 75.1 |  | 08/18/2003 | 06/12/2008 | MnROAD Mainline - Interstate 94 | 592 | 849737
21-P-2003 | 21 | Passing | Flexible | 04/01/2005 | Aggregate |  | 7:48:00 AM | Clay | 1 | 499 | 85.3 | 72.6 | 78.9 |  | 08/18/2003 | 06/12/2008 | MnROAD Mainline - Interstate 94 | 592 | 221749
21-D-2003 | 21 | Driving | Flexible | 08/15/2005 | Aggregate |  | 7:39:00 AM | Clay | 2 | 496.7 | 69.4 | 84.7 | 77 |  | 08/18/2003 | 06/12/2008 | MnROAD Mainline - Interstate 94 | 728 | 1165058
21-P-2003 | 21 | Passing | Flexible | 08/15/2005 | Aggregate |  | 7:52:00 AM | Clay | 2 | 498.9 | 78.3 | 73.2 | 75.8 |  | 08/18/2003 | 06/12/2008 | MnROAD Mainline - Interstate 94 | 728 | 310429
21-D-2003 | 21 | Driving | Flexible | 10/26/2005 | Aggregate |  | 8:27:00 AM | Clay | 4 | 503.2 | 67.5 | 82.1 | 75.1 |  | 08/18/2003 | 06/12/2008 | MnROAD Mainline - Interstate 94 | 800 | 1326374
21-P-2003 | 21 | Passing | Flexible | 10/26/2005 | Aggregate |  | 8:40:00 AM | Clay | 4 | 500.2 | 79.6 | 71.3 | 75.1 |  | 08/18/2003 | 06/12/2008 | MnROAD Mainline - Interstate 94 | 800 | 357338
21-D-2003 | 21 | Driving | Flexible | 03/10/2006 | Aggregate |  | 11:05:00 AM | Clay | 1 | 502.5 | 72.6 | 87.2 | 79.6 |  | 08/18/2003 | 06/12/2008 | MnROAD Mainline - Interstate 94 | 935 | 1573746
21-P-2003 | 21 | Passing | Flexible | 03/10/2006 | Aggregate |  | 11:18:00 AM | Clay | 1 | 498 | 96.8 | 66.2 | 81.5 |  | 08/18/2003 | 06/12/2008 | MnROAD Mainline - Interstate 94 | 935 | 418742
21-D-2003 | 21 | Driving | Flexible | 04/10/2006 | Aggregate |  | 1:10:00 PM | Clay | 2 | 497.9 | 73.2 | 94.2 | 84 |  | 08/18/2003 | 06/12/2008 | MnROAD Mainline - Interstate 94 | 966 | 1642146
21-P-2003 | 21 | Passing | Flexible | 04/10/2006 | Aggregate |  | 1:24:00 PM | Clay | 2 | 501.7 | 89.1 | 76.4 | 82.8 |  | 08/18/2003 | 06/12/2008 | MnROAD Mainline - Interstate 94 | 966 | 435693
21-D-2003 | 21 | Driving | Flexible | 10/05/2006 | Aggregate |  | 7:54:00 AM | Clay | 3 | 496.3 | 74.5 | 91.7 | 82.8 |  | 08/18/2003 | 06/12/2008 | MnROAD Mainline - Interstate 94 | 1144 | 1899533
21-P-2003 | 21 | Passing | Flexible | 10/05/2006 | Aggregate |  | 8:14:00 AM | Clay | 3 | 496.3 | 87.2 | 78.3 | 82.8 |  | 08/18/2003 | 06/12/2008 | MnROAD Mainline - Interstate 94 | 1144 | 559348
21-D-2003 | 21 | Driving | Flexible | 04/23/2007 | Aggregate |  | 1:37:00 PM | Clay | 1 | 496.2 | 82.1 | 98.7 | 90.4 |  | 08/18/2003 | 06/12/2008 | MnROAD Mainline - Interstate 94 | 1344 | 2308632
21-P-2003 | 21 | Passing | Flexible | 04/23/2007 | Aggregate |  | 1:53:00 PM | Clay | 1 | 496.2 | 94.2 | 82.1 | 88.5 |  | 08/18/2003 | 06/12/2008 | MnROAD Mainline - Interstate 94 | 1344 | 658653
21-D-2003 | 21 | Driving | Flexible | 11/21/2007 | Aggregate |  | 9:49:00 AM | Clay | 2 | 508.2 | 82.1 | 98.7 | 90.4 |  | 08/18/2003 | 06/12/2008 | MnROAD Mainline - Interstate 94 | 1556 | 2715541
21-P-2003 | 21 | Passing | Flexible | 11/21/2007 | Aggregate |  | 10:03:00 AM | Clay | 2 | 508.1 | 100.6 | 89.1 | 94.9 |  | 08/18/2003 | 06/12/2008 | MnROAD Mainline - Interstate 94 | 1556 | 761153
21-D-2003 | 21 | Driving | Flexible | 03/28/2008 | Aggregate |  | 2:18:00 PM | Clay | 1 | 499.4 | 94.2 | 114.6 | 104.4 |  | 08/18/2003 | 06/12/2008 | MnROAD Mainline - Interstate 94 | 1684 | 2957587
21-P-2003 | 21 | Passing | Flexible | 03/28/2008 | Aggregate |  | 2:34:00 PM | Clay | 1 | 499.4 | 103.8 | 91.7 | 98 |  | 08/18/2003 | 06/12/2008 | MnROAD Mainline - Interstate 94 | 1684 | 818741
21-D-2008 | 21 | Driving | Flexible | 04/27/2009 | Aggregate |  | 10:59:00 AM | Clay | 1 | 509.2 | 42 | 43.9 | 43.3 |  | 06/13/2008 | 09/27/2016 | MnROAD Mainline - Interstate 94 | 318 | 143715
21-P-2008 | 21 | Passing | Flexible | 04/27/2009 | Aggregate |  | 11:14:00 AM | Clay | 1 | 509.2 | 46.5 | 38.2 | 42 |  | 06/13/2008 | 09/27/2016 | MnROAD Mainline - Interstate 94 | 318 | 30895
21-D-2008 | 21 | Driving | Flexible | 10/28/2009 | Aggregate |  | 10:16:00 AM | Clay | 2 | 496.1 | 50.9 | 55.4 | 53.5 |  | 06/13/2008 | 09/27/2016 | MnROAD Mainline - Interstate 94 | 502 | 535143
21-P-2008 | 21 | Passing | Flexible | 10/28/2009 | Aggregate |  | 10:32:00 AM | Clay | 2 | 493.7 | 46.5 | 40.1 | 43.3 |  | 06/13/2008 | 09/27/2016 | MnROAD Mainline - Interstate 94 | 502 | 136375
21-D-2008 | 21 | Driving | Flexible | 04/08/2010 | Aggregate |  | 11:04:00 AM | Clay | 1 | 502.2 | 43.9 | 45.2 | 44.6 |  | 06/13/2008 | 09/27/2016 | MnROAD Mainline - Interstate 94 | 664 | 862354
21-P-2008 | 21 | Passing | Flexible | 04/08/2010 | Aggregate |  | 11:13:00 AM | Clay | 1 | 505.2 | 43.3 | 38.2 | 40.7 |  | 06/13/2008 | 09/27/2016 | MnROAD Mainline - Interstate 94 | 664 | 208644
21-D-2008 | 21 | Driving | Flexible | 10/12/2010 | Aggregate |  | 9:25:00 AM | Clay | 1 | 514.6 | 43.3 | 46.5 | 45.2 |  | 06/13/2008 | 09/27/2016 | MnROAD Mainline - Interstate 94 | 851 | 1081708
21-P-2008 | 21 | Passing | Flexible | 10/12/2010 | Aggregate |  | 9:41:00 AM | Clay | 1 | 529.7 | 41.4 | 38.2 | 40.1 |  | 06/13/2008 | 09/27/2016 | MnROAD Mainline - Interstate 94 | 851 | 267223
21-D-2008 | 21 | Driving | Flexible | 04/29/2011 | Aggregate |  | 11:27:00 AM | Clay | 1 | 24.4 | 59.2 | 66.2 | 63 |  | 06/13/2008 | 09/27/2016 | MnROAD Mainline - Interstate 94 | 1050 | 1417681
21-P-2008 | 21 | Passing | Flexible | 04/29/2011 | Aggregate |  | 11:41:00 AM | Clay | 1 | 499.5 | 46.5 | 41.4 | 43.9 |  | 06/13/2008 | 09/27/2016 | MnROAD Mainline - Interstate 94 | 1050 | 364342
21-D-2008 | 21 | Driving | Flexible | 11/14/2011 | Aggregate |  | 11:09:00 AM | Clay | 1 | 511.7 | 47.1 | 54.7 | 50.9 |  | 06/13/2008 | 09/27/2016 | MnROAD Mainline - Interstate 94 | 1249 | 1546497
21-P-2008 | 21 | Passing | Flexible | 11/14/2011 | Aggregate |  | 11:09:00 AM | Clay | 1 | 504.2 | 49.7 | 41.4 | 45.8 |  | 06/13/2008 | 09/27/2016 | MnROAD Mainline - Interstate 94 | 1249 | 421312
21-D-2008 | 21 | Driving | Flexible | 04/05/2012 | Aggregate |  | 1:16:00 PM | Clay | 1 | 502 | 45.2 | 50.3 | 47.7 |  | 06/13/2008 | 09/27/2016 | MnROAD Mainline - Interstate 94 | 1392 | 1854485
21-P-2008 | 21 | Passing | Flexible | 04/05/2012 | Aggregate |  | 1:31:00 PM | Clay | 1 | 496.7 | 48.4 | 42 | 45.2 |  | 06/13/2008 | 09/27/2016 | MnROAD Mainline - Interstate 94 | 1392 | 491706
21-D-2008 | 21 | Driving | Flexible | 11/08/2012 | Aggregate |  | 10:49:00 AM | Clay | 1 | 496.6 | 45.2 | 49.7 | 47.7 |  | 06/13/2008 | 09/27/2016 | MnROAD Mainline - Interstate 94 | 1609 | 2259828
21-P-2008 | 21 | Passing | Flexible | 11/08/2012 | Aggregate |  | 11:00:00 AM | Clay | 1 | 501.6 | 49.7 | 42.7 | 46.5 |  | 06/13/2008 | 09/27/2016 | MnROAD Mainline - Interstate 94 | 1609 | 599089
21-D-2008 | 21 | Driving | Flexible | 04/26/2013 | Aggregate |  | 4:47:00 PM | Clay | 1 | 499.9 | 47.7 | 49.7 | 49 |  | 06/13/2008 | 09/27/2016 | MnROAD Mainline - Interstate 94 | 1778 | 2676920
21-P-2008 | 21 | Passing | Flexible | 04/26/2013 | Aggregate |  | 5:02:00 PM | Clay | 1 | 499.9 | 50.9 | 41.4 | 46.5 |  | 06/13/2008 | 09/27/2016 | MnROAD Mainline - Interstate 94 | 1778 | 693388
21-D-2008 | 21 | Driving | Flexible | 11/08/2013 | Aggregate |  | 10:13:00 AM | Clay | 1 | 503.6 | 50.9 | 52.2 | 51.6 |  | 06/13/2008 | 09/27/2016 | MnROAD Mainline - Interstate 94 | 1974 | 2903164
21-P-2008 | 21 | Passing | Flexible | 11/08/2013 | Aggregate |  | 10:43:00 AM | Clay | 1 | 505.2 | 45.2 | 44.6 | 45.2 |  | 06/13/2008 | 09/27/2016 | MnROAD Mainline - Interstate 94 | 1974 | 764541
21-D-2008 | 21 | Driving | Flexible | 04/22/2014 | Aggregate |  | 12:23:00 PM | Clay | 1 | 508.1 | 54.7 | 57.3 | 56 |  | 06/13/2008 | 09/27/2016 | MnROAD Mainline - Interstate 94 | 2139 | 3240335
21-P-2008 | 21 | Passing | Flexible | 04/22/2014 | Aggregate |  | 12:38:00 PM | Clay | 1 | 508.1 | 51.6 | 53.5 | 52.8 |  | 06/13/2008 | 09/27/2016 | MnROAD Mainline - Interstate 94 | 2139 | 848628
21-D-2008 | 21 | Driving | Flexible | 10/10/2014 | Aggregate |  | 2:59:00 PM | Clay | 1 | 510.2 | 50.3 | 50.3 | 50.3 |  | 06/13/2008 | 09/27/2016 | MnROAD Mainline - Interstate 94 | 2310 | 3595196
21-P-2008 | 21 | Passing | Flexible | 10/10/2014 | Aggregate |  | 3:15:00 PM | Clay | 1 | 501.7 | 54.7 | 47.1 | 50.9 |  | 06/13/2008 | 09/27/2016 | MnROAD Mainline - Interstate 94 | 2310 | 933154
21-D-2008 | 21 | Driving | Flexible | 05/06/2015 | Aggregate |  | 12:44:00 PM | Clay | 1 | 508.2 | 50.9 | 45.2 | 48.4 |  | 06/13/2008 | 09/27/2016 | MnROAD Mainline - Interstate 94 | 2518 | 4088574
21-P-2008 | 21 | Passing | Flexible | 05/06/2015 | Aggregate |  | 12:58:00 PM | Clay | 1 | 505.2 | 56.7 | 46.5 | 51.6 |  | 06/13/2008 | 09/27/2016 | MnROAD Mainline - Interstate 94 | 2518 | 950949
21-D-2008 | 21 | Driving | Flexible | 11/13/2015 | Aggregate |  | 12:00:00 PM | Clay | 1 | 498.7 | 53.5 | 49 | 50.9 |  | 06/13/2008 | 09/27/2016 | MnROAD Mainline - Interstate 94 | 2709 | 4499314
21-P-2008 | 21 | Passing | Flexible | 11/13/2015 | Aggregate |  | 12:10:00 PM | Clay | 1 | 478.9 | 54.7 | 47.1 | 50.9 |  | 06/13/2008 | 09/27/2016 | MnROAD Mainline - Interstate 94 | 2709 | 983914
21-D-2016 | 21 | Driving | Flexible | 10/05/2017 | Aggregate |  | 8:58:00 AM | Clay | 1 | 499.9 | 59.8 | 77.7 | 68.8 |  | 09/28/2016 | 05/01/2022 | MnROAD Mainline - Interstate 94 | 372 | 595465
21-D-2016 | 21 | Driving | Flexible | 10/05/2017 | Aggregate |  | 9:14:00 AM | Clay | 2 | 499.9 | 61.1 | 79.6 | 70.7 |  | 09/28/2016 | 05/01/2022 | MnROAD Mainline - Interstate 94 | 372 | 595465
21-D-2016 | 21 | Driving | Flexible | 10/05/2017 | Aggregate |  | 9:29:00 AM | Clay | 3 | 499.9 | 60.5 | 75.1 | 67.5 |  | 09/28/2016 | 05/01/2022 | MnROAD Mainline - Interstate 94 | 372 | 595465
21-P-2016 | 21 | Passing | Flexible | 10/05/2017 | Aggregate |  | 9:45:00 AM | Clay | 1 | 499.9 | 66.8 | 73.2 | 70 |  | 09/28/2016 | 05/01/2022 | MnROAD Mainline - Interstate 94 | 372 | 100546
21-P-2016 | 21 | Passing | Flexible | 10/05/2017 | Aggregate |  | 9:59:00 AM | Clay | 2 | 499.9 | 64.3 | 74.5 | 69.4 |  | 09/28/2016 | 05/01/2022 | MnROAD Mainline - Interstate 94 | 372 | 100546
21-P-2016 | 21 | Passing | Flexible | 10/05/2017 | Aggregate |  | 10:14:00 AM | Clay | 3 | 499.9 | 66.2 | 73.8 | 70 |  | 09/28/2016 | 05/01/2022 | MnROAD Mainline - Interstate 94 | 372 | 100546
21-D-2016 | 21 | Driving | Flexible | 10/19/2017 | Aggregate |  | 9:10:00 AM | Clay | 1 | 499.9 | 61.1 | 77.7 | 69.4 |  | 09/28/2016 | 05/01/2022 | MnROAD Mainline - Interstate 94 | 386 | 641887
21-D-2016 | 21 | Driving | Flexible | 10/19/2017 | Aggregate |  | 9:25:00 AM | Clay | 2 | 499.9 | 61.1 | 75.8 | 68.8 |  | 09/28/2016 | 05/01/2022 | MnROAD Mainline - Interstate 94 | 386 | 641887
21-D-2016 | 21 | Driving | Flexible | 10/19/2017 | Aggregate |  | 9:40:00 AM | Clay | 3 | 499.9 | 61.7 | 79.6 | 70.7 |  | 09/28/2016 | 05/01/2022 | MnROAD Mainline - Interstate 94 | 386 | 641887
21-P-2016 | 21 | Passing | Flexible | 10/19/2017 | Aggregate |  | 10:01:00 AM | Clay | 1 | 499.9 | 66.8 | 72.6 | 70 |  | 09/28/2016 | 05/01/2022 | MnROAD Mainline - Interstate 94 | 386 | 107197
21-P-2016 | 21 | Passing | Flexible | 10/19/2017 | Aggregate |  | 11:55:00 AM | Clay | 2 | 499.9 | 64.9 | 75.1 | 70 |  | 09/28/2016 | 05/01/2022 | MnROAD Mainline - Interstate 94 | 386 | 107197
21-P-2016 | 21 | Passing | Flexible | 10/19/2017 | Aggregate |  | 12:17:00 PM | Clay | 3 | 499.9 | 64.3 | 74.5 | 69.4 |  | 09/28/2016 | 05/01/2022 | MnROAD Mainline - Interstate 94 | 386 | 107197
21-D-2016 | 21 | Driving | Flexible | 11/30/2017 | Aggregate |  | 10:12:00 AM | Clay | 1 | 499.9 | 61.7 | 77.7 | 70 |  | 09/28/2016 | 05/01/2022 | MnROAD Mainline - Interstate 94 | 428 | 712945
21-D-2016 | 21 | Driving | Flexible | 11/30/2017 | Aggregate |  | 10:27:00 AM | Clay | 2 | 499.9 | 60.5 | 81.5 | 70.7 |  | 09/28/2016 | 05/01/2022 | MnROAD Mainline - Interstate 94 | 428 | 712945
21-D-2016 | 21 | Driving | Flexible | 11/30/2017 | Aggregate |  | 10:41:00 AM | Clay | 3 | 499.9 | 61.1 | 78.3 | 70 |  | 09/28/2016 | 05/01/2022 | MnROAD Mainline - Interstate 94 | 428 | 712945
21-P-2016 | 21 | Passing | Flexible | 11/30/2017 | Aggregate |  | 10:57:00 AM | Clay | 1 | 499.9 | 67.5 | 74.5 | 70.7 |  | 09/28/2016 | 05/01/2022 | MnROAD Mainline - Interstate 94 | 428 | 116902
21-P-2016 | 21 | Passing | Flexible | 11/30/2017 | Aggregate |  | 11:30:00 AM | Clay | 3 | 499.9 | 67.5 | 73.8 | 70.7 |  | 09/28/2016 | 05/01/2022 | MnROAD Mainline - Interstate 94 | 428 | 116902
21-D-2016 | 21 | Driving | Flexible | 05/04/2018 | Aggregate |  | 10:03:00 AM | Clay | 1 | 499.7 | 64.3 | 76.4 | 70 |  | 09/28/2016 | 05/01/2022 | MnROAD Mainline - Interstate 94 | 583 | 1115643
21-D-2016 | 21 | Driving | Flexible | 05/04/2018 | Aggregate |  | 10:41:00 AM | Clay | 3 | 499.7 | 62.4 | 73.2 | 67.5 |  | 09/28/2016 | 05/01/2022 | MnROAD Mainline - Interstate 94 | 583 | 1115643
21-P-2016 | 21 | Passing | Flexible | 05/04/2018 | Aggregate |  | 10:56:00 AM | Clay | 1 | 499.7 | 64.9 | 75.1 | 70 |  | 09/28/2016 | 05/01/2022 | MnROAD Mainline - Interstate 94 | 583 | 183212
21-P-2016 | 21 | Passing | Flexible | 05/04/2018 | Aggregate |  | 11:11:00 AM | Clay | 2 | 499.7 | 66.2 | 72.6 | 69.4 |  | 09/28/2016 | 05/01/2022 | MnROAD Mainline - Interstate 94 | 583 | 183212
21-D-2016 | 21 | Driving | Flexible | 05/17/2018 | Aggregate |  | 7:07:00 AM | Clay | 1 | 499.7 | 63.7 | 78.9 | 71.3 |  | 09/28/2016 | 05/01/2022 | MnROAD Mainline - Interstate 94 | 596 | 1160116
21-D-2016 | 21 | Driving | Flexible | 05/17/2018 | Aggregate |  | 7:22:00 AM | Clay | 2 | 499.7 | 73.8 | 99.9 | 86.6 |  | 09/28/2016 | 05/01/2022 | MnROAD Mainline - Interstate 94 | 596 | 1160116
21-D-2016 | 21 | Driving | Flexible | 05/17/2018 | Aggregate |  | 7:37:00 AM | Clay | 3 | 499.7 | 63.7 | 75.8 | 69.4 |  | 09/28/2016 | 05/01/2022 | MnROAD Mainline - Interstate 94 | 596 | 1160116
21-P-2016 | 21 | Passing | Flexible | 05/17/2018 | Aggregate |  | 8:10:00 AM | Clay | 2 | 499.7 | 66.8 | 71.3 | 68.8 |  | 09/28/2016 | 05/01/2022 | MnROAD Mainline - Interstate 94 | 596 | 192800
21-P-2016 | 21 | Passing | Flexible | 05/17/2018 | Aggregate |  | 8:25:00 AM | Clay | 3 | 499.7 | 66.2 | 71.3 | 68.8 |  | 09/28/2016 | 05/01/2022 | MnROAD Mainline - Interstate 94 | 596 | 192800
21-D-2016 | 21 | Driving | Flexible | 06/14/2018 | Aggregate |  | 6:47:00 AM | Clay | 2 | 499.9 | 60.5 | 79.6 | 70 |  | 09/28/2016 | 05/01/2022 | MnROAD Mainline - Interstate 94 | 624 | 1228265
21-D-2016 | 21 | Driving | Flexible | 06/14/2018 | Aggregate |  | 7:01:00 AM | Clay | 3 | 499.9 | 64.3 | 78.9 | 71.9 |  | 09/28/2016 | 05/01/2022 | MnROAD Mainline - Interstate 94 | 624 | 1228265
21-P-2016 | 21 | Passing | Flexible | 06/14/2018 | Aggregate |  | 9:18:00 AM | Clay | 1 | 499.9 | 69.4 | 71.3 | 70.7 |  | 09/28/2016 | 05/01/2022 | MnROAD Mainline - Interstate 94 | 624 | 210656
21-P-2016 | 21 | Passing | Flexible | 06/14/2018 | Aggregate |  | 9:46:00 AM | Clay | 3 | 499.9 | 68.8 | 73.2 | 70.7 |  | 09/28/2016 | 05/01/2022 | MnROAD Mainline - Interstate 94 | 624 | 210656
21-D-2016 | 21 | Driving | Flexible | 06/21/2018 | Aggregate |  | 6:47:00 AM | Clay | 1 | 500 | 61.1 | 73.2 | 66.8 |  | 09/28/2016 | 05/01/2022 | MnROAD Mainline - Interstate 94 | 631 | 1251687
21-D-2016 | 21 | Driving | Flexible | 06/21/2018 | Aggregate |  | 7:32:00 AM | Clay | 3 | 500 | 61.7 | 75.8 | 68.8 |  | 09/28/2016 | 05/01/2022 | MnROAD Mainline - Interstate 94 | 631 | 1251687
21-P-2016 | 21 | Passing | Flexible | 06/21/2018 | Aggregate |  | 6:03:00 AM | Clay | 1 | 500 | 66.8 | 72.6 | 69.4 |  | 09/28/2016 | 05/01/2022 | MnROAD Mainline - Interstate 94 | 631 | 216872
21-P-2016 | 21 | Passing | Flexible | 06/21/2018 | Aggregate |  | 6:18:00 AM | Clay | 2 | 500 | 66.8 | 71.3 | 68.8 |  | 09/28/2016 | 05/01/2022 | MnROAD Mainline - Interstate 94 | 631 | 216872
21-P-2016 | 21 | Passing | Flexible | 06/21/2018 | Aggregate |  | 6:32:00 AM | Clay | 3 | 500 | 66.2 | 73.2 | 69.4 |  | 09/28/2016 | 05/01/2022 | MnROAD Mainline - Interstate 94 | 631 | 216872
21-D-2016 | 21 | Driving | Flexible | 07/09/2018 | Aggregate |  | 3:33:00 AM | Clay | 1 | 499.9 | 63 | 76.4 | 70 |  | 09/28/2016 | 05/01/2022 | MnROAD Mainline - Interstate 94 | 649 | 1306327
21-D-2016 | 21 | Driving | Flexible | 07/09/2018 | Aggregate |  | 3:43:00 AM | Clay | 2 | 499.9 | 59.8 | 75.1 | 67.5 |  | 09/28/2016 | 05/01/2022 | MnROAD Mainline - Interstate 94 | 649 | 1306327
21-D-2016 | 21 | Driving | Flexible | 07/09/2018 | Aggregate |  | 3:52:00 AM | Clay | 3 | 499.9 | 62.4 | 77.7 | 70 |  | 09/28/2016 | 05/01/2022 | MnROAD Mainline - Interstate 94 | 649 | 1306327
21-P-2016 | 21 | Passing | Flexible | 07/09/2018 | Aggregate |  | 4:03:00 AM | Clay | 1 | 499.9 | 66.8 | 71.9 | 69.4 |  | 09/28/2016 | 05/01/2022 | MnROAD Mainline - Interstate 94 | 649 | 231008
21-P-2016 | 21 | Passing | Flexible | 07/09/2018 | Aggregate |  | 4:10:00 AM | Clay | 2 | 499.9 | 66.8 | 73.2 | 70 |  | 09/28/2016 | 05/01/2022 | MnROAD Mainline - Interstate 94 | 649 | 231008
21-P-2016 | 21 | Passing | Flexible | 07/09/2018 | Aggregate |  | 4:19:00 AM | Clay | 3 | 499.9 | 66.8 | 73.2 | 70 |  | 09/28/2016 | 05/01/2022 | MnROAD Mainline - Interstate 94 | 649 | 231008
21-D-2016 | 21 | Driving | Flexible | 07/26/2018 | Aggregate |  | 8:32:00 AM | Clay | 1 | 500 | 64.9 | 67.5 | 66.2 |  | 09/28/2016 | 05/01/2022 | MnROAD Mainline - Interstate 94 | 666 | 1357701
21-D-2016 | 21 | Driving | Flexible | 07/26/2018 | Aggregate |  | 8:48:00 AM | Clay | 2 | 500 | 62.4 | 78.3 | 70.7 |  | 09/28/2016 | 05/01/2022 | MnROAD Mainline - Interstate 94 | 666 | 1357701
21-D-2016 | 21 | Driving | Flexible | 07/26/2018 | Aggregate |  | 9:02:00 AM | Clay | 3 | 500 | 63.7 | 71.9 | 67.5 |  | 09/28/2016 | 05/01/2022 | MnROAD Mainline - Interstate 94 | 666 | 1357701
21-P-2016 | 21 | Passing | Flexible | 07/26/2018 | Aggregate |  | 9:17:00 AM | Clay | 1 | 500 | 68.1 | 72.6 | 70.7 |  | 09/28/2016 | 05/01/2022 | MnROAD Mainline - Interstate 94 | 666 | 244904
21-P-2016 | 21 | Passing | Flexible | 07/26/2018 | Aggregate |  | 9:31:00 AM | Clay | 2 | 500 | 68.1 | 73.8 | 70.7 |  | 09/28/2016 | 05/01/2022 | MnROAD Mainline - Interstate 94 | 666 | 244904
21-P-2016 | 21 | Passing | Flexible | 07/26/2018 | Aggregate |  | 9:47:00 AM | Clay | 3 | 500 | 64.3 | 75.1 | 70 |  | 09/28/2016 | 05/01/2022 | MnROAD Mainline - Interstate 94 | 666 | 244904
21-D-2016 | 21 | Driving | Flexible | 08/08/2018 | Aggregate |  | 6:47:00 AM | Clay | 1 | 500 | 63 | 73.2 | 68.1 |  | 09/28/2016 | 05/01/2022 | MnROAD Mainline - Interstate 94 | 679 | 1401168
21-D-2016 | 21 | Driving | Flexible | 08/08/2018 | Aggregate |  | 7:01:00 AM | Clay | 2 | 500 | 61.7 | 73.2 | 67.5 |  | 09/28/2016 | 05/01/2022 | MnROAD Mainline - Interstate 94 | 679 | 1401168
21-D-2016 | 21 | Driving | Flexible | 08/08/2018 | Aggregate |  | 7:15:00 AM | Clay | 3 | 500 | 59.8 | 75.8 | 68.1 |  | 09/28/2016 | 05/01/2022 | MnROAD Mainline - Interstate 94 | 679 | 1401168
21-P-2016 | 21 | Passing | Flexible | 08/08/2018 | Aggregate |  | 7:29:00 AM | Clay | 1 | 500 | 67.5 | 68.8 | 68.1 |  | 09/28/2016 | 05/01/2022 | MnROAD Mainline - Interstate 94 | 679 | 256424
21-P-2016 | 21 | Passing | Flexible | 08/08/2018 | Aggregate |  | 7:44:00 AM | Clay | 2 | 500 | 70 | 71.9 | 70.7 |  | 09/28/2016 | 05/01/2022 | MnROAD Mainline - Interstate 94 | 679 | 256424
21-P-2016 | 21 | Passing | Flexible | 08/08/2018 | Aggregate |  | 8:10:00 AM | Clay | 3 | 500 | 67.5 | 72.6 | 70 |  | 09/28/2016 | 05/01/2022 | MnROAD Mainline - Interstate 94 | 679 | 256424
21-D-2016 | 21 | Driving | Flexible | 08/22/2018 | Aggregate |  | 8:15:00 AM | Clay | 1 | 500 | 62.4 | 80.8 | 71.3 |  | 09/28/2016 | 05/01/2022 | MnROAD Mainline - Interstate 94 | 693 | 1413710
21-D-2016 | 21 | Driving | Flexible | 08/22/2018 | Aggregate |  | 8:27:00 AM | Clay | 2 | 500 | 63 | 72.6 | 67.5 |  | 09/28/2016 | 05/01/2022 | MnROAD Mainline - Interstate 94 | 693 | 1413710
21-D-2016 | 21 | Driving | Flexible | 08/22/2018 | Aggregate |  | 8:36:00 AM | Clay | 3 | 500 | 61.7 | 76.4 | 69.4 |  | 09/28/2016 | 05/01/2022 | MnROAD Mainline - Interstate 94 | 693 | 1413710
21-P-2016 | 21 | Passing | Flexible | 08/22/2018 | Aggregate |  | 8:47:00 AM | Clay | 1 | 500 | 66.8 | 71.3 | 68.8 |  | 09/28/2016 | 05/01/2022 | MnROAD Mainline - Interstate 94 | 693 | 259820
21-P-2016 | 21 | Passing | Flexible | 08/22/2018 | Aggregate |  | 8:57:00 AM | Clay | 2 | 500 | 66.8 | 71.3 | 68.8 |  | 09/28/2016 | 05/01/2022 | MnROAD Mainline - Interstate 94 | 693 | 259820
21-P-2016 | 21 | Passing | Flexible | 08/22/2018 | Aggregate |  | 9:07:00 AM | Clay | 3 | 500 | 65.6 | 75.1 | 70.7 |  | 09/28/2016 | 05/01/2022 | MnROAD Mainline - Interstate 94 | 693 | 259820
21-D-2016 | 21 | Driving | Flexible | 09/05/2018 | Aggregate |  | 10:34:00 AM | Clay | 1 | 500 | 63 | 78.9 | 71.3 |  | 09/28/2016 | 05/01/2022 | MnROAD Mainline - Interstate 94 | 707 | 1422862
21-D-2016 | 21 | Driving | Flexible | 09/05/2018 | Aggregate |  | 10:48:00 AM | Clay | 2 | 500 | 61.1 | 77 | 68.8 |  | 09/28/2016 | 05/01/2022 | MnROAD Mainline - Interstate 94 | 707 | 1422862
21-D-2016 | 21 | Driving | Flexible | 09/05/2018 | Aggregate |  | 11:03:00 AM | Clay | 3 | 500 | 63 | 68.8 | 65.6 |  | 09/28/2016 | 05/01/2022 | MnROAD Mainline - Interstate 94 | 707 | 1422862
21-P-2016 | 21 | Passing | Flexible | 09/05/2018 | Aggregate |  | 11:18:00 AM | Clay | 1 | 500 | 67.5 | 70.7 | 68.8 |  | 09/28/2016 | 05/01/2022 | MnROAD Mainline - Interstate 94 | 707 | 268271
21-P-2016 | 21 | Passing | Flexible | 09/05/2018 | Aggregate |  | 11:45:00 AM | Clay | 2 | 500 | 66.8 | 73.2 | 70 |  | 09/28/2016 | 05/01/2022 | MnROAD Mainline - Interstate 94 | 707 | 268271
21-P-2016 | 21 | Passing | Flexible | 09/05/2018 | Aggregate |  | 11:59:00 AM | Clay | 3 | 500 | 68.1 | 73.2 | 70.7 |  | 09/28/2016 | 05/01/2022 | MnROAD Mainline - Interstate 94 | 707 | 268271
21-D-2016 | 21 | Driving | Flexible | 11/01/2018 | Aggregate |  | 8:52:00 AM | Clay | 1 | 500 | 60.5 | 77 | 68.8 |  | 09/28/2016 | 05/01/2022 | MnROAD Mainline - Interstate 94 | 764 | 1491307
21-D-2016 | 21 | Driving | Flexible | 11/01/2018 | Aggregate |  | 9:07:00 AM | Clay | 2 | 500 | 63 | 66.8 | 64.9 |  | 09/28/2016 | 05/01/2022 | MnROAD Mainline - Interstate 94 | 764 | 1491307
21-D-2016 | 21 | Driving | Flexible | 11/01/2018 | Aggregate |  | 9:22:00 AM | Clay | 3 | 500 | 60.5 | 70 | 64.9 |  | 09/28/2016 | 05/01/2022 | MnROAD Mainline - Interstate 94 | 764 | 1491307
21-P-2016 | 21 | Passing | Flexible | 11/01/2018 | Aggregate |  | 9:37:00 AM | Clay | 1 | 500 | 66.2 | 68.8 | 67.5 |  | 09/28/2016 | 05/01/2022 | MnROAD Mainline - Interstate 94 | 764 | 290799
21-P-2016 | 21 | Passing | Flexible | 11/01/2018 | Aggregate |  | 9:52:00 AM | Clay | 2 | 500 | 65.6 | 67.5 | 66.2 |  | 09/28/2016 | 05/01/2022 | MnROAD Mainline - Interstate 94 | 764 | 290799
21-P-2016 | 21 | Passing | Flexible | 11/01/2018 | Aggregate |  | 10:07:00 AM | Clay | 3 | 500 | 65.6 | 67.5 | 66.2 |  | 09/28/2016 | 05/01/2022 | MnROAD Mainline - Interstate 94 | 764 | 290799
21-D-2016 | 21 | Driving | Flexible | 06/10/2019 | Aggregate |  | 10:33:00 AM | Clay | 1 | 500 | 65.6 | 77.7 | 71.9 |  | 09/28/2016 | 05/01/2022 | MnROAD Mainline - Interstate 94 | 985 | 1986345
21-P-2016 | 21 | Passing | Flexible | 06/10/2019 | Aggregate |  | 10:48:00 AM | Clay | 1 | 500 | 69.4 | 72.6 | 70.7 |  | 09/28/2016 | 05/01/2022 | MnROAD Mainline - Interstate 94 | 985 | 429048
21-D-2016 | 21 | Driving | Flexible | 07/03/2019 | Aggregate |  | 7:39:00 AM | Clay | 1 | 500 | 64.3 | 77.7 | 70.7 |  | 09/28/2016 | 05/01/2022 | MnROAD Mainline - Interstate 94 | 1008 | 2012645
21-P-2016 | 21 | Passing | Flexible | 07/03/2019 | Aggregate |  | 7:53:00 AM | Clay | 1 | 500 | 66.2 | 73.8 | 70 |  | 09/28/2016 | 05/01/2022 | MnROAD Mainline - Interstate 94 | 1008 | 436615
21-D-2016 | 21 | Driving | Flexible | 08/19/2019 | Aggregate |  | 9:04:00 AM | Clay | 1 | 500 | 63.7 | 71.3 | 67.5 |  | 09/28/2016 | 05/01/2022 | MnROAD Mainline - Interstate 94 | 1055 | 2105191
21-D-2016 | 21 | Driving | Flexible | 08/19/2019 | Aggregate |  | 9:11:00 AM | Clay | 2 | 500 | 63.7 | 70 | 66.8 |  | 09/28/2016 | 05/01/2022 | MnROAD Mainline - Interstate 94 | 1055 | 2105191
21-D-2016 | 21 | Driving | Flexible | 08/19/2019 | Aggregate |  | 9:19:00 AM | Clay | 3 | 500 | 62.4 | 70.7 | 66.8 |  | 09/28/2016 | 05/01/2022 | MnROAD Mainline - Interstate 94 | 1055 | 2105191
21-P-2016 | 21 | Passing | Flexible | 08/19/2019 | Aggregate |  | 9:28:00 AM | Clay | 1 | 500 | 64.3 | 71.3 | 68.1 |  | 09/28/2016 | 05/01/2022 | MnROAD Mainline - Interstate 94 | 1055 | 500262
21-P-2016 | 21 | Passing | Flexible | 08/19/2019 | Aggregate |  | 9:36:00 AM | Clay | 2 | 500 | 66.2 | 71.3 | 68.8 |  | 09/28/2016 | 05/01/2022 | MnROAD Mainline - Interstate 94 | 1055 | 500262
21-P-2016 | 21 | Passing | Flexible | 08/19/2019 | Aggregate |  | 9:43:00 AM | Clay | 3 | 500 | 66.8 | 70 | 68.1 |  | 09/28/2016 | 05/01/2022 | MnROAD Mainline - Interstate 94 | 1055 | 500262
21-D-2016 | 21 | Driving | Flexible | 09/24/2019 | Aggregate |  | 10:15:00 AM | Clay | 1 | 500 | 66.8 | 74.5 | 70.7 |  | 09/28/2016 | 05/01/2022 | MnROAD Mainline - Interstate 94 | 1091 | 2164072
21-D-2016 | 21 | Driving | Flexible | 09/24/2019 | Aggregate |  | 10:30:00 AM | Clay | 2 | 500 | 64.3 | 75.1 | 69.4 |  | 09/28/2016 | 05/01/2022 | MnROAD Mainline - Interstate 94 | 1091 | 2164072
21-P-2016 | 21 | Passing | Flexible | 09/24/2019 | Aggregate |  | 10:45:00 AM | Clay | 1 | 500 | 67.5 | 72.6 | 70 |  | 09/28/2016 | 05/01/2022 | MnROAD Mainline - Interstate 94 | 1091 | 527514
21-P-2016 | 21 | Passing | Flexible | 09/24/2019 | Aggregate |  | 11:00:00 AM | Clay | 2 | 500 | 69.4 | 72.6 | 71.3 |  | 09/28/2016 | 05/01/2022 | MnROAD Mainline - Interstate 94 | 1091 | 527514
21-D-2016 | 21 | Driving | Flexible | 10/23/2019 | Aggregate |  | 9:27:00 AM | Clay | 1 | 500 | 63.7 | 77.7 | 70.7 |  | 09/28/2016 | 05/01/2022 | MnROAD Mainline - Interstate 94 | 1120 | 2226525
21-P-2016 | 21 | Passing | Flexible | 10/23/2019 | Aggregate |  | 9:36:00 AM | Clay | 1 | 500 | 64.9 | 73.8 | 69.4 |  | 09/28/2016 | 05/01/2022 | MnROAD Mainline - Interstate 94 | 1120 | 550837
21-D-2016 | 21 | Driving | Flexible | 08/06/2020 | Aggregate |  | 9:57:00 AM | Clay | 1 | 500 | 64.3 | 68.8 | 66.8 |  | 09/28/2016 | 05/01/2022 | MnROAD Mainline - Interstate 94 | 1408 | 2828551
21-D-2016 | 21 | Driving | Flexible | 08/06/2020 | Aggregate |  | 10:04:00 AM | Clay | 2 | 500 | 66.2 | 66.8 | 66.2 |  | 09/28/2016 | 05/01/2022 | MnROAD Mainline - Interstate 94 | 1408 | 2828551
21-D-2016 | 21 | Driving | Flexible | 08/06/2020 | Aggregate |  | 10:13:00 AM | Clay | 3 | 500 | 66.2 | 75.1 | 70.7 |  | 09/28/2016 | 05/01/2022 | MnROAD Mainline - Interstate 94 | 1408 | 2828551
21-P-2016 | 21 | Passing | Flexible | 08/06/2020 | Aggregate |  | 10:32:00 AM | Clay | 1 | 500 | 71.3 | 71.3 | 71.3 |  | 09/28/2016 | 05/01/2022 | MnROAD Mainline - Interstate 94 | 1408 | 741787
21-P-2016 | 21 | Passing | Flexible | 08/06/2020 | Aggregate |  | 10:40:00 AM | Clay | 2 | 500 | 70.7 | 71.3 | 71.3 |  | 09/28/2016 | 05/01/2022 | MnROAD Mainline - Interstate 94 | 1408 | 741787
21-P-2016 | 21 | Passing | Flexible | 08/06/2020 | Aggregate |  | 10:47:00 AM | Clay | 3 | 500 | 67.5 | 75.8 | 71.9 |  | 09/28/2016 | 05/01/2022 | MnROAD Mainline - Interstate 94 | 1408 | 741787
21-D-2016 | 21 | Driving | Flexible | 09/02/2020 | Aggregate |  | 11:20:00 AM | Clay | 1 | 500 | 64.3 | 76.4 | 70 |  | 09/28/2016 | 05/01/2022 | MnROAD Mainline - Interstate 94 | 1435 | 2844056
21-D-2016 | 21 | Driving | Flexible | 09/02/2020 | Aggregate |  | 11:29:00 AM | Clay | 2 | 500 | 66.8 | 77 | 71.9 |  | 09/28/2016 | 05/01/2022 | MnROAD Mainline - Interstate 94 | 1435 | 2844056
21-D-2016 | 21 | Driving | Flexible | 09/02/2020 | Aggregate |  | 11:38:00 AM | Clay | 3 | 500 | 64.9 | 76.4 | 70.7 |  | 09/28/2016 | 05/01/2022 | MnROAD Mainline - Interstate 94 | 1435 | 2844056
21-P-2016 | 21 | Passing | Flexible | 09/02/2020 | Aggregate |  | 11:49:00 AM | Clay | 1 | 500 | 65.6 | 77 | 71.3 |  | 09/28/2016 | 05/01/2022 | MnROAD Mainline - Interstate 94 | 1435 | 747532
21-P-2016 | 21 | Passing | Flexible | 09/02/2020 | Aggregate |  | 11:58:00 AM | Clay | 2 | 500 | 68.1 | 75.8 | 71.9 |  | 09/28/2016 | 05/01/2022 | MnROAD Mainline - Interstate 94 | 1435 | 747532
21-P-2016 | 21 | Passing | Flexible | 09/02/2020 | Aggregate |  | 12:07:00 PM | Clay | 3 | 500 | 66.2 | 76.4 | 71.3 |  | 09/28/2016 | 05/01/2022 | MnROAD Mainline - Interstate 94 | 1435 | 747532
21-D-2016 | 21 | Driving | Flexible | 10/15/2020 | Aggregate |  | 10:43:00 AM | Clay | 1 | 500 | 66.8 | 78.9 | 72.6 |  | 09/28/2016 | 05/01/2022 | MnROAD Mainline - Interstate 94 | 1478 | 2856105
21-D-2016 | 21 | Driving | Flexible | 11/04/2020 | Aggregate |  | 11:51:00 AM | Clay | 1 | 500 | 63 | 76.4 | 70 |  | 09/28/2016 | 05/01/2022 | MnROAD Mainline - Interstate 94 | 1498 | 2914255
21-D-2016 | 21 | Driving | Flexible | 11/04/2020 | Aggregate |  | 12:05:00 PM | Clay | 2 | 500 | 62.4 | 84.7 | 73.2 |  | 09/28/2016 | 05/01/2022 | MnROAD Mainline - Interstate 94 | 1498 | 2914255
21-D-2016 | 21 | Driving | Flexible | 11/04/2020 | Aggregate |  | 12:20:00 PM | Clay | 3 | 500 | 66.2 | 77 | 71.3 |  | 09/28/2016 | 05/01/2022 | MnROAD Mainline - Interstate 94 | 1498 | 2914255
21-P-2016 | 21 | Passing | Flexible | 11/04/2020 | Aggregate |  | 12:34:00 PM | Clay | 1 | 500 | 71.3 | 75.1 | 73.2 |  | 09/28/2016 | 05/01/2022 | MnROAD Mainline - Interstate 94 | 1498 | 776082
21-P-2016 | 21 | Passing | Flexible | 11/04/2020 | Aggregate |  | 12:49:00 PM | Clay | 2 | 500 | 79.6 | 70 | 74.5 |  | 09/28/2016 | 05/01/2022 | MnROAD Mainline - Interstate 94 | 1498 | 776082
21-P-2016 | 21 | Passing | Flexible | 11/04/2020 | Aggregate |  | 1:03:00 PM | Clay | 3 | 500 | 73.2 | 73.2 | 73.2 |  | 09/28/2016 | 05/01/2022 | MnROAD Mainline - Interstate 94 | 1498 | 776082
21-D-2016 | 21 | Driving | Flexible | 04/16/2021 | Aggregate |  | 10:01:00 AM | Clay | 1 | 500 | 67.5 | 77.7 | 72.6 |  | 09/28/2016 | 05/01/2022 | MnROAD Mainline - Interstate 94 | 1661 | 3276576
21-D-2016 | 21 | Driving | Flexible | 04/16/2021 | Aggregate |  | 10:10:00 AM | Clay | 2 | 500 | 76.4 | 77.7 | 77 |  | 09/28/2016 | 05/01/2022 | MnROAD Mainline - Interstate 94 | 1661 | 3276576
21-D-2016 | 21 | Driving | Flexible | 04/16/2021 | Aggregate |  | 10:20:00 AM | Clay | 3 | 500 | 68.8 | 78.3 | 73.8 |  | 09/28/2016 | 05/01/2022 | MnROAD Mainline - Interstate 94 | 1661 | 3276576
21-P-2016 | 21 | Passing | Flexible | 04/16/2021 | Aggregate |  | 10:33:00 AM | Clay | 1 | 500 | 68.8 | 78.3 | 73.8 |  | 09/28/2016 | 05/01/2022 | MnROAD Mainline - Interstate 94 | 1661 | 892080
21-P-2016 | 21 | Passing | Flexible | 04/16/2021 | Aggregate |  | 10:43:00 AM | Clay | 2 | 500 | 70.7 | 77.7 | 73.8 |  | 09/28/2016 | 05/01/2022 | MnROAD Mainline - Interstate 94 | 1661 | 892080
21-P-2016 | 21 | Passing | Flexible | 04/16/2021 | Aggregate |  | 10:51:00 AM | Clay | 3 | 500 | 68.8 | 77.7 | 73.2 |  | 09/28/2016 | 05/01/2022 | MnROAD Mainline - Interstate 94 | 1661 | 892080
21-D-2016 | 21 | Driving | Flexible | 05/05/2021 | Aggregate |  | 1:05:00 PM | Clay | 1 | 500 | 66.2 | 69.4 | 68.1 |  | 09/28/2016 | 05/01/2022 | MnROAD Mainline - Interstate 94 | 1680 | 3276576
21-D-2016 | 21 | Driving | Flexible | 05/05/2021 | Aggregate |  | 1:13:00 PM | Clay | 2 | 500 | 71.9 | 81.5 | 76.4 |  | 09/28/2016 | 05/01/2022 | MnROAD Mainline - Interstate 94 | 1680 | 3276576
21-D-2016 | 21 | Driving | Flexible | 05/05/2021 | Aggregate |  | 1:21:00 PM | Clay | 3 | 500 | 74.5 | 80.2 | 77 |  | 09/28/2016 | 05/01/2022 | MnROAD Mainline - Interstate 94 | 1680 | 3276576
21-P-2016 | 21 | Passing | Flexible | 05/05/2021 | Aggregate |  | 1:32:00 PM | Clay | 1 | 500 | 72.6 | 74.5 | 73.2 |  | 09/28/2016 | 05/01/2022 | MnROAD Mainline - Interstate 94 | 1680 | 892080
21-P-2016 | 21 | Passing | Flexible | 05/05/2021 | Aggregate |  | 1:40:00 PM | Clay | 2 | 500 | 77 | 73.8 | 75.8 |  | 09/28/2016 | 05/01/2022 | MnROAD Mainline - Interstate 94 | 1680 | 892080
21-D-2016 | 21 | Driving | Flexible | 08/09/2021 | Aggregate |  | 10:09:00 AM | Clay | 1 | 500 | 73.2 | 78.9 | 76.4 |  | 09/28/2016 | 05/01/2022 | MnROAD Mainline - Interstate 94 | 1776 | 3407272
21-D-2016 | 21 | Driving | Flexible | 08/09/2021 | Aggregate |  | 10:25:00 AM | Clay | 2 | 500 | 71.3 | 78.3 | 74.5 |  | 09/28/2016 | 05/01/2022 | MnROAD Mainline - Interstate 94 | 1776 | 3407272
21-D-2016 | 21 | Driving | Flexible | 08/09/2021 | Aggregate |  | 10:42:00 AM | Clay | 3 | 500 | 70.7 | 78.9 | 74.5 |  | 09/28/2016 | 05/01/2022 | MnROAD Mainline - Interstate 94 | 1776 | 3407272
21-P-2016 | 21 | Passing | Flexible | 08/09/2021 | Aggregate |  | 10:58:00 AM | Clay | 1 | 500 | 62.4 | 77.7 | 70 |  | 09/28/2016 | 05/01/2022 | MnROAD Mainline - Interstate 94 | 1776 | 943722
21-P-2016 | 21 | Passing | Flexible | 08/09/2021 | Aggregate |  | 11:16:00 AM | Clay | 2 | 500 | 64.9 | 75.8 | 70 |  | 09/28/2016 | 05/01/2022 | MnROAD Mainline - Interstate 94 | 1776 | 943722
21-P-2016 | 21 | Passing | Flexible | 08/09/2021 | Aggregate |  | 11:51:00 AM | Clay | 3 | 500 | 73.2 | 80.2 | 76.4 |  | 09/28/2016 | 05/01/2022 | MnROAD Mainline - Interstate 94 | 1776 | 943722
21-D-2016 | 21 | Driving | Flexible | 09/02/2021 | Aggregate |  | 12:34:00 PM | Clay | 1 | 500 | 68.1 | 80.8 | 74.5 |  | 09/28/2016 | 05/01/2022 | MnROAD Mainline - Interstate 94 | 1800 | 3463607
21-D-2016 | 21 | Driving | Flexible | 09/02/2021 | Aggregate |  | 1:05:00 PM | Clay | 2 | 500 | 73.8 | 80.8 | 77.7 |  | 09/28/2016 | 05/01/2022 | MnROAD Mainline - Interstate 94 | 1800 | 3463607
21-D-2016 | 21 | Driving | Flexible | 09/02/2021 | Aggregate |  | 1:36:00 PM | Clay | 3 | 500 | 68.1 | 84 | 75.8 |  | 09/28/2016 | 05/01/2022 | MnROAD Mainline - Interstate 94 | 1800 | 3463607
21-P-2016 | 21 | Passing | Flexible | 09/02/2021 | Aggregate |  | 12:50:00 PM | Clay | 1 | 500 | 79.6 | 73.2 | 76.4 |  | 09/28/2016 | 05/01/2022 | MnROAD Mainline - Interstate 94 | 1800 | 965512
21-P-2016 | 21 | Passing | Flexible | 09/02/2021 | Aggregate |  | 1:20:00 PM | Clay | 2 | 500 | 74.5 | 75.1 | 74.5 |  | 09/28/2016 | 05/01/2022 | MnROAD Mainline - Interstate 94 | 1800 | 965512
21-P-2016 | 21 | Passing | Flexible | 09/02/2021 | Aggregate |  | 1:51:00 PM | Clay | 3 | 500 | 80.8 | 75.1 | 77.7 |  | 09/28/2016 | 05/01/2022 | MnROAD Mainline - Interstate 94 | 1800 | 965512
21-D-2016 | 21 | Driving | Flexible | 10/05/2021 | Aggregate |  | 11:08:00 AM | Clay | 1 | 500 | 78.3 | 78.9 | 78.3 |  | 09/28/2016 | 05/01/2022 | MnROAD Mainline - Interstate 94 | 1833 | 3493124
21-D-2016 | 21 | Driving | Flexible | 10/05/2021 | Aggregate |  | 11:38:00 AM | Clay | 2 | 500 | 77 | 77 | 77 |  | 09/28/2016 | 05/01/2022 | MnROAD Mainline - Interstate 94 | 1833 | 3493124
21-P-2016 | 21 | Passing | Flexible | 10/05/2021 | Aggregate |  | 11:23:00 AM | Clay | 1 | 500 | 72.6 | 69.4 | 71.3 |  | 09/28/2016 | 05/01/2022 | MnROAD Mainline - Interstate 94 | 1833 | 979833
21-P-2016 | 21 | Passing | Flexible | 10/05/2021 | Aggregate |  | 11:56:00 AM | Clay | 2 | 500 | 76.4 | 71.9 | 74.5 |  | 09/28/2016 | 05/01/2022 | MnROAD Mainline - Interstate 94 | 1833 | 979833
21-D-2016 | 21 | Driving | Flexible | 11/19/2021 | Aggregate |  | 2:36:00 PM | Clay | 1 | 500 | 77 | 83.4 | 80.2 |  | 09/28/2016 | 05/01/2022 | MnROAD Mainline - Interstate 94 | 1878 | 3623775
21-P-2016 | 21 | Passing | Flexible | 11/19/2021 | Aggregate |  | 2:53:00 PM | Clay | 1 | 500 | 73.8 | 72.6 | 73.2 |  | 09/28/2016 | 05/01/2022 | MnROAD Mainline - Interstate 94 | 1878 | 1026394
21-D-2016 | 21 | Driving | Flexible | 04/25/2022 | Aggregate |  | 11:11:00 AM | Clay | 1 | 500 | 64.9 | 76.4 | 70.7 |  | 09/28/2016 | 05/01/2022 | MnROAD Mainline - Interstate 94 | 2035 | 3962025
21-D-2016 | 21 | Driving | Flexible | 04/25/2022 | Aggregate |  | 11:20:00 AM | Clay | 2 | 500 | 73.8 | 80.8 | 77 |  | 09/28/2016 | 05/01/2022 | MnROAD Mainline - Interstate 94 | 2035 | 3962025
21-D-2016 | 21 | Driving | Flexible | 04/25/2022 | Aggregate |  | 11:30:00 AM | Clay | 3 | 500 | 72.6 | 76.4 | 74.5 |  | 09/28/2016 | 05/01/2022 | MnROAD Mainline - Interstate 94 | 2035 | 3962025
21-P-2016 | 21 | Passing | Flexible | 04/25/2022 | Aggregate |  | 11:42:00 AM | Clay | 1 | 500 | 63.7 | 77 | 70 |  | 09/28/2016 | 05/01/2022 | MnROAD Mainline - Interstate 94 | 2035 | 1156977
21-P-2016 | 21 | Passing | Flexible | 04/25/2022 | Aggregate |  | 12:07:00 PM | Clay | 3 | 500 | 79.6 | 75.8 | 77.7 |  | 09/28/2016 | 05/01/2022 | MnROAD Mainline - Interstate 94 | 2035 | 1156977
22-D-1990 | 22 | Driving | Flexible | 07/08/1994 | Aggregate |  |  | Clay | 1 |  |  |  |  | 50.9 | 08/04/1990 | 08/17/2003 | MnROAD Mainline - Interstate 94 | 1434 | 275271
22-P-1990 | 22 | Passing | Flexible | 07/08/1994 | Aggregate |  |  | Clay | 1 |  |  |  |  | 57.3 | 08/04/1990 | 08/17/2003 | MnROAD Mainline - Interstate 94 | 1434 | 67355
22-D-1990 | 22 | Driving | Flexible | 08/25/1994 | Aggregate |  |  | Clay | 1 |  |  |  |  | 52.8 | 08/04/1990 | 08/17/2003 | MnROAD Mainline - Interstate 94 | 1482 | 359718
22-P-1990 | 22 | Passing | Flexible | 08/25/1994 | Aggregate |  |  | Clay | 1 |  |  |  |  | 102.5 | 08/04/1990 | 08/17/2003 | MnROAD Mainline - Interstate 94 | 1482 | 90795
22-D-1990 | 22 | Driving | Flexible | 10/06/1994 | Aggregate |  |  | Clay | 1 |  |  |  |  | 62.4 | 08/04/1990 | 08/17/2003 | MnROAD Mainline - Interstate 94 | 1524 | 414290
22-P-1990 | 22 | Passing | Flexible | 10/06/1994 | Aggregate |  |  | Clay | 1 |  |  |  |  | 61.7 | 08/04/1990 | 08/17/2003 | MnROAD Mainline - Interstate 94 | 1524 | 105456
22-D-1990 | 22 | Driving | Flexible | 02/02/1995 | Aggregate |  |  | Clay | 1 |  |  |  |  | 50.3 | 08/04/1990 | 08/17/2003 | MnROAD Mainline - Interstate 94 | 1643 | 591301
22-P-1990 | 22 | Passing | Flexible | 02/02/1995 | Aggregate |  |  | Clay | 1 |  |  |  |  | 56 | 08/04/1990 | 08/17/2003 | MnROAD Mainline - Interstate 94 | 1643 | 147497
22-D-1990 | 22 | Driving | Flexible | 03/17/1995 | Aggregate |  |  | Clay | 1 |  |  |  |  | 49.7 | 08/04/1990 | 08/17/2003 | MnROAD Mainline - Interstate 94 | 1686 | 659054
22-P-1990 | 22 | Passing | Flexible | 03/17/1995 | Aggregate |  |  | Clay | 1 |  |  |  |  | 57.9 | 08/04/1990 | 08/17/2003 | MnROAD Mainline - Interstate 94 | 1686 | 164316
22-D-1990 | 22 | Driving | Flexible | 03/23/1995 | Aggregate |  |  | Clay | 1 |  |  |  |  | 70 | 08/04/1990 | 08/17/2003 | MnROAD Mainline - Interstate 94 | 1692 | 666743
22-P-1990 | 22 | Passing | Flexible | 03/23/1995 | Aggregate |  |  | Clay | 1 |  |  |  |  | 74.5 | 08/04/1990 | 08/17/2003 | MnROAD Mainline - Interstate 94 | 1692 | 167573
22-D-1990 | 22 | Driving | Flexible | 05/05/1995 | Aggregate |  |  | Clay | 1 |  |  |  |  | 51.6 | 08/04/1990 | 08/17/2003 | MnROAD Mainline - Interstate 94 | 1735 | 740448
22-P-1990 | 22 | Passing | Flexible | 05/05/1995 | Aggregate |  |  | Clay | 1 |  |  |  |  | 57.3 | 08/04/1990 | 08/17/2003 | MnROAD Mainline - Interstate 94 | 1735 | 188166
22-D-1990 | 22 | Driving | Flexible | 09/20/1995 | Aggregate |  |  | Clay | 1 |  |  |  |  | 49.7 | 08/04/1990 | 08/17/2003 | MnROAD Mainline - Interstate 94 | 1873 | 959005
22-P-1990 | 22 | Passing | Flexible | 09/20/1995 | Aggregate |  |  | Clay | 1 |  |  |  |  | 56.7 | 08/04/1990 | 08/17/2003 | MnROAD Mainline - Interstate 94 | 1873 | 260549
22-D-1990 | 22 | Driving | Flexible | 12/06/1995 | Aggregate |  |  | Clay | 1 |  |  |  |  | 49 | 08/04/1990 | 08/17/2003 | MnROAD Mainline - Interstate 94 | 1950 | 1061495
22-P-1990 | 22 | Passing | Flexible | 12/06/1995 | Aggregate |  |  | Clay | 1 |  |  |  |  | 61.7 | 08/04/1990 | 08/17/2003 | MnROAD Mainline - Interstate 94 | 1950 | 292856
22-D-1990 | 22 | Driving | Flexible | 02/16/1996 | Aggregate |  |  | Clay | 1 |  |  |  |  | 63 | 08/04/1990 | 08/17/2003 | MnROAD Mainline - Interstate 94 | 2022 | 1157848
22-P-1990 | 22 | Passing | Flexible | 02/16/1996 | Aggregate |  |  | Clay | 1 |  |  |  |  | 83.4 | 08/04/1990 | 08/17/2003 | MnROAD Mainline - Interstate 94 | 2022 | 323335
22-D-1990 | 22 | Driving | Flexible | 05/09/1996 | Aggregate |  |  | Clay | 1 |  |  |  |  | 51.6 | 08/04/1990 | 08/17/2003 | MnROAD Mainline - Interstate 94 | 2105 | 1248092
22-P-1990 | 22 | Passing | Flexible | 05/09/1996 | Aggregate |  |  | Clay | 1 |  |  |  |  | 57.9 | 08/04/1990 | 08/17/2003 | MnROAD Mainline - Interstate 94 | 2105 | 351254
22-D-1990 | 22 | Driving | Flexible | 06/25/1996 | Aggregate |  |  | Clay | 1 |  |  |  |  | 55.4 | 08/04/1990 | 08/17/2003 | MnROAD Mainline - Interstate 94 | 2152 | 1303804
22-P-1990 | 22 | Passing | Flexible | 06/25/1996 | Aggregate |  |  | Clay | 1 |  |  |  |  | 62.4 | 08/04/1990 | 08/17/2003 | MnROAD Mainline - Interstate 94 | 2152 | 379647
22-D-1990 | 22 | Driving | Flexible | 10/27/1996 | Aggregate |  |  | Clay | 1 |  |  |  |  | 66.2 | 08/04/1990 | 08/17/2003 | MnROAD Mainline - Interstate 94 | 2276 | 1399811
22-P-1990 | 22 | Passing | Flexible | 10/27/1996 | Aggregate |  |  | Clay | 1 |  |  |  |  | 61.7 | 08/04/1990 | 08/17/2003 | MnROAD Mainline - Interstate 94 | 2276 | 438079
22-D-1990 | 22 | Driving | Flexible | 06/26/1997 | Aggregate |  |  | Clay | 1 | 498.2 | 58.6 | 96.8 | 77.7 |  | 08/04/1990 | 08/17/2003 | MnROAD Mainline - Interstate 94 | 2518 | 1674558
22-D-1990 | 22 | Driving | Flexible | 06/26/1997 | Aggregate |  |  | Clay | 2 | 498.2 | 55.4 | 90.4 | 72.6 |  | 08/04/1990 | 08/17/2003 | MnROAD Mainline - Interstate 94 | 2518 | 1674558
22-D-1990 | 22 | Driving | Flexible | 06/26/1997 | Aggregate |  |  | Clay | 3 | 500.5 | 55.4 | 88.5 | 71.9 |  | 08/04/1990 | 08/17/2003 | MnROAD Mainline - Interstate 94 | 2518 | 1674558
22-P-1990 | 22 | Passing | Flexible | 06/26/1997 | Aggregate |  |  | Clay | 1 | 500.5 | 47.1 | 58.6 | 52.8 |  | 08/04/1990 | 08/17/2003 | MnROAD Mainline - Interstate 94 | 2518 | 510993
22-P-1990 | 22 | Passing | Flexible | 06/26/1997 | Aggregate |  |  | Clay | 2 | 500.5 | 50.9 | 57.3 | 54.1 |  | 08/04/1990 | 08/17/2003 | MnROAD Mainline - Interstate 94 | 2518 | 510993
22-P-1990 | 22 | Passing | Flexible | 06/26/1997 | Aggregate |  |  | Clay | 3 | 500.5 | 47.1 | 62.4 | 54.7 |  | 08/04/1990 | 08/17/2003 | MnROAD Mainline - Interstate 94 | 2518 | 510993
22-D-1990 | 22 | Driving | Flexible | 11/12/1997 | Aggregate |  |  | Clay | 1 | 499.2 | 49 | 88.5 | 68.8 |  | 08/04/1990 | 08/17/2003 | MnROAD Mainline - Interstate 94 | 2657 | 1777990
22-D-1990 | 22 | Driving | Flexible | 11/12/1997 | Aggregate |  |  | Clay | 2 | 500.5 | 50.9 | 90.4 | 70.7 |  | 08/04/1990 | 08/17/2003 | MnROAD Mainline - Interstate 94 | 2657 | 1777990
22-P-1990 | 22 | Passing | Flexible | 11/12/1997 | Aggregate |  |  | Clay |  | 500.7 | 43.3 | 50.3 | 46.5 |  | 08/04/1990 | 08/17/2003 | MnROAD Mainline - Interstate 94 | 2657 | 542137
22-D-1990 | 22 | Driving | Flexible | 02/10/1998 | Aggregate |  |  | Clay | 1 | 500 | 59.2 | 75.1 | 67.5 |  | 08/04/1990 | 08/17/2003 | MnROAD Mainline - Interstate 94 | 2747 | 1897167
22-P-1990 | 22 | Passing | Flexible | 02/10/1998 | Aggregate |  |  | Clay | 1 | 500 | 52.2 | 57.3 | 54.7 |  | 08/04/1990 | 08/17/2003 | MnROAD Mainline - Interstate 94 | 2747 | 569377
22-D-1990 | 22 | Driving | Flexible | 03/10/1998 | Aggregate |  |  | Clay | 1 | 500 | 62.4 | 77.7 | 70 |  | 08/04/1990 | 08/17/2003 | MnROAD Mainline - Interstate 94 | 2775 | 1928381
22-P-1990 | 22 | Passing | Flexible | 03/10/1998 | Aggregate |  |  | Clay | 1 | 500 | 47.1 | 58.6 | 52.8 |  | 08/04/1990 | 08/17/2003 | MnROAD Mainline - Interstate 94 | 2775 | 575946
22-D-1990 | 22 | Driving | Flexible | 05/28/1998 | Aggregate |  |  | Clay | 1 | 500 | 65.6 | 111.4 | 88.5 |  | 08/04/1990 | 08/17/2003 | MnROAD Mainline - Interstate 94 | 2854 | 2019999
22-P-1990 | 22 | Passing | Flexible | 05/28/1998 | Aggregate |  |  | Clay | 1 | 500 | 59.2 | 64.3 | 61.7 |  | 08/04/1990 | 08/17/2003 | MnROAD Mainline - Interstate 94 | 2854 | 602033
22-D-1990 | 22 | Driving | Flexible | 08/21/1998 | Aggregate |  |  | Clay | 1 | 500 | 75.1 | 94.2 | 84.7 |  | 08/04/1990 | 08/17/2003 | MnROAD Mainline - Interstate 94 | 2939 | 2142573
22-P-1990 | 22 | Passing | Flexible | 08/21/1998 | Aggregate |  |  | Clay | 1 | 500 | 68.1 | 70 | 69.4 |  | 08/04/1990 | 08/17/2003 | MnROAD Mainline - Interstate 94 | 2939 | 640117
22-D-1990 | 22 | Driving | Flexible | 11/04/1998 | Aggregate |  |  | Clay | 1 | 500 | 72.6 | 101.2 | 87.2 |  | 08/04/1990 | 08/17/2003 | MnROAD Mainline - Interstate 94 | 3014 | 2180859
22-P-1990 | 22 | Passing | Flexible | 11/04/1998 | Aggregate |  |  | Clay | 1 | 500 | 66.2 | 68.1 | 67.5 |  | 08/04/1990 | 08/17/2003 | MnROAD Mainline - Interstate 94 | 3014 | 676538
22-D-1990 | 22 | Driving | Flexible | 04/02/1999 | Aggregate |  |  | Clay | 1 | 500 | 76.4 | 94.2 | 85.3 |  | 08/04/1990 | 08/17/2003 | MnROAD Mainline - Interstate 94 | 3163 | 2401372
22-P-1990 | 22 | Passing | Flexible | 04/02/1999 | Aggregate |  |  | Clay | 1 | 500 | 71.3 | 72.6 | 71.9 |  | 08/04/1990 | 08/17/2003 | MnROAD Mainline - Interstate 94 | 3163 | 733103
22-D-1990 | 22 | Driving | Flexible | 07/07/1999 | Aggregate |  |  | Clay | 1 | 500 | 88.5 | 100.6 | 94.2 |  | 08/04/1990 | 08/17/2003 | MnROAD Mainline - Interstate 94 | 3259 | 2544111
22-P-1990 | 22 | Passing | Flexible | 07/07/1999 | Aggregate |  |  | Clay | 1 | 500 | 69.4 | 79.6 | 74.5 |  | 08/04/1990 | 08/17/2003 | MnROAD Mainline - Interstate 94 | 3259 | 775153
22-D-1990 | 22 | Driving | Flexible | 12/02/1999 | Aggregate |  |  | Clay | 1 | 499.4 | 77.7 | 114.6 | 96.1 |  | 08/04/1990 | 08/17/2003 | MnROAD Mainline - Interstate 94 | 3407 | 2803086
22-P-1990 | 22 | Passing | Flexible | 12/02/1999 | Aggregate |  |  | Clay | 1 | 500.1 | 76.4 | 77.7 | 77 |  | 08/04/1990 | 08/17/2003 | MnROAD Mainline - Interstate 94 | 3407 | 858561
22-D-1990 | 22 | Driving | Flexible | 02/07/2000 | Aggregate |  |  | Clay | 1 | 499.4 | 61.1 | 103.8 | 82.1 |  | 08/04/1990 | 08/17/2003 | MnROAD Mainline - Interstate 94 | 3474 | 2923887
22-P-1990 | 22 | Passing | Flexible | 02/07/2000 | Aggregate |  |  | Clay | 1 | 499.9 | 66.2 | 58.6 | 62.4 |  | 08/04/1990 | 08/17/2003 | MnROAD Mainline - Interstate 94 | 3474 | 886795
22-D-1990 | 22 | Driving | Flexible | 07/17/2000 | Aggregate |  |  | Clay | 1 | 501.1 | 80.2 | 126.7 | 103.8 |  | 08/04/1990 | 08/17/2003 | MnROAD Mainline - Interstate 94 | 3635 | 3194722
22-P-1990 | 22 | Passing | Flexible | 07/17/2000 | Aggregate |  |  | Clay | 1 | 497.9 | 72.6 | 72.6 | 72.6 |  | 08/04/1990 | 08/17/2003 | MnROAD Mainline - Interstate 94 | 3635 | 957918
22-D-1990 | 22 | Driving | Flexible | 05/15/2001 | Aggregate |  |  | Clay | 1 | 498.4 | 90.4 | 104.4 | 97.4 |  | 08/04/1990 | 08/17/2003 | MnROAD Mainline - Interstate 94 | 3937 | 3689983
22-D-1990 | 22 | Driving | Flexible | 05/15/2001 | Aggregate |  |  | Clay | 2 | 499.9 | 82.1 | 111.4 | 96.8 |  | 08/04/1990 | 08/17/2003 | MnROAD Mainline - Interstate 94 | 3937 | 3689983
22-D-1990 | 22 | Driving | Flexible | 05/15/2001 | Aggregate |  |  | Clay | 3 | 499.1 | 97.4 | 121.6 | 109.5 |  | 08/04/1990 | 08/17/2003 | MnROAD Mainline - Interstate 94 | 3937 | 3689983
22-D-1990 | 22 | Driving | Flexible | 05/15/2001 | Aggregate |  |  | Clay | 4 | 497.6 | 93.6 | 132.4 | 113.3 |  | 08/04/1990 | 08/17/2003 | MnROAD Mainline - Interstate 94 | 3937 | 3689983
22-D-1990 | 22 | Driving | Flexible | 05/15/2001 | Aggregate |  |  | Clay | 5 | 502.6 | 97.4 | 76.4 | 87.2 |  | 08/04/1990 | 08/17/2003 | MnROAD Mainline - Interstate 94 | 3937 | 3689983
22-P-1990 | 22 | Passing | Flexible | 05/15/2001 | Aggregate |  |  | Clay | 1 | 500.1 | 80.2 | 78.3 | 79.6 |  | 08/04/1990 | 08/17/2003 | MnROAD Mainline - Interstate 94 | 3937 | 1089131
22-P-1990 | 22 | Passing | Flexible | 05/15/2001 | Aggregate |  |  | Clay | 2 | 497.6 | 82.1 | 77.7 | 79.6 |  | 08/04/1990 | 08/17/2003 | MnROAD Mainline - Interstate 94 | 3937 | 1089131
22-P-1990 | 22 | Passing | Flexible | 05/15/2001 | Aggregate |  |  | Clay | 3 | 501.4 | 96.8 | 83.4 | 89.8 |  | 08/04/1990 | 08/17/2003 | MnROAD Mainline - Interstate 94 | 3937 | 1089131
22-P-1990 | 22 | Passing | Flexible | 05/15/2001 | Aggregate |  |  | Clay | 4 | 501.9 | 93.6 | 78.3 | 85.9 |  | 08/04/1990 | 08/17/2003 | MnROAD Mainline - Interstate 94 | 3937 | 1089131
22-P-1990 | 22 | Passing | Flexible | 05/15/2001 | Aggregate |  |  | Clay | 5 | 500.1 | 93.6 | 129.9 | 111.4 |  | 08/04/1990 | 08/17/2003 | MnROAD Mainline - Interstate 94 | 3937 | 1089131
22-D-1990 | 22 | Driving | Flexible | 07/09/2001 | Aggregate |  |  | Clay | 1 | 498.4 | 97.4 | 118.4 | 108.2 |  | 08/04/1990 | 08/17/2003 | MnROAD Mainline - Interstate 94 | 3992 | 3803102
22-P-1990 | 22 | Passing | Flexible | 07/09/2001 | Aggregate |  |  | Clay | 1 | 498.4 | 92.3 | 76.4 | 84.7 |  | 08/04/1990 | 08/17/2003 | MnROAD Mainline - Interstate 94 | 3992 | 1123052
22-D-1990 | 22 | Driving | Flexible | 07/31/2001 | Aggregate |  |  | Clay | 1 | 500.1 | 97.4 | 95.5 | 96.8 |  | 08/04/1990 | 08/17/2003 | MnROAD Mainline - Interstate 94 | 4014 | 3833256
22-P-1990 | 22 | Passing | Flexible | 07/31/2001 | Aggregate |  |  | Clay | 1 | 498.6 | 96.8 | 82.1 | 89.1 |  | 08/04/1990 | 08/17/2003 | MnROAD Mainline - Interstate 94 | 4014 | 1131779
22-D-1990 | 22 | Driving | Flexible | 09/21/2001 | Aggregate |  |  | Clay | 1 | 502.9 | 127.3 | 122.9 | 124.8 |  | 08/04/1990 | 08/17/2003 | MnROAD Mainline - Interstate 94 | 4066 | 3934906
22-P-1990 | 22 | Passing | Flexible | 09/21/2001 | Aggregate |  |  | Clay | 1 | 500.6 | 95.5 | 84.7 | 89.8 |  | 08/04/1990 | 08/17/2003 | MnROAD Mainline - Interstate 94 | 4066 | 1161553
22-D-1990 | 22 | Driving | Flexible | 10/19/2001 | Aggregate |  |  | Clay | 1 | 499.1 | 95.5 | 159.8 | 127.3 |  | 08/04/1990 | 08/17/2003 | MnROAD Mainline - Interstate 94 | 4094 | 4008240
22-P-1990 | 22 | Passing | Flexible | 10/19/2001 | Aggregate |  |  | Clay | 1 | 499.9 | 92.3 | 84.7 | 88.5 |  | 08/04/1990 | 08/17/2003 | MnROAD Mainline - Interstate 94 | 4094 | 1181224
22-D-1990 | 22 | Driving | Flexible | 12/21/2001 | Aggregate |  |  | Clay | 1 | 501.1 | 91.7 | 124.8 | 108.2 |  | 08/04/1990 | 08/17/2003 | MnROAD Mainline - Interstate 94 | 4157 | 4123122
22-P-1990 | 22 | Passing | Flexible | 12/21/2001 | Aggregate |  |  | Clay | 1 | 500.6 | 89.1 | 78.3 | 84 |  | 08/04/1990 | 08/17/2003 | MnROAD Mainline - Interstate 94 | 4157 | 1210173
22-D-1990 | 22 | Driving | Flexible | 01/28/2002 | Aggregate |  |  | Clay | 1 | 499.1 | 90.4 | 117.8 | 103.8 |  | 08/04/1990 | 08/17/2003 | MnROAD Mainline - Interstate 94 | 4195 | 4197142
22-P-1990 | 22 | Passing | Flexible | 01/28/2002 | Aggregate |  |  | Clay | 1 | 499.4 | 86.6 | 77.7 | 82.1 |  | 08/04/1990 | 08/17/2003 | MnROAD Mainline - Interstate 94 | 4195 | 1226180
22-D-1990 | 22 | Driving | Flexible | 02/28/2002 | Aggregate |  |  | Clay | 1 | 498.6 | 97.4 | 118.4 | 108.2 |  | 08/04/1990 | 08/17/2003 | MnROAD Mainline - Interstate 94 | 4226 | 4255133
22-P-1990 | 22 | Passing | Flexible | 02/28/2002 | Aggregate |  |  | Clay | 1 | 496.4 | 105.7 | 90.4 | 98 |  | 08/04/1990 | 08/17/2003 | MnROAD Mainline - Interstate 94 | 4226 | 1239125
22-D-1990 | 22 | Driving | Flexible | 03/29/2002 | Aggregate |  | 11:58:00 AM | Clay | 1 | 499 | 98.7 | 117.8 | 108.2 |  | 08/04/1990 | 08/17/2003 | MnROAD Mainline - Interstate 94 | 4255 | 4303292
22-P-1990 | 22 | Passing | Flexible | 03/29/2002 | Aggregate |  | 12:12:00 PM | Clay | 1 | 499.5 | 94.2 | 76.4 | 85.3 |  | 08/04/1990 | 08/17/2003 | MnROAD Mainline - Interstate 94 | 4255 | 1250294
22-D-1990 | 22 | Driving | Flexible | 05/14/2002 | Aggregate |  | 10:36:00 AM | Clay | 1 | 500.5 | 103.8 | 146.4 | 124.8 |  | 08/04/1990 | 08/17/2003 | MnROAD Mainline - Interstate 94 | 4301 | 4380573
22-P-1990 | 22 | Passing | Flexible | 05/14/2002 | Aggregate |  | 10:50:00 AM | Clay | 1 | 497.7 | 101.2 | 93.6 | 97.4 |  | 08/04/1990 | 08/17/2003 | MnROAD Mainline - Interstate 94 | 4301 | 1269375
22-D-1990 | 22 | Driving | Flexible | 06/28/2002 | Aggregate |  | 11:32:00 AM | Clay | 1 | 501.2 | 101.2 | 142 | 121.6 |  | 08/04/1990 | 08/17/2003 | MnROAD Mainline - Interstate 94 | 4346 | 4464897
22-P-1990 | 22 | Passing | Flexible | 06/28/2002 | Aggregate |  | 11:45:00 AM | Clay | 1 | 500.2 | 96.8 | 87.2 | 91.7 |  | 08/04/1990 | 08/17/2003 | MnROAD Mainline - Interstate 94 | 4346 | 1294699
22-D-1990 | 22 | Driving | Flexible | 02/28/2003 | Aggregate |  | 10:26:00 AM | Clay | 1 | 499.5 | 92.3 | 127.3 | 110.1 |  | 08/04/1990 | 08/17/2003 | MnROAD Mainline - Interstate 94 | 4591 | 4921562
22-P-1990 | 22 | Passing | Flexible | 02/28/2003 | Aggregate |  | 10:39:00 AM | Clay | 1 | 502.5 | 80.2 | 81.5 | 80.8 |  | 08/04/1990 | 08/17/2003 | MnROAD Mainline - Interstate 94 | 4591 | 1418512
22-D-1990 | 22 | Driving | Flexible | 04/01/2003 | Aggregate |  | 10:41:00 AM | Clay | 2 | 499.7 | 101.2 | 139.4 | 120.3 |  | 08/04/1990 | 08/17/2003 | MnROAD Mainline - Interstate 94 | 4623 | 4977770
22-P-1990 | 22 | Passing | Flexible | 04/01/2003 | Aggregate |  | 10:55:00 AM | Clay | 2 | 500.2 | 103.8 | 94.2 | 98.7 |  | 08/04/1990 | 08/17/2003 | MnROAD Mainline - Interstate 94 | 4623 | 1431477
22-D-1990 | 22 | Driving | Flexible | 06/05/2003 | Aggregate |  | 10:32:00 AM | Clay | 3 | 497 | 104.4 | 159.8 | 132.4 |  | 08/04/1990 | 08/17/2003 | MnROAD Mainline - Interstate 94 | 4688 | 5094396
22-P-1990 | 22 | Passing | Flexible | 06/05/2003 | Aggregate |  | 10:46:00 AM | Clay | 3 | 500.9 | 100.6 | 88.5 | 94.2 |  | 08/04/1990 | 08/17/2003 | MnROAD Mainline - Interstate 94 | 4688 | 1461708
22-D-1990 | 22 | Driving | Flexible | 07/28/2003 | Aggregate |  | 1:22:00 PM | Clay | 4 | 505.1 | 140.7 | 191 | 165.5 |  | 08/04/1990 | 08/17/2003 | MnROAD Mainline - Interstate 94 | 4741 | 5190327
22-P-1990 | 22 | Passing | Flexible | 07/28/2003 | Aggregate |  | 1:35:00 PM | Clay | 4 | 499.9 | 126.7 | 109.5 | 117.8 |  | 08/04/1990 | 08/17/2003 | MnROAD Mainline - Interstate 94 | 4741 | 1490783
22-D-1990 | 22 | Driving | Flexible | 08/13/2003 | Aggregate |  | 11:55:00 AM | Clay | 5 | 499.7 | 113.3 | 170 | 142 |  | 08/04/1990 | 08/17/2003 | MnROAD Mainline - Interstate 94 | 4757 | 5225475
22-D-1990 | 22 | Driving | Flexible | 08/13/2003 | Aggregate |  | 11:26:00 AM | Clay | 25 | 500.1 | 118.4 | 189.1 | 153.4 |  | 08/04/1990 | 08/17/2003 | MnROAD Mainline - Interstate 94 | 4757 | 5225475
22-P-1990 | 22 | Passing | Flexible | 08/13/2003 | Aggregate |  | 12:08:00 PM | Clay | 5 | 500.4 | 94.2 | 97.4 | 96.1 |  | 08/04/1990 | 08/17/2003 | MnROAD Mainline - Interstate 94 | 4757 | 1501517
22-P-1990 | 22 | Passing | Flexible | 08/13/2003 | Aggregate |  | 10:54:00 AM | Clay | 25 | 500.1 | 93.6 | 98.7 | 96.1 |  | 08/04/1990 | 08/17/2003 | MnROAD Mainline - Interstate 94 | 4757 | 1501517
22-D-2003 | 22 | Driving | Flexible | 08/19/2003 | Aggregate |  | 11:44:00 AM | Clay | 6 | 500.4 | 86.6 | 111.4 | 98.7 |  | 08/18/2003 | 06/15/2008 | MnROAD Mainline - Interstate 94 | 1
22-D-2003 | 22 | Driving | Flexible | 08/19/2003 | Aggregate |  | 12:12:00 PM | Clay | 26 | 500 | 88.5 | 113.3 | 101.2 |  | 08/18/2003 | 06/15/2008 | MnROAD Mainline - Interstate 94 | 1
22-P-2003 | 22 | Passing | Flexible | 08/19/2003 | Aggregate |  | 11:31:00 AM | Clay | 6 | 501.1 | 93.6 | 99.3 | 96.8 |  | 08/18/2003 | 06/15/2008 | MnROAD Mainline - Interstate 94 | 1
22-P-2003 | 22 | Passing | Flexible | 08/19/2003 | Aggregate |  | 12:25:00 PM | Clay | 26 | 500.4 | 106.3 | 99.3 | 103.1 |  | 08/18/2003 | 06/15/2008 | MnROAD Mainline - Interstate 94 | 1
22-D-2003 | 22 | Driving | Flexible | 09/04/2003 | Aggregate |  | 10:31:00 AM | Clay | 7 | 501.6 | 90.4 | 116.5 | 103.8 |  | 08/18/2003 | 06/15/2008 | MnROAD Mainline - Interstate 94 | 17 | 25226
22-D-2003 | 22 | Driving | Flexible | 09/04/2003 | Aggregate |  | 11:00:00 AM | Clay | 27 | 501.4 | 88.5 | 113.3 | 101.2 |  | 08/18/2003 | 06/15/2008 | MnROAD Mainline - Interstate 94 | 17 | 25226
22-P-2003 | 22 | Passing | Flexible | 09/04/2003 | Aggregate |  | 10:45:00 AM | Clay | 7 | 501.4 | 114.6 | 101.2 | 108.2 |  | 08/18/2003 | 06/15/2008 | MnROAD Mainline - Interstate 94 | 17 | 7103
22-P-2003 | 22 | Passing | Flexible | 09/04/2003 | Aggregate |  | 11:15:00 AM | Clay | 27 | 500.9 | 108.2 | 104.4 | 106.3 |  | 08/18/2003 | 06/15/2008 | MnROAD Mainline - Interstate 94 | 17 | 7103
22-D-2003 | 22 | Driving | Flexible | 11/20/2003 | Aggregate |  | 11:34:00 AM | Clay | 8 | 499.2 | 88.5 | 113.3 | 101.2 |  | 08/18/2003 | 06/15/2008 | MnROAD Mainline - Interstate 94 | 94 | 197593
22-P-2003 | 22 | Passing | Flexible | 11/20/2003 | Aggregate |  | 11:45:00 AM | Clay | 8 | 499.5 | 102.5 | 98.7 | 100.6 |  | 08/18/2003 | 06/15/2008 | MnROAD Mainline - Interstate 94 | 94 | 55189
22-D-2003 | 22 | Driving | Flexible | 06/07/2004 | Aggregate |  | 10:47:00 AM | Clay | 2 | 499.2 | 102.5 | 131.8 | 117.1 |  | 08/18/2003 | 06/15/2008 | MnROAD Mainline - Interstate 94 | 294 | 586176
22-P-2003 | 22 | Passing | Flexible | 06/07/2004 | Aggregate |  | 11:01:00 AM | Clay | 2 | 500.1 | 124.8 | 104.4 | 114.6 |  | 08/18/2003 | 06/15/2008 | MnROAD Mainline - Interstate 94 | 294 | 158019
22-D-2003 | 22 | Driving | Flexible | 06/24/2004 | Aggregate |  | 11:50:00 AM | Clay | 3 | 499 | 92.3 | 104.4 | 98.7 |  | 08/18/2003 | 06/15/2008 | MnROAD Mainline - Interstate 94 | 311 | 602118
22-P-2003 | 22 | Passing | Flexible | 06/24/2004 | Aggregate |  | 11:57:00 AM | Clay | 3 | 499 | 109.5 | 84.7 | 96.8 |  | 08/18/2003 | 06/15/2008 | MnROAD Mainline - Interstate 94 | 311 | 162771
22-D-2003 | 22 | Driving | Flexible | 06/28/2004 | Aggregate |  | 11:17:00 AM | Clay | 4 | 501.9 | 88.5 | 115.9 | 101.9 |  | 08/18/2003 | 06/15/2008 | MnROAD Mainline - Interstate 94 | 315 | 602118
22-P-2003 | 22 | Passing | Flexible | 06/28/2004 | Aggregate |  | 11:25:00 AM | Clay | 4 | 499.2 | 106.3 | 95.5 | 101.2 |  | 08/18/2003 | 06/15/2008 | MnROAD Mainline - Interstate 94 | 315 | 162771
22-D-2003 | 22 | Driving | Flexible | 12/15/2004 | Aggregate |  | 11:46:00 AM | Clay | 6 | 500.4 | 96.8 | 126.7 | 111.4 |  | 08/18/2003 | 06/15/2008 | MnROAD Mainline - Interstate 94 | 485 | 645729
22-P-2003 | 22 | Passing | Flexible | 12/15/2004 | Aggregate |  | 11:58:00 AM | Clay | 6 | 500.1 | 139.4 | 113.3 | 126.7 |  | 08/18/2003 | 06/15/2008 | MnROAD Mainline - Interstate 94 | 485 | 173092
22-D-2003 | 22 | Driving | Flexible | 12/29/2004 | Aggregate |  | 9:12:00 AM | Clay | 7 | 495 | 90.4 | 116.5 | 103.8 |  | 08/18/2003 | 06/15/2008 | MnROAD Mainline - Interstate 94 | 499 | 677472
22-P-2003 | 22 | Passing | Flexible | 12/29/2004 | Aggregate |  | 9:26:00 AM | Clay | 7 | 498.7 | 126.7 | 105.7 | 115.9 |  | 08/18/2003 | 06/15/2008 | MnROAD Mainline - Interstate 94 | 499 | 182640
22-D-2003 | 22 | Driving | Flexible | 04/01/2005 | Aggregate |  | 7:25:00 AM | Clay | 1 | 499.5 | 97.4 | 115.9 | 106.3 |  | 08/18/2003 | 06/15/2008 | MnROAD Mainline - Interstate 94 | 592 | 849737
22-P-2003 | 22 | Passing | Flexible | 04/01/2005 | Aggregate |  | 7:48:00 AM | Clay | 1 | 500.5 | 122.9 | 98.7 | 110.8 |  | 08/18/2003 | 06/15/2008 | MnROAD Mainline - Interstate 94 | 592 | 221749
22-D-2003 | 22 | Driving | Flexible | 08/15/2005 | Aggregate |  | 7:39:00 AM | Clay | 2 | 504.9 | 101.2 | 137.5 | 119.7 |  | 08/18/2003 | 06/15/2008 | MnROAD Mainline - Interstate 94 | 728 | 1165058
22-P-2003 | 22 | Passing | Flexible | 08/15/2005 | Aggregate |  | 7:52:00 AM | Clay | 2 | 505 | 128.6 | 109.5 | 119 |  | 08/18/2003 | 06/15/2008 | MnROAD Mainline - Interstate 94 | 728 | 310429
22-D-2003 | 22 | Driving | Flexible | 10/26/2005 | Aggregate |  | 8:26:00 AM | Clay | 4 | 502.5 | 97.4 | 145.8 | 121.6 |  | 08/18/2003 | 06/15/2008 | MnROAD Mainline - Interstate 94 | 800 | 1326374
22-P-2003 | 22 | Passing | Flexible | 10/26/2005 | Aggregate |  | 8:40:00 AM | Clay | 4 | 495.5 | 122.9 | 108.2 | 115.9 |  | 08/18/2003 | 06/15/2008 | MnROAD Mainline - Interstate 94 | 800 | 357338
22-D-2003 | 22 | Driving | Flexible | 03/10/2006 | Aggregate |  | 11:05:00 AM | Clay | 1 | 504 | 102.5 | 126.7 | 114.6 |  | 08/18/2003 | 06/15/2008 | MnROAD Mainline - Interstate 94 | 935 | 1573746
22-P-2003 | 22 | Passing | Flexible | 03/10/2006 | Aggregate |  | 11:18:00 AM | Clay | 1 | 497.1 | 134.3 | 106.3 | 120.3 |  | 08/18/2003 | 06/15/2008 | MnROAD Mainline - Interstate 94 | 935 | 418742
22-D-2003 | 22 | Driving | Flexible | 04/10/2006 | Aggregate |  | 1:10:00 PM | Clay | 2 | 498.7 | 114.6 | 139.4 | 127.3 |  | 08/18/2003 | 06/15/2008 | MnROAD Mainline - Interstate 94 | 966 | 1642146
22-P-2003 | 22 | Passing | Flexible | 04/10/2006 | Aggregate |  | 1:24:00 PM | Clay | 2 | 499.5 | 142 | 109.5 | 125.4 |  | 08/18/2003 | 06/15/2008 | MnROAD Mainline - Interstate 94 | 966 | 435693
22-D-2003 | 22 | Driving | Flexible | 10/05/2006 | Aggregate |  | 7:54:00 AM | Clay | 3 | 501.6 | 108.2 | 152.8 | 130.5 |  | 08/18/2003 | 06/15/2008 | MnROAD Mainline - Interstate 94 | 1144 | 1899533
22-P-2003 | 22 | Passing | Flexible | 10/05/2006 | Aggregate |  | 8:13:00 AM | Clay | 3 | 501.6 | 143.9 | 114.6 | 129.2 |  | 08/18/2003 | 06/15/2008 | MnROAD Mainline - Interstate 94 | 1144 | 559348
22-D-2003 | 22 | Driving | Flexible | 04/23/2007 | Aggregate |  | 1:37:00 PM | Clay | 1 | 497.9 | 118.4 | 158.5 | 138.8 |  | 08/18/2003 | 06/15/2008 | MnROAD Mainline - Interstate 94 | 1344 | 2308632
22-P-2003 | 22 | Passing | Flexible | 04/23/2007 | Aggregate |  | 1:52:00 PM | Clay | 1 | 497.9 | 158.5 | 121.6 | 140 |  | 08/18/2003 | 06/15/2008 | MnROAD Mainline - Interstate 94 | 1344 | 658653
22-D-2003 | 22 | Driving | Flexible | 11/21/2007 | Aggregate |  | 9:48:00 AM | Clay | 2 | 498.9 | 118.4 | 170 | 143.9 |  | 08/18/2003 | 06/15/2008 | MnROAD Mainline - Interstate 94 | 1556 | 2715541
22-P-2003 | 22 | Passing | Flexible | 11/21/2007 | Aggregate |  | 10:03:00 AM | Clay | 2 | 502.7 | 153.4 | 118.4 | 136.2 |  | 08/18/2003 | 06/15/2008 | MnROAD Mainline - Interstate 94 | 1556 | 761153
22-D-2003 | 22 | Driving | Flexible | 03/28/2008 | Aggregate |  | 2:18:00 PM | Clay | 1 | 496.2 | 120.3 | 182.7 | 151.5 |  | 08/18/2003 | 06/15/2008 | MnROAD Mainline - Interstate 94 | 1684 | 2957587
22-P-2003 | 22 | Passing | Flexible | 03/28/2008 | Aggregate |  | 2:34:00 PM | Clay | 1 | 499.4 | 156.6 | 131.8 | 144.5 |  | 08/18/2003 | 06/15/2008 | MnROAD Mainline - Interstate 94 | 1684 | 818741
22-D-2008 | 22 | Driving | Flexible | 04/27/2009 | Aggregate |  | 10:59:00 AM | Clay | 1 | 511.5 | 61.1 | 63 | 62.4 |  | 06/16/2008 | 09/27/2016 | MnROAD Mainline - Interstate 94 | 315 | 143715
22-P-2008 | 22 | Passing | Flexible | 04/27/2009 | Aggregate |  | 11:14:00 AM | Clay | 1 | 516.9 | 48.4 | 53.5 | 50.9 |  | 06/16/2008 | 09/27/2016 | MnROAD Mainline - Interstate 94 | 315 | 30895
22-D-2008 | 22 | Driving | Flexible | 10/28/2009 | Aggregate |  | 10:16:00 AM | Clay | 2 | 506.9 | 67.5 | 68.1 | 68.1 |  | 06/16/2008 | 09/27/2016 | MnROAD Mainline - Interstate 94 | 499 | 535143
22-P-2008 | 22 | Passing | Flexible | 10/28/2009 | Aggregate |  | 10:32:00 AM | Clay | 2 | 501.5 | 53.5 | 57.3 | 55.4 |  | 06/16/2008 | 09/27/2016 | MnROAD Mainline - Interstate 94 | 499 | 136375
22-D-2008 | 22 | Driving | Flexible | 04/08/2010 | Aggregate |  | 11:04:00 AM | Clay | 1 | 499.9 | 60.5 | 65.6 | 63 |  | 06/16/2008 | 09/27/2016 | MnROAD Mainline - Interstate 94 | 661 | 862354
22-P-2008 | 22 | Passing | Flexible | 04/08/2010 | Aggregate |  | 11:13:00 AM | Clay | 1 | 500 | 50.9 | 57.3 | 54.1 |  | 06/16/2008 | 09/27/2016 | MnROAD Mainline - Interstate 94 | 661 | 208644
22-D-2008 | 22 | Driving | Flexible | 10/12/2010 | Aggregate |  | 9:25:00 AM | Clay | 1 | 513.9 | 57.3 | 66.2 | 61.7 |  | 06/16/2008 | 09/27/2016 | MnROAD Mainline - Interstate 94 | 848 | 1081708
22-P-2008 | 22 | Passing | Flexible | 10/12/2010 | Aggregate |  | 9:41:00 AM | Clay | 1 | 519.1 | 47.1 | 55.4 | 51.6 |  | 06/16/2008 | 09/27/2016 | MnROAD Mainline - Interstate 94 | 848 | 267223
22-D-2008 | 22 | Driving | Flexible | 04/29/2011 | Aggregate |  | 11:27:00 AM | Clay | 1 | 530.7 | 66.2 | 70 | 68.1 |  | 06/16/2008 | 09/27/2016 | MnROAD Mainline - Interstate 94 | 1047 | 1417681
22-P-2008 | 22 | Passing | Flexible | 04/29/2011 | Aggregate |  | 11:41:00 AM | Clay | 1 | 511.4 | 55.4 | 59.8 | 57.9 |  | 06/16/2008 | 09/27/2016 | MnROAD Mainline - Interstate 94 | 1047 | 364342
22-D-2008 | 22 | Driving | Flexible | 11/14/2011 | Aggregate |  | 11:09:00 AM | Clay | 1 | 489.4 | 57.3 | 68.1 | 63 |  | 06/16/2008 | 09/27/2016 | MnROAD Mainline - Interstate 94 | 1246 | 1546497
22-P-2008 | 22 | Passing | Flexible | 11/14/2011 | Aggregate |  | 11:09:00 AM | Clay | 1 | 509.5 | 54.7 | 58.6 | 56.7 |  | 06/16/2008 | 09/27/2016 | MnROAD Mainline - Interstate 94 | 1246 | 421312
22-D-2008 | 22 | Driving | Flexible | 04/05/2012 | Aggregate |  | 1:16:00 PM | Clay | 1 | 509.5 | 56.7 | 64.9 | 61.1 |  | 06/16/2008 | 09/27/2016 | MnROAD Mainline - Interstate 94 | 1389 | 1854485
22-P-2008 | 22 | Passing | Flexible | 04/05/2012 | Aggregate |  | 1:31:00 PM | Clay | 1 | 509.5 | 56 | 61.1 | 58.6 |  | 06/16/2008 | 09/27/2016 | MnROAD Mainline - Interstate 94 | 1389 | 491706
22-D-2008 | 22 | Driving | Flexible | 11/08/2012 | Aggregate |  | 10:49:00 AM | Clay | 1 | 501.6 | 56.7 | 69.4 | 63 |  | 06/16/2008 | 09/27/2016 | MnROAD Mainline - Interstate 94 | 1606 | 2259828
22-P-2008 | 22 | Passing | Flexible | 11/08/2012 | Aggregate |  | 11:00:00 AM | Clay | 1 | 496.6 | 58.6 | 61.1 | 59.8 |  | 06/16/2008 | 09/27/2016 | MnROAD Mainline - Interstate 94 | 1606 | 599089
22-D-2008 | 22 | Driving | Flexible | 04/26/2013 | Aggregate |  | 4:47:00 PM | Clay | 1 | 499.9 | 60.5 | 66.2 | 63.7 |  | 06/16/2008 | 09/27/2016 | MnROAD Mainline - Interstate 94 | 1775 | 2676920
22-P-2008 | 22 | Passing | Flexible | 04/26/2013 | Aggregate |  | 5:02:00 PM | Clay | 1 | 499.9 | 59.2 | 59.2 | 59.2 |  | 06/16/2008 | 09/27/2016 | MnROAD Mainline - Interstate 94 | 1775 | 693388
22-D-2008 | 22 | Driving | Flexible | 11/08/2013 | Aggregate |  | 10:13:00 AM | Clay | 1 | 500.5 | 58.6 | 68.1 | 63 |  | 06/16/2008 | 09/27/2016 | MnROAD Mainline - Interstate 94 | 1971 | 2903164
22-P-2008 | 22 | Passing | Flexible | 11/08/2013 | Aggregate |  | 10:43:00 AM | Clay | 1 | 503.7 | 56 | 62.4 | 59.2 |  | 06/16/2008 | 09/27/2016 | MnROAD Mainline - Interstate 94 | 1971 | 764541
22-D-2008 | 22 | Driving | Flexible | 04/22/2014 | Aggregate |  | 12:23:00 PM | Clay | 1 | 490.7 | 63 | 60.5 | 61.7 |  | 06/16/2008 | 09/27/2016 | MnROAD Mainline - Interstate 94 | 2136 | 3240335
22-P-2008 | 22 | Passing | Flexible | 04/22/2014 | Aggregate |  | 12:38:00 PM | Clay | 1 | 515.1 | 60.5 | 62.4 | 61.1 |  | 06/16/2008 | 09/27/2016 | MnROAD Mainline - Interstate 94 | 2136 | 848628
22-D-2008 | 22 | Driving | Flexible | 10/10/2014 | Aggregate |  | 2:59:00 PM | Clay | 1 | 505.1 | 56.7 | 64.3 | 60.5 |  | 06/16/2008 | 09/27/2016 | MnROAD Mainline - Interstate 94 | 2307 | 3595196
22-P-2008 | 22 | Passing | Flexible | 10/10/2014 | Aggregate |  | 3:14:00 PM | Clay | 1 | 507.6 | 62.4 | 61.1 | 61.7 |  | 06/16/2008 | 09/27/2016 | MnROAD Mainline - Interstate 94 | 2307 | 933154
22-D-2008 | 22 | Driving | Flexible | 05/06/2015 | Aggregate |  | 12:43:00 PM | Clay | 1 | 505.2 | 66.2 | 59.8 | 63 |  | 06/16/2008 | 09/27/2016 | MnROAD Mainline - Interstate 94 | 2515 | 4088574
22-P-2008 | 22 | Passing | Flexible | 05/06/2015 | Aggregate |  | 12:58:00 PM | Clay | 1 | 476.4 | 65.6 | 64.3 | 64.9 |  | 06/16/2008 | 09/27/2016 | MnROAD Mainline - Interstate 94 | 2515 | 950949
22-D-2008 | 22 | Driving | Flexible | 11/13/2015 | Aggregate |  | 12:00:00 PM | Clay | 1 | 481.9 | 59.8 | 63.7 | 61.7 |  | 06/16/2008 | 09/27/2016 | MnROAD Mainline - Interstate 94 | 2706 | 4499314
22-P-2008 | 22 | Passing | Flexible | 11/13/2015 | Aggregate |  | 12:10:00 PM | Clay | 1 | 508.4 | 61.7 | 64.3 | 63 |  | 06/16/2008 | 09/27/2016 | MnROAD Mainline - Interstate 94 | 2706 | 983914
22-D-2016 | 22 | Driving | Flexible | 10/05/2017 | Aggregate |  | 8:58:00 AM | Clay | 1 | 499.9 | 48.4 | 49 | 49 |  | 09/28/2016 | 05/01/2022 | MnROAD Mainline - Interstate 94 | 372 | 595465
22-D-2016 | 22 | Driving | Flexible | 10/05/2017 | Aggregate |  | 9:14:00 AM | Clay | 2 | 499.9 | 46.5 | 50.3 | 48.4 |  | 09/28/2016 | 05/01/2022 | MnROAD Mainline - Interstate 94 | 372 | 595465
22-D-2016 | 22 | Driving | Flexible | 10/05/2017 | Aggregate |  | 9:29:00 AM | Clay | 3 | 499.9 | 47.1 | 49 | 47.7 |  | 09/28/2016 | 05/01/2022 | MnROAD Mainline - Interstate 94 | 372 | 595465
22-P-2016 | 22 | Passing | Flexible | 10/05/2017 | Aggregate |  | 9:44:00 AM | Clay | 1 | 499.9 | 58.6 | 52.8 | 55.4 |  | 09/28/2016 | 05/01/2022 | MnROAD Mainline - Interstate 94 | 372 | 100546
22-P-2016 | 22 | Passing | Flexible | 10/05/2017 | Aggregate |  | 9:59:00 AM | Clay | 2 | 499.9 | 56.7 | 52.2 | 54.7 |  | 09/28/2016 | 05/01/2022 | MnROAD Mainline - Interstate 94 | 372 | 100546
22-P-2016 | 22 | Passing | Flexible | 10/05/2017 | Aggregate |  | 10:14:00 AM | Clay | 3 | 499.9 | 56 | 54.1 | 54.7 |  | 09/28/2016 | 05/01/2022 | MnROAD Mainline - Interstate 94 | 372 | 100546
22-D-2016 | 22 | Driving | Flexible | 10/19/2017 | Aggregate |  | 9:10:00 AM | Clay | 1 | 499.9 | 50.3 | 55.4 | 52.8 |  | 09/28/2016 | 05/01/2022 | MnROAD Mainline - Interstate 94 | 386 | 641887
22-D-2016 | 22 | Driving | Flexible | 10/19/2017 | Aggregate |  | 9:25:00 AM | Clay | 2 | 499.9 | 47.7 | 50.9 | 49 |  | 09/28/2016 | 05/01/2022 | MnROAD Mainline - Interstate 94 | 386 | 641887
22-D-2016 | 22 | Driving | Flexible | 10/19/2017 | Aggregate |  | 9:40:00 AM | Clay | 3 | 499.9 | 48.4 | 54.7 | 51.6 |  | 09/28/2016 | 05/01/2022 | MnROAD Mainline - Interstate 94 | 386 | 641887
22-P-2016 | 22 | Passing | Flexible | 10/19/2017 | Aggregate |  | 10:00:00 AM | Clay | 1 | 499.9 | 65.6 | 56 | 60.5 |  | 09/28/2016 | 05/01/2022 | MnROAD Mainline - Interstate 94 | 386 | 107197
22-P-2016 | 22 | Passing | Flexible | 10/19/2017 | Aggregate |  | 11:54:00 AM | Clay | 2 | 499.9 | 64.3 | 52.8 | 58.6 |  | 09/28/2016 | 05/01/2022 | MnROAD Mainline - Interstate 94 | 386 | 107197
22-P-2016 | 22 | Passing | Flexible | 10/19/2017 | Aggregate |  | 12:16:00 PM | Clay | 3 | 499.9 | 65.6 | 57.9 | 61.7 |  | 09/28/2016 | 05/01/2022 | MnROAD Mainline - Interstate 94 | 386 | 107197
22-D-2016 | 22 | Driving | Flexible | 11/30/2017 | Aggregate |  | 10:12:00 AM | Clay | 1 | 499.9 | 52.2 | 50.3 | 50.9 |  | 09/28/2016 | 05/01/2022 | MnROAD Mainline - Interstate 94 | 428 | 712945
22-D-2016 | 22 | Driving | Flexible | 11/30/2017 | Aggregate |  | 10:27:00 AM | Clay | 2 | 499.9 | 47.7 | 52.2 | 49.7 |  | 09/28/2016 | 05/01/2022 | MnROAD Mainline - Interstate 94 | 428 | 712945
22-D-2016 | 22 | Driving | Flexible | 11/30/2017 | Aggregate |  | 10:41:00 AM | Clay | 3 | 499.9 | 48.4 | 52.2 | 50.3 |  | 09/28/2016 | 05/01/2022 | MnROAD Mainline - Interstate 94 | 428 | 712945
22-P-2016 | 22 | Passing | Flexible | 11/30/2017 | Aggregate |  | 10:57:00 AM | Clay | 1 | 499.9 | 60.5 | 50.9 | 55.4 |  | 09/28/2016 | 05/01/2022 | MnROAD Mainline - Interstate 94 | 428 | 116902
22-P-2016 | 22 | Passing | Flexible | 11/30/2017 | Aggregate |  | 11:29:00 AM | Clay | 3 | 499.9 | 60.5 | 54.1 | 57.3 |  | 09/28/2016 | 05/01/2022 | MnROAD Mainline - Interstate 94 | 428 | 116902
22-D-2016 | 22 | Driving | Flexible | 05/04/2018 | Aggregate |  | 10:03:00 AM | Clay | 1 | 499.7 | 52.8 | 57.9 | 55.4 |  | 09/28/2016 | 05/01/2022 | MnROAD Mainline - Interstate 94 | 583 | 1115643
22-D-2016 | 22 | Driving | Flexible | 05/04/2018 | Aggregate |  | 10:41:00 AM | Clay | 3 | 499.7 | 50.3 | 53.5 | 51.6 |  | 09/28/2016 | 05/01/2022 | MnROAD Mainline - Interstate 94 | 583 | 1115643
22-P-2016 | 22 | Passing | Flexible | 05/04/2018 | Aggregate |  | 10:56:00 AM | Clay | 1 | 499.7 | 63.7 | 54.1 | 59.2 |  | 09/28/2016 | 05/01/2022 | MnROAD Mainline - Interstate 94 | 583 | 183212
22-P-2016 | 22 | Passing | Flexible | 05/04/2018 | Aggregate |  | 11:11:00 AM | Clay | 2 | 499.7 | 63 | 56 | 59.2 |  | 09/28/2016 | 05/01/2022 | MnROAD Mainline - Interstate 94 | 583 | 183212
22-D-2016 | 22 | Driving | Flexible | 05/17/2018 | Aggregate |  | 7:07:00 AM | Clay | 1 | 499.7 | 52.8 | 50.9 | 52.2 |  | 09/28/2016 | 05/01/2022 | MnROAD Mainline - Interstate 94 | 596 | 1160116
22-D-2016 | 22 | Driving | Flexible | 05/17/2018 | Aggregate |  | 7:22:00 AM | Clay | 2 | 499.7 | 64.3 | 67.5 | 65.6 |  | 09/28/2016 | 05/01/2022 | MnROAD Mainline - Interstate 94 | 596 | 1160116
22-D-2016 | 22 | Driving | Flexible | 05/17/2018 | Aggregate |  | 7:37:00 AM | Clay | 3 | 499.7 | 49.7 | 52.2 | 50.9 |  | 09/28/2016 | 05/01/2022 | MnROAD Mainline - Interstate 94 | 596 | 1160116
22-P-2016 | 22 | Passing | Flexible | 05/17/2018 | Aggregate |  | 8:10:00 AM | Clay | 2 | 499.7 | 61.7 | 50.3 | 56 |  | 09/28/2016 | 05/01/2022 | MnROAD Mainline - Interstate 94 | 596 | 192800
22-P-2016 | 22 | Passing | Flexible | 05/17/2018 | Aggregate |  | 8:25:00 AM | Clay | 3 | 499.7 | 59.8 | 49.7 | 54.7 |  | 09/28/2016 | 05/01/2022 | MnROAD Mainline - Interstate 94 | 596 | 192800
22-D-2016 | 22 | Driving | Flexible | 06/14/2018 | Aggregate |  | 6:47:00 AM | Clay | 2 | 499.9 | 50.9 | 52.8 | 51.6 |  | 09/28/2016 | 05/01/2022 | MnROAD Mainline - Interstate 94 | 624 | 1228265
22-D-2016 | 22 | Driving | Flexible | 06/14/2018 | Aggregate |  | 7:01:00 AM | Clay | 3 | 499.9 | 52.8 | 57.3 | 54.7 |  | 09/28/2016 | 05/01/2022 | MnROAD Mainline - Interstate 94 | 624 | 1228265
22-P-2016 | 22 | Passing | Flexible | 06/14/2018 | Aggregate |  | 9:18:00 AM | Clay | 1 | 499.9 | 59.8 | 49 | 54.7 |  | 09/28/2016 | 05/01/2022 | MnROAD Mainline - Interstate 94 | 624 | 210656
22-P-2016 | 22 | Passing | Flexible | 06/14/2018 | Aggregate |  | 9:46:00 AM | Clay | 3 | 499.9 | 62.4 | 51.6 | 56.7 |  | 09/28/2016 | 05/01/2022 | MnROAD Mainline - Interstate 94 | 624 | 210656
22-D-2016 | 22 | Driving | Flexible | 06/21/2018 | Aggregate |  | 6:47:00 AM | Clay | 1 | 500 | 47.1 | 52.2 | 49.7 |  | 09/28/2016 | 05/01/2022 | MnROAD Mainline - Interstate 94 | 631 | 1251687
22-D-2016 | 22 | Driving | Flexible | 06/21/2018 | Aggregate |  | 7:31:00 AM | Clay | 3 | 500 | 47.7 | 55.4 | 51.6 |  | 09/28/2016 | 05/01/2022 | MnROAD Mainline - Interstate 94 | 631 | 1251687
22-P-2016 | 22 | Passing | Flexible | 06/21/2018 | Aggregate |  | 6:03:00 AM | Clay | 1 | 500 | 57.9 | 53.5 | 55.4 |  | 09/28/2016 | 05/01/2022 | MnROAD Mainline - Interstate 94 | 631 | 216872
22-P-2016 | 22 | Passing | Flexible | 06/21/2018 | Aggregate |  | 6:18:00 AM | Clay | 2 | 500 | 56.7 | 50.3 | 53.5 |  | 09/28/2016 | 05/01/2022 | MnROAD Mainline - Interstate 94 | 631 | 216872
22-P-2016 | 22 | Passing | Flexible | 06/21/2018 | Aggregate |  | 6:32:00 AM | Clay | 3 | 500 | 57.9 | 52.2 | 54.7 |  | 09/28/2016 | 05/01/2022 | MnROAD Mainline - Interstate 94 | 631 | 216872
22-D-2016 | 22 | Driving | Flexible | 07/09/2018 | Aggregate |  | 3:33:00 AM | Clay | 1 | 499.9 | 48.4 | 49 | 49 |  | 09/28/2016 | 05/01/2022 | MnROAD Mainline - Interstate 94 | 649 | 1306327
22-D-2016 | 22 | Driving | Flexible | 07/09/2018 | Aggregate |  | 3:42:00 AM | Clay | 2 | 499.9 | 49 | 49.7 | 49.7 |  | 09/28/2016 | 05/01/2022 | MnROAD Mainline - Interstate 94 | 649 | 1306327
22-D-2016 | 22 | Driving | Flexible | 07/09/2018 | Aggregate |  | 3:51:00 AM | Clay | 3 | 499.9 | 48.4 | 50.9 | 49.7 |  | 09/28/2016 | 05/01/2022 | MnROAD Mainline - Interstate 94 | 649 | 1306327
22-P-2016 | 22 | Passing | Flexible | 07/09/2018 | Aggregate |  | 4:02:00 AM | Clay | 1 | 499.9 | 60.5 | 56.7 | 58.6 |  | 09/28/2016 | 05/01/2022 | MnROAD Mainline - Interstate 94 | 649 | 231008
22-P-2016 | 22 | Passing | Flexible | 07/09/2018 | Aggregate |  | 4:10:00 AM | Clay | 2 | 499.9 | 59.2 | 54.1 | 56.7 |  | 09/28/2016 | 05/01/2022 | MnROAD Mainline - Interstate 94 | 649 | 231008
22-P-2016 | 22 | Passing | Flexible | 07/09/2018 | Aggregate |  | 4:18:00 AM | Clay | 3 | 499.9 | 58.6 | 54.7 | 56.7 |  | 09/28/2016 | 05/01/2022 | MnROAD Mainline - Interstate 94 | 649 | 231008
22-D-2016 | 22 | Driving | Flexible | 07/26/2018 | Aggregate |  | 8:32:00 AM | Clay | 1 | 500 | 52.8 | 51.6 | 52.2 |  | 09/28/2016 | 05/01/2022 | MnROAD Mainline - Interstate 94 | 666 | 1357701
22-D-2016 | 22 | Driving | Flexible | 07/26/2018 | Aggregate |  | 8:48:00 AM | Clay | 2 | 500 | 49 | 54.1 | 51.6 |  | 09/28/2016 | 05/01/2022 | MnROAD Mainline - Interstate 94 | 666 | 1357701
22-D-2016 | 22 | Driving | Flexible | 07/26/2018 | Aggregate |  | 9:02:00 AM | Clay | 3 | 500 | 50.9 | 51.6 | 51.6 |  | 09/28/2016 | 05/01/2022 | MnROAD Mainline - Interstate 94 | 666 | 1357701
22-P-2016 | 22 | Passing | Flexible | 07/26/2018 | Aggregate |  | 9:16:00 AM | Clay | 1 | 500 | 64.3 | 51.6 | 57.9 |  | 09/28/2016 | 05/01/2022 | MnROAD Mainline - Interstate 94 | 666 | 244904
22-P-2016 | 22 | Passing | Flexible | 07/26/2018 | Aggregate |  | 9:30:00 AM | Clay | 2 | 500 | 63 | 52.8 | 57.9 |  | 09/28/2016 | 05/01/2022 | MnROAD Mainline - Interstate 94 | 666 | 244904
22-P-2016 | 22 | Passing | Flexible | 07/26/2018 | Aggregate |  | 9:46:00 AM | Clay | 3 | 500 | 59.2 | 49.7 | 54.1 |  | 09/28/2016 | 05/01/2022 | MnROAD Mainline - Interstate 94 | 666 | 244904
22-D-2016 | 22 | Driving | Flexible | 08/08/2018 | Aggregate |  | 6:47:00 AM | Clay | 1 | 500 | 48.4 | 54.1 | 50.9 |  | 09/28/2016 | 05/01/2022 | MnROAD Mainline - Interstate 94 | 679 | 1401168
22-D-2016 | 22 | Driving | Flexible | 08/08/2018 | Aggregate |  | 7:01:00 AM | Clay | 2 | 500 | 49.7 | 54.1 | 52.2 |  | 09/28/2016 | 05/01/2022 | MnROAD Mainline - Interstate 94 | 679 | 1401168
22-D-2016 | 22 | Driving | Flexible | 08/08/2018 | Aggregate |  | 7:15:00 AM | Clay | 3 | 500 | 49 | 61.7 | 55.4 |  | 09/28/2016 | 05/01/2022 | MnROAD Mainline - Interstate 94 | 679 | 1401168
22-P-2016 | 22 | Passing | Flexible | 08/08/2018 | Aggregate |  | 7:29:00 AM | Clay | 1 | 500 | 203.7 | 147 | 175.7 |  | 09/28/2016 | 05/01/2022 | MnROAD Mainline - Interstate 94 | 679 | 256424
22-P-2016 | 22 | Passing | Flexible | 08/08/2018 | Aggregate |  | 7:29:00 AM | Clay | 1 | 500 | 56 | 52.2 | 54.1 |  | 09/28/2016 | 05/01/2022 | MnROAD Mainline - Interstate 94 | 679 | 256424
22-P-2016 | 22 | Passing | Flexible | 08/08/2018 | Aggregate |  | 7:44:00 AM | Clay | 2 | 500 | 58.6 | 52.2 | 55.4 |  | 09/28/2016 | 05/01/2022 | MnROAD Mainline - Interstate 94 | 679 | 256424
22-P-2016 | 22 | Passing | Flexible | 08/08/2018 | Aggregate |  | 8:10:00 AM | Clay | 3 | 500 | 56.7 | 51.6 | 54.1 |  | 09/28/2016 | 05/01/2022 | MnROAD Mainline - Interstate 94 | 679 | 256424
22-D-2016 | 22 | Driving | Flexible | 08/22/2018 | Aggregate |  | 8:15:00 AM | Clay | 1 | 500 | 49 | 52.8 | 50.9 |  | 09/28/2016 | 05/01/2022 | MnROAD Mainline - Interstate 94 | 693 | 1413710
22-D-2016 | 22 | Driving | Flexible | 08/22/2018 | Aggregate |  | 8:27:00 AM | Clay | 2 | 500 | 49 | 50.9 | 49.7 |  | 09/28/2016 | 05/01/2022 | MnROAD Mainline - Interstate 94 | 693 | 1413710
22-D-2016 | 22 | Driving | Flexible | 08/22/2018 | Aggregate |  | 8:36:00 AM | Clay | 3 | 500 | 49 | 57.3 | 52.8 |  | 09/28/2016 | 05/01/2022 | MnROAD Mainline - Interstate 94 | 693 | 1413710
22-P-2016 | 22 | Passing | Flexible | 08/22/2018 | Aggregate |  | 8:47:00 AM | Clay | 1 | 500 | 59.2 | 57.3 | 57.9 |  | 09/28/2016 | 05/01/2022 | MnROAD Mainline - Interstate 94 | 693 | 259820
22-P-2016 | 22 | Passing | Flexible | 08/22/2018 | Aggregate |  | 8:57:00 AM | Clay | 2 | 500 | 58.6 | 56 | 57.3 |  | 09/28/2016 | 05/01/2022 | MnROAD Mainline - Interstate 94 | 693 | 259820
22-P-2016 | 22 | Passing | Flexible | 08/22/2018 | Aggregate |  | 9:07:00 AM | Clay | 3 | 500 | 57.9 | 52.2 | 54.7 |  | 09/28/2016 | 05/01/2022 | MnROAD Mainline - Interstate 94 | 693 | 259820
22-D-2016 | 22 | Driving | Flexible | 09/05/2018 | Aggregate |  | 10:33:00 AM | Clay | 1 | 500 | 49.7 | 52.2 | 50.9 |  | 09/28/2016 | 05/01/2022 | MnROAD Mainline - Interstate 94 | 707 | 1422862
22-D-2016 | 22 | Driving | Flexible | 09/05/2018 | Aggregate |  | 10:48:00 AM | Clay | 2 | 500 | 47.7 | 49.7 | 49 |  | 09/28/2016 | 05/01/2022 | MnROAD Mainline - Interstate 94 | 707 | 1422862
22-D-2016 | 22 | Driving | Flexible | 09/05/2018 | Aggregate |  | 11:03:00 AM | Clay | 3 | 500 | 49 | 53.5 | 50.9 |  | 09/28/2016 | 05/01/2022 | MnROAD Mainline - Interstate 94 | 707 | 1422862
22-P-2016 | 22 | Passing | Flexible | 09/05/2018 | Aggregate |  | 11:18:00 AM | Clay | 1 | 500 | 63.7 | 50.3 | 56.7 |  | 09/28/2016 | 05/01/2022 | MnROAD Mainline - Interstate 94 | 707 | 268271
22-P-2016 | 22 | Passing | Flexible | 09/05/2018 | Aggregate |  | 11:45:00 AM | Clay | 2 | 500 | 61.1 | 52.2 | 56.7 |  | 09/28/2016 | 05/01/2022 | MnROAD Mainline - Interstate 94 | 707 | 268271
22-P-2016 | 22 | Passing | Flexible | 09/05/2018 | Aggregate |  | 11:59:00 AM | Clay | 3 | 500 | 60.5 | 50.9 | 55.4 |  | 09/28/2016 | 05/01/2022 | MnROAD Mainline - Interstate 94 | 707 | 268271
22-D-2016 | 22 | Driving | Flexible | 11/01/2018 | Aggregate |  | 8:51:00 AM | Clay | 1 | 500 | 48.4 | 57.3 | 52.8 |  | 09/28/2016 | 05/01/2022 | MnROAD Mainline - Interstate 94 | 764 | 1491307
22-D-2016 | 22 | Driving | Flexible | 11/01/2018 | Aggregate |  | 9:07:00 AM | Clay | 2 | 500 | 46.5 | 50.3 | 48.4 |  | 09/28/2016 | 05/01/2022 | MnROAD Mainline - Interstate 94 | 764 | 1491307
22-D-2016 | 22 | Driving | Flexible | 11/01/2018 | Aggregate |  | 9:22:00 AM | Clay | 3 | 500 | 47.7 | 50.9 | 49 |  | 09/28/2016 | 05/01/2022 | MnROAD Mainline - Interstate 94 | 764 | 1491307
22-P-2016 | 22 | Passing | Flexible | 11/01/2018 | Aggregate |  | 9:36:00 AM | Clay | 1 | 500 | 55.4 | 52.2 | 54.1 |  | 09/28/2016 | 05/01/2022 | MnROAD Mainline - Interstate 94 | 764 | 290799
22-P-2016 | 22 | Passing | Flexible | 11/01/2018 | Aggregate |  | 9:52:00 AM | Clay | 2 | 500 | 55.4 | 50.3 | 52.8 |  | 09/28/2016 | 05/01/2022 | MnROAD Mainline - Interstate 94 | 764 | 290799
22-P-2016 | 22 | Passing | Flexible | 11/01/2018 | Aggregate |  | 10:06:00 AM | Clay | 3 | 500 | 56 | 51.6 | 54.1 |  | 09/28/2016 | 05/01/2022 | MnROAD Mainline - Interstate 94 | 764 | 290799
22-D-2016 | 22 | Driving | Flexible | 06/10/2019 | Aggregate |  | 10:33:00 AM | Clay | 1 | 500 | 54.1 | 54.1 | 54.1 |  | 09/28/2016 | 05/01/2022 | MnROAD Mainline - Interstate 94 | 985 | 1986345
22-P-2016 | 22 | Passing | Flexible | 06/10/2019 | Aggregate |  | 10:48:00 AM | Clay | 1 | 500 | 61.1 | 49.7 | 55.4 |  | 09/28/2016 | 05/01/2022 | MnROAD Mainline - Interstate 94 | 985 | 429048
22-D-2016 | 22 | Driving | Flexible | 07/03/2019 | Aggregate |  | 7:39:00 AM | Clay | 1 | 500 | 49.7 | 50.9 | 50.3 |  | 09/28/2016 | 05/01/2022 | MnROAD Mainline - Interstate 94 | 1008 | 2012645
22-P-2016 | 22 | Passing | Flexible | 07/03/2019 | Aggregate |  | 7:53:00 AM | Clay | 1 | 500 | 56.7 | 48.4 | 52.2 |  | 09/28/2016 | 05/01/2022 | MnROAD Mainline - Interstate 94 | 1008 | 436615
22-D-2016 | 22 | Driving | Flexible | 08/19/2019 | Aggregate |  | 9:04:00 AM | Clay | 1 | 500 | 48.4 | 50.3 | 49 |  | 09/28/2016 | 05/01/2022 | MnROAD Mainline - Interstate 94 | 1055 | 2105191
22-D-2016 | 22 | Driving | Flexible | 08/19/2019 | Aggregate |  | 9:11:00 AM | Clay | 2 | 500 | 47.7 | 51.6 | 49.7 |  | 09/28/2016 | 05/01/2022 | MnROAD Mainline - Interstate 94 | 1055 | 2105191
22-D-2016 | 22 | Driving | Flexible | 08/19/2019 | Aggregate |  | 9:19:00 AM | Clay | 3 | 500 | 48.4 | 50.3 | 49.7 |  | 09/28/2016 | 05/01/2022 | MnROAD Mainline - Interstate 94 | 1055 | 2105191
22-P-2016 | 22 | Passing | Flexible | 08/19/2019 | Aggregate |  | 9:28:00 AM | Clay | 1 | 500 | 56.7 | 52.8 | 54.7 |  | 09/28/2016 | 05/01/2022 | MnROAD Mainline - Interstate 94 | 1055 | 500262
22-P-2016 | 22 | Passing | Flexible | 08/19/2019 | Aggregate |  | 9:36:00 AM | Clay | 2 | 500 | 56.7 | 52.8 | 54.7 |  | 09/28/2016 | 05/01/2022 | MnROAD Mainline - Interstate 94 | 1055 | 500262
22-P-2016 | 22 | Passing | Flexible | 08/19/2019 | Aggregate |  | 9:43:00 AM | Clay | 3 | 500 | 55.4 | 54.1 | 54.7 |  | 09/28/2016 | 05/01/2022 | MnROAD Mainline - Interstate 94 | 1055 | 500262
22-D-2016 | 22 | Driving | Flexible | 09/24/2019 | Aggregate |  | 10:15:00 AM | Clay | 1 | 500 | 53.5 | 60.5 | 56.7 |  | 09/28/2016 | 05/01/2022 | MnROAD Mainline - Interstate 94 | 1091 | 2164072
22-D-2016 | 22 | Driving | Flexible | 09/24/2019 | Aggregate |  | 10:30:00 AM | Clay | 2 | 500 | 50.9 | 56 | 53.5 |  | 09/28/2016 | 05/01/2022 | MnROAD Mainline - Interstate 94 | 1091 | 2164072
22-P-2016 | 22 | Passing | Flexible | 09/24/2019 | Aggregate |  | 10:45:00 AM | Clay | 1 | 500 | 59.2 | 51.6 | 55.4 |  | 09/28/2016 | 05/01/2022 | MnROAD Mainline - Interstate 94 | 1091 | 527514
22-P-2016 | 22 | Passing | Flexible | 09/24/2019 | Aggregate |  | 11:00:00 AM | Clay | 2 | 500 | 57.9 | 50.9 | 54.7 |  | 09/28/2016 | 05/01/2022 | MnROAD Mainline - Interstate 94 | 1091 | 527514
22-D-2016 | 22 | Driving | Flexible | 10/23/2019 | Aggregate |  | 9:27:00 AM | Clay | 1 | 500 | 55.4 | 67.5 | 61.7 |  | 09/28/2016 | 05/01/2022 | MnROAD Mainline - Interstate 94 | 1120 | 2226525
22-P-2016 | 22 | Passing | Flexible | 10/23/2019 | Aggregate |  | 9:36:00 AM | Clay | 1 | 500 | 56.7 | 60.5 | 58.6 |  | 09/28/2016 | 05/01/2022 | MnROAD Mainline - Interstate 94 | 1120 | 550837
22-D-2016 | 22 | Driving | Flexible | 08/06/2020 | Aggregate |  | 9:57:00 AM | Clay | 1 | 500 | 52.8 | 56 | 54.1 |  | 09/28/2016 | 05/01/2022 | MnROAD Mainline - Interstate 94 | 1408 | 2828551
22-D-2016 | 22 | Driving | Flexible | 08/06/2020 | Aggregate |  | 10:04:00 AM | Clay | 2 | 500 | 52.8 | 56.7 | 54.7 |  | 09/28/2016 | 05/01/2022 | MnROAD Mainline - Interstate 94 | 1408 | 2828551
22-D-2016 | 22 | Driving | Flexible | 08/06/2020 | Aggregate |  | 10:12:00 AM | Clay | 3 | 500 | 48.4 | 55.4 | 52.2 |  | 09/28/2016 | 05/01/2022 | MnROAD Mainline - Interstate 94 | 1408 | 2828551
22-P-2016 | 22 | Passing | Flexible | 08/06/2020 | Aggregate |  | 10:32:00 AM | Clay | 1 | 500 | 58.6 | 50.9 | 54.7 |  | 09/28/2016 | 05/01/2022 | MnROAD Mainline - Interstate 94 | 1408 | 741787
22-P-2016 | 22 | Passing | Flexible | 08/06/2020 | Aggregate |  | 10:40:00 AM | Clay | 2 | 500 | 57.9 | 55.4 | 56.7 |  | 09/28/2016 | 05/01/2022 | MnROAD Mainline - Interstate 94 | 1408 | 741787
22-P-2016 | 22 | Passing | Flexible | 08/06/2020 | Aggregate |  | 10:47:00 AM | Clay | 3 | 500 | 57.3 | 53.5 | 55.4 |  | 09/28/2016 | 05/01/2022 | MnROAD Mainline - Interstate 94 | 1408 | 741787
22-D-2016 | 22 | Driving | Flexible | 09/02/2020 | Aggregate |  | 11:20:00 AM | Clay | 1 | 500 | 54.7 | 56.7 | 56 |  | 09/28/2016 | 05/01/2022 | MnROAD Mainline - Interstate 94 | 1435 | 2844056
22-D-2016 | 22 | Driving | Flexible | 09/02/2020 | Aggregate |  | 11:29:00 AM | Clay | 2 | 500 | 48.4 | 56 | 52.2 |  | 09/28/2016 | 05/01/2022 | MnROAD Mainline - Interstate 94 | 1435 | 2844056
22-D-2016 | 22 | Driving | Flexible | 09/02/2020 | Aggregate |  | 11:38:00 AM | Clay | 3 | 500 | 47.7 | 56.7 | 52.2 |  | 09/28/2016 | 05/01/2022 | MnROAD Mainline - Interstate 94 | 1435 | 2844056
22-P-2016 | 22 | Passing | Flexible | 09/02/2020 | Aggregate |  | 11:49:00 AM | Clay | 1 | 500 | 57.3 | 52.2 | 54.7 |  | 09/28/2016 | 05/01/2022 | MnROAD Mainline - Interstate 94 | 1435 | 747532
22-P-2016 | 22 | Passing | Flexible | 09/02/2020 | Aggregate |  | 11:58:00 AM | Clay | 2 | 500 | 59.8 | 56 | 57.9 |  | 09/28/2016 | 05/01/2022 | MnROAD Mainline - Interstate 94 | 1435 | 747532
22-P-2016 | 22 | Passing | Flexible | 09/02/2020 | Aggregate |  | 12:07:00 PM | Clay | 3 | 500 | 61.1 | 55.4 | 57.9 |  | 09/28/2016 | 05/01/2022 | MnROAD Mainline - Interstate 94 | 1435 | 747532
22-D-2016 | 22 | Driving | Flexible | 10/15/2020 | Aggregate |  | 10:43:00 AM | Clay | 1 | 500 | 52.2 | 57.9 | 54.7 |  | 09/28/2016 | 05/01/2022 | MnROAD Mainline - Interstate 94 | 1478 | 2856105
22-D-2016 | 22 | Driving | Flexible | 11/04/2020 | Aggregate |  | 11:50:00 AM | Clay | 1 | 500 | 57.3 | 64.9 | 61.1 |  | 09/28/2016 | 05/01/2022 | MnROAD Mainline - Interstate 94 | 1498 | 2914255
22-D-2016 | 22 | Driving | Flexible | 11/04/2020 | Aggregate |  | 12:05:00 PM | Clay | 2 | 500 | 58.6 | 63.7 | 61.1 |  | 09/28/2016 | 05/01/2022 | MnROAD Mainline - Interstate 94 | 1498 | 2914255
22-D-2016 | 22 | Driving | Flexible | 11/04/2020 | Aggregate |  | 12:20:00 PM | Clay | 3 | 500 | 56 | 68.8 | 62.4 |  | 09/28/2016 | 05/01/2022 | MnROAD Mainline - Interstate 94 | 1498 | 2914255
22-P-2016 | 22 | Passing | Flexible | 11/04/2020 | Aggregate |  | 12:34:00 PM | Clay | 1 | 500 | 59.2 | 50.9 | 55.4 |  | 09/28/2016 | 05/01/2022 | MnROAD Mainline - Interstate 94 | 1498 | 776082
22-P-2016 | 22 | Passing | Flexible | 11/04/2020 | Aggregate |  | 12:49:00 PM | Clay | 2 | 500 | 56.7 | 53.5 | 54.7 |  | 09/28/2016 | 05/01/2022 | MnROAD Mainline - Interstate 94 | 1498 | 776082
22-P-2016 | 22 | Passing | Flexible | 11/04/2020 | Aggregate |  | 1:03:00 PM | Clay | 3 | 500 | 56.7 | 52.2 | 54.1 |  | 09/28/2016 | 05/01/2022 | MnROAD Mainline - Interstate 94 | 1498 | 776082
22-D-2016 | 22 | Driving | Flexible | 04/16/2021 | Aggregate |  | 10:01:00 AM | Clay | 1 | 500 | 50.3 | 55.4 | 52.8 |  | 09/28/2016 | 05/01/2022 | MnROAD Mainline - Interstate 94 | 1661 | 3276576
22-D-2016 | 22 | Driving | Flexible | 04/16/2021 | Aggregate |  | 10:10:00 AM | Clay | 2 | 500 | 49 | 49.7 | 49 |  | 09/28/2016 | 05/01/2022 | MnROAD Mainline - Interstate 94 | 1661 | 3276576
22-D-2016 | 22 | Driving | Flexible | 04/16/2021 | Aggregate |  | 10:19:00 AM | Clay | 3 | 500 | 52.2 | 52.8 | 52.8 |  | 09/28/2016 | 05/01/2022 | MnROAD Mainline - Interstate 94 | 1661 | 3276576
22-P-2016 | 22 | Passing | Flexible | 04/16/2021 | Aggregate |  | 10:32:00 AM | Clay | 1 | 500 | 59.2 | 56.7 | 57.9 |  | 09/28/2016 | 05/01/2022 | MnROAD Mainline - Interstate 94 | 1661 | 892080
22-P-2016 | 22 | Passing | Flexible | 04/16/2021 | Aggregate |  | 10:43:00 AM | Clay | 2 | 500 | 59.8 | 52.8 | 56.7 |  | 09/28/2016 | 05/01/2022 | MnROAD Mainline - Interstate 94 | 1661 | 892080
22-P-2016 | 22 | Passing | Flexible | 04/16/2021 | Aggregate |  | 10:51:00 AM | Clay | 3 | 500 | 59.2 | 53.5 | 56 |  | 09/28/2016 | 05/01/2022 | MnROAD Mainline - Interstate 94 | 1661 | 892080
22-D-2016 | 22 | Driving | Flexible | 05/05/2021 | Aggregate |  | 1:05:00 PM | Clay | 1 | 500 | 52.8 | 53.5 | 52.8 |  | 09/28/2016 | 05/01/2022 | MnROAD Mainline - Interstate 94 | 1680 | 3276576
22-D-2016 | 22 | Driving | Flexible | 05/05/2021 | Aggregate |  | 1:13:00 PM | Clay | 2 | 500 | 54.1 | 55.4 | 54.7 |  | 09/28/2016 | 05/01/2022 | MnROAD Mainline - Interstate 94 | 1680 | 3276576
22-D-2016 | 22 | Driving | Flexible | 05/05/2021 | Aggregate |  | 1:21:00 PM | Clay | 3 | 500 | 50.9 | 52.2 | 51.6 |  | 09/28/2016 | 05/01/2022 | MnROAD Mainline - Interstate 94 | 1680 | 3276576
22-P-2016 | 22 | Passing | Flexible | 05/05/2021 | Aggregate |  | 1:32:00 PM | Clay | 1 | 500 | 57.9 | 49 | 53.5 |  | 09/28/2016 | 05/01/2022 | MnROAD Mainline - Interstate 94 | 1680 | 892080
22-P-2016 | 22 | Passing | Flexible | 05/05/2021 | Aggregate |  | 1:40:00 PM | Clay | 2 | 500 | 57.9 | 50.9 | 54.7 |  | 09/28/2016 | 05/01/2022 | MnROAD Mainline - Interstate 94 | 1680 | 892080
22-D-2016 | 22 | Driving | Flexible | 08/09/2021 | Aggregate |  | 10:09:00 AM | Clay | 1 | 500 | 54.1 | 56 | 55.4 |  | 09/28/2016 | 05/01/2022 | MnROAD Mainline - Interstate 94 | 1776 | 3407272
22-D-2016 | 22 | Driving | Flexible | 08/09/2021 | Aggregate |  | 10:25:00 AM | Clay | 2 | 500 | 52.8 | 51.6 | 52.2 |  | 09/28/2016 | 05/01/2022 | MnROAD Mainline - Interstate 94 | 1776 | 3407272
22-D-2016 | 22 | Driving | Flexible | 08/09/2021 | Aggregate |  | 10:42:00 AM | Clay | 3 | 500 | 50.9 | 51.6 | 50.9 |  | 09/28/2016 | 05/01/2022 | MnROAD Mainline - Interstate 94 | 1776 | 3407272
22-P-2016 | 22 | Passing | Flexible | 08/09/2021 | Aggregate |  | 10:58:00 AM | Clay | 1 | 500 | 66.8 | 59.8 | 63.7 |  | 09/28/2016 | 05/01/2022 | MnROAD Mainline - Interstate 94 | 1776 | 943722
22-P-2016 | 22 | Passing | Flexible | 08/09/2021 | Aggregate |  | 11:15:00 AM | Clay | 2 | 500 | 67.5 | 56 | 61.7 |  | 09/28/2016 | 05/01/2022 | MnROAD Mainline - Interstate 94 | 1776 | 943722
22-P-2016 | 22 | Passing | Flexible | 08/09/2021 | Aggregate |  | 11:51:00 AM | Clay | 3 | 500 | 63 | 57.3 | 59.8 |  | 09/28/2016 | 05/01/2022 | MnROAD Mainline - Interstate 94 | 1776 | 943722
22-D-2016 | 22 | Driving | Flexible | 09/02/2021 | Aggregate |  | 12:34:00 PM | Clay | 1 | 500 | 49 | 56 | 52.8 |  | 09/28/2016 | 05/01/2022 | MnROAD Mainline - Interstate 94 | 1800 | 3463607
22-D-2016 | 22 | Driving | Flexible | 09/02/2021 | Aggregate |  | 1:05:00 PM | Clay | 2 | 500 | 49.7 | 54.1 | 51.6 |  | 09/28/2016 | 05/01/2022 | MnROAD Mainline - Interstate 94 | 1800 | 3463607
22-D-2016 | 22 | Driving | Flexible | 09/02/2021 | Aggregate |  | 1:36:00 PM | Clay | 3 | 500 | 56 | 63.7 | 59.8 |  | 09/28/2016 | 05/01/2022 | MnROAD Mainline - Interstate 94 | 1800 | 3463607
22-P-2016 | 22 | Passing | Flexible | 09/02/2021 | Aggregate |  | 12:49:00 PM | Clay | 1 | 500 | 63.7 | 50.9 | 57.3 |  | 09/28/2016 | 05/01/2022 | MnROAD Mainline - Interstate 94 | 1800 | 965512
22-P-2016 | 22 | Passing | Flexible | 09/02/2021 | Aggregate |  | 1:20:00 PM | Clay | 2 | 500 | 62.4 | 49.7 | 56 |  | 09/28/2016 | 05/01/2022 | MnROAD Mainline - Interstate 94 | 1800 | 965512
22-P-2016 | 22 | Passing | Flexible | 09/02/2021 | Aggregate |  | 1:51:00 PM | Clay | 3 | 500 | 63.7 | 50.9 | 57.3 |  | 09/28/2016 | 05/01/2022 | MnROAD Mainline - Interstate 94 | 1800 | 965512
22-D-2016 | 22 | Driving | Flexible | 10/05/2021 | Aggregate |  | 11:08:00 AM | Clay | 1 | 500 | 50.3 | 56 | 53.5 |  | 09/28/2016 | 05/01/2022 | MnROAD Mainline - Interstate 94 | 1833 | 3493124
22-D-2016 | 22 | Driving | Flexible | 10/05/2021 | Aggregate |  | 11:38:00 AM | Clay | 2 | 500 | 51.6 | 52.2 | 51.6 |  | 09/28/2016 | 05/01/2022 | MnROAD Mainline - Interstate 94 | 1833 | 3493124
22-P-2016 | 22 | Passing | Flexible | 10/05/2021 | Aggregate |  | 11:23:00 AM | Clay | 1 | 500 | 61.1 | 52.2 | 56.7 |  | 09/28/2016 | 05/01/2022 | MnROAD Mainline - Interstate 94 | 1833 | 979833
22-P-2016 | 22 | Passing | Flexible | 10/05/2021 | Aggregate |  | 11:56:00 AM | Clay | 2 | 500 | 61.1 | 50.3 | 56 |  | 09/28/2016 | 05/01/2022 | MnROAD Mainline - Interstate 94 | 1833 | 979833
22-D-2016 | 22 | Driving | Flexible | 11/19/2021 | Aggregate |  | 2:36:00 PM | Clay | 1 | 500 | 48.4 | 53.5 | 50.9 |  | 09/28/2016 | 05/01/2022 | MnROAD Mainline - Interstate 94 | 1878 | 3623775
22-P-2016 | 22 | Passing | Flexible | 11/19/2021 | Aggregate |  | 2:53:00 PM | Clay | 1 | 500 | 61.1 | 52.2 | 56.7 |  | 09/28/2016 | 05/01/2022 | MnROAD Mainline - Interstate 94 | 1878 | 1026394
22-D-2016 | 22 | Driving | Flexible | 04/25/2022 | Aggregate |  | 11:11:00 AM | Clay | 1 | 500 | 47.1 | 52.2 | 49.7 |  | 09/28/2016 | 05/01/2022 | MnROAD Mainline - Interstate 94 | 2035 | 3962025
22-D-2016 | 22 | Driving | Flexible | 04/25/2022 | Aggregate |  | 11:20:00 AM | Clay | 2 | 500 | 47.7 | 57.3 | 52.2 |  | 09/28/2016 | 05/01/2022 | MnROAD Mainline - Interstate 94 | 2035 | 3962025
22-D-2016 | 22 | Driving | Flexible | 04/25/2022 | Aggregate |  | 11:30:00 AM | Clay | 3 | 500 | 49 | 55.4 | 52.2 |  | 09/28/2016 | 05/01/2022 | MnROAD Mainline - Interstate 94 | 2035 | 3962025
22-P-2016 | 22 | Passing | Flexible | 04/25/2022 | Aggregate |  | 11:42:00 AM | Clay | 1 | 500 | 62.4 | 61.1 | 61.7 |  | 09/28/2016 | 05/01/2022 | MnROAD Mainline - Interstate 94 | 2035 | 1156977
22-P-2016 | 22 | Passing | Flexible | 04/25/2022 | Aggregate |  | 12:07:00 PM | Clay | 3 | 500 | 60.5 | 59.2 | 59.8 |  | 09/28/2016 | 05/01/2022 | MnROAD Mainline - Interstate 94 | 2035 | 1156977
23-D-1990 | 23 | Driving | Flexible | 07/08/1994 | Aggregate |  |  | Clay | 1 |  |  |  |  | 75.8 | 10/10/1990 | 07/17/1999 | MnROAD Mainline - Interstate 94 | 1367 | 275271
23-P-1990 | 23 | Passing | Flexible | 07/08/1994 | Aggregate |  |  | Clay | 1 |  |  |  |  | 68.8 | 10/10/1990 | 07/17/1999 | MnROAD Mainline - Interstate 94 | 1367 | 67355
23-D-1990 | 23 | Driving | Flexible | 08/25/1994 | Aggregate |  |  | Clay | 1 |  |  |  |  | 64.9 | 10/10/1990 | 07/17/1999 | MnROAD Mainline - Interstate 94 | 1415 | 359718
23-P-1990 | 23 | Passing | Flexible | 08/25/1994 | Aggregate |  |  | Clay | 1 |  |  |  |  | 91.7 | 10/10/1990 | 07/17/1999 | MnROAD Mainline - Interstate 94 | 1415 | 90795
23-D-1990 | 23 | Driving | Flexible | 10/06/1994 | Aggregate |  |  | Clay | 1 |  |  |  |  | 64.3 | 10/10/1990 | 07/17/1999 | MnROAD Mainline - Interstate 94 | 1457 | 414290
23-P-1990 | 23 | Passing | Flexible | 10/06/1994 | Aggregate |  |  | Clay | 1 |  |  |  |  | 68.8 | 10/10/1990 | 07/17/1999 | MnROAD Mainline - Interstate 94 | 1457 | 105456
23-D-1990 | 23 | Driving | Flexible | 02/02/1995 | Aggregate |  |  | Clay | 1 |  |  |  |  | 71.9 | 10/10/1990 | 07/17/1999 | MnROAD Mainline - Interstate 94 | 1576 | 591301
23-P-1990 | 23 | Passing | Flexible | 02/02/1995 | Aggregate |  |  | Clay | 1 |  |  |  |  | 78.9 | 10/10/1990 | 07/17/1999 | MnROAD Mainline - Interstate 94 | 1576 | 147497
23-D-1990 | 23 | Driving | Flexible | 03/17/1995 | Aggregate |  |  | Clay | 1 |  |  |  |  | 68.8 | 10/10/1990 | 07/17/1999 | MnROAD Mainline - Interstate 94 | 1619 | 659054
23-P-1990 | 23 | Passing | Flexible | 03/17/1995 | Aggregate |  |  | Clay | 1 |  |  |  |  | 73.2 | 10/10/1990 | 07/17/1999 | MnROAD Mainline - Interstate 94 | 1619 | 164316
23-D-1990 | 23 | Driving | Flexible | 03/23/1995 | Aggregate |  |  | Clay | 1 |  |  |  |  | 82.1 | 10/10/1990 | 07/17/1999 | MnROAD Mainline - Interstate 94 | 1625 | 666743
23-P-1990 | 23 | Passing | Flexible | 03/23/1995 | Aggregate |  |  | Clay | 1 |  |  |  |  | 109.5 | 10/10/1990 | 07/17/1999 | MnROAD Mainline - Interstate 94 | 1625 | 167573
23-D-1990 | 23 | Driving | Flexible | 05/05/1995 | Aggregate |  |  | Clay | 1 |  |  |  |  | 64.3 | 10/10/1990 | 07/17/1999 | MnROAD Mainline - Interstate 94 | 1668 | 740448
23-P-1990 | 23 | Passing | Flexible | 05/05/1995 | Aggregate |  |  | Clay | 1 |  |  |  |  | 78.3 | 10/10/1990 | 07/17/1999 | MnROAD Mainline - Interstate 94 | 1668 | 188166
23-D-1990 | 23 | Driving | Flexible | 09/20/1995 | Aggregate |  |  | Clay | 1 |  |  |  |  | 64.9 | 10/10/1990 | 07/17/1999 | MnROAD Mainline - Interstate 94 | 1806 | 959005
23-P-1990 | 23 | Passing | Flexible | 09/20/1995 | Aggregate |  |  | Clay | 1 |  |  |  |  | 76.4 | 10/10/1990 | 07/17/1999 | MnROAD Mainline - Interstate 94 | 1806 | 260549
23-D-1990 | 23 | Driving | Flexible | 12/06/1995 | Aggregate |  |  | Clay | 1 |  |  |  |  | 71.3 | 10/10/1990 | 07/17/1999 | MnROAD Mainline - Interstate 94 | 1883 | 1061495
23-P-1990 | 23 | Passing | Flexible | 12/06/1995 | Aggregate |  |  | Clay | 1 |  |  |  |  | 66.8 | 10/10/1990 | 07/17/1999 | MnROAD Mainline - Interstate 94 | 1883 | 292856
23-D-1990 | 23 | Driving | Flexible | 02/16/1996 | Aggregate |  |  | Clay | 1 |  |  |  |  | 77.7 | 10/10/1990 | 07/17/1999 | MnROAD Mainline - Interstate 94 | 1955 | 1157848
23-P-1990 | 23 | Passing | Flexible | 02/16/1996 | Aggregate |  |  | Clay | 1 |  |  |  |  | 89.1 | 10/10/1990 | 07/17/1999 | MnROAD Mainline - Interstate 94 | 1955 | 323335
23-D-1990 | 23 | Driving | Flexible | 05/09/1996 | Aggregate |  |  | Clay | 1 |  |  |  |  | 68.1 | 10/10/1990 | 07/17/1999 | MnROAD Mainline - Interstate 94 | 2038 | 1248092
23-P-1990 | 23 | Passing | Flexible | 05/09/1996 | Aggregate |  |  | Clay | 1 |  |  |  |  | 68.8 | 10/10/1990 | 07/17/1999 | MnROAD Mainline - Interstate 94 | 2038 | 351254
23-D-1990 | 23 | Driving | Flexible | 06/25/1996 | Aggregate |  |  | Clay | 1 |  |  |  |  | 79.6 | 10/10/1990 | 07/17/1999 | MnROAD Mainline - Interstate 94 | 2085 | 1303804
23-P-1990 | 23 | Passing | Flexible | 06/25/1996 | Aggregate |  |  | Clay | 1 |  |  |  |  | 80.8 | 10/10/1990 | 07/17/1999 | MnROAD Mainline - Interstate 94 | 2085 | 379647
23-D-1990 | 23 | Driving | Flexible | 10/27/1996 | Aggregate |  |  | Clay | 1 |  |  |  |  | 82.8 | 10/10/1990 | 07/17/1999 | MnROAD Mainline - Interstate 94 | 2209 | 1399811
23-P-1990 | 23 | Passing | Flexible | 10/27/1996 | Aggregate |  |  | Clay | 1 |  |  |  |  | 75.1 | 10/10/1990 | 07/17/1999 | MnROAD Mainline - Interstate 94 | 2209 | 438079
23-D-1990 | 23 | Driving | Flexible | 06/26/1997 | Aggregate |  |  | Clay | 1 | 496 | 72.6 | 78.3 | 75.1 |  | 10/10/1990 | 07/17/1999 | MnROAD Mainline - Interstate 94 | 2451 | 1674558
23-D-1990 | 23 | Driving | Flexible | 06/26/1997 | Aggregate |  |  | Clay | 2 | 496 | 75.1 | 80.2 | 77.7 |  | 10/10/1990 | 07/17/1999 | MnROAD Mainline - Interstate 94 | 2451 | 1674558
23-D-1990 | 23 | Driving | Flexible | 06/26/1997 | Aggregate |  |  | Clay | 3 | 496 | 75.1 | 84.7 | 79.6 |  | 10/10/1990 | 07/17/1999 | MnROAD Mainline - Interstate 94 | 2451 | 1674558
23-P-1990 | 23 | Passing | Flexible | 06/26/1997 | Aggregate |  |  | Clay | 1 | 496 | 64.3 | 65.6 | 64.9 |  | 10/10/1990 | 07/17/1999 | MnROAD Mainline - Interstate 94 | 2451 | 510993
23-P-1990 | 23 | Passing | Flexible | 06/26/1997 | Aggregate |  |  | Clay | 2 | 493.7 | 65.6 | 66.2 | 65.6 |  | 10/10/1990 | 07/17/1999 | MnROAD Mainline - Interstate 94 | 2451 | 510993
23-P-1990 | 23 | Passing | Flexible | 06/26/1997 | Aggregate |  |  | Clay | 3 | 496 | 61.1 | 71.3 | 66.2 |  | 10/10/1990 | 07/17/1999 | MnROAD Mainline - Interstate 94 | 2451 | 510993
23-D-1990 | 23 | Driving | Flexible | 11/12/1997 | Aggregate |  |  | Clay | 1 | 495 | 72.6 | 88.5 | 80.2 |  | 10/10/1990 | 07/17/1999 | MnROAD Mainline - Interstate 94 | 2590 | 1777990
23-D-1990 | 23 | Driving | Flexible | 11/12/1997 | Aggregate |  |  | Clay | 2 | 494.7 | 72.6 | 81.5 | 77 |  | 10/10/1990 | 07/17/1999 | MnROAD Mainline - Interstate 94 | 2590 | 1777990
23-P-1990 | 23 | Passing | Flexible | 11/12/1997 | Aggregate |  |  | Clay |  | 496 | 58.6 | 59.2 | 58.6 |  | 10/10/1990 | 07/17/1999 | MnROAD Mainline - Interstate 94 | 2590 | 542137
23-D-1990 | 23 | Driving | Flexible | 02/10/1998 | Aggregate |  |  | Clay | 1 | 495 | 103.8 | 84.7 | 94.2 |  | 10/10/1990 | 07/17/1999 | MnROAD Mainline - Interstate 94 | 2680 | 1897167
23-P-1990 | 23 | Passing | Flexible | 02/10/1998 | Aggregate |  |  | Clay | 1 | 495 | 77.7 | 94.2 | 85.9 |  | 10/10/1990 | 07/17/1999 | MnROAD Mainline - Interstate 94 | 2680 | 569377
23-D-1990 | 23 | Driving | Flexible | 03/10/1998 | Aggregate |  |  | Clay | 1 | 495 | 82.1 | 81.5 | 82.1 |  | 10/10/1990 | 07/17/1999 | MnROAD Mainline - Interstate 94 | 2708 | 1928381
23-P-1990 | 23 | Passing | Flexible | 03/10/1998 | Aggregate |  |  | Clay | 1 | 495 | 75.1 | 75.1 | 75.1 |  | 10/10/1990 | 07/17/1999 | MnROAD Mainline - Interstate 94 | 2708 | 575946
23-D-1990 | 23 | Driving | Flexible | 05/28/1998 | Aggregate |  |  | Clay | 1 | 495 | 90.4 | 100.6 | 95.5 |  | 10/10/1990 | 07/17/1999 | MnROAD Mainline - Interstate 94 | 2787 | 2019999
23-P-1990 | 23 | Passing | Flexible | 05/28/1998 | Aggregate |  |  | Clay | 1 | 495 | 73.2 | 80.2 | 77 |  | 10/10/1990 | 07/17/1999 | MnROAD Mainline - Interstate 94 | 2787 | 602033
23-D-1990 | 23 | Driving | Flexible | 08/21/1998 | Aggregate |  |  | Clay | 1 | 495 | 97.4 | 99.3 | 98.7 |  | 10/10/1990 | 07/17/1999 | MnROAD Mainline - Interstate 94 | 2872 | 2142573
23-P-1990 | 23 | Passing | Flexible | 08/21/1998 | Aggregate |  |  | Clay | 1 | 495 | 81.5 | 76.4 | 78.9 |  | 10/10/1990 | 07/17/1999 | MnROAD Mainline - Interstate 94 | 2872 | 640117
23-D-1990 | 23 | Driving | Flexible | 11/04/1998 | Aggregate |  |  | Clay | 1 | 495 | 87.2 | 93.6 | 90.4 |  | 10/10/1990 | 07/17/1999 | MnROAD Mainline - Interstate 94 | 2947 | 2180859
23-P-1990 | 23 | Passing | Flexible | 11/04/1998 | Aggregate |  |  | Clay | 1 | 495 | 79.6 | 84.7 | 82.1 |  | 10/10/1990 | 07/17/1999 | MnROAD Mainline - Interstate 94 | 2947 | 676538
23-D-1990 | 23 | Driving | Flexible | 04/02/1999 | Aggregate |  |  | Clay | 1 | 495 | 94.2 | 102.5 | 98.7 |  | 10/10/1990 | 07/17/1999 | MnROAD Mainline - Interstate 94 | 3096 | 2401372
23-P-1990 | 23 | Passing | Flexible | 04/02/1999 | Aggregate |  |  | Clay | 1 | 495 | 83.4 | 85.3 | 84.7 |  | 10/10/1990 | 07/17/1999 | MnROAD Mainline - Interstate 94 | 3096 | 733103
23-D-1990 | 23 | Driving | Flexible | 07/07/1999 | Aggregate |  |  | Clay | 1 | 495 | 101.2 | 122.9 | 112 |  | 10/10/1990 | 07/17/1999 | MnROAD Mainline - Interstate 94 | 3192 | 2544111
23-P-1990 | 23 | Passing | Flexible | 07/07/1999 | Aggregate |  |  | Clay | 1 | 495 | 96.8 | 93.6 | 94.9 |  | 10/10/1990 | 07/17/1999 | MnROAD Mainline - Interstate 94 | 3192 | 775153
23-D-1999 | 23 | Driving | Flexible | 12/02/1999 | Aggregate |  |  | Clay | 1 | 495.6 | 95.5 | 83.4 | 89.1 |  | 07/18/1999 | 06/22/2008 | MnROAD Mainline - Interstate 94 | 137 | 253100
23-P-1999 | 23 | Passing | Flexible | 12/02/1999 | Aggregate |  |  | Clay | 1 | 495 | 82.1 | 79.6 | 80.8 |  | 07/18/1999 | 06/22/2008 | MnROAD Mainline - Interstate 94 | 137 | 81387
23-D-1999 | 23 | Driving | Flexible | 02/07/2000 | Aggregate |  |  | Clay | 1 | 494.2 | 92.3 | 90.4 | 91.7 |  | 07/18/1999 | 06/22/2008 | MnROAD Mainline - Interstate 94 | 204 | 373901
23-P-1999 | 23 | Passing | Flexible | 02/07/2000 | Aggregate |  |  | Clay | 1 | 493.4 | 87.2 | 93.6 | 90.4 |  | 07/18/1999 | 06/22/2008 | MnROAD Mainline - Interstate 94 | 204 | 109621
23-D-1999 | 23 | Driving | Flexible | 07/17/2000 | Aggregate |  |  | Clay | 1 | 495 | 106.3 | 83.4 | 94.9 |  | 07/18/1999 | 06/22/2008 | MnROAD Mainline - Interstate 94 | 365 | 644736
23-P-1999 | 23 | Passing | Flexible | 07/17/2000 | Aggregate |  |  | Clay | 1 | 495.9 | 78.3 | 84.7 | 81.5 |  | 07/18/1999 | 06/22/2008 | MnROAD Mainline - Interstate 94 | 365 | 180744
23-D-1999 | 23 | Driving | Flexible | 05/15/2001 | Aggregate |  |  | Clay | 1 | 495 | 105.7 | 101.2 | 103.8 |  | 07/18/1999 | 06/22/2008 | MnROAD Mainline - Interstate 94 | 667 | 1139997
23-D-1999 | 23 | Driving | Flexible | 05/15/2001 | Aggregate |  |  | Clay | 2 | 491.7 | 102.5 | 98.7 | 100.6 |  | 07/18/1999 | 06/22/2008 | MnROAD Mainline - Interstate 94 | 667 | 1139997
23-D-1999 | 23 | Driving | Flexible | 05/15/2001 | Aggregate |  |  | Clay | 3 | 495.4 | 113.3 | 101.2 | 107.6 |  | 07/18/1999 | 06/22/2008 | MnROAD Mainline - Interstate 94 | 667 | 1139997
23-D-1999 | 23 | Driving | Flexible | 05/15/2001 | Aggregate |  |  | Clay | 4 | 492.5 | 110.8 | 95.5 | 103.1 |  | 07/18/1999 | 06/22/2008 | MnROAD Mainline - Interstate 94 | 667 | 1139997
23-D-1999 | 23 | Driving | Flexible | 05/15/2001 | Aggregate |  |  | Clay | 5 | 494.2 | 92.3 | 81.5 | 87.2 |  | 07/18/1999 | 06/22/2008 | MnROAD Mainline - Interstate 94 | 667 | 1139997
23-P-1999 | 23 | Passing | Flexible | 05/15/2001 | Aggregate |  |  | Clay | 1 | 495.6 | 89.1 | 79.6 | 84.7 |  | 07/18/1999 | 06/22/2008 | MnROAD Mainline - Interstate 94 | 667 | 311957
23-P-1999 | 23 | Passing | Flexible | 05/15/2001 | Aggregate |  |  | Clay | 2 | 493.7 | 84.7 | 91.7 | 87.8 |  | 07/18/1999 | 06/22/2008 | MnROAD Mainline - Interstate 94 | 667 | 311957
23-P-1999 | 23 | Passing | Flexible | 05/15/2001 | Aggregate |  |  | Clay | 3 | 494.2 | 93.6 | 79.6 | 86.6 |  | 07/18/1999 | 06/22/2008 | MnROAD Mainline - Interstate 94 | 667 | 311957
23-P-1999 | 23 | Passing | Flexible | 05/15/2001 | Aggregate |  |  | Clay | 4 | 498.1 | 98.7 | 80.2 | 89.1 |  | 07/18/1999 | 06/22/2008 | MnROAD Mainline - Interstate 94 | 667 | 311957
23-P-1999 | 23 | Passing | Flexible | 05/15/2001 | Aggregate |  |  | Clay | 5 | 493.7 | 114.6 | 99.3 | 106.9 |  | 07/18/1999 | 06/22/2008 | MnROAD Mainline - Interstate 94 | 667 | 311957
23-D-1999 | 23 | Driving | Flexible | 07/09/2001 | Aggregate |  |  | Clay | 1 | 495 | 116.5 | 104.4 | 110.8 |  | 07/18/1999 | 06/22/2008 | MnROAD Mainline - Interstate 94 | 722 | 1253116
23-P-1999 | 23 | Passing | Flexible | 07/09/2001 | Aggregate |  |  | Clay | 1 | 493.7 | 93.6 | 79.6 | 86.6 |  | 07/18/1999 | 06/22/2008 | MnROAD Mainline - Interstate 94 | 722 | 345878
23-D-1999 | 23 | Driving | Flexible | 07/31/2001 | Aggregate |  |  | Clay | 1 | 494.2 | 106.3 | 101.2 | 103.8 |  | 07/18/1999 | 06/22/2008 | MnROAD Mainline - Interstate 94 | 744 | 1283270
23-P-1999 | 23 | Passing | Flexible | 07/31/2001 | Aggregate |  |  | Clay | 1 | 497.6 | 97.4 | 90.4 | 94.2 |  | 07/18/1999 | 06/22/2008 | MnROAD Mainline - Interstate 94 | 744 | 354605
23-D-1999 | 23 | Driving | Flexible | 09/21/2001 | Aggregate |  |  | Clay | 1 | 495.1 | 118.4 | 102.5 | 110.8 |  | 07/18/1999 | 06/22/2008 | MnROAD Mainline - Interstate 94 | 796 | 1384920
23-P-1999 | 23 | Passing | Flexible | 09/21/2001 | Aggregate |  |  | Clay | 1 | 495.6 | 93.6 | 88.5 | 91 |  | 07/18/1999 | 06/22/2008 | MnROAD Mainline - Interstate 94 | 796 | 384379
23-D-1999 | 23 | Driving | Flexible | 10/19/2001 | Aggregate |  |  | Clay | 1 | 496.6 | 110.8 | 105.7 | 108.2 |  | 07/18/1999 | 06/22/2008 | MnROAD Mainline - Interstate 94 | 824 | 1458254
23-P-1999 | 23 | Passing | Flexible | 10/19/2001 | Aggregate |  |  | Clay | 1 | 493.7 | 91.7 | 89.1 | 90.4 |  | 07/18/1999 | 06/22/2008 | MnROAD Mainline - Interstate 94 | 824 | 404050
23-D-1999 | 23 | Driving | Flexible | 12/21/2001 | Aggregate |  |  | Clay | 1 | 494.2 | 104.4 | 99.3 | 101.9 |  | 07/18/1999 | 06/22/2008 | MnROAD Mainline - Interstate 94 | 887 | 1573136
23-P-1999 | 23 | Passing | Flexible | 12/21/2001 | Aggregate |  |  | Clay | 1 | 493.7 | 91.7 | 85.3 | 88.5 |  | 07/18/1999 | 06/22/2008 | MnROAD Mainline - Interstate 94 | 887 | 432999
23-D-1999 | 23 | Driving | Flexible | 01/28/2002 | Aggregate |  |  | Clay | 1 | 493.7 | 107.6 | 103.8 | 105.7 |  | 07/18/1999 | 06/22/2008 | MnROAD Mainline - Interstate 94 | 925 | 1647156
23-P-1999 | 23 | Passing | Flexible | 01/28/2002 | Aggregate |  |  | Clay | 1 | 491.7 | 92.3 | 99.3 | 96.1 |  | 07/18/1999 | 06/22/2008 | MnROAD Mainline - Interstate 94 | 925 | 449006
23-D-1999 | 23 | Driving | Flexible | 02/28/2002 | Aggregate |  |  | Clay | 1 | 495.9 | 110.8 | 104.4 | 107.6 |  | 07/18/1999 | 06/22/2008 | MnROAD Mainline - Interstate 94 | 956 | 1705147
23-P-1999 | 23 | Passing | Flexible | 02/28/2002 | Aggregate |  |  | Clay | 1 | 494.2 | 93.6 | 88.5 | 91 |  | 07/18/1999 | 06/22/2008 | MnROAD Mainline - Interstate 94 | 956 | 461951
23-D-1999 | 23 | Driving | Flexible | 03/29/2002 | Aggregate |  | 11:58:00 AM | Clay | 1 | 494.1 | 118.4 | 105.7 | 112 |  | 07/18/1999 | 06/22/2008 | MnROAD Mainline - Interstate 94 | 985 | 1753306
23-P-1999 | 23 | Passing | Flexible | 03/29/2002 | Aggregate |  | 12:11:00 PM | Clay | 1 | 495.4 | 101.2 | 88.5 | 94.9 |  | 07/18/1999 | 06/22/2008 | MnROAD Mainline - Interstate 94 | 985 | 473120
23-D-1999 | 23 | Driving | Flexible | 05/14/2002 | Aggregate |  | 10:36:00 AM | Clay | 1 | 497.7 | 117.8 | 112.7 | 115.2 |  | 07/18/1999 | 06/22/2008 | MnROAD Mainline - Interstate 94 | 1031 | 1830587
23-P-1999 | 23 | Passing | Flexible | 05/14/2002 | Aggregate |  | 10:50:00 AM | Clay | 1 | 494.5 | 101.2 | 100.6 | 101.2 |  | 07/18/1999 | 06/22/2008 | MnROAD Mainline - Interstate 94 | 1031 | 492201
23-D-1999 | 23 | Driving | Flexible | 06/28/2002 | Aggregate |  | 11:32:00 AM | Clay | 1 | 493.5 | 120.3 | 112.7 | 116.5 |  | 07/18/1999 | 06/22/2008 | MnROAD Mainline - Interstate 94 | 1076 | 1914911
23-P-1999 | 23 | Passing | Flexible | 06/28/2002 | Aggregate |  | 11:45:00 AM | Clay | 1 | 497.5 | 104.4 | 97.4 | 101.2 |  | 07/18/1999 | 06/22/2008 | MnROAD Mainline - Interstate 94 | 1076 | 517525
23-D-1999 | 23 | Driving | Flexible | 02/28/2003 | Aggregate |  | 10:25:00 AM | Clay | 1 | 493.7 | 108.2 | 103.8 | 106.3 |  | 07/18/1999 | 06/22/2008 | MnROAD Mainline - Interstate 94 | 1321 | 2371576
23-P-1999 | 23 | Passing | Flexible | 02/28/2003 | Aggregate |  | 10:39:00 AM | Clay | 1 | 494.2 | 88.5 | 92.3 | 90.4 |  | 07/18/1999 | 06/22/2008 | MnROAD Mainline - Interstate 94 | 1321 | 641338
23-D-1999 | 23 | Driving | Flexible | 04/01/2003 | Aggregate |  | 10:41:00 AM | Clay | 2 | 494.7 | 131.8 | 123.5 | 127.3 |  | 07/18/1999 | 06/22/2008 | MnROAD Mainline - Interstate 94 | 1353 | 2427784
23-P-1999 | 23 | Passing | Flexible | 04/01/2003 | Aggregate |  | 10:54:00 AM | Clay | 2 | 492.5 | 112.7 | 99.3 | 106.3 |  | 07/18/1999 | 06/22/2008 | MnROAD Mainline - Interstate 94 | 1353 | 654303
23-D-1999 | 23 | Driving | Flexible | 06/05/2003 | Aggregate |  | 10:32:00 AM | Clay | 3 | 497.7 | 138.8 | 130.5 | 134.3 |  | 07/18/1999 | 06/22/2008 | MnROAD Mainline - Interstate 94 | 1418 | 2544410
23-P-1999 | 23 | Passing | Flexible | 06/05/2003 | Aggregate |  | 10:45:00 AM | Clay | 3 | 492.7 | 112.7 | 100.6 | 106.3 |  | 07/18/1999 | 06/22/2008 | MnROAD Mainline - Interstate 94 | 1418 | 684534
23-D-1999 | 23 | Driving | Flexible | 07/28/2003 | Aggregate |  | 1:22:00 PM | Clay | 4 | 495.7 | 182.1 | 157.9 | 170 |  | 07/18/1999 | 06/22/2008 | MnROAD Mainline - Interstate 94 | 1471 | 2640341
23-P-1999 | 23 | Passing | Flexible | 07/28/2003 | Aggregate |  | 1:35:00 PM | Clay | 4 | 496 | 144.5 | 131.8 | 138.1 |  | 07/18/1999 | 06/22/2008 | MnROAD Mainline - Interstate 94 | 1471 | 713609
23-D-1999 | 23 | Driving | Flexible | 08/13/2003 | Aggregate |  | 11:55:00 AM | Clay | 5 | 494.7 | 185.9 | 177.6 | 182.1 |  | 07/18/1999 | 06/22/2008 | MnROAD Mainline - Interstate 94 | 1487 | 2675489
23-D-1999 | 23 | Driving | Flexible | 08/13/2003 | Aggregate |  | 11:26:00 AM | Clay | 25 | 500 | 171.9 | 171.9 | 171.9 |  | 07/18/1999 | 06/22/2008 | MnROAD Mainline - Interstate 94 | 1487 | 2675489
23-P-1999 | 23 | Passing | Flexible | 08/13/2003 | Aggregate |  | 12:07:00 PM | Clay | 5 | 495.5 | 143.9 | 134.3 | 139.4 |  | 07/18/1999 | 06/22/2008 | MnROAD Mainline - Interstate 94 | 1487 | 724343
23-P-1999 | 23 | Passing | Flexible | 08/13/2003 | Aggregate |  | 10:53:00 AM | Clay | 25 | 500.1 | 171.9 | 161.1 | 166.1 |  | 07/18/1999 | 06/22/2008 | MnROAD Mainline - Interstate 94 | 1487 | 724343
23-D-1999 | 23 | Driving | Flexible | 08/19/2003 | Aggregate |  | 11:44:00 AM | Clay | 6 | 495.2 | 175.7 | 165.5 | 170.6 |  | 07/18/1999 | 06/22/2008 | MnROAD Mainline - Interstate 94 | 1493 | 2675489
23-D-1999 | 23 | Driving | Flexible | 08/19/2003 | Aggregate |  | 12:12:00 PM | Clay | 26 | 499.2 | 196.1 | 192.9 | 194.2 |  | 07/18/1999 | 06/22/2008 | MnROAD Mainline - Interstate 94 | 1493 | 2675489
23-P-1999 | 23 | Passing | Flexible | 08/19/2003 | Aggregate |  | 11:31:00 AM | Clay | 6 | 495.5 | 143.9 | 132.4 | 138.1 |  | 07/18/1999 | 06/22/2008 | MnROAD Mainline - Interstate 94 | 1493 | 724343
23-P-1999 | 23 | Passing | Flexible | 08/19/2003 | Aggregate |  | 12:25:00 PM | Clay | 26 | 499.5 | 146.4 | 139.4 | 143.2 |  | 07/18/1999 | 06/22/2008 | MnROAD Mainline - Interstate 94 | 1493 | 724343
23-D-1999 | 23 | Driving | Flexible | 09/04/2003 | Aggregate |  | 10:31:00 AM | Clay | 7 | 497.5 | 180.2 | 164.9 | 172.5 |  | 07/18/1999 | 06/22/2008 | MnROAD Mainline - Interstate 94 | 1509 | 2700715
23-D-1999 | 23 | Driving | Flexible | 09/04/2003 | Aggregate |  | 11:00:00 AM | Clay | 27 | 503.4 | 170.6 | 163.6 | 167.4 |  | 07/18/1999 | 06/22/2008 | MnROAD Mainline - Interstate 94 | 1509 | 2700715
23-P-1999 | 23 | Passing | Flexible | 09/04/2003 | Aggregate |  | 10:45:00 AM | Clay | 7 | 495 | 142 | 128.6 | 135 |  | 07/18/1999 | 06/22/2008 | MnROAD Mainline - Interstate 94 | 1509 | 731446
23-P-1999 | 23 | Passing | Flexible | 09/04/2003 | Aggregate |  | 11:15:00 AM | Clay | 27 | 502.1 | 142 | 124.8 | 133 |  | 07/18/1999 | 06/22/2008 | MnROAD Mainline - Interstate 94 | 1509 | 731446
23-D-1999 | 23 | Driving | Flexible | 11/20/2003 | Aggregate |  | 11:34:00 AM | Clay | 8 | 498.7 | 187.8 | 171.9 | 180.2 |  | 07/18/1999 | 06/22/2008 | MnROAD Mainline - Interstate 94 | 1586 | 2873082
23-P-1999 | 23 | Passing | Flexible | 11/20/2003 | Aggregate |  | 11:45:00 AM | Clay | 8 | 498.7 | 138.8 | 123.5 | 131.1 |  | 07/18/1999 | 06/22/2008 | MnROAD Mainline - Interstate 94 | 1586 | 779532
23-D-1999 | 23 | Driving | Flexible | 06/07/2004 | Aggregate |  | 10:47:00 AM | Clay | 2 | 500 | 199.2 | 175.7 | 187.2 |  | 07/18/1999 | 06/22/2008 | MnROAD Mainline - Interstate 94 | 1786 | 3261665
23-P-1999 | 23 | Passing | Flexible | 06/07/2004 | Aggregate |  | 11:01:00 AM | Clay | 2 | 500.4 | 158.5 | 130.5 | 144.5 |  | 07/18/1999 | 06/22/2008 | MnROAD Mainline - Interstate 94 | 1786 | 882362
23-D-1999 | 23 | Driving | Flexible | 06/24/2004 | Aggregate |  | 11:49:00 AM | Clay | 3 | 500.1 | 219 | 203.1 | 210.7 |  | 07/18/1999 | 06/22/2008 | MnROAD Mainline - Interstate 94 | 1803 | 3277607
23-P-1999 | 23 | Passing | Flexible | 06/24/2004 | Aggregate |  | 11:57:00 AM | Clay | 3 | 500.4 | 161.7 | 119.7 | 140.7 |  | 07/18/1999 | 06/22/2008 | MnROAD Mainline - Interstate 94 | 1803 | 887114
23-D-1999 | 23 | Driving | Flexible | 06/28/2004 | Aggregate |  | 11:17:00 AM | Clay | 4 | 499 | 208.8 | 177 | 192.9 |  | 07/18/1999 | 06/22/2008 | MnROAD Mainline - Interstate 94 | 1807 | 3277607
23-P-1999 | 23 | Passing | Flexible | 06/28/2004 | Aggregate |  | 11:25:00 AM | Clay | 4 | 499.2 | 142 | 124.8 | 133 |  | 07/18/1999 | 06/22/2008 | MnROAD Mainline - Interstate 94 | 1807 | 887114
23-D-1999 | 23 | Driving | Flexible | 12/15/2004 | Aggregate |  | 11:46:00 AM | Clay | 6 | 499.2 | 164.9 | 168.7 | 166.8 |  | 07/18/1999 | 06/22/2008 | MnROAD Mainline - Interstate 94 | 1977 | 3321218
23-P-1999 | 23 | Passing | Flexible | 12/15/2004 | Aggregate |  | 11:58:00 AM | Clay | 6 | 500.4 | 144.5 | 126.7 | 135.6 |  | 07/18/1999 | 06/22/2008 | MnROAD Mainline - Interstate 94 | 1977 | 897435
23-D-1999 | 23 | Driving | Flexible | 12/29/2004 | Aggregate |  | 9:12:00 AM | Clay | 7 | 498 | 165.5 | 159.8 | 163 |  | 07/18/1999 | 06/22/2008 | MnROAD Mainline - Interstate 94 | 1991 | 3352961
23-P-1999 | 23 | Passing | Flexible | 12/29/2004 | Aggregate |  | 9:26:00 AM | Clay | 7 | 500.1 | 144.5 | 135.6 | 140 |  | 07/18/1999 | 06/22/2008 | MnROAD Mainline - Interstate 94 | 1991 | 906983
23-D-1999 | 23 | Driving | Flexible | 04/01/2005 | Aggregate |  | 7:25:00 AM | Clay | 1 | 499.2 | 191.6 | 177 | 184.6 |  | 07/18/1999 | 06/22/2008 | MnROAD Mainline - Interstate 94 | 2084 | 3525226
23-P-1999 | 23 | Passing | Flexible | 04/01/2005 | Aggregate |  | 7:47:00 AM | Clay | 1 | 499.5 | 140.7 | 121.6 | 131.1 |  | 07/18/1999 | 06/22/2008 | MnROAD Mainline - Interstate 94 | 2084 | 946092
23-D-1999 | 23 | Driving | Flexible | 08/15/2005 | Aggregate |  | 7:39:00 AM | Clay | 2 | 497.6 | 217.7 | 206.9 | 212.6 |  | 07/18/1999 | 06/22/2008 | MnROAD Mainline - Interstate 94 | 2220 | 3840547
23-P-1999 | 23 | Passing | Flexible | 08/15/2005 | Aggregate |  | 7:52:00 AM | Clay | 2 | 504.1 | 156 | 137.5 | 146.4 |  | 07/18/1999 | 06/22/2008 | MnROAD Mainline - Interstate 94 | 2220 | 1034772
23-D-1999 | 23 | Driving | Flexible | 10/26/2005 | Aggregate |  | 8:26:00 AM | Clay | 4 | 503.2 | 213.9 | 192.9 | 203.7 |  | 07/18/1999 | 06/22/2008 | MnROAD Mainline - Interstate 94 | 2292 | 4001863
23-P-1999 | 23 | Passing | Flexible | 10/26/2005 | Aggregate |  | 8:40:00 AM | Clay | 4 | 497.9 | 152.8 | 135.6 | 143.9 |  | 07/18/1999 | 06/22/2008 | MnROAD Mainline - Interstate 94 | 2292 | 1081681
23-D-1999 | 23 | Driving | Flexible | 03/10/2006 | Aggregate |  | 11:05:00 AM | Clay | 1 | 503.4 | 222.2 | 203.7 | 213.3 |  | 07/18/1999 | 06/22/2008 | MnROAD Mainline - Interstate 94 | 2427 | 4249235
23-P-1999 | 23 | Passing | Flexible | 03/10/2006 | Aggregate |  | 11:18:00 AM | Clay | 1 | 503.2 | 178.9 | 153.4 | 166.1 |  | 07/18/1999 | 06/22/2008 | MnROAD Mainline - Interstate 94 | 2427 | 1143085
23-D-1999 | 23 | Driving | Flexible | 04/10/2006 | Aggregate |  | 1:10:00 PM | Clay | 2 | 494.9 | 251.4 | 215.2 | 233 |  | 07/18/1999 | 06/22/2008 | MnROAD Mainline - Interstate 94 | 2458 | 4317635
23-P-1999 | 23 | Passing | Flexible | 04/10/2006 | Aggregate |  | 1:24:00 PM | Clay | 2 | 501.7 | 180.2 | 151.5 | 165.5 |  | 07/18/1999 | 06/22/2008 | MnROAD Mainline - Interstate 94 | 2458 | 1160036
23-D-1999 | 23 | Driving | Flexible | 10/05/2006 | Aggregate |  | 7:54:00 AM | Clay | 3 | 501.6 | 219 | 212 | 215.8 |  | 07/18/1999 | 06/22/2008 | MnROAD Mainline - Interstate 94 | 2636 | 4575022
23-P-1999 | 23 | Passing | Flexible | 10/05/2006 | Aggregate |  | 8:13:00 AM | Clay | 3 | 501.6 | 175.1 | 151.5 | 163 |  | 07/18/1999 | 06/22/2008 | MnROAD Mainline - Interstate 94 | 2636 | 1283691
23-D-1999 | 23 | Driving | Flexible | 04/23/2007 | Aggregate |  | 1:37:00 PM | Clay | 1 | 498.6 | 248.9 | 205 | 227.3 |  | 07/18/1999 | 06/22/2008 | MnROAD Mainline - Interstate 94 | 2836 | 4984121
23-P-1999 | 23 | Passing | Flexible | 04/23/2007 | Aggregate |  | 1:52:00 PM | Clay | 1 | 495.5 | 189.1 | 164.9 | 177 |  | 07/18/1999 | 06/22/2008 | MnROAD Mainline - Interstate 94 | 2836 | 1382996
23-D-1999 | 23 | Driving | Flexible | 11/21/2007 | Aggregate |  | 9:48:00 AM | Clay | 2 | 502.7 | 232.4 | 229.8 | 231.1 |  | 07/18/1999 | 06/22/2008 | MnROAD Mainline - Interstate 94 | 3048 | 5391030
23-P-1999 | 23 | Passing | Flexible | 11/21/2007 | Aggregate |  | 10:02:00 AM | Clay | 2 | 498.9 | 194.2 | 170.6 | 182.1 |  | 07/18/1999 | 06/22/2008 | MnROAD Mainline - Interstate 94 | 3048 | 1485496
23-D-1999 | 23 | Driving | Flexible | 03/28/2008 | Aggregate |  | 2:18:00 PM | Clay | 1 | 509.7 | 292.2 | 257.2 | 275 |  | 07/18/1999 | 06/22/2008 | MnROAD Mainline - Interstate 94 | 3176 | 5633076
23-P-1999 | 23 | Passing | Flexible | 03/28/2008 | Aggregate |  | 2:34:00 PM | Clay | 1 | 496.9 | 227.9 | 194.2 | 211.3 |  | 07/18/1999 | 06/22/2008 | MnROAD Mainline - Interstate 94 | 3176 | 1543084
23-D-2008 | 23 | Driving | Flexible | 04/27/2009 | Stone |  | 10:59:00 AM | Clay | 1 | 501.5 | 98.7 | 80.2 | 89.1 |  | 06/23/2008 | 09/27/2016 | MnROAD Mainline - Interstate 94 | 308 | 143715
23-P-2008 | 23 | Passing | Flexible | 04/27/2009 | Stone |  | 11:14:00 AM | Clay | 1 | 516.9 | 115.9 | 93.6 | 104.4 |  | 06/23/2008 | 09/27/2016 | MnROAD Mainline - Interstate 94 | 308 | 30895
23-D-2008 | 23 | Driving | Flexible | 10/28/2009 | Stone |  | 10:16:00 AM | Clay | 2 | 496 | 111.4 | 83.4 | 97.4 |  | 06/23/2008 | 09/27/2016 | MnROAD Mainline - Interstate 94 | 492 | 535143
23-P-2008 | 23 | Passing | Flexible | 10/28/2009 | Stone |  | 10:31:00 AM | Clay | 2 | 499.2 | 128.6 | 99.3 | 113.9 |  | 06/23/2008 | 09/27/2016 | MnROAD Mainline - Interstate 94 | 492 | 136375
23-D-2008 | 23 | Driving | Flexible | 04/08/2010 | Stone |  | 11:03:00 AM | Clay | 1 | 533.9 | 97.4 | 96.8 | 96.8 |  | 06/23/2008 | 09/27/2016 | MnROAD Mainline - Interstate 94 | 654 | 862354
23-P-2008 | 23 | Passing | Flexible | 04/08/2010 | Stone |  | 11:13:00 AM | Clay | 1 | 536 | 107.6 | 83.4 | 95.5 |  | 06/23/2008 | 09/27/2016 | MnROAD Mainline - Interstate 94 | 654 | 208644
23-D-2008 | 23 | Driving | Flexible | 10/12/2010 | Stone |  | 9:25:00 AM | Clay | 1 | 520 | 103.8 | 83.4 | 93.6 |  | 06/23/2008 | 09/27/2016 | MnROAD Mainline - Interstate 94 | 841 | 1081708
23-P-2008 | 23 | Passing | Flexible | 10/12/2010 | Stone |  | 9:41:00 AM | Clay | 1 | 504 | 121.6 | 97.4 | 109.5 |  | 06/23/2008 | 09/27/2016 | MnROAD Mainline - Interstate 94 | 841 | 267223
23-D-2008 | 23 | Driving | Flexible | 04/29/2011 | Stone |  | 11:27:00 AM | Clay | 1 | 504 | 88.5 | 68.1 | 78.3 |  | 06/23/2008 | 09/27/2016 | MnROAD Mainline - Interstate 94 | 1040 | 1417681
23-P-2008 | 23 | Passing | Flexible | 04/29/2011 | Stone |  | 11:41:00 AM | Clay | 1 | 501 | 116.5 | 95.5 | 106.3 |  | 06/23/2008 | 09/27/2016 | MnROAD Mainline - Interstate 94 | 1040 | 364342
23-D-2008 | 23 | Driving | Flexible | 11/14/2011 | Stone |  | 11:09:00 AM | Clay | 1 | 499 | 93.6 | 75.1 | 84.7 |  | 06/23/2008 | 09/27/2016 | MnROAD Mainline - Interstate 94 | 1239 | 1546497
23-P-2008 | 23 | Passing | Flexible | 11/14/2011 | Stone |  | 11:09:00 AM | Clay | 1 | 496.7 | 122.9 | 92.3 | 107.6 |  | 06/23/2008 | 09/27/2016 | MnROAD Mainline - Interstate 94 | 1239 | 421312
23-D-2008 | 23 | Driving | Flexible | 04/05/2012 | Stone |  | 1:16:00 PM | Clay | 1 | 499 | 94.2 | 75.8 | 85.3 |  | 06/23/2008 | 09/27/2016 | MnROAD Mainline - Interstate 94 | 1382 | 1854485
23-P-2008 | 23 | Passing | Flexible | 04/05/2012 | Stone |  | 1:31:00 PM | Clay | 1 | 499 | 117.8 | 98.7 | 108.2 |  | 06/23/2008 | 09/27/2016 | MnROAD Mainline - Interstate 94 | 1382 | 491706
23-D-2008 | 23 | Driving | Flexible | 11/08/2012 | Stone |  | 10:49:00 AM | Clay | 1 | 491.7 | 97.4 | 70.7 | 84 |  | 06/23/2008 | 09/27/2016 | MnROAD Mainline - Interstate 94 | 1599 | 2259828
23-P-2008 | 23 | Passing | Flexible | 11/08/2012 | Stone |  | 10:59:00 AM | Clay | 1 | 504.6 | 113.9 | 98.7 | 106.3 |  | 06/23/2008 | 09/27/2016 | MnROAD Mainline - Interstate 94 | 1599 | 599089
23-D-2008 | 23 | Driving | Flexible | 04/26/2013 | Stone |  | 4:47:00 PM | Clay | 1 | 499.9 | 104.4 | 80.8 | 92.3 |  | 06/23/2008 | 09/27/2016 | MnROAD Mainline - Interstate 94 | 1768 | 2676920
23-P-2008 | 23 | Passing | Flexible | 04/26/2013 | Stone |  | 5:02:00 PM | Clay | 1 | 501 | 101.2 | 100.6 | 100.6 |  | 06/23/2008 | 09/27/2016 | MnROAD Mainline - Interstate 94 | 1768 | 693388
23-D-2008 | 23 | Driving | Flexible | 11/08/2013 | Stone |  | 10:13:00 AM | Clay | 1 | 502.1 | 91.7 | 76.4 | 84 |  | 06/23/2008 | 09/27/2016 | MnROAD Mainline - Interstate 94 | 1964 | 2903164
23-P-2008 | 23 | Passing | Flexible | 11/08/2013 | Stone |  | 10:43:00 AM | Clay | 1 | 503.6 | 117.8 | 96.8 | 107.6 |  | 06/23/2008 | 09/27/2016 | MnROAD Mainline - Interstate 94 | 1964 | 764541
23-D-2008 | 23 | Driving | Flexible | 04/22/2014 | Stone |  | 12:23:00 PM | Clay | 1 | 497.7 | 91 | 69.4 | 80.2 |  | 06/23/2008 | 09/27/2016 | MnROAD Mainline - Interstate 94 | 2129 | 3240335
23-P-2008 | 23 | Passing | Flexible | 04/22/2014 | Stone |  | 12:38:00 PM | Clay | 1 | 490.7 | 134.3 | 96.1 | 115.2 |  | 06/23/2008 | 09/27/2016 | MnROAD Mainline - Interstate 94 | 2129 | 848628
23-D-2008 | 23 | Driving | Flexible | 10/10/2014 | Stone |  | 2:59:00 PM | Clay | 1 | 474.1 | 93.6 | 78.9 | 85.9 |  | 06/23/2008 | 09/27/2016 | MnROAD Mainline - Interstate 94 | 2300 | 3595196
23-P-2008 | 23 | Passing | Flexible | 10/10/2014 | Stone |  | 3:14:00 PM | Clay | 1 | 504.2 | 125.4 | 100.6 | 112.7 |  | 06/23/2008 | 09/27/2016 | MnROAD Mainline - Interstate 94 | 2300 | 933154
23-D-2008 | 23 | Driving | Flexible | 05/06/2015 | Stone |  | 12:43:00 PM | Clay | 1 | 480.7 | 95.5 | 72.6 | 84 |  | 06/23/2008 | 09/27/2016 | MnROAD Mainline - Interstate 94 | 2508 | 4088574
23-P-2008 | 23 | Passing | Flexible | 05/06/2015 | Stone |  | 12:58:00 PM | Clay | 1 | 503.7 | 113.9 | 102.5 | 108.2 |  | 06/23/2008 | 09/27/2016 | MnROAD Mainline - Interstate 94 | 2508 | 950949
23-D-2008 | 23 | Driving | Flexible | 11/13/2015 | Stone |  | 11:59:00 AM | Clay | 1 | 506.2 | 94.2 | 73.8 | 84 |  | 06/23/2008 | 09/27/2016 | MnROAD Mainline - Interstate 94 | 2699 | 4499314
23-P-2008 | 23 | Passing | Flexible | 11/13/2015 | Stone |  | 12:09:00 PM | Clay | 1 | 508.4 | 134.3 | 105 | 119.7 |  | 06/23/2008 | 09/27/2016 | MnROAD Mainline - Interstate 94 | 2699 | 983914
23-D-2016 | 23 | Driving | Flexible | 10/05/2017 | Aggregate |  | 8:58:00 AM | Clay | 1 | 499.9 | 95.5 | 119.7 | 107.6 |  | 09/28/2016 | 05/01/2022 | MnROAD Mainline - Interstate 94 | 372 | 595465
23-D-2016 | 23 | Driving | Flexible | 10/05/2017 | Aggregate |  | 9:14:00 AM | Clay | 2 | 499.9 | 103.8 | 124.1 | 113.9 |  | 09/28/2016 | 05/01/2022 | MnROAD Mainline - Interstate 94 | 372 | 595465
23-D-2016 | 23 | Driving | Flexible | 10/05/2017 | Aggregate |  | 9:29:00 AM | Clay | 3 | 499.9 | 134.3 | 118.4 | 126.7 |  | 09/28/2016 | 05/01/2022 | MnROAD Mainline - Interstate 94 | 372 | 595465
23-P-2016 | 23 | Passing | Flexible | 10/05/2017 | Aggregate |  | 9:44:00 AM | Clay | 1 | 499.9 | 133.7 | 102.5 | 117.8 |  | 09/28/2016 | 05/01/2022 | MnROAD Mainline - Interstate 94 | 372 | 100546
23-P-2016 | 23 | Passing | Flexible | 10/05/2017 | Aggregate |  | 9:58:00 AM | Clay | 2 | 499.9 | 129.9 | 97.4 | 113.3 |  | 09/28/2016 | 05/01/2022 | MnROAD Mainline - Interstate 94 | 372 | 100546
23-P-2016 | 23 | Passing | Flexible | 10/05/2017 | Aggregate |  | 10:13:00 AM | Clay | 3 | 499.9 | 122.2 | 99.9 | 111.4 |  | 09/28/2016 | 05/01/2022 | MnROAD Mainline - Interstate 94 | 372 | 100546
23-D-2016 | 23 | Driving | Flexible | 10/19/2017 | Aggregate |  | 9:09:00 AM | Clay | 1 | 519.5 | 125.4 | 136.2 | 130.5 |  | 09/28/2016 | 05/01/2022 | MnROAD Mainline - Interstate 94 | 386 | 641887
23-D-2016 | 23 | Driving | Flexible | 10/19/2017 | Aggregate |  | 9:25:00 AM | Clay | 2 | 517 | 129.9 | 136.9 | 133.7 |  | 09/28/2016 | 05/01/2022 | MnROAD Mainline - Interstate 94 | 386 | 641887
23-D-2016 | 23 | Driving | Flexible | 10/19/2017 | Aggregate |  | 9:40:00 AM | Clay | 3 | 533.5 | 117.8 | 133.7 | 126 |  | 09/28/2016 | 05/01/2022 | MnROAD Mainline - Interstate 94 | 386 | 641887
23-D-2016 | 23 | Driving | Flexible | 10/19/2017 | Aggregate |  | 9:40:00 AM | Clay | 3 | 533.5 | 139.4 | 115.9 | 128 |  | 09/28/2016 | 05/01/2022 | MnROAD Mainline - Interstate 94 | 386 | 641887
23-P-2016 | 23 | Passing | Flexible | 10/19/2017 | Aggregate |  | 10:00:00 AM | Clay | 1 | 524.2 | 148.3 | 121.6 | 135 |  | 09/28/2016 | 05/01/2022 | MnROAD Mainline - Interstate 94 | 386 | 107197
23-P-2016 | 23 | Passing | Flexible | 10/19/2017 | Aggregate |  | 11:54:00 AM | Clay | 2 | 519.5 | 147.7 | 115.2 | 131.1 |  | 09/28/2016 | 05/01/2022 | MnROAD Mainline - Interstate 94 | 386 | 107197
23-P-2016 | 23 | Passing | Flexible | 10/19/2017 | Aggregate |  | 12:16:00 PM | Clay | 3 | 499.9 | 152.8 | 126 | 139.4 |  | 09/28/2016 | 05/01/2022 | MnROAD Mainline - Interstate 94 | 386 | 107197
23-D-2016 | 23 | Driving | Flexible | 11/30/2017 | Aggregate |  | 10:12:00 AM | Clay | 1 | 499.9 | 133 | 152.1 | 142.6 |  | 09/28/2016 | 05/01/2022 | MnROAD Mainline - Interstate 94 | 428 | 712945
23-D-2016 | 23 | Driving | Flexible | 11/30/2017 | Aggregate |  | 10:27:00 AM | Clay | 2 | 499.9 | 119.7 | 115.9 | 117.8 |  | 09/28/2016 | 05/01/2022 | MnROAD Mainline - Interstate 94 | 428 | 712945
23-D-2016 | 23 | Driving | Flexible | 11/30/2017 | Aggregate |  | 10:41:00 AM | Clay | 3 | 499.9 | 110.8 | 119.7 | 115.2 |  | 09/28/2016 | 05/01/2022 | MnROAD Mainline - Interstate 94 | 428 | 712945
23-P-2016 | 23 | Passing | Flexible | 11/30/2017 | Aggregate |  | 10:57:00 AM | Clay | 1 | 499.9 | 136.9 | 106.9 | 121.6 |  | 09/28/2016 | 05/01/2022 | MnROAD Mainline - Interstate 94 | 428 | 116902
23-P-2016 | 23 | Passing | Flexible | 11/30/2017 | Aggregate |  | 11:29:00 AM | Clay | 3 | 499.9 | 143.9 | 106.3 | 124.8 |  | 09/28/2016 | 05/01/2022 | MnROAD Mainline - Interstate 94 | 428 | 116902
23-D-2016 | 23 | Driving | Flexible | 05/04/2018 | Aggregate |  | 10:03:00 AM | Clay | 1 | 499.7 | 137.5 | 169.3 | 153.4 |  | 09/28/2016 | 05/01/2022 | MnROAD Mainline - Interstate 94 | 583 | 1115643
23-D-2016 | 23 | Driving | Flexible | 05/04/2018 | Aggregate |  | 10:41:00 AM | Clay | 3 | 499.7 | 124.8 | 138.8 | 131.8 |  | 09/28/2016 | 05/01/2022 | MnROAD Mainline - Interstate 94 | 583 | 1115643
23-P-2016 | 23 | Passing | Flexible | 05/04/2018 | Aggregate |  | 10:56:00 AM | Clay | 1 | 499.7 | 140 | 114.6 | 127.3 |  | 09/28/2016 | 05/01/2022 | MnROAD Mainline - Interstate 94 | 583 | 183212
23-P-2016 | 23 | Passing | Flexible | 05/04/2018 | Aggregate |  | 11:11:00 AM | Clay | 2 | 499.7 | 147 | 126.7 | 136.9 |  | 09/28/2016 | 05/01/2022 | MnROAD Mainline - Interstate 94 | 583 | 183212
23-D-2016 | 23 | Driving | Flexible | 05/17/2018 | Aggregate |  | 7:07:00 AM | Clay | 1 | 499.7 | 159.8 | 151.5 | 155.3 |  | 09/28/2016 | 05/01/2022 | MnROAD Mainline - Interstate 94 | 596 | 1160116
23-D-2016 | 23 | Driving | Flexible | 05/17/2018 | Aggregate |  | 7:22:00 AM | Clay | 2 | 499.7 | 173.1 | 140.7 | 156.6 |  | 09/28/2016 | 05/01/2022 | MnROAD Mainline - Interstate 94 | 596 | 1160116
23-D-2016 | 23 | Driving | Flexible | 05/17/2018 | Aggregate |  | 7:37:00 AM | Clay | 3 | 499.7 | 145.8 | 146.4 | 146.4 |  | 09/28/2016 | 05/01/2022 | MnROAD Mainline - Interstate 94 | 596 | 1160116
23-P-2016 | 23 | Passing | Flexible | 05/17/2018 | Aggregate |  | 8:10:00 AM | Clay | 2 | 499.7 | 144.5 | 106.3 | 125.4 |  | 09/28/2016 | 05/01/2022 | MnROAD Mainline - Interstate 94 | 596 | 192800
23-P-2016 | 23 | Passing | Flexible | 05/17/2018 | Aggregate |  | 8:25:00 AM | Clay | 3 | 499.7 | 142 | 106.3 | 124.1 |  | 09/28/2016 | 05/01/2022 | MnROAD Mainline - Interstate 94 | 596 | 192800
23-D-2016 | 23 | Driving | Flexible | 06/14/2018 | Aggregate |  | 6:47:00 AM | Clay | 2 | 499.9 | 188.4 | 138.8 | 163.6 |  | 09/28/2016 | 05/01/2022 | MnROAD Mainline - Interstate 94 | 624 | 1228265
23-D-2016 | 23 | Driving | Flexible | 06/14/2018 | Aggregate |  | 7:01:00 AM | Clay | 3 | 499.9 | 230.4 | 178.2 | 204.3 |  | 09/28/2016 | 05/01/2022 | MnROAD Mainline - Interstate 94 | 624 | 1228265
23-P-2016 | 23 | Passing | Flexible | 06/14/2018 | Aggregate |  | 9:17:00 AM | Clay | 1 | 499.9 | 156 | 108.2 | 132.4 |  | 09/28/2016 | 05/01/2022 | MnROAD Mainline - Interstate 94 | 624 | 210656
23-P-2016 | 23 | Passing | Flexible | 06/14/2018 | Aggregate |  | 9:46:00 AM | Clay | 3 | 499.9 | 145.1 | 117.1 | 131.1 |  | 09/28/2016 | 05/01/2022 | MnROAD Mainline - Interstate 94 | 624 | 210656
23-D-2016 | 23 | Driving | Flexible | 06/21/2018 | Aggregate |  | 6:47:00 AM | Clay | 1 | 500 | 116.5 | 108.9 | 112.7 |  | 09/28/2016 | 05/01/2022 | MnROAD Mainline - Interstate 94 | 631 | 1251687
23-D-2016 | 23 | Driving | Flexible | 06/21/2018 | Aggregate |  | 7:31:00 AM | Clay | 3 | 500 | 133.7 | 128.6 | 131.1 |  | 09/28/2016 | 05/01/2022 | MnROAD Mainline - Interstate 94 | 631 | 1251687
23-P-2016 | 23 | Passing | Flexible | 06/21/2018 | Aggregate |  | 6:03:00 AM | Clay | 1 | 500 | 131.8 | 110.8 | 121 |  | 09/28/2016 | 05/01/2022 | MnROAD Mainline - Interstate 94 | 631 | 216872
23-P-2016 | 23 | Passing | Flexible | 06/21/2018 | Aggregate |  | 6:18:00 AM | Clay | 2 | 500 | 108.2 | 97.4 | 102.5 |  | 09/28/2016 | 05/01/2022 | MnROAD Mainline - Interstate 94 | 631 | 216872
23-P-2016 | 23 | Passing | Flexible | 06/21/2018 | Aggregate |  | 6:32:00 AM | Clay | 3 | 500 | 138.8 | 106.3 | 122.2 |  | 09/28/2016 | 05/01/2022 | MnROAD Mainline - Interstate 94 | 631 | 216872
23-D-2016 | 23 | Driving | Flexible | 07/09/2018 | Aggregate |  | 3:33:00 AM | Clay | 1 | 499.9 | 92.3 | 129.9 | 111.4 |  | 09/28/2016 | 05/01/2022 | MnROAD Mainline - Interstate 94 | 649 | 1306327
23-D-2016 | 23 | Driving | Flexible | 07/09/2018 | Aggregate |  | 3:42:00 AM | Clay | 2 | 499.9 | 98.7 | 115.2 | 106.9 |  | 09/28/2016 | 05/01/2022 | MnROAD Mainline - Interstate 94 | 649 | 1306327
23-D-2016 | 23 | Driving | Flexible | 07/09/2018 | Aggregate |  | 3:51:00 AM | Clay | 3 | 499.9 | 98.7 | 129.2 | 113.9 |  | 09/28/2016 | 05/01/2022 | MnROAD Mainline - Interstate 94 | 649 | 1306327
23-P-2016 | 23 | Passing | Flexible | 07/09/2018 | Aggregate |  | 4:02:00 AM | Clay | 1 | 499.9 | 129.2 | 106.3 | 117.8 |  | 09/28/2016 | 05/01/2022 | MnROAD Mainline - Interstate 94 | 649 | 231008
23-P-2016 | 23 | Passing | Flexible | 07/09/2018 | Aggregate |  | 4:10:00 AM | Clay | 2 | 499.9 | 128.6 | 105.7 | 117.1 |  | 09/28/2016 | 05/01/2022 | MnROAD Mainline - Interstate 94 | 649 | 231008
23-P-2016 | 23 | Passing | Flexible | 07/09/2018 | Aggregate |  | 4:18:00 AM | Clay | 3 | 499.9 | 126.7 | 106.3 | 116.5 |  | 09/28/2016 | 05/01/2022 | MnROAD Mainline - Interstate 94 | 649 | 231008
23-D-2016 | 23 | Driving | Flexible | 07/26/2018 | Aggregate |  | 8:32:00 AM | Clay | 1 | 500 | 163.6 | 152.1 | 157.9 |  | 09/28/2016 | 05/01/2022 | MnROAD Mainline - Interstate 94 | 666 | 1357701
23-D-2016 | 23 | Driving | Flexible | 07/26/2018 | Aggregate |  | 8:47:00 AM | Clay | 2 | 500 | 175.7 | 138.8 | 157.2 |  | 09/28/2016 | 05/01/2022 | MnROAD Mainline - Interstate 94 | 666 | 1357701
23-D-2016 | 23 | Driving | Flexible | 07/26/2018 | Aggregate |  | 9:02:00 AM | Clay | 3 | 500 | 166.8 | 149.6 | 157.9 |  | 09/28/2016 | 05/01/2022 | MnROAD Mainline - Interstate 94 | 666 | 1357701
23-P-2016 | 23 | Passing | Flexible | 07/26/2018 | Aggregate |  | 9:16:00 AM | Clay | 1 | 500 | 146.4 | 116.5 | 131.1 |  | 09/28/2016 | 05/01/2022 | MnROAD Mainline - Interstate 94 | 666 | 244904
23-P-2016 | 23 | Passing | Flexible | 07/26/2018 | Aggregate |  | 9:30:00 AM | Clay | 2 | 500 | 156.6 | 128 | 142 |  | 09/28/2016 | 05/01/2022 | MnROAD Mainline - Interstate 94 | 666 | 244904
23-P-2016 | 23 | Passing | Flexible | 07/26/2018 | Aggregate |  | 9:46:00 AM | Clay | 3 | 500 | 149 | 110.8 | 129.9 |  | 09/28/2016 | 05/01/2022 | MnROAD Mainline - Interstate 94 | 666 | 244904
23-D-2016 | 23 | Driving | Flexible | 08/08/2018 | Aggregate |  | 6:47:00 AM | Clay | 1 | 500 | 106.3 | 117.8 | 112 |  | 09/28/2016 | 05/01/2022 | MnROAD Mainline - Interstate 94 | 679 | 1401168
23-D-2016 | 23 | Driving | Flexible | 08/08/2018 | Aggregate |  | 7:01:00 AM | Clay | 2 | 500 | 106.3 | 111.4 | 108.9 |  | 09/28/2016 | 05/01/2022 | MnROAD Mainline - Interstate 94 | 679 | 1401168
23-P-2016 | 23 | Passing | Flexible | 08/08/2018 | Aggregate |  | 7:29:00 AM | Clay | 1 | 500 | 126.7 | 105.7 | 116.5 |  | 09/28/2016 | 05/01/2022 | MnROAD Mainline - Interstate 94 | 679 | 256424
23-P-2016 | 23 | Passing | Flexible | 08/08/2018 | Aggregate |  | 7:44:00 AM | Clay | 2 | 500 | 135.6 | 108.2 | 122.2 |  | 09/28/2016 | 05/01/2022 | MnROAD Mainline - Interstate 94 | 679 | 256424
23-P-2016 | 23 | Passing | Flexible | 08/08/2018 | Aggregate |  | 8:10:00 AM | Clay | 3 | 500 | 128.6 | 107.6 | 117.8 |  | 09/28/2016 | 05/01/2022 | MnROAD Mainline - Interstate 94 | 679 | 256424
23-D-2016 | 23 | Driving | Flexible | 08/22/2018 | Aggregate |  | 8:15:00 AM | Clay | 1 | 500 | 99.9 | 122.2 | 111.4 |  | 09/28/2016 | 05/01/2022 | MnROAD Mainline - Interstate 94 | 693 | 1413710
23-D-2016 | 23 | Driving | Flexible | 08/22/2018 | Aggregate |  | 8:26:00 AM | Clay | 2 | 500 | 94.9 | 131.8 | 113.3 |  | 09/28/2016 | 05/01/2022 | MnROAD Mainline - Interstate 94 | 693 | 1413710
23-D-2016 | 23 | Driving | Flexible | 08/22/2018 | Aggregate |  | 8:36:00 AM | Clay | 3 | 500 | 99.9 | 121.6 | 110.8 |  | 09/28/2016 | 05/01/2022 | MnROAD Mainline - Interstate 94 | 693 | 1413710
23-P-2016 | 23 | Passing | Flexible | 08/22/2018 | Aggregate |  | 8:47:00 AM | Clay | 1 | 500 | 129.2 | 110.1 | 119.7 |  | 09/28/2016 | 05/01/2022 | MnROAD Mainline - Interstate 94 | 693 | 259820
23-P-2016 | 23 | Passing | Flexible | 08/22/2018 | Aggregate |  | 8:57:00 AM | Clay | 2 | 500 | 143.9 | 108.9 | 126 |  | 09/28/2016 | 05/01/2022 | MnROAD Mainline - Interstate 94 | 693 | 259820
23-P-2016 | 23 | Passing | Flexible | 08/22/2018 | Aggregate |  | 9:07:00 AM | Clay | 3 | 500 | 136.9 | 106.3 | 121.6 |  | 09/28/2016 | 05/01/2022 | MnROAD Mainline - Interstate 94 | 693 | 259820
23-D-2016 | 23 | Driving | Flexible | 09/05/2018 | Aggregate |  | 10:33:00 AM | Clay | 1 | 500 | 173.8 | 112.7 | 143.2 |  | 09/28/2016 | 05/01/2022 | MnROAD Mainline - Interstate 94 | 707 | 1422862
23-D-2016 | 23 | Driving | Flexible | 09/05/2018 | Aggregate |  | 10:48:00 AM | Clay | 2 | 500 | 135.6 | 128.6 | 132.4 |  | 09/28/2016 | 05/01/2022 | MnROAD Mainline - Interstate 94 | 707 | 1422862
23-D-2016 | 23 | Driving | Flexible | 09/05/2018 | Aggregate |  | 11:03:00 AM | Clay | 3 | 500 | 133.7 | 117.1 | 125.4 |  | 09/28/2016 | 05/01/2022 | MnROAD Mainline - Interstate 94 | 707 | 1422862
23-P-2016 | 23 | Passing | Flexible | 09/05/2018 | Aggregate |  | 11:17:00 AM | Clay | 1 | 500 | 154.7 | 114.6 | 134.3 |  | 09/28/2016 | 05/01/2022 | MnROAD Mainline - Interstate 94 | 707 | 268271
23-P-2016 | 23 | Passing | Flexible | 09/05/2018 | Aggregate |  | 11:44:00 AM | Clay | 2 | 500 | 151.5 | 110.1 | 131.1 |  | 09/28/2016 | 05/01/2022 | MnROAD Mainline - Interstate 94 | 707 | 268271
23-P-2016 | 23 | Passing | Flexible | 09/05/2018 | Aggregate |  | 11:58:00 AM | Clay | 3 | 500 | 144.5 | 106.3 | 125.4 |  | 09/28/2016 | 05/01/2022 | MnROAD Mainline - Interstate 94 | 707 | 268271
23-D-2016 | 23 | Driving | Flexible | 11/01/2018 | Aggregate |  | 8:51:00 AM | Clay | 1 | 500 | 98.7 | 126.7 | 112.7 |  | 09/28/2016 | 05/01/2022 | MnROAD Mainline - Interstate 94 | 764 | 1491307
23-D-2016 | 23 | Driving | Flexible | 11/01/2018 | Aggregate |  | 9:07:00 AM | Clay | 2 | 500 | 107.6 | 113.9 | 110.8 |  | 09/28/2016 | 05/01/2022 | MnROAD Mainline - Interstate 94 | 764 | 1491307
23-D-2016 | 23 | Driving | Flexible | 11/01/2018 | Aggregate |  | 9:21:00 AM | Clay | 3 | 500 | 108.9 | 117.1 | 112.7 |  | 09/28/2016 | 05/01/2022 | MnROAD Mainline - Interstate 94 | 764 | 1491307
23-P-2016 | 23 | Passing | Flexible | 11/01/2018 | Aggregate |  | 9:36:00 AM | Clay | 1 | 500 | 128.6 | 100.6 | 114.6 |  | 09/28/2016 | 05/01/2022 | MnROAD Mainline - Interstate 94 | 764 | 290799
23-P-2016 | 23 | Passing | Flexible | 11/01/2018 | Aggregate |  | 9:52:00 AM | Clay | 2 | 500 | 127.3 | 100.6 | 113.9 |  | 09/28/2016 | 05/01/2022 | MnROAD Mainline - Interstate 94 | 764 | 290799
23-P-2016 | 23 | Passing | Flexible | 11/01/2018 | Aggregate |  | 10:06:00 AM | Clay | 3 | 500 | 124.1 | 100.6 | 112 |  | 09/28/2016 | 05/01/2022 | MnROAD Mainline - Interstate 94 | 764 | 290799
23-D-2016 | 23 | Driving | Flexible | 06/10/2019 | Aggregate |  | 10:33:00 AM | Clay | 1 | 480 | 110.8 | 129.9 | 120.3 |  | 09/28/2016 | 05/01/2022 | MnROAD Mainline - Interstate 94 | 985 | 1986345
23-P-2016 | 23 | Passing | Flexible | 06/10/2019 | Aggregate |  | 10:48:00 AM | Clay | 1 | 480 | 124.1 | 103.1 | 113.3 |  | 09/28/2016 | 05/01/2022 | MnROAD Mainline - Interstate 94 | 985 | 429048
23-D-2016 | 23 | Driving | Flexible | 07/03/2019 | Aggregate |  | 7:39:00 AM | Clay | 1 | 480 | 101.2 | 147 | 124.1 |  | 09/28/2016 | 05/01/2022 | MnROAD Mainline - Interstate 94 | 1008 | 2012645
23-P-2016 | 23 | Passing | Flexible | 07/03/2019 | Aggregate |  | 7:53:00 AM | Clay | 1 | 480 | 123.5 | 99.3 | 111.4 |  | 09/28/2016 | 05/01/2022 | MnROAD Mainline - Interstate 94 | 1008 | 436615
23-D-2016 | 23 | Driving | Flexible | 08/19/2019 | Aggregate |  | 9:04:00 AM | Clay | 1 | 480 | 99.9 | 130.5 | 115.2 |  | 09/28/2016 | 05/01/2022 | MnROAD Mainline - Interstate 94 | 1055 | 2105191
23-D-2016 | 23 | Driving | Flexible | 08/19/2019 | Aggregate |  | 9:11:00 AM | Clay | 2 | 480 | 103.1 | 126.7 | 114.6 |  | 09/28/2016 | 05/01/2022 | MnROAD Mainline - Interstate 94 | 1055 | 2105191
23-D-2016 | 23 | Driving | Flexible | 08/19/2019 | Aggregate |  | 9:19:00 AM | Clay | 3 | 480 | 97.4 | 126 | 111.4 |  | 09/28/2016 | 05/01/2022 | MnROAD Mainline - Interstate 94 | 1055 | 2105191
23-P-2016 | 23 | Passing | Flexible | 08/19/2019 | Aggregate |  | 9:28:00 AM | Clay | 1 | 480 | 116.5 | 98 | 107.6 |  | 09/28/2016 | 05/01/2022 | MnROAD Mainline - Interstate 94 | 1055 | 500262
23-P-2016 | 23 | Passing | Flexible | 08/19/2019 | Aggregate |  | 9:36:00 AM | Clay | 2 | 480 | 116.5 | 101.9 | 108.9 |  | 09/28/2016 | 05/01/2022 | MnROAD Mainline - Interstate 94 | 1055 | 500262
23-P-2016 | 23 | Passing | Flexible | 08/19/2019 | Aggregate |  | 9:43:00 AM | Clay | 3 | 480 | 112.7 | 96.1 | 104.4 |  | 09/28/2016 | 05/01/2022 | MnROAD Mainline - Interstate 94 | 1055 | 500262
23-D-2016 | 23 | Driving | Flexible | 09/24/2019 | Aggregate |  | 10:15:00 AM | Clay | 1 | 480 | 91.7 | 143.2 | 117.1 |  | 09/28/2016 | 05/01/2022 | MnROAD Mainline - Interstate 94 | 1091 | 2164072
23-D-2016 | 23 | Driving | Flexible | 09/24/2019 | Aggregate |  | 10:30:00 AM | Clay | 2 | 480 | 86.6 | 129.9 | 108.2 |  | 09/28/2016 | 05/01/2022 | MnROAD Mainline - Interstate 94 | 1091 | 2164072
23-P-2016 | 23 | Passing | Flexible | 09/24/2019 | Aggregate |  | 10:45:00 AM | Clay | 1 | 480 | 111.4 | 96.1 | 103.8 |  | 09/28/2016 | 05/01/2022 | MnROAD Mainline - Interstate 94 | 1091 | 527514
23-P-2016 | 23 | Passing | Flexible | 09/24/2019 | Aggregate |  | 11:00:00 AM | Clay | 2 | 480 | 101.9 | 93.6 | 97.4 |  | 09/28/2016 | 05/01/2022 | MnROAD Mainline - Interstate 94 | 1091 | 527514
23-D-2016 | 23 | Driving | Flexible | 08/06/2020 | Aggregate |  | 9:57:00 AM | Clay | 1 | 480 | 93.6 | 129.9 | 112 |  | 09/28/2016 | 05/01/2022 | MnROAD Mainline - Interstate 94 | 1408 | 2828551
23-D-2016 | 23 | Driving | Flexible | 08/06/2020 | Aggregate |  | 10:04:00 AM | Clay | 2 | 480 | 95.5 | 115.9 | 105.7 |  | 09/28/2016 | 05/01/2022 | MnROAD Mainline - Interstate 94 | 1408 | 2828551
23-D-2016 | 23 | Driving | Flexible | 08/06/2020 | Aggregate |  | 10:12:00 AM | Clay | 3 | 480 | 103.1 | 135 | 119 |  | 09/28/2016 | 05/01/2022 | MnROAD Mainline - Interstate 94 | 1408 | 2828551
23-P-2016 | 23 | Passing | Flexible | 08/06/2020 | Aggregate |  | 10:32:00 AM | Clay | 1 | 480 | 108.9 | 98 | 103.1 |  | 09/28/2016 | 05/01/2022 | MnROAD Mainline - Interstate 94 | 1408 | 741787
23-P-2016 | 23 | Passing | Flexible | 08/06/2020 | Aggregate |  | 10:39:00 AM | Clay | 2 | 480 | 110.1 | 103.8 | 106.9 |  | 09/28/2016 | 05/01/2022 | MnROAD Mainline - Interstate 94 | 1408 | 741787
23-P-2016 | 23 | Passing | Flexible | 08/06/2020 | Aggregate |  | 10:47:00 AM | Clay | 3 | 480 | 108.9 | 102.5 | 105.7 |  | 09/28/2016 | 05/01/2022 | MnROAD Mainline - Interstate 94 | 1408 | 741787
23-D-2016 | 23 | Driving | Flexible | 09/02/2020 | Aggregate |  | 11:20:00 AM | Clay | 1 | 480 | 87.8 | 130.5 | 108.9 |  | 09/28/2016 | 05/01/2022 | MnROAD Mainline - Interstate 94 | 1435 | 2844056
23-D-2016 | 23 | Driving | Flexible | 09/02/2020 | Aggregate |  | 11:29:00 AM | Clay | 2 | 480 | 87.8 | 135 | 111.4 |  | 09/28/2016 | 05/01/2022 | MnROAD Mainline - Interstate 94 | 1435 | 2844056
23-D-2016 | 23 | Driving | Flexible | 09/02/2020 | Aggregate |  | 11:38:00 AM | Clay | 3 | 480 | 87.8 | 128 | 108.2 |  | 09/28/2016 | 05/01/2022 | MnROAD Mainline - Interstate 94 | 1435 | 2844056
23-P-2016 | 23 | Passing | Flexible | 09/02/2020 | Aggregate |  | 11:49:00 AM | Clay | 1 | 480 | 103.8 | 97.4 | 100.6 |  | 09/28/2016 | 05/01/2022 | MnROAD Mainline - Interstate 94 | 1435 | 747532
23-P-2016 | 23 | Passing | Flexible | 09/02/2020 | Aggregate |  | 11:58:00 AM | Clay | 2 | 480 | 103.8 | 99.9 | 101.9 |  | 09/28/2016 | 05/01/2022 | MnROAD Mainline - Interstate 94 | 1435 | 747532
23-P-2016 | 23 | Passing | Flexible | 09/02/2020 | Aggregate |  | 12:07:00 PM | Clay | 3 | 480 | 101.2 | 100.6 | 101.2 |  | 09/28/2016 | 05/01/2022 | MnROAD Mainline - Interstate 94 | 1435 | 747532
23-D-2016 | 23 | Driving | Flexible | 10/15/2020 | Aggregate |  | 10:43:00 AM | Clay | 1 | 480 | 99.9 | 103.8 | 101.9 |  | 09/28/2016 | 05/01/2022 | MnROAD Mainline - Interstate 94 | 1478 | 2856105
23-D-2016 | 23 | Driving | Flexible | 11/04/2020 | Aggregate |  | 11:50:00 AM | Clay | 1 | 480 | 102.5 | 126 | 113.9 |  | 09/28/2016 | 05/01/2022 | MnROAD Mainline - Interstate 94 | 1498 | 2914255
23-D-2016 | 23 | Driving | Flexible | 11/04/2020 | Aggregate |  | 12:05:00 PM | Clay | 2 | 480 | 102.5 | 126.7 | 114.6 |  | 09/28/2016 | 05/01/2022 | MnROAD Mainline - Interstate 94 | 1498 | 2914255
23-D-2016 | 23 | Driving | Flexible | 11/04/2020 | Aggregate |  | 12:20:00 PM | Clay | 3 | 480 | 94.9 | 129.2 | 112 |  | 09/28/2016 | 05/01/2022 | MnROAD Mainline - Interstate 94 | 1498 | 2914255
23-P-2016 | 23 | Passing | Flexible | 11/04/2020 | Aggregate |  | 12:34:00 PM | Clay | 1 | 480 | 108.9 | 97.4 | 103.1 |  | 09/28/2016 | 05/01/2022 | MnROAD Mainline - Interstate 94 | 1498 | 776082
23-P-2016 | 23 | Passing | Flexible | 11/04/2020 | Aggregate |  | 12:49:00 PM | Clay | 2 | 480 | 115.9 | 99.3 | 107.6 |  | 09/28/2016 | 05/01/2022 | MnROAD Mainline - Interstate 94 | 1498 | 776082
23-P-2016 | 23 | Passing | Flexible | 11/04/2020 | Aggregate |  | 1:03:00 PM | Clay | 3 | 480 | 113.3 | 98.7 | 106.3 |  | 09/28/2016 | 05/01/2022 | MnROAD Mainline - Interstate 94 | 1498 | 776082
23-D-2016 | 23 | Driving | Flexible | 04/16/2021 | Aggregate |  | 10:00:00 AM | Clay | 1 | 480 | 98 | 122.9 | 110.8 |  | 09/28/2016 | 05/01/2022 | MnROAD Mainline - Interstate 94 | 1661 | 3276576
23-D-2016 | 23 | Driving | Flexible | 04/16/2021 | Aggregate |  | 10:10:00 AM | Clay | 2 | 480 | 121 | 133 | 126.7 |  | 09/28/2016 | 05/01/2022 | MnROAD Mainline - Interstate 94 | 1661 | 3276576
23-D-2016 | 23 | Driving | Flexible | 04/16/2021 | Aggregate |  | 10:19:00 AM | Clay | 3 | 480 | 122.9 | 135.6 | 129.2 |  | 09/28/2016 | 05/01/2022 | MnROAD Mainline - Interstate 94 | 1661 | 3276576
23-P-2016 | 23 | Passing | Flexible | 04/16/2021 | Aggregate |  | 10:32:00 AM | Clay | 1 | 480 | 110.1 | 108.2 | 108.9 |  | 09/28/2016 | 05/01/2022 | MnROAD Mainline - Interstate 94 | 1661 | 892080
23-P-2016 | 23 | Passing | Flexible | 04/16/2021 | Aggregate |  | 10:42:00 AM | Clay | 2 | 480 | 122.9 | 100.6 | 111.4 |  | 09/28/2016 | 05/01/2022 | MnROAD Mainline - Interstate 94 | 1661 | 892080
23-P-2016 | 23 | Passing | Flexible | 04/16/2021 | Aggregate |  | 10:51:00 AM | Clay | 3 | 480 | 124.1 | 100.6 | 112.7 |  | 09/28/2016 | 05/01/2022 | MnROAD Mainline - Interstate 94 | 1661 | 892080
23-D-2016 | 23 | Driving | Flexible | 05/05/2021 | Aggregate |  | 1:05:00 PM | Clay | 1 | 480 | 117.8 | 124.8 | 121 |  | 09/28/2016 | 05/01/2022 | MnROAD Mainline - Interstate 94 | 1680 | 3276576
23-D-2016 | 23 | Driving | Flexible | 05/05/2021 | Aggregate |  | 1:13:00 PM | Clay | 2 | 480 | 137.5 | 134.3 | 136.2 |  | 09/28/2016 | 05/01/2022 | MnROAD Mainline - Interstate 94 | 1680 | 3276576
23-D-2016 | 23 | Driving | Flexible | 05/05/2021 | Aggregate |  | 1:21:00 PM | Clay | 3 | 480 | 133 | 123.5 | 128 |  | 09/28/2016 | 05/01/2022 | MnROAD Mainline - Interstate 94 | 1680 | 3276576
23-P-2016 | 23 | Passing | Flexible | 05/05/2021 | Aggregate |  | 1:32:00 PM | Clay | 1 | 480 | 131.8 | 108.2 | 119.7 |  | 09/28/2016 | 05/01/2022 | MnROAD Mainline - Interstate 94 | 1680 | 892080
23-P-2016 | 23 | Passing | Flexible | 05/05/2021 | Aggregate |  | 1:40:00 PM | Clay | 2 | 480 | 133 | 111.4 | 122.2 |  | 09/28/2016 | 05/01/2022 | MnROAD Mainline - Interstate 94 | 1680 | 892080
23-D-2016 | 23 | Driving | Flexible | 08/09/2021 | Aggregate |  | 10:09:00 AM | Clay | 1 | 480 | 134.3 | 131.1 | 133 |  | 09/28/2016 | 05/01/2022 | MnROAD Mainline - Interstate 94 | 1776 | 3407272
23-D-2016 | 23 | Driving | Flexible | 08/09/2021 | Aggregate |  | 10:25:00 AM | Clay | 2 | 480 | 145.1 | 131.1 | 138.1 |  | 09/28/2016 | 05/01/2022 | MnROAD Mainline - Interstate 94 | 1776 | 3407272
23-D-2016 | 23 | Driving | Flexible | 08/09/2021 | Aggregate |  | 10:42:00 AM | Clay | 3 | 480 | 133.7 | 131.1 | 132.4 |  | 09/28/2016 | 05/01/2022 | MnROAD Mainline - Interstate 94 | 1776 | 3407272
23-P-2016 | 23 | Passing | Flexible | 08/09/2021 | Aggregate |  | 10:58:00 AM | Clay | 1 | 480 | 126 | 106.9 | 116.5 |  | 09/28/2016 | 05/01/2022 | MnROAD Mainline - Interstate 94 | 1776 | 943722
23-P-2016 | 23 | Passing | Flexible | 08/09/2021 | Aggregate |  | 11:15:00 AM | Clay | 2 | 480 | 129.9 | 103.8 | 116.5 |  | 09/28/2016 | 05/01/2022 | MnROAD Mainline - Interstate 94 | 1776 | 943722
23-P-2016 | 23 | Passing | Flexible | 08/09/2021 | Aggregate |  | 11:51:00 AM | Clay | 3 | 480 | 129.9 | 108.2 | 119 |  | 09/28/2016 | 05/01/2022 | MnROAD Mainline - Interstate 94 | 1776 | 943722
23-D-2016 | 23 | Driving | Flexible | 09/02/2021 | Aggregate |  | 12:33:00 PM | Clay | 1 | 480 | 133.7 | 130.5 | 132.4 |  | 09/28/2016 | 05/01/2022 | MnROAD Mainline - Interstate 94 | 1800 | 3463607
23-D-2016 | 23 | Driving | Flexible | 09/02/2021 | Aggregate |  | 1:05:00 PM | Clay | 2 | 480 | 124.1 | 126.7 | 125.4 |  | 09/28/2016 | 05/01/2022 | MnROAD Mainline - Interstate 94 | 1800 | 3463607
23-D-2016 | 23 | Driving | Flexible | 09/02/2021 | Aggregate |  | 1:36:00 PM | Clay | 3 | 480 | 124.1 | 130.5 | 127.3 |  | 09/28/2016 | 05/01/2022 | MnROAD Mainline - Interstate 94 | 1800 | 3463607
23-P-2016 | 23 | Passing | Flexible | 09/02/2021 | Aggregate |  | 12:49:00 PM | Clay | 1 | 480 | 134.3 | 105 | 119.7 |  | 09/28/2016 | 05/01/2022 | MnROAD Mainline - Interstate 94 | 1800 | 965512
23-P-2016 | 23 | Passing | Flexible | 09/02/2021 | Aggregate |  | 1:20:00 PM | Clay | 2 | 480 | 129.9 | 109.5 | 119.7 |  | 09/28/2016 | 05/01/2022 | MnROAD Mainline - Interstate 94 | 1800 | 965512
23-P-2016 | 23 | Passing | Flexible | 09/02/2021 | Aggregate |  | 1:51:00 PM | Clay | 3 | 480 | 126.7 | 108.2 | 117.1 |  | 09/28/2016 | 05/01/2022 | MnROAD Mainline - Interstate 94 | 1800 | 965512
23-D-2016 | 23 | Driving | Flexible | 10/05/2021 | Aggregate |  | 11:08:00 AM | Clay | 1 | 480 | 109.5 | 128 | 118.4 |  | 09/28/2016 | 05/01/2022 | MnROAD Mainline - Interstate 94 | 1833 | 3493124
23-D-2016 | 23 | Driving | Flexible | 10/05/2021 | Aggregate |  | 11:38:00 AM | Clay | 2 | 480 | 125.4 | 126.7 | 126 |  | 09/28/2016 | 05/01/2022 | MnROAD Mainline - Interstate 94 | 1833 | 3493124
23-P-2016 | 23 | Passing | Flexible | 10/05/2021 | Aggregate |  | 11:23:00 AM | Clay | 1 | 480 | 135.6 | 103.1 | 119 |  | 09/28/2016 | 05/01/2022 | MnROAD Mainline - Interstate 94 | 1833 | 979833
23-P-2016 | 23 | Passing | Flexible | 10/05/2021 | Aggregate |  | 11:56:00 AM | Clay | 2 | 480 | 126.7 | 103.8 | 115.2 |  | 09/28/2016 | 05/01/2022 | MnROAD Mainline - Interstate 94 | 1833 | 979833
23-D-2016 | 23 | Driving | Flexible | 11/19/2021 | Aggregate |  | 2:36:00 PM | Clay | 1 | 480 | 126.7 | 129.9 | 128 |  | 09/28/2016 | 05/01/2022 | MnROAD Mainline - Interstate 94 | 1878 | 3623775
23-P-2016 | 23 | Passing | Flexible | 11/19/2021 | Aggregate |  | 2:53:00 PM | Clay | 1 | 480 | 135 | 105 | 120.3 |  | 09/28/2016 | 05/01/2022 | MnROAD Mainline - Interstate 94 | 1878 | 1026394
23-D-2016 | 23 | Driving | Flexible | 04/25/2022 | Aggregate |  | 11:11:00 AM | Clay | 1 | 480 | 109.5 | 121.6 | 115.9 |  | 09/28/2016 | 05/01/2022 | MnROAD Mainline - Interstate 94 | 2035 | 3962025
23-D-2016 | 23 | Driving | Flexible | 04/25/2022 | Aggregate |  | 11:20:00 AM | Clay | 2 | 480 | 109.5 | 123.5 | 116.5 |  | 09/28/2016 | 05/01/2022 | MnROAD Mainline - Interstate 94 | 2035 | 3962025
23-D-2016 | 23 | Driving | Flexible | 04/25/2022 | Aggregate |  | 11:30:00 AM | Clay | 3 | 480 | 108.2 | 123.5 | 115.9 |  | 09/28/2016 | 05/01/2022 | MnROAD Mainline - Interstate 94 | 2035 | 3962025
23-P-2016 | 23 | Passing | Flexible | 04/25/2022 | Aggregate |  | 11:42:00 AM | Clay | 1 | 480 | 107.6 | 99.9 | 103.8 |  | 09/28/2016 | 05/01/2022 | MnROAD Mainline - Interstate 94 | 2035 | 1156977
23-P-2016 | 23 | Passing | Flexible | 04/25/2022 | Aggregate |  | 12:07:00 PM | Clay | 3 | 480 | 114.6 | 95.5 | 105 |  | 09/28/2016 | 05/01/2022 | MnROAD Mainline - Interstate 94 | 2035 | 1156977
24-I-1990 | 24 | Inside | Flexible | 07/08/1994 | Aggregate |  |  | Sand | 1 |  |  |  |  | 44.6 | 10/05/1990 | 09/14/2005 | MnROAD Low Volume Road | 1372
24-O-1990 | 24 | Outside | Flexible | 07/08/1994 | Aggregate |  |  | Sand | 1 |  |  |  |  | 62.4 | 10/05/1990 | 09/14/2005 | MnROAD Low Volume Road | 1372
24-I-1990 | 24 | Inside | Flexible | 08/25/1994 | Aggregate |  |  | Sand | 1 |  |  |  |  | 54.7 | 10/05/1990 | 09/14/2005 | MnROAD Low Volume Road | 1420 | 616
24-O-1990 | 24 | Outside | Flexible | 08/25/1994 | Aggregate |  |  | Sand | 1 |  |  |  |  | 67.5 | 10/05/1990 | 09/14/2005 | MnROAD Low Volume Road | 1420 | 156
24-I-1990 | 24 | Inside | Flexible | 10/06/1994 | Aggregate |  |  | Sand | 1 |  |  |  |  | 42 | 10/05/1990 | 09/14/2005 | MnROAD Low Volume Road | 1462 | 1487
24-O-1990 | 24 | Outside | Flexible | 10/06/1994 | Aggregate |  |  | Sand | 1 |  |  |  |  | 68.1 | 10/05/1990 | 09/14/2005 | MnROAD Low Volume Road | 1462 | 431
24-I-1990 | 24 | Inside | Flexible | 02/02/1995 | Aggregate |  |  | Sand | 1 |  |  |  |  | 48.4 | 10/05/1990 | 09/14/2005 | MnROAD Low Volume Road | 1581 | 3839
24-O-1990 | 24 | Outside | Flexible | 02/02/1995 | Aggregate |  |  | Sand | 1 |  |  |  |  | 76.4 | 10/05/1990 | 09/14/2005 | MnROAD Low Volume Road | 1581 | 1076
24-I-1990 | 24 | Inside | Flexible | 03/17/1995 | Aggregate |  |  | Sand | 1 |  |  |  |  | 67.5 | 10/05/1990 | 09/14/2005 | MnROAD Low Volume Road | 1624 | 4696
24-O-1990 | 24 | Outside | Flexible | 03/17/1995 | Aggregate |  |  | Sand | 1 |  |  |  |  | 87.8 | 10/05/1990 | 09/14/2005 | MnROAD Low Volume Road | 1624 | 1409
24-I-1990 | 24 | Inside | Flexible | 03/23/1995 | Aggregate |  |  | Sand | 1 |  |  |  |  | 79.6 | 10/05/1990 | 09/14/2005 | MnROAD Low Volume Road | 1630 | 4765
24-O-1990 | 24 | Outside | Flexible | 03/23/1995 | Aggregate |  |  | Sand | 1 |  |  |  |  | 86.6 | 10/05/1990 | 09/14/2005 | MnROAD Low Volume Road | 1630 | 1489
24-I-1990 | 24 | Inside | Flexible | 05/05/1995 | Aggregate |  |  | Sand | 1 |  |  |  |  | 49.7 | 10/05/1990 | 09/14/2005 | MnROAD Low Volume Road | 1673 | 5859
24-O-1990 | 24 | Outside | Flexible | 05/05/1995 | Aggregate |  |  | Sand | 1 |  |  |  |  | 64.3 | 10/05/1990 | 09/14/2005 | MnROAD Low Volume Road | 1673 | 1826
24-I-1990 | 24 | Inside | Flexible | 06/14/1995 | Aggregate |  |  | Sand | 1 |  |  |  |  | 46.5 | 10/05/1990 | 09/14/2005 | MnROAD Low Volume Road | 1713 | 6714
24-O-1990 | 24 | Outside | Flexible | 06/14/1995 | Aggregate |  |  | Sand | 1 |  |  |  |  | 56.7 | 10/05/1990 | 09/14/2005 | MnROAD Low Volume Road | 1713 | 2224
24-I-1990 | 24 | Inside | Flexible | 09/20/1995 | Aggregate |  |  | Sand | 1 |  |  |  |  | 43.9 | 10/05/1990 | 09/14/2005 | MnROAD Low Volume Road | 1811 | 8758
24-O-1990 | 24 | Outside | Flexible | 09/20/1995 | Aggregate |  |  | Sand | 1 |  |  |  |  | 64.9 | 10/05/1990 | 09/14/2005 | MnROAD Low Volume Road | 1811 | 3006
24-I-1990 | 24 | Inside | Flexible | 12/06/1995 | Aggregate |  |  | Sand | 1 |  |  |  |  | 46.5 | 10/05/1990 | 09/14/2005 | MnROAD Low Volume Road | 1888 | 10402
24-O-1990 | 24 | Outside | Flexible | 12/06/1995 | Aggregate |  |  | Sand | 1 |  |  |  |  | 64.3 | 10/05/1990 | 09/14/2005 | MnROAD Low Volume Road | 1888 | 3661
24-I-1990 | 24 | Inside | Flexible | 02/16/1996 | Aggregate |  |  | Sand | 1 |  |  |  |  | 56 | 10/05/1990 | 09/14/2005 | MnROAD Low Volume Road | 1960 | 12047
24-O-1990 | 24 | Outside | Flexible | 02/16/1996 | Aggregate |  |  | Sand | 1 |  |  |  |  | 86.6 | 10/05/1990 | 09/14/2005 | MnROAD Low Volume Road | 1960 | 3984
24-I-1990 | 24 | Inside | Flexible | 05/09/1996 | Aggregate |  |  | Sand | 1 |  |  |  |  | 45.8 | 10/05/1990 | 09/14/2005 | MnROAD Low Volume Road | 2043 | 14461
24-O-1990 | 24 | Outside | Flexible | 05/09/1996 | Aggregate |  |  | Sand | 1 |  |  |  |  | 63 | 10/05/1990 | 09/14/2005 | MnROAD Low Volume Road | 2043 | 4928
24-I-1990 | 24 | Inside | Flexible | 06/25/1996 | Aggregate |  |  | Sand | 1 |  |  |  |  | 50.9 | 10/05/1990 | 09/14/2005 | MnROAD Low Volume Road | 2090 | 15483
24-O-1990 | 24 | Outside | Flexible | 06/25/1996 | Aggregate |  |  | Sand | 1 |  |  |  |  | 72.6 | 10/05/1990 | 09/14/2005 | MnROAD Low Volume Road | 2090 | 5356
24-I-1990 | 24 | Inside | Flexible | 10/27/1996 | Aggregate |  |  | Sand | 1 |  |  |  |  | 47.1 | 10/05/1990 | 09/14/2005 | MnROAD Low Volume Road | 2214 | 18164
24-O-1990 | 24 | Outside | Flexible | 10/27/1996 | Aggregate |  |  | Sand | 1 |  |  |  |  | 67.5 | 10/05/1990 | 09/14/2005 | MnROAD Low Volume Road | 2214 | 6134
24-I-1990 | 24 | Inside | Flexible | 06/26/1997 | Aggregate |  |  | Sand | 1 | 499 | 39.5 | 53.5 | 46.5 |  | 10/05/1990 | 09/14/2005 | MnROAD Low Volume Road | 2456 | 24378
24-I-1990 | 24 | Inside | Flexible | 06/26/1997 | Aggregate |  |  | Sand | 2 | 500.5 | 36.3 | 47.1 | 41.4 |  | 10/05/1990 | 09/14/2005 | MnROAD Low Volume Road | 2456 | 24378
24-I-1990 | 24 | Inside | Flexible | 06/26/1997 | Aggregate |  |  | Sand | 3 | 499 | 35 | 49 | 42 |  | 10/05/1990 | 09/14/2005 | MnROAD Low Volume Road | 2456 | 24378
24-O-1990 | 24 | Outside | Flexible | 06/26/1997 | Aggregate |  |  | Sand | 1 | 499.7 | 68.1 | 77.7 | 72.6 |  | 10/05/1990 | 09/14/2005 | MnROAD Low Volume Road | 2456 | 7850
24-O-1990 | 24 | Outside | Flexible | 06/26/1997 | Aggregate |  |  | Sand | 2 | 501.2 | 71.3 | 77.7 | 74.5 |  | 10/05/1990 | 09/14/2005 | MnROAD Low Volume Road | 2456 | 7850
24-O-1990 | 24 | Outside | Flexible | 06/26/1997 | Aggregate |  |  | Sand | 3 | 501.2 | 69.4 | 74.5 | 71.9 |  | 10/05/1990 | 09/14/2005 | MnROAD Low Volume Road | 2456 | 7850
24-I-1990 | 24 | Inside | Flexible | 11/12/1997 | Aggregate |  |  | Sand |  | 499.2 | 34.4 | 43.3 | 38.8 |  | 10/05/1990 | 09/14/2005 | MnROAD Low Volume Road | 2595 | 26222
24-O-1990 | 24 | Outside | Flexible | 11/12/1997 | Aggregate |  |  | Sand |  | 500 | 78.3 | 102.5 | 90.4 |  | 10/05/1990 | 09/14/2005 | MnROAD Low Volume Road | 2595 | 8464
24-I-1990 | 24 | Inside | Flexible | 02/10/1998 | Aggregate |  |  | Sand | 1 | 500 | 39.5 | 43.9 | 41.4 |  | 10/05/1990 | 09/14/2005 | MnROAD Low Volume Road | 2685 | 26674
24-O-1990 | 24 | Outside | Flexible | 02/10/1998 | Aggregate |  |  | Sand | 1 | 500 | 66.2 | 68.1 | 67.5 |  | 10/05/1990 | 09/14/2005 | MnROAD Low Volume Road | 2685 | 8523
24-I-1990 | 24 | Inside | Flexible | 03/10/1998 | Aggregate |  |  | Sand | 1 | 500 | 39.5 | 40.1 | 39.5 |  | 10/05/1990 | 09/14/2005 | MnROAD Low Volume Road | 2713 | 27377
24-O-1990 | 24 | Outside | Flexible | 03/10/1998 | Aggregate |  |  | Sand | 1 | 500 | 62.4 | 79.6 | 70.7 |  | 10/05/1990 | 09/14/2005 | MnROAD Low Volume Road | 2713 | 8644
24-I-1990 | 24 | Inside | Flexible | 05/28/1998 | Aggregate |  |  | Sand | 1 | 500 | 36.9 | 50.3 | 43.9 |  | 10/05/1990 | 09/14/2005 | MnROAD Low Volume Road | 2792 | 29823
24-O-1990 | 24 | Outside | Flexible | 05/28/1998 | Aggregate |  |  | Sand | 1 | 500 | 59.2 | 69.4 | 64.3 |  | 10/05/1990 | 09/14/2005 | MnROAD Low Volume Road | 2792 | 9001
24-I-1990 | 24 | Inside | Flexible | 08/21/1998 | Aggregate |  |  | Sand | 1 | 500 | 35 | 50.9 | 43.3 |  | 10/05/1990 | 09/14/2005 | MnROAD Low Volume Road | 2877 | 32691
24-O-1990 | 24 | Outside | Flexible | 08/21/1998 | Aggregate |  |  | Sand | 1 | 500 | 57.3 | 81.5 | 69.4 |  | 10/05/1990 | 09/14/2005 | MnROAD Low Volume Road | 2877 | 9639
24-I-1990 | 24 | Inside | Flexible | 11/04/1998 | Aggregate |  |  | Sand | 1 | 500 | 34.4 | 50.3 | 42 |  | 10/05/1990 | 09/14/2005 | MnROAD Low Volume Road | 2952 | 34766
24-O-1990 | 24 | Outside | Flexible | 11/04/1998 | Aggregate |  |  | Sand | 1 | 500 | 60.5 | 80.2 | 70 |  | 10/05/1990 | 09/14/2005 | MnROAD Low Volume Road | 2952 | 10273
24-I-1990 | 24 | Inside | Flexible | 04/02/1999 | Aggregate |  |  | Sand | 1 | 500 | 36.3 | 55.4 | 45.8 |  | 10/05/1990 | 09/14/2005 | MnROAD Low Volume Road | 3101 | 37808
24-O-1990 | 24 | Outside | Flexible | 04/02/1999 | Aggregate |  |  | Sand | 1 | 500 | 68.1 | 78.3 | 73.2 |  | 10/05/1990 | 09/14/2005 | MnROAD Low Volume Road | 3101 | 11309
24-I-1990 | 24 | Inside | Flexible | 07/07/1999 | Aggregate |  |  | Sand | 1 | 500 | 46.5 | 59.2 | 52.8 |  | 10/05/1990 | 09/14/2005 | MnROAD Low Volume Road | 3197 | 38595
24-O-1990 | 24 | Outside | Flexible | 07/07/1999 | Aggregate |  |  | Sand | 1 | 500 | 61.1 | 78.3 | 70 |  | 10/05/1990 | 09/14/2005 | MnROAD Low Volume Road | 3197 | 11791
24-I-1990 | 24 | Inside | Flexible | 12/02/1999 | Aggregate |  |  | Sand | 1 | 498.1 | 36.9 | 52.2 | 44.6 |  | 10/05/1990 | 09/14/2005 | MnROAD Low Volume Road | 3345 | 39890
24-O-1990 | 24 | Outside | Flexible | 12/02/1999 | Aggregate |  |  | Sand | 1 | 499.9 | 61.1 | 76.4 | 68.8 |  | 10/05/1990 | 09/14/2005 | MnROAD Low Volume Road | 3345 | 12190
24-I-1990 | 24 | Inside | Flexible | 02/07/2000 | Aggregate |  |  | Sand | 1 | 500.6 | 46.5 | 47.1 | 46.5 |  | 10/05/1990 | 09/14/2005 | MnROAD Low Volume Road | 3412 | 41994
24-O-1990 | 24 | Outside | Flexible | 02/07/2000 | Aggregate |  |  | Sand | 1 | 500 | 68.1 | 78.3 | 73.2 |  | 10/05/1990 | 09/14/2005 | MnROAD Low Volume Road | 3412 | 12627
24-I-1990 | 24 | Inside | Flexible | 07/17/2000 | Aggregate |  |  | Sand | 1 | 498.1 | 42 | 59.2 | 50.9 |  | 10/05/1990 | 09/14/2005 | MnROAD Low Volume Road | 3573 | 45441
24-O-1990 | 24 | Outside | Flexible | 07/17/2000 | Aggregate |  |  | Sand | 1 | 498.9 | 57.3 | 89.1 | 73.2 |  | 10/05/1990 | 09/14/2005 | MnROAD Low Volume Road | 3573 | 13660
24-I-1990 | 24 | Inside | Flexible | 05/15/2001 | Aggregate |  |  | Sand | 1 | 499.9 | 45.2 | 54.1 | 49.7 |  | 10/05/1990 | 09/14/2005 | MnROAD Low Volume Road | 3875 | 53611
24-I-1990 | 24 | Inside | Flexible | 05/15/2001 | Aggregate |  |  | Sand | 2 | 498.6 | 43.9 | 54.1 | 49 |  | 10/05/1990 | 09/14/2005 | MnROAD Low Volume Road | 3875 | 53611
24-I-1990 | 24 | Inside | Flexible | 05/15/2001 | Aggregate |  |  | Sand | 3 | 499.5 | 42 | 47.1 | 44.6 |  | 10/05/1990 | 09/14/2005 | MnROAD Low Volume Road | 3875 | 53611
24-I-1990 | 24 | Inside | Flexible | 05/15/2001 | Aggregate |  |  | Sand | 4 | 499.9 | 52.2 | 53.5 | 52.8 |  | 10/05/1990 | 09/14/2005 | MnROAD Low Volume Road | 3875 | 53611
24-O-1990 | 24 | Outside | Flexible | 05/15/2001 | Aggregate |  |  | Sand | 1 | 500.4 | 63 | 84.7 | 73.8 |  | 10/05/1990 | 09/14/2005 | MnROAD Low Volume Road | 3875 | 15884
24-O-1990 | 24 | Outside | Flexible | 05/15/2001 | Aggregate |  |  | Sand | 2 | 499.4 | 69.4 | 82.1 | 75.8 |  | 10/05/1990 | 09/14/2005 | MnROAD Low Volume Road | 3875 | 15884
24-O-1990 | 24 | Outside | Flexible | 05/15/2001 | Aggregate |  |  | Sand | 3 | 501.4 | 78.3 | 91.7 | 84.7 |  | 10/05/1990 | 09/14/2005 | MnROAD Low Volume Road | 3875 | 15884
24-O-1990 | 24 | Outside | Flexible | 05/15/2001 | Aggregate |  |  | Sand | 4 | 499.4 | 80.2 | 79.6 | 79.6 |  | 10/05/1990 | 09/14/2005 | MnROAD Low Volume Road | 3875 | 15884
24-I-1990 | 24 | Inside | Flexible | 07/09/2001 | Aggregate |  |  | Sand | 1 | 500.1 | 53.5 | 48.4 | 50.9 |  | 10/05/1990 | 09/14/2005 | MnROAD Low Volume Road | 3930 | 54523
24-O-1990 | 24 | Outside | Flexible | 07/09/2001 | Aggregate |  |  | Sand | 1 | 500.9 | 77.7 | 81.5 | 79.6 |  | 10/05/1990 | 09/14/2005 | MnROAD Low Volume Road | 3930 | 16167
24-I-1990 | 24 | Inside | Flexible | 07/31/2001 | Aggregate |  |  | Sand | 1 | 499.6 | 48.4 | 54.1 | 50.9 |  | 10/05/1990 | 09/14/2005 | MnROAD Low Volume Road | 3952 | 55299
24-O-1990 | 24 | Outside | Flexible | 07/31/2001 | Aggregate |  |  | Sand | 1 | 499.1 | 76.4 | 81.5 | 78.9 |  | 10/05/1990 | 09/14/2005 | MnROAD Low Volume Road | 3952 | 16304
24-I-1990 | 24 | Inside | Flexible | 09/21/2001 | Aggregate |  |  | Sand | 1 | 499.9 | 46.5 | 59.2 | 52.8 |  | 10/05/1990 | 09/14/2005 | MnROAD Low Volume Road | 4004 | 56476
24-O-1990 | 24 | Outside | Flexible | 09/21/2001 | Aggregate |  |  | Sand | 1 | 500.4 | 80.2 | 77.7 | 78.9 |  | 10/05/1990 | 09/14/2005 | MnROAD Low Volume Road | 4004 | 16613
24-I-1990 | 24 | Inside | Flexible | 10/19/2001 | Aggregate |  |  | Sand | 1 | 499.6 | 40.1 | 50.3 | 45.2 |  | 10/05/1990 | 09/14/2005 | MnROAD Low Volume Road | 4032 | 56476
24-O-1990 | 24 | Outside | Flexible | 10/19/2001 | Aggregate |  |  | Sand | 1 | 500.6 | 70 | 77.7 | 73.8 |  | 10/05/1990 | 09/14/2005 | MnROAD Low Volume Road | 4032 | 16613
24-I-1990 | 24 | Inside | Flexible | 12/21/2001 | Aggregate |  |  | Sand | 1 | 500.4 | 41.4 | 50.3 | 45.8 |  | 10/05/1990 | 09/14/2005 | MnROAD Low Volume Road | 4095 | 57400
24-O-1990 | 24 | Outside | Flexible | 12/21/2001 | Aggregate |  |  | Sand | 1 | 499.4 | 75.1 | 81.5 | 78.3 |  | 10/05/1990 | 09/14/2005 | MnROAD Low Volume Road | 4095 | 16961
24-I-1990 | 24 | Inside | Flexible | 01/28/2002 | Aggregate |  |  | Sand | 1 | 501.6 | 43.3 | 50.3 | 46.5 |  | 10/05/1990 | 09/14/2005 | MnROAD Low Volume Road | 4133 | 58355
24-O-1990 | 24 | Outside | Flexible | 01/28/2002 | Aggregate |  |  | Sand | 1 | 499.4 | 77.7 | 78.3 | 77.7 |  | 10/05/1990 | 09/14/2005 | MnROAD Low Volume Road | 4133 | 17154
24-I-1990 | 24 | Inside | Flexible | 02/28/2002 | Aggregate |  |  | Sand | 1 | 500.9 | 60.5 | 49 | 54.7 |  | 10/05/1990 | 09/14/2005 | MnROAD Low Volume Road | 4164 | 59256
24-O-1990 | 24 | Outside | Flexible | 02/28/2002 | Aggregate |  |  | Sand | 1 | 498.6 | 81.5 | 76.4 | 78.9 |  | 10/05/1990 | 09/14/2005 | MnROAD Low Volume Road | 4164 | 17392
24-I-1990 | 24 | Inside | Flexible | 03/29/2002 | Aggregate |  | 11:41:00 AM | Sand | 1 | 498.7 | 65.6 | 53.5 | 59.2 |  | 10/05/1990 | 09/14/2005 | MnROAD Low Volume Road | 4193 | 60135
24-O-1990 | 24 | Outside | Flexible | 03/29/2002 | Aggregate |  | 11:48:00 AM | Sand | 1 | 500.7 | 69.4 | 73.2 | 71.3 |  | 10/05/1990 | 09/14/2005 | MnROAD Low Volume Road | 4193 | 17565
24-I-1990 | 24 | Inside | Flexible | 05/14/2002 | Aggregate |  | 10:20:00 AM | Sand | 1 | 499 | 50.3 | 58.6 | 54.1 |  | 10/05/1990 | 09/14/2005 | MnROAD Low Volume Road | 4239 | 61273
24-O-1990 | 24 | Outside | Flexible | 05/14/2002 | Aggregate |  | 10:27:00 AM | Sand | 1 | 500.7 | 73.2 | 80.2 | 77 |  | 10/05/1990 | 09/14/2005 | MnROAD Low Volume Road | 4239 | 17849
24-I-1990 | 24 | Inside | Flexible | 06/28/2002 | Aggregate |  | 11:16:00 AM | Sand | 1 | 500.2 | 52.2 | 62.4 | 57.3 |  | 10/05/1990 | 09/14/2005 | MnROAD Low Volume Road | 4284 | 62282
24-O-1990 | 24 | Outside | Flexible | 06/28/2002 | Aggregate |  | 11:22:00 AM | Sand | 1 | 500.2 | 72.6 | 76.4 | 74.5 |  | 10/05/1990 | 09/14/2005 | MnROAD Low Volume Road | 4284 | 18118
24-I-1990 | 24 | Inside | Flexible | 02/28/2003 | Aggregate |  | 10:07:00 AM | Sand | 1 | 498.2 | 55.4 | 61.1 | 58.6 |  | 10/05/1990 | 09/14/2005 | MnROAD Low Volume Road | 4529 | 68867
24-O-1990 | 24 | Outside | Flexible | 02/28/2003 | Aggregate |  | 10:16:00 AM | Sand | 1 | 500 | 78.3 | 86.6 | 82.1 |  | 10/05/1990 | 09/14/2005 | MnROAD Low Volume Road | 4529 | 19465
24-I-1990 | 24 | Inside | Flexible | 04/01/2003 | Aggregate |  | 10:24:00 AM | Sand | 2 | 500.2 | 52.2 | 69.4 | 60.5 |  | 10/05/1990 | 09/14/2005 | MnROAD Low Volume Road | 4561 | 69870
24-O-1990 | 24 | Outside | Flexible | 04/01/2003 | Aggregate |  | 10:31:00 AM | Sand | 2 | 498.5 | 68.1 | 81.5 | 75.1 |  | 10/05/1990 | 09/14/2005 | MnROAD Low Volume Road | 4561 | 19809
24-I-1990 | 24 | Inside | Flexible | 06/05/2003 | Aggregate |  | 10:15:00 AM | Sand | 3 | 500.4 | 47.1 | 61.1 | 54.1 |  | 10/05/1990 | 09/14/2005 | MnROAD Low Volume Road | 4626 | 71069
24-O-1990 | 24 | Outside | Flexible | 06/05/2003 | Aggregate |  | 10:22:00 AM | Sand | 3 | 500 | 75.1 | 84.7 | 79.6 |  | 10/05/1990 | 09/14/2005 | MnROAD Low Volume Road | 4626 | 20279
24-I-1990 | 24 | Inside | Flexible | 07/15/2003 | Aggregate |  | 12:53:00 PM | Sand | 4 | 500.9 | 100.6 | 108.2 | 104.4 |  | 10/05/1990 | 09/14/2005 | MnROAD Low Volume Road | 4666 | 71397
24-O-1990 | 24 | Outside | Flexible | 07/15/2003 | Aggregate |  | 12:36:00 PM | Sand | 4 | 499.9 | 66.2 | 76.4 | 71.3 |  | 10/05/1990 | 09/14/2005 | MnROAD Low Volume Road | 4666 | 20541
24-I-1990 | 24 | Inside | Flexible | 08/13/2003 | Aggregate |  | 12:27:00 PM | Sand | 5 | 500.9 | 58.6 | 81.5 | 70 |  | 10/05/1990 | 09/14/2005 | MnROAD Low Volume Road | 4695 | 71878
24-I-1990 | 24 | Inside | Flexible | 08/13/2003 | Aggregate |  | 11:46:00 AM | Sand | 25 | 499 | 53.5 | 67.5 | 60.5 |  | 10/05/1990 | 09/14/2005 | MnROAD Low Volume Road | 4695 | 71878
24-O-1990 | 24 | Outside | Flexible | 08/13/2003 | Aggregate |  | 12:22:00 PM | Sand | 5 | 502.1 | 62.4 | 89.1 | 75.8 |  | 10/05/1990 | 09/14/2005 | MnROAD Low Volume Road | 4695 | 20771
24-O-1990 | 24 | Outside | Flexible | 08/13/2003 | Aggregate |  | 11:40:00 AM | Sand | 25 | 499.2 | 55.4 | 86.6 | 70.7 |  | 10/05/1990 | 09/14/2005 | MnROAD Low Volume Road | 4695 | 20771
24-I-1990 | 24 | Inside | Flexible | 08/19/2003 | Aggregate |  | 11:12:00 AM | Sand | 6 | 499.7 | 58.6 | 77.7 | 68.1 |  | 10/05/1990 | 09/14/2005 | MnROAD Low Volume Road | 4701 | 71878
24-I-1990 | 24 | Inside | Flexible | 08/19/2003 | Aggregate |  | 12:45:00 PM | Sand | 26 | 498.7 | 54.1 | 72.6 | 63 |  | 10/05/1990 | 09/14/2005 | MnROAD Low Volume Road | 4701 | 71878
24-O-1990 | 24 | Outside | Flexible | 08/19/2003 | Aggregate |  | 11:25:00 AM | Sand | 6 | 501.6 | 56 | 89.1 | 72.6 |  | 10/05/1990 | 09/14/2005 | MnROAD Low Volume Road | 4701 | 20771
24-O-1990 | 24 | Outside | Flexible | 08/19/2003 | Aggregate |  | 12:39:00 PM | Sand | 26 | 499.5 | 52.2 | 91.7 | 71.9 |  | 10/05/1990 | 09/14/2005 | MnROAD Low Volume Road | 4701 | 20771
24-I-1990 | 24 | Inside | Flexible | 11/20/2003 | Aggregate |  | 11:02:00 AM | Sand | 8 | 499.5 | 515.6 | 81.5 | 298.6 |  | 10/05/1990 | 09/14/2005 | MnROAD Low Volume Road | 4794 | 73479
24-O-1990 | 24 | Outside | Flexible | 11/20/2003 | Aggregate |  | 11:28:00 AM | Sand | 8 | 500 | 54.1 | 85.3 | 70 |  | 10/05/1990 | 09/14/2005 | MnROAD Low Volume Road | 4794 | 21385
24-I-1990 | 24 | Inside | Flexible | 06/07/2004 | Aggregate |  | 10:01:00 AM | Sand | 2 | 498.7 | 55.4 | 79.6 | 67.5 |  | 10/05/1990 | 09/14/2005 | MnROAD Low Volume Road | 4994 | 77172
24-O-1990 | 24 | Outside | Flexible | 06/07/2004 | Aggregate |  | 10:09:00 AM | Sand | 2 | 498.7 | 58.6 | 90.4 | 74.5 |  | 10/05/1990 | 09/14/2005 | MnROAD Low Volume Road | 4994 | 22600
24-I-1990 | 24 | Inside | Flexible | 06/24/2004 | Aggregate |  | 12:06:00 PM | Sand | 3 | 500.6 | 92.3 | 78.3 | 85.3 |  | 10/05/1990 | 09/14/2005 | MnROAD Low Volume Road | 5011 | 77172
24-O-1990 | 24 | Outside | Flexible | 06/24/2004 | Aggregate |  | 12:13:00 PM | Sand | 3 | 498.7 | 56 | 94.2 | 75.1 |  | 10/05/1990 | 09/14/2005 | MnROAD Low Volume Road | 5011 | 22600
24-I-1990 | 24 | Inside | Flexible | 06/28/2004 | Aggregate |  | 11:34:00 AM | Sand | 4 | 499.2 | 64.3 | 74.5 | 69.4 |  | 10/05/1990 | 09/14/2005 | MnROAD Low Volume Road | 5015 | 77174
24-O-1990 | 24 | Outside | Flexible | 06/28/2004 | Aggregate |  | 11:40:00 AM | Sand | 4 | 499 | 62.4 | 83.4 | 72.6 |  | 10/05/1990 | 09/14/2005 | MnROAD Low Volume Road | 5015 | 22600
24-I-1990 | 24 | Inside | Flexible | 12/15/2004 | Aggregate |  | 12:29:00 PM | Sand | 6 | 501.4 | 54.1 | 70 | 62.4 |  | 10/05/1990 | 09/14/2005 | MnROAD Low Volume Road | 5185 | 77739
24-O-1990 | 24 | Outside | Flexible | 12/15/2004 | Aggregate |  | 12:35:00 PM | Sand | 6 | 499.5 | 65.6 | 77.7 | 71.3 |  | 10/05/1990 | 09/14/2005 | MnROAD Low Volume Road | 5185 | 22782
24-I-1990 | 24 | Inside | Flexible | 12/29/2004 | Aggregate |  | 9:50:00 AM | Sand | 7 | 501 | 53.5 | 74.5 | 63.7 |  | 10/05/1990 | 09/14/2005 | MnROAD Low Volume Road | 5199 | 78098
24-O-1990 | 24 | Outside | Flexible | 12/29/2004 | Aggregate |  | 9:57:00 AM | Sand | 7 | 501 | 60.5 | 81.5 | 70.7 |  | 10/05/1990 | 09/14/2005 | MnROAD Low Volume Road | 5199 | 22884
24-I-1990 | 24 | Inside | Flexible | 04/01/2005 | Aggregate |  | 8:07:00 AM | Sand | 1 | 500.2 | 60.5 | 90.4 | 75.1 |  | 10/05/1990 | 09/14/2005 | MnROAD Low Volume Road | 5292 | 80071
24-O-1990 | 24 | Outside | Flexible | 04/01/2005 | Aggregate |  | 8:14:00 AM | Sand | 1 | 499.5 | 66.2 | 90.4 | 78.3 |  | 10/05/1990 | 09/14/2005 | MnROAD Low Volume Road | 5292 | 23592
24-I-1990 | 24 | Inside | Flexible | 08/15/2005 | Aggregate |  | 9:57:00 AM | Sand | 2 | 497.7 | 66.2 | 91.7 | 78.9 |  | 10/05/1990 | 09/14/2005 | MnROAD Low Volume Road | 5428 | 82575
24-O-1990 | 24 | Outside | Flexible | 08/15/2005 | Aggregate |  | 10:05:00 AM | Sand | 2 | 503.2 | 69.4 | 88.5 | 78.9 |  | 10/05/1990 | 09/14/2005 | MnROAD Low Volume Road | 5428 | 24353
24-I-2005 | 24 | Inside | Flexible | 10/26/2005 | Aggregate |  | 8:02:00 AM | Sand | 4 | 502.5 | 47.1 | 76.4 | 61.7 |  | 09/15/2005 | 06/25/2008 | MnROAD Low Volume Road | 41
24-O-2005 | 24 | Outside | Flexible | 10/26/2005 | Aggregate |  | 8:09:00 AM | Sand | 4 | 502.5 | 49 | 54.1 | 51.6 |  | 09/15/2005 | 06/25/2008 | MnROAD Low Volume Road | 41 | 199
24-I-2005 | 24 | Inside | Flexible | 03/10/2006 | Aggregate |  | 10:50:00 AM | Sand | 1 | 497.9 | 46.5 | 80.2 | 63 |  | 09/15/2005 | 06/25/2008 | MnROAD Low Volume Road | 176 | 2673
24-O-2005 | 24 | Outside | Flexible | 03/10/2006 | Aggregate |  | 10:56:00 AM | Sand | 1 | 503.2 | 64.3 | 53.5 | 58.6 |  | 09/15/2005 | 06/25/2008 | MnROAD Low Volume Road | 176 | 878
24-I-2005 | 24 | Inside | Flexible | 04/10/2006 | Aggregate |  | 12:54:00 PM | Sand | 2 | 501 | 49 | 76.4 | 63 |  | 09/15/2005 | 06/25/2008 | MnROAD Low Volume Road | 207 | 3599
24-O-2005 | 24 | Outside | Flexible | 04/10/2006 | Aggregate |  | 1:01:00 PM | Sand | 2 | 500.2 | 54.1 | 53.5 | 53.5 |  | 09/15/2005 | 06/25/2008 | MnROAD Low Volume Road | 207 | 1218
24-I-2005 | 24 | Inside | Flexible | 10/05/2006 | Aggregate |  | 7:37:00 AM | Sand | 3 | 501.6 | 47.1 | 74.5 | 60.5 |  | 09/15/2005 | 06/25/2008 | MnROAD Low Volume Road | 385 | 5699
24-O-2005 | 24 | Outside | Flexible | 10/05/2006 | Aggregate |  | 7:44:00 AM | Sand | 3 | 501.6 | 52.2 | 53.5 | 52.8 |  | 09/15/2005 | 06/25/2008 | MnROAD Low Volume Road | 385 | 1996
24-I-2005 | 24 | Inside | Flexible | 04/23/2007 | Aggregate |  | 12:09:00 PM | Sand | 1 | 502.4 | 48.4 | 82.1 | 65.6 |  | 09/15/2005 | 06/25/2008 | MnROAD Low Volume Road | 585 | 10500
24-O-2005 | 24 | Outside | Flexible | 04/23/2007 | Aggregate |  | 12:16:00 PM | Sand | 1 | 504 | 57.3 | 62.4 | 59.8 |  | 09/15/2005 | 06/25/2008 | MnROAD Low Volume Road | 585 | 3370
24-I-2005 | 24 | Inside | Flexible | 11/21/2007 | Aggregate |  | 9:31:00 AM | Sand | 2 | 502.7 | 48.4 | 79.6 | 63.7 |  | 09/15/2005 | 06/25/2008 | MnROAD Low Volume Road | 797 | 11503
24-O-2005 | 24 | Outside | Flexible | 11/21/2007 | Aggregate |  | 9:38:00 AM | Sand | 2 | 502.9 | 53.5 | 60.5 | 56.7 |  | 09/15/2005 | 06/25/2008 | MnROAD Low Volume Road | 797 | 3528
24-I-2005 | 24 | Inside | Flexible | 04/15/2008 | Aggregate |  | 1:37:00 PM | Sand | 2 | 497.2 | 50.9 | 84.7 | 68.1 |  | 09/15/2005 | 06/25/2008 | MnROAD Low Volume Road | 943 | 15148
24-O-2005 | 24 | Outside | Flexible | 04/15/2008 | Aggregate |  | 1:28:00 PM | Sand | 2 | 500 | 63 | 65.6 | 64.3 |  | 09/15/2005 | 06/25/2008 | MnROAD Low Volume Road | 943 | 3528
24-I-2008 | 24 | Inside | Flexible | 04/27/2009 | Aggregate |  | 11:30:00 AM | Sand | 1 | 499 | 81.5 | 80.2 | 80.8 |  | 06/26/2008 | 06/19/2017 | MnROAD Low Volume Road | 305 | 2664
24-O-2008 | 24 | Outside | Flexible | 04/27/2009 | Aggregate |  | 11:37:00 AM | Sand | 1 | 499 | 61.1 | 59.2 | 60.5 |  | 06/26/2008 | 06/19/2017 | MnROAD Low Volume Road | 305
24-I-2008 | 24 | Inside | Flexible | 10/28/2009 | Aggregate |  | 10:06:00 AM | Sand | 2 | 496.9 | 80.2 | 95.5 | 87.8 |  | 06/26/2008 | 06/19/2017 | MnROAD Low Volume Road | 489 | 5111
24-O-2008 | 24 | Outside | Flexible | 10/28/2009 | Aggregate |  | 9:59:00 AM | Sand | 2 | 512.4 | 64.3 | 60.5 | 62.4 |  | 06/26/2008 | 06/19/2017 | MnROAD Low Volume Road | 489
24-I-2008 | 24 | Inside | Flexible | 04/08/2010 | Aggregate |  | 10:46:00 AM | Sand | 1 | 499 | 82.1 | 80.2 | 81.5 |  | 06/26/2008 | 06/19/2017 | MnROAD Low Volume Road | 651 | 8338
24-O-2008 | 24 | Outside | Flexible | 04/08/2010 | Aggregate |  | 10:42:00 AM | Sand | 1 | 507.6 | 61.1 | 60.5 | 60.5 |  | 06/26/2008 | 06/19/2017 | MnROAD Low Volume Road | 651
24-I-2008 | 24 | Inside | Flexible | 10/12/2010 | Aggregate |  | 9:10:00 AM | Sand | 1 | 499.4 | 76.4 | 89.1 | 82.8 |  | 06/26/2008 | 06/19/2017 | MnROAD Low Volume Road | 838 | 11165
24-O-2008 | 24 | Outside | Flexible | 10/12/2010 | Aggregate |  | 9:04:00 AM | Sand | 1 | 505 | 63 | 58.6 | 61.1 |  | 06/26/2008 | 06/19/2017 | MnROAD Low Volume Road | 838
24-I-2008 | 24 | Inside | Flexible | 04/29/2011 | Aggregate |  | 11:09:00 AM | Sand | 1 | 504 | 70.7 | 89.8 | 80.2 |  | 06/26/2008 | 06/19/2017 | MnROAD Low Volume Road | 1037 | 15692
24-O-2008 | 24 | Outside | Flexible | 04/29/2011 | Aggregate |  | 11:15:00 AM | Sand | 1 | 508.5 | 63.7 | 64.3 | 64.3 |  | 06/26/2008 | 06/19/2017 | MnROAD Low Volume Road | 1037
24-I-2008 | 24 | Inside | Flexible | 11/14/2011 | Aggregate |  | 10:44:00 AM | Sand | 1 | 501.2 | 70 | 91 | 80.8 |  | 06/26/2008 | 06/19/2017 | MnROAD Low Volume Road | 1236 | 17233
24-O-2008 | 24 | Outside | Flexible | 11/14/2011 | Aggregate |  | 10:39:00 AM | Sand | 1 | 504.2 | 64.3 | 57.3 | 61.1 |  | 06/26/2008 | 06/19/2017 | MnROAD Low Volume Road | 1236
24-I-2008 | 24 | Inside | Flexible | 04/05/2012 | Aggregate |  | 1:51:00 PM | Sand | 1 | 511.6 | 74.5 | 90.4 | 82.8 |  | 06/26/2008 | 06/19/2017 | MnROAD Low Volume Road | 1379 | 20981
24-O-2008 | 24 | Outside | Flexible | 04/05/2012 | Aggregate |  | 1:56:00 PM | Sand | 1 | 513.9 | 65.6 | 64.3 | 64.9 |  | 06/26/2008 | 06/19/2017 | MnROAD Low Volume Road | 1379
24-I-2008 | 24 | Inside | Flexible | 11/08/2012 | Aggregate |  | 10:19:00 AM | Sand | 1 | 486.6 | 70.7 | 96.8 | 84 |  | 06/26/2008 | 06/19/2017 | MnROAD Low Volume Road | 1596 | 25298
24-O-2008 | 24 | Outside | Flexible | 11/08/2012 | Aggregate |  | 10:29:00 AM | Sand | 1 | 498.7 | 74.5 | 80.8 | 77.7 |  | 06/26/2008 | 06/19/2017 | MnROAD Low Volume Road | 1596
24-I-2008 | 24 | Inside | Flexible | 04/26/2013 | Aggregate |  | 1:35:00 PM | Sand | 1 | 498.9 | 78.9 | 101.2 | 89.8 |  | 06/26/2008 | 06/19/2017 | MnROAD Low Volume Road | 1765 | 28910
24-O-2008 | 24 | Outside | Flexible | 04/26/2013 | Aggregate |  | 1:45:00 PM | Sand | 1 | 498.9 | 65.6 | 66.8 | 66.2 |  | 06/26/2008 | 06/19/2017 | MnROAD Low Volume Road | 1765
24-I-2008 | 24 | Inside | Flexible | 11/08/2013 | Aggregate |  | 11:10:00 AM | Sand | 1 | 508.5 | 72.6 | 102.5 | 87.8 |  | 06/26/2008 | 06/19/2017 | MnROAD Low Volume Road | 1961 | 31502
24-O-2008 | 24 | Outside | Flexible | 11/08/2013 | Aggregate |  | 11:26:00 AM | Sand | 1 | 511.7 | 64.3 | 61.1 | 63 |  | 06/26/2008 | 06/19/2017 | MnROAD Low Volume Road | 1961
24-I-2008 | 24 | Inside | Flexible | 04/22/2014 | Aggregate |  | 1:26:00 PM | Sand | 1 | 510.7 | 71.9 | 92.3 | 82.1 |  | 06/26/2008 | 06/19/2017 | MnROAD Low Volume Road | 2126 | 35459
24-O-2008 | 24 | Outside | Flexible | 04/22/2014 | Aggregate |  | 1:38:00 PM | Sand | 1 | 514.4 | 66.2 | 71.9 | 69.4 |  | 06/26/2008 | 06/19/2017 | MnROAD Low Volume Road | 2126
24-I-2008 | 24 | Inside | Flexible | 10/10/2014 | Aggregate |  | 2:36:00 PM | Sand | 1 | 492.2 | 71.3 | 101.9 | 86.6 |  | 06/26/2008 | 06/19/2017 | MnROAD Low Volume Road | 2297 | 39164
24-O-2008 | 24 | Outside | Flexible | 10/10/2014 | Aggregate |  | 2:43:00 PM | Sand | 1 | 488.7 | 78.9 | 77.7 | 78.3 |  | 06/26/2008 | 06/19/2017 | MnROAD Low Volume Road | 2297
24-I-2008 | 24 | Inside | Flexible | 05/06/2015 | Aggregate |  | 12:29:00 PM | Sand | 1 | 496.5 | 72.6 | 111.4 | 91.7 |  | 06/26/2008 | 06/19/2017 | MnROAD Low Volume Road | 2505 | 45042
24-O-2008 | 24 | Outside | Flexible | 05/06/2015 | Aggregate |  | 12:36:00 PM | Sand | 1 | 500.7 | 81.5 | 78.3 | 79.6 |  | 06/26/2008 | 06/19/2017 | MnROAD Low Volume Road | 2505
24-I-2008 | 24 | Inside | Flexible | 11/13/2015 | Aggregate |  | 12:29:00 PM | Sand | 1 | 513.5 | 73.8 | 103.8 | 88.5 |  | 06/26/2008 | 06/19/2017 | MnROAD Low Volume Road | 2696 | 47783
24-O-2008 | 24 | Outside | Flexible | 11/13/2015 | Aggregate |  | 12:36:00 PM | Sand | 1 | 499.6 | 78.3 | 73.8 | 76.4 |  | 06/26/2008 | 06/19/2017 | MnROAD Low Volume Road | 2696
| 24 | Outside |  | 06/14/2018 |  |  | 8:22:00 AM |  | 1 | 564.9 | 84 | 92.9 | 88.5
| 24 | Outside |  | 06/14/2018 |  |  | 8:22:00 AM |  | 1 | 564.9 | 69.4 | 79.6 | 74.5
25-I-1991 | 25 | Inside | Flexible | 07/08/1994 | None |  |  | Sand | 1 |  |  |  |  | 42 | 09/24/1991 | 09/14/2005 | MnROAD Low Volume Road | 1018
25-O-1991 | 25 | Outside | Flexible | 07/08/1994 | None |  |  | Sand | 1 |  |  |  |  | 50.3 | 09/24/1991 | 09/14/2005 | MnROAD Low Volume Road | 1018
25-I-1991 | 25 | Inside | Flexible | 08/25/1994 | None |  |  | Sand | 1 |  |  |  |  | 50.9 | 09/24/1991 | 09/14/2005 | MnROAD Low Volume Road | 1066 | 616
25-O-1991 | 25 | Outside | Flexible | 08/25/1994 | None |  |  | Sand | 1 |  |  |  |  | 56.7 | 09/24/1991 | 09/14/2005 | MnROAD Low Volume Road | 1066 | 156
25-I-1991 | 25 | Inside | Flexible | 10/06/1994 | None |  |  | Sand | 1 |  |  |  |  | 45.2 | 09/24/1991 | 09/14/2005 | MnROAD Low Volume Road | 1108 | 1487
25-O-1991 | 25 | Outside | Flexible | 10/06/1994 | None |  |  | Sand | 1 |  |  |  |  | 54.1 | 09/24/1991 | 09/14/2005 | MnROAD Low Volume Road | 1108 | 431
25-I-1991 | 25 | Inside | Flexible | 02/02/1995 | None |  |  | Sand | 1 |  |  |  |  | 56 | 09/24/1991 | 09/14/2005 | MnROAD Low Volume Road | 1227 | 3839
25-O-1991 | 25 | Outside | Flexible | 02/02/1995 | None |  |  | Sand | 1 |  |  |  |  | 63 | 09/24/1991 | 09/14/2005 | MnROAD Low Volume Road | 1227 | 1076
25-I-1991 | 25 | Inside | Flexible | 03/17/1995 | None |  |  | Sand | 1 |  |  |  |  | 62.4 | 09/24/1991 | 09/14/2005 | MnROAD Low Volume Road | 1270 | 4696
25-O-1991 | 25 | Outside | Flexible | 03/17/1995 | None |  |  | Sand | 1 |  |  |  |  | 76.4 | 09/24/1991 | 09/14/2005 | MnROAD Low Volume Road | 1270 | 1409
25-I-1991 | 25 | Inside | Flexible | 03/23/1995 | None |  |  | Sand | 1 |  |  |  |  | 94.2 | 09/24/1991 | 09/14/2005 | MnROAD Low Volume Road | 1276 | 4765
25-O-1991 | 25 | Outside | Flexible | 03/23/1995 | None |  |  | Sand | 1 |  |  |  |  | 97.4 | 09/24/1991 | 09/14/2005 | MnROAD Low Volume Road | 1276 | 1489
25-I-1991 | 25 | Inside | Flexible | 05/05/1995 | None |  |  | Sand | 1 |  |  |  |  | 49.7 | 09/24/1991 | 09/14/2005 | MnROAD Low Volume Road | 1319 | 5859
25-O-1991 | 25 | Outside | Flexible | 05/05/1995 | None |  |  | Sand | 1 |  |  |  |  | 61.7 | 09/24/1991 | 09/14/2005 | MnROAD Low Volume Road | 1319 | 1826
25-I-1991 | 25 | Inside | Flexible | 06/14/1995 | None |  |  | Sand | 1 |  |  |  |  | 43.3 | 09/24/1991 | 09/14/2005 | MnROAD Low Volume Road | 1359 | 6714
25-O-1991 | 25 | Outside | Flexible | 06/14/1995 | None |  |  | Sand | 1 |  |  |  |  | 52.8 | 09/24/1991 | 09/14/2005 | MnROAD Low Volume Road | 1359 | 2224
25-I-1991 | 25 | Inside | Flexible | 09/20/1995 | None |  |  | Sand | 1 |  |  |  |  | 49 | 09/24/1991 | 09/14/2005 | MnROAD Low Volume Road | 1457 | 8758
25-O-1991 | 25 | Outside | Flexible | 09/20/1995 | None |  |  | Sand | 1 |  |  |  |  | 60.5 | 09/24/1991 | 09/14/2005 | MnROAD Low Volume Road | 1457 | 3006
25-I-1991 | 25 | Inside | Flexible | 12/06/1995 | None |  |  | Sand | 1 |  |  |  |  | 50.3 | 09/24/1991 | 09/14/2005 | MnROAD Low Volume Road | 1534 | 10402
25-O-1991 | 25 | Outside | Flexible | 12/06/1995 | None |  |  | Sand | 1 |  |  |  |  | 56.7 | 09/24/1991 | 09/14/2005 | MnROAD Low Volume Road | 1534 | 3661
25-I-1991 | 25 | Inside | Flexible | 02/16/1996 | None |  |  | Sand | 1 |  |  |  |  | 54.7 | 09/24/1991 | 09/14/2005 | MnROAD Low Volume Road | 1606 | 12047
25-O-1991 | 25 | Outside | Flexible | 02/16/1996 | None |  |  | Sand | 1 |  |  |  |  | 66.8 | 09/24/1991 | 09/14/2005 | MnROAD Low Volume Road | 1606 | 3984
25-I-1991 | 25 | Inside | Flexible | 05/09/1996 | None |  |  | Sand | 1 |  |  |  |  | 49.7 | 09/24/1991 | 09/14/2005 | MnROAD Low Volume Road | 1689 | 14461
25-O-1991 | 25 | Outside | Flexible | 05/09/1996 | None |  |  | Sand | 1 |  |  |  |  | 59.2 | 09/24/1991 | 09/14/2005 | MnROAD Low Volume Road | 1689 | 4928
25-I-1991 | 25 | Inside | Flexible | 06/25/1996 | None |  |  | Sand | 1 |  |  |  |  | 54.1 | 09/24/1991 | 09/14/2005 | MnROAD Low Volume Road | 1736 | 15483
25-O-1991 | 25 | Outside | Flexible | 06/25/1996 | None |  |  | Sand | 1 |  |  |  |  | 66.8 | 09/24/1991 | 09/14/2005 | MnROAD Low Volume Road | 1736 | 5356
25-I-1991 | 25 | Inside | Flexible | 10/27/1996 | None |  |  | Sand | 1 |  |  |  |  | 45.2 | 09/24/1991 | 09/14/2005 | MnROAD Low Volume Road | 1860 | 18164
25-O-1991 | 25 | Outside | Flexible | 10/27/1996 | None |  |  | Sand | 1 |  |  |  |  | 56 | 09/24/1991 | 09/14/2005 | MnROAD Low Volume Road | 1860 | 6134
25-I-1991 | 25 | Inside | Flexible | 06/26/1997 | None |  |  | Sand | 1 | 500.5 | 29.3 | 49 | 39.5 |  | 09/24/1991 | 09/14/2005 | MnROAD Low Volume Road | 2102 | 24378
25-I-1991 | 25 | Inside | Flexible | 06/26/1997 | None |  |  | Sand | 2 | 499.7 | 29.3 | 46.5 | 37.6 |  | 09/24/1991 | 09/14/2005 | MnROAD Low Volume Road | 2102 | 24378
25-I-1991 | 25 | Inside | Flexible | 06/26/1997 | None |  |  | Sand | 3 | 498.2 | 32.5 | 47.1 | 39.5 |  | 09/24/1991 | 09/14/2005 | MnROAD Low Volume Road | 2102 | 24378
25-O-1991 | 25 | Outside | Flexible | 06/26/1997 | None |  |  | Sand | 1 | 500.5 | 50.3 | 60.5 | 55.4 |  | 09/24/1991 | 09/14/2005 | MnROAD Low Volume Road | 2102 | 7850
25-O-1991 | 25 | Outside | Flexible | 06/26/1997 | None |  |  | Sand | 2 | 498.2 | 53.5 | 55.4 | 54.1 |  | 09/24/1991 | 09/14/2005 | MnROAD Low Volume Road | 2102 | 7850
25-O-1991 | 25 | Outside | Flexible | 06/26/1997 | None |  |  | Sand | 3 | 498.2 | 50.9 | 57.3 | 54.1 |  | 09/24/1991 | 09/14/2005 | MnROAD Low Volume Road | 2102 | 7850
25-I-1991 | 25 | Inside | Flexible | 11/12/1997 | None |  |  | Sand |  | 500.7 | 39.5 | 50.9 | 45.2 |  | 09/24/1991 | 09/14/2005 | MnROAD Low Volume Road | 2241 | 26222
25-O-1991 | 25 | Outside | Flexible | 11/12/1997 | None |  |  | Sand |  | 500 | 54.1 | 61.1 | 57.9 |  | 09/24/1991 | 09/14/2005 | MnROAD Low Volume Road | 2241 | 8464
25-I-1991 | 25 | Inside | Flexible | 02/10/1998 | None |  |  | Sand | 1 | 500 | 42 | 47.1 | 44.6 |  | 09/24/1991 | 09/14/2005 | MnROAD Low Volume Road | 2331 | 26674
25-O-1991 | 25 | Outside | Flexible | 02/10/1998 | None |  |  | Sand | 1 | 500 | 40.1 | 46.5 | 43.3 |  | 09/24/1991 | 09/14/2005 | MnROAD Low Volume Road | 2331 | 8523
25-I-1991 | 25 | Inside | Flexible | 03/10/1998 | None |  |  | Sand | 1 | 500 | 39.5 | 45.2 | 42 |  | 09/24/1991 | 09/14/2005 | MnROAD Low Volume Road | 2359 | 27377
25-O-1991 | 25 | Outside | Flexible | 03/10/1998 | None |  |  | Sand | 1 | 500 | 43.3 | 54.1 | 49 |  | 09/24/1991 | 09/14/2005 | MnROAD Low Volume Road | 2359 | 8644
25-I-1991 | 25 | Inside | Flexible | 05/28/1998 | None |  |  | Sand | 1 | 500 | 35 | 53.5 | 43.9 |  | 09/24/1991 | 09/14/2005 | MnROAD Low Volume Road | 2438 | 29823
25-O-1991 | 25 | Outside | Flexible | 05/28/1998 | None |  |  | Sand | 1 | 500 | 52.2 | 50.9 | 51.6 |  | 09/24/1991 | 09/14/2005 | MnROAD Low Volume Road | 2438 | 9001
25-I-1991 | 25 | Inside | Flexible | 08/21/1998 | None |  |  | Sand | 1 | 500 | 39.5 | 53.5 | 46.5 |  | 09/24/1991 | 09/14/2005 | MnROAD Low Volume Road | 2523 | 32691
25-O-1991 | 25 | Outside | Flexible | 08/21/1998 | None |  |  | Sand | 1 | 500 | 47.1 | 58.6 | 52.8 |  | 09/24/1991 | 09/14/2005 | MnROAD Low Volume Road | 2523 | 9639
25-I-1991 | 25 | Inside | Flexible | 11/04/1998 | None |  |  | Sand | 1 | 500 | 36.9 | 50.3 | 43.9 |  | 09/24/1991 | 09/14/2005 | MnROAD Low Volume Road | 2598 | 34766
25-O-1991 | 25 | Outside | Flexible | 11/04/1998 | None |  |  | Sand | 1 | 500 | 47.1 | 49 | 48.4 |  | 09/24/1991 | 09/14/2005 | MnROAD Low Volume Road | 2598 | 10273
25-I-1991 | 25 | Inside | Flexible | 04/02/1999 | None |  |  | Sand | 1 | 500 | 43.3 | 53.5 | 48.4 |  | 09/24/1991 | 09/14/2005 | MnROAD Low Volume Road | 2747 | 37808
25-O-1991 | 25 | Outside | Flexible | 04/02/1999 | None |  |  | Sand | 1 | 500 | 58.6 | 69.4 | 63.7 |  | 09/24/1991 | 09/14/2005 | MnROAD Low Volume Road | 2747 | 11309
25-I-1991 | 25 | Inside | Flexible | 07/07/1999 | None |  |  | Sand | 1 | 500 | 52.2 | 60.5 | 56 |  | 09/24/1991 | 09/14/2005 | MnROAD Low Volume Road | 2843 | 38595
25-O-1991 | 25 | Outside | Flexible | 07/07/1999 | None |  |  | Sand | 1 | 500 | 54.1 | 64.3 | 59.2 |  | 09/24/1991 | 09/14/2005 | MnROAD Low Volume Road | 2843 | 11791
25-I-1991 | 25 | Inside | Flexible | 12/02/1999 | None |  |  | Sand | 1 | 501.1 | 43.3 | 56 | 49.7 |  | 09/24/1991 | 09/14/2005 | MnROAD Low Volume Road | 2991 | 39890
25-O-1991 | 25 | Outside | Flexible | 12/02/1999 | None |  |  | Sand | 1 | 498.9 | 46.5 | 60.5 | 53.5 |  | 09/24/1991 | 09/14/2005 | MnROAD Low Volume Road | 2991 | 12190
25-I-1991 | 25 | Inside | Flexible | 02/07/2000 | None |  |  | Sand | 1 | 499.4 | 46.5 | 49 | 47.7 |  | 09/24/1991 | 09/14/2005 | MnROAD Low Volume Road | 3058 | 41994
25-O-1991 | 25 | Outside | Flexible | 02/07/2000 | None |  |  | Sand | 1 | 500.6 | 54.1 | 58.6 | 56 |  | 09/24/1991 | 09/14/2005 | MnROAD Low Volume Road | 3058 | 12627
25-I-1991 | 25 | Inside | Flexible | 07/17/2000 | None |  |  | Sand | 1 | 499.6 | 47.1 | 59.2 | 53.5 |  | 09/24/1991 | 09/14/2005 | MnROAD Low Volume Road | 3219 | 45441
25-O-1991 | 25 | Outside | Flexible | 07/17/2000 | None |  |  | Sand | 1 | 499.1 | 63 | 80.2 | 71.9 |  | 09/24/1991 | 09/14/2005 | MnROAD Low Volume Road | 3219 | 13660
25-I-1991 | 25 | Inside | Flexible | 05/15/2001 | None |  |  | Sand | 1 | 499.9 | 54.1 | 65.6 | 59.8 |  | 09/24/1991 | 09/14/2005 | MnROAD Low Volume Road | 3521 | 53611
25-I-1991 | 25 | Inside | Flexible | 05/15/2001 | None |  |  | Sand | 2 | 501.4 | 53.5 | 66.2 | 59.8 |  | 09/24/1991 | 09/14/2005 | MnROAD Low Volume Road | 3521 | 53611
25-I-1991 | 25 | Inside | Flexible | 05/15/2001 | None |  |  | Sand | 3 | 499.5 | 50.9 | 64.3 | 57.9 |  | 09/24/1991 | 09/14/2005 | MnROAD Low Volume Road | 3521 | 53611
25-I-1991 | 25 | Inside | Flexible | 05/15/2001 | None |  |  | Sand | 4 | 499.6 | 53.5 | 65.6 | 59.2 |  | 09/24/1991 | 09/14/2005 | MnROAD Low Volume Road | 3521 | 53611
25-O-1991 | 25 | Outside | Flexible | 05/15/2001 | None |  |  | Sand | 1 | 499.4 | 60.5 | 73.2 | 66.8 |  | 09/24/1991 | 09/14/2005 | MnROAD Low Volume Road | 3521 | 15884
25-O-1991 | 25 | Outside | Flexible | 05/15/2001 | None |  |  | Sand | 2 | 500.1 | 69.4 | 76.4 | 72.6 |  | 09/24/1991 | 09/14/2005 | MnROAD Low Volume Road | 3521 | 15884
25-O-1991 | 25 | Outside | Flexible | 05/15/2001 | None |  |  | Sand | 3 | 499.1 | 64.3 | 83.4 | 73.8 |  | 09/24/1991 | 09/14/2005 | MnROAD Low Volume Road | 3521 | 15884
25-O-1991 | 25 | Outside | Flexible | 05/15/2001 | None |  |  | Sand | 4 | 500.1 | 64.3 | 78.3 | 71.3 |  | 09/24/1991 | 09/14/2005 | MnROAD Low Volume Road | 3521 | 15884
25-I-1991 | 25 | Inside | Flexible | 07/09/2001 | None |  |  | Sand | 1 | 500.6 | 55.4 | 66.2 | 60.5 |  | 09/24/1991 | 09/14/2005 | MnROAD Low Volume Road | 3576 | 54523
25-O-1991 | 25 | Outside | Flexible | 07/09/2001 | None |  |  | Sand | 1 | 500.9 | 65.6 | 74.5 | 70 |  | 09/24/1991 | 09/14/2005 | MnROAD Low Volume Road | 3576 | 16167
25-I-1991 | 25 | Inside | Flexible | 07/31/2001 | None |  |  | Sand | 1 | 499.4 | 56 | 65.6 | 60.5 |  | 09/24/1991 | 09/14/2005 | MnROAD Low Volume Road | 3598 | 55299
25-O-1991 | 25 | Outside | Flexible | 07/31/2001 | None |  |  | Sand | 1 | 499.6 | 62.4 | 73.2 | 68.1 |  | 09/24/1991 | 09/14/2005 | MnROAD Low Volume Road | 3598 | 16304
25-I-1991 | 25 | Inside | Flexible | 09/21/2001 | None |  |  | Sand | 1 | 501.1 | 52.2 | 74.5 | 63 |  | 09/24/1991 | 09/14/2005 | MnROAD Low Volume Road | 3650 | 56476
25-O-1991 | 25 | Outside | Flexible | 09/21/2001 | None |  |  | Sand | 1 | 499.6 | 62.4 | 76.4 | 69.4 |  | 09/24/1991 | 09/14/2005 | MnROAD Low Volume Road | 3650 | 16613
25-I-1991 | 25 | Inside | Flexible | 10/19/2001 | None |  |  | Sand | 1 | 499.6 | 52.2 | 64.3 | 58.6 |  | 09/24/1991 | 09/14/2005 | MnROAD Low Volume Road | 3678 | 56476
25-O-1991 | 25 | Outside | Flexible | 10/19/2001 | None |  |  | Sand | 1 | 501.9 | 66.2 | 64.3 | 65.6 |  | 09/24/1991 | 09/14/2005 | MnROAD Low Volume Road | 3678 | 16613
25-I-1991 | 25 | Inside | Flexible | 12/21/2001 | None |  |  | Sand | 1 | 500.4 | 49 | 58.6 | 53.5 |  | 09/24/1991 | 09/14/2005 | MnROAD Low Volume Road | 3741 | 57400
25-O-1991 | 25 | Outside | Flexible | 12/21/2001 | None |  |  | Sand | 1 | 499.9 | 61.1 | 74.5 | 68.1 |  | 09/24/1991 | 09/14/2005 | MnROAD Low Volume Road | 3741 | 16961
25-I-1991 | 25 | Inside | Flexible | 01/28/2002 | None |  |  | Sand | 1 | 499.4 | 52.2 | 58.6 | 55.4 |  | 09/24/1991 | 09/14/2005 | MnROAD Low Volume Road | 3779 | 58355
25-O-1991 | 25 | Outside | Flexible | 01/28/2002 | None |  |  | Sand | 1 | 500.4 | 68.1 | 65.6 | 66.8 |  | 09/24/1991 | 09/14/2005 | MnROAD Low Volume Road | 3779 | 17154
25-I-1991 | 25 | Inside | Flexible | 02/28/2002 | None |  |  | Sand | 1 | 499.1 | 57.3 | 56 | 56.7 |  | 09/24/1991 | 09/14/2005 | MnROAD Low Volume Road | 3810 | 59256
25-O-1991 | 25 | Outside | Flexible | 02/28/2002 | None |  |  | Sand | 1 | 499.4 | 72.6 | 75.1 | 73.8 |  | 09/24/1991 | 09/14/2005 | MnROAD Low Volume Road | 3810 | 17392
25-I-1991 | 25 | Inside | Flexible | 03/29/2002 | None |  | 11:41:00 AM | Sand | 1 | 500 | 90.4 | 69.4 | 79.6 |  | 09/24/1991 | 09/14/2005 | MnROAD Low Volume Road | 3839 | 60135
25-O-1991 | 25 | Outside | Flexible | 03/29/2002 | None |  | 11:48:00 AM | Sand | 1 | 499.2 | 68.1 | 81.5 | 75.1 |  | 09/24/1991 | 09/14/2005 | MnROAD Low Volume Road | 3839 | 17565
25-I-1991 | 25 | Inside | Flexible | 05/14/2002 | None |  | 10:20:00 AM | Sand | 1 | 499.5 | 54.1 | 72.6 | 63 |  | 09/24/1991 | 09/14/2005 | MnROAD Low Volume Road | 3885 | 61273
25-O-1991 | 25 | Outside | Flexible | 05/14/2002 | None |  | 10:27:00 AM | Sand | 1 | 498.7 | 67.5 | 80.2 | 73.8 |  | 09/24/1991 | 09/14/2005 | MnROAD Low Volume Road | 3885 | 17849
25-I-1991 | 25 | Inside | Flexible | 06/28/2002 | None |  | 11:16:00 AM | Sand | 1 | 500 | 53.5 | 71.3 | 62.4 |  | 09/24/1991 | 09/14/2005 | MnROAD Low Volume Road | 3930 | 62282
25-O-1991 | 25 | Outside | Flexible | 06/28/2002 | None |  | 11:23:00 AM | Sand | 1 | 498.5 | 73.2 | 96.8 | 84.7 |  | 09/24/1991 | 09/14/2005 | MnROAD Low Volume Road | 3930 | 18118
25-I-1991 | 25 | Inside | Flexible | 02/28/2003 | None |  | 10:07:00 AM | Sand | 1 | 501.5 | 63 | 67.5 | 65.6 |  | 09/24/1991 | 09/14/2005 | MnROAD Low Volume Road | 4175 | 68867
25-O-1991 | 25 | Outside | Flexible | 02/28/2003 | None |  | 10:16:00 AM | Sand | 1 | 499.7 | 66.2 | 77.7 | 71.9 |  | 09/24/1991 | 09/14/2005 | MnROAD Low Volume Road | 4175 | 19465
25-I-1991 | 25 | Inside | Flexible | 04/01/2003 | None |  | 10:23:00 AM | Sand | 2 | 500.5 | 60.5 | 85.3 | 72.6 |  | 09/24/1991 | 09/14/2005 | MnROAD Low Volume Road | 4207 | 69870
25-O-1991 | 25 | Outside | Flexible | 04/01/2003 | None |  | 10:31:00 AM | Sand | 2 | 498.5 | 73.2 | 83.4 | 78.3 |  | 09/24/1991 | 09/14/2005 | MnROAD Low Volume Road | 4207 | 19809
25-I-1991 | 25 | Inside | Flexible | 06/05/2003 | None |  | 10:15:00 AM | Sand | 3 | 500.9 | 59.2 | 71.3 | 65.6 |  | 09/24/1991 | 09/14/2005 | MnROAD Low Volume Road | 4272 | 71069
25-O-1991 | 25 | Outside | Flexible | 06/05/2003 | None |  | 10:22:00 AM | Sand | 3 | 499.2 | 72.6 | 87.2 | 79.6 |  | 09/24/1991 | 09/14/2005 | MnROAD Low Volume Road | 4272 | 20279
25-I-1991 | 25 | Inside | Flexible | 07/15/2003 | None |  | 12:52:00 PM | Sand | 4 | 499.9 | 68.1 | 96.8 | 82.1 |  | 09/24/1991 | 09/14/2005 | MnROAD Low Volume Road | 4312 | 71397
25-O-1991 | 25 | Outside | Flexible | 07/15/2003 | None |  | 12:36:00 PM | Sand | 4 | 500.6 | 76.4 | 83.4 | 79.6 |  | 09/24/1991 | 09/14/2005 | MnROAD Low Volume Road | 4312 | 20541
25-I-1991 | 25 | Inside | Flexible | 08/13/2003 | None |  | 12:27:00 PM | Sand | 5 | 499.7 | 55.4 | 87.2 | 71.3 |  | 09/24/1991 | 09/14/2005 | MnROAD Low Volume Road | 4341 | 71878
25-I-1991 | 25 | Inside | Flexible | 08/13/2003 | None |  | 11:46:00 AM | Sand | 25 | 500.1 | 58.6 | 83.4 | 70.7 |  | 09/24/1991 | 09/14/2005 | MnROAD Low Volume Road | 4341 | 71878
25-O-1991 | 25 | Outside | Flexible | 08/13/2003 | None |  | 12:22:00 PM | Sand | 5 | 500 | 73.2 | 94.2 | 84 |  | 09/24/1991 | 09/14/2005 | MnROAD Low Volume Road | 4341 | 20771
25-O-1991 | 25 | Outside | Flexible | 08/13/2003 | None |  | 11:41:00 AM | Sand | 25 | 499.2 | 69.4 | 102.5 | 85.9 |  | 09/24/1991 | 09/14/2005 | MnROAD Low Volume Road | 4341 | 20771
25-I-1991 | 25 | Inside | Flexible | 08/19/2003 | None |  | 11:12:00 AM | Sand | 6 | 500.1 | 57.3 | 88.5 | 72.6 |  | 09/24/1991 | 09/14/2005 | MnROAD Low Volume Road | 4347 | 71878
25-I-1991 | 25 | Inside | Flexible | 08/19/2003 | None |  | 12:45:00 PM | Sand | 26 | 499 | 58.6 | 83.4 | 70.7 |  | 09/24/1991 | 09/14/2005 | MnROAD Low Volume Road | 4347 | 71878
25-O-1991 | 25 | Outside | Flexible | 08/19/2003 | None |  | 11:26:00 AM | Sand | 6 | 499.7 | 67.5 | 90.4 | 78.9 |  | 09/24/1991 | 09/14/2005 | MnROAD Low Volume Road | 4347 | 20771
25-O-1991 | 25 | Outside | Flexible | 08/19/2003 | None |  | 12:39:00 PM | Sand | 26 | 499 | 71.3 | 96.8 | 84 |  | 09/24/1991 | 09/14/2005 | MnROAD Low Volume Road | 4347 | 20771
25-I-1991 | 25 | Inside | Flexible | 11/20/2003 | None |  | 11:02:00 AM | Sand | 8 | 498.7 | 1037 | 91.7 | 564 |  | 09/24/1991 | 09/14/2005 | MnROAD Low Volume Road | 4440 | 73479
25-O-1991 | 25 | Outside | Flexible | 11/20/2003 | None |  | 11:28:00 AM | Sand | 8 | 499.2 | 97.4 | 95.5 | 96.8 |  | 09/24/1991 | 09/14/2005 | MnROAD Low Volume Road | 4440 | 21385
25-I-1991 | 25 | Inside | Flexible | 06/07/2004 | None |  | 10:01:00 AM | Sand | 2 | 499.5 | 70 | 98.7 | 84.7 |  | 09/24/1991 | 09/14/2005 | MnROAD Low Volume Road | 4640 | 77172
25-O-1991 | 25 | Outside | Flexible | 06/07/2004 | None |  | 10:09:00 AM | Sand | 2 | 498.7 | 72.6 | 95.5 | 84 |  | 09/24/1991 | 09/14/2005 | MnROAD Low Volume Road | 4640 | 22600
25-I-1991 | 25 | Inside | Flexible | 06/24/2004 | None |  | 12:06:00 PM | Sand | 3 | 500.6 | 126.7 | 89.1 | 108.2 |  | 09/24/1991 | 09/14/2005 | MnROAD Low Volume Road | 4657 | 77172
25-O-1991 | 25 | Outside | Flexible | 06/24/2004 | None |  | 12:13:00 PM | Sand | 3 | 500 | 72.6 | 94.2 | 83.4 |  | 09/24/1991 | 09/14/2005 | MnROAD Low Volume Road | 4657 | 22600
25-I-1991 | 25 | Inside | Flexible | 06/28/2004 | None |  | 11:33:00 AM | Sand | 4 | 500 | 115.9 | 101.2 | 108.2 |  | 09/24/1991 | 09/14/2005 | MnROAD Low Volume Road | 4661 | 77174
25-O-1991 | 25 | Outside | Flexible | 06/28/2004 | None |  | 11:40:00 AM | Sand | 4 | 500.4 | 74.5 | 94.2 | 84.7 |  | 09/24/1991 | 09/14/2005 | MnROAD Low Volume Road | 4661 | 22600
25-I-1991 | 25 | Inside | Flexible | 12/15/2004 | None |  | 12:29:00 PM | Sand | 6 | 500 | 87.2 | 110.8 | 98.7 |  | 09/24/1991 | 09/14/2005 | MnROAD Low Volume Road | 4831 | 77739
25-O-1991 | 25 | Outside | Flexible | 12/15/2004 | None |  | 12:36:00 PM | Sand | 6 | 499.7 | 76.4 | 94.2 | 85.3 |  | 09/24/1991 | 09/14/2005 | MnROAD Low Volume Road | 4831 | 22782
25-I-1991 | 25 | Inside | Flexible | 12/29/2004 | None |  | 9:50:00 AM | Sand | 7 | 500.2 | 83.4 | 107.6 | 95.5 |  | 09/24/1991 | 09/14/2005 | MnROAD Low Volume Road | 4845 | 78098
25-O-1991 | 25 | Outside | Flexible | 12/29/2004 | None |  | 9:57:00 AM | Sand | 7 | 500.2 | 81.5 | 92.3 | 87.2 |  | 09/24/1991 | 09/14/2005 | MnROAD Low Volume Road | 4845 | 22884
25-I-1991 | 25 | Inside | Flexible | 04/01/2005 | None |  | 8:07:00 AM | Sand | 1 | 499.7 | 98.7 | 132.4 | 115.9 |  | 09/24/1991 | 09/14/2005 | MnROAD Low Volume Road | 4938 | 80071
25-O-1991 | 25 | Outside | Flexible | 04/01/2005 | None |  | 8:14:00 AM | Sand | 1 | 499 | 89.1 | 108.2 | 98.7 |  | 09/24/1991 | 09/14/2005 | MnROAD Low Volume Road | 4938 | 23592
25-I-1991 | 25 | Inside | Flexible | 08/15/2005 | None |  | 9:57:00 AM | Sand | 2 | 498.7 | 91.7 | 122.9 | 106.9 |  | 09/24/1991 | 09/14/2005 | MnROAD Low Volume Road | 5074 | 82575
25-O-1991 | 25 | Outside | Flexible | 08/15/2005 | None |  | 10:05:00 AM | Sand | 2 | 497.7 | 87.2 | 107.6 | 97.4 |  | 09/24/1991 | 09/14/2005 | MnROAD Low Volume Road | 5074 | 24353
25-I-2005 | 25 | Inside | Flexible | 10/26/2005 | None |  | 8:02:00 AM | Sand | 4 | 502.5 | 58.6 | 93.6 | 75.8 |  | 09/15/2005 | 08/22/2008 | MnROAD Low Volume Road | 41
25-O-2005 | 25 | Outside | Flexible | 10/26/2005 | None |  | 8:09:00 AM | Sand | 4 | 503.2 | 54.1 | 61.1 | 57.9 |  | 09/15/2005 | 08/22/2008 | MnROAD Low Volume Road | 41 | 199
25-I-2005 | 25 | Inside | Flexible | 03/10/2006 | None |  | 10:50:00 AM | Sand | 1 | 502.5 | 69.4 | 102.5 | 85.9 |  | 09/15/2005 | 08/22/2008 | MnROAD Low Volume Road | 176 | 2673
25-O-2005 | 25 | Outside | Flexible | 03/10/2006 | None |  | 10:56:00 AM | Sand | 1 | 498.6 | 76.4 | 73.2 | 75.1 |  | 09/15/2005 | 08/22/2008 | MnROAD Low Volume Road | 176 | 878
25-I-2005 | 25 | Inside | Flexible | 04/10/2006 | None |  | 12:54:00 PM | Sand | 2 | 500.2 | 71.3 | 106.3 | 89.1 |  | 09/15/2005 | 08/22/2008 | MnROAD Low Volume Road | 207 | 3599
25-O-2005 | 25 | Outside | Flexible | 04/10/2006 | None |  | 1:01:00 PM | Sand | 2 | 498.7 | 73.2 | 73.2 | 73.2 |  | 09/15/2005 | 08/22/2008 | MnROAD Low Volume Road | 207 | 1218
25-I-2005 | 25 | Inside | Flexible | 10/05/2006 | None |  | 7:37:00 AM | Sand | 3 | 501.6 | 60.5 | 94.2 | 77.7 |  | 09/15/2005 | 08/22/2008 | MnROAD Low Volume Road | 385 | 5699
25-O-2005 | 25 | Outside | Flexible | 10/05/2006 | None |  | 7:45:00 AM | Sand | 3 | 501.6 | 63 | 69.4 | 66.2 |  | 09/15/2005 | 08/22/2008 | MnROAD Low Volume Road | 385 | 1996
25-I-2005 | 25 | Inside | Flexible | 04/23/2007 | None |  | 12:09:00 PM | Sand | 1 | 503.2 | 77.7 | 115.9 | 96.8 |  | 09/15/2005 | 08/22/2008 | MnROAD Low Volume Road | 585 | 10500
25-O-2005 | 25 | Outside | Flexible | 04/23/2007 | None |  | 12:16:00 PM | Sand | 1 | 497.9 | 80.2 | 87.2 | 84 |  | 09/15/2005 | 08/22/2008 | MnROAD Low Volume Road | 585 | 3370
25-I-2005 | 25 | Inside | Flexible | 11/21/2007 | None |  | 9:31:00 AM | Sand | 2 | 508.2 | 71.3 | 111.4 | 91.7 |  | 09/15/2005 | 08/22/2008 | MnROAD Low Volume Road | 797 | 11503
25-O-2005 | 25 | Outside | Flexible | 11/21/2007 | None |  | 9:38:00 AM | Sand | 2 | 502.7 | 78.3 | 84.7 | 81.5 |  | 09/15/2005 | 08/22/2008 | MnROAD Low Volume Road | 797 | 3528
25-I-2005 | 25 | Inside | Flexible | 04/15/2008 | None |  | 1:37:00 PM | Sand | 2 | 500.5 | 83.4 | 127.3 | 105.7 |  | 09/15/2005 | 08/22/2008 | MnROAD Low Volume Road | 943 | 15148
25-O-2005 | 25 | Outside | Flexible | 04/15/2008 | None |  | 1:28:00 PM | Sand | 2 | 492.2 | 83.4 | 93.6 | 88.5 |  | 09/15/2005 | 08/22/2008 | MnROAD Low Volume Road | 943 | 3528
26-I-1991 | 26 | Inside | Flexible | 07/08/1994 | None |  |  | Clay | 1 |  |  |  |  | 80.8 | 06/11/1991 | 09/05/2000 | MnROAD Low Volume Road | 1123
26-O-1991 | 26 | Outside | Flexible | 07/08/1994 | None |  |  | Clay | 1 |  |  |  |  | 79.6 | 06/11/1991 | 09/05/2000 | MnROAD Low Volume Road | 1123
26-I-1991 | 26 | Inside | Flexible | 08/25/1994 | None |  |  | Clay | 1 |  |  |  |  | 83.4 | 06/11/1991 | 09/05/2000 | MnROAD Low Volume Road | 1171 | 616
26-O-1991 | 26 | Outside | Flexible | 08/25/1994 | None |  |  | Clay | 1 |  |  |  |  | 83.4 | 06/11/1991 | 09/05/2000 | MnROAD Low Volume Road | 1171 | 156
26-I-1991 | 26 | Inside | Flexible | 10/06/1994 | None |  |  | Clay | 1 |  |  |  |  | 85.3 | 06/11/1991 | 09/05/2000 | MnROAD Low Volume Road | 1213 | 1487
26-O-1991 | 26 | Outside | Flexible | 10/06/1994 | None |  |  | Clay | 1 |  |  |  |  | 75.8 | 06/11/1991 | 09/05/2000 | MnROAD Low Volume Road | 1213 | 431
26-I-1991 | 26 | Inside | Flexible | 02/02/1995 | None |  |  | Clay | 1 |  |  |  |  | 98 | 06/11/1991 | 09/05/2000 | MnROAD Low Volume Road | 1332 | 3839
26-O-1991 | 26 | Outside | Flexible | 02/02/1995 | None |  |  | Clay | 1 |  |  |  |  | 91 | 06/11/1991 | 09/05/2000 | MnROAD Low Volume Road | 1332 | 1076
26-I-1991 | 26 | Inside | Flexible | 03/17/1995 | None |  |  | Clay | 1 |  |  |  |  | 112.7 | 06/11/1991 | 09/05/2000 | MnROAD Low Volume Road | 1375 | 4696
26-O-1991 | 26 | Outside | Flexible | 03/17/1995 | None |  |  | Clay | 1 |  |  |  |  | 110.1 | 06/11/1991 | 09/05/2000 | MnROAD Low Volume Road | 1375 | 1409
26-I-1991 | 26 | Inside | Flexible | 03/23/1995 | None |  |  | Clay | 1 |  |  |  |  | 135 | 06/11/1991 | 09/05/2000 | MnROAD Low Volume Road | 1381 | 4765
26-O-1991 | 26 | Outside | Flexible | 03/23/1995 | None |  |  | Clay | 1 |  |  |  |  | 108.2 | 06/11/1991 | 09/05/2000 | MnROAD Low Volume Road | 1381 | 1489
26-I-1991 | 26 | Inside | Flexible | 05/05/1995 | None |  |  | Clay | 1 |  |  |  |  | 101.2 | 06/11/1991 | 09/05/2000 | MnROAD Low Volume Road | 1424 | 5859
26-O-1991 | 26 | Outside | Flexible | 05/05/1995 | None |  |  | Clay | 1 |  |  |  |  | 80.2 | 06/11/1991 | 09/05/2000 | MnROAD Low Volume Road | 1424 | 1826
26-I-1991 | 26 | Inside | Flexible | 06/14/1995 | None |  |  | Clay | 1 |  |  |  |  | 92.3 | 06/11/1991 | 09/05/2000 | MnROAD Low Volume Road | 1464 | 6714
26-O-1991 | 26 | Outside | Flexible | 06/14/1995 | None |  |  | Clay | 1 |  |  |  |  | 86.6 | 06/11/1991 | 09/05/2000 | MnROAD Low Volume Road | 1464 | 2224
26-I-1991 | 26 | Inside | Flexible | 09/20/1995 | None |  |  | Clay | 1 |  |  |  |  | 82.8 | 06/11/1991 | 09/05/2000 | MnROAD Low Volume Road | 1562 | 8758
26-O-1991 | 26 | Outside | Flexible | 09/20/1995 | None |  |  | Clay | 1 |  |  |  |  | 96.1 | 06/11/1991 | 09/05/2000 | MnROAD Low Volume Road | 1562 | 3006
26-I-1991 | 26 | Inside | Flexible | 12/06/1995 | None |  |  | Clay | 1 |  |  |  |  | 97.4 | 06/11/1991 | 09/05/2000 | MnROAD Low Volume Road | 1639 | 10402
26-O-1991 | 26 | Outside | Flexible | 12/06/1995 | None |  |  | Clay | 1 |  |  |  |  | 96.8 | 06/11/1991 | 09/05/2000 | MnROAD Low Volume Road | 1639 | 3661
26-I-1991 | 26 | Inside | Flexible | 02/16/1996 | None |  |  | Clay | 1 |  |  |  |  | 106.9 | 06/11/1991 | 09/05/2000 | MnROAD Low Volume Road | 1711 | 12047
26-O-1991 | 26 | Outside | Flexible | 02/16/1996 | None |  |  | Clay | 1 |  |  |  |  | 101.9 | 06/11/1991 | 09/05/2000 | MnROAD Low Volume Road | 1711 | 3984
26-I-1991 | 26 | Inside | Flexible | 05/09/1996 | None |  |  | Clay | 1 |  |  |  |  | 88.5 | 06/11/1991 | 09/05/2000 | MnROAD Low Volume Road | 1794 | 14461
26-O-1991 | 26 | Outside | Flexible | 05/09/1996 | None |  |  | Clay | 1 |  |  |  |  | 108.2 | 06/11/1991 | 09/05/2000 | MnROAD Low Volume Road | 1794 | 4928
26-I-1991 | 26 | Inside | Flexible | 06/25/1996 | None |  |  | Clay | 1 |  |  |  |  | 84 | 06/11/1991 | 09/05/2000 | MnROAD Low Volume Road | 1841 | 15483
26-O-1991 | 26 | Outside | Flexible | 06/25/1996 | None |  |  | Clay | 1 |  |  |  |  | 115.9 | 06/11/1991 | 09/05/2000 | MnROAD Low Volume Road | 1841 | 5356
26-I-1991 | 26 | Inside | Flexible | 10/27/1996 | None |  |  | Clay | 1 |  |  |  |  | 98 | 06/11/1991 | 09/05/2000 | MnROAD Low Volume Road | 1965 | 18164
26-O-1991 | 26 | Outside | Flexible | 10/27/1996 | None |  |  | Clay | 1 |  |  |  |  | 117.1 | 06/11/1991 | 09/05/2000 | MnROAD Low Volume Road | 1965 | 6134
26-I-1991 | 26 | Inside | Flexible | 06/26/1997 | None |  |  | Clay | 1 | 390 | 75.1 | 102.5 | 89.1 |  | 06/11/1991 | 09/05/2000 | MnROAD Low Volume Road | 2207 | 24378
26-I-1991 | 26 | Inside | Flexible | 06/26/1997 | None |  |  | Clay | 2 | 390 | 89.1 | 110.8 | 99.9 |  | 06/11/1991 | 09/05/2000 | MnROAD Low Volume Road | 2207 | 24378
26-I-1991 | 26 | Inside | Flexible | 06/26/1997 | None |  |  | Clay | 3 | 390 | 79.6 | 98.7 | 89.1 |  | 06/11/1991 | 09/05/2000 | MnROAD Low Volume Road | 2207 | 24378
26-O-1991 | 26 | Outside | Flexible | 06/26/1997 | None |  |  | Clay | 1 | 390 | 74.5 | 136.9 | 105.7 |  | 06/11/1991 | 09/05/2000 | MnROAD Low Volume Road | 2207 | 7850
26-O-1991 | 26 | Outside | Flexible | 06/26/1997 | None |  |  | Clay | 2 | 390 | 68.1 | 140.7 | 104.4 |  | 06/11/1991 | 09/05/2000 | MnROAD Low Volume Road | 2207 | 7850
26-O-1991 | 26 | Outside | Flexible | 06/26/1997 | None |  |  | Clay | 3 | 390 | 71.3 | 140.7 | 106.3 |  | 06/11/1991 | 09/05/2000 | MnROAD Low Volume Road | 2207 | 7850
26-I-1991 | 26 | Inside | Flexible | 11/12/1997 | None |  |  | Clay |  | 390.2 | 92.3 | 99.3 | 96.1 |  | 06/11/1991 | 09/05/2000 | MnROAD Low Volume Road | 2346 | 26222
26-O-1991 | 26 | Outside | Flexible | 11/12/1997 | None |  |  | Clay |  | 390.2 | 71.3 | 263.5 | 167.4 |  | 06/11/1991 | 09/05/2000 | MnROAD Low Volume Road | 2346 | 8464
26-I-1991 | 26 | Inside | Flexible | 02/10/1998 | None |  |  | Clay | 1 | 390 | 71.3 | 67.5 | 69.4 |  | 06/11/1991 | 09/05/2000 | MnROAD Low Volume Road | 2436 | 26674
26-O-1991 | 26 | Outside | Flexible | 02/10/1998 | None |  |  | Clay | 1 | 390 | 73.2 | 154.7 | 113.9 |  | 06/11/1991 | 09/05/2000 | MnROAD Low Volume Road | 2436 | 8523
26-I-1991 | 26 | Inside | Flexible | 03/10/1998 | None |  |  | Clay | 1 | 390 | 71.3 | 67.5 | 69.4 |  | 06/11/1991 | 09/05/2000 | MnROAD Low Volume Road | 2464 | 27377
26-O-1991 | 26 | Outside | Flexible | 03/10/1998 | None |  |  | Clay | 1 | 390 | 68.1 | 171.9 | 120.3 |  | 06/11/1991 | 09/05/2000 | MnROAD Low Volume Road | 2464 | 8644
26-I-1991 | 26 | Inside | Flexible | 05/28/1998 | None |  |  | Clay | 1 | 389.9 | 73.2 | 78.3 | 75.8 |  | 06/11/1991 | 09/05/2000 | MnROAD Low Volume Road | 2543 | 29823
26-O-1991 | 26 | Outside | Flexible | 05/28/1998 | None |  |  | Clay | 1 | 389.9 | 116.5 | 182.7 | 149.6 |  | 06/11/1991 | 09/05/2000 | MnROAD Low Volume Road | 2543 | 9001
26-I-1991 | 26 | Inside | Flexible | 08/21/1998 | None |  |  | Clay | 1 | 390 | 74.5 | 76.4 | 75.1 |  | 06/11/1991 | 09/05/2000 | MnROAD Low Volume Road | 2628 | 32691
26-O-1991 | 26 | Outside | Flexible | 08/21/1998 | None |  |  | Clay | 1 | 390 | 112.7 | 177.6 | 145.1 |  | 06/11/1991 | 09/05/2000 | MnROAD Low Volume Road | 2628 | 9639
26-I-1991 | 26 | Inside | Flexible | 11/04/1998 | None |  |  | Clay | 1 | 390 | 73.2 | 76.4 | 75.1 |  | 06/11/1991 | 09/05/2000 | MnROAD Low Volume Road | 2703 | 34766
26-O-1991 | 26 | Outside | Flexible | 11/04/1998 | None |  |  | Clay | 1 | 390 | 80.2 | 161.7 | 121 |  | 06/11/1991 | 09/05/2000 | MnROAD Low Volume Road | 2703 | 10273
26-I-1991 | 26 | Inside | Flexible | 04/02/1999 | None |  |  | Clay | 1 | 389.9 | 76.4 | 79.6 | 77.7 |  | 06/11/1991 | 09/05/2000 | MnROAD Low Volume Road | 2852 | 37808
26-O-1991 | 26 | Outside | Flexible | 04/02/1999 | None |  |  | Clay | 1 | 390 | 108.2 | 180.2 | 143.9 |  | 06/11/1991 | 09/05/2000 | MnROAD Low Volume Road | 2852 | 11309
26-I-1991 | 26 | Inside | Flexible | 07/07/1999 | None |  |  | Clay | 1 | 390 | 88.5 | 88.5 | 88.5 |  | 06/11/1991 | 09/05/2000 | MnROAD Low Volume Road | 2948 | 38595
26-O-1991 | 26 | Outside | Flexible | 07/07/1999 | None |  |  | Clay | 1 | 390 | 90.4 | 149 | 119.7 |  | 06/11/1991 | 09/05/2000 | MnROAD Low Volume Road | 2948 | 11791
26-I-1991 | 26 | Inside | Flexible | 12/02/1999 | None |  |  | Clay | 1 | 389.6 | 73.2 | 85.3 | 79.6 |  | 06/11/1991 | 09/05/2000 | MnROAD Low Volume Road | 3096 | 39890
26-O-1991 | 26 | Outside | Flexible | 12/02/1999 | None |  |  | Clay | 1 | 389.4 | 78.3 | 157.9 | 117.8 |  | 06/11/1991 | 09/05/2000 | MnROAD Low Volume Road | 3096 | 12190
26-I-1991 | 26 | Inside | Flexible | 02/07/2000 | None |  |  | Clay | 1 | 391 | 87.2 | 89.1 | 88.5 |  | 06/11/1991 | 09/05/2000 | MnROAD Low Volume Road | 3163 | 41994
26-O-1991 | 26 | Outside | Flexible | 02/07/2000 | None |  |  | Clay | 1 | 389.6 | 116.5 | 220.3 | 168.1 |  | 06/11/1991 | 09/05/2000 | MnROAD Low Volume Road | 3163 | 12627
26-I-1991 | 26 | Inside | Flexible | 07/17/2000 | None |  |  | Clay | 1 | 389.9 | 94.2 | 98.7 | 96.8 |  | 06/11/1991 | 09/05/2000 | MnROAD Low Volume Road | 3324 | 45441
26-O-1991 | 26 | Outside | Flexible | 07/17/2000 | None |  |  | Clay | 1 | 388.6 | 86.6 | 194.8 | 140.7 |  | 06/11/1991 | 09/05/2000 | MnROAD Low Volume Road | 3324 | 13660
26-I-2000 | 26 | Inside | Flexible | 05/15/2001 | Reclaimed |  |  | Clay | 1 | 389.6 | 671 | 746.7 | 708.5 |  | 09/06/2000 | 04/30/2004 | MnROAD Low Volume Road | 251 | 6989
26-I-2000 | 26 | Inside | Flexible | 05/15/2001 | Reclaimed |  |  | Clay | 2 | 389.9 | 718.1 | 718.1 | 718.1 |  | 09/06/2000 | 04/30/2004 | MnROAD Low Volume Road | 251 | 6989
26-I-2000 | 26 | Inside | Flexible | 05/15/2001 | Reclaimed |  |  | Clay | 3 | 389.2 | 699 | 679.9 | 689.4 |  | 09/06/2000 | 04/30/2004 | MnROAD Low Volume Road | 251 | 6989
26-I-2000 | 26 | Inside | Flexible | 05/15/2001 | Reclaimed |  |  | Clay | 4 | 389.9 | 705.3 | 681.1 | 693.2 |  | 09/06/2000 | 04/30/2004 | MnROAD Low Volume Road | 251 | 6989
26-O-2000 | 26 | Outside | Flexible | 05/15/2001 | Reclaimed |  |  | Clay | 1 | 390.4 | 392.8 | 710.4 | 551.3 |  | 09/06/2000 | 04/30/2004 | MnROAD Low Volume Road | 251 | 1957
26-O-2000 | 26 | Outside | Flexible | 05/15/2001 | Reclaimed |  |  | Clay | 2 | 390.1 | 322.7 | 753.7 | 537.9 |  | 09/06/2000 | 04/30/2004 | MnROAD Low Volume Road | 251 | 1957
26-O-2000 | 26 | Outside | Flexible | 05/15/2001 | Reclaimed |  |  | Clay | 3 | 389 | 392.8 | 759.4 | 576.1 |  | 09/06/2000 | 04/30/2004 | MnROAD Low Volume Road | 251 | 1957
26-O-2000 | 26 | Outside | Flexible | 05/15/2001 | Reclaimed |  |  | Clay | 4 | 390.4 | 338.7 | 742.3 | 540.5 |  | 09/06/2000 | 04/30/2004 | MnROAD Low Volume Road | 251 | 1957
26-I-2000 | 26 | Inside | Flexible | 07/09/2001 | Reclaimed |  |  | Clay | 1 | 390.6 | 444.3 | 774.7 | 609.2 |  | 09/06/2000 | 04/30/2004 | MnROAD Low Volume Road | 306 | 7901
26-O-2000 | 26 | Outside | Flexible | 07/09/2001 | Reclaimed |  |  | Clay | 1 | 389.9 | 327.8 | 364.8 | 346.3 |  | 09/06/2000 | 04/30/2004 | MnROAD Low Volume Road | 306 | 2240
26-I-2000 | 26 | Inside | Flexible | 07/31/2001 | Reclaimed |  |  | Clay | 1 | 391.1 | 573.6 | 732.7 | 653.1 |  | 09/06/2000 | 04/30/2004 | MnROAD Low Volume Road | 328 | 8677
26-O-2000 | 26 | Outside | Flexible | 07/31/2001 | Reclaimed |  |  | Clay | 1 | 389.1 | 222.2 | 262.3 | 241.9 |  | 09/06/2000 | 04/30/2004 | MnROAD Low Volume Road | 328 | 2377
26-I-2000 | 26 | Inside | Flexible | 09/21/2001 | Reclaimed |  |  | Clay | 1 | 390.4 | 394.7 | 389.6 | 392.1 |  | 09/06/2000 | 04/30/2004 | MnROAD Low Volume Road | 380 | 9854
26-O-2000 | 26 | Outside | Flexible | 09/21/2001 | Reclaimed |  |  | Clay | 1 | 390.6 | 465.3 | 313.2 | 389.6 |  | 09/06/2000 | 04/30/2004 | MnROAD Low Volume Road | 380 | 2686
26-I-2000 | 26 | Inside | Flexible | 10/19/2001 | Reclaimed |  |  | Clay | 1 | 389.9 | 349.5 | 473 | 411.2 |  | 09/06/2000 | 04/30/2004 | MnROAD Low Volume Road | 408 | 9854
26-O-2000 | 26 | Outside | Flexible | 10/19/2001 | Reclaimed |  |  | Clay | 1 | 390.4 | 325.3 | 465.3 | 395.3 |  | 09/06/2000 | 04/30/2004 | MnROAD Low Volume Road | 408 | 2686
26-I-2000 | 26 | Inside | Flexible | 12/21/2001 | Reclaimed |  |  | Clay | 1 | 389.1 | 334.8 | 432.9 | 383.9 |  | 09/06/2000 | 04/30/2004 | MnROAD Low Volume Road | 471 | 10778
26-O-2000 | 26 | Outside | Flexible | 12/21/2001 | Reclaimed |  |  | Clay | 1 | 389.1 | 245.1 | 346.9 | 296 |  | 09/06/2000 | 04/30/2004 | MnROAD Low Volume Road | 471 | 3034
26-I-2000 | 26 | Inside | Flexible | 01/28/2002 | Reclaimed |  |  | Clay | 1 | 390.4 | 334.8 | 373 | 353.9 |  | 09/06/2000 | 04/30/2004 | MnROAD Low Volume Road | 509 | 11733
26-O-2000 | 26 | Outside | Flexible | 01/28/2002 | Reclaimed |  |  | Clay | 1 | 389.6 | 311.3 | 255.9 | 283.9 |  | 09/06/2000 | 04/30/2004 | MnROAD Low Volume Road | 509 | 3227
26-I-2000 | 26 | Inside | Flexible | 02/28/2002 | Reclaimed |  |  | Clay | 1 | 388.9 | 295.4 | 396 | 345.7 |  | 09/06/2000 | 04/30/2004 | MnROAD Low Volume Road | 540 | 12634
26-O-2000 | 26 | Outside | Flexible | 02/28/2002 | Reclaimed |  |  | Clay | 1 | 390.4 | 384.5 | 250.2 | 317.7 |  | 09/06/2000 | 04/30/2004 | MnROAD Low Volume Road | 540 | 3465
26-I-2000 | 26 | Inside | Flexible | 03/29/2002 | Reclaimed |  | 11:40:00 AM | Clay | 1 | 390.4 | 1051.6 | 527.7 | 790 |  | 09/06/2000 | 04/30/2004 | MnROAD Low Volume Road | 569 | 13513
26-O-2000 | 26 | Outside | Flexible | 03/29/2002 | Reclaimed |  | 11:49:00 AM | Clay | 1 | 389.6 | 406.8 | 291.6 | 348.8 |  | 09/06/2000 | 04/30/2004 | MnROAD Low Volume Road | 569 | 3638
26-I-2000 | 26 | Inside | Flexible | 05/14/2002 | Reclaimed |  | 10:20:00 AM | Clay | 1 | 390.5 | 168.1 | 376.9 | 272.5 |  | 09/06/2000 | 04/30/2004 | MnROAD Low Volume Road | 615 | 14651
26-O-2000 | 26 | Outside | Flexible | 05/14/2002 | Reclaimed |  | 10:27:00 AM | Clay | 1 | 390.5 | 217.7 | 328.5 | 273.1 |  | 09/06/2000 | 04/30/2004 | MnROAD Low Volume Road | 615 | 3922
26-I-2000 | 26 | Inside | Flexible | 06/28/2002 | Reclaimed |  | 11:15:00 AM | Clay | 1 | 390.2 | 184.6 | 301.1 | 243.2 |  | 09/06/2000 | 04/30/2004 | MnROAD Low Volume Road | 660 | 15660
26-O-2000 | 26 | Outside | Flexible | 06/28/2002 | Reclaimed |  | 11:23:00 AM | Clay | 1 | 389.5 | 201.2 | 210.1 | 205.6 |  | 09/06/2000 | 04/30/2004 | MnROAD Low Volume Road | 660 | 4191
26-I-2000 | 26 | Inside | Flexible | 02/28/2003 | Reclaimed |  | 10:06:00 AM | Clay | 1 | 389.7 | 288.4 | 314.5 | 301.1 |  | 09/06/2000 | 04/30/2004 | MnROAD Low Volume Road | 905 | 22245
26-O-2000 | 26 | Outside | Flexible | 02/28/2003 | Reclaimed |  | 10:17:00 AM | Clay | 1 | 390 | 227.9 | 192.9 | 210.7 |  | 09/06/2000 | 04/30/2004 | MnROAD Low Volume Road | 905 | 5538
26-I-2000 | 26 | Inside | Flexible | 04/01/2003 | Reclaimed |  | 10:23:00 AM | Clay | 2 | 389.5 | 293.5 | 425.9 | 359.7 |  | 09/06/2000 | 04/30/2004 | MnROAD Low Volume Road | 937 | 23248
26-O-2000 | 26 | Outside | Flexible | 04/01/2003 | Reclaimed |  | 10:32:00 AM | Clay | 2 | 389.5 | 344.4 | 359.7 | 352 |  | 09/06/2000 | 04/30/2004 | MnROAD Low Volume Road | 937 | 5882
26-I-2000 | 26 | Inside | Flexible | 06/05/2003 | Reclaimed |  | 10:15:00 AM | Clay | 3 | 389.6 | 269.3 | 374.9 | 322.1 |  | 09/06/2000 | 04/30/2004 | MnROAD Low Volume Road | 1002 | 24447
26-O-2000 | 26 | Outside | Flexible | 06/05/2003 | Reclaimed |  | 10:23:00 AM | Clay | 3 | 390.1 | 285.2 | 327.8 | 306.2 |  | 09/06/2000 | 04/30/2004 | MnROAD Low Volume Road | 1002 | 6352
26-I-2000 | 26 | Inside | Flexible | 07/15/2003 | Reclaimed |  | 12:52:00 PM | Clay | 4 | 391 | 383.9 | 311.3 | 347.6 |  | 09/06/2000 | 04/30/2004 | MnROAD Low Volume Road | 1042 | 24775
26-O-2000 | 26 | Outside | Flexible | 07/15/2003 | Reclaimed |  | 12:36:00 PM | Clay | 4 | 390.4 | 498.4 | 327.8 | 413.1 |  | 09/06/2000 | 04/30/2004 | MnROAD Low Volume Road | 1042 | 6614
26-I-2000 | 26 | Inside | Flexible | 08/13/2003 | Reclaimed |  | 12:27:00 PM | Clay | 5 | 390 | 266.1 | 332.3 | 299.2 |  | 09/06/2000 | 04/30/2004 | MnROAD Low Volume Road | 1071 | 25256
26-I-2000 | 26 | Inside | Flexible | 08/13/2003 | Reclaimed |  | 11:46:00 AM | Clay | 25 | 389.2 | 236.2 | 394.7 | 315.7 |  | 09/06/2000 | 04/30/2004 | MnROAD Low Volume Road | 1071 | 25256
26-O-2000 | 26 | Outside | Flexible | 08/13/2003 | Reclaimed |  | 12:22:00 PM | Clay | 5 | 391 | 336.8 | 320.2 | 328.5 |  | 09/06/2000 | 04/30/2004 | MnROAD Low Volume Road | 1071 | 6844
26-O-2000 | 26 | Outside | Flexible | 08/13/2003 | Reclaimed |  | 11:41:00 AM | Clay | 25 | 389 | 241.3 | 254 | 247.6 |  | 09/06/2000 | 04/30/2004 | MnROAD Low Volume Road | 1071 | 6844
26-I-2000 | 26 | Inside | Flexible | 08/19/2003 | Reclaimed |  | 11:12:00 AM | Clay | 6 | 389.7 | 255.3 | 312.6 | 283.9 |  | 09/06/2000 | 04/30/2004 | MnROAD Low Volume Road | 1077 | 25256
26-I-2000 | 26 | Inside | Flexible | 08/19/2003 | Reclaimed |  | 12:45:00 PM | Clay | 26 | 389 | 236.2 | 331.7 | 283.9 |  | 09/06/2000 | 04/30/2004 | MnROAD Low Volume Road | 1077 | 25256
26-O-2000 | 26 | Outside | Flexible | 08/19/2003 | Reclaimed |  | 11:26:00 AM | Clay | 6 | 390.5 | 307.5 | 303.6 | 305.6 |  | 09/06/2000 | 04/30/2004 | MnROAD Low Volume Road | 1077 | 6844
26-O-2000 | 26 | Outside | Flexible | 08/19/2003 | Reclaimed |  | 12:40:00 PM | Clay | 26 | 389.7 | 275 | 258.5 | 266.7 |  | 09/06/2000 | 04/30/2004 | MnROAD Low Volume Road | 1077 | 6844
26-I-2000 | 26 | Inside | Flexible | 11/20/2003 | Reclaimed |  | 11:01:00 AM | Clay | 8 | 389.5 | 1233.7 | 496.5 | 865.1 |  | 09/06/2000 | 04/30/2004 | MnROAD Low Volume Road | 1170 | 26857
26-O-2000 | 26 | Outside | Flexible | 11/20/2003 | Reclaimed |  | 11:29:00 AM | Clay | 8 | 389 | 625.1 | 295.4 | 460.2 |  | 09/06/2000 | 04/30/2004 | MnROAD Low Volume Road | 1170 | 7458
26-I-2004 | 26 | Inside | Flexible | 06/07/2004 | Aggregate |  | 10:01:00 AM | Clay | 2 | 390.7 | 123.5 | 129.9 | 126.7 |  | 05/01/2004 | 09/09/2008 | MnROAD Low Volume Road | 37
26-O-2004 | 26 | Outside | Flexible | 06/07/2004 | Aggregate |  | 10:09:00 AM | Clay | 2 | 390.5 | 104.4 | 82.1 | 93.6 |  | 05/01/2004 | 09/09/2008 | MnROAD Low Volume Road | 37
26-I-2004 | 26 | Inside | Flexible | 06/24/2004 | Aggregate |  | 12:06:00 PM | Clay | 3 | 391.2 | 189.1 | 129.9 | 159.1 |  | 05/01/2004 | 09/09/2008 | MnROAD Low Volume Road | 54
26-O-2004 | 26 | Outside | Flexible | 06/24/2004 | Aggregate |  | 12:13:00 PM | Clay | 3 | 390.5 | 104.4 | 89.1 | 96.8 |  | 05/01/2004 | 09/09/2008 | MnROAD Low Volume Road | 54
26-I-2004 | 26 | Inside | Flexible | 06/28/2004 | Aggregate |  | 11:33:00 AM | Clay | 4 | 389.2 | 126.7 | 123.5 | 124.8 |  | 05/01/2004 | 09/09/2008 | MnROAD Low Volume Road | 58 | 2
26-O-2004 | 26 | Outside | Flexible | 06/28/2004 | Aggregate |  | 11:41:00 AM | Clay | 4 | 389.5 | 113.3 | 89.1 | 101.2 |  | 05/01/2004 | 09/09/2008 | MnROAD Low Volume Road | 58
26-I-2004 | 26 | Inside | Flexible | 12/15/2004 | Aggregate |  | 12:29:00 PM | Clay | 6 | 389.5 | 116.5 | 126.7 | 121.6 |  | 05/01/2004 | 09/09/2008 | MnROAD Low Volume Road | 228 | 567
26-O-2004 | 26 | Outside | Flexible | 12/15/2004 | Aggregate |  | 12:36:00 PM | Clay | 6 | 390 | 108.2 | 89.1 | 98.7 |  | 05/01/2004 | 09/09/2008 | MnROAD Low Volume Road | 228 | 182
26-I-2004 | 26 | Inside | Flexible | 12/29/2004 | Aggregate |  | 9:50:00 AM | Clay | 7 | 510.4 | 112.7 | 123.5 | 117.8 |  | 05/01/2004 | 09/09/2008 | MnROAD Low Volume Road | 242 | 926
26-O-2004 | 26 | Outside | Flexible | 12/29/2004 | Aggregate |  | 9:57:00 AM | Clay | 7 | 505.7 | 106.3 | 101.2 | 103.8 |  | 05/01/2004 | 09/09/2008 | MnROAD Low Volume Road | 242 | 284
26-I-2004 | 26 | Inside | Flexible | 04/01/2005 | Aggregate |  | 8:07:00 AM | Clay | 1 | 390.2 | 117.8 | 123.5 | 120.3 |  | 05/01/2004 | 09/09/2008 | MnROAD Low Volume Road | 335 | 2899
26-O-2004 | 26 | Outside | Flexible | 04/01/2005 | Aggregate |  | 8:14:00 AM | Clay | 1 | 389.7 | 108.2 | 88.5 | 98.7 |  | 05/01/2004 | 09/09/2008 | MnROAD Low Volume Road | 335 | 992
26-I-2004 | 26 | Inside | Flexible | 08/15/2005 | Aggregate |  | 9:57:00 AM | Clay | 2 | 505.1 | 117.8 | 130.5 | 124.1 |  | 05/01/2004 | 09/09/2008 | MnROAD Low Volume Road | 471 | 5403
26-O-2004 | 26 | Outside | Flexible | 08/15/2005 | Aggregate |  | 10:05:00 AM | Clay | 2 | 503.2 | 114.6 | 105.7 | 110.1 |  | 05/01/2004 | 09/09/2008 | MnROAD Low Volume Road | 471 | 1753
26-I-2004 | 26 | Inside | Flexible | 10/26/2005 | Aggregate |  | 8:02:00 AM | Clay | 4 | 504.2 | 115.9 | 129.9 | 122.9 |  | 05/01/2004 | 09/09/2008 | MnROAD Low Volume Road | 543 | 5793
26-O-2004 | 26 | Outside | Flexible | 10/26/2005 | Aggregate |  | 8:09:00 AM | Clay | 4 | 509 | 113.3 | 104.4 | 108.9 |  | 05/01/2004 | 09/09/2008 | MnROAD Low Volume Road | 543 | 2160
26-I-2004 | 26 | Inside | Flexible | 03/10/2006 | Aggregate |  | 10:49:00 AM | Clay | 1 | 504 | 114.6 | 124.8 | 119.7 |  | 05/01/2004 | 09/09/2008 | MnROAD Low Volume Road | 678 | 8466
26-O-2004 | 26 | Outside | Flexible | 03/10/2006 | Aggregate |  | 10:56:00 AM | Clay | 1 | 509 | 113.3 | 102.5 | 108.2 |  | 05/01/2004 | 09/09/2008 | MnROAD Low Volume Road | 678 | 2839
26-I-2004 | 26 | Inside | Flexible | 04/10/2006 | Aggregate |  | 12:54:00 PM | Clay | 2 | 505.7 | 118.4 | 132.4 | 125.4 |  | 05/01/2004 | 09/09/2008 | MnROAD Low Volume Road | 709 | 9392
26-O-2004 | 26 | Outside | Flexible | 04/10/2006 | Aggregate |  | 1:01:00 PM | Clay | 2 | 506.5 | 116.5 | 108.2 | 112.7 |  | 05/01/2004 | 09/09/2008 | MnROAD Low Volume Road | 709 | 3179
26-I-2004 | 26 | Inside | Flexible | 10/05/2006 | Aggregate |  | 7:37:00 AM | Clay | 3 | 353.8 | 127.3 | 142.6 | 135 |  | 05/01/2004 | 09/09/2008 | MnROAD Low Volume Road | 887 | 11492
26-O-2004 | 26 | Outside | Flexible | 10/05/2006 | Aggregate |  | 7:45:00 AM | Clay | 3 | 348.5 | 114.6 | 107.6 | 110.8 |  | 05/01/2004 | 09/09/2008 | MnROAD Low Volume Road | 887 | 3957
26-I-2004 | 26 | Inside | Flexible | 04/23/2007 | Aggregate |  | 12:09:00 PM | Clay | 1 | 497.2 | 145.8 | 156 | 150.9 |  | 05/01/2004 | 09/09/2008 | MnROAD Low Volume Road | 1087 | 16293
26-O-2004 | 26 | Outside | Flexible | 04/23/2007 | Aggregate |  | 12:16:00 PM | Clay | 1 | 497.7 | 119.7 | 110.8 | 115.2 |  | 05/01/2004 | 09/09/2008 | MnROAD Low Volume Road | 1087 | 5331
26-I-2004 | 26 | Inside | Flexible | 11/21/2007 | Aggregate |  | 9:31:00 AM | Clay | 2 | 502.9 | 142 | 154.7 | 148.3 |  | 05/01/2004 | 09/09/2008 | MnROAD Low Volume Road | 1299 | 17296
26-O-2004 | 26 | Outside | Flexible | 11/21/2007 | Aggregate |  | 9:39:00 AM | Clay | 2 | 502 | 123.5 | 119.7 | 121.6 |  | 05/01/2004 | 09/09/2008 | MnROAD Low Volume Road | 1299 | 5489
26-I-2004 | 26 | Inside | Flexible | 04/15/2008 | Aggregate |  | 1:37:00 PM | Clay | 2 | 495.1 | 139.4 | 153.4 | 146.4 |  | 05/01/2004 | 09/09/2008 | MnROAD Low Volume Road | 1445 | 20941
26-O-2004 | 26 | Outside | Flexible | 04/15/2008 | Aggregate |  | 1:28:00 PM | Clay | 2 | 500.5 | 118.4 | 115.9 | 117.1 |  | 05/01/2004 | 09/09/2008 | MnROAD Low Volume Road | 1445 | 5489
27-I-1990 | 27 | Inside | Flexible | 07/08/1994 | Aggregate |  |  | Clay | 1 |  |  |  |  | 64.9 | 10/05/1990 | 08/04/1999 | MnROAD Low Volume Road | 1372
27-O-1990 | 27 | Outside | Flexible | 07/08/1994 | Aggregate |  |  | Clay | 1 |  |  |  |  | 70.7 | 10/05/1990 | 08/04/1999 | MnROAD Low Volume Road | 1372
27-I-1990 | 27 | Inside | Flexible | 08/25/1994 | Aggregate |  |  | Clay | 1 |  |  |  |  | 65.6 | 10/05/1990 | 08/04/1999 | MnROAD Low Volume Road | 1420 | 616
27-O-1990 | 27 | Outside | Flexible | 08/25/1994 | Aggregate |  |  | Clay | 1 |  |  |  |  | 81.5 | 10/05/1990 | 08/04/1999 | MnROAD Low Volume Road | 1420 | 156
27-I-1990 | 27 | Inside | Flexible | 10/06/1994 | Aggregate |  |  | Clay | 1 |  |  |  |  | 65.6 | 10/05/1990 | 08/04/1999 | MnROAD Low Volume Road | 1462 | 1487
27-O-1990 | 27 | Outside | Flexible | 10/06/1994 | Aggregate |  |  | Clay | 1 |  |  |  |  | 71.9 | 10/05/1990 | 08/04/1999 | MnROAD Low Volume Road | 1462 | 431
27-I-1990 | 27 | Inside | Flexible | 02/02/1995 | Aggregate |  |  | Clay | 1 |  |  |  |  | 75.8 | 10/05/1990 | 08/04/1999 | MnROAD Low Volume Road | 1581 | 3839
27-O-1990 | 27 | Outside | Flexible | 02/02/1995 | Aggregate |  |  | Clay | 1 |  |  |  |  | 86.6 | 10/05/1990 | 08/04/1999 | MnROAD Low Volume Road | 1581 | 1076
27-I-1990 | 27 | Inside | Flexible | 03/17/1995 | Aggregate |  |  | Clay | 1 |  |  |  |  | 82.8 | 10/05/1990 | 08/04/1999 | MnROAD Low Volume Road | 1624 | 4696
27-O-1990 | 27 | Outside | Flexible | 03/17/1995 | Aggregate |  |  | Clay | 1 |  |  |  |  | 91.7 | 10/05/1990 | 08/04/1999 | MnROAD Low Volume Road | 1624 | 1409
27-I-1990 | 27 | Inside | Flexible | 03/23/1995 | Aggregate |  |  | Clay | 1 |  |  |  |  | 113.9 | 10/05/1990 | 08/04/1999 | MnROAD Low Volume Road | 1630 | 4765
27-O-1990 | 27 | Outside | Flexible | 03/23/1995 | Aggregate |  |  | Clay | 1 |  |  |  |  | 99.9 | 10/05/1990 | 08/04/1999 | MnROAD Low Volume Road | 1630 | 1489
27-I-1990 | 27 | Inside | Flexible | 05/05/1995 | Aggregate |  |  | Clay | 1 |  |  |  |  | 77.7 | 10/05/1990 | 08/04/1999 | MnROAD Low Volume Road | 1673 | 5859
27-O-1990 | 27 | Outside | Flexible | 05/05/1995 | Aggregate |  |  | Clay | 1 |  |  |  |  | 78.3 | 10/05/1990 | 08/04/1999 | MnROAD Low Volume Road | 1673 | 1826
27-I-1990 | 27 | Inside | Flexible | 06/14/1995 | Aggregate |  |  | Clay | 1 |  |  |  |  | 74.5 | 10/05/1990 | 08/04/1999 | MnROAD Low Volume Road | 1713 | 6714
27-O-1990 | 27 | Outside | Flexible | 06/14/1995 | Aggregate |  |  | Clay | 1 |  |  |  |  | 80.2 | 10/05/1990 | 08/04/1999 | MnROAD Low Volume Road | 1713 | 2224
27-I-1990 | 27 | Inside | Flexible | 09/20/1995 | Aggregate |  |  | Clay | 1 |  |  |  |  | 75.1 | 10/05/1990 | 08/04/1999 | MnROAD Low Volume Road | 1811 | 8758
27-O-1990 | 27 | Outside | Flexible | 09/20/1995 | Aggregate |  |  | Clay | 1 |  |  |  |  | 87.8 | 10/05/1990 | 08/04/1999 | MnROAD Low Volume Road | 1811 | 3006
27-I-1990 | 27 | Inside | Flexible | 12/06/1995 | Aggregate |  |  | Clay | 1 |  |  |  |  | 73.2 | 10/05/1990 | 08/04/1999 | MnROAD Low Volume Road | 1888 | 10402
27-O-1990 | 27 | Outside | Flexible | 12/06/1995 | Aggregate |  |  | Clay | 1 |  |  |  |  | 85.3 | 10/05/1990 | 08/04/1999 | MnROAD Low Volume Road | 1888 | 3661
27-I-1990 | 27 | Inside | Flexible | 02/16/1996 | Aggregate |  |  | Clay | 1 |  |  |  |  | 94.2 | 10/05/1990 | 08/04/1999 | MnROAD Low Volume Road | 1960 | 12047
27-O-1990 | 27 | Outside | Flexible | 02/16/1996 | Aggregate |  |  | Clay | 1 |  |  |  |  | 99.3 | 10/05/1990 | 08/04/1999 | MnROAD Low Volume Road | 1960 | 3984
27-I-1990 | 27 | Inside | Flexible | 05/09/1996 | Aggregate |  |  | Clay | 1 |  |  |  |  | 75.1 | 10/05/1990 | 08/04/1999 | MnROAD Low Volume Road | 2043 | 14461
27-O-1990 | 27 | Outside | Flexible | 05/09/1996 | Aggregate |  |  | Clay | 1 |  |  |  |  | 92.3 | 10/05/1990 | 08/04/1999 | MnROAD Low Volume Road | 2043 | 4928
27-I-1990 | 27 | Inside | Flexible | 06/25/1996 | Aggregate |  |  | Clay | 1 |  |  |  |  | 82.8 | 10/05/1990 | 08/04/1999 | MnROAD Low Volume Road | 2090 | 15483
27-O-1990 | 27 | Outside | Flexible | 06/25/1996 | Aggregate |  |  | Clay | 1 |  |  |  |  | 103.8 | 10/05/1990 | 08/04/1999 | MnROAD Low Volume Road | 2090 | 5356
27-I-1990 | 27 | Inside | Flexible | 10/27/1996 | Aggregate |  |  | Clay | 1 |  |  |  |  | 82.8 | 10/05/1990 | 08/04/1999 | MnROAD Low Volume Road | 2214 | 18164
27-O-1990 | 27 | Outside | Flexible | 10/27/1996 | Aggregate |  |  | Clay | 1 |  |  |  |  | 96.1 | 10/05/1990 | 08/04/1999 | MnROAD Low Volume Road | 2214 | 6134
27-I-1990 | 27 | Inside | Flexible | 06/26/1997 | Aggregate |  |  | Clay | 1 | 498.2 | 80.2 | 113.3 | 96.8 |  | 10/05/1990 | 08/04/1999 | MnROAD Low Volume Road | 2456 | 24378
27-I-1990 | 27 | Inside | Flexible | 06/26/1997 | Aggregate |  |  | Clay | 2 | 500.5 | 77.7 | 115.9 | 96.8 |  | 10/05/1990 | 08/04/1999 | MnROAD Low Volume Road | 2456 | 24378
27-I-1990 | 27 | Inside | Flexible | 06/26/1997 | Aggregate |  |  | Clay | 3 | 500.5 | 76.4 | 110.8 | 93.6 |  | 10/05/1990 | 08/04/1999 | MnROAD Low Volume Road | 2456 | 24378
27-O-1990 | 27 | Outside | Flexible | 06/26/1997 | Aggregate |  |  | Clay | 1 | 500.5 | 104.4 | 143.9 | 124.1 |  | 10/05/1990 | 08/04/1999 | MnROAD Low Volume Road | 2456 | 7850
27-O-1990 | 27 | Outside | Flexible | 06/26/1997 | Aggregate |  |  | Clay | 2 | 500.5 | 100.6 | 147.7 | 124.1 |  | 10/05/1990 | 08/04/1999 | MnROAD Low Volume Road | 2456 | 7850
27-O-1990 | 27 | Outside | Flexible | 06/26/1997 | Aggregate |  |  | Clay | 3 | 498.2 | 99.3 | 129.9 | 114.6 |  | 10/05/1990 | 08/04/1999 | MnROAD Low Volume Road | 2456 | 7850
27-I-1990 | 27 | Inside | Flexible | 11/12/1997 | Aggregate |  |  | Clay |  | 500 | 78.3 | 117.8 | 98 |  | 10/05/1990 | 08/04/1999 | MnROAD Low Volume Road | 2595 | 26222
27-O-1990 | 27 | Outside | Flexible | 11/12/1997 | Aggregate |  |  | Clay |  | 500 | 120.3 | 166.8 | 143.9 |  | 10/05/1990 | 08/04/1999 | MnROAD Low Volume Road | 2595 | 8464
27-I-1990 | 27 | Inside | Flexible | 02/10/1998 | Aggregate |  |  | Clay | 1 | 500 | 76.4 | 121.6 | 98.7 |  | 10/05/1990 | 08/04/1999 | MnROAD Low Volume Road | 2685 | 26674
27-O-1990 | 27 | Outside | Flexible | 02/10/1998 | Aggregate |  |  | Clay | 1 | 500 | 84.7 | 126.7 | 105.7 |  | 10/05/1990 | 08/04/1999 | MnROAD Low Volume Road | 2685 | 8523
27-I-1990 | 27 | Inside | Flexible | 03/10/1998 | Aggregate |  |  | Clay | 1 | 500 | 82.1 | 128.6 | 105.7 |  | 10/05/1990 | 08/04/1999 | MnROAD Low Volume Road | 2713 | 27377
27-O-1990 | 27 | Outside | Flexible | 03/10/1998 | Aggregate |  |  | Clay | 1 | 500 | 78.3 | 125.4 | 101.9 |  | 10/05/1990 | 08/04/1999 | MnROAD Low Volume Road | 2713 | 8644
27-I-1990 | 27 | Inside | Flexible | 05/28/1998 | Aggregate |  |  | Clay | 1 | 500 | 83.4 | 130.5 | 106.9 |  | 10/05/1990 | 08/04/1999 | MnROAD Low Volume Road | 2792 | 29823
27-O-1990 | 27 | Outside | Flexible | 05/28/1998 | Aggregate |  |  | Clay | 1 | 500 | 105.7 | 134.3 | 120.3 |  | 10/05/1990 | 08/04/1999 | MnROAD Low Volume Road | 2792 | 9001
27-I-1990 | 27 | Inside | Flexible | 08/21/1998 | Aggregate |  |  | Clay | 1 | 500 | 86.6 | 136.9 | 111.4 |  | 10/05/1990 | 08/04/1999 | MnROAD Low Volume Road | 2877 | 32691
27-O-1990 | 27 | Outside | Flexible | 08/21/1998 | Aggregate |  |  | Clay | 1 | 500 | 101.2 | 143.9 | 122.9 |  | 10/05/1990 | 08/04/1999 | MnROAD Low Volume Road | 2877 | 9639
27-I-1990 | 27 | Inside | Flexible | 11/04/1998 | Aggregate |  |  | Clay | 1 | 500 | 87.2 | 125.4 | 106.3 |  | 10/05/1990 | 08/04/1999 | MnROAD Low Volume Road | 2952 | 34766
27-O-1990 | 27 | Outside | Flexible | 11/04/1998 | Aggregate |  |  | Clay | 1 | 500 | 87.2 | 132.4 | 110.1 |  | 10/05/1990 | 08/04/1999 | MnROAD Low Volume Road | 2952 | 10273
27-I-1990 | 27 | Inside | Flexible | 04/02/1999 | Aggregate |  |  | Clay | 1 | 500 | 95.5 | 142 | 118.4 |  | 10/05/1990 | 08/04/1999 | MnROAD Low Volume Road | 3101 | 37808
27-O-1990 | 27 | Outside | Flexible | 04/02/1999 | Aggregate |  |  | Clay | 1 | 500 | 103.8 | 131.8 | 117.8 |  | 10/05/1990 | 08/04/1999 | MnROAD Low Volume Road | 3101 | 11309
27-I-1990 | 27 | Inside | Flexible | 07/07/1999 | Aggregate |  |  | Clay | 1 | 500 | 103.8 | 159.8 | 131.8 |  | 10/05/1990 | 08/04/1999 | MnROAD Low Volume Road | 3197 | 38595
27-O-1990 | 27 | Outside | Flexible | 07/07/1999 | Aggregate |  |  | Clay | 1 | 500 | 110.8 | 149.6 | 129.9 |  | 10/05/1990 | 08/04/1999 | MnROAD Low Volume Road | 3197 | 11791
27-I-1999 | 27 | Inside | Flexible | 12/02/1999 | Stone |  |  | Clay | 1 | 499.4 | 170 | 159.8 | 164.9 |  | 08/05/1999 | 09/12/2000 | MnROAD Low Volume Road | 119 | 1295
27-O-1999 | 27 | Outside | Flexible | 12/02/1999 | Stone |  |  | Clay | 1 | 499.9 | 275 | 149.6 | 212.6 |  | 08/05/1999 | 09/12/2000 | MnROAD Low Volume Road | 119 | 399
27-I-1999 | 27 | Inside | Flexible | 02/07/2000 | Stone |  |  | Clay | 1 | 500 | 175.7 | 168.1 | 171.9 |  | 08/05/1999 | 09/12/2000 | MnROAD Low Volume Road | 186 | 3399
27-O-1999 | 27 | Outside | Flexible | 02/07/2000 | Stone |  |  | Clay | 1 | 500 | 285.2 | 219 | 252.1 |  | 08/05/1999 | 09/12/2000 | MnROAD Low Volume Road | 186 | 836
27-I-1999 | 27 | Inside | Flexible | 07/17/2000 | Stone |  |  | Clay | 1 | 499.1 | 262.3 | 265.5 | 263.5 |  | 08/05/1999 | 09/12/2000 | MnROAD Low Volume Road | 347 | 6846
27-O-1999 | 27 | Outside | Flexible | 07/17/2000 | Stone |  |  | Clay | 1 | 500.1 | 415.1 | 352.7 | 383.9 |  | 08/05/1999 | 09/12/2000 | MnROAD Low Volume Road | 347 | 1869
27-I-2000 | 27 | Inside | Flexible | 05/15/2001 | Stone |  |  | Clay | 1 | 500.4 | 158.5 | 152.8 | 156 |  | 09/13/2000 | 07/04/2006 | MnROAD Low Volume Road | 244 | 6944
27-I-2000 | 27 | Inside | Flexible | 05/15/2001 | Stone |  |  | Clay | 2 | 498.9 | 180.8 | 199.2 | 189.7 |  | 09/13/2000 | 07/04/2006 | MnROAD Low Volume Road | 244 | 6944
27-I-2000 | 27 | Inside | Flexible | 05/15/2001 | Stone |  |  | Clay | 3 | 499.9 | 189.7 | 198 | 194.2 |  | 09/13/2000 | 07/04/2006 | MnROAD Low Volume Road | 244 | 6944
27-I-2000 | 27 | Inside | Flexible | 05/15/2001 | Stone |  |  | Clay | 4 | 498.9 | 180.8 | 189.7 | 185.2 |  | 09/13/2000 | 07/04/2006 | MnROAD Low Volume Road | 244 | 6944
27-O-2000 | 27 | Outside | Flexible | 05/15/2001 | Stone |  |  | Clay | 1 | 500.9 | 126.7 | 127.3 | 127.3 |  | 09/13/2000 | 07/04/2006 | MnROAD Low Volume Road | 244 | 1957
27-O-2000 | 27 | Outside | Flexible | 05/15/2001 | Stone |  |  | Clay | 2 | 499.9 | 134.3 | 137.5 | 136.2 |  | 09/13/2000 | 07/04/2006 | MnROAD Low Volume Road | 244 | 1957
27-O-2000 | 27 | Outside | Flexible | 05/15/2001 | Stone |  |  | Clay | 3 | 499.9 | 126.7 | 149 | 137.5 |  | 09/13/2000 | 07/04/2006 | MnROAD Low Volume Road | 244 | 1957
27-O-2000 | 27 | Outside | Flexible | 05/15/2001 | Stone |  |  | Clay | 4 | 500.1 | 142 | 127.3 | 134.3 |  | 09/13/2000 | 07/04/2006 | MnROAD Low Volume Road | 244 | 1957
27-I-2000 | 27 | Inside | Flexible | 07/09/2001 | Stone |  |  | Clay | 1 | 499.6 | 180.2 | 172.5 | 176.3 |  | 09/13/2000 | 07/04/2006 | MnROAD Low Volume Road | 299 | 7856
27-O-2000 | 27 | Outside | Flexible | 07/09/2001 | Stone |  |  | Clay | 1 | 498.9 | 159.8 | 225.3 | 192.2 |  | 09/13/2000 | 07/04/2006 | MnROAD Low Volume Road | 299 | 2240
27-I-2000 | 27 | Inside | Flexible | 07/31/2001 | Stone |  |  | Clay | 1 | 499.6 | 210.7 | 225.3 | 217.7 |  | 09/13/2000 | 07/04/2006 | MnROAD Low Volume Road | 321 | 8632
27-O-2000 | 27 | Outside | Flexible | 07/31/2001 | Stone |  |  | Clay | 1 | 499.6 | 149.6 | 134.3 | 142 |  | 09/13/2000 | 07/04/2006 | MnROAD Low Volume Road | 321 | 2377
27-I-2000 | 27 | Inside | Flexible | 09/21/2001 | Stone |  |  | Clay | 1 | 500.1 | 199.2 | 253.4 | 226 |  | 09/13/2000 | 07/04/2006 | MnROAD Low Volume Road | 373 | 9809
27-O-2000 | 27 | Outside | Flexible | 09/21/2001 | Stone |  |  | Clay | 1 | 499.1 | 201.8 | 122.9 | 162.3 |  | 09/13/2000 | 07/04/2006 | MnROAD Low Volume Road | 373 | 2686
27-I-2000 | 27 | Inside | Flexible | 10/19/2001 | Stone |  |  | Clay | 1 | 498.4 | 217.1 | 332.3 | 275 |  | 09/13/2000 | 07/04/2006 | MnROAD Low Volume Road | 401 | 9809
27-O-2000 | 27 | Outside | Flexible | 10/19/2001 | Stone |  |  | Clay | 1 | 499.6 | 180.8 | 134.3 | 157.9 |  | 09/13/2000 | 07/04/2006 | MnROAD Low Volume Road | 401 | 2686
27-I-2000 | 27 | Inside | Flexible | 12/21/2001 | Stone |  |  | Clay | 1 | 499.6 | 189.7 | 170 | 180.2 |  | 09/13/2000 | 07/04/2006 | MnROAD Low Volume Road | 464 | 10733
27-O-2000 | 27 | Outside | Flexible | 12/21/2001 | Stone |  |  | Clay | 1 | 500.4 | 163 | 184 | 173.1 |  | 09/13/2000 | 07/04/2006 | MnROAD Low Volume Road | 464 | 3034
27-I-2000 | 27 | Inside | Flexible | 01/28/2002 | Stone |  |  | Clay | 1 | 498.9 | 238.1 | 238.1 | 238.1 |  | 09/13/2000 | 07/04/2006 | MnROAD Low Volume Road | 502 | 11688
27-O-2000 | 27 | Outside | Flexible | 01/28/2002 | Stone |  |  | Clay | 1 | 499.9 | 118.4 | 105.7 | 112 |  | 09/13/2000 | 07/04/2006 | MnROAD Low Volume Road | 502 | 3227
27-I-2000 | 27 | Inside | Flexible | 02/28/2002 | Stone |  |  | Clay | 1 | 500.4 | 217.7 | 220.9 | 219.6 |  | 09/13/2000 | 07/04/2006 | MnROAD Low Volume Road | 533 | 12589
27-O-2000 | 27 | Outside | Flexible | 02/28/2002 | Stone |  |  | Clay | 1 | 499.4 | 133.7 | 117.8 | 125.4 |  | 09/13/2000 | 07/04/2006 | MnROAD Low Volume Road | 533 | 3465
27-I-2000 | 27 | Inside | Flexible | 03/29/2002 | Stone |  | 11:40:00 AM | Clay | 1 | 498.5 | 363.5 | 241.3 | 302.4 |  | 09/13/2000 | 07/04/2006 | MnROAD Low Volume Road | 562 | 13468
27-O-2000 | 27 | Outside | Flexible | 03/29/2002 | Stone |  | 11:49:00 AM | Clay | 1 | 499.7 | 120.3 | 116.5 | 118.4 |  | 09/13/2000 | 07/04/2006 | MnROAD Low Volume Road | 562 | 3638
27-I-2000 | 27 | Inside | Flexible | 05/14/2002 | Stone |  | 10:19:00 AM | Clay | 1 | 501.2 | 205 | 225.3 | 215.2 |  | 09/13/2000 | 07/04/2006 | MnROAD Low Volume Road | 608 | 14606
27-O-2000 | 27 | Outside | Flexible | 05/14/2002 | Stone |  | 10:28:00 AM | Clay | 1 | 499.5 | 139.4 | 127.3 | 133.7 |  | 09/13/2000 | 07/04/2006 | MnROAD Low Volume Road | 608 | 3922
27-I-2000 | 27 | Inside | Flexible | 06/28/2002 | Stone |  | 11:15:00 AM | Clay | 1 | 498.7 | 213.3 | 403 | 308.1 |  | 09/13/2000 | 07/04/2006 | MnROAD Low Volume Road | 653 | 15615
27-O-2000 | 27 | Outside | Flexible | 06/28/2002 | Stone |  | 11:23:00 AM | Clay | 1 | 499.5 | 156.6 | 133.7 | 145.1 |  | 09/13/2000 | 07/04/2006 | MnROAD Low Volume Road | 653 | 4191
27-I-2000 | 27 | Inside | Flexible | 02/28/2003 | Stone |  | 10:06:00 AM | Clay | 1 | 498 | 227.9 | 318.3 | 273.1 |  | 09/13/2000 | 07/04/2006 | MnROAD Low Volume Road | 898 | 22200
27-O-2000 | 27 | Outside | Flexible | 02/28/2003 | Stone |  | 10:17:00 AM | Clay | 1 | 500.7 | 142 | 130.5 | 136.2 |  | 09/13/2000 | 07/04/2006 | MnROAD Low Volume Road | 898 | 5538
27-I-2000 | 27 | Inside | Flexible | 04/01/2003 | Stone |  | 10:23:00 AM | Clay | 2 | 499.5 | 279.5 | 368.6 | 324 |  | 09/13/2000 | 07/04/2006 | MnROAD Low Volume Road | 930 | 23203
27-O-2000 | 27 | Outside | Flexible | 04/01/2003 | Stone |  | 10:32:00 AM | Clay | 2 | 501 | 151.5 | 140.7 | 146.4 |  | 09/13/2000 | 07/04/2006 | MnROAD Low Volume Road | 930 | 5882
27-I-2000 | 27 | Inside | Flexible | 06/05/2003 | Stone |  | 10:14:00 AM | Clay | 3 | 498 | 187.2 | 231.1 | 208.8 |  | 09/13/2000 | 07/04/2006 | MnROAD Low Volume Road | 995 | 24402
27-O-2000 | 27 | Outside | Flexible | 06/05/2003 | Stone |  | 10:23:00 AM | Clay | 3 | 499 | 121.6 | 117.8 | 119.7 |  | 09/13/2000 | 07/04/2006 | MnROAD Low Volume Road | 995 | 6352
27-I-2000 | 27 | Inside | Flexible | 07/15/2003 | Stone |  | 12:52:00 PM | Clay | 4 | 501.9 | 297.3 | 368.6 | 332.9 |  | 09/13/2000 | 07/04/2006 | MnROAD Low Volume Road | 1035 | 24730
27-O-2000 | 27 | Outside | Flexible | 07/15/2003 | Stone |  | 12:36:00 PM | Clay | 4 | 500.9 | 175.7 | 161.7 | 168.7 |  | 09/13/2000 | 07/04/2006 | MnROAD Low Volume Road | 1035 | 6614
27-I-2000 | 27 | Inside | Flexible | 08/13/2003 | Stone |  | 12:27:00 PM | Clay | 5 | 500.6 | 281.4 | 342.5 | 311.9 |  | 09/13/2000 | 07/04/2006 | MnROAD Low Volume Road | 1064 | 25211
27-I-2000 | 27 | Inside | Flexible | 08/13/2003 | Stone |  | 11:46:00 AM | Clay | 25 | 503.4 | 194.2 | 255.3 | 224.7 |  | 09/13/2000 | 07/04/2006 | MnROAD Low Volume Road | 1064 | 25211
27-O-2000 | 27 | Outside | Flexible | 08/13/2003 | Stone |  | 12:22:00 PM | Clay | 5 | 500.6 | 170 | 154.7 | 162.3 |  | 09/13/2000 | 07/04/2006 | MnROAD Low Volume Road | 1064 | 6844
27-O-2000 | 27 | Outside | Flexible | 08/13/2003 | Stone |  | 11:41:00 AM | Clay | 25 | 501.9 | 135.6 | 124.8 | 129.9 |  | 09/13/2000 | 07/04/2006 | MnROAD Low Volume Road | 1064 | 6844
27-I-2000 | 27 | Inside | Flexible | 08/19/2003 | Stone |  | 11:12:00 AM | Clay | 6 | 500.1 | 284.6 | 361.6 | 322.7 |  | 09/13/2000 | 07/04/2006 | MnROAD Low Volume Road | 1070 | 25211
27-I-2000 | 27 | Inside | Flexible | 08/19/2003 | Stone |  | 12:44:00 PM | Clay | 26 | 500.6 | 210.1 | 262.3 | 236.2 |  | 09/13/2000 | 07/04/2006 | MnROAD Low Volume Road | 1070 | 25211
27-O-2000 | 27 | Outside | Flexible | 08/19/2003 | Stone |  | 11:26:00 AM | Clay | 6 | 500.9 | 164.9 | 149 | 156.6 |  | 09/13/2000 | 07/04/2006 | MnROAD Low Volume Road | 1070 | 6844
27-O-2000 | 27 | Outside | Flexible | 08/19/2003 | Stone |  | 12:40:00 PM | Clay | 26 | 501.9 | 135.6 | 122.9 | 129.2 |  | 09/13/2000 | 07/04/2006 | MnROAD Low Volume Road | 1070 | 6844
27-I-2000 | 27 | Inside | Flexible | 11/20/2003 | Stone |  | 11:01:00 AM | Clay | 8 | 499.7 | 375.6 | 217.1 | 296.6 |  | 09/13/2000 | 07/04/2006 | MnROAD Low Volume Road | 1163 | 26812
27-O-2000 | 27 | Outside | Flexible | 11/20/2003 | Stone |  | 11:29:00 AM | Clay | 8 | 502.6 | 199.9 | 150.9 | 175.1 |  | 09/13/2000 | 07/04/2006 | MnROAD Low Volume Road | 1163 | 7458
27-I-2000 | 27 | Inside | Flexible | 06/07/2004 | Stone |  | 10:01:00 AM | Clay | 2 | 499.5 | 196.7 | 260.4 | 228.5 |  | 09/13/2000 | 07/04/2006 | MnROAD Low Volume Road | 1363 | 30505
27-O-2000 | 27 | Outside | Flexible | 06/07/2004 | Stone |  | 10:09:00 AM | Clay | 2 | 502.6 | 163 | 151.5 | 157.2 |  | 09/13/2000 | 07/04/2006 | MnROAD Low Volume Road | 1363 | 8673
27-I-2000 | 27 | Inside | Flexible | 06/24/2004 | Stone |  | 12:06:00 PM | Clay | 3 | 498.7 | 288.4 | 268 | 278.2 |  | 09/13/2000 | 07/04/2006 | MnROAD Low Volume Road | 1380 | 30505
27-O-2000 | 27 | Outside | Flexible | 06/24/2004 | Stone |  | 12:14:00 PM | Clay | 3 | 502.9 | 144.5 | 137.5 | 141.3 |  | 09/13/2000 | 07/04/2006 | MnROAD Low Volume Road | 1380 | 8673
27-I-2000 | 27 | Inside | Flexible | 06/28/2004 | Stone |  | 11:33:00 AM | Clay | 4 | 500 | 243.2 | 247 | 245.1 |  | 09/13/2000 | 07/04/2006 | MnROAD Low Volume Road | 1384 | 30507
27-O-2000 | 27 | Outside | Flexible | 06/28/2004 | Stone |  | 11:41:00 AM | Clay | 4 | 502.6 | 149 | 139.4 | 143.9 |  | 09/13/2000 | 07/04/2006 | MnROAD Low Volume Road | 1384 | 8673
27-I-2000 | 27 | Inside | Flexible | 12/15/2004 | Stone |  | 12:29:00 PM | Clay | 6 | 501.6 | 208.2 | 266.1 | 236.8 |  | 09/13/2000 | 07/04/2006 | MnROAD Low Volume Road | 1554 | 31072
27-O-2000 | 27 | Outside | Flexible | 12/15/2004 | Stone |  | 12:36:00 PM | Clay | 6 | 503.6 | 151.5 | 149 | 150.2 |  | 09/13/2000 | 07/04/2006 | MnROAD Low Volume Road | 1554 | 8855
27-I-2000 | 27 | Inside | Flexible | 12/29/2004 | Stone |  | 9:50:00 AM | Clay | 7 | 500.2 | 238.1 | 255.3 | 246.4 |  | 09/13/2000 | 07/04/2006 | MnROAD Low Volume Road | 1568 | 31431
27-O-2000 | 27 | Outside | Flexible | 12/29/2004 | Stone |  | 9:57:00 AM | Clay | 7 | 506.5 | 149.6 | 145.8 | 147.7 |  | 09/13/2000 | 07/04/2006 | MnROAD Low Volume Road | 1568 | 8957
27-I-2000 | 27 | Inside | Flexible | 04/01/2005 | Stone |  | 8:07:00 AM | Clay | 1 | 499.2 | 305.6 | 291.6 | 298.6 |  | 09/13/2000 | 07/04/2006 | MnROAD Low Volume Road | 1661 | 33404
27-O-2000 | 27 | Outside | Flexible | 04/01/2005 | Stone |  | 8:14:00 AM | Clay | 1 | 502.1 | 153.4 | 140.7 | 147 |  | 09/13/2000 | 07/04/2006 | MnROAD Low Volume Road | 1661 | 9665
27-I-2000 | 27 | Inside | Flexible | 08/15/2005 | Stone |  | 9:56:00 AM | Clay | 2 | 502.2 | 399.1 | 425.2 | 411.9 |  | 09/13/2000 | 07/04/2006 | MnROAD Low Volume Road | 1797 | 35908
27-O-2000 | 27 | Outside | Flexible | 08/15/2005 | Stone |  | 10:06:00 AM | Clay | 2 | 497.7 | 153.4 | 149 | 151.5 |  | 09/13/2000 | 07/04/2006 | MnROAD Low Volume Road | 1797 | 10426
27-I-2000 | 27 | Inside | Flexible | 10/26/2005 | Stone |  | 8:02:00 AM | Clay | 4 | 498.7 | 210.1 | 266.1 | 238.1 |  | 09/13/2000 | 07/04/2006 | MnROAD Low Volume Road | 1869 | 36298
27-O-2000 | 27 | Outside | Flexible | 10/26/2005 | Stone |  | 8:09:00 AM | Clay | 4 | 502.5 | 152.8 | 151.5 | 152.1 |  | 09/13/2000 | 07/04/2006 | MnROAD Low Volume Road | 1869 | 10833
27-I-2000 | 27 | Inside | Flexible | 03/10/2006 | Stone |  | 10:49:00 AM | Clay | 1 | 504.1 | 201.2 | 268 | 234.9 |  | 09/13/2000 | 07/04/2006 | MnROAD Low Volume Road | 2004 | 38971
27-O-2000 | 27 | Outside | Flexible | 03/10/2006 | Stone |  | 10:57:00 AM | Clay | 1 | 504.2 | 150.9 | 152.8 | 151.5 |  | 09/13/2000 | 07/04/2006 | MnROAD Low Volume Road | 2004 | 11512
27-I-2000 | 27 | Inside | Flexible | 04/10/2006 | Stone |  | 12:54:00 PM | Clay | 2 | 494.9 | 285.2 | 384.5 | 334.8 |  | 09/13/2000 | 07/04/2006 | MnROAD Low Volume Road | 2035 | 39897
27-O-2000 | 27 | Outside | Flexible | 04/10/2006 | Stone |  | 1:01:00 PM | Clay | 2 | 499.5 | 150.9 | 163.6 | 157.2 |  | 09/13/2000 | 07/04/2006 | MnROAD Low Volume Road | 2035 | 11852
27-I-2006 | 27 | Inside | Flexible | 10/05/2006 | Aggregate |  | 7:37:00 AM | Clay | 3 | 501.6 | 92.3 | 74.5 | 83.4 |  | 07/05/2006 | 09/15/2009 | MnROAD Low Volume Road | 92 | 776
27-O-2006 | 27 | Outside | Flexible | 10/05/2006 | Aggregate |  | 7:45:00 AM | Clay | 3 | 501.6 | 85.3 | 78.3 | 82.1 |  | 07/05/2006 | 09/15/2009 | MnROAD Low Volume Road | 92 | 231
27-I-2006 | 27 | Inside | Flexible | 04/23/2007 | Aggregate |  | 12:09:00 PM | Clay | 1 | 497.7 | 100.6 | 87.2 | 94.2 |  | 07/05/2006 | 09/15/2009 | MnROAD Low Volume Road | 292 | 5577
27-O-2006 | 27 | Outside | Flexible | 04/23/2007 | Aggregate |  | 12:17:00 PM | Clay | 1 | 496.2 | 88.5 | 94.2 | 91.7 |  | 07/05/2006 | 09/15/2009 | MnROAD Low Volume Road | 292 | 1605
27-I-2006 | 27 | Inside | Flexible | 11/21/2007 | Aggregate |  | 9:31:00 AM | Clay | 2 | 507.4 | 102.5 | 100.6 | 101.2 |  | 07/05/2006 | 09/15/2009 | MnROAD Low Volume Road | 504 | 6580
27-O-2006 | 27 | Outside | Flexible | 11/21/2007 | Aggregate |  | 9:39:00 AM | Clay | 2 | 501.9 | 98.7 | 138.8 | 118.4 |  | 07/05/2006 | 09/15/2009 | MnROAD Low Volume Road | 504 | 1763
27-I-2006 | 27 | Inside | Flexible | 04/15/2008 | Aggregate |  | 1:37:00 PM | Clay | 2 | 494.6 | 101.2 | 102.5 | 101.9 |  | 07/05/2006 | 09/15/2009 | MnROAD Low Volume Road | 650 | 10225
27-O-2006 | 27 | Outside | Flexible | 04/15/2008 | Aggregate |  | 1:29:00 PM | Clay | 2 | 500 | 92.3 | 143.9 | 118.4 |  | 07/05/2006 | 09/15/2009 | MnROAD Low Volume Road | 650 | 1763
27-I-2006 | 27 | Inside | Flexible | 04/27/2009 | Aggregate |  | 11:30:00 AM | Clay | 1 | 499 | 112.7 | 88.5 | 100.6 |  | 07/05/2006 | 09/15/2009 | MnROAD Low Volume Road | 1027 | 12929
27-O-2006 | 27 | Outside | Flexible | 04/27/2009 | Aggregate |  | 11:37:00 AM | Clay | 1 | 506.9 | 95.5 | 153.4 | 124.8 |  | 07/05/2006 | 09/15/2009 | MnROAD Low Volume Road | 1027 | 1763
27-I-2009 | 27 | Inside | Flexible | 10/28/2009 | Aggregate |  | 10:06:00 AM | Clay | 2 | 498.4 | 103.8 | 103.8 | 103.8 |  | 09/16/2009 | 08/09/2017 | MnROAD Low Volume Road | 42 | 893
27-O-2009 | 27 | Outside | Flexible | 10/28/2009 | Aggregate |  | 9:59:00 AM | Clay | 2 | 496.1 | 99.3 | 151.5 | 125.4 |  | 09/16/2009 | 08/09/2017 | MnROAD Low Volume Road | 42
27-I-2009 | 27 | Inside | Flexible | 04/08/2010 | Aggregate |  | 10:45:00 AM | Clay | 1 | 500 | 104.4 | 99.3 | 101.9 |  | 09/16/2009 | 08/09/2017 | MnROAD Low Volume Road | 204 | 4120
27-O-2009 | 27 | Outside | Flexible | 04/08/2010 | Aggregate |  | 10:42:00 AM | Clay | 1 | 502 | 96.8 | 150.9 | 123.5 |  | 09/16/2009 | 08/09/2017 | MnROAD Low Volume Road | 204
27-I-2009 | 27 | Inside | Flexible | 10/12/2010 | Aggregate |  | 9:10:00 AM | Clay | 1 | 499.4 | 102.5 | 108.2 | 105.7 |  | 09/16/2009 | 08/09/2017 | MnROAD Low Volume Road | 391 | 6947
27-O-2009 | 27 | Outside | Flexible | 10/12/2010 | Aggregate |  | 9:05:00 AM | Clay | 1 | 520.9 | 101.2 | 149 | 125.4 |  | 09/16/2009 | 08/09/2017 | MnROAD Low Volume Road | 391
27-I-2009 | 27 | Inside | Flexible | 04/29/2011 | Aggregate |  | 11:09:00 AM | Clay | 1 | 498.7 | 105 | 108.2 | 106.9 |  | 09/16/2009 | 08/09/2017 | MnROAD Low Volume Road | 590 | 11474
27-O-2009 | 27 | Outside | Flexible | 04/29/2011 | Aggregate |  | 11:15:00 AM | Clay | 1 | 498.7 | 103.8 | 145.8 | 124.8 |  | 09/16/2009 | 08/09/2017 | MnROAD Low Volume Road | 590
27-I-2009 | 27 | Inside | Flexible | 11/14/2011 | Aggregate |  | 10:44:00 AM | Clay | 1 | 502 | 108.9 | 115.9 | 112.7 |  | 09/16/2009 | 08/09/2017 | MnROAD Low Volume Road | 789 | 13015
27-O-2009 | 27 | Outside | Flexible | 11/14/2011 | Aggregate |  | 10:39:00 AM | Clay | 1 | 499 | 104.4 | 147 | 126 |  | 09/16/2009 | 08/09/2017 | MnROAD Low Volume Road | 789
27-I-2009 | 27 | Inside | Flexible | 04/05/2012 | Aggregate |  | 1:51:00 PM | Clay | 1 | 541.4 | 126.7 | 142 | 134.3 |  | 09/16/2009 | 08/09/2017 | MnROAD Low Volume Road | 932 | 16763
27-O-2009 | 27 | Outside | Flexible | 04/05/2012 | Aggregate |  | 1:56:00 PM | Clay | 1 | 501.2 | 105.7 | 156.6 | 131.1 |  | 09/16/2009 | 08/09/2017 | MnROAD Low Volume Road | 932
27-I-2009 | 27 | Inside | Flexible | 11/08/2012 | Aggregate |  | 10:19:00 AM | Clay | 1 | 498.7 | 104.4 | 122.2 | 113.3 |  | 09/16/2009 | 08/09/2017 | MnROAD Low Volume Road | 1149 | 21080
27-O-2009 | 27 | Outside | Flexible | 11/08/2012 | Aggregate |  | 10:30:00 AM | Clay | 1 | 528.5 | 108.2 | 156.6 | 132.4 |  | 09/16/2009 | 08/09/2017 | MnROAD Low Volume Road | 1149
27-I-2009 | 27 | Inside | Flexible | 04/26/2013 | Aggregate |  | 1:34:00 PM | Clay | 1 | 498.9 | 117.8 | 92.9 | 105 |  | 09/16/2009 | 08/09/2017 | MnROAD Low Volume Road | 1318 | 24692
27-O-2009 | 27 | Outside | Flexible | 04/26/2013 | Aggregate |  | 1:45:00 PM | Clay | 1 | 501.7 | 104.4 | 149.6 | 126.7 |  | 09/16/2009 | 08/09/2017 | MnROAD Low Volume Road | 1318
27-I-2009 | 27 | Inside | Flexible | 11/08/2013 | Aggregate |  | 11:10:00 AM | Clay | 1 | 503.7 | 104.4 | 129.9 | 117.1 |  | 09/16/2009 | 08/09/2017 | MnROAD Low Volume Road | 1514 | 27284
27-O-2009 | 27 | Outside | Flexible | 11/08/2013 | Aggregate |  | 11:27:00 AM | Clay | 1 | 506.9 | 95.5 | 144.5 | 120.3 |  | 09/16/2009 | 08/09/2017 | MnROAD Low Volume Road | 1514
27-I-2009 | 27 | Inside | Flexible | 04/22/2014 | Aggregate |  | 1:26:00 PM | Clay | 1 | 498.6 | 115.9 | 113.9 | 115.2 |  | 09/16/2009 | 08/09/2017 | MnROAD Low Volume Road | 1679 | 31241
27-O-2009 | 27 | Outside | Flexible | 04/22/2014 | Aggregate |  | 1:38:00 PM | Clay | 1 | 492.4 | 98.7 | 140.7 | 119.7 |  | 09/16/2009 | 08/09/2017 | MnROAD Low Volume Road | 1679
27-I-2009 | 27 | Inside | Flexible | 10/10/2014 | Aggregate |  | 2:36:00 PM | Clay | 1 | 499 | 120.3 | 123.5 | 121.6 |  | 09/16/2009 | 08/09/2017 | MnROAD Low Volume Road | 1850 | 34946
27-O-2009 | 27 | Outside | Flexible | 10/10/2014 | Aggregate |  | 2:43:00 PM | Clay | 1 | 486 | 100.6 | 147 | 124.1 |  | 09/16/2009 | 08/09/2017 | MnROAD Low Volume Road | 1850
27-I-2009 | 27 | Inside | Flexible | 05/06/2015 | Aggregate |  | 12:28:00 PM | Clay | 1 | 503 | 134.3 | 105 | 119.7 |  | 09/16/2009 | 08/09/2017 | MnROAD Low Volume Road | 2058 | 40824
27-O-2009 | 27 | Outside | Flexible | 05/06/2015 | Aggregate |  | 12:36:00 PM | Clay | 1 | 507.4 | 106.9 | 151.5 | 129.2 |  | 09/16/2009 | 08/09/2017 | MnROAD Low Volume Road | 2058
27-I-2009 | 27 | Inside | Flexible | 11/13/2015 | Aggregate |  | 12:29:00 PM | Clay | 1 | 510 | 127.3 | 130.5 | 129.2 |  | 09/16/2009 | 08/09/2017 | MnROAD Low Volume Road | 2249 | 43565
27-O-2009 | 27 | Outside | Flexible | 11/13/2015 | Aggregate |  | 12:37:00 PM | Clay | 1 | 486.3 | 98.7 | 133 | 115.9 |  | 09/16/2009 | 08/09/2017 | MnROAD Low Volume Road | 2249
28-I-1991 | 28 | Inside | Flexible | 07/08/1994 | Aggregate |  |  | Clay | 1 |  |  |  |  | 50.9 | 07/17/1991 | 08/11/1999 | MnROAD Low Volume Road | 1087
28-O-1991 | 28 | Outside | Flexible | 07/08/1994 | Aggregate |  |  | Clay | 1 |  |  |  |  | 53.5 | 07/17/1991 | 08/11/1999 | MnROAD Low Volume Road | 1087
28-I-1991 | 28 | Inside | Flexible | 08/25/1994 | Aggregate |  |  | Clay | 1 |  |  |  |  | 58.6 | 07/17/1991 | 08/11/1999 | MnROAD Low Volume Road | 1135 | 616
28-O-1991 | 28 | Outside | Flexible | 08/25/1994 | Aggregate |  |  | Clay | 1 |  |  |  |  | 59.2 | 07/17/1991 | 08/11/1999 | MnROAD Low Volume Road | 1135 | 156
28-I-1991 | 28 | Inside | Flexible | 10/06/1994 | Aggregate |  |  | Clay | 1 |  |  |  |  | 48.4 | 07/17/1991 | 08/11/1999 | MnROAD Low Volume Road | 1177 | 1487
28-O-1991 | 28 | Outside | Flexible | 10/06/1994 | Aggregate |  |  | Clay | 1 |  |  |  |  | 52.8 | 07/17/1991 | 08/11/1999 | MnROAD Low Volume Road | 1177 | 431
28-I-1991 | 28 | Inside | Flexible | 02/02/1995 | Aggregate |  |  | Clay | 1 |  |  |  |  | 56 | 07/17/1991 | 08/11/1999 | MnROAD Low Volume Road | 1296 | 3839
28-O-1991 | 28 | Outside | Flexible | 02/02/1995 | Aggregate |  |  | Clay | 1 |  |  |  |  | 64.3 | 07/17/1991 | 08/11/1999 | MnROAD Low Volume Road | 1296 | 1076
28-I-1991 | 28 | Inside | Flexible | 03/17/1995 | Aggregate |  |  | Clay | 1 |  |  |  |  | 61.7 | 07/17/1991 | 08/11/1999 | MnROAD Low Volume Road | 1339 | 4696
28-O-1991 | 28 | Outside | Flexible | 03/17/1995 | Aggregate |  |  | Clay | 1 |  |  |  |  | 70.7 | 07/17/1991 | 08/11/1999 | MnROAD Low Volume Road | 1339 | 1409
28-I-1991 | 28 | Inside | Flexible | 03/23/1995 | Aggregate |  |  | Clay | 1 |  |  |  |  | 97.4 | 07/17/1991 | 08/11/1999 | MnROAD Low Volume Road | 1345 | 4765
28-O-1991 | 28 | Outside | Flexible | 03/23/1995 | Aggregate |  |  | Clay | 1 |  |  |  |  | 101.2 | 07/17/1991 | 08/11/1999 | MnROAD Low Volume Road | 1345 | 1489
28-I-1991 | 28 | Inside | Flexible | 05/05/1995 | Aggregate |  |  | Clay | 1 |  |  |  |  | 57.9 | 07/17/1991 | 08/11/1999 | MnROAD Low Volume Road | 1388 | 5859
28-O-1991 | 28 | Outside | Flexible | 05/05/1995 | Aggregate |  |  | Clay | 1 |  |  |  |  | 62.4 | 07/17/1991 | 08/11/1999 | MnROAD Low Volume Road | 1388 | 1826
28-I-1991 | 28 | Inside | Flexible | 06/14/1995 | Aggregate |  |  | Clay | 1 |  |  |  |  | 50.9 | 07/17/1991 | 08/11/1999 | MnROAD Low Volume Road | 1428 | 6714
28-O-1991 | 28 | Outside | Flexible | 06/14/1995 | Aggregate |  |  | Clay | 1 |  |  |  |  | 59.8 | 07/17/1991 | 08/11/1999 | MnROAD Low Volume Road | 1428 | 2224
28-I-1991 | 28 | Inside | Flexible | 09/20/1995 | Aggregate |  |  | Clay | 1 |  |  |  |  | 54.7 | 07/17/1991 | 08/11/1999 | MnROAD Low Volume Road | 1526 | 8758
28-O-1991 | 28 | Outside | Flexible | 09/20/1995 | Aggregate |  |  | Clay | 1 |  |  |  |  | 61.7 | 07/17/1991 | 08/11/1999 | MnROAD Low Volume Road | 1526 | 3006
28-I-1991 | 28 | Inside | Flexible | 12/06/1995 | Aggregate |  |  | Clay | 1 |  |  |  |  | 54.1 | 07/17/1991 | 08/11/1999 | MnROAD Low Volume Road | 1603 | 10402
28-O-1991 | 28 | Outside | Flexible | 12/06/1995 | Aggregate |  |  | Clay | 1 |  |  |  |  | 59.8 | 07/17/1991 | 08/11/1999 | MnROAD Low Volume Road | 1603 | 3661
28-I-1991 | 28 | Inside | Flexible | 02/16/1996 | Aggregate |  |  | Clay | 1 |  |  |  |  | 56.7 | 07/17/1991 | 08/11/1999 | MnROAD Low Volume Road | 1675 | 12047
28-O-1991 | 28 | Outside | Flexible | 02/16/1996 | Aggregate |  |  | Clay | 1 |  |  |  |  | 77 | 07/17/1991 | 08/11/1999 | MnROAD Low Volume Road | 1675 | 3984
28-I-1991 | 28 | Inside | Flexible | 05/09/1996 | Aggregate |  |  | Clay | 1 |  |  |  |  | 71.3 | 07/17/1991 | 08/11/1999 | MnROAD Low Volume Road | 1758 | 14461
28-O-1991 | 28 | Outside | Flexible | 05/09/1996 | Aggregate |  |  | Clay | 1 |  |  |  |  | 70.7 | 07/17/1991 | 08/11/1999 | MnROAD Low Volume Road | 1758 | 4928
28-I-1991 | 28 | Inside | Flexible | 06/25/1996 | Aggregate |  |  | Clay | 1 |  |  |  |  | 60.5 | 07/17/1991 | 08/11/1999 | MnROAD Low Volume Road | 1805 | 15483
28-O-1991 | 28 | Outside | Flexible | 06/25/1996 | Aggregate |  |  | Clay | 1 |  |  |  |  | 80.2 | 07/17/1991 | 08/11/1999 | MnROAD Low Volume Road | 1805 | 5356
28-I-1991 | 28 | Inside | Flexible | 10/27/1996 | Aggregate |  |  | Clay | 1 |  |  |  |  | 59.8 | 07/17/1991 | 08/11/1999 | MnROAD Low Volume Road | 1929 | 18164
28-O-1991 | 28 | Outside | Flexible | 10/27/1996 | Aggregate |  |  | Clay | 1 |  |  |  |  | 75.1 | 07/17/1991 | 08/11/1999 | MnROAD Low Volume Road | 1929 | 6134
28-I-1991 | 28 | Inside | Flexible | 06/26/1997 | Aggregate |  |  | Clay | 1 | 500.5 | 49 | 95.5 | 72.6 |  | 07/17/1991 | 08/11/1999 | MnROAD Low Volume Road | 2171 | 24378
28-I-1991 | 28 | Inside | Flexible | 06/26/1997 | Aggregate |  |  | Clay | 2 | 498.2 | 48.4 | 85.3 | 66.8 |  | 07/17/1991 | 08/11/1999 | MnROAD Low Volume Road | 2171 | 24378
28-I-1991 | 28 | Inside | Flexible | 06/26/1997 | Aggregate |  |  | Clay | 3 | 500.5 | 45.2 | 93.6 | 69.4 |  | 07/17/1991 | 08/11/1999 | MnROAD Low Volume Road | 2171 | 24378
28-O-1991 | 28 | Outside | Flexible | 06/26/1997 | Aggregate |  |  | Clay | 1 | 500.5 | 58.6 | 60.5 | 59.2 |  | 07/17/1991 | 08/11/1999 | MnROAD Low Volume Road | 2171 | 7850
28-O-1991 | 28 | Outside | Flexible | 06/26/1997 | Aggregate |  |  | Clay | 2 | 500.5 | 60.5 | 63 | 61.7 |  | 07/17/1991 | 08/11/1999 | MnROAD Low Volume Road | 2171 | 7850
28-O-1991 | 28 | Outside | Flexible | 06/26/1997 | Aggregate |  |  | Clay | 3 | 500.5 | 60.5 | 58.6 | 59.2 |  | 07/17/1991 | 08/11/1999 | MnROAD Low Volume Road | 2171 | 7850
28-I-1991 | 28 | Inside | Flexible | 11/12/1997 | Aggregate |  |  | Clay |  | 500.7 | 70 | 117.8 | 94.2 |  | 07/17/1991 | 08/11/1999 | MnROAD Low Volume Road | 2310 | 26222
28-O-1991 | 28 | Outside | Flexible | 11/12/1997 | Aggregate |  |  | Clay |  | 499.2 | 60.5 | 62.4 | 61.1 |  | 07/17/1991 | 08/11/1999 | MnROAD Low Volume Road | 2310 | 8464
28-I-1991 | 28 | Inside | Flexible | 02/10/1998 | Aggregate |  |  | Clay | 1 | 500 | 60.5 | 106.3 | 83.4 |  | 07/17/1991 | 08/11/1999 | MnROAD Low Volume Road | 2400 | 26674
28-O-1991 | 28 | Outside | Flexible | 02/10/1998 | Aggregate |  |  | Clay | 1 | 500 | 53.5 | 60.5 | 56.7 |  | 07/17/1991 | 08/11/1999 | MnROAD Low Volume Road | 2400 | 8523
28-I-1991 | 28 | Inside | Flexible | 03/10/1998 | Aggregate |  |  | Clay | 1 | 500 | 71.3 | 120.3 | 96.1 |  | 07/17/1991 | 08/11/1999 | MnROAD Low Volume Road | 2428 | 27377
28-O-1991 | 28 | Outside | Flexible | 03/10/1998 | Aggregate |  |  | Clay | 1 | 500 | 58.6 | 74.5 | 66.2 |  | 07/17/1991 | 08/11/1999 | MnROAD Low Volume Road | 2428 | 8644
28-I-1991 | 28 | Inside | Flexible | 05/28/1998 | Aggregate |  |  | Clay | 1 | 500 | 80.2 | 187.8 | 134.3 |  | 07/17/1991 | 08/11/1999 | MnROAD Low Volume Road | 2507 | 29823
28-O-1991 | 28 | Outside | Flexible | 05/28/1998 | Aggregate |  |  | Clay | 1 | 500 | 75.1 | 77.7 | 76.4 |  | 07/17/1991 | 08/11/1999 | MnROAD Low Volume Road | 2507 | 9001
28-I-1991 | 28 | Inside | Flexible | 08/21/1998 | Aggregate |  |  | Clay | 1 | 500 | 82.1 | 159.8 | 121 |  | 07/17/1991 | 08/11/1999 | MnROAD Low Volume Road | 2592 | 32691
28-O-1991 | 28 | Outside | Flexible | 08/21/1998 | Aggregate |  |  | Clay | 1 | 500 | 76.4 | 87.2 | 82.1 |  | 07/17/1991 | 08/11/1999 | MnROAD Low Volume Road | 2592 | 9639
28-I-1991 | 28 | Inside | Flexible | 11/04/1998 | Aggregate |  |  | Clay | 1 | 500 | 82.1 | 173.8 | 128 |  | 07/17/1991 | 08/11/1999 | MnROAD Low Volume Road | 2667 | 34766
28-O-1991 | 28 | Outside | Flexible | 11/04/1998 | Aggregate |  |  | Clay | 1 | 500 | 73.2 | 76.4 | 75.1 |  | 07/17/1991 | 08/11/1999 | MnROAD Low Volume Road | 2667 | 10273
28-I-1991 | 28 | Inside | Flexible | 04/02/1999 | Aggregate |  |  | Clay | 1 | 500 | 92.3 | 173.8 | 133 |  | 07/17/1991 | 08/11/1999 | MnROAD Low Volume Road | 2816 | 37808
28-O-1991 | 28 | Outside | Flexible | 04/02/1999 | Aggregate |  |  | Clay | 1 | 500 | 81.5 | 85.3 | 83.4 |  | 07/17/1991 | 08/11/1999 | MnROAD Low Volume Road | 2816 | 11309
28-I-1991 | 28 | Inside | Flexible | 07/07/1999 | Aggregate |  |  | Clay | 1 | 500 | 105.7 | 210.7 | 158.5 |  | 07/17/1991 | 08/11/1999 | MnROAD Low Volume Road | 2912 | 38595
28-O-1991 | 28 | Outside | Flexible | 07/07/1999 | Aggregate |  |  | Clay | 1 | 500 | 77.7 | 93.6 | 85.3 |  | 07/17/1991 | 08/11/1999 | MnROAD Low Volume Road | 2912 | 11791
28-I-1999 | 28 | Inside | Flexible | 12/02/1999 | Aggregate |  |  | Clay | 1 | 498.6 | 158.5 | 177.6 | 168.1 |  | 08/12/1999 | 07/07/2006 | MnROAD Low Volume Road | 112 | 1295
28-O-1999 | 28 | Outside | Flexible | 12/02/1999 | Aggregate |  |  | Clay | 1 | 500.6 | 233 | 236.2 | 234.9 |  | 08/12/1999 | 07/07/2006 | MnROAD Low Volume Road | 112 | 399
28-I-1999 | 28 | Inside | Flexible | 02/07/2000 | Aggregate |  |  | Clay | 1 | 501.4 | 146.4 | 177 | 161.7 |  | 08/12/1999 | 07/07/2006 | MnROAD Low Volume Road | 179 | 3399
28-O-1999 | 28 | Outside | Flexible | 02/07/2000 | Aggregate |  |  | Clay | 1 | 499.4 | 236.8 | 208.8 | 222.8 |  | 08/12/1999 | 07/07/2006 | MnROAD Low Volume Road | 179 | 836
28-I-1999 | 28 | Inside | Flexible | 07/17/2000 | Aggregate |  |  | Clay | 1 | 499.1 | 163.6 | 245.1 | 204.3 |  | 08/12/1999 | 07/07/2006 | MnROAD Low Volume Road | 340 | 6846
28-O-1999 | 28 | Outside | Flexible | 07/17/2000 | Aggregate |  |  | Clay | 1 | 500.1 | 240 | 261 | 250.8 |  | 08/12/1999 | 07/07/2006 | MnROAD Low Volume Road | 340 | 1869
28-I-1999 | 28 | Inside | Flexible | 05/15/2001 | Aggregate |  |  | Clay | 1 | 500.6 | 180.2 | 213.3 | 196.7 |  | 08/12/1999 | 07/07/2006 | MnROAD Low Volume Road | 642 | 15016
28-I-1999 | 28 | Inside | Flexible | 05/15/2001 | Aggregate |  |  | Clay | 2 | 498.4 | 184.6 | 210.7 | 198 |  | 08/12/1999 | 07/07/2006 | MnROAD Low Volume Road | 642 | 15016
28-I-1999 | 28 | Inside | Flexible | 05/15/2001 | Aggregate |  |  | Clay | 3 | 501 | 182.1 | 215.2 | 198.6 |  | 08/12/1999 | 07/07/2006 | MnROAD Low Volume Road | 642 | 15016
28-I-1999 | 28 | Inside | Flexible | 05/15/2001 | Aggregate |  |  | Clay | 4 | 498.9 | 173.8 | 210.7 | 192.2 |  | 08/12/1999 | 07/07/2006 | MnROAD Low Volume Road | 642 | 15016
28-O-1999 | 28 | Outside | Flexible | 05/15/2001 | Aggregate |  |  | Clay | 1 | 499.1 | 270.5 | 259.1 | 264.8 |  | 08/12/1999 | 07/07/2006 | MnROAD Low Volume Road | 642 | 4093
28-O-1999 | 28 | Outside | Flexible | 05/15/2001 | Aggregate |  |  | Clay | 2 | 501.1 | 274.4 | 262.3 | 268 |  | 08/12/1999 | 07/07/2006 | MnROAD Low Volume Road | 642 | 4093
28-O-1999 | 28 | Outside | Flexible | 05/15/2001 | Aggregate |  |  | Clay | 3 | 500.6 | 254 | 255.3 | 254.6 |  | 08/12/1999 | 07/07/2006 | MnROAD Low Volume Road | 642 | 4093
28-O-1999 | 28 | Outside | Flexible | 05/15/2001 | Aggregate |  |  | Clay | 4 | 501.6 | 271.2 | 241.9 | 256.5 |  | 08/12/1999 | 07/07/2006 | MnROAD Low Volume Road | 642 | 4093
28-I-1999 | 28 | Inside | Flexible | 07/09/2001 | Aggregate |  |  | Clay | 1 | 500.1 | 178.9 | 206.3 | 192.2 |  | 08/12/1999 | 07/07/2006 | MnROAD Low Volume Road | 697 | 15928
28-O-1999 | 28 | Outside | Flexible | 07/09/2001 | Aggregate |  |  | Clay | 1 | 498.6 | 258.5 | 255.3 | 256.5 |  | 08/12/1999 | 07/07/2006 | MnROAD Low Volume Road | 697 | 4376
28-I-1999 | 28 | Inside | Flexible | 07/31/2001 | Aggregate |  |  | Clay | 1 | 499.9 | 175.1 | 208.8 | 191.6 |  | 08/12/1999 | 07/07/2006 | MnROAD Low Volume Road | 719 | 16704
28-O-1999 | 28 | Outside | Flexible | 07/31/2001 | Aggregate |  |  | Clay | 1 | 498.9 | 288.4 | 259.1 | 273.7 |  | 08/12/1999 | 07/07/2006 | MnROAD Low Volume Road | 719 | 4513
28-I-1999 | 28 | Inside | Flexible | 09/21/2001 | Aggregate |  |  | Clay | 1 | 497.9 | 175.7 | 201.8 | 189.1 |  | 08/12/1999 | 07/07/2006 | MnROAD Low Volume Road | 771 | 17881
28-O-1999 | 28 | Outside | Flexible | 09/21/2001 | Aggregate |  |  | Clay | 1 | 501.1 | 282 | 259.1 | 270.5 |  | 08/12/1999 | 07/07/2006 | MnROAD Low Volume Road | 771 | 4822
28-I-1999 | 28 | Inside | Flexible | 10/19/2001 | Aggregate |  |  | Clay | 1 | 500.1 | 210.7 | 213.9 | 212.6 |  | 08/12/1999 | 07/07/2006 | MnROAD Low Volume Road | 799 | 17881
28-O-1999 | 28 | Outside | Flexible | 10/19/2001 | Aggregate |  |  | Clay | 1 | 499.9 | 268 | 255.3 | 261.6 |  | 08/12/1999 | 07/07/2006 | MnROAD Low Volume Road | 799 | 4822
28-I-1999 | 28 | Inside | Flexible | 12/21/2001 | Aggregate |  |  | Clay | 1 | 499.6 | 173.8 | 210.7 | 192.2 |  | 08/12/1999 | 07/07/2006 | MnROAD Low Volume Road | 862 | 18805
28-O-1999 | 28 | Outside | Flexible | 12/21/2001 | Aggregate |  |  | Clay | 1 | 499.4 | 267.4 | 280.1 | 273.7 |  | 08/12/1999 | 07/07/2006 | MnROAD Low Volume Road | 862 | 5170
28-I-1999 | 28 | Inside | Flexible | 01/28/2002 | Aggregate |  |  | Clay | 1 | 499.9 | 164.9 | 205 | 184.6 |  | 08/12/1999 | 07/07/2006 | MnROAD Low Volume Road | 900 | 19760
28-O-1999 | 28 | Outside | Flexible | 01/28/2002 | Aggregate |  |  | Clay | 1 | 499.6 | 266.1 | 258.5 | 262.3 |  | 08/12/1999 | 07/07/2006 | MnROAD Low Volume Road | 900 | 5363
28-I-1999 | 28 | Inside | Flexible | 02/28/2002 | Aggregate |  |  | Clay | 1 | 498.6 | 177 | 191.6 | 184.6 |  | 08/12/1999 | 07/07/2006 | MnROAD Low Volume Road | 931 | 20661
28-O-1999 | 28 | Outside | Flexible | 02/28/2002 | Aggregate |  |  | Clay | 1 | 499.1 | 257.2 | 262.3 | 259.7 |  | 08/12/1999 | 07/07/2006 | MnROAD Low Volume Road | 931 | 5601
28-I-1999 | 28 | Inside | Flexible | 03/29/2002 | Aggregate |  | 11:40:00 AM | Clay | 1 | 499.5 | 278.2 | 222.2 | 250.2 |  | 08/12/1999 | 07/07/2006 | MnROAD Low Volume Road | 960 | 21540
28-O-1999 | 28 | Outside | Flexible | 03/29/2002 | Aggregate |  | 11:49:00 AM | Clay | 1 | 500.2 | 291.6 | 285.2 | 288.4 |  | 08/12/1999 | 07/07/2006 | MnROAD Low Volume Road | 960 | 5774
28-I-1999 | 28 | Inside | Flexible | 05/14/2002 | Aggregate |  | 10:19:00 AM | Clay | 1 | 500.2 | 198 | 226 | 212 |  | 08/12/1999 | 07/07/2006 | MnROAD Low Volume Road | 1006 | 22678
28-O-1999 | 28 | Outside | Flexible | 05/14/2002 | Aggregate |  | 10:28:00 AM | Clay | 1 | 499.5 | 285.2 | 316.4 | 301.1 |  | 08/12/1999 | 07/07/2006 | MnROAD Low Volume Road | 1006 | 6058
28-I-1999 | 28 | Inside | Flexible | 06/28/2002 | Aggregate |  | 11:15:00 AM | Clay | 1 | 499.5 | 182.1 | 225.3 | 203.7 |  | 08/12/1999 | 07/07/2006 | MnROAD Low Volume Road | 1051 | 23687
28-O-1999 | 28 | Outside | Flexible | 06/28/2002 | Aggregate |  | 11:23:00 AM | Clay | 1 | 500 | 299.2 | 324.7 | 311.9 |  | 08/12/1999 | 07/07/2006 | MnROAD Low Volume Road | 1051 | 6327
28-I-1999 | 28 | Inside | Flexible | 02/28/2003 | Aggregate |  | 10:06:00 AM | Clay | 1 | 499.5 | 185.9 | 226 | 206.3 |  | 08/12/1999 | 07/07/2006 | MnROAD Low Volume Road | 1296 | 30272
28-O-1999 | 28 | Outside | Flexible | 02/28/2003 | Aggregate |  | 10:17:00 AM | Clay | 1 | 499 | 304.3 | 298.6 | 301.1 |  | 08/12/1999 | 07/07/2006 | MnROAD Low Volume Road | 1296 | 7674
28-I-1999 | 28 | Inside | Flexible | 04/01/2003 | Aggregate |  | 10:22:00 AM | Clay | 2 | 498.2 | 194.8 | 227.9 | 211.3 |  | 08/12/1999 | 07/07/2006 | MnROAD Low Volume Road | 1328 | 31275
28-O-1999 | 28 | Outside | Flexible | 04/01/2003 | Aggregate |  | 10:32:00 AM | Clay | 2 | 499.2 | 319.6 | 355.8 | 337.4 |  | 08/12/1999 | 07/07/2006 | MnROAD Low Volume Road | 1328 | 8018
28-I-1999 | 28 | Inside | Flexible | 06/05/2003 | Aggregate |  | 10:14:00 AM | Clay | 3 | 499.2 | 199.2 | 226 | 212.6 |  | 08/12/1999 | 07/07/2006 | MnROAD Low Volume Road | 1393 | 32474
28-O-1999 | 28 | Outside | Flexible | 06/05/2003 | Aggregate |  | 10:23:00 AM | Clay | 3 | 499.2 | 292.2 | 330.4 | 311.3 |  | 08/12/1999 | 07/07/2006 | MnROAD Low Volume Road | 1393 | 8488
28-I-1999 | 28 | Inside | Flexible | 07/15/2003 | Aggregate |  | 12:51:00 PM | Clay | 4 | 500.4 | 241.9 | 277.5 | 259.7 |  | 08/12/1999 | 07/07/2006 | MnROAD Low Volume Road | 1433 | 32802
28-O-1999 | 28 | Outside | Flexible | 07/15/2003 | Aggregate |  | 12:37:00 PM | Clay | 4 | 501.4 | 361.6 | 422.1 | 392.1 |  | 08/12/1999 | 07/07/2006 | MnROAD Low Volume Road | 1433 | 8750
28-I-1999 | 28 | Inside | Flexible | 08/13/2003 | Aggregate |  | 12:26:00 PM | Clay | 5 | 500.1 | 239.4 | 309.4 | 274.4 |  | 08/12/1999 | 07/07/2006 | MnROAD Low Volume Road | 1462 | 33283
28-I-1999 | 28 | Inside | Flexible | 08/13/2003 | Aggregate |  | 11:45:00 AM | Clay | 25 | 500 | 232.4 | 281.4 | 256.5 |  | 08/12/1999 | 07/07/2006 | MnROAD Low Volume Road | 1462 | 33283
28-O-1999 | 28 | Outside | Flexible | 08/13/2003 | Aggregate |  | 12:22:00 PM | Clay | 5 | 500.1 | 318.3 | 436.1 | 377.5 |  | 08/12/1999 | 07/07/2006 | MnROAD Low Volume Road | 1462 | 8980
28-O-1999 | 28 | Outside | Flexible | 08/13/2003 | Aggregate |  | 11:42:00 AM | Clay | 25 | 499.7 | 293.5 | 378.8 | 336.1 |  | 08/12/1999 | 07/07/2006 | MnROAD Low Volume Road | 1462 | 8980
28-I-1999 | 28 | Inside | Flexible | 08/19/2003 | Aggregate |  | 11:11:00 AM | Clay | 6 | 500.6 | 244.4 | 287.1 | 265.5 |  | 08/12/1999 | 07/07/2006 | MnROAD Low Volume Road | 1468 | 33283
28-I-1999 | 28 | Inside | Flexible | 08/19/2003 | Aggregate |  | 12:44:00 PM | Clay | 26 | 500 | 222.2 | 271.2 | 246.4 |  | 08/12/1999 | 07/07/2006 | MnROAD Low Volume Road | 1468 | 33283
28-O-1999 | 28 | Outside | Flexible | 08/19/2003 | Aggregate |  | 11:26:00 AM | Clay | 6 | 499.7 | 332.3 | 441.1 | 387 |  | 08/12/1999 | 07/07/2006 | MnROAD Low Volume Road | 1468 | 8980
28-O-1999 | 28 | Outside | Flexible | 08/19/2003 | Aggregate |  | 12:40:00 PM | Clay | 26 | 500.6 | 331.7 | 401 | 366 |  | 08/12/1999 | 07/07/2006 | MnROAD Low Volume Road | 1468 | 8980
28-I-1999 | 28 | Inside | Flexible | 11/20/2003 | Aggregate |  | 11:01:00 AM | Clay | 8 | 499.7 | 515.6 | 261 | 388.3 |  | 08/12/1999 | 07/07/2006 | MnROAD Low Volume Road | 1561 | 34884
28-O-1999 | 28 | Outside | Flexible | 11/20/2003 | Aggregate |  | 11:29:00 AM | Clay | 8 | 499.7 | 290.3 | 351.4 | 320.8 |  | 08/12/1999 | 07/07/2006 | MnROAD Low Volume Road | 1561 | 9594
28-I-1999 | 28 | Inside | Flexible | 06/07/2004 | Aggregate |  | 10:01:00 AM | Clay | 2 | 498.7 | 234.9 | 273.1 | 254 |  | 08/12/1999 | 07/07/2006 | MnROAD Low Volume Road | 1761 | 38577
28-O-1999 | 28 | Outside | Flexible | 06/07/2004 | Aggregate |  | 10:10:00 AM | Clay | 2 | 500.6 | 323.4 | 349.5 | 336.8 |  | 08/12/1999 | 07/07/2006 | MnROAD Low Volume Road | 1761 | 10809
28-I-1999 | 28 | Inside | Flexible | 06/24/2004 | Aggregate |  | 12:06:00 PM | Clay | 3 | 498.7 | 370.5 | 275 | 322.7 |  | 08/12/1999 | 07/07/2006 | MnROAD Low Volume Road | 1778 | 38577
28-O-1999 | 28 | Outside | Flexible | 06/24/2004 | Aggregate |  | 12:14:00 PM | Clay | 3 | 500.4 | 316.4 | 376.9 | 346.9 |  | 08/12/1999 | 07/07/2006 | MnROAD Low Volume Road | 1778 | 10809
28-I-1999 | 28 | Inside | Flexible | 06/28/2004 | Aggregate |  | 11:33:00 AM | Clay | 4 | 499.7 | 257.2 | 276.3 | 266.7 |  | 08/12/1999 | 07/07/2006 | MnROAD Low Volume Road | 1782 | 38579
28-O-1999 | 28 | Outside | Flexible | 06/28/2004 | Aggregate |  | 11:41:00 AM | Clay | 4 | 499.5 | 317.7 | 363.5 | 340.6 |  | 08/12/1999 | 07/07/2006 | MnROAD Low Volume Road | 1782 | 10809
28-I-1999 | 28 | Inside | Flexible | 12/15/2004 | Aggregate |  | 12:28:00 PM | Clay | 6 | 499.7 | 234.3 | 276.3 | 255.3 |  | 08/12/1999 | 07/07/2006 | MnROAD Low Volume Road | 1952 | 39144
28-O-1999 | 28 | Outside | Flexible | 12/15/2004 | Aggregate |  | 12:36:00 PM | Clay | 6 | 499.7 | 314.5 | 370.5 | 342.5 |  | 08/12/1999 | 07/07/2006 | MnROAD Low Volume Road | 1952 | 10991
28-I-1999 | 28 | Inside | Flexible | 12/29/2004 | Aggregate |  | 9:50:00 AM | Clay | 7 | 498.7 | 215.8 | 274.4 | 245.1 |  | 08/12/1999 | 07/07/2006 | MnROAD Low Volume Road | 1966 | 39503
28-O-1999 | 28 | Outside | Flexible | 12/29/2004 | Aggregate |  | 9:58:00 AM | Clay | 7 | 499.5 | 329.7 | 373.7 | 351.4 |  | 08/12/1999 | 07/07/2006 | MnROAD Low Volume Road | 1966 | 11093
28-I-1999 | 28 | Inside | Flexible | 04/01/2005 | Aggregate |  | 8:06:00 AM | Clay | 1 | 499.7 | 258.5 | 268 | 263.5 |  | 08/12/1999 | 07/07/2006 | MnROAD Low Volume Road | 2059 | 41476
28-O-1999 | 28 | Outside | Flexible | 04/01/2005 | Aggregate |  | 8:14:00 AM | Clay | 1 | 499.7 | 322.7 | 323.4 | 322.7 |  | 08/12/1999 | 07/07/2006 | MnROAD Low Volume Road | 2059 | 11801
28-I-1999 | 28 | Inside | Flexible | 08/15/2005 | Aggregate |  | 9:56:00 AM | Clay | 2 | 502.2 | 227.9 | 285.2 | 256.5 |  | 08/12/1999 | 07/07/2006 | MnROAD Low Volume Road | 2195 | 43980
28-O-1999 | 28 | Outside | Flexible | 08/15/2005 | Aggregate |  | 10:06:00 AM | Clay | 2 | 497.7 | 326.6 | 342.5 | 334.8 |  | 08/12/1999 | 07/07/2006 | MnROAD Low Volume Road | 2195 | 12562
28-I-1999 | 28 | Inside | Flexible | 10/26/2005 | Aggregate |  | 8:02:00 AM | Clay | 4 | 495.5 | 227.9 | 285.2 | 256.5 |  | 08/12/1999 | 07/07/2006 | MnROAD Low Volume Road | 2267 | 44370
28-O-1999 | 28 | Outside | Flexible | 10/26/2005 | Aggregate |  | 8:09:00 AM | Clay | 4 | 496.4 | 318.3 | 377.5 | 348.2 |  | 08/12/1999 | 07/07/2006 | MnROAD Low Volume Road | 2267 | 12969
28-I-1999 | 28 | Inside | Flexible | 03/10/2006 | Aggregate |  | 10:49:00 AM | Clay | 1 | 503.2 | 217.1 | 263.5 | 240 |  | 08/12/1999 | 07/07/2006 | MnROAD Low Volume Road | 2402 | 47043
28-O-1999 | 28 | Outside | Flexible | 03/10/2006 | Aggregate |  | 10:57:00 AM | Clay | 1 | 504.2 | 344.4 | 349.5 | 346.9 |  | 08/12/1999 | 07/07/2006 | MnROAD Low Volume Road | 2402 | 13648
28-I-1999 | 28 | Inside | Flexible | 04/10/2006 | Aggregate |  | 12:54:00 PM | Clay | 2 | 501 | 245.1 | 280.1 | 262.9 |  | 08/12/1999 | 07/07/2006 | MnROAD Low Volume Road | 2433 | 47969
28-O-1999 | 28 | Outside | Flexible | 04/10/2006 | Aggregate |  | 1:01:00 PM | Clay | 2 | 496.4 | 354.6 | 392.1 | 373 |  | 08/12/1999 | 07/07/2006 | MnROAD Low Volume Road | 2433 | 13988
28-I-2006 | 28 | Inside | Flexible | 10/05/2006 | Aggregate |  | 7:36:00 AM | Clay | 3 | 501.6 | 104.4 | 75.1 | 89.8 |  | 07/08/2006 | 08/28/2011 | MnROAD Low Volume Road | 89 | 776
28-O-2006 | 28 | Outside | Flexible | 10/05/2006 | Aggregate |  | 7:45:00 AM | Clay | 3 | 501.6 | 76.4 | 84.7 | 80.2 |  | 07/08/2006 | 08/28/2011 | MnROAD Low Volume Road | 89 | 231
28-I-2006 | 28 | Inside | Flexible | 04/23/2007 | Aggregate |  | 12:08:00 PM | Clay | 1 | 496.4 | 108.2 | 98.7 | 103.8 |  | 07/08/2006 | 08/28/2011 | MnROAD Low Volume Road | 289 | 5577
28-O-2006 | 28 | Outside | Flexible | 04/23/2007 | Aggregate |  | 12:17:00 PM | Clay | 1 | 497 | 83.4 | 91.7 | 87.2 |  | 07/08/2006 | 08/28/2011 | MnROAD Low Volume Road | 289 | 1605
28-I-2006 | 28 | Inside | Flexible | 11/21/2007 | Aggregate |  | 9:30:00 AM | Clay | 2 | 502.7 | 213.3 | 187.2 | 199.9 |  | 07/08/2006 | 08/28/2011 | MnROAD Low Volume Road | 501 | 6580
28-O-2006 | 28 | Outside | Flexible | 11/21/2007 | Aggregate |  | 9:39:00 AM | Clay | 2 | 502.9 | 177 | 121.6 | 149 |  | 07/08/2006 | 08/28/2011 | MnROAD Low Volume Road | 501 | 1763
28-I-2006 | 28 | Inside | Flexible | 04/15/2008 | Aggregate |  | 1:37:00 PM | Clay | 2 | 500 | 208.8 | 203.1 | 206.3 |  | 07/08/2006 | 08/28/2011 | MnROAD Low Volume Road | 647 | 10225
28-O-2006 | 28 | Outside | Flexible | 04/15/2008 | Aggregate |  | 1:29:00 PM | Clay | 2 | 492.2 | 191 | 120.3 | 156 |  | 07/08/2006 | 08/28/2011 | MnROAD Low Volume Road | 647 | 1763
28-I-2006 | 28 | Inside | Flexible | 04/27/2009 | Aggregate |  | 11:30:00 AM | Clay | 1 | 493.7 | 201.8 | 196.7 | 199.2 |  | 07/08/2006 | 08/28/2011 | MnROAD Low Volume Road | 1024 | 12929
28-O-2006 | 28 | Outside | Flexible | 04/27/2009 | Aggregate |  | 11:37:00 AM | Clay | 1 | 496 | 191.6 | 125.4 | 158.5 |  | 07/08/2006 | 08/28/2011 | MnROAD Low Volume Road | 1024 | 1763
28-I-2006 | 28 | Inside | Flexible | 10/28/2009 | Aggregate |  | 10:05:00 AM | Clay | 2 | 496.9 | 232.4 | 210.1 | 221.5 |  | 07/08/2006 | 08/28/2011 | MnROAD Low Volume Road | 1208 | 15376
28-O-2006 | 28 | Outside | Flexible | 10/28/2009 | Aggregate |  | 10:00:00 AM | Clay | 2 | 496.1 | 180.2 | 115.9 | 148.3 |  | 07/08/2006 | 08/28/2011 | MnROAD Low Volume Road | 1208 | 1763
28-I-2006 | 28 | Inside | Flexible | 04/08/2010 | Aggregate |  | 10:45:00 AM | Clay | 1 | 499.9 | 208.2 | 210.7 | 209.4 |  | 07/08/2006 | 08/28/2011 | MnROAD Low Volume Road | 1370 | 18603
28-O-2006 | 28 | Outside | Flexible | 04/08/2010 | Aggregate |  | 10:42:00 AM | Clay | 1 | 500.7 | 173.8 | 128.6 | 151.5 |  | 07/08/2006 | 08/28/2011 | MnROAD Low Volume Road | 1370 | 1763
28-I-2006 | 28 | Inside | Flexible | 10/12/2010 | Aggregate |  | 9:10:00 AM | Clay | 1 | 498.6 | 247 | 229.8 | 238.7 |  | 07/08/2006 | 08/28/2011 | MnROAD Low Volume Road | 1557 | 21430
28-O-2006 | 28 | Outside | Flexible | 10/12/2010 | Aggregate |  | 9:05:00 AM | Clay | 1 | 514.9 | 180.8 | 127.3 | 154.1 |  | 07/08/2006 | 08/28/2011 | MnROAD Low Volume Road | 1557 | 1763
28-I-2006 | 28 | Inside | Flexible | 04/29/2011 | Aggregate |  | 11:09:00 AM | Clay | 1 | 494.4 | 273.1 | 325.3 | 299.2 |  | 07/08/2006 | 08/28/2011 | MnROAD Low Volume Road | 1756 | 25957
28-O-2006 | 28 | Outside | Flexible | 04/29/2011 | Aggregate |  | 11:15:00 AM | Clay | 1 | 501.7 | 163 | 132.4 | 147.7 |  | 07/08/2006 | 08/28/2011 | MnROAD Low Volume Road | 1756 | 1763
28-I-2011 | 28 | Inside | Flexible | 11/14/2011 | Reclaimed |  | 10:44:00 AM | Clay | 1 | 502 | 126 | 145.8 | 136.2 |  | 08/29/2011 | 06/26/2012 | MnROAD Low Volume Road | 77 | 656
28-O-2011 | 28 | Outside | Flexible | 11/14/2011 | Reclaimed |  | 10:39:00 AM | Clay | 1 | 502 | 152.8 | 161.1 | 157.2 |  | 08/29/2011 | 06/26/2012 | MnROAD Low Volume Road | 77
28-I-2011 | 28 | Inside | Flexible | 04/05/2012 | Reclaimed |  | 1:51:00 PM | Clay | 1 | 502 | 132.4 | 234.9 | 184 |  | 08/29/2011 | 06/26/2012 | MnROAD Low Volume Road | 220 | 4404
28-O-2011 | 28 | Outside | Flexible | 04/05/2012 | Reclaimed |  | 1:56:00 PM | Clay | 1 | 496.7 | 151.5 | 149.6 | 150.9 |  | 08/29/2011 | 06/26/2012 | MnROAD Low Volume Road | 220
28-I-2012 | 28 | Inside | Flexible | 11/08/2012 | Reclaimed |  | 10:18:00 AM | Clay | 1 | 498.7 | 127.3 | 230.4 | 178.9 |  | 06/27/2012 | 08/10/2017 | MnROAD Low Volume Road | 134 | 3258
28-O-2012 | 28 | Outside | Flexible | 11/08/2012 |  |  | 10:30:00 AM | Clay | 1 | 473.6 | 161.7 | 175.1 | 168.7 |  | 06/27/2012 | 08/10/2017 | MnROAD Low Volume Road | 134
28-I-2012 | 28 | Inside | Flexible | 04/26/2013 | Reclaimed |  | 1:34:00 PM | Clay | 1 | 498.9 | 129.9 | 223.4 | 177 |  | 06/27/2012 | 08/10/2017 | MnROAD Low Volume Road | 303 | 6870
28-O-2012 | 28 | Outside | Flexible | 04/26/2013 |  |  | 1:45:00 PM | Clay | 1 | 498.9 | 177.6 | 161.1 | 169.3 |  | 06/27/2012 | 08/10/2017 | MnROAD Low Volume Road | 303
28-I-2012 | 28 | Inside | Flexible | 11/08/2013 | Reclaimed |  | 11:10:00 AM | Clay | 1 | 502 | 138.1 | 234.3 | 185.9 |  | 06/27/2012 | 08/10/2017 | MnROAD Low Volume Road | 499 | 9462
28-O-2012 | 28 | Outside | Flexible | 11/08/2013 |  |  | 11:27:00 AM | Clay | 1 | 502.1 | 155.3 | 149.6 | 152.8 |  | 06/27/2012 | 08/10/2017 | MnROAD Low Volume Road | 499
28-I-2012 | 28 | Inside | Flexible | 04/22/2014 | Reclaimed |  | 1:26:00 PM | Clay | 1 | 510.7 | 157.2 | 252.1 | 204.3 |  | 06/27/2012 | 08/10/2017 | MnROAD Low Volume Road | 664 | 13419
28-O-2012 | 28 | Outside | Flexible | 04/22/2014 |  |  | 1:38:00 PM | Clay | 1 | 505.5 | 162.3 | 152.1 | 157.2 |  | 06/27/2012 | 08/10/2017 | MnROAD Low Volume Road | 664
28-I-2012 | 28 | Inside | Flexible | 10/10/2014 | Reclaimed |  | 2:36:00 PM | Clay | 1 | 506.9 | 145.1 | 259.1 | 201.8 |  | 06/27/2012 | 08/10/2017 | MnROAD Low Volume Road | 835 | 17124
28-O-2012 | 28 | Outside | Flexible | 10/10/2014 |  |  | 2:43:00 PM | Clay | 1 | 506.7 | 157.9 | 145.8 | 151.5 |  | 06/27/2012 | 08/10/2017 | MnROAD Low Volume Road | 835
28-I-2012 | 28 | Inside | Flexible | 05/06/2015 | Reclaimed |  | 12:28:00 PM | Clay | 1 | 507.5 | 149 | 255.9 | 202.4 |  | 06/27/2012 | 08/10/2017 | MnROAD Low Volume Road | 1043 | 23002
28-O-2012 | 28 | Outside | Flexible | 05/06/2015 |  |  | 12:36:00 PM | Clay | 1 | 517.2 | 166.8 | 151.5 | 159.1 |  | 06/27/2012 | 08/10/2017 | MnROAD Low Volume Road | 1043
28-I-2012 | 28 | Inside | Flexible | 11/13/2015 | Reclaimed |  | 12:29:00 PM | Clay | 1 | 508.4 | 151.5 | 271.2 | 211.3 |  | 06/27/2012 | 08/10/2017 | MnROAD Low Volume Road | 1234 | 25743
28-O-2012 | 28 | Outside | Flexible | 11/13/2015 |  |  | 12:37:00 PM | Clay | 1 | 509.1 | 155.3 | 147.7 | 151.5 |  | 06/27/2012 | 08/10/2017 | MnROAD Low Volume Road | 1234
29-I-1991 | 29 | Inside | Flexible | 07/08/1994 | Aggregate |  |  | Clay | 1 |  |  |  |  | 49.7 | 07/17/1991 | 09/18/2005 | MnROAD Low Volume Road | 1087
29-O-1991 | 29 | Outside | Flexible | 07/08/1994 | Aggregate |  |  | Clay | 1 |  |  |  |  | 53.5 | 07/17/1991 | 09/18/2005 | MnROAD Low Volume Road | 1087
29-I-1991 | 29 | Inside | Flexible | 08/25/1994 | Aggregate |  |  | Clay | 1 |  |  |  |  | 64.3 | 07/17/1991 | 09/18/2005 | MnROAD Low Volume Road | 1135 | 616
29-O-1991 | 29 | Outside | Flexible | 08/25/1994 | Aggregate |  |  | Clay | 1 |  |  |  |  | 59.2 | 07/17/1991 | 09/18/2005 | MnROAD Low Volume Road | 1135 | 156
29-I-1991 | 29 | Inside | Flexible | 10/06/1994 | Aggregate |  |  | Clay | 1 |  |  |  |  | 52.8 | 07/17/1991 | 09/18/2005 | MnROAD Low Volume Road | 1177 | 1487
29-O-1991 | 29 | Outside | Flexible | 10/06/1994 | Aggregate |  |  | Clay | 1 |  |  |  |  | 54.1 | 07/17/1991 | 09/18/2005 | MnROAD Low Volume Road | 1177 | 431
29-I-1991 | 29 | Inside | Flexible | 02/02/1995 | Aggregate |  |  | Clay | 1 |  |  |  |  | 67.5 | 07/17/1991 | 09/18/2005 | MnROAD Low Volume Road | 1296 | 3839
29-O-1991 | 29 | Outside | Flexible | 02/02/1995 | Aggregate |  |  | Clay | 1 |  |  |  |  | 68.1 | 07/17/1991 | 09/18/2005 | MnROAD Low Volume Road | 1296 | 1076
29-I-1991 | 29 | Inside | Flexible | 03/17/1995 | Aggregate |  |  | Clay | 1 |  |  |  |  | 62.4 | 07/17/1991 | 09/18/2005 | MnROAD Low Volume Road | 1339 | 4696
29-O-1991 | 29 | Outside | Flexible | 03/17/1995 | Aggregate |  |  | Clay | 1 |  |  |  |  | 62.4 | 07/17/1991 | 09/18/2005 | MnROAD Low Volume Road | 1339 | 1409
29-I-1991 | 29 | Inside | Flexible | 03/23/1995 | Aggregate |  |  | Clay | 1 |  |  |  |  | 98 | 07/17/1991 | 09/18/2005 | MnROAD Low Volume Road | 1345 | 4765
29-O-1991 | 29 | Outside | Flexible | 03/23/1995 | Aggregate |  |  | Clay | 1 |  |  |  |  | 87.2 | 07/17/1991 | 09/18/2005 | MnROAD Low Volume Road | 1345 | 1489
29-I-1991 | 29 | Inside | Flexible | 05/05/1995 | Aggregate |  |  | Clay | 1 |  |  |  |  | 57.9 | 07/17/1991 | 09/18/2005 | MnROAD Low Volume Road | 1388 | 5859
29-O-1991 | 29 | Outside | Flexible | 05/05/1995 | Aggregate |  |  | Clay | 1 |  |  |  |  | 68.8 | 07/17/1991 | 09/18/2005 | MnROAD Low Volume Road | 1388 | 1826
29-I-1991 | 29 | Inside | Flexible | 06/14/1995 | Aggregate |  |  | Clay | 1 |  |  |  |  | 56 | 07/17/1991 | 09/18/2005 | MnROAD Low Volume Road | 1428 | 6714
29-O-1991 | 29 | Outside | Flexible | 06/14/1995 | Aggregate |  |  | Clay | 1 |  |  |  |  | 59.8 | 07/17/1991 | 09/18/2005 | MnROAD Low Volume Road | 1428 | 2224
29-I-1991 | 29 | Inside | Flexible | 09/20/1995 | Aggregate |  |  | Clay | 1 |  |  |  |  | 57.3 | 07/17/1991 | 09/18/2005 | MnROAD Low Volume Road | 1526 | 8758
29-O-1991 | 29 | Outside | Flexible | 09/20/1995 | Aggregate |  |  | Clay | 1 |  |  |  |  | 57.9 | 07/17/1991 | 09/18/2005 | MnROAD Low Volume Road | 1526 | 3006
29-I-1991 | 29 | Inside | Flexible | 12/06/1995 | Aggregate |  |  | Clay | 1 |  |  |  |  | 54.7 | 07/17/1991 | 09/18/2005 | MnROAD Low Volume Road | 1603 | 10402
29-O-1991 | 29 | Outside | Flexible | 12/06/1995 | Aggregate |  |  | Clay | 1 |  |  |  |  | 60.5 | 07/17/1991 | 09/18/2005 | MnROAD Low Volume Road | 1603 | 3661
29-I-1991 | 29 | Inside | Flexible | 02/16/1996 | Aggregate |  |  | Clay | 1 |  |  |  |  | 62.4 | 07/17/1991 | 09/18/2005 | MnROAD Low Volume Road | 1675 | 12047
29-O-1991 | 29 | Outside | Flexible | 02/16/1996 | Aggregate |  |  | Clay | 1 |  |  |  |  | 73.8 | 07/17/1991 | 09/18/2005 | MnROAD Low Volume Road | 1675 | 3984
29-I-1991 | 29 | Inside | Flexible | 05/09/1996 | Aggregate |  |  | Clay | 1 |  |  |  |  | 61.7 | 07/17/1991 | 09/18/2005 | MnROAD Low Volume Road | 1758 | 14461
29-O-1991 | 29 | Outside | Flexible | 05/09/1996 | Aggregate |  |  | Clay | 1 |  |  |  |  | 66.2 | 07/17/1991 | 09/18/2005 | MnROAD Low Volume Road | 1758 | 4928
29-I-1991 | 29 | Inside | Flexible | 06/25/1996 | Aggregate |  |  | Clay | 1 |  |  |  |  | 63.7 | 07/17/1991 | 09/18/2005 | MnROAD Low Volume Road | 1805 | 15483
29-O-1991 | 29 | Outside | Flexible | 06/25/1996 | Aggregate |  |  | Clay | 1 |  |  |  |  | 74.5 | 07/17/1991 | 09/18/2005 | MnROAD Low Volume Road | 1805 | 5356
29-I-1991 | 29 | Inside | Flexible | 10/27/1996 | Aggregate |  |  | Clay | 1 |  |  |  |  | 64.3 | 07/17/1991 | 09/18/2005 | MnROAD Low Volume Road | 1929 | 18164
29-O-1991 | 29 | Outside | Flexible | 10/27/1996 | Aggregate |  |  | Clay | 1 |  |  |  |  | 64.9 | 07/17/1991 | 09/18/2005 | MnROAD Low Volume Road | 1929 | 6134
29-I-1991 | 29 | Inside | Flexible | 06/26/1997 | Aggregate |  |  | Clay | 1 | 500.5 | 39.5 | 58.6 | 49 |  | 07/17/1991 | 09/18/2005 | MnROAD Low Volume Road | 2171 | 24378
29-I-1991 | 29 | Inside | Flexible | 06/26/1997 | Aggregate |  |  | Clay | 2 | 500.5 | 40.1 | 55.4 | 47.7 |  | 07/17/1991 | 09/18/2005 | MnROAD Low Volume Road | 2171 | 24378
29-I-1991 | 29 | Inside | Flexible | 06/26/1997 | Aggregate |  |  | Clay | 3 | 500.5 | 42 | 58.6 | 50.3 |  | 07/17/1991 | 09/18/2005 | MnROAD Low Volume Road | 2171 | 24378
29-O-1991 | 29 | Outside | Flexible | 06/26/1997 | Aggregate |  |  | Clay | 1 | 500.5 | 58.6 | 81.5 | 70 |  | 07/17/1991 | 09/18/2005 | MnROAD Low Volume Road | 2171 | 7850
29-O-1991 | 29 | Outside | Flexible | 06/26/1997 | Aggregate |  |  | Clay | 2 | 500.5 | 63 | 84.7 | 73.8 |  | 07/17/1991 | 09/18/2005 | MnROAD Low Volume Road | 2171 | 7850
29-O-1991 | 29 | Outside | Flexible | 06/26/1997 | Aggregate |  |  | Clay | 3 | 500.5 | 60.5 | 87.2 | 73.8 |  | 07/17/1991 | 09/18/2005 | MnROAD Low Volume Road | 2171 | 7850
29-I-1991 | 29 | Inside | Flexible | 11/12/1997 | Aggregate |  |  | Clay |  | 499.2 | 46.5 | 54.1 | 50.3 |  | 07/17/1991 | 09/18/2005 | MnROAD Low Volume Road | 2310 | 26222
29-O-1991 | 29 | Outside | Flexible | 11/12/1997 | Aggregate |  |  | Clay |  | 500.7 | 62.4 | 94.2 | 78.3 |  | 07/17/1991 | 09/18/2005 | MnROAD Low Volume Road | 2310 | 8464
29-I-1991 | 29 | Inside | Flexible | 02/10/1998 | Aggregate |  |  | Clay | 1 | 500 | 50.9 | 53.5 | 52.2 |  | 07/17/1991 | 09/18/2005 | MnROAD Low Volume Road | 2400 | 26674
29-O-1991 | 29 | Outside | Flexible | 02/10/1998 | Aggregate |  |  | Clay | 1 | 500 | 45.2 | 59.2 | 52.2 |  | 07/17/1991 | 09/18/2005 | MnROAD Low Volume Road | 2400 | 8523
29-I-1991 | 29 | Inside | Flexible | 03/10/1998 | Aggregate |  |  | Clay | 1 | 500 | 39.5 | 46.5 | 42.7 |  | 07/17/1991 | 09/18/2005 | MnROAD Low Volume Road | 2428 | 27377
29-O-1991 | 29 | Outside | Flexible | 03/10/1998 | Aggregate |  |  | Clay | 1 | 500 | 49 | 69.4 | 59.2 |  | 07/17/1991 | 09/18/2005 | MnROAD Low Volume Road | 2428 | 8644
29-I-1991 | 29 | Inside | Flexible | 05/28/1998 | Aggregate |  |  | Clay | 1 | 500 | 43.3 | 55.4 | 49 |  | 07/17/1991 | 09/18/2005 | MnROAD Low Volume Road | 2507 | 29823
29-O-1991 | 29 | Outside | Flexible | 05/28/1998 | Aggregate |  |  | Clay | 1 | 500 | 53.5 | 76.4 | 64.9 |  | 07/17/1991 | 09/18/2005 | MnROAD Low Volume Road | 2507 | 9001
29-I-1991 | 29 | Inside | Flexible | 08/21/1998 | Aggregate |  |  | Clay | 1 | 500 | 42 | 60.5 | 50.9 |  | 07/17/1991 | 09/18/2005 | MnROAD Low Volume Road | 2592 | 32691
29-O-1991 | 29 | Outside | Flexible | 08/21/1998 | Aggregate |  |  | Clay | 1 | 500 | 54.1 | 76.4 | 65.6 |  | 07/17/1991 | 09/18/2005 | MnROAD Low Volume Road | 2592 | 9639
29-I-1991 | 29 | Inside | Flexible | 11/04/1998 | Aggregate |  |  | Clay | 1 | 500 | 46.5 | 56 | 50.9 |  | 07/17/1991 | 09/18/2005 | MnROAD Low Volume Road | 2667 | 34766
29-O-1991 | 29 | Outside | Flexible | 11/04/1998 | Aggregate |  |  | Clay | 1 | 500 | 56 | 69.4 | 63 |  | 07/17/1991 | 09/18/2005 | MnROAD Low Volume Road | 2667 | 10273
29-I-1991 | 29 | Inside | Flexible | 04/02/1999 | Aggregate |  |  | Clay | 1 | 500 | 50.9 | 61.1 | 56 |  | 07/17/1991 | 09/18/2005 | MnROAD Low Volume Road | 2816 | 37808
29-O-1991 | 29 | Outside | Flexible | 04/02/1999 | Aggregate |  |  | Clay | 1 | 500 | 60.5 | 84.7 | 72.6 |  | 07/17/1991 | 09/18/2005 | MnROAD Low Volume Road | 2816 | 11309
29-I-1991 | 29 | Inside | Flexible | 07/07/1999 | Aggregate |  |  | Clay | 1 | 500 | 56 | 66.2 | 61.1 |  | 07/17/1991 | 09/18/2005 | MnROAD Low Volume Road | 2912 | 38595
29-O-1991 | 29 | Outside | Flexible | 07/07/1999 | Aggregate |  |  | Clay | 1 | 500 | 58.6 | 93.6 | 75.8 |  | 07/17/1991 | 09/18/2005 | MnROAD Low Volume Road | 2912 | 11791
29-I-1991 | 29 | Inside | Flexible | 12/02/1999 | Aggregate |  |  | Clay | 1 | 500.1 | 48.4 | 62.4 | 55.4 |  | 07/17/1991 | 09/18/2005 | MnROAD Low Volume Road | 3060 | 39890
29-O-1991 | 29 | Outside | Flexible | 12/02/1999 | Aggregate |  |  | Clay | 1 | 499.6 | 59.2 | 77.7 | 68.1 |  | 07/17/1991 | 09/18/2005 | MnROAD Low Volume Road | 3060 | 12190
29-I-1991 | 29 | Inside | Flexible | 02/07/2000 | Aggregate |  |  | Clay | 1 | 499.4 | 57.3 | 62.4 | 59.8 |  | 07/17/1991 | 09/18/2005 | MnROAD Low Volume Road | 3127 | 41994
29-O-1991 | 29 | Outside | Flexible | 02/07/2000 | Aggregate |  |  | Clay | 1 | 499.9 | 85.3 | 107.6 | 96.8 |  | 07/17/1991 | 09/18/2005 | MnROAD Low Volume Road | 3127 | 12627
29-I-1991 | 29 | Inside | Flexible | 07/17/2000 | Aggregate |  |  | Clay | 1 | 498.9 | 47.1 | 65.6 | 56 |  | 07/17/1991 | 09/18/2005 | MnROAD Low Volume Road | 3288 | 45441
29-O-1991 | 29 | Outside | Flexible | 07/17/2000 | Aggregate |  |  | Clay | 1 | 502.6 | 78.3 | 124.8 | 101.2 |  | 07/17/1991 | 09/18/2005 | MnROAD Low Volume Road | 3288 | 13660
29-I-1991 | 29 | Inside | Flexible | 05/15/2001 | Aggregate |  |  | Clay | 1 | 500.9 | 60.5 | 77.7 | 68.8 |  | 07/17/1991 | 09/18/2005 | MnROAD Low Volume Road | 3590 | 53611
29-I-1991 | 29 | Inside | Flexible | 05/15/2001 | Aggregate |  |  | Clay | 2 | 498.9 | 58.6 | 66.2 | 62.4 |  | 07/17/1991 | 09/18/2005 | MnROAD Low Volume Road | 3590 | 53611
29-I-1991 | 29 | Inside | Flexible | 05/15/2001 | Aggregate |  |  | Clay | 3 | 499.1 | 54.1 | 69.4 | 61.7 |  | 07/17/1991 | 09/18/2005 | MnROAD Low Volume Road | 3590 | 53611
29-I-1991 | 29 | Inside | Flexible | 05/15/2001 | Aggregate |  |  | Clay | 4 | 500.9 | 57.3 | 68.1 | 63 |  | 07/17/1991 | 09/18/2005 | MnROAD Low Volume Road | 3590 | 53611
29-O-1991 | 29 | Outside | Flexible | 05/15/2001 | Aggregate |  |  | Clay | 1 | 499.6 | 130.5 | 172.5 | 151.5 |  | 07/17/1991 | 09/18/2005 | MnROAD Low Volume Road | 3590 | 15884
29-O-1991 | 29 | Outside | Flexible | 05/15/2001 | Aggregate |  |  | Clay | 2 | 500.9 | 132.4 | 164.9 | 149 |  | 07/17/1991 | 09/18/2005 | MnROAD Low Volume Road | 3590 | 15884
29-O-1991 | 29 | Outside | Flexible | 05/15/2001 | Aggregate |  |  | Clay | 3 | 500.4 | 166.8 | 210.1 | 188.4 |  | 07/17/1991 | 09/18/2005 | MnROAD Low Volume Road | 3590 | 15884
29-O-1991 | 29 | Outside | Flexible | 05/15/2001 | Aggregate |  |  | Clay | 4 | 499.6 | 161.7 | 158.5 | 160.4 |  | 07/17/1991 | 09/18/2005 | MnROAD Low Volume Road | 3590 | 15884
29-I-1991 | 29 | Inside | Flexible | 07/09/2001 | Aggregate |  |  | Clay | 1 | 500.1 | 65.6 | 62.4 | 63.7 |  | 07/17/1991 | 09/18/2005 | MnROAD Low Volume Road | 3645 | 54523
29-O-1991 | 29 | Outside | Flexible | 07/09/2001 | Aggregate |  |  | Clay | 1 | 499.6 | 203.1 | 210.7 | 206.9 |  | 07/17/1991 | 09/18/2005 | MnROAD Low Volume Road | 3645 | 16167
29-I-1991 | 29 | Inside | Flexible | 07/31/2001 | Aggregate |  |  | Clay | 1 | 498.9 | 58.6 | 64.3 | 61.1 |  | 07/17/1991 | 09/18/2005 | MnROAD Low Volume Road | 3667 | 55299
29-O-1991 | 29 | Outside | Flexible | 07/31/2001 | Aggregate |  |  | Clay | 1 | 500.4 | 139.4 | 175.7 | 157.9 |  | 07/17/1991 | 09/18/2005 | MnROAD Low Volume Road | 3667 | 16304
29-I-1991 | 29 | Inside | Flexible | 09/21/2001 | Aggregate |  |  | Clay | 1 | 500.9 | 64.3 | 65.6 | 64.9 |  | 07/17/1991 | 09/18/2005 | MnROAD Low Volume Road | 3719 | 56476
29-O-1991 | 29 | Outside | Flexible | 09/21/2001 | Aggregate |  |  | Clay | 1 | 499.4 | 142.6 | 180.2 | 161.1 |  | 07/17/1991 | 09/18/2005 | MnROAD Low Volume Road | 3719 | 16613
29-I-1991 | 29 | Inside | Flexible | 10/19/2001 | Aggregate |  |  | Clay | 1 | 498.9 | 54.1 | 66.2 | 60.5 |  | 07/17/1991 | 09/18/2005 | MnROAD Low Volume Road | 3747 | 56476
29-O-1991 | 29 | Outside | Flexible | 10/19/2001 | Aggregate |  |  | Clay | 1 | 500.4 | 130.5 | 191 | 161.1 |  | 07/17/1991 | 09/18/2005 | MnROAD Low Volume Road | 3747 | 16613
29-I-1991 | 29 | Inside | Flexible | 12/21/2001 | Aggregate |  |  | Clay | 1 | 501.6 | 56 | 73.2 | 64.9 |  | 07/17/1991 | 09/18/2005 | MnROAD Low Volume Road | 3810 | 57400
29-O-1991 | 29 | Outside | Flexible | 12/21/2001 | Aggregate |  |  | Clay | 1 | 499.6 | 91.7 | 134.3 | 113.3 |  | 07/17/1991 | 09/18/2005 | MnROAD Low Volume Road | 3810 | 16961
29-I-1991 | 29 | Inside | Flexible | 01/28/2002 | Aggregate |  |  | Clay | 1 | 500.4 | 64.3 | 72.6 | 68.1 |  | 07/17/1991 | 09/18/2005 | MnROAD Low Volume Road | 3848 | 58355
29-O-1991 | 29 | Outside | Flexible | 01/28/2002 | Aggregate |  |  | Clay | 1 | 500.6 | 87.2 | 116.5 | 101.9 |  | 07/17/1991 | 09/18/2005 | MnROAD Low Volume Road | 3848 | 17154
29-I-1991 | 29 | Inside | Flexible | 02/28/2002 | Aggregate |  |  | Clay | 1 | 499.6 | 63 | 75.1 | 69.4 |  | 07/17/1991 | 09/18/2005 | MnROAD Low Volume Road | 3879 | 59256
29-O-1991 | 29 | Outside | Flexible | 02/28/2002 | Aggregate |  |  | Clay | 1 | 500.6 | 180.2 | 126.7 | 153.4 |  | 07/17/1991 | 09/18/2005 | MnROAD Low Volume Road | 3879 | 17392
29-I-1991 | 29 | Inside | Flexible | 03/29/2002 | Aggregate |  | 11:40:00 AM | Clay | 1 | 501.2 | 92.3 | 84.7 | 88.5 |  | 07/17/1991 | 09/18/2005 | MnROAD Low Volume Road | 3908 | 60135
29-O-1991 | 29 | Outside | Flexible | 03/29/2002 | Aggregate |  | 11:49:00 AM | Clay | 1 | 499.2 | 74.5 | 118.4 | 96.8 |  | 07/17/1991 | 09/18/2005 | MnROAD Low Volume Road | 3908 | 17565
29-I-1991 | 29 | Inside | Flexible | 05/14/2002 | Aggregate |  | 10:19:00 AM | Clay | 1 | 499.7 | 81.5 | 92.3 | 87.2 |  | 07/17/1991 | 09/18/2005 | MnROAD Low Volume Road | 3954 | 61273
29-O-1991 | 29 | Outside | Flexible | 05/14/2002 | Aggregate |  | 10:28:00 AM | Clay | 1 | 499.7 | 82.1 | 109.5 | 96.1 |  | 07/17/1991 | 09/18/2005 | MnROAD Low Volume Road | 3954 | 17849
29-I-1991 | 29 | Inside | Flexible | 06/28/2002 | Aggregate |  | 11:15:00 AM | Clay | 1 | 499.2 | 64.3 | 77.7 | 70.7 |  | 07/17/1991 | 09/18/2005 | MnROAD Low Volume Road | 3999 | 62282
29-O-1991 | 29 | Outside | Flexible | 06/28/2002 | Aggregate |  | 11:23:00 AM | Clay | 1 | 501 | 81.5 | 104.4 | 92.9 |  | 07/17/1991 | 09/18/2005 | MnROAD Low Volume Road | 3999 | 18118
29-I-1991 | 29 | Inside | Flexible | 02/28/2003 | Aggregate |  | 10:05:00 AM | Clay | 1 | 501.5 | 67.5 | 74.5 | 70.7 |  | 07/17/1991 | 09/18/2005 | MnROAD Low Volume Road | 4244 | 68867
29-O-1991 | 29 | Outside | Flexible | 02/28/2003 | Aggregate |  | 10:17:00 AM | Clay | 1 | 500.2 | 94.2 | 95.5 | 94.9 |  | 07/17/1991 | 09/18/2005 | MnROAD Low Volume Road | 4244 | 19465
29-I-1991 | 29 | Inside | Flexible | 04/01/2003 | Aggregate |  | 10:22:00 AM | Clay | 2 | 501 | 82.1 | 97.4 | 89.8 |  | 07/17/1991 | 09/18/2005 | MnROAD Low Volume Road | 4276 | 69870
29-O-1991 | 29 | Outside | Flexible | 04/01/2003 | Aggregate |  | 10:33:00 AM | Clay | 2 | 499.2 | 88.5 | 108.2 | 98.7 |  | 07/17/1991 | 09/18/2005 | MnROAD Low Volume Road | 4276 | 19809
29-I-1991 | 29 | Inside | Flexible | 06/05/2003 | Aggregate |  | 10:14:00 AM | Clay | 3 | 499.2 | 64.3 | 83.4 | 73.8 |  | 07/17/1991 | 09/18/2005 | MnROAD Low Volume Road | 4341 | 71069
29-O-1991 | 29 | Outside | Flexible | 06/05/2003 | Aggregate |  | 10:24:00 AM | Clay | 3 | 499.7 | 102.5 | 136.9 | 119.7 |  | 07/17/1991 | 09/18/2005 | MnROAD Low Volume Road | 4341 | 20279
29-I-1991 | 29 | Inside | Flexible | 07/15/2003 | Aggregate |  | 12:51:00 PM | Clay | 4 | 500.6 | 111.4 | 129.9 | 120.3 |  | 07/17/1991 | 09/18/2005 | MnROAD Low Volume Road | 4381 | 71397
29-O-1991 | 29 | Outside | Flexible | 07/15/2003 | Aggregate |  | 12:37:00 PM | Clay | 4 | 499.9 | 126.7 | 149 | 137.5 |  | 07/17/1991 | 09/18/2005 | MnROAD Low Volume Road | 4381 | 20541
29-I-1991 | 29 | Inside | Flexible | 08/13/2003 | Aggregate |  | 12:26:00 PM | Clay | 5 | 500.4 | 109.5 | 140.7 | 124.8 |  | 07/17/1991 | 09/18/2005 | MnROAD Low Volume Road | 4410 | 71878
29-I-1991 | 29 | Inside | Flexible | 08/13/2003 | Aggregate |  | 11:45:00 AM | Clay | 25 | 500 | 81.5 | 105.7 | 93.6 |  | 07/17/1991 | 09/18/2005 | MnROAD Low Volume Road | 4410 | 71878
29-O-1991 | 29 | Outside | Flexible | 08/13/2003 | Aggregate |  | 12:23:00 PM | Clay | 5 | 500 | 112.7 | 163.6 | 138.1 |  | 07/17/1991 | 09/18/2005 | MnROAD Low Volume Road | 4410 | 20771
29-O-1991 | 29 | Outside | Flexible | 08/13/2003 | Aggregate |  | 11:42:00 AM | Clay | 25 | 500.1 | 113.3 | 172.5 | 143.2 |  | 07/17/1991 | 09/18/2005 | MnROAD Low Volume Road | 4410 | 20771
29-I-1991 | 29 | Inside | Flexible | 08/19/2003 | Aggregate |  | 11:11:00 AM | Clay | 6 | 500.1 | 92.3 | 105.7 | 98.7 |  | 07/17/1991 | 09/18/2005 | MnROAD Low Volume Road | 4416 | 71878
29-I-1991 | 29 | Inside | Flexible | 08/19/2003 | Aggregate |  | 12:44:00 PM | Clay | 26 | 500.4 | 81.5 | 108.2 | 94.9 |  | 07/17/1991 | 09/18/2005 | MnROAD Low Volume Road | 4416 | 71878
29-O-1991 | 29 | Outside | Flexible | 08/19/2003 | Aggregate |  | 11:26:00 AM | Clay | 6 | 500 | 113.3 | 161.7 | 137.5 |  | 07/17/1991 | 09/18/2005 | MnROAD Low Volume Road | 4416 | 20771
29-O-1991 | 29 | Outside | Flexible | 08/19/2003 | Aggregate |  | 12:41:00 PM | Clay | 26 | 499.7 | 116.5 | 166.8 | 142 |  | 07/17/1991 | 09/18/2005 | MnROAD Low Volume Road | 4416 | 20771
29-I-1991 | 29 | Inside | Flexible | 11/20/2003 | Aggregate |  | 11:01:00 AM | Clay | 8 | 499.5 | 321.5 | 108.2 | 215.2 |  | 07/17/1991 | 09/18/2005 | MnROAD Low Volume Road | 4509 | 73479
29-O-1991 | 29 | Outside | Flexible | 11/20/2003 | Aggregate |  | 11:30:00 AM | Clay | 8 | 498.7 | 125.4 | 173.8 | 149.6 |  | 07/17/1991 | 09/18/2005 | MnROAD Low Volume Road | 4509 | 21385
29-I-1991 | 29 | Inside | Flexible | 06/07/2004 | Aggregate |  | 10:00:00 AM | Clay | 2 | 499.5 | 96.8 | 151.5 | 124.1 |  | 07/17/1991 | 09/18/2005 | MnROAD Low Volume Road | 4709 | 77172
29-O-1991 | 29 | Outside | Flexible | 06/07/2004 | Aggregate |  | 10:10:00 AM | Clay | 2 | 499.7 | 122.9 | 187.2 | 154.7 |  | 07/17/1991 | 09/18/2005 | MnROAD Low Volume Road | 4709 | 22600
29-I-1991 | 29 | Inside | Flexible | 06/24/2004 | Aggregate |  | 12:05:00 PM | Clay | 3 | 500.1 | 142 | 152.8 | 147 |  | 07/17/1991 | 09/18/2005 | MnROAD Low Volume Road | 4726 | 77172
29-O-1991 | 29 | Outside | Flexible | 06/24/2004 | Aggregate |  | 12:14:00 PM | Clay | 3 | 500.1 | 124.8 | 163 | 143.9 |  | 07/17/1991 | 09/18/2005 | MnROAD Low Volume Road | 4726 | 22600
29-I-1991 | 29 | Inside | Flexible | 06/28/2004 | Aggregate |  | 11:33:00 AM | Clay | 4 | 499 | 182.1 | 131.8 | 156.6 |  | 07/17/1991 | 09/18/2005 | MnROAD Low Volume Road | 4730 | 77174
29-O-1991 | 29 | Outside | Flexible | 06/28/2004 | Aggregate |  | 11:41:00 AM | Clay | 4 | 499.2 | 118.4 | 184.6 | 151.5 |  | 07/17/1991 | 09/18/2005 | MnROAD Low Volume Road | 4730 | 22600
29-I-1991 | 29 | Inside | Flexible | 12/15/2004 | Aggregate |  | 12:28:00 PM | Clay | 6 | 500.1 | 98.7 | 156 | 127.3 |  | 07/17/1991 | 09/18/2005 | MnROAD Low Volume Road | 4900 | 77739
29-O-1991 | 29 | Outside | Flexible | 12/15/2004 | Aggregate |  | 12:36:00 PM | Clay | 6 | 500.4 | 119.7 | 164.9 | 142 |  | 07/17/1991 | 09/18/2005 | MnROAD Low Volume Road | 4900 | 22782
29-I-1991 | 29 | Inside | Flexible | 12/29/2004 | Aggregate |  | 9:49:00 AM | Clay | 7 | 504.9 | 96.8 | 128.6 | 112.7 |  | 07/17/1991 | 09/18/2005 | MnROAD Low Volume Road | 4914 | 78098
29-O-1991 | 29 | Outside | Flexible | 12/29/2004 | Aggregate |  | 9:58:00 AM | Clay | 7 | 499.5 | 122.9 | 172.5 | 147.7 |  | 07/17/1991 | 09/18/2005 | MnROAD Low Volume Road | 4914 | 22884
29-I-1991 | 29 | Inside | Flexible | 04/01/2005 | Aggregate |  | 8:06:00 AM | Clay | 1 | 501.2 | 102.5 | 144.5 | 123.5 |  | 07/17/1991 | 09/18/2005 | MnROAD Low Volume Road | 5007 | 80071
29-O-1991 | 29 | Outside | Flexible | 04/01/2005 | Aggregate |  | 8:14:00 AM | Clay | 1 | 499 | 140.7 | 240 | 190.3 |  | 07/17/1991 | 09/18/2005 | MnROAD Low Volume Road | 5007 | 23592
29-I-1991 | 29 | Inside | Flexible | 08/15/2005 | Aggregate |  | 9:56:00 AM | Clay | 2 | 504.1 | 124.8 | 170.6 | 147.7 |  | 07/17/1991 | 09/18/2005 | MnROAD Low Volume Road | 5143 | 82575
29-O-1991 | 29 | Outside | Flexible | 08/15/2005 | Aggregate |  | 10:06:00 AM | Clay | 2 | 502.2 | 150.9 | 215.2 | 182.7 |  | 07/17/1991 | 09/18/2005 | MnROAD Low Volume Road | 5143 | 24353
29-I-2005 | 29 | Inside | Flexible | 10/26/2005 | Aggregate |  | 8:02:00 AM | Clay | 4 | 502.5 | 62.4 | 84.7 | 73.2 |  | 09/19/2005 | 07/22/2007 | MnROAD Low Volume Road | 37
29-O-2005 | 29 | Outside | Flexible | 10/26/2005 | Aggregate |  | 8:09:00 AM | Clay | 4 | 503.5 | 69.4 | 74.5 | 71.9 |  | 09/19/2005 | 07/22/2007 | MnROAD Low Volume Road | 37 | 199
29-I-2005 | 29 | Inside | Flexible | 03/10/2006 | Aggregate |  | 10:49:00 AM | Clay | 1 | 504 | 65.6 | 86.6 | 75.8 |  | 09/19/2005 | 07/22/2007 | MnROAD Low Volume Road | 172 | 2673
29-O-2005 | 29 | Outside | Flexible | 03/10/2006 | Aggregate |  | 10:57:00 AM | Clay | 1 | 502 | 65.6 | 77.7 | 71.3 |  | 09/19/2005 | 07/22/2007 | MnROAD Low Volume Road | 172 | 878
29-I-2005 | 29 | Inside | Flexible | 04/10/2006 | Aggregate |  | 12:54:00 PM | Clay | 2 | 498.7 | 74.5 | 91.7 | 82.8 |  | 09/19/2005 | 07/22/2007 | MnROAD Low Volume Road | 203 | 3599
29-O-2005 | 29 | Outside | Flexible | 04/10/2006 | Aggregate |  | 1:01:00 PM | Clay | 2 | 501.7 | 72.6 | 74.5 | 73.2 |  | 09/19/2005 | 07/22/2007 | MnROAD Low Volume Road | 203 | 1218
29-I-2005 | 29 | Inside | Flexible | 10/05/2006 | Aggregate |  | 7:36:00 AM | Clay | 3 | 501.6 | 68.1 | 85.3 | 77 |  | 09/19/2005 | 07/22/2007 | MnROAD Low Volume Road | 381 | 5699
29-O-2005 | 29 | Outside | Flexible | 10/05/2006 | Aggregate |  | 7:45:00 AM | Clay | 3 | 501.6 | 95.5 | 96.8 | 96.1 |  | 09/19/2005 | 07/22/2007 | MnROAD Low Volume Road | 381 | 1996
29-I-2005 | 29 | Inside | Flexible | 04/23/2007 | Aggregate |  | 12:08:00 PM | Clay | 1 | 496.2 | 83.4 | 105.7 | 94.2 |  | 09/19/2005 | 07/22/2007 | MnROAD Low Volume Road | 581 | 10500
29-O-2005 | 29 | Outside | Flexible | 04/23/2007 | Aggregate |  | 12:17:00 PM | Clay | 1 | 503.2 | 97.4 | 92.3 | 94.9 |  | 09/19/2005 | 07/22/2007 | MnROAD Low Volume Road | 581 | 3370
30-I-1990 | 30 | Inside | Flexible | 07/08/1994 | Aggregate |  |  | Clay | 1 |  |  |  |  | 56 | 07/10/1990 | 09/18/2005 | MnROAD Low Volume Road | 1459
30-O-1990 | 30 | Outside | Flexible | 07/08/1994 | Aggregate |  |  | Clay | 1 |  |  |  |  | 66.8 | 07/10/1990 | 09/18/2005 | MnROAD Low Volume Road | 1459
30-I-1990 | 30 | Inside | Flexible | 08/25/1994 | Aggregate |  |  | Clay | 1 |  |  |  |  | 59.2 | 07/10/1990 | 09/18/2005 | MnROAD Low Volume Road | 1507 | 616
30-O-1990 | 30 | Outside | Flexible | 08/25/1994 | Aggregate |  |  | Clay | 1 |  |  |  |  | 68.1 | 07/10/1990 | 09/18/2005 | MnROAD Low Volume Road | 1507 | 156
30-I-1990 | 30 | Inside | Flexible | 10/06/1994 | Aggregate |  |  | Clay | 1 |  |  |  |  | 56 | 07/10/1990 | 09/18/2005 | MnROAD Low Volume Road | 1549 | 1487
30-O-1990 | 30 | Outside | Flexible | 10/06/1994 | Aggregate |  |  | Clay | 1 |  |  |  |  | 58.6 | 07/10/1990 | 09/18/2005 | MnROAD Low Volume Road | 1549 | 431
30-I-1990 | 30 | Inside | Flexible | 02/02/1995 | Aggregate |  |  | Clay | 1 |  |  |  |  | 66.8 | 07/10/1990 | 09/18/2005 | MnROAD Low Volume Road | 1668 | 3839
30-O-1990 | 30 | Outside | Flexible | 02/02/1995 | Aggregate |  |  | Clay | 1 |  |  |  |  | 77.7 | 07/10/1990 | 09/18/2005 | MnROAD Low Volume Road | 1668 | 1076
30-I-1990 | 30 | Inside | Flexible | 03/17/1995 | Aggregate |  |  | Clay | 1 |  |  |  |  | 71.3 | 07/10/1990 | 09/18/2005 | MnROAD Low Volume Road | 1711 | 4696
30-O-1990 | 30 | Outside | Flexible | 03/17/1995 | Aggregate |  |  | Clay | 1 |  |  |  |  | 68.1 | 07/10/1990 | 09/18/2005 | MnROAD Low Volume Road | 1711 | 1409
30-I-1990 | 30 | Inside | Flexible | 03/23/1995 | Aggregate |  |  | Clay | 1 |  |  |  |  | 102.5 | 07/10/1990 | 09/18/2005 | MnROAD Low Volume Road | 1717 | 4765
30-O-1990 | 30 | Outside | Flexible | 03/23/1995 | Aggregate |  |  | Clay | 1 |  |  |  |  | 106.3 | 07/10/1990 | 09/18/2005 | MnROAD Low Volume Road | 1717 | 1489
30-I-1990 | 30 | Inside | Flexible | 05/05/1995 | Aggregate |  |  | Clay | 1 |  |  |  |  | 59.8 | 07/10/1990 | 09/18/2005 | MnROAD Low Volume Road | 1760 | 5859
30-O-1990 | 30 | Outside | Flexible | 05/05/1995 | Aggregate |  |  | Clay | 1 |  |  |  |  | 70.7 | 07/10/1990 | 09/18/2005 | MnROAD Low Volume Road | 1760 | 1826
30-I-1990 | 30 | Inside | Flexible | 06/14/1995 | Aggregate |  |  | Clay | 1 |  |  |  |  | 57.9 | 07/10/1990 | 09/18/2005 | MnROAD Low Volume Road | 1800 | 6714
30-O-1990 | 30 | Outside | Flexible | 06/14/1995 | Aggregate |  |  | Clay | 1 |  |  |  |  | 67.5 | 07/10/1990 | 09/18/2005 | MnROAD Low Volume Road | 1800 | 2224
30-I-1990 | 30 | Inside | Flexible | 09/20/1995 | Aggregate |  |  | Clay | 1 |  |  |  |  | 56.7 | 07/10/1990 | 09/18/2005 | MnROAD Low Volume Road | 1898 | 8758
30-O-1990 | 30 | Outside | Flexible | 09/20/1995 | Aggregate |  |  | Clay | 1 |  |  |  |  | 67.5 | 07/10/1990 | 09/18/2005 | MnROAD Low Volume Road | 1898 | 3006
30-I-1990 | 30 | Inside | Flexible | 12/06/1995 | Aggregate |  |  | Clay | 1 |  |  |  |  | 57.3 | 07/10/1990 | 09/18/2005 | MnROAD Low Volume Road | 1975 | 10402
30-O-1990 | 30 | Outside | Flexible | 12/06/1995 | Aggregate |  |  | Clay | 1 |  |  |  |  | 65.6 | 07/10/1990 | 09/18/2005 | MnROAD Low Volume Road | 1975 | 3661
30-I-1990 | 30 | Inside | Flexible | 02/16/1996 | Aggregate |  |  | Clay | 1 |  |  |  |  | 63.7 | 07/10/1990 | 09/18/2005 | MnROAD Low Volume Road | 2047 | 12047
30-O-1990 | 30 | Outside | Flexible | 02/16/1996 | Aggregate |  |  | Clay | 1 |  |  |  |  | 65.6 | 07/10/1990 | 09/18/2005 | MnROAD Low Volume Road | 2047 | 3984
30-I-1990 | 30 | Inside | Flexible | 05/09/1996 | Aggregate |  |  | Clay | 1 |  |  |  |  | 66.2 | 07/10/1990 | 09/18/2005 | MnROAD Low Volume Road | 2130 | 14461
30-O-1990 | 30 | Outside | Flexible | 05/09/1996 | Aggregate |  |  | Clay | 1 |  |  |  |  | 66.8 | 07/10/1990 | 09/18/2005 | MnROAD Low Volume Road | 2130 | 4928
30-I-1990 | 30 | Inside | Flexible | 06/25/1996 | Aggregate |  |  | Clay | 1 |  |  |  |  | 66.2 | 07/10/1990 | 09/18/2005 | MnROAD Low Volume Road | 2177 | 15483
30-O-1990 | 30 | Outside | Flexible | 06/25/1996 | Aggregate |  |  | Clay | 1 |  |  |  |  | 78.3 | 07/10/1990 | 09/18/2005 | MnROAD Low Volume Road | 2177 | 5356
30-I-1990 | 30 | Inside | Flexible | 10/27/1996 | Aggregate |  |  | Clay | 1 |  |  |  |  | 63.7 | 07/10/1990 | 09/18/2005 | MnROAD Low Volume Road | 2301 | 18164
30-O-1990 | 30 | Outside | Flexible | 10/27/1996 | Aggregate |  |  | Clay | 1 |  |  |  |  | 71.3 | 07/10/1990 | 09/18/2005 | MnROAD Low Volume Road | 2301 | 6134
30-I-1990 | 30 | Inside | Flexible | 06/26/1997 | Aggregate |  |  | Clay | 1 | 500.5 | 49 | 66.2 | 57.9 |  | 07/10/1990 | 09/18/2005 | MnROAD Low Volume Road | 2543 | 24378
30-I-1990 | 30 | Inside | Flexible | 06/26/1997 | Aggregate |  |  | Clay | 2 | 500.5 | 43.3 | 61.1 | 52.2 |  | 07/10/1990 | 09/18/2005 | MnROAD Low Volume Road | 2543 | 24378
30-I-1990 | 30 | Inside | Flexible | 06/26/1997 | Aggregate |  |  | Clay | 3 | 500.5 | 45.2 | 65.6 | 55.4 |  | 07/10/1990 | 09/18/2005 | MnROAD Low Volume Road | 2543 | 24378
30-O-1990 | 30 | Outside | Flexible | 06/26/1997 | Aggregate |  |  | Clay | 1 | 499 | 50.3 | 61.1 | 56 |  | 07/10/1990 | 09/18/2005 | MnROAD Low Volume Road | 2543 | 7850
30-O-1990 | 30 | Outside | Flexible | 06/26/1997 | Aggregate |  |  | Clay | 2 | 500.5 | 53.5 | 59.2 | 56 |  | 07/10/1990 | 09/18/2005 | MnROAD Low Volume Road | 2543 | 7850
30-O-1990 | 30 | Outside | Flexible | 06/26/1997 | Aggregate |  |  | Clay | 3 | 500.5 | 49 | 59.2 | 54.1 |  | 07/10/1990 | 09/18/2005 | MnROAD Low Volume Road | 2543 | 7850
30-I-1990 | 30 | Inside | Flexible | 11/12/1997 | Aggregate |  |  | Clay |  | 499.2 | 47.1 | 60.5 | 53.5 |  | 07/10/1990 | 09/18/2005 | MnROAD Low Volume Road | 2682 | 26222
30-O-1990 | 30 | Outside | Flexible | 11/12/1997 | Aggregate |  |  | Clay |  | 500.7 | 43.3 | 52.2 | 47.7 |  | 07/10/1990 | 09/18/2005 | MnROAD Low Volume Road | 2682 | 8464
30-I-1990 | 30 | Inside | Flexible | 02/10/1998 | Aggregate |  |  | Clay | 1 | 500 | 47.1 | 56 | 51.6 |  | 07/10/1990 | 09/18/2005 | MnROAD Low Volume Road | 2772 | 26674
30-O-1990 | 30 | Outside | Flexible | 02/10/1998 | Aggregate |  |  | Clay | 1 | 500 | 48.4 | 61.1 | 54.7 |  | 07/10/1990 | 09/18/2005 | MnROAD Low Volume Road | 2772 | 8523
30-I-1990 | 30 | Inside | Flexible | 03/10/1998 | Aggregate |  |  | Clay | 1 | 500 | 45.2 | 70 | 57.9 |  | 07/10/1990 | 09/18/2005 | MnROAD Low Volume Road | 2800 | 27377
30-O-1990 | 30 | Outside | Flexible | 03/10/1998 | Aggregate |  |  | Clay | 1 | 500 | 52.2 | 77.7 | 64.9 |  | 07/10/1990 | 09/18/2005 | MnROAD Low Volume Road | 2800 | 8644
30-I-1990 | 30 | Inside | Flexible | 05/28/1998 | Aggregate |  |  | Clay | 1 | 500 | 47.1 | 62.4 | 54.7 |  | 07/10/1990 | 09/18/2005 | MnROAD Low Volume Road | 2879 | 29823
30-O-1990 | 30 | Outside | Flexible | 05/28/1998 | Aggregate |  |  | Clay | 1 | 500 | 49 | 69.4 | 59.2 |  | 07/10/1990 | 09/18/2005 | MnROAD Low Volume Road | 2879 | 9001
30-I-1990 | 30 | Inside | Flexible | 08/21/1998 | Aggregate |  |  | Clay | 1 | 500 | 50.3 | 72.6 | 61.1 |  | 07/10/1990 | 09/18/2005 | MnROAD Low Volume Road | 2964 | 32691
30-O-1990 | 30 | Outside | Flexible | 08/21/1998 | Aggregate |  |  | Clay | 1 | 500 | 63 | 72.6 | 68.1 |  | 07/10/1990 | 09/18/2005 | MnROAD Low Volume Road | 2964 | 9639
30-I-1990 | 30 | Inside | Flexible | 11/04/1998 | Aggregate |  |  | Clay | 1 | 500 | 52.2 | 69.4 | 60.5 |  | 07/10/1990 | 09/18/2005 | MnROAD Low Volume Road | 3039 | 34766
30-O-1990 | 30 | Outside | Flexible | 11/04/1998 | Aggregate |  |  | Clay | 1 | 500 | 54.1 | 63 | 58.6 |  | 07/10/1990 | 09/18/2005 | MnROAD Low Volume Road | 3039 | 10273
30-I-1990 | 30 | Inside | Flexible | 04/02/1999 | Aggregate |  |  | Clay | 1 | 500 | 57.3 | 74.5 | 65.6 |  | 07/10/1990 | 09/18/2005 | MnROAD Low Volume Road | 3188 | 37808
30-O-1990 | 30 | Outside | Flexible | 04/02/1999 | Aggregate |  |  | Clay | 1 | 500 | 62.4 | 72.6 | 67.5 |  | 07/10/1990 | 09/18/2005 | MnROAD Low Volume Road | 3188 | 11309
30-I-1990 | 30 | Inside | Flexible | 07/07/1999 | Aggregate |  |  | Clay | 1 | 500 | 64.3 | 99.3 | 82.1 |  | 07/10/1990 | 09/18/2005 | MnROAD Low Volume Road | 3284 | 38595
30-O-1990 | 30 | Outside | Flexible | 07/07/1999 | Aggregate |  |  | Clay | 1 | 500 | 59.2 | 91.7 | 75.1 |  | 07/10/1990 | 09/18/2005 | MnROAD Low Volume Road | 3284 | 11791
30-I-1990 | 30 | Inside | Flexible | 12/02/1999 | Aggregate |  |  | Clay | 1 | 500.9 | 57.3 | 98.7 | 77.7 |  | 07/10/1990 | 09/18/2005 | MnROAD Low Volume Road | 3432 | 39890
30-O-1990 | 30 | Outside | Flexible | 12/02/1999 | Aggregate |  |  | Clay | 1 | 500.9 | 56 | 82.1 | 69.4 |  | 07/10/1990 | 09/18/2005 | MnROAD Low Volume Road | 3432 | 12190
30-I-1990 | 30 | Inside | Flexible | 02/07/2000 | Aggregate |  |  | Clay | 1 | 500.6 | 63 | 87.2 | 75.1 |  | 07/10/1990 | 09/18/2005 | MnROAD Low Volume Road | 3499 | 41994
30-O-1990 | 30 | Outside | Flexible | 02/07/2000 | Aggregate |  |  | Clay | 1 | 499.5 | 61.1 | 94.2 | 77.7 |  | 07/10/1990 | 09/18/2005 | MnROAD Low Volume Road | 3499 | 12627
30-I-1990 | 30 | Inside | Flexible | 07/17/2000 | Aggregate |  |  | Clay | 1 | 497.4 | 54.1 | 85.3 | 70 |  | 07/10/1990 | 09/18/2005 | MnROAD Low Volume Road | 3660 | 45441
30-O-1990 | 30 | Outside | Flexible | 07/17/2000 | Aggregate |  |  | Clay | 1 | 499.9 | 62.4 | 90.4 | 76.4 |  | 07/10/1990 | 09/18/2005 | MnROAD Low Volume Road | 3660 | 13660
30-I-1990 | 30 | Inside | Flexible | 05/15/2001 | Aggregate |  |  | Clay | 1 | 500.9 | 68.1 | 122.9 | 95.5 |  | 07/10/1990 | 09/18/2005 | MnROAD Low Volume Road | 3962 | 53611
30-I-1990 | 30 | Inside | Flexible | 05/15/2001 | Aggregate |  |  | Clay | 2 | 499.9 | 71.3 | 114.6 | 92.9 |  | 07/10/1990 | 09/18/2005 | MnROAD Low Volume Road | 3962 | 53611
30-I-1990 | 30 | Inside | Flexible | 05/15/2001 | Aggregate |  |  | Clay | 3 | 500 | 68.1 | 119.7 | 94.2 |  | 07/10/1990 | 09/18/2005 | MnROAD Low Volume Road | 3962 | 53611
30-I-1990 | 30 | Inside | Flexible | 05/15/2001 | Aggregate |  |  | Clay | 4 | 500.9 | 69.4 | 120.3 | 94.9 |  | 07/10/1990 | 09/18/2005 | MnROAD Low Volume Road | 3962 | 53611
30-O-1990 | 30 | Outside | Flexible | 05/15/2001 | Aggregate |  |  | Clay | 1 | 500.6 | 71.3 | 97.4 | 84.7 |  | 07/10/1990 | 09/18/2005 | MnROAD Low Volume Road | 3962 | 15884
30-O-1990 | 30 | Outside | Flexible | 05/15/2001 | Aggregate |  |  | Clay | 2 | 501.9 | 76.4 | 91.7 | 84 |  | 07/10/1990 | 09/18/2005 | MnROAD Low Volume Road | 3962 | 15884
30-O-1990 | 30 | Outside | Flexible | 05/15/2001 | Aggregate |  |  | Clay | 3 | 501.4 | 72.6 | 96.8 | 84.7 |  | 07/10/1990 | 09/18/2005 | MnROAD Low Volume Road | 3962 | 15884
30-O-1990 | 30 | Outside | Flexible | 05/15/2001 | Aggregate |  |  | Clay | 4 | 500.6 | 76.4 | 90.4 | 83.4 |  | 07/10/1990 | 09/18/2005 | MnROAD Low Volume Road | 3962 | 15884
30-I-1990 | 30 | Inside | Flexible | 07/09/2001 | Aggregate |  |  | Clay | 1 | 499.9 | 69.4 | 112.7 | 91 |  | 07/10/1990 | 09/18/2005 | MnROAD Low Volume Road | 4017 | 54523
30-O-1990 | 30 | Outside | Flexible | 07/09/2001 | Aggregate |  |  | Clay | 1 | 499.4 | 74.5 | 100.6 | 87.2 |  | 07/10/1990 | 09/18/2005 | MnROAD Low Volume Road | 4017 | 16167
30-I-1990 | 30 | Inside | Flexible | 07/31/2001 | Aggregate |  |  | Clay | 1 | 500.4 | 65.6 | 114.6 | 89.8 |  | 07/10/1990 | 09/18/2005 | MnROAD Low Volume Road | 4039 | 55299
30-O-1990 | 30 | Outside | Flexible | 07/31/2001 | Aggregate |  |  | Clay | 1 | 500.6 | 73.2 | 97.4 | 85.3 |  | 07/10/1990 | 09/18/2005 | MnROAD Low Volume Road | 4039 | 16304
30-I-1990 | 30 | Inside | Flexible | 09/21/2001 | Aggregate |  |  | Clay | 1 | 499.6 | 68.1 | 115.9 | 91.7 |  | 07/10/1990 | 09/18/2005 | MnROAD Low Volume Road | 4091 | 56476
30-O-1990 | 30 | Outside | Flexible | 09/21/2001 | Aggregate |  |  | Clay | 1 | 501.4 | 83.4 | 83.4 | 83.4 |  | 07/10/1990 | 09/18/2005 | MnROAD Low Volume Road | 4091 | 16613
30-I-1990 | 30 | Inside | Flexible | 10/19/2001 | Aggregate |  |  | Clay | 1 | 499.6 | 60.5 | 121.6 | 91 |  | 07/10/1990 | 09/18/2005 | MnROAD Low Volume Road | 4119 | 56476
30-O-1990 | 30 | Outside | Flexible | 10/19/2001 | Aggregate |  |  | Clay | 1 | 498.6 | 70 | 98.7 | 84.7 |  | 07/10/1990 | 09/18/2005 | MnROAD Low Volume Road | 4119 | 16613
30-I-1990 | 30 | Inside | Flexible | 12/21/2001 | Aggregate |  |  | Clay | 1 | 498.6 | 64.3 | 95.5 | 79.6 |  | 07/10/1990 | 09/18/2005 | MnROAD Low Volume Road | 4182 | 57400
30-O-1990 | 30 | Outside | Flexible | 12/21/2001 | Aggregate |  |  | Clay | 1 | 500.1 | 71.3 | 105.7 | 88.5 |  | 07/10/1990 | 09/18/2005 | MnROAD Low Volume Road | 4182 | 16961
30-I-1990 | 30 | Inside | Flexible | 01/28/2002 | Aggregate |  |  | Clay | 1 | 499.6 | 63 | 105.7 | 84.7 |  | 07/10/1990 | 09/18/2005 | MnROAD Low Volume Road | 4220 | 58355
30-O-1990 | 30 | Outside | Flexible | 01/28/2002 | Aggregate |  |  | Clay | 1 | 499.9 | 69.4 | 94.2 | 82.1 |  | 07/10/1990 | 09/18/2005 | MnROAD Low Volume Road | 4220 | 17154
30-I-1990 | 30 | Inside | Flexible | 02/28/2002 | Aggregate |  |  | Clay | 1 | 500.4 | 76.4 | 79.6 | 77.7 |  | 07/10/1990 | 09/18/2005 | MnROAD Low Volume Road | 4251 | 59256
30-O-1990 | 30 | Outside | Flexible | 02/28/2002 | Aggregate |  |  | Clay | 1 | 499.6 | 105.7 | 74.5 | 89.8 |  | 07/10/1990 | 09/18/2005 | MnROAD Low Volume Road | 4251 | 17392
30-I-1990 | 30 | Inside | Flexible | 03/29/2002 | Aggregate |  | 11:40:00 AM | Clay | 1 | 500.5 | 420.8 | 118.4 | 269.9 |  | 07/10/1990 | 09/18/2005 | MnROAD Low Volume Road | 4280 | 60135
30-O-1990 | 30 | Outside | Flexible | 03/29/2002 | Aggregate |  | 11:50:00 AM | Clay | 1 | 498.7 | 80.2 | 102.5 | 91.7 |  | 07/10/1990 | 09/18/2005 | MnROAD Low Volume Road | 4280 | 17565
30-I-1990 | 30 | Inside | Flexible | 05/14/2002 | Aggregate |  | 10:19:00 AM | Clay | 1 | 500.2 | 86.6 | 139.4 | 113.3 |  | 07/10/1990 | 09/18/2005 | MnROAD Low Volume Road | 4326 | 61273
30-O-1990 | 30 | Outside | Flexible | 05/14/2002 | Aggregate |  | 10:28:00 AM | Clay | 1 | 502 | 83.4 | 135.6 | 109.5 |  | 07/10/1990 | 09/18/2005 | MnROAD Low Volume Road | 4326 | 17849
30-I-1990 | 30 | Inside | Flexible | 06/28/2002 | Aggregate |  | 11:15:00 AM | Clay | 1 | 501.2 | 77.7 | 142 | 109.5 |  | 07/10/1990 | 09/18/2005 | MnROAD Low Volume Road | 4371 | 62282
30-O-1990 | 30 | Outside | Flexible | 06/28/2002 | Aggregate |  | 11:24:00 AM | Clay | 1 | 499.2 | 88.5 | 117.8 | 103.1 |  | 07/10/1990 | 09/18/2005 | MnROAD Low Volume Road | 4371 | 18118
30-I-1990 | 30 | Inside | Flexible | 02/28/2003 | Aggregate |  | 10:05:00 AM | Clay | 1 | 499.7 | 72.6 | 106.3 | 89.1 |  | 07/10/1990 | 09/18/2005 | MnROAD Low Volume Road | 4616 | 68867
30-O-1990 | 30 | Outside | Flexible | 02/28/2003 | Aggregate |  | 10:18:00 AM | Clay | 1 | 499 | 86.6 | 104.4 | 95.5 |  | 07/10/1990 | 09/18/2005 | MnROAD Low Volume Road | 4616 | 19465
30-I-1990 | 30 | Inside | Flexible | 04/01/2003 | Aggregate |  | 10:22:00 AM | Clay | 2 | 499.5 | 129.9 | 177 | 153.4 |  | 07/10/1990 | 09/18/2005 | MnROAD Low Volume Road | 4648 | 69870
30-O-1990 | 30 | Outside | Flexible | 04/01/2003 | Aggregate |  | 10:33:00 AM | Clay | 2 | 501 | 89.1 | 124.8 | 106.9 |  | 07/10/1990 | 09/18/2005 | MnROAD Low Volume Road | 4648 | 19809
30-I-1990 | 30 | Inside | Flexible | 06/05/2003 | Aggregate |  | 10:14:00 AM | Clay | 3 | 499.7 | 163 | 192.9 | 177.6 |  | 07/10/1990 | 09/18/2005 | MnROAD Low Volume Road | 4713 | 71069
30-O-1990 | 30 | Outside | Flexible | 06/05/2003 | Aggregate |  | 10:24:00 AM | Clay | 3 | 500 | 85.3 | 114.6 | 99.9 |  | 07/10/1990 | 09/18/2005 | MnROAD Low Volume Road | 4713 | 20279
30-I-1990 | 30 | Inside | Flexible | 07/15/2003 | Aggregate |  | 12:51:00 PM | Clay | 4 | 502.1 | 180.8 | 191.6 | 186.5 |  | 07/10/1990 | 09/18/2005 | MnROAD Low Volume Road | 4753 | 71397
30-O-1990 | 30 | Outside | Flexible | 07/15/2003 | Aggregate |  | 12:37:00 PM | Clay | 4 | 500.6 | 101.2 | 110.8 | 106.3 |  | 07/10/1990 | 09/18/2005 | MnROAD Low Volume Road | 4753 | 20541
30-I-1990 | 30 | Inside | Flexible | 08/13/2003 | Aggregate |  | 12:26:00 PM | Clay | 5 | 500.4 | 149.6 | 198 | 173.8 |  | 07/10/1990 | 09/18/2005 | MnROAD Low Volume Road | 4782 | 71878
30-I-1990 | 30 | Inside | Flexible | 08/13/2003 | Aggregate |  | 11:45:00 AM | Clay | 25 | 499.7 | 164.9 | 199.9 | 182.1 |  | 07/10/1990 | 09/18/2005 | MnROAD Low Volume Road | 4782 | 71878
30-O-1990 | 30 | Outside | Flexible | 08/13/2003 | Aggregate |  | 12:23:00 PM | Clay | 5 | 500.1 | 95.5 | 125.4 | 110.8 |  | 07/10/1990 | 09/18/2005 | MnROAD Low Volume Road | 4782 | 20771
30-O-1990 | 30 | Outside | Flexible | 08/13/2003 | Aggregate |  | 11:42:00 AM | Clay | 25 | 500.1 | 86.6 | 147.7 | 117.1 |  | 07/10/1990 | 09/18/2005 | MnROAD Low Volume Road | 4782 | 20771
30-I-1990 | 30 | Inside | Flexible | 08/19/2003 | Aggregate |  | 11:11:00 AM | Clay | 6 | 500 | 156.6 | 172.5 | 164.9 |  | 07/10/1990 | 09/18/2005 | MnROAD Low Volume Road | 4788 | 71878
30-I-1990 | 30 | Inside | Flexible | 08/19/2003 | Aggregate |  | 12:43:00 PM | Clay | 26 | 499.7 | 161.1 | 198 | 179.5 |  | 07/10/1990 | 09/18/2005 | MnROAD Low Volume Road | 4788 | 71878
30-O-1990 | 30 | Outside | Flexible | 08/19/2003 | Aggregate |  | 11:27:00 AM | Clay | 6 | 500 | 92.3 | 135.6 | 113.9 |  | 07/10/1990 | 09/18/2005 | MnROAD Low Volume Road | 4788 | 20771
30-O-1990 | 30 | Outside | Flexible | 08/19/2003 | Aggregate |  | 12:41:00 PM | Clay | 26 | 499.7 | 87.2 | 139.4 | 113.3 |  | 07/10/1990 | 09/18/2005 | MnROAD Low Volume Road | 4788 | 20771
30-I-1990 | 30 | Inside | Flexible | 11/20/2003 | Aggregate |  | 11:01:00 AM | Clay | 8 | 499.2 | 247 | 182.7 | 215.2 |  | 07/10/1990 | 09/18/2005 | MnROAD Low Volume Road | 4881 | 73479
30-O-1990 | 30 | Outside | Flexible | 11/20/2003 | Aggregate |  | 11:30:00 AM | Clay | 8 | 499.5 | 109.5 | 150.9 | 129.9 |  | 07/10/1990 | 09/18/2005 | MnROAD Low Volume Road | 4881 | 21385
30-I-1990 | 30 | Inside | Flexible | 06/07/2004 | Aggregate |  | 10:00:00 AM | Clay | 2 | 499.5 | 185.9 | 244.4 | 215.2 |  | 07/10/1990 | 09/18/2005 | MnROAD Low Volume Road | 5081 | 77172
30-O-1990 | 30 | Outside | Flexible | 06/07/2004 | Aggregate |  | 10:10:00 AM | Clay | 2 | 499.5 | 95.5 | 177 | 136.2 |  | 07/10/1990 | 09/18/2005 | MnROAD Low Volume Road | 5081 | 22600
30-I-1990 | 30 | Inside | Flexible | 06/24/2004 | Aggregate |  | 12:05:00 PM | Clay | 3 | 498.7 | 250.2 | 189.7 | 220.3 |  | 07/10/1990 | 09/18/2005 | MnROAD Low Volume Road | 5098 | 77172
30-O-1990 | 30 | Outside | Flexible | 06/24/2004 | Aggregate |  | 12:14:00 PM | Clay | 3 | 498.7 | 94.2 | 168.1 | 131.1 |  | 07/10/1990 | 09/18/2005 | MnROAD Low Volume Road | 5098 | 22600
30-I-1990 | 30 | Inside | Flexible | 06/28/2004 | Aggregate |  | 11:33:00 AM | Clay | 4 | 499.2 | 264.2 | 175.1 | 219.6 |  | 07/10/1990 | 09/18/2005 | MnROAD Low Volume Road | 5102 | 77174
30-O-1990 | 30 | Outside | Flexible | 06/28/2004 | Aggregate |  | 11:41:00 AM | Clay | 4 | 501.1 | 102.5 | 159.8 | 131.1 |  | 07/10/1990 | 09/18/2005 | MnROAD Low Volume Road | 5102 | 22600
30-I-1990 | 30 | Inside | Flexible | 12/15/2004 | Aggregate |  | 12:28:00 PM | Clay | 6 | 499.7 | 178.9 | 206.9 | 192.9 |  | 07/10/1990 | 09/18/2005 | MnROAD Low Volume Road | 5272 | 77739
30-O-1990 | 30 | Outside | Flexible | 12/15/2004 | Aggregate |  | 12:37:00 PM | Clay | 6 | 500 | 99.3 | 151.5 | 125.4 |  | 07/10/1990 | 09/18/2005 | MnROAD Low Volume Road | 5272 | 22782
30-I-1990 | 30 | Inside | Flexible | 12/29/2004 | Aggregate |  | 9:49:00 AM | Clay | 7 | 498 | 196.1 | 210.7 | 203.7 |  | 07/10/1990 | 09/18/2005 | MnROAD Low Volume Road | 5286 | 78098
30-O-1990 | 30 | Outside | Flexible | 12/29/2004 | Aggregate |  | 9:58:00 AM | Clay | 7 | 505.7 | 105.7 | 194.8 | 150.2 |  | 07/10/1990 | 09/18/2005 | MnROAD Low Volume Road | 5286 | 22884
30-I-1990 | 30 | Inside | Flexible | 04/01/2005 | Aggregate |  | 8:06:00 AM | Clay | 1 | 499.7 | 172.5 | 201.8 | 187.2 |  | 07/10/1990 | 09/18/2005 | MnROAD Low Volume Road | 5379 | 80071
30-O-1990 | 30 | Outside | Flexible | 04/01/2005 | Aggregate |  | 8:14:00 AM | Clay | 1 | 499.2 | 103.8 | 173.8 | 138.8 |  | 07/10/1990 | 09/18/2005 | MnROAD Low Volume Road | 5379 | 23592
30-I-1990 | 30 | Inside | Flexible | 08/15/2005 | Aggregate |  | 9:56:00 AM | Clay | 2 | 498.7 | 215.2 | 199.2 | 206.9 |  | 07/10/1990 | 09/18/2005 | MnROAD Low Volume Road | 5515 | 82575
30-O-1990 | 30 | Outside | Flexible | 08/15/2005 | Aggregate |  | 10:06:00 AM | Clay | 2 | 498.7 | 107.6 | 184 | 145.8 |  | 07/10/1990 | 09/18/2005 | MnROAD Low Volume Road | 5515 | 24353
30-I-2005 | 30 | Inside | Flexible | 10/26/2005 | Aggregate |  | 8:01:00 AM | Clay | 4 | 503.5 | 76.4 | 92.3 | 84.7 |  | 09/19/2005 | 07/22/2007 | MnROAD Low Volume Road | 37
30-O-2005 | 30 | Outside | Flexible | 10/26/2005 | Aggregate |  | 8:10:00 AM | Clay | 4 | 502 | 43.3 | 59.2 | 50.9 |  | 09/19/2005 | 07/22/2007 | MnROAD Low Volume Road | 37 | 199
30-I-2005 | 30 | Inside | Flexible | 03/10/2006 | Aggregate |  | 10:49:00 AM | Clay | 1 | 504 | 74.5 | 99.3 | 87.2 |  | 09/19/2005 | 07/22/2007 | MnROAD Low Volume Road | 172 | 2673
30-O-2005 | 30 | Outside | Flexible | 03/10/2006 | Aggregate |  | 10:57:00 AM | Clay | 1 | 504.2 | 54.1 | 53.5 | 53.5 |  | 09/19/2005 | 07/22/2007 | MnROAD Low Volume Road | 172 | 878
30-I-2005 | 30 | Inside | Flexible | 04/10/2006 | Aggregate |  | 12:53:00 PM | Clay | 2 | 500.2 | 90.4 | 99.3 | 94.9 |  | 09/19/2005 | 07/22/2007 | MnROAD Low Volume Road | 203 | 3599
30-O-2005 | 30 | Outside | Flexible | 04/10/2006 | Aggregate |  | 1:02:00 PM | Clay | 2 | 501.7 | 55.4 | 61.1 | 58.6 |  | 09/19/2005 | 07/22/2007 | MnROAD Low Volume Road | 203 | 1218
30-I-2005 | 30 | Inside | Flexible | 10/05/2006 | Aggregate |  | 7:36:00 AM | Clay | 3 | 501.6 | 86.6 | 103.8 | 94.9 |  | 09/19/2005 | 07/22/2007 | MnROAD Low Volume Road | 381 | 5699
30-O-2005 | 30 | Outside | Flexible | 10/05/2006 | Aggregate |  | 7:46:00 AM | Clay | 3 | 501.6 | 58.6 | 78.3 | 68.1 |  | 09/19/2005 | 07/22/2007 | MnROAD Low Volume Road | 381 | 1996
30-I-2005 | 30 | Inside | Flexible | 04/23/2007 | Aggregate |  | 12:08:00 PM | Clay | 1 | 496.2 | 106.3 | 121.6 | 113.9 |  | 09/19/2005 | 07/22/2007 | MnROAD Low Volume Road | 581 | 10500
30-O-2005 | 30 | Outside | Flexible | 04/23/2007 | Aggregate |  | 12:17:00 PM | Clay | 1 | 502.5 | 68.1 | 74.5 | 71.3 |  | 09/19/2005 | 07/22/2007 | MnROAD Low Volume Road | 581 | 3370
31-I-1991 | 31 | Inside | Flexible | 07/08/1994 | Aggregate |  |  | Clay | 1 |  |  |  |  | 62.4 | 07/17/1991 | 08/10/2004 | MnROAD Low Volume Road | 1087
31-O-1991 | 31 | Outside | Flexible | 07/08/1994 | Aggregate |  |  | Clay | 1 |  |  |  |  | 108.9 | 07/17/1991 | 08/10/2004 | MnROAD Low Volume Road | 1087
31-I-1991 | 31 | Inside | Flexible | 08/25/1994 | Aggregate |  |  | Clay | 1 |  |  |  |  | 61.1 | 07/17/1991 | 08/10/2004 | MnROAD Low Volume Road | 1135 | 616
31-O-1991 | 31 | Outside | Flexible | 08/25/1994 | Aggregate |  |  | Clay | 1 |  |  |  |  | 82.8 | 07/17/1991 | 08/10/2004 | MnROAD Low Volume Road | 1135 | 156
31-I-1991 | 31 | Inside | Flexible | 10/06/1994 | Aggregate |  |  | Clay | 1 |  |  |  |  | 56.7 | 07/17/1991 | 08/10/2004 | MnROAD Low Volume Road | 1177 | 1487
31-O-1991 | 31 | Outside | Flexible | 10/06/1994 | Aggregate |  |  | Clay | 1 |  |  |  |  | 150.9 | 07/17/1991 | 08/10/2004 | MnROAD Low Volume Road | 1177 | 431
31-I-1991 | 31 | Inside | Flexible | 02/02/1995 | Aggregate |  |  | Clay | 1 |  |  |  |  | 77 | 07/17/1991 | 08/10/2004 | MnROAD Low Volume Road | 1296 | 3839
31-O-1991 | 31 | Outside | Flexible | 02/02/1995 | Aggregate |  |  | Clay | 1 |  |  |  |  | 77.7 | 07/17/1991 | 08/10/2004 | MnROAD Low Volume Road | 1296 | 1076
31-I-1991 | 31 | Inside | Flexible | 03/17/1995 | Aggregate |  |  | Clay | 1 |  |  |  |  | 84 | 07/17/1991 | 08/10/2004 | MnROAD Low Volume Road | 1339 | 4696
31-O-1991 | 31 | Outside | Flexible | 03/17/1995 | Aggregate |  |  | Clay | 1 |  |  |  |  | 91.7 | 07/17/1991 | 08/10/2004 | MnROAD Low Volume Road | 1339 | 1409
31-I-1991 | 31 | Inside | Flexible | 03/23/1995 | Aggregate |  |  | Clay | 1 |  |  |  |  | 104.4 | 07/17/1991 | 08/10/2004 | MnROAD Low Volume Road | 1345 | 4765
31-O-1991 | 31 | Outside | Flexible | 03/23/1995 | Aggregate |  |  | Clay | 1 |  |  |  |  | 99.3 | 07/17/1991 | 08/10/2004 | MnROAD Low Volume Road | 1345 | 1489
31-I-1991 | 31 | Inside | Flexible | 05/05/1995 | Aggregate |  |  | Clay | 1 |  |  |  |  | 78.3 | 07/17/1991 | 08/10/2004 | MnROAD Low Volume Road | 1388 | 5859
31-O-1991 | 31 | Outside | Flexible | 05/05/1995 | Aggregate |  |  | Clay | 1 |  |  |  |  | 64.3 | 07/17/1991 | 08/10/2004 | MnROAD Low Volume Road | 1388 | 1826
31-I-1991 | 31 | Inside | Flexible | 06/14/1995 | Aggregate |  |  | Clay | 1 |  |  |  |  | 61.1 | 07/17/1991 | 08/10/2004 | MnROAD Low Volume Road | 1428 | 6714
31-O-1991 | 31 | Outside | Flexible | 06/14/1995 | Aggregate |  |  | Clay | 1 |  |  |  |  | 92.3 | 07/17/1991 | 08/10/2004 | MnROAD Low Volume Road | 1428 | 2224
31-I-1991 | 31 | Inside | Flexible | 09/20/1995 | Aggregate |  |  | Clay | 1 |  |  |  |  | 66.2 | 07/17/1991 | 08/10/2004 | MnROAD Low Volume Road | 1526 | 8758
31-O-1991 | 31 | Outside | Flexible | 09/20/1995 | Aggregate |  |  | Clay | 1 |  |  |  |  | 128.6 | 07/17/1991 | 08/10/2004 | MnROAD Low Volume Road | 1526 | 3006
31-I-1991 | 31 | Inside | Flexible | 12/06/1995 | Aggregate |  |  | Clay | 1 |  |  |  |  | 61.1 | 07/17/1991 | 08/10/2004 | MnROAD Low Volume Road | 1603 | 10402
31-O-1991 | 31 | Outside | Flexible | 12/06/1995 | Aggregate |  |  | Clay | 1 |  |  |  |  | 94.9 | 07/17/1991 | 08/10/2004 | MnROAD Low Volume Road | 1603 | 3661
31-I-1991 | 31 | Inside | Flexible | 02/16/1996 | Aggregate |  |  | Clay | 1 |  |  |  |  | 76.4 | 07/17/1991 | 08/10/2004 | MnROAD Low Volume Road | 1675 | 12047
31-O-1991 | 31 | Outside | Flexible | 02/16/1996 | Aggregate |  |  | Clay | 1 |  |  |  |  | 98 | 07/17/1991 | 08/10/2004 | MnROAD Low Volume Road | 1675 | 3984
31-I-1991 | 31 | Inside | Flexible | 05/09/1996 | Aggregate |  |  | Clay | 1 |  |  |  |  | 70 | 07/17/1991 | 08/10/2004 | MnROAD Low Volume Road | 1758 | 14461
31-O-1991 | 31 | Outside | Flexible | 05/09/1996 | Aggregate |  |  | Clay | 1 |  |  |  |  | 144.5 | 07/17/1991 | 08/10/2004 | MnROAD Low Volume Road | 1758 | 4928
31-I-1991 | 31 | Inside | Flexible | 06/25/1996 | Aggregate |  |  | Clay | 1 |  |  |  |  | 69.4 | 07/17/1991 | 08/10/2004 | MnROAD Low Volume Road | 1805 | 15483
31-O-1991 | 31 | Outside | Flexible | 06/25/1996 | Aggregate |  |  | Clay | 1 |  |  |  |  | 155.3 | 07/17/1991 | 08/10/2004 | MnROAD Low Volume Road | 1805 | 5356
31-I-1991 | 31 | Inside | Flexible | 10/27/1996 | Aggregate |  |  | Clay | 1 |  |  |  |  | 63.7 | 07/17/1991 | 08/10/2004 | MnROAD Low Volume Road | 1929 | 18164
31-O-1991 | 31 | Outside | Flexible | 10/27/1996 | Aggregate |  |  | Clay | 1 |  |  |  |  | 110.8 | 07/17/1991 | 08/10/2004 | MnROAD Low Volume Road | 1929 | 6134
31-I-1991 | 31 | Inside | Flexible | 06/26/1997 | Aggregate |  |  | Clay | 1 | 498.2 | 49 | 77.7 | 63 |  | 07/17/1991 | 08/10/2004 | MnROAD Low Volume Road | 2171 | 24378
31-I-1991 | 31 | Inside | Flexible | 06/26/1997 | Aggregate |  |  | Clay | 2 | 499.7 | 55.4 | 78.3 | 66.8 |  | 07/17/1991 | 08/10/2004 | MnROAD Low Volume Road | 2171 | 24378
31-I-1991 | 31 | Inside | Flexible | 06/26/1997 | Aggregate |  |  | Clay | 3 | 500.5 | 61.1 | 77.7 | 69.4 |  | 07/17/1991 | 08/10/2004 | MnROAD Low Volume Road | 2171 | 24378
31-O-1991 | 31 | Outside | Flexible | 06/26/1997 | Aggregate |  |  | Clay | 1 | 499 | 59.2 | 66.2 | 63 |  | 07/17/1991 | 08/10/2004 | MnROAD Low Volume Road | 2171 | 7850
31-O-1991 | 31 | Outside | Flexible | 06/26/1997 | Aggregate |  |  | Clay | 2 | 498.2 | 62.4 | 61.1 | 61.7 |  | 07/17/1991 | 08/10/2004 | MnROAD Low Volume Road | 2171 | 7850
31-O-1991 | 31 | Outside | Flexible | 06/26/1997 | Aggregate |  |  | Clay | 3 | 498.2 | 59.2 | 59.2 | 59.2 |  | 07/17/1991 | 08/10/2004 | MnROAD Low Volume Road | 2171 | 7850
31-I-1991 | 31 | Inside | Flexible | 11/12/1997 | Aggregate |  |  | Clay |  | 500.7 | 58.6 | 72.6 | 65.6 |  | 07/17/1991 | 08/10/2004 | MnROAD Low Volume Road | 2310 | 26222
31-O-1991 | 31 | Outside | Flexible | 11/12/1997 | Aggregate |  |  | Clay |  | 498.5 | 54.1 | 58.6 | 56 |  | 07/17/1991 | 08/10/2004 | MnROAD Low Volume Road | 2310 | 8464
31-I-1991 | 31 | Inside | Flexible | 02/10/1998 | Aggregate |  |  | Clay | 1 | 500 | 62.4 | 75.1 | 68.8 |  | 07/17/1991 | 08/10/2004 | MnROAD Low Volume Road | 2400 | 26674
31-O-1991 | 31 | Outside | Flexible | 02/10/1998 | Aggregate |  |  | Clay | 1 | 500 | 58.6 | 64.3 | 61.1 |  | 07/17/1991 | 08/10/2004 | MnROAD Low Volume Road | 2400 | 8523
31-I-1991 | 31 | Inside | Flexible | 03/10/1998 | Aggregate |  |  | Clay | 1 | 500 | 50.3 | 110.8 | 80.2 |  | 07/17/1991 | 08/10/2004 | MnROAD Low Volume Road | 2428 | 27377
31-O-1991 | 31 | Outside | Flexible | 03/10/1998 | Aggregate |  |  | Clay | 1 | 500 | 64.3 | 64.3 | 64.3 |  | 07/17/1991 | 08/10/2004 | MnROAD Low Volume Road | 2428 | 8644
31-I-1991 | 31 | Inside | Flexible | 05/28/1998 | Aggregate |  |  | Clay | 1 | 500 | 57.3 | 102.5 | 79.6 |  | 07/17/1991 | 08/10/2004 | MnROAD Low Volume Road | 2507 | 29823
31-O-1991 | 31 | Outside | Flexible | 05/28/1998 | Aggregate |  |  | Clay | 1 | 500 | 65.6 | 61.1 | 63 |  | 07/17/1991 | 08/10/2004 | MnROAD Low Volume Road | 2507 | 9001
31-I-1991 | 31 | Inside | Flexible | 08/21/1998 | Aggregate |  |  | Clay | 1 | 500 | 69.4 | 103.8 | 86.6 |  | 07/17/1991 | 08/10/2004 | MnROAD Low Volume Road | 2592 | 32691
31-O-1991 | 31 | Outside | Flexible | 08/21/1998 | Aggregate |  |  | Clay | 1 | 500 | 112.7 | 101.2 | 106.9 |  | 07/17/1991 | 08/10/2004 | MnROAD Low Volume Road | 2592 | 9639
31-I-1991 | 31 | Inside | Flexible | 11/04/1998 | Aggregate |  |  | Clay | 1 | 500 | 56 | 97.4 | 77 |  | 07/17/1991 | 08/10/2004 | MnROAD Low Volume Road | 2667 | 34766
31-O-1991 | 31 | Outside | Flexible | 11/04/1998 | Aggregate |  |  | Clay | 1 | 500 | 66.2 | 72.6 | 69.4 |  | 07/17/1991 | 08/10/2004 | MnROAD Low Volume Road | 2667 | 10273
31-I-1991 | 31 | Inside | Flexible | 04/02/1999 | Aggregate |  |  | Clay | 1 | 500 | 66.2 | 99.3 | 82.8 |  | 07/17/1991 | 08/10/2004 | MnROAD Low Volume Road | 2816 | 37808
31-O-1991 | 31 | Outside | Flexible | 04/02/1999 | Aggregate |  |  | Clay | 1 | 500 | 116.5 | 100.6 | 108.2 |  | 07/17/1991 | 08/10/2004 | MnROAD Low Volume Road | 2816 | 11309
31-I-1991 | 31 | Inside | Flexible | 07/07/1999 | Aggregate |  |  | Clay | 1 | 500 | 70 | 102.5 | 86.6 |  | 07/17/1991 | 08/10/2004 | MnROAD Low Volume Road | 2912 | 38595
31-O-1991 | 31 | Outside | Flexible | 07/07/1999 | Aggregate |  |  | Clay | 1 | 500 | 68.1 | 74.5 | 71.3 |  | 07/17/1991 | 08/10/2004 | MnROAD Low Volume Road | 2912 | 11791
31-I-1991 | 31 | Inside | Flexible | 12/02/1999 | Aggregate |  |  | Clay | 1 | 499.9 | 91.7 | 149.6 | 120.3 |  | 07/17/1991 | 08/10/2004 | MnROAD Low Volume Road | 3060 | 39890
31-O-1991 | 31 | Outside | Flexible | 12/02/1999 | Aggregate |  |  | Clay | 1 | 499.6 | 80.2 | 76.4 | 78.3 |  | 07/17/1991 | 08/10/2004 | MnROAD Low Volume Road | 3060 | 12190
31-I-1991 | 31 | Inside | Flexible | 02/07/2000 | Aggregate |  |  | Clay | 1 | 500.6 | 108.2 | 163 | 135.6 |  | 07/17/1991 | 08/10/2004 | MnROAD Low Volume Road | 3127 | 41994
31-O-1991 | 31 | Outside | Flexible | 02/07/2000 | Aggregate |  |  | Clay | 1 | 497.5 | 67.5 | 72.6 | 70 |  | 07/17/1991 | 08/10/2004 | MnROAD Low Volume Road | 3127 | 12627
31-I-1991 | 31 | Inside | Flexible | 07/17/2000 | Aggregate |  |  | Clay | 1 | 499.9 | 93.6 | 157.9 | 125.4 |  | 07/17/1991 | 08/10/2004 | MnROAD Low Volume Road | 3288 | 45441
31-O-1991 | 31 | Outside | Flexible | 07/17/2000 | Aggregate |  |  | Clay | 1 | 499.4 | 70 | 79.6 | 75.1 |  | 07/17/1991 | 08/10/2004 | MnROAD Low Volume Road | 3288 | 13660
31-I-1991 | 31 | Inside | Flexible | 05/15/2001 | Aggregate |  |  | Clay | 1 | 499.6 | 75.1 | 152.8 | 113.9 |  | 07/17/1991 | 08/10/2004 | MnROAD Low Volume Road | 3590 | 53611
31-I-1991 | 31 | Inside | Flexible | 05/15/2001 | Aggregate |  |  | Clay | 2 | 498.9 | 68.1 | 142 | 105 |  | 07/17/1991 | 08/10/2004 | MnROAD Low Volume Road | 3590 | 53611
31-I-1991 | 31 | Inside | Flexible | 05/15/2001 | Aggregate |  |  | Clay | 3 | 500.4 | 68.1 | 140.7 | 104.4 |  | 07/17/1991 | 08/10/2004 | MnROAD Low Volume Road | 3590 | 53611
31-I-1991 | 31 | Inside | Flexible | 05/15/2001 | Aggregate |  |  | Clay | 4 | 500.9 | 80.2 | 144.5 | 112.7 |  | 07/17/1991 | 08/10/2004 | MnROAD Low Volume Road | 3590 | 53611
31-O-1991 | 31 | Outside | Flexible | 05/15/2001 | Aggregate |  |  | Clay | 1 | 500.1 | 69.4 | 72.6 | 70.7 |  | 07/17/1991 | 08/10/2004 | MnROAD Low Volume Road | 3590 | 15884
31-O-1991 | 31 | Outside | Flexible | 05/15/2001 | Aggregate |  |  | Clay | 2 | 500.9 | 69.4 | 69.4 | 69.4 |  | 07/17/1991 | 08/10/2004 | MnROAD Low Volume Road | 3590 | 15884
31-O-1991 | 31 | Outside | Flexible | 05/15/2001 | Aggregate |  |  | Clay | 3 | 501 | 76.4 | 79.6 | 77.7 |  | 07/17/1991 | 08/10/2004 | MnROAD Low Volume Road | 3590 | 15884
31-O-1991 | 31 | Outside | Flexible | 05/15/2001 | Aggregate |  |  | Clay | 4 | 498.4 | 72.6 | 76.4 | 74.5 |  | 07/17/1991 | 08/10/2004 | MnROAD Low Volume Road | 3590 | 15884
31-I-1991 | 31 | Inside | Flexible | 07/09/2001 | Aggregate |  |  | Clay | 1 | 501.4 | 75.1 | 93.6 | 84.7 |  | 07/17/1991 | 08/10/2004 | MnROAD Low Volume Road | 3645 | 54523
31-O-1991 | 31 | Outside | Flexible | 07/09/2001 | Aggregate |  |  | Clay | 1 | 499.9 | 68.1 | 75.1 | 71.9 |  | 07/17/1991 | 08/10/2004 | MnROAD Low Volume Road | 3645 | 16167
31-I-1991 | 31 | Inside | Flexible | 07/31/2001 | Aggregate |  |  | Clay | 1 | 499.1 | 76.4 | 133.7 | 105 |  | 07/17/1991 | 08/10/2004 | MnROAD Low Volume Road | 3667 | 55299
31-O-1991 | 31 | Outside | Flexible | 07/31/2001 | Aggregate |  |  | Clay | 1 | 498.6 | 68.1 | 72.6 | 70 |  | 07/17/1991 | 08/10/2004 | MnROAD Low Volume Road | 3667 | 16304
31-I-1991 | 31 | Inside | Flexible | 09/21/2001 | Aggregate |  |  | Clay | 1 | 499.9 | 78.3 | 142.6 | 110.8 |  | 07/17/1991 | 08/10/2004 | MnROAD Low Volume Road | 3719 | 56476
31-O-1991 | 31 | Outside | Flexible | 09/21/2001 | Aggregate |  |  | Clay | 1 | 500.1 | 67.5 | 68.1 | 68.1 |  | 07/17/1991 | 08/10/2004 | MnROAD Low Volume Road | 3719 | 16613
31-I-1991 | 31 | Inside | Flexible | 10/19/2001 | Aggregate |  |  | Clay | 1 | 500.9 | 75.1 | 149 | 112 |  | 07/17/1991 | 08/10/2004 | MnROAD Low Volume Road | 3747 | 56476
31-O-1991 | 31 | Outside | Flexible | 10/19/2001 | Aggregate |  |  | Clay | 1 | 500.4 | 72.6 | 71.3 | 71.9 |  | 07/17/1991 | 08/10/2004 | MnROAD Low Volume Road | 3747 | 16613
31-I-1991 | 31 | Inside | Flexible | 12/21/2001 | Aggregate |  |  | Clay | 1 | 500.1 | 71.3 | 99.3 | 85.3 |  | 07/17/1991 | 08/10/2004 | MnROAD Low Volume Road | 3810 | 57400
31-O-1991 | 31 | Outside | Flexible | 12/21/2001 | Aggregate |  |  | Clay | 1 | 499.9 | 58.6 | 74.5 | 66.2 |  | 07/17/1991 | 08/10/2004 | MnROAD Low Volume Road | 3810 | 16961
31-I-1991 | 31 | Inside | Flexible | 01/28/2002 | Aggregate |  |  | Clay | 1 | 498.1 | 75.1 | 94.2 | 84.7 |  | 07/17/1991 | 08/10/2004 | MnROAD Low Volume Road | 3848 | 58355
31-O-1991 | 31 | Outside | Flexible | 01/28/2002 | Aggregate |  |  | Clay | 1 | 500.4 | 61.1 | 74.5 | 68.1 |  | 07/17/1991 | 08/10/2004 | MnROAD Low Volume Road | 3848 | 17154
31-I-1991 | 31 | Inside | Flexible | 02/28/2002 | Aggregate |  |  | Clay | 1 | 498.6 | 113.3 | 110.8 | 112 |  | 07/17/1991 | 08/10/2004 | MnROAD Low Volume Road | 3879 | 59256
31-O-1991 | 31 | Outside | Flexible | 02/28/2002 | Aggregate |  |  | Clay | 1 | 501.4 | 133.7 | 123.5 | 128.6 |  | 07/17/1991 | 08/10/2004 | MnROAD Low Volume Road | 3879 | 17392
31-I-1991 | 31 | Inside | Flexible | 03/29/2002 | Aggregate |  | 11:39:00 AM | Clay | 1 | 500 | 101.2 | 146.4 | 124.1 |  | 07/17/1991 | 08/10/2004 | MnROAD Low Volume Road | 3908 | 60135
31-O-1991 | 31 | Outside | Flexible | 03/29/2002 | Aggregate |  | 11:50:00 AM | Clay | 1 | 501.2 | 80.2 | 77.7 | 78.9 |  | 07/17/1991 | 08/10/2004 | MnROAD Low Volume Road | 3908 | 17565
31-I-1991 | 31 | Inside | Flexible | 05/14/2002 | Aggregate |  | 10:19:00 AM | Clay | 1 | 499.2 | 76.4 | 219 | 147.7 |  | 07/17/1991 | 08/10/2004 | MnROAD Low Volume Road | 3954 | 61273
31-O-1991 | 31 | Outside | Flexible | 05/14/2002 | Aggregate |  | 10:28:00 AM | Clay | 1 | 499.5 | 114.6 | 120.3 | 117.8 |  | 07/17/1991 | 08/10/2004 | MnROAD Low Volume Road | 3954 | 17849
31-I-1991 | 31 | Inside | Flexible | 06/28/2002 | Aggregate |  | 11:14:00 AM | Clay | 1 | 499 | 100.6 | 222.8 | 161.7 |  | 07/17/1991 | 08/10/2004 | MnROAD Low Volume Road | 3999 | 62282
31-O-1991 | 31 | Outside | Flexible | 06/28/2002 | Aggregate |  | 11:24:00 AM | Clay | 1 | 501 | 113.3 | 102.5 | 108.2 |  | 07/17/1991 | 08/10/2004 | MnROAD Low Volume Road | 3999 | 18118
31-I-1991 | 31 | Inside | Flexible | 02/28/2003 | Aggregate |  | 10:05:00 AM | Clay | 1 | 500.5 | 100.6 | 187.8 | 143.9 |  | 07/17/1991 | 08/10/2004 | MnROAD Low Volume Road | 4244 | 68867
31-O-1991 | 31 | Outside | Flexible | 02/28/2003 | Aggregate |  | 10:18:00 AM | Clay | 1 | 501.2 | 127.3 | 117.8 | 122.9 |  | 07/17/1991 | 08/10/2004 | MnROAD Low Volume Road | 4244 | 19465
31-I-1991 | 31 | Inside | Flexible | 04/01/2003 | Aggregate |  | 10:22:00 AM | Clay | 2 | 499.7 | 91.7 | 215.8 | 153.4 |  | 07/17/1991 | 08/10/2004 | MnROAD Low Volume Road | 4276 | 69870
31-O-1991 | 31 | Outside | Flexible | 04/01/2003 | Aggregate |  | 10:33:00 AM | Clay | 2 | 498.7 | 106.3 | 112.7 | 109.5 |  | 07/17/1991 | 08/10/2004 | MnROAD Low Volume Road | 4276 | 19809
31-I-1991 | 31 | Inside | Flexible | 06/05/2003 | Aggregate |  | 10:13:00 AM | Clay | 3 | 500 | 117.8 | 252.1 | 184.6 |  | 07/17/1991 | 08/10/2004 | MnROAD Low Volume Road | 4341 | 71069
31-O-1991 | 31 | Outside | Flexible | 06/05/2003 | Aggregate |  | 10:24:00 AM | Clay | 3 | 499.2 | 110.8 | 110.8 | 110.8 |  | 07/17/1991 | 08/10/2004 | MnROAD Low Volume Road | 4341 | 20279
31-I-1991 | 31 | Inside | Flexible | 07/15/2003 | Aggregate |  | 12:51:00 PM | Clay | 4 | 499.9 | 110.8 | 239.4 | 175.1 |  | 07/17/1991 | 08/10/2004 | MnROAD Low Volume Road | 4381 | 71397
31-O-1991 | 31 | Outside | Flexible | 07/15/2003 | Aggregate |  | 12:37:00 PM | Clay | 4 | 501.9 | 132.4 | 154.7 | 143.9 |  | 07/17/1991 | 08/10/2004 | MnROAD Low Volume Road | 4381 | 20541
31-I-1991 | 31 | Inside | Flexible | 08/13/2003 | Aggregate |  | 12:26:00 PM | Clay | 5 | 500.4 | 93.6 | 255.9 | 175.1 |  | 07/17/1991 | 08/10/2004 | MnROAD Low Volume Road | 4410 | 71878
31-I-1991 | 31 | Inside | Flexible | 08/13/2003 | Aggregate |  | 11:45:00 AM | Clay | 25 | 499.7 | 118.4 | 280.1 | 199.2 |  | 07/17/1991 | 08/10/2004 | MnROAD Low Volume Road | 4410 | 71878
31-O-1991 | 31 | Outside | Flexible | 08/13/2003 | Aggregate |  | 12:23:00 PM | Clay | 5 | 500.6 | 132.4 | 149 | 140.7 |  | 07/17/1991 | 08/10/2004 | MnROAD Low Volume Road | 4410 | 20771
31-O-1991 | 31 | Outside | Flexible | 08/13/2003 | Aggregate |  | 11:42:00 AM | Clay | 25 | 499 | 116.5 | 122.9 | 119.7 |  | 07/17/1991 | 08/10/2004 | MnROAD Low Volume Road | 4410 | 20771
31-I-1991 | 31 | Inside | Flexible | 08/19/2003 | Aggregate |  | 11:11:00 AM | Clay | 6 | 499.7 | 92.3 | 227.9 | 160.4 |  | 07/17/1991 | 08/10/2004 | MnROAD Low Volume Road | 4416 | 71878
31-I-1991 | 31 | Inside | Flexible | 08/19/2003 | Aggregate |  | 12:43:00 PM | Clay | 26 | 499 | 114.6 | 288.4 | 201.2 |  | 07/17/1991 | 08/10/2004 | MnROAD Low Volume Road | 4416 | 71878
31-O-1991 | 31 | Outside | Flexible | 08/19/2003 | Aggregate |  | 11:27:00 AM | Clay | 6 | 500.9 | 138.8 | 153.4 | 146.4 |  | 07/17/1991 | 08/10/2004 | MnROAD Low Volume Road | 4416 | 20771
31-O-1991 | 31 | Outside | Flexible | 08/19/2003 | Aggregate |  | 12:41:00 PM | Clay | 26 | 499.2 | 127.3 | 134.3 | 131.1 |  | 07/17/1991 | 08/10/2004 | MnROAD Low Volume Road | 4416 | 20771
31-I-1991 | 31 | Inside | Flexible | 11/20/2003 | Aggregate |  | 11:00:00 AM | Clay | 8 | 499.2 | 314.5 | 302.4 | 308.7 |  | 07/17/1991 | 08/10/2004 | MnROAD Low Volume Road | 4509 | 73479
31-O-1991 | 31 | Outside | Flexible | 11/20/2003 | Aggregate |  | 11:30:00 AM | Clay | 8 | 499.7 | 103.8 | 115.9 | 109.5 |  | 07/17/1991 | 08/10/2004 | MnROAD Low Volume Road | 4509 | 21385
31-I-1991 | 31 | Inside | Flexible | 06/07/2004 | Aggregate |  | 10:00:00 AM | Clay | 2 | 499 | 201.8 | 465.3 | 333.6 |  | 07/17/1991 | 08/10/2004 | MnROAD Low Volume Road | 4709 | 77172
31-O-1991 | 31 | Outside | Flexible | 06/07/2004 | Aggregate |  | 10:10:00 AM | Clay | 2 | 498.7 | 102.5 | 132.4 | 117.8 |  | 07/17/1991 | 08/10/2004 | MnROAD Low Volume Road | 4709 | 22600
31-I-1991 | 31 | Inside | Flexible | 06/24/2004 | Aggregate |  | 12:05:00 PM | Clay | 3 | 499.7 | 417 | 498.4 | 457.7 |  | 07/17/1991 | 08/10/2004 | MnROAD Low Volume Road | 4726 | 77172
31-O-1991 | 31 | Outside | Flexible | 06/24/2004 | Aggregate |  | 12:14:00 PM | Clay | 3 | 499 | 118.4 | 142 | 129.9 |  | 07/17/1991 | 08/10/2004 | MnROAD Low Volume Road | 4726 | 22600
31-I-1991 | 31 | Inside | Flexible | 06/28/2004 | Aggregate |  | 11:33:00 AM | Clay | 4 | 500.9 | 272.5 | 458.3 | 365.4 |  | 07/17/1991 | 08/10/2004 | MnROAD Low Volume Road | 4730 | 77174
31-O-1991 | 31 | Outside | Flexible | 06/28/2004 | Aggregate |  | 11:41:00 AM | Clay | 4 | 500.4 | 118.4 | 129.9 | 124.1 |  | 07/17/1991 | 08/10/2004 | MnROAD Low Volume Road | 4730 | 22600
31-I-2004 | 31 | Inside | Flexible | 12/15/2004 | Aggregate |  | 12:28:00 PM | Clay | 6 | 500.4 | 89.1 | 106.3 | 98 |  | 08/11/2004 |  | MnROAD Low Volume Road | 126 | 565
31-O-2004 | 31 | Outside | Flexible | 12/15/2004 | Aggregate |  | 12:37:00 PM | Clay | 6 | 499.7 | 75.1 | 102.5 | 89.1 |  | 08/11/2004 |  | MnROAD Low Volume Road | 126 | 182
31-I-2004 | 31 | Inside | Flexible | 12/29/2004 | Aggregate |  | 9:49:00 AM | Clay | 7 | 500.2 | 102.5 | 115.9 | 108.9 |  | 08/11/2004 |  | MnROAD Low Volume Road | 140 | 924
31-O-2004 | 31 | Outside | Flexible | 12/29/2004 | Aggregate |  | 9:58:00 AM | Clay | 7 | 499.6 | 79.6 | 103.8 | 91.7 |  | 08/11/2004 |  | MnROAD Low Volume Road | 140 | 284
31-I-2004 | 31 | Inside | Flexible | 04/01/2005 | Aggregate |  | 8:06:00 AM | Clay | 1 | 499 | 92.3 | 100.6 | 96.8 |  | 08/11/2004 |  | MnROAD Low Volume Road | 233 | 2897
31-O-2004 | 31 | Outside | Flexible | 04/01/2005 | Aggregate |  | 8:15:00 AM | Clay | 1 | 501 | 78.3 | 98.7 | 88.5 |  | 08/11/2004 |  | MnROAD Low Volume Road | 233 | 992
31-I-2004 | 31 | Inside | Flexible | 08/15/2005 | Aggregate |  | 9:56:00 AM | Clay | 2 | 505.9 | 93.6 | 104.4 | 98.7 |  | 08/11/2004 |  | MnROAD Low Volume Road | 369 | 5401
31-O-2004 | 31 | Outside | Flexible | 08/15/2005 | Aggregate |  | 10:06:00 AM | Clay | 2 | 499.7 | 80.2 | 109.5 | 94.9 |  | 08/11/2004 |  | MnROAD Low Volume Road | 369 | 1753
31-I-2004 | 31 | Inside | Flexible | 10/26/2005 | Aggregate |  | 8:01:00 AM | Clay | 4 | 502.5 | 90.4 | 103.8 | 96.8 |  | 08/11/2004 |  | MnROAD Low Volume Road | 441 | 5791
31-O-2004 | 31 | Outside | Flexible | 10/26/2005 | Aggregate |  | 8:10:00 AM | Clay | 4 | 503.5 | 81.5 | 115.9 | 98.7 |  | 08/11/2004 |  | MnROAD Low Volume Road | 441 | 2160
31-I-2004 | 31 | Inside | Flexible | 03/10/2006 | Aggregate |  | 10:49:00 AM | Clay | 1 | 504 | 111.4 | 125.4 | 118.4 |  | 08/11/2004 |  | MnROAD Low Volume Road | 576 | 8464
31-O-2004 | 31 | Outside | Flexible | 03/10/2006 | Aggregate |  | 10:57:00 AM | Clay | 1 | 501.9 | 81.5 | 121.6 | 101.2 |  | 08/11/2004 |  | MnROAD Low Volume Road | 576 | 2839
31-I-2004 | 31 | Inside | Flexible | 04/10/2006 | Aggregate |  | 12:53:00 PM | Clay | 2 | 499.5 | 96.8 | 102.5 | 99.3 |  | 08/11/2004 |  | MnROAD Low Volume Road | 607 | 9390
31-O-2004 | 31 | Outside | Flexible | 04/10/2006 | Aggregate |  | 1:02:00 PM | Clay | 2 | 501.1 | 84.7 | 117.8 | 101.2 |  | 08/11/2004 |  | MnROAD Low Volume Road | 607 | 3179
31-I-2004 | 31 | Inside | Flexible | 10/05/2006 | Aggregate |  | 7:36:00 AM | Clay | 3 | 496.3 | 94.2 | 108.2 | 101.2 |  | 08/11/2004 |  | MnROAD Low Volume Road | 785 | 11490
31-O-2004 | 31 | Outside | Flexible | 10/05/2006 | Aggregate |  | 7:46:00 AM | Clay | 3 | 501.6 | 83.4 | 119.7 | 101.2 |  | 08/11/2004 |  | MnROAD Low Volume Road | 785 | 3957
31-I-2004 | 31 | Inside | Flexible | 04/23/2007 | Aggregate |  | 12:08:00 PM | Clay | 1 | 497.7 | 96.8 | 108.2 | 102.5 |  | 08/11/2004 |  | MnROAD Low Volume Road | 985 | 16291
31-O-2004 | 31 | Outside | Flexible | 04/23/2007 | Aggregate |  | 12:17:00 PM | Clay | 1 | 497.9 | 93.6 | 125.4 | 109.5 |  | 08/11/2004 |  | MnROAD Low Volume Road | 985 | 5331
31-I-2004 | 31 | Inside | Flexible | 11/21/2007 | Aggregate |  | 9:30:00 AM | Clay | 2 | 502.7 | 92.3 | 114.6 | 103.8 |  | 08/11/2004 |  | MnROAD Low Volume Road | 1197 | 17294
31-O-2004 | 31 | Outside | Flexible | 11/21/2007 | Aggregate |  | 9:39:00 AM | Clay | 2 | 502.9 | 95.5 | 139.4 | 117.8 |  | 08/11/2004 |  | MnROAD Low Volume Road | 1197 | 5489
31-I-2004 | 31 | Inside | Flexible | 04/15/2008 | Aggregate |  | 1:36:00 PM | Clay | 2 | 497.4 | 95.5 | 111.4 | 103.8 |  | 08/11/2004 |  | MnROAD Low Volume Road | 1343 | 20939
31-O-2004 | 31 | Outside | Flexible | 04/15/2008 | Aggregate |  | 1:29:00 PM | Clay | 2 | 500 | 96.8 | 146.4 | 121.6 |  | 08/11/2004 |  | MnROAD Low Volume Road | 1343 | 5489
31-I-2004 | 31 | Inside | Flexible | 04/27/2009 | Aggregate |  | 11:29:00 AM | Clay | 1 | 502.2 | 99.3 | 115.9 | 107.6 |  | 08/11/2004 |  | MnROAD Low Volume Road | 1720 | 23643
31-O-2004 | 31 | Outside | Flexible | 04/27/2009 | Aggregate |  | 11:38:00 AM | Clay | 1 | 501.5 | 100.6 | 139.4 | 120.3 |  | 08/11/2004 |  | MnROAD Low Volume Road | 1720 | 5489
31-I-2004 | 31 | Inside | Flexible | 10/28/2009 | Aggregate |  | 10:05:00 AM | Clay | 2 | 496.9 | 100.6 | 109.5 | 105 |  | 08/11/2004 |  | MnROAD Low Volume Road | 1904 | 26090
31-O-2004 | 31 | Outside | Flexible | 10/28/2009 | Aggregate |  | 10:00:00 AM | Clay | 2 | 502.2 | 109.5 | 154.7 | 132.4 |  | 08/11/2004 |  | MnROAD Low Volume Road | 1904 | 5489
31-I-2004 | 31 | Inside | Flexible | 04/08/2010 | Aggregate |  | 10:45:00 AM | Clay | 1 | 496.6 | 99.3 | 121.6 | 110.8 |  | 08/11/2004 |  | MnROAD Low Volume Road | 2066 | 29317
31-O-2004 | 31 | Outside | Flexible | 04/08/2010 | Aggregate |  | 10:43:00 AM | Clay | 1 | 506.1 | 96.8 | 146.4 | 121.6 |  | 08/11/2004 |  | MnROAD Low Volume Road | 2066 | 5489
31-I-2004 | 31 | Inside | Flexible | 10/12/2010 | Aggregate |  | 9:10:00 AM | Clay | 1 | 499.4 | 104.4 | 112.7 | 108.9 |  | 08/11/2004 |  | MnROAD Low Volume Road | 2253 | 32144
31-O-2004 | 31 | Outside | Flexible | 10/12/2010 | Aggregate |  | 9:05:00 AM | Clay | 1 | 509.5 | 94.2 | 140.7 | 117.8 |  | 08/11/2004 |  | MnROAD Low Volume Road | 2253 | 5489
31-I-2004 | 31 | Inside | Flexible | 04/29/2011 | Aggregate |  | 11:09:00 AM | Clay | 1 | 501.7 | 91 | 126.7 | 108.9 |  | 08/11/2004 |  | MnROAD Low Volume Road | 2452 | 36671
31-O-2004 | 31 | Outside | Flexible | 04/29/2011 | Aggregate |  | 11:15:00 AM | Clay | 1 | 501.7 | 91 | 149.6 | 120.3 |  | 08/11/2004 |  | MnROAD Low Volume Road | 2452 | 5489
31-I-2004 | 31 | Inside | Flexible | 11/14/2011 | Aggregate |  | 10:44:00 AM | Clay | 1 | 492.4 | 102.5 | 125.4 | 113.9 |  | 08/11/2004 |  | MnROAD Low Volume Road | 2651 | 38212
31-O-2004 | 31 | Outside | Flexible | 11/14/2011 | Aggregate |  | 10:39:00 AM | Clay | 1 | 496.7 | 89.8 | 141.3 | 115.9 |  | 08/11/2004 |  | MnROAD Low Volume Road | 2651 | 5489
31-I-2004 | 31 | Inside | Flexible | 04/05/2012 | Aggregate |  | 1:51:00 PM | Clay | 1 | 499.7 | 95.5 | 131.1 | 113.3 |  | 08/11/2004 |  | MnROAD Low Volume Road | 2794 | 41960
31-O-2004 | 31 | Outside | Flexible | 04/05/2012 | Aggregate |  | 1:56:00 PM | Clay | 1 | 501.2 | 96.1 | 145.1 | 121 |  | 08/11/2004 |  | MnROAD Low Volume Road | 2794 | 5489
31-I-2004 | 31 | Inside | Flexible | 11/08/2012 | Aggregate |  | 10:18:00 AM | Clay | 1 | 501.7 | 99.9 | 126 | 113.3 |  | 08/11/2004 |  | MnROAD Low Volume Road | 3011 | 46277
31-O-2004 | 31 | Outside | Flexible | 11/08/2012 | Aggregate |  | 10:31:00 AM | Clay | 1 | 504.5 | 90.4 | 148.3 | 119.7 |  | 08/11/2004 |  | MnROAD Low Volume Road | 3011 | 5489
31-I-2004 | 31 | Inside | Flexible | 04/26/2013 | Aggregate |  | 1:34:00 PM | Clay | 1 | 501.7 | 105 | 138.1 | 121.6 |  | 08/11/2004 |  | MnROAD Low Volume Road | 3180 | 49889
31-O-2004 | 31 | Outside | Flexible | 04/26/2013 | Aggregate |  | 1:46:00 PM | Clay | 1 | 498.9 | 89.8 | 154.7 | 122.2 |  | 08/11/2004 |  | MnROAD Low Volume Road | 3180 | 5489
31-I-2004 | 31 | Inside | Flexible | 11/08/2013 | Aggregate |  | 11:09:00 AM | Clay | 1 | 508.5 | 94.9 | 117.8 | 106.3 |  | 08/11/2004 |  | MnROAD Low Volume Road | 3376 | 52481
31-O-2004 | 31 | Outside | Flexible | 11/08/2013 | Aggregate |  | 11:27:00 AM | Clay | 1 | 494.1 | 91 | 138.8 | 115.2 |  | 08/11/2004 |  | MnROAD Low Volume Road | 3376 | 5489
31-I-2004 | 31 | Inside | Flexible | 04/22/2014 | Aggregate |  | 1:25:00 PM | Clay | 1 | 508.1 | 123.5 | 129.9 | 126.7 |  | 08/11/2004 |  | MnROAD Low Volume Road | 3541 | 56438
31-O-2004 | 31 | Outside | Flexible | 04/22/2014 | Aggregate |  | 1:39:00 PM | Clay | 1 | 505.6 | 106.9 | 158.5 | 132.4 |  | 08/11/2004 |  | MnROAD Low Volume Road | 3541 | 5489
31-I-2004 | 31 | Inside | Flexible | 10/10/2014 | Aggregate |  | 2:35:00 PM | Clay | 1 | 506.7 | 117.1 | 135.6 | 126 |  | 08/11/2004 |  | MnROAD Low Volume Road | 3712 | 60143
31-O-2004 | 31 | Outside | Flexible | 10/10/2014 | Aggregate |  | 2:44:00 PM | Clay | 1 | 499.9 | 102.5 | 158.5 | 130.5 |  | 08/11/2004 |  | MnROAD Low Volume Road | 3712 | 5489
31-I-2004 | 31 | Inside | Flexible | 05/06/2015 | Aggregate |  | 12:28:00 PM | Clay | 1 | 506 | 154.7 | 133 | 143.9 |  | 08/11/2004 |  | MnROAD Low Volume Road | 3920 | 66021
31-O-2004 | 31 | Outside | Flexible | 05/06/2015 | Aggregate |  | 12:37:00 PM | Clay | 1 | 491.2 | 106.9 | 171.2 | 139.4 |  | 08/11/2004 |  | MnROAD Low Volume Road | 3920 | 5489
31-I-2004 | 31 | Inside | Flexible | 11/13/2015 | Aggregate |  | 12:28:00 PM | Clay | 1 | 486.3 | 116.5 | 143.2 | 129.9 |  | 08/11/2004 |  | MnROAD Low Volume Road | 4111 | 68762
31-O-2004 | 31 | Outside | Flexible | 11/13/2015 | Aggregate |  | 12:37:00 PM | Clay | 1 | 503.2 | 96.1 | 153.4 | 124.8 |  | 08/11/2004 |  | MnROAD Low Volume Road | 4111 | 5489
31-I-2004 | 31 | Inside | Flexible | 11/03/2017 | Aggregate |  | 1:33:00 PM | Clay | 1 | 499.9 | 185.9 | 152.1 | 168.7 |  | 08/11/2004 |  | MnROAD Low Volume Road | 4832 | 85165
31-I-2004 | 31 | Inside | Flexible | 11/03/2017 | Aggregate |  | 1:43:00 PM | Clay | 2 | 502.1 | 199.9 | 198 | 198.6 |  | 08/11/2004 |  | MnROAD Low Volume Road | 4832 | 85165
31-I-2004 | 31 | Inside | Flexible | 11/03/2017 | Aggregate |  | 1:49:00 PM | Clay | 3 | 503.4 | 188.4 | 175.1 | 181.4 |  | 08/11/2004 |  | MnROAD Low Volume Road | 4832 | 85165
31-O-2004 | 31 | Outside | Flexible | 11/03/2017 | Aggregate |  | 2:01:00 PM | Clay | 1 | 502.2 | 146.4 | 194.8 | 170.6 |  | 08/11/2004 |  | MnROAD Low Volume Road | 4832 | 5489
31-O-2004 | 31 | Outside | Flexible | 11/03/2017 | Aggregate |  | 2:08:00 PM | Clay | 2 | 477.7 | 145.8 | 201.8 | 173.8 |  | 08/11/2004 |  | MnROAD Low Volume Road | 4832 | 5489
31-O-2004 | 31 | Outside | Flexible | 11/03/2017 | Aggregate |  | 2:14:00 PM | Clay | 3 | 500 | 154.7 | 206.9 | 180.8 |  | 08/11/2004 |  | MnROAD Low Volume Road | 4832 | 5489
31-I-2004 | 31 | Inside | Flexible | 11/30/2017 | Aggregate |  | 9:12:00 AM | Clay | 1 | 501.1 | 222.8 | 170 | 196.1 |  | 08/11/2004 |  | MnROAD Low Volume Road | 4859 | 86060
31-I-2004 | 31 | Inside | Flexible | 11/30/2017 | Aggregate |  | 9:12:00 AM | Clay | 2 | 476.5 | 218.3 | 189.7 | 203.7 |  | 08/11/2004 |  | MnROAD Low Volume Road | 4859 | 86060
31-I-2004 | 31 | Inside | Flexible | 11/30/2017 | Aggregate |  | 9:12:00 AM | Clay | 3 | 503.4 | 205.6 | 212.6 | 208.8 |  | 08/11/2004 |  | MnROAD Low Volume Road | 4859 | 86060
31-O-2004 | 31 | Outside | Flexible | 11/30/2017 | Aggregate |  | 9:51:00 AM | Clay | 1 | 503.4 | 145.8 | 185.9 | 165.5 |  | 08/11/2004 |  | MnROAD Low Volume Road | 4859 | 5489
31-O-2004 | 31 | Outside | Flexible | 11/30/2017 | Aggregate |  | 9:57:00 AM | Clay | 2 | 505.6 | 151.5 | 226.6 | 189.1 |  | 08/11/2004 |  | MnROAD Low Volume Road | 4859 | 5489
31-O-2004 | 31 | Outside | Flexible | 11/30/2017 | Aggregate |  | 10:03:00 AM | Clay | 3 | 512.2 | 138.8 | 193.5 | 166.1 |  | 08/11/2004 |  | MnROAD Low Volume Road | 4859 | 5489
31-I-2004 | 31 | Inside | Flexible | 06/14/2018 | Aggregate |  | 7:55:00 AM | Clay | 1 | 498.7 | 202.4 | 193.5 | 198 |  | 08/11/2004 |  | MnROAD Low Volume Road | 5055 | 91910
31-I-2004 | 31 | Inside | Flexible | 06/14/2018 | Aggregate |  | 7:55:00 AM | Clay | 2 | 503.7 | 206.9 | 208.2 | 207.5 |  | 08/11/2004 |  | MnROAD Low Volume Road | 5055 | 91910
31-I-2004 | 31 | Inside | Flexible | 06/14/2018 | Aggregate |  | 7:55:00 AM | Clay | 3 | 501.1 | 213.3 | 222.8 | 217.7 |  | 08/11/2004 |  | MnROAD Low Volume Road | 5055 | 91910
31-O-2004 | 31 | Outside | Flexible | 06/14/2018 | Aggregate |  | 8:23:00 AM | Clay | 1 | 499.9 | 132.4 | 185.2 | 158.5 |  | 08/11/2004 |  | MnROAD Low Volume Road | 5055 | 5489
31-I-2004 | 31 | Inside | Flexible | 06/21/2018 | Aggregate |  | 9:12:00 AM | Clay | 1 | 500 | 182.7 | 174.4 | 178.2 |  | 08/11/2004 |  | MnROAD Low Volume Road | 5062 | 92039
31-I-2004 | 31 | Inside | Flexible | 06/21/2018 | Aggregate |  | 9:38:00 AM | Clay | 2 | 500 | 167.4 | 182.1 | 174.4 |  | 08/11/2004 |  | MnROAD Low Volume Road | 5062 | 92039
31-O-2004 | 31 | Outside | Flexible | 06/21/2018 | Aggregate |  | 8:43:00 AM | Clay | 1 | 500 | 108.2 | 163.6 | 135.6 |  | 08/11/2004 |  | MnROAD Low Volume Road | 5062 | 5489
31-O-2004 | 31 | Outside | Flexible | 06/21/2018 | Aggregate |  | 8:59:00 AM | Clay | 2 | 500 | 109.5 | 177.6 | 143.2 |  | 08/11/2004 |  | MnROAD Low Volume Road | 5062 | 5489
31-I-2004 | 31 | Inside | Flexible | 07/09/2018 | Aggregate |  | 2:43:00 AM | Clay | 1 | 499.9 | 187.2 | 178.9 | 183.3 |  | 08/11/2004 |  | MnROAD Low Volume Road | 5080 | 92039
31-I-2004 | 31 | Inside | Flexible | 07/09/2018 | Aggregate |  | 2:49:00 AM | Clay | 2 | 499.9 | 166.8 | 185.2 | 175.7 |  | 08/11/2004 |  | MnROAD Low Volume Road | 5080 | 92039
31-I-2004 | 31 | Inside | Flexible | 07/09/2018 | Aggregate |  | 2:55:00 AM | Clay | 3 | 499.9 | 160.4 | 178.2 | 169.3 |  | 08/11/2004 |  | MnROAD Low Volume Road | 5080 | 92039
31-O-2004 | 31 | Outside | Flexible | 07/09/2018 | Aggregate |  | 3:07:00 AM | Clay | 1 | 505.4 | 147 | 189.7 | 168.7 |  | 08/11/2004 |  | MnROAD Low Volume Road | 5080 | 5489
31-O-2004 | 31 | Outside | Flexible | 07/09/2018 | Aggregate |  | 3:13:00 AM | Clay | 2 | 528.5 | 146.4 | 198.6 | 172.5 |  | 08/11/2004 |  | MnROAD Low Volume Road | 5080 | 5489
31-O-2004 | 31 | Outside | Flexible | 07/09/2018 | Aggregate |  | 3:19:00 AM | Clay | 3 | 505.4 | 155.3 | 186.5 | 171.2 |  | 08/11/2004 |  | MnROAD Low Volume Road | 5080 | 5489
31-I-2004 | 31 | Inside | Flexible | 07/26/2018 | Aggregate |  | 10:58:00 AM | Clay | 1 | 500 | 201.8 | 179.5 | 190.3 |  | 08/11/2004 |  | MnROAD Low Volume Road | 5097 | 92364
31-I-2004 | 31 | Inside | Flexible | 07/26/2018 | Aggregate |  | 11:05:00 AM | Clay | 2 | 500 | 182.7 | 171.9 | 177.6 |  | 08/11/2004 |  | MnROAD Low Volume Road | 5097 | 92364
31-I-2004 | 31 | Inside | Flexible | 07/26/2018 | Aggregate |  | 11:11:00 AM | Clay | 3 | 500 | 171.2 | 182.1 | 176.3 |  | 08/11/2004 |  | MnROAD Low Volume Road | 5097 | 92364
31-O-2004 | 31 | Outside | Flexible | 07/26/2018 | Aggregate |  | 10:37:00 AM | Clay | 1 | 500 | 115.9 | 160.4 | 138.1 |  | 08/11/2004 |  | MnROAD Low Volume Road | 5097 | 5489
31-O-2004 | 31 | Outside | Flexible | 07/26/2018 | Aggregate |  | 10:49:00 AM | Clay | 2 | 500 | 119.7 | 183.3 | 151.5 |  | 08/11/2004 |  | MnROAD Low Volume Road | 5097 | 5489
31-O-2004 | 31 | Outside | Flexible | 07/26/2018 | Aggregate |  | 10:55:00 AM | Clay | 3 | 500 | 108.9 | 175.7 | 142 |  | 08/11/2004 |  | MnROAD Low Volume Road | 5097 | 5489
31-I-2004 | 31 | Inside | Flexible | 08/08/2018 | Aggregate |  | 10:28:00 AM | Clay | 1 | 500 | 178.2 | 177.6 | 178.2 |  | 08/11/2004 |  | MnROAD Low Volume Road | 5110 | 92566
31-I-2004 | 31 | Inside | Flexible | 08/08/2018 | Aggregate |  | 10:34:00 AM | Clay | 2 | 500 | 153.4 | 181.4 | 167.4 |  | 08/11/2004 |  | MnROAD Low Volume Road | 5110 | 92566
31-I-2004 | 31 | Inside | Flexible | 08/08/2018 | Aggregate |  | 10:53:00 AM | Clay | 3 | 500 | 156 | 182.1 | 168.7 |  | 08/11/2004 |  | MnROAD Low Volume Road | 5110 | 92566
31-O-2004 | 31 | Outside | Flexible | 08/08/2018 | Aggregate |  | 12:21:00 PM | Clay | 2 | 500 | 106.3 | 156 | 131.1 |  | 08/11/2004 |  | MnROAD Low Volume Road | 5110 | 5489
31-O-2004 | 31 | Outside | Flexible | 08/08/2018 | Aggregate |  | 12:15:00 PM | Clay | 3 | 500 | 108.9 | 164.9 | 136.9 |  | 08/11/2004 |  | MnROAD Low Volume Road | 5110 | 5489
31-I-2004 | 31 | Inside | Flexible | 08/22/2018 | Aggregate |  | 7:32:00 AM | Clay | 1 | 500 | 161.1 | 182.7 | 171.9 |  | 08/11/2004 |  | MnROAD Low Volume Road | 5124 | 92909
31-I-2004 | 31 | Inside | Flexible | 08/22/2018 | Aggregate |  | 7:39:00 AM | Clay | 2 | 500 | 171.2 | 182.7 | 177 |  | 08/11/2004 |  | MnROAD Low Volume Road | 5124 | 92909
31-I-2004 | 31 | Inside | Flexible | 08/22/2018 | Aggregate |  | 7:45:00 AM | Clay | 3 | 500 | 162.3 | 178.9 | 170.6 |  | 08/11/2004 |  | MnROAD Low Volume Road | 5124 | 92909
31-O-2004 | 31 | Outside | Flexible | 08/22/2018 | Aggregate |  | 7:16:00 AM | Clay | 1 | 500 | 111.4 | 159.8 | 135.6 |  | 08/11/2004 |  | MnROAD Low Volume Road | 5124 | 5489
31-O-2004 | 31 | Outside | Flexible | 08/22/2018 | Aggregate |  | 7:22:00 AM | Clay | 2 | 500 | 117.1 | 167.4 | 142.6 |  | 08/11/2004 |  | MnROAD Low Volume Road | 5124 | 5489
31-O-2004 | 31 | Outside | Flexible | 08/22/2018 | Aggregate |  | 7:28:00 AM | Clay | 3 | 500 | 113.9 | 171.9 | 142.6 |  | 08/11/2004 |  | MnROAD Low Volume Road | 5124 | 5489
31-I-2004 | 31 | Inside | Flexible | 11/01/2018 | Aggregate |  | 11:14:00 AM | Clay | 1 | 500 | 206.3 | 179.5 | 192.9 |  | 08/11/2004 |  | MnROAD Low Volume Road | 5195 | 94633
31-I-2004 | 31 | Inside | Flexible | 11/01/2018 | Aggregate |  | 11:19:00 AM | Clay | 2 | 500 | 206.9 | 180.2 | 193.5 |  | 08/11/2004 |  | MnROAD Low Volume Road | 5195 | 94633
31-I-2004 | 31 | Inside | Flexible | 11/01/2018 | Aggregate |  | 11:25:00 AM | Clay | 3 | 500 | 192.2 | 187.2 | 189.7 |  | 08/11/2004 |  | MnROAD Low Volume Road | 5195 | 94633
31-O-2004 | 31 | Outside | Flexible | 11/01/2018 | Aggregate |  | 11:43:00 AM | Clay | 1 | 500 | 124.8 | 167.4 | 145.8 |  | 08/11/2004 |  | MnROAD Low Volume Road | 5195 | 5489
31-O-2004 | 31 | Outside | Flexible | 11/01/2018 | Aggregate |  | 11:48:00 AM | Clay | 2 | 500 | 122.9 | 155.3 | 138.8 |  | 08/11/2004 |  | MnROAD Low Volume Road | 5195 | 5489
31-O-2004 | 31 | Outside | Flexible | 11/01/2018 | Aggregate |  | 11:53:00 AM | Clay | 3 | 500 | 121.6 | 156 | 138.8 |  | 08/11/2004 |  | MnROAD Low Volume Road | 5195 | 5489
31-O-2004 | 31 | Outside | Flexible | 07/03/2019 | Aggregate |  | 7:11:00 AM | Clay | 1 | 490 | 115.9 | 164.2 | 140 |  | 08/11/2004 |  | MnROAD Low Volume Road | 5439 | 5489
31-O-2004 | 31 | Outside | Flexible | 09/24/2019 | Aggregate |  | 9:25:00 AM | Clay | 1 | 490 | 110.1 | 154.1 | 131.8 |  | 08/11/2004 |  | MnROAD Low Volume Road | 5522 | 5489
31-O-2004 | 31 | Outside | Flexible | 09/24/2019 | Aggregate |  | 9:35:00 AM | Clay | 2 | 490 | 114.6 | 164.9 | 139.4 |  | 08/11/2004 |  | MnROAD Low Volume Road | 5522 | 5489
31-O-2004 | 31 | Outside | Flexible | 09/24/2019 | Aggregate |  | 9:40:00 AM | Clay | 3 | 490 | 113.9 | 162.3 | 138.1 |  | 08/11/2004 |  | MnROAD Low Volume Road | 5522 | 5489
31-I-2004 | 31 | Inside | Flexible | 08/06/2020 | Aggregate |  | 1:54:00 PM | Clay | 1 | 490 | 163 | 210.7 | 187.2 |  | 08/11/2004 |  | MnROAD Low Volume Road | 5839 | 108284
31-I-2004 | 31 | Inside | Flexible | 08/06/2020 | Aggregate |  | 2:01:00 PM | Clay | 2 | 490 | 152.8 | 215.8 | 184 |  | 08/11/2004 |  | MnROAD Low Volume Road | 5839 | 108284
31-I-2004 | 31 | Inside | Flexible | 08/06/2020 | Aggregate |  | 2:06:00 PM | Clay | 3 | 490 | 163.6 | 219.6 | 191.6 |  | 08/11/2004 |  | MnROAD Low Volume Road | 5839 | 108284
31-O-2004 | 31 | Outside | Flexible | 08/06/2020 | Aggregate |  | 1:20:00 PM | Clay | 1 | 490 | 113.9 | 185.2 | 149.6 |  | 08/11/2004 |  | MnROAD Low Volume Road | 5839 | 5489
31-O-2004 | 31 | Outside | Flexible | 08/06/2020 | Aggregate |  | 1:32:00 PM | Clay | 2 | 490 | 117.1 | 206.3 | 161.7 |  | 08/11/2004 |  | MnROAD Low Volume Road | 5839 | 5489
31-O-2004 | 31 | Outside | Flexible | 08/06/2020 | Aggregate |  | 1:41:00 PM | Clay | 3 | 490 | 112 | 158.5 | 135 |  | 08/11/2004 |  | MnROAD Low Volume Road | 5839 | 5489
31-I-2004 | 31 | Inside | Flexible | 08/27/2020 | Aggregate |  | 1:20:00 PM | Clay | 1 | 490 | 152.8 | 220.3 | 186.5 |  | 08/11/2004 |  | MnROAD Low Volume Road | 5860 | 108831
31-I-2004 | 31 | Inside | Flexible | 08/27/2020 | Aggregate |  | 1:24:00 PM | Clay | 2 | 490 | 183.3 | 215.8 | 199.2 |  | 08/11/2004 |  | MnROAD Low Volume Road | 5860 | 108831
31-I-2004 | 31 | Inside | Flexible | 08/27/2020 | Aggregate |  | 1:36:00 PM | Clay | 3 | 490 | 175.7 | 209.4 | 192.2 |  | 08/11/2004 |  | MnROAD Low Volume Road | 5860 | 108831
31-O-2004 | 31 | Outside | Flexible | 08/27/2020 | Aggregate |  | 1:56:00 PM | Clay | 1 | 490 | 117.8 | 203.7 | 161.1 |  | 08/11/2004 |  | MnROAD Low Volume Road | 5860 | 5489
31-O-2004 | 31 | Outside | Flexible | 08/27/2020 | Aggregate |  | 2:00:00 PM | Clay | 2 | 490 | 112 | 189.1 | 150.2 |  | 08/11/2004 |  | MnROAD Low Volume Road | 5860 | 5489
31-O-2004 | 31 | Outside | Flexible | 08/27/2020 | Aggregate |  | 2:10:00 PM | Clay | 3 | 490 | 118.4 | 199.9 | 159.1 |  | 08/11/2004 |  | MnROAD Low Volume Road | 5860 | 5489
31-I-2004 | 31 | Inside | Flexible | 10/15/2020 | Aggregate |  | 1:45:00 PM | Clay | 1 | 490 | 149.6 | 156.6 | 152.8 |  | 08/11/2004 |  | MnROAD Low Volume Road | 5909 | 110102
31-I-2004 | 31 | Inside | Flexible | 10/15/2020 | Aggregate |  | 1:50:00 PM | Clay | 2 | 490 | 183.3 | 229.2 | 206.3 |  | 08/11/2004 |  | MnROAD Low Volume Road | 5909 | 110102
31-I-2004 | 31 | Inside | Flexible | 10/15/2020 | Aggregate |  | 1:56:00 PM | Clay | 3 | 490 | 153.4 | 200.5 | 177 |  | 08/11/2004 |  | MnROAD Low Volume Road | 5909 | 110102
31-O-2004 | 31 | Outside | Flexible | 10/15/2020 | Aggregate |  | 9:34:00 AM | Clay | 1 | 490 | 111.4 | 163.6 | 137.5 |  | 08/11/2004 |  | MnROAD Low Volume Road | 5909 | 5489
31-O-2004 | 31 | Outside | Flexible | 10/15/2020 | Aggregate |  | 9:39:00 AM | Clay | 2 | 490 | 117.1 | 193.5 | 154.7 |  | 08/11/2004 |  | MnROAD Low Volume Road | 5909 | 5489
31-O-2004 | 31 | Outside | Flexible | 10/15/2020 | Aggregate |  | 9:43:00 AM | Clay | 3 | 490 | 110.1 | 168.7 | 139.4 |  | 08/11/2004 |  | MnROAD Low Volume Road | 5909 | 5489
31-I-2004 | 31 | Inside | Flexible | 11/04/2020 | Aggregate |  | 11:06:00 AM | Clay | 1 | 490 | 150.9 | 206.3 | 178.9 |  | 08/11/2004 |  | MnROAD Low Volume Road | 5929 | 110977
31-I-2004 | 31 | Inside | Flexible | 11/04/2020 | Aggregate |  | 11:10:00 AM | Clay | 2 | 490 | 156 | 222.2 | 189.1 |  | 08/11/2004 |  | MnROAD Low Volume Road | 5929 | 110977
31-I-2004 | 31 | Inside | Flexible | 11/04/2020 | Aggregate |  | 11:14:00 AM | Clay | 3 | 490 | 152.8 | 190.3 | 171.2 |  | 08/11/2004 |  | MnROAD Low Volume Road | 5929 | 110977
31-O-2004 | 31 | Outside | Flexible | 11/04/2020 | Aggregate |  | 11:27:00 AM | Clay | 1 | 490 | 108.9 | 175.7 | 142 |  | 08/11/2004 |  | MnROAD Low Volume Road | 5929 | 5489
31-O-2004 | 31 | Outside | Flexible | 11/04/2020 | Aggregate |  | 11:32:00 AM | Clay | 2 | 490 | 113.9 | 192.9 | 153.4 |  | 08/11/2004 |  | MnROAD Low Volume Road | 5929 | 5489
31-O-2004 | 31 | Outside | Flexible | 11/04/2020 | Aggregate |  | 11:36:00 AM | Clay | 3 | 490 | 110.1 | 191 | 150.9 |  | 08/11/2004 |  | MnROAD Low Volume Road | 5929 | 5489
31-I-2004 | 31 | Inside | Flexible | 04/16/2021 | Aggregate |  | 11:12:00 AM | Clay | 1 | 490 | 154.7 | 203.1 | 178.9 |  | 08/11/2004 |  | MnROAD Low Volume Road | 6092 | 112222
31-I-2004 | 31 | Inside | Flexible | 04/16/2021 | Aggregate |  | 11:16:00 AM | Clay | 2 | 490 | 188.4 | 191.6 | 189.7 |  | 08/11/2004 |  | MnROAD Low Volume Road | 6092 | 112222
31-I-2004 | 31 | Inside | Flexible | 04/16/2021 | Aggregate |  | 11:20:00 AM | Clay | 3 | 490 | 193.5 | 238.1 | 215.8 |  | 08/11/2004 |  | MnROAD Low Volume Road | 6092 | 112222
31-O-2004 | 31 | Outside | Flexible | 04/16/2021 | Aggregate |  | 11:34:00 AM | Clay | 1 | 490 | 136.2 | 197.3 | 166.8 |  | 08/11/2004 |  | MnROAD Low Volume Road | 6092 | 5489
31-O-2004 | 31 | Outside | Flexible | 04/16/2021 | Aggregate |  | 11:38:00 AM | Clay | 2 | 490 | 117.8 | 202.4 | 159.8 |  | 08/11/2004 |  | MnROAD Low Volume Road | 6092 | 5489
31-O-2004 | 31 | Outside | Flexible | 04/16/2021 | Aggregate |  | 11:42:00 AM | Clay | 3 | 490 | 122.2 | 188.4 | 155.3 |  | 08/11/2004 |  | MnROAD Low Volume Road | 6092 | 5489
31-I-2004 | 31 | Inside | Flexible | 05/12/2021 | Aggregate |  | 1:24:00 PM | Clay | 1 | 490 | 171.9 | 231.7 | 201.8 |  | 08/11/2004 |  | MnROAD Low Volume Road | 6118 | 112603
31-I-2004 | 31 | Inside | Flexible | 05/12/2021 | Aggregate |  | 1:11:00 PM | Clay | 2 | 490 | 153.4 | 218.3 | 185.9 |  | 08/11/2004 |  | MnROAD Low Volume Road | 6118 | 112603
31-I-2004 | 31 | Inside | Flexible | 05/12/2021 | Aggregate |  | 1:28:00 PM | Clay | 3 | 490 | 147 | 225.3 | 185.9 |  | 08/11/2004 |  | MnROAD Low Volume Road | 6118 | 112603
31-O-2004 | 31 | Outside | Flexible | 05/12/2021 | Aggregate |  | 12:56:00 PM | Clay | 1 | 490 | 124.1 | 199.2 | 161.7 |  | 08/11/2004 |  | MnROAD Low Volume Road | 6118 | 5489
31-O-2004 | 31 | Outside | Flexible | 05/12/2021 | Aggregate |  | 1:06:00 PM | Clay | 2 | 490 | 130.5 | 187.8 | 159.1 |  | 08/11/2004 |  | MnROAD Low Volume Road | 6118 | 5489
31-O-2004 | 31 | Outside | Flexible | 05/12/2021 | Aggregate |  | 1:16:00 PM | Clay | 3 | 490 | 128.6 | 199.2 | 164.2 |  | 08/11/2004 |  | MnROAD Low Volume Road | 6118 | 5489
31-I-2004 | 31 | Inside | Flexible | 07/02/2021 | Aggregate |  | 1:46:00 PM | Clay | 1 | 490 | 189.7 | 215.2 | 202.4 |  | 08/11/2004 |  | MnROAD Low Volume Road | 6169 | 114432
31-I-2004 | 31 | Inside | Flexible | 07/02/2021 | Aggregate |  | 1:51:00 PM | Clay | 2 | 490 | 205 | 203.1 | 203.7 |  | 08/11/2004 |  | MnROAD Low Volume Road | 6169 | 114432
31-I-2004 | 31 | Inside | Flexible | 07/02/2021 | Aggregate |  | 1:55:00 PM | Clay | 3 | 490 | 165.5 | 222.2 | 193.5 |  | 08/11/2004 |  | MnROAD Low Volume Road | 6169 | 114432
31-O-2004 | 31 | Outside | Flexible | 07/02/2021 | Aggregate |  | 2:03:00 PM | Clay | 1 | 490 | 100.6 | 136.2 | 118.4 |  | 08/11/2004 |  | MnROAD Low Volume Road | 6169 | 5489
31-O-2004 | 31 | Outside | Flexible | 07/02/2021 | Aggregate |  | 2:07:00 PM | Clay | 2 | 490 | 103.8 | 157.2 | 130.5 |  | 08/11/2004 |  | MnROAD Low Volume Road | 6169 | 5489
31-O-2004 | 31 | Outside | Flexible | 07/02/2021 | Aggregate |  | 2:11:00 PM | Clay | 3 | 490 | 101.9 | 156 | 129.2 |  | 08/11/2004 |  | MnROAD Low Volume Road | 6169 | 5489
31-I-2004 | 31 | Inside | Flexible | 07/16/2021 | Aggregate |  | 10:07:00 AM | Clay | 1 | 490 | 177.6 | 238.7 | 208.2 |  | 08/11/2004 |  | MnROAD Low Volume Road | 6183 | 114962
31-I-2004 | 31 | Inside | Flexible | 07/16/2021 | Aggregate |  | 10:12:00 AM | Clay | 2 | 490 | 164.9 | 222.8 | 194.2 |  | 08/11/2004 |  | MnROAD Low Volume Road | 6183 | 114962
31-I-2004 | 31 | Inside | Flexible | 07/16/2021 | Aggregate |  | 10:16:00 AM | Clay | 3 | 490 | 175.7 | 227.9 | 201.8 |  | 08/11/2004 |  | MnROAD Low Volume Road | 6183 | 114962
31-O-2004 | 31 | Outside | Flexible | 07/16/2021 | Aggregate |  | 10:24:00 AM | Clay | 1 | 490 | 118.4 | 179.5 | 149 |  | 08/11/2004 |  | MnROAD Low Volume Road | 6183 | 5489
31-O-2004 | 31 | Outside | Flexible | 07/16/2021 | Aggregate |  | 10:29:00 AM | Clay | 2 | 490 | 105 | 164.9 | 135 |  | 08/11/2004 |  | MnROAD Low Volume Road | 6183 | 5489
31-O-2004 | 31 | Outside | Flexible | 07/16/2021 | Aggregate |  | 10:35:00 AM | Clay | 3 | 490 | 103.8 | 157.2 | 130.5 |  | 08/11/2004 |  | MnROAD Low Volume Road | 6183 | 5489
31-I-2004 | 31 | Inside | Flexible | 08/03/2021 | Aggregate |  | 3:44:00 PM | Clay | 1 | 490 | 159.1 | 219.6 | 189.1 |  | 08/11/2004 |  | MnROAD Low Volume Road | 6201 | 115714
31-I-2004 | 31 | Inside | Flexible | 08/03/2021 | Aggregate |  | 3:50:00 PM | Clay | 2 | 490 | 153.4 | 215.2 | 184 |  | 08/11/2004 |  | MnROAD Low Volume Road | 6201 | 115714
31-I-2004 | 31 | Inside | Flexible | 08/03/2021 | Aggregate |  | 3:54:00 PM | Clay | 3 | 490 | 172.5 | 234.9 | 203.7 |  | 08/11/2004 |  | MnROAD Low Volume Road | 6201 | 115714
31-O-2004 | 31 | Outside | Flexible | 08/03/2021 | Aggregate |  | 4:02:00 PM | Clay | 1 | 490 | 114.6 | 182.7 | 148.3 |  | 08/11/2004 |  | MnROAD Low Volume Road | 6201 | 5489
31-O-2004 | 31 | Outside | Flexible | 08/03/2021 | Aggregate |  | 4:17:00 PM | Clay | 3 | 490 | 110.1 | 169.3 | 139.4 |  | 08/11/2004 |  | MnROAD Low Volume Road | 6201 | 5489
31-I-2004 | 31 | Inside | Flexible | 09/01/2021 | Aggregate |  | 9:36:00 AM | Clay | 1 | 490 | 145.1 | 219 | 182.1 |  | 08/11/2004 |  | MnROAD Low Volume Road | 6230 | 116836
31-I-2004 | 31 | Inside | Flexible | 09/01/2021 | Aggregate |  | 9:41:00 AM | Clay | 2 | 490 | 157.9 | 220.9 | 189.1 |  | 08/11/2004 |  | MnROAD Low Volume Road | 6230 | 116836
31-I-2004 | 31 | Inside | Flexible | 09/01/2021 | Aggregate |  | 9:45:00 AM | Clay | 3 | 490 | 144.5 | 205 | 175.1 |  | 08/11/2004 |  | MnROAD Low Volume Road | 6230 | 116836
31-O-2004 | 31 | Outside | Flexible | 09/01/2021 | Aggregate |  | 10:02:00 AM | Clay | 1 | 490 | 109.5 | 173.1 | 141.3 |  | 08/11/2004 |  | MnROAD Low Volume Road | 6230 | 5489
31-O-2004 | 31 | Outside | Flexible | 09/01/2021 | Aggregate |  | 10:07:00 AM | Clay | 2 | 490 | 107.6 | 166.8 | 137.5 |  | 08/11/2004 |  | MnROAD Low Volume Road | 6230 | 5489
31-O-2004 | 31 | Outside | Flexible | 09/01/2021 | Aggregate |  | 10:11:00 AM | Clay | 3 | 490 | 103.1 | 179.5 | 141.3 |  | 08/11/2004 |  | MnROAD Low Volume Road | 6230 | 5489
31-I-2004 | 31 | Inside | Flexible | 10/07/2021 | Aggregate |  | 3:39:00 PM | Clay | 1 | 490 | 166.1 | 222.8 | 194.8 |  | 08/11/2004 |  | MnROAD Low Volume Road | 6266 | 118593
31-I-2004 | 31 | Inside | Flexible | 10/07/2021 | Aggregate |  | 3:44:00 PM | Clay | 2 | 490 | 135 | 199.2 | 166.8 |  | 08/11/2004 |  | MnROAD Low Volume Road | 6266 | 118593
31-I-2004 | 31 | Inside | Flexible | 10/07/2021 | Aggregate |  | 3:48:00 PM | Clay | 3 | 490 | 149.6 | 217.1 | 183.3 |  | 08/11/2004 |  | MnROAD Low Volume Road | 6266 | 118593
31-O-2004 | 31 | Outside | Flexible | 10/07/2021 | Aggregate |  | 4:00:00 PM | Clay | 1 | 490 | 110.8 | 195.4 | 153.4 |  | 08/11/2004 |  | MnROAD Low Volume Road | 6266 | 5489
31-O-2004 | 31 | Outside | Flexible | 10/07/2021 | Aggregate |  | 4:04:00 PM | Clay | 2 | 490 | 106.9 | 173.8 | 140.7 |  | 08/11/2004 |  | MnROAD Low Volume Road | 6266 | 5489
31-O-2004 | 31 | Outside | Flexible | 10/07/2021 | Aggregate |  | 4:08:00 PM | Clay | 3 | 490 | 124.1 | 181.4 | 152.8 |  | 08/11/2004 |  | MnROAD Low Volume Road | 6266 | 5489
31-I-2004 | 31 | Inside | Flexible | 10/22/2021 | Aggregate |  | 3:11:00 PM | Clay | 1 | 490 | 131.1 | 187.2 | 159.1 |  | 08/11/2004 |  | MnROAD Low Volume Road | 6281 | 119266
31-I-2004 | 31 | Inside | Flexible | 10/22/2021 | Aggregate |  | 3:15:00 PM | Clay | 2 | 490 | 131.8 | 205 | 168.7 |  | 08/11/2004 |  | MnROAD Low Volume Road | 6281 | 119266
31-I-2004 | 31 | Inside | Flexible | 10/22/2021 | Aggregate |  | 3:19:00 PM | Clay | 3 | 490 | 143.9 | 191.6 | 167.4 |  | 08/11/2004 |  | MnROAD Low Volume Road | 6281 | 119266
31-O-2004 | 31 | Outside | Flexible | 10/22/2021 | Aggregate |  | 3:28:00 PM | Clay | 1 | 490 | 114.6 | 195.4 | 155.3 |  | 08/11/2004 |  | MnROAD Low Volume Road | 6281 | 5489
31-O-2004 | 31 | Outside | Flexible | 10/22/2021 | Aggregate |  | 3:34:00 PM | Clay | 2 | 490 | 105.7 | 173.1 | 139.4 |  | 08/11/2004 |  | MnROAD Low Volume Road | 6281 | 5489
31-O-2004 | 31 | Outside | Flexible | 10/22/2021 | Aggregate |  | 3:38:00 PM | Clay | 3 | 490 | 106.9 | 165.5 | 136.2 |  | 08/11/2004 |  | MnROAD Low Volume Road | 6281 | 5489
31-I-2004 | 31 | Inside | Flexible | 11/19/2021 | Aggregate |  | 12:31:00 PM | Clay | 1 | 490 | 154.1 | 224.7 | 189.7 |  | 08/11/2004 |  | MnROAD Low Volume Road | 6309 | 120065
31-I-2004 | 31 | Inside | Flexible | 11/19/2021 | Aggregate |  | 12:35:00 PM | Clay | 2 | 490 | 154.7 | 226 | 190.3 |  | 08/11/2004 |  | MnROAD Low Volume Road | 6309 | 120065
31-I-2004 | 31 | Inside | Flexible | 11/19/2021 | Aggregate |  | 12:47:00 PM | Clay | 3 | 490 | 157.9 | 219.6 | 188.4 |  | 08/11/2004 |  | MnROAD Low Volume Road | 6309 | 120065
31-O-2004 | 31 | Outside | Flexible | 11/19/2021 | Aggregate |  | 12:57:00 PM | Clay | 1 | 490 | 99.9 | 169.3 | 134.3 |  | 08/11/2004 |  | MnROAD Low Volume Road | 6309 | 5489
31-O-2004 | 31 | Outside | Flexible | 11/19/2021 | Aggregate |  | 1:02:00 PM | Clay | 2 | 490 | 105.7 | 179.5 | 142.6 |  | 08/11/2004 |  | MnROAD Low Volume Road | 6309 | 5489
31-O-2004 | 31 | Outside | Flexible | 11/19/2021 | Aggregate |  | 1:06:00 PM | Clay | 3 | 490 | 104.4 | 181.4 | 142.6 |  | 08/11/2004 |  | MnROAD Low Volume Road | 6309 | 5489
31-I-2004 | 31 | Inside | Flexible | 04/25/2022 | Aggregate |  | 12:45:00 PM | Clay | 1 | 490 | 178.9 | 255.9 | 217.1 |  | 08/11/2004 |  | MnROAD Low Volume Road | 6466 | 126199
31-I-2004 | 31 | Inside | Flexible | 04/25/2022 | Aggregate |  | 12:51:00 PM | Clay | 2 | 490 | 133 | 205.6 | 169.3 |  | 08/11/2004 |  | MnROAD Low Volume Road | 6466 | 126199
31-I-2004 | 31 | Inside | Flexible | 04/25/2022 | Aggregate |  | 12:56:00 PM | Clay | 3 | 490 | 164.9 | 246.4 | 205.6 |  | 08/11/2004 |  | MnROAD Low Volume Road | 6466 | 126199
31-O-2004 | 31 | Outside | Flexible | 04/25/2022 | Aggregate |  | 1:11:00 PM | Clay | 1 | 490 | 119.7 | 189.7 | 154.7 |  | 08/11/2004 |  | MnROAD Low Volume Road | 6466 | 5489
31-O-2004 | 31 | Outside | Flexible | 04/25/2022 | Aggregate |  | 1:16:00 PM | Clay | 2 | 490 | 121.6 | 186.5 | 154.1 |  | 08/11/2004 |  | MnROAD Low Volume Road | 6466 | 5489
31-I-2004 | 31 | Inside | Flexible | 11/02/2022 | Aggregate |  | 9:36:00 AM | Clay | 1 | 490 | 201.8 | 260.4 | 231.1 |  | 08/11/2004 |  | MnROAD Low Volume Road | 6657 | 127047
31-I-2004 | 31 | Inside | Flexible | 11/02/2022 | Aggregate |  | 9:40:00 AM | Clay | 2 | 490 | 185.2 | 234.3 | 209.4 |  | 08/11/2004 |  | MnROAD Low Volume Road | 6657 | 127047
31-I-2004 | 31 | Inside | Flexible | 11/02/2022 | Aggregate |  | 9:52:00 AM | Clay | 3 | 490 | 214.5 | 272.5 | 243.8 |  | 08/11/2004 |  | MnROAD Low Volume Road | 6657 | 127047
31-O-2004 | 31 | Outside | Flexible | 11/02/2022 | Aggregate |  | 10:56:00 AM | Clay | 1 | 490 | 112.7 | 138.1 | 125.4 |  | 08/11/2004 |  | MnROAD Low Volume Road | 6657 | 5489
31-O-2004 | 31 | Outside | Flexible | 11/02/2022 | Aggregate |  | 11:01:00 AM | Clay | 2 | 490 | 109.5 | 135 | 122.2 |  | 08/11/2004 |  | MnROAD Low Volume Road | 6657 | 5489
31-O-2004 | 31 | Outside | Flexible | 11/02/2022 | Aggregate |  | 11:05:00 AM | Clay | 3 | 490 | 111.4 | 143.2 | 127.3 |  | 08/11/2004 |  | MnROAD Low Volume Road | 6657 | 5489
32-I-1990 | 32 | Inside | Unbound | 07/08/1994 | Aggregate | Aggregate |  | Clay | 1 |  |  |  |  | 335.5 | 09/27/1990 | 06/13/2000 | MnROAD Low Volume Road | 1380
32-O-1990 | 32 | Outside | Unbound | 07/08/1994 | Aggregate | Aggregate |  | Clay | 1 |  |  |  |  | 253.4 | 09/27/1990 | 06/13/2000 | MnROAD Low Volume Road | 1380
32-I-1990 | 32 | Inside | Unbound | 08/25/1994 | Aggregate | Aggregate |  | Clay | 1 |  |  |  |  | 209.4 | 09/27/1990 | 06/13/2000 | MnROAD Low Volume Road | 1428
32-O-1990 | 32 | Outside | Unbound | 08/25/1994 | Aggregate | Aggregate |  | Clay | 1 |  |  |  |  | 215.8 | 09/27/1990 | 06/13/2000 | MnROAD Low Volume Road | 1428
32-I-1990 | 32 | Inside | Unbound | 10/06/1994 | Aggregate | Aggregate |  | Clay | 1 |  |  |  |  | 227.3 | 09/27/1990 | 06/13/2000 | MnROAD Low Volume Road | 1470
32-O-1990 | 32 | Outside | Unbound | 10/06/1994 | Aggregate | Aggregate |  | Clay | 1 |  |  |  |  | 228.5 | 09/27/1990 | 06/13/2000 | MnROAD Low Volume Road | 1470
32-I-1990 | 32 | Inside | Unbound | 02/02/1995 | Aggregate | Aggregate |  | Clay | 1 |  |  |  |  | 203.7 | 09/27/1990 | 06/13/2000 | MnROAD Low Volume Road | 1589
32-O-1990 | 32 | Outside | Unbound | 02/02/1995 | Aggregate | Aggregate |  | Clay | 1 |  |  |  |  | 226.6 | 09/27/1990 | 06/13/2000 | MnROAD Low Volume Road | 1589
32-I-1990 | 32 | Inside | Unbound | 03/17/1995 | Aggregate | Aggregate |  | Clay | 1 |  |  |  |  | 200.5 | 09/27/1990 | 06/13/2000 | MnROAD Low Volume Road | 1632
32-O-1990 | 32 | Outside | Unbound | 03/17/1995 | Aggregate | Aggregate |  | Clay | 1 |  |  |  |  | 197.3 | 09/27/1990 | 06/13/2000 | MnROAD Low Volume Road | 1632
32-I-1990 | 32 | Inside | Unbound | 03/23/1995 | Aggregate | Aggregate |  | Clay | 1 |  |  |  |  | 200.5 | 09/27/1990 | 06/13/2000 | MnROAD Low Volume Road | 1638
32-O-1990 | 32 | Outside | Unbound | 03/23/1995 | Aggregate | Aggregate |  | Clay | 1 |  |  |  |  | 187.2 | 09/27/1990 | 06/13/2000 | MnROAD Low Volume Road | 1638
32-I-1990 | 32 | Inside | Unbound | 05/05/1995 | Aggregate | Aggregate |  | Clay | 1 |  |  |  |  | 207.5 | 09/27/1990 | 06/13/2000 | MnROAD Low Volume Road | 1681
32-O-1990 | 32 | Outside | Unbound | 05/05/1995 | Aggregate | Aggregate |  | Clay | 1 |  |  |  |  | 250.8 | 09/27/1990 | 06/13/2000 | MnROAD Low Volume Road | 1681
32-I-1990 | 32 | Inside | Unbound | 06/14/1995 | Aggregate | Aggregate |  | Clay | 1 |  |  |  |  | 168.7 | 09/27/1990 | 06/13/2000 | MnROAD Low Volume Road | 1721
32-O-1990 | 32 | Outside | Unbound | 06/14/1995 | Aggregate | Aggregate |  | Clay | 1 |  |  |  |  | 219 | 09/27/1990 | 06/13/2000 | MnROAD Low Volume Road | 1721
32-I-1990 | 32 | Inside | Unbound | 09/20/1995 | Aggregate | Aggregate |  | Clay | 1 |  |  |  |  | 153.4 | 09/27/1990 | 06/13/2000 | MnROAD Low Volume Road | 1819
32-O-1990 | 32 | Outside | Unbound | 09/20/1995 | Aggregate | Aggregate |  | Clay | 1 |  |  |  |  | 206.9 | 09/27/1990 | 06/13/2000 | MnROAD Low Volume Road | 1819
32-I-1990 | 32 | Inside | Unbound | 12/06/1995 | Aggregate | Aggregate |  | Clay | 1 |  |  |  |  | 287.7 | 09/27/1990 | 06/13/2000 | MnROAD Low Volume Road | 1896
32-O-1990 | 32 | Outside | Unbound | 12/06/1995 | Aggregate | Aggregate |  | Clay | 1 |  |  |  |  | 261.6 | 09/27/1990 | 06/13/2000 | MnROAD Low Volume Road | 1896
32-I-1990 | 32 | Inside | Unbound | 02/16/1996 | Aggregate | Aggregate |  | Clay | 1 |  |  |  |  | 240 | 09/27/1990 | 06/13/2000 | MnROAD Low Volume Road | 1968
32-O-1990 | 32 | Outside | Unbound | 02/16/1996 | Aggregate | Aggregate |  | Clay | 1 |  |  |  |  | 247.6 | 09/27/1990 | 06/13/2000 | MnROAD Low Volume Road | 1968
32-I-1990 | 32 | Inside | Unbound | 05/09/1996 | Aggregate | Aggregate |  | Clay | 1 |  |  |  |  | 173.1 | 09/27/1990 | 06/13/2000 | MnROAD Low Volume Road | 2051
32-O-1990 | 32 | Outside | Unbound | 05/09/1996 | Aggregate | Aggregate |  | Clay | 1 |  |  |  |  | 259.7 | 09/27/1990 | 06/13/2000 | MnROAD Low Volume Road | 2051
32-I-1990 | 32 | Inside | Unbound | 06/25/1996 | Aggregate | Aggregate |  | Clay | 1 |  |  |  |  | 166.8 | 09/27/1990 | 06/13/2000 | MnROAD Low Volume Road | 2098
32-O-1990 | 32 | Outside | Unbound | 06/25/1996 | Aggregate | Aggregate |  | Clay | 1 |  |  |  |  | 217.1 | 09/27/1990 | 06/13/2000 | MnROAD Low Volume Road | 2098
32-I-1990 | 32 | Inside | Unbound | 10/27/1996 | Aggregate | Aggregate |  | Clay | 1 |  |  |  |  | 314.5 | 09/27/1990 | 06/13/2000 | MnROAD Low Volume Road | 2222
32-O-1990 | 32 | Outside | Unbound | 10/27/1996 | Aggregate | Aggregate |  | Clay | 1 |  |  |  |  | 255.9 | 09/27/1990 | 06/13/2000 | MnROAD Low Volume Road | 2222
32-I-1990 | 32 | Inside | Unbound | 06/26/1997 | Aggregate | Aggregate |  | Clay | 1 | 500.5 | 215.8 | 201.2 | 208.2 |  | 09/27/1990 | 06/13/2000 | MnROAD Low Volume Road | 2464
32-I-1990 | 32 | Inside | Unbound | 06/26/1997 | Aggregate | Aggregate |  | Clay | 2 | 500.5 | 220.9 | 184.6 | 203.1 |  | 09/27/1990 | 06/13/2000 | MnROAD Low Volume Road | 2464
32-I-1990 | 32 | Inside | Unbound | 06/26/1997 | Aggregate | Aggregate |  | Clay | 3 | 500.5 | 215.2 | 198 | 206.3 |  | 09/27/1990 | 06/13/2000 | MnROAD Low Volume Road | 2464
32-O-1990 | 32 | Outside | Unbound | 06/26/1997 | Aggregate | Aggregate |  | Clay | 1 | 499 | 215.2 | 171.9 | 193.5 |  | 09/27/1990 | 06/13/2000 | MnROAD Low Volume Road | 2464
32-O-1990 | 32 | Outside | Unbound | 06/26/1997 | Aggregate | Aggregate |  | Clay | 2 | 501.2 | 210.7 | 182.1 | 196.7 |  | 09/27/1990 | 06/13/2000 | MnROAD Low Volume Road | 2464
32-O-1990 | 32 | Outside | Unbound | 06/26/1997 | Aggregate | Aggregate |  | Clay | 3 | 499.7 | 217.1 | 164.9 | 191 |  | 09/27/1990 | 06/13/2000 | MnROAD Low Volume Road | 2464
32-I-1990 | 32 | Inside | Unbound | 11/12/1997 | Aggregate | Aggregate |  | Clay |  | 499.2 | 222.2 | 208.2 | 215.2 |  | 09/27/1990 | 06/13/2000 | MnROAD Low Volume Road | 2603
32-O-1990 | 32 | Outside | Unbound | 11/12/1997 | Aggregate | Aggregate |  | Clay |  | 500.7 | 140.7 | 136.9 | 138.8 |  | 09/27/1990 | 06/13/2000 | MnROAD Low Volume Road | 2603
32-I-1990 | 32 | Inside | Unbound | 02/10/1998 | Aggregate | Aggregate |  | Clay | 1 | 500 | 154.7 | 251.4 | 203.1 |  | 09/27/1990 | 06/13/2000 | MnROAD Low Volume Road | 2693
32-O-1990 | 32 | Outside | Unbound | 02/10/1998 | Aggregate | Aggregate |  | Clay | 1 | 500 | 88.5 | 96.8 | 92.3 |  | 09/27/1990 | 06/13/2000 | MnROAD Low Volume Road | 2693
32-I-1990 | 32 | Inside | Unbound | 03/10/1998 | Aggregate | Aggregate |  | Clay | 1 | 500 | 196.7 | 413.1 | 304.9 |  | 09/27/1990 | 06/13/2000 | MnROAD Low Volume Road | 2721
32-O-1990 | 32 | Outside | Unbound | 03/10/1998 | Aggregate | Aggregate |  | Clay | 1 | 500 | 110.8 | 89.1 | 99.9 |  | 09/27/1990 | 06/13/2000 | MnROAD Low Volume Road | 2721
32-I-1990 | 32 | Inside | Unbound | 05/28/1998 | Aggregate | Aggregate |  | Clay | 1 | 500 | 268 | 244.4 | 255.9 |  | 09/27/1990 | 06/13/2000 | MnROAD Low Volume Road | 2800
32-O-1990 | 32 | Outside | Unbound | 05/28/1998 | Aggregate | Aggregate |  | Clay | 1 | 500 | 116.5 | 164.9 | 140.7 |  | 09/27/1990 | 06/13/2000 | MnROAD Low Volume Road | 2800
32-I-1990 | 32 | Inside | Unbound | 08/21/1998 | Aggregate | Aggregate |  | Clay | 1 | 500 | 279.5 | 304.3 | 291.6 |  | 09/27/1990 | 06/13/2000 | MnROAD Low Volume Road | 2885
32-O-1990 | 32 | Outside | Unbound | 08/21/1998 | Aggregate | Aggregate |  | Clay | 1 | 500 | 156 | 146.4 | 151.5 |  | 09/27/1990 | 06/13/2000 | MnROAD Low Volume Road | 2885
32-I-1990 | 32 | Inside | Unbound | 11/04/1998 | Aggregate | Aggregate |  | Clay | 1 | 500 | 239.4 | 300.5 | 269.9 |  | 09/27/1990 | 06/13/2000 | MnROAD Low Volume Road | 2960
32-O-1990 | 32 | Outside | Unbound | 11/04/1998 | Aggregate | Aggregate |  | Clay | 1 | 500 | 120.3 | 130.5 | 125.4 |  | 09/27/1990 | 06/13/2000 | MnROAD Low Volume Road | 2960
32-I-1990 | 32 | Inside | Unbound | 04/02/1999 | Aggregate | Aggregate |  | Clay | 1 | 500 | 150.9 | 130.5 | 140.7 |  | 09/27/1990 | 06/13/2000 | MnROAD Low Volume Road | 3109
32-O-1990 | 32 | Outside | Unbound | 04/02/1999 | Aggregate | Aggregate |  | Clay | 1 | 500 | 154.7 | 215.8 | 185.2 |  | 09/27/1990 | 06/13/2000 | MnROAD Low Volume Road | 3109
32-I-1990 | 32 | Inside | Unbound | 07/07/1999 | Aggregate | Aggregate |  | Clay | 1 | 500 | 634.7 | 1308.2 | 971.4 |  | 09/27/1990 | 06/13/2000 | MnROAD Low Volume Road | 3205
32-O-1990 | 32 | Outside | Unbound | 07/07/1999 | Aggregate | Aggregate |  | Clay | 1 | 500 | 172.5 | 348.8 | 261 |  | 09/27/1990 | 06/13/2000 | MnROAD Low Volume Road | 3205
32-I-1990 | 32 | Inside | Unbound | 12/02/1999 | Aggregate | Aggregate |  | Clay | 1 | 500.4 | 144.5 | 281.4 | 213.3 |  | 09/27/1990 | 06/13/2000 | MnROAD Low Volume Road | 3353
32-O-1990 | 32 | Outside | Unbound | 12/02/1999 | Aggregate | Aggregate |  | Clay | 1 | 501.9 | 175.1 | 144.5 | 159.8 |  | 09/27/1990 | 06/13/2000 | MnROAD Low Volume Road | 3353
32-I-1990 | 32 | Inside | Unbound | 02/07/2000 | Aggregate | Aggregate |  | Clay | 1 | 499.4 | 224.1 | 509.3 | 366.7 |  | 09/27/1990 | 06/13/2000 | MnROAD Low Volume Road | 3420
32-O-1990 | 32 | Outside | Unbound | 02/07/2000 | Aggregate | Aggregate |  | Clay | 1 | 500.8 | 227.9 | 180.8 | 204.3 |  | 09/27/1990 | 06/13/2000 | MnROAD Low Volume Road | 3420
32-I-2000 | 32 | Inside | Rigid | 07/17/2000 | Aggregate | Aggregate |  | Clay | 1 | 499.6 | 103.8 | 125.4 | 114.6 |  | 06/14/2000 | 10/31/2013 | MnROAD Low Volume Road | 33 | 1200
32-O-2000 | 32 | Outside | Rigid | 07/17/2000 | Aggregate | Aggregate |  | Clay | 1 | 499.4 | 119.7 | 109.5 | 114.6 |  | 06/14/2000 | 10/31/2013 | MnROAD Low Volume Road | 33 | 393
32-I-2000 | 32 | Inside | Rigid | 05/15/2001 | Aggregate | Aggregate |  | Clay | 1 | 469.4 | 87.2 | 96.8 | 91.7 |  | 06/14/2000 | 10/31/2013 | MnROAD Low Volume Road | 335 | 14755
32-I-2000 | 32 | Inside | Rigid | 05/15/2001 | Aggregate | Aggregate |  | Clay | 2 | 469.6 | 86.6 | 101.2 | 94.2 |  | 06/14/2000 | 10/31/2013 | MnROAD Low Volume Road | 335 | 14755
32-I-2000 | 32 | Inside | Rigid | 05/15/2001 | Aggregate | Aggregate |  | Clay | 3 | 469.9 | 82.1 | 92.3 | 87.2 |  | 06/14/2000 | 10/31/2013 | MnROAD Low Volume Road | 335 | 14755
32-I-2000 | 32 | Inside | Rigid | 05/15/2001 | Aggregate | Aggregate |  | Clay | 4 | 469.6 | 89.1 | 87.2 | 88.5 |  | 06/14/2000 | 10/31/2013 | MnROAD Low Volume Road | 335 | 14755
32-O-2000 | 32 | Outside | Rigid | 05/15/2001 | Aggregate | Aggregate |  | Clay | 1 | 470.9 | 123.5 | 119.7 | 121.6 |  | 06/14/2000 | 10/31/2013 | MnROAD Low Volume Road | 335 | 4080
32-O-2000 | 32 | Outside | Rigid | 05/15/2001 | Aggregate | Aggregate |  | Clay | 2 | 470.1 | 105.7 | 113.3 | 109.5 |  | 06/14/2000 | 10/31/2013 | MnROAD Low Volume Road | 335 | 4080
32-O-2000 | 32 | Outside | Rigid | 05/15/2001 | Aggregate | Aggregate |  | Clay | 3 | 469.9 | 115.9 | 117.8 | 116.5 |  | 06/14/2000 | 10/31/2013 | MnROAD Low Volume Road | 335 | 4080
32-O-2000 | 32 | Outside | Rigid | 05/15/2001 | Aggregate | Aggregate |  | Clay | 4 | 469.4 | 104.4 | 105.7 | 105 |  | 06/14/2000 | 10/31/2013 | MnROAD Low Volume Road | 335 | 4080
32-I-2000 | 32 | Inside | Rigid | 07/09/2001 | Aggregate | Aggregate |  | Clay | 1 | 469.1 | 98.7 | 86.6 | 92.3 |  | 06/14/2000 | 10/31/2013 | MnROAD Low Volume Road | 390 | 16265
32-O-2000 | 32 | Outside | Rigid | 07/09/2001 | Aggregate | Aggregate |  | Clay | 1 | 468.4 | 117.8 | 117.8 | 117.8 |  | 06/14/2000 | 10/31/2013 | MnROAD Low Volume Road | 390 | 4550
32-I-2000 | 32 | Inside | Rigid | 07/31/2001 | Aggregate | Aggregate |  | Clay | 1 | 470.9 | 98.7 | 95.5 | 96.8 |  | 06/14/2000 | 10/31/2013 | MnROAD Low Volume Road | 412 | 17557
32-O-2000 | 32 | Outside | Rigid | 07/31/2001 | Aggregate | Aggregate |  | Clay | 1 | 468.4 | 122.9 | 115.9 | 119 |  | 06/14/2000 | 10/31/2013 | MnROAD Low Volume Road | 412 | 4778
32-I-2000 | 32 | Inside | Rigid | 09/21/2001 | Aggregate | Aggregate |  | Clay | 1 | 469.6 | 92.3 | 95.5 | 94.2 |  | 06/14/2000 | 10/31/2013 | MnROAD Low Volume Road | 464 | 19510
32-O-2000 | 32 | Outside | Rigid | 09/21/2001 | Aggregate | Aggregate |  | Clay | 1 | 469.1 | 121.6 | 122.9 | 122.2 |  | 06/14/2000 | 10/31/2013 | MnROAD Low Volume Road | 464 | 5291
32-I-2000 | 32 | Inside | Rigid | 10/19/2001 | Aggregate | Aggregate |  | Clay | 1 | 470.9 | 103.8 | 100.6 | 101.9 |  | 06/14/2000 | 10/31/2013 | MnROAD Low Volume Road | 492 | 19510
32-O-2000 | 32 | Outside | Rigid | 10/19/2001 | Aggregate | Aggregate |  | Clay | 1 | 471.1 | 133.7 | 123.5 | 128.6 |  | 06/14/2000 | 10/31/2013 | MnROAD Low Volume Road | 492 | 5291
32-I-2000 | 32 | Inside | Rigid | 12/21/2001 | Aggregate | Aggregate |  | Clay | 1 | 469.9 | 113.3 | 104.4 | 108.9 |  | 06/14/2000 | 10/31/2013 | MnROAD Low Volume Road | 555 | 21045
32-O-2000 | 32 | Outside | Rigid | 12/21/2001 | Aggregate | Aggregate |  | Clay | 1 | 470.4 | 106.3 | 130.5 | 118.4 |  | 06/14/2000 | 10/31/2013 | MnROAD Low Volume Road | 555 | 5868
32-I-2000 | 32 | Inside | Rigid | 01/28/2002 | Aggregate | Aggregate |  | Clay | 1 | 468.9 | 115.9 | 109.5 | 112.7 |  | 06/14/2000 | 10/31/2013 | MnROAD Low Volume Road | 593 | 22632
32-O-2000 | 32 | Outside | Rigid | 01/28/2002 | Aggregate | Aggregate |  | Clay | 1 | 470.1 | 128.6 | 131.8 | 129.9 |  | 06/14/2000 | 10/31/2013 | MnROAD Low Volume Road | 593 | 6190
32-I-2000 | 32 | Inside | Rigid | 02/28/2002 | Aggregate | Aggregate |  | Clay | 1 | 468.4 | 123.5 | 111.4 | 117.8 |  | 06/14/2000 | 10/31/2013 | MnROAD Low Volume Road | 624 | 24131
32-O-2000 | 32 | Outside | Rigid | 02/28/2002 | Aggregate | Aggregate |  | Clay | 1 | 469.6 | 150.9 | 147.7 | 149 |  | 06/14/2000 | 10/31/2013 | MnROAD Low Volume Road | 624 | 6588
32-I-2000 | 32 | Inside | Rigid | 03/29/2002 | Aggregate | Aggregate | 11:39:00 AM | Clay | 1 | 470.1 | 173.8 | 95.5 | 134.3 |  | 06/14/2000 | 10/31/2013 | MnROAD Low Volume Road | 653 | 25592
32-O-2000 | 32 | Outside | Rigid | 03/29/2002 | Aggregate | Aggregate | 11:50:00 AM | Clay | 1 | 470.1 | 114.6 | 110.8 | 112.7 |  | 06/14/2000 | 10/31/2013 | MnROAD Low Volume Road | 653 | 6874
32-I-2000 | 32 | Inside | Rigid | 05/14/2002 | Aggregate | Aggregate | 10:18:00 AM | Clay | 1 | 469.6 | 91.7 | 100.6 | 96.1 |  | 06/14/2000 | 10/31/2013 | MnROAD Low Volume Road | 699 | 27485
32-O-2000 | 32 | Outside | Rigid | 05/14/2002 | Aggregate | Aggregate | 10:29:00 AM | Clay | 1 | 468.4 | 113.3 | 106.3 | 110.1 |  | 06/14/2000 | 10/31/2013 | MnROAD Low Volume Road | 699 | 7346
32-I-2000 | 32 | Inside | Rigid | 06/28/2002 | Aggregate | Aggregate | 11:14:00 AM | Clay | 1 | 469.1 | 101.2 | 99.3 | 100.6 |  | 06/14/2000 | 10/31/2013 | MnROAD Low Volume Road | 744 | 29161
32-O-2000 | 32 | Outside | Rigid | 06/28/2002 | Aggregate | Aggregate | 11:24:00 AM | Clay | 1 | 469.6 | 121.6 | 113.3 | 117.8 |  | 06/14/2000 | 10/31/2013 | MnROAD Low Volume Road | 744 | 7792
32-I-2000 | 32 | Inside | Rigid | 02/28/2003 | Aggregate | Aggregate | 10:05:00 AM | Clay | 1 | 470.1 | 156 | 127.3 | 142 |  | 06/14/2000 | 10/31/2013 | MnROAD Low Volume Road | 989 | 40088
32-O-2000 | 32 | Outside | Rigid | 02/28/2003 | Aggregate | Aggregate | 10:18:00 AM | Clay | 1 | 470.9 | 177 | 121.6 | 149 |  | 06/14/2000 | 10/31/2013 | MnROAD Low Volume Road | 989 | 10033
32-I-2000 | 32 | Inside | Rigid | 04/01/2003 | Aggregate | Aggregate | 10:21:00 AM | Clay | 2 | 470.4 | 121.6 | 122.9 | 122.2 |  | 06/14/2000 | 10/31/2013 | MnROAD Low Volume Road | 1021 | 41758
32-O-2000 | 32 | Outside | Rigid | 04/01/2003 | Aggregate | Aggregate | 10:33:00 AM | Clay | 2 | 469.9 | 121.6 | 107.6 | 114.6 |  | 06/14/2000 | 10/31/2013 | MnROAD Low Volume Road | 1021 | 10602
32-I-2000 | 32 | Inside | Rigid | 06/05/2003 | Aggregate | Aggregate | 10:13:00 AM | Clay | 3 | 470.2 | 182.7 | 120.3 | 151.5 |  | 06/14/2000 | 10/31/2013 | MnROAD Low Volume Road | 1086 | 43751
32-O-2000 | 32 | Outside | Rigid | 06/05/2003 | Aggregate | Aggregate | 10:24:00 AM | Clay | 3 | 471.7 | 140.7 | 127.3 | 134.3 |  | 06/14/2000 | 10/31/2013 | MnROAD Low Volume Road | 1086 | 11379
32-I-2000 | 32 | Inside | Rigid | 07/15/2003 | Aggregate | Aggregate | 12:51:00 PM | Clay | 4 | 471.4 | 127.3 | 138.8 | 133 |  | 06/14/2000 | 10/31/2013 | MnROAD Low Volume Road | 1126 | 44296
32-O-2000 | 32 | Outside | Rigid | 07/15/2003 | Aggregate | Aggregate | 12:37:00 PM | Clay | 4 | 469.9 | 161.1 | 149.6 | 155.3 |  | 06/14/2000 | 10/31/2013 | MnROAD Low Volume Road | 1126 | 11814
32-I-2000 | 32 | Inside | Rigid | 08/13/2003 | Aggregate | Aggregate | 12:25:00 PM | Clay | 5 | 470.4 | 143.9 | 164.9 | 154.1 |  | 06/14/2000 | 10/31/2013 | MnROAD Low Volume Road | 1155 | 45094
32-I-2000 | 32 | Inside | Rigid | 08/13/2003 | Aggregate | Aggregate | 11:44:00 AM | Clay | 25 | 470.9 | 150.9 | 166.8 | 158.5 |  | 06/14/2000 | 10/31/2013 | MnROAD Low Volume Road | 1155 | 45094
32-O-2000 | 32 | Outside | Rigid | 08/13/2003 | Aggregate | Aggregate | 12:23:00 PM | Clay | 5 | 470.1 | 172.5 | 168.7 | 170.6 |  | 06/14/2000 | 10/31/2013 | MnROAD Low Volume Road | 1155 | 12196
32-O-2000 | 32 | Outside | Rigid | 08/13/2003 | Aggregate | Aggregate | 11:43:00 AM | Clay | 25 | 470.6 | 166.8 | 180.2 | 173.1 |  | 06/14/2000 | 10/31/2013 | MnROAD Low Volume Road | 1155 | 12196
32-I-2000 | 32 | Inside | Rigid | 08/19/2003 | Aggregate | Aggregate | 11:10:00 AM | Clay | 6 | 470.6 | 161.7 | 168.7 | 165.5 |  | 06/14/2000 | 10/31/2013 | MnROAD Low Volume Road | 1161 | 45094
32-I-2000 | 32 | Inside | Rigid | 08/19/2003 | Aggregate | Aggregate | 12:43:00 PM | Clay | 26 | 470.1 | 152.8 | 180.2 | 166.1 |  | 06/14/2000 | 10/31/2013 | MnROAD Low Volume Road | 1161 | 45094
32-O-2000 | 32 | Outside | Rigid | 08/19/2003 | Aggregate | Aggregate | 11:27:00 AM | Clay | 6 | 470.1 | 180.8 | 173.8 | 177.6 |  | 06/14/2000 | 10/31/2013 | MnROAD Low Volume Road | 1161 | 12196
32-O-2000 | 32 | Outside | Rigid | 08/19/2003 | Aggregate | Aggregate | 12:41:00 PM | Clay | 26 | 470.1 | 158.5 | 168.7 | 163.6 |  | 06/14/2000 | 10/31/2013 | MnROAD Low Volume Road | 1161 | 12196
32-I-2000 | 32 | Inside | Rigid | 11/20/2003 | Aggregate | Aggregate | 11:00:00 AM | Clay | 8 | 471.4 | 177 | 175.7 | 176.3 |  | 06/14/2000 | 10/31/2013 | MnROAD Low Volume Road | 1254 | 47754
32-O-2000 | 32 | Outside | Rigid | 11/20/2003 | Aggregate | Aggregate | 11:30:00 AM | Clay | 8 | 469.9 | 168.1 | 201.2 | 184.6 |  | 06/14/2000 | 10/31/2013 | MnROAD Low Volume Road | 1254 | 13213
32-I-2000 | 32 | Inside | Rigid | 06/07/2004 | Aggregate | Aggregate | 10:00:00 AM | Clay | 2 | 470.1 | 127.3 | 151.5 | 139.4 |  | 06/14/2000 | 10/31/2013 | MnROAD Low Volume Road | 1454 | 53886
32-O-2000 | 32 | Outside | Rigid | 06/07/2004 | Aggregate | Aggregate | 10:10:00 AM | Clay | 2 | 470.1 | 161.7 | 208.2 | 184.6 |  | 06/14/2000 | 10/31/2013 | MnROAD Low Volume Road | 1454 | 15231
32-I-2000 | 32 | Inside | Rigid | 06/24/2004 | Aggregate | Aggregate | 12:05:00 PM | Clay | 3 | 471.6 | 557.6 | 171.9 | 364.8 |  | 06/14/2000 | 10/31/2013 | MnROAD Low Volume Road | 1471 | 53886
32-O-2000 | 32 | Outside | Rigid | 06/24/2004 | Aggregate | Aggregate | 12:14:00 PM | Clay | 3 | 470.6 | 161.7 | 191.6 | 177 |  | 06/14/2000 | 10/31/2013 | MnROAD Low Volume Road | 1471 | 15231
32-I-2000 | 32 | Inside | Rigid | 06/28/2004 | Aggregate | Aggregate | 11:32:00 AM | Clay | 4 | 472.6 | 137.5 | 161.7 | 149.6 |  | 06/14/2000 | 10/31/2013 | MnROAD Low Volume Road | 1475 | 53889
32-O-2000 | 32 | Outside | Rigid | 06/28/2004 | Aggregate | Aggregate | 11:42:00 AM | Clay | 4 | 471.4 | 152.8 | 182.7 | 168.1 |  | 06/14/2000 | 10/31/2013 | MnROAD Low Volume Road | 1475 | 15231
32-I-2000 | 32 | Inside | Rigid | 12/15/2004 | Aggregate | Aggregate | 12:28:00 PM | Clay | 6 | 470.6 | 142.6 | 163.6 | 153.4 |  | 06/14/2000 | 10/31/2013 | MnROAD Low Volume Road | 1645 | 54828
32-O-2000 | 32 | Outside | Rigid | 12/15/2004 | Aggregate | Aggregate | 12:37:00 PM | Clay | 6 | 471.1 | 173.8 | 172.5 | 173.1 |  | 06/14/2000 | 10/31/2013 | MnROAD Low Volume Road | 1645 | 15533
32-I-2000 | 32 | Inside | Rigid | 12/29/2004 | Aggregate | Aggregate | 9:49:00 AM | Clay | 7 | 463.2 | 161.1 | 182.7 | 171.9 |  | 06/14/2000 | 10/31/2013 | MnROAD Low Volume Road | 1659 | 55424
32-O-2000 | 32 | Outside | Rigid | 12/29/2004 | Aggregate | Aggregate | 9:58:00 AM | Clay | 7 | 463.2 | 175.7 | 180.2 | 177.6 |  | 06/14/2000 | 10/31/2013 | MnROAD Low Volume Road | 1659 | 15702
32-I-2000 | 32 | Inside | Rigid | 04/01/2005 | Aggregate | Aggregate | 8:06:00 AM | Clay | 1 | 470 | 168.1 | 185.9 | 177 |  | 06/14/2000 | 10/31/2013 | MnROAD Low Volume Road | 1752 | 58691
32-O-2000 | 32 | Outside | Rigid | 04/01/2005 | Aggregate | Aggregate | 8:15:00 AM | Clay | 1 | 470.5 | 185.9 | 185.9 | 185.9 |  | 06/14/2000 | 10/31/2013 | MnROAD Low Volume Road | 1752 | 16875
32-I-2000 | 32 | Inside | Rigid | 08/15/2005 | Aggregate | Aggregate | 9:56:00 AM | Clay | 2 | 462.5 | 172.5 | 203.1 | 187.8 |  | 06/14/2000 | 10/31/2013 | MnROAD Low Volume Road | 1888 | 62849
32-O-2000 | 32 | Outside | Rigid | 08/15/2005 | Aggregate | Aggregate | 10:06:00 AM | Clay | 2 | 461.6 | 182.1 | 191.6 | 187.2 |  | 06/14/2000 | 10/31/2013 | MnROAD Low Volume Road | 1888 | 18136
32-I-2000 | 32 | Inside | Rigid | 10/26/2005 | Aggregate | Aggregate | 8:01:00 AM | Clay | 4 | 466 | 166.8 | 187.2 | 177 |  | 06/14/2000 | 10/31/2013 | MnROAD Low Volume Road | 1960 | 63497
32-O-2000 | 32 | Outside | Rigid | 10/26/2005 | Aggregate | Aggregate | 8:10:00 AM | Clay | 4 | 466 | 175.1 | 196.1 | 185.2 |  | 06/14/2000 | 10/31/2013 | MnROAD Low Volume Road | 1960 | 18808
32-I-2000 | 32 | Inside | Rigid | 03/10/2006 | Aggregate | Aggregate | 10:48:00 AM | Clay | 1 | 465.2 | 142.6 | 159.8 | 151.5 |  | 06/14/2000 | 10/31/2013 | MnROAD Low Volume Road | 2095 | 67928
32-O-2000 | 32 | Outside | Rigid | 03/10/2006 | Aggregate | Aggregate | 10:57:00 AM | Clay | 1 | 459.9 | 185.9 | 172.5 | 179.5 |  | 06/14/2000 | 10/31/2013 | MnROAD Low Volume Road | 2095 | 19936
32-I-2000 | 32 | Inside | Rigid | 04/10/2006 | Aggregate | Aggregate | 12:53:00 PM | Clay | 2 | 463.2 | 126.7 | 159.8 | 143.2 |  | 06/14/2000 | 10/31/2013 | MnROAD Low Volume Road | 2126 | 69469
32-O-2000 | 32 | Outside | Rigid | 04/10/2006 | Aggregate | Aggregate | 1:02:00 PM | Clay | 2 | 458.7 | 130.5 | 152.8 | 142 |  | 06/14/2000 | 10/31/2013 | MnROAD Low Volume Road | 2126 | 20499
32-I-2000 | 32 | Inside | Rigid | 10/05/2006 | Aggregate | Aggregate | 7:36:00 AM | Clay | 3 | 501.6 | 165.5 | 185.9 | 175.7 |  | 06/14/2000 | 10/31/2013 | MnROAD Low Volume Road | 2304 | 72953
32-O-2000 | 32 | Outside | Rigid | 10/05/2006 | Aggregate | Aggregate | 7:46:00 AM | Clay | 3 | 501.6 | 170.6 | 187.2 | 178.9 |  | 06/14/2000 | 10/31/2013 | MnROAD Low Volume Road | 2304 | 21792
32-I-2000 | 32 | Inside | Rigid | 04/23/2007 | Aggregate | Aggregate | 12:08:00 PM | Clay | 1 | 471 | 135.6 | 171.9 | 153.4 |  | 06/14/2000 | 10/31/2013 | MnROAD Low Volume Road | 2504 | 80927
32-O-2000 | 32 | Outside | Rigid | 04/23/2007 | Aggregate | Aggregate | 12:17:00 PM | Clay | 1 | 461.1 | 142 | 156 | 149 |  | 06/14/2000 | 10/31/2013 | MnROAD Low Volume Road | 2504 | 24073
32-I-2000 | 32 | Inside | Rigid | 11/21/2007 | Aggregate | Aggregate | 9:30:00 AM | Clay | 2 | 465.5 | 175.1 | 182.7 | 178.9 |  | 06/14/2000 | 10/31/2013 | MnROAD Low Volume Road | 2716 | 82588
32-O-2000 | 32 | Outside | Rigid | 11/21/2007 | Aggregate | Aggregate | 9:40:00 AM | Clay | 2 | 461 | 177.6 | 191 | 184.6 |  | 06/14/2000 | 10/31/2013 | MnROAD Low Volume Road | 2716 | 24334
32-I-2000 | 32 | Inside | Rigid | 04/15/2008 | Aggregate | Aggregate | 1:36:00 PM | Clay | 2 | 464.4 | 132.4 | 178.9 | 156 |  | 06/14/2000 | 10/31/2013 | MnROAD Low Volume Road | 2862 | 88628
32-O-2000 | 32 | Outside | Rigid | 04/15/2008 | Aggregate | Aggregate | 1:29:00 PM | Clay | 2 | 456.6 | 131.8 | 151.5 | 142 |  | 06/14/2000 | 10/31/2013 | MnROAD Low Volume Road | 2862 | 24334
32-I-2000 | 32 | Inside | Rigid | 04/27/2009 | Aggregate | Aggregate | 11:29:00 AM | Clay | 1 | 457.5 | 161.1 | 177.6 | 169.3 |  | 06/14/2000 | 10/31/2013 | MnROAD Low Volume Road | 3239 | 93109
32-O-2000 | 32 | Outside | Rigid | 04/27/2009 | Aggregate | Aggregate | 11:38:00 AM | Clay | 1 | 455 | 158.5 | 168.7 | 163.6 |  | 06/14/2000 | 10/31/2013 | MnROAD Low Volume Road | 3239 | 24334
32-I-2000 | 32 | Inside | Rigid | 10/28/2009 | Aggregate | Aggregate | 10:05:00 AM | Clay | 2 | 460.6 | 180.8 | 208.8 | 194.8 |  | 06/14/2000 | 10/31/2013 | MnROAD Low Volume Road | 3423 | 97157
32-O-2000 | 32 | Outside | Rigid | 10/28/2009 | Aggregate | Aggregate | 10:00:00 AM | Clay | 2 | 460.6 | 182.1 | 192.9 | 187.8 |  | 06/14/2000 | 10/31/2013 | MnROAD Low Volume Road | 3423 | 24334
32-I-2000 | 32 | Inside | Rigid | 04/08/2010 | Aggregate | Aggregate | 10:45:00 AM | Clay | 1 | 462.4 | 161.1 | 194.2 | 177.6 |  | 06/14/2000 | 10/31/2013 | MnROAD Low Volume Road | 3585 | 102500
32-O-2000 | 32 | Outside | Rigid | 04/08/2010 | Aggregate | Aggregate | 10:43:00 AM | Clay | 1 | 464.5 | 163.6 | 184 | 173.8 |  | 06/14/2000 | 10/31/2013 | MnROAD Low Volume Road | 3585 | 24334
32-I-2000 | 32 | Inside | Rigid | 10/12/2010 | Aggregate | Aggregate | 9:10:00 AM | Clay | 1 | 461.5 | 196.1 | 229.8 | 213.3 |  | 06/14/2000 | 10/31/2013 | MnROAD Low Volume Road | 3772 | 107178
32-O-2000 | 32 | Outside | Rigid | 10/12/2010 | Aggregate | Aggregate | 9:05:00 AM | Clay | 1 | 456.2 | 215.8 | 217.1 | 216.4 |  | 06/14/2000 | 10/31/2013 | MnROAD Low Volume Road | 3772 | 24334
32-I-2000 | 32 | Inside | Rigid | 04/29/2011 | Aggregate | Aggregate | 11:09:00 AM | Clay | 1 | 461.7 | 162.3 | 212.6 | 187.8 |  | 06/14/2000 | 10/31/2013 | MnROAD Low Volume Road | 3971 | 114679
32-O-2000 | 32 | Outside | Rigid | 04/29/2011 | Aggregate | Aggregate | 11:15:00 AM | Clay | 1 | 461.7 | 147.7 | 156.6 | 152.1 |  | 06/14/2000 | 10/31/2013 | MnROAD Low Volume Road | 3971 | 24334
32-I-2000 | 32 | Inside | Rigid | 11/14/2011 | Aggregate | Aggregate | 10:44:00 AM | Clay | 1 | 462 | 196.1 | 264.8 | 230.4 |  | 06/14/2000 | 10/31/2013 | MnROAD Low Volume Road | 4170 | 117229
32-O-2000 | 32 | Outside | Rigid | 11/14/2011 | Aggregate | Aggregate | 10:39:00 AM | Clay | 1 | 471.6 | 196.7 | 215.8 | 206.3 |  | 06/14/2000 | 10/31/2013 | MnROAD Low Volume Road | 4170 | 24334
32-I-2000 | 32 | Inside | Rigid | 04/05/2012 | Aggregate | Aggregate | 1:51:00 PM | Clay | 1 | 484.2 | 199.2 | 282.6 | 241.3 |  | 06/14/2000 | 10/31/2013 | MnROAD Low Volume Road | 4313 | 123456
32-O-2000 | 32 | Outside | Rigid | 04/05/2012 | Aggregate | Aggregate | 1:56:00 PM | Clay | 1 | 465 | 149.6 | 149.6 | 149.6 |  | 06/14/2000 | 10/31/2013 | MnROAD Low Volume Road | 4313 | 24334
32-I-2000 | 32 | Inside | Rigid | 11/08/2012 | Aggregate | Aggregate | 10:18:00 AM | Clay | 1 | 443.7 | 182.7 | 289 | 236.2 |  | 06/14/2000 | 10/31/2013 | MnROAD Low Volume Road | 4530 | 130602
32-O-2000 | 32 | Outside | Rigid | 11/08/2012 | Aggregate | Aggregate | 10:31:00 AM | Clay | 1 | 462.7 | 165.5 | 166.1 | 166.1 |  | 06/14/2000 | 10/31/2013 | MnROAD Low Volume Road | 4530 | 24334
32-I-2000 | 32 | Inside | Rigid | 04/26/2013 | Aggregate | Aggregate | 1:34:00 PM | Clay | 1 | 457.7 | 156.6 | 276.9 | 217.1 |  | 06/14/2000 | 10/31/2013 | MnROAD Low Volume Road | 4699 | 136581
32-O-2000 | 32 | Outside | Rigid | 04/26/2013 | Aggregate | Aggregate | 1:46:00 PM | Clay | 1 | 454.9 | 131.8 | 154.1 | 142.6 |  | 06/14/2000 | 10/31/2013 | MnROAD Low Volume Road | 4699 | 24334
32-I-2013 | 32 | Inside | Rigid | 11/08/2013 | Aggregate | Aggregate | 11:09:00 AM | Clay | 1 | 466.7 | 82.1 | 87.8 | 84.7 |  | 11/01/2013 |  | MnROAD Low Volume Road | 7 | 325
32-O-2013 | 32 | Outside | Rigid | 11/08/2013 | Aggregate | Aggregate | 11:27:00 AM | Clay | 1 | 481.1 | 96.8 | 87.2 | 91.7 |  | 11/01/2013 |  | MnROAD Low Volume Road | 7
32-I-2013 | 32 | Inside | Rigid | 04/22/2014 | Aggregate | Aggregate | 1:25:00 PM | Clay | 1 | 477 | 89.8 | 91.7 | 91 |  | 11/01/2013 |  | MnROAD Low Volume Road | 172 | 6883
32-O-2013 | 32 | Outside | Rigid | 04/22/2014 | Aggregate | Aggregate | 1:39:00 PM | Clay | 1 | 466.6 | 79.6 | 85.3 | 82.1 |  | 11/01/2013 |  | MnROAD Low Volume Road | 172
32-I-2013 | 32 | Inside | Rigid | 10/10/2014 | Aggregate | Aggregate | 2:35:00 PM | Clay | 1 | 475.1 | 85.3 | 85.3 | 85.3 |  | 11/01/2013 |  | MnROAD Low Volume Road | 343 | 13035
32-O-2013 | 32 | Outside | Rigid | 10/10/2014 | Aggregate | Aggregate | 2:44:00 PM | Clay | 1 | 455.2 | 70 | 78.3 | 74.5 |  | 11/01/2013 |  | MnROAD Low Volume Road | 343
32-I-2013 | 32 | Inside | Rigid | 05/06/2015 | Aggregate | Aggregate | 12:28:00 PM | Clay | 1 | 458.7 | 84.7 | 106.9 | 95.5 |  | 11/01/2013 |  | MnROAD Low Volume Road | 551 | 22786
32-O-2013 | 32 | Outside | Rigid | 05/06/2015 | Aggregate | Aggregate | 12:37:00 PM | Clay | 1 | 474.2 | 82.8 | 86.6 | 84.7 |  | 11/01/2013 |  | MnROAD Low Volume Road | 551
32-I-2013 | 32 | Inside | Rigid | 11/13/2015 | Aggregate | Aggregate | 12:28:00 PM | Clay | 1 | 425 | 68.1 | 102.5 | 85.3 |  | 11/01/2013 |  | MnROAD Low Volume Road | 742 | 27328
32-O-2013 | 32 | Outside | Rigid | 11/13/2015 | Aggregate | Aggregate | 12:37:00 PM | Clay | 1 | 457.5 | 69.4 | 85.3 | 77 |  | 11/01/2013 |  | MnROAD Low Volume Road | 742
32-I-2013 | 32 | Inside | Rigid | 11/03/2017 | Aggregate | Aggregate | 1:33:00 PM | Clay | 1 | 459.7 | 90.4 | 240 | 164.9 |  | 11/01/2013 |  | MnROAD Low Volume Road | 1463 | 54529
32-I-2013 | 32 | Inside | Rigid | 11/03/2017 | Aggregate | Aggregate | 1:43:00 PM | Clay | 2 | 438.6 | 101.9 | 228.5 | 164.9 |  | 11/01/2013 |  | MnROAD Low Volume Road | 1463 | 54529
32-I-2013 | 32 | Inside | Rigid | 11/03/2017 | Aggregate | Aggregate | 1:49:00 PM | Clay | 3 | 447.5 | 104.4 | 216.4 | 160.4 |  | 11/01/2013 |  | MnROAD Low Volume Road | 1463 | 54529
32-O-2013 | 32 | Outside | Rigid | 11/03/2017 | Aggregate | Aggregate | 2:01:00 PM | Clay | 1 | 473.2 | 94.9 | 166.1 | 130.5 |  | 11/01/2013 |  | MnROAD Low Volume Road | 1463
32-O-2013 | 32 | Outside | Rigid | 11/03/2017 | Aggregate | Aggregate | 2:09:00 PM | Clay | 2 | 476.7 | 101.2 | 210.1 | 156 |  | 11/01/2013 |  | MnROAD Low Volume Road | 1463
32-O-2013 | 32 | Outside | Rigid | 11/03/2017 | Aggregate | Aggregate | 2:15:00 PM | Clay | 3 | 473.3 | 100.6 | 209.4 | 154.7 |  | 11/01/2013 |  | MnROAD Low Volume Road | 1463
32-I-2013 | 32 | Inside | Rigid | 11/30/2017 | Aggregate | Aggregate | 9:12:00 AM | Clay | 1 | 449.7 | 225.3 | 213.3 | 219.6 |  | 11/01/2013 |  | MnROAD Low Volume Road | 1490 | 56016
32-I-2013 | 32 | Inside | Rigid | 11/30/2017 | Aggregate | Aggregate | 9:12:00 AM | Clay | 2 | 485.2 | 145.8 | 223.4 | 184.6 |  | 11/01/2013 |  | MnROAD Low Volume Road | 1490 | 56016
32-I-2013 | 32 | Inside | Rigid | 11/30/2017 | Aggregate | Aggregate | 9:12:00 AM | Clay | 3 | 445.2 | 105 | 275 | 189.7 |  | 11/01/2013 |  | MnROAD Low Volume Road | 1490 | 56016
32-O-2013 | 32 | Outside | Rigid | 11/30/2017 | Aggregate | Aggregate | 9:51:00 AM | Clay | 1 | 450 | 89.1 | 145.1 | 117.1 |  | 11/01/2013 |  | MnROAD Low Volume Road | 1490
32-O-2013 | 32 | Outside | Rigid | 11/30/2017 | Aggregate | Aggregate | 9:57:00 AM | Clay | 2 | 476.6 | 142 | 124.8 | 133 |  | 11/01/2013 |  | MnROAD Low Volume Road | 1490
32-O-2013 | 32 | Outside | Rigid | 11/30/2017 | Aggregate | Aggregate | 10:03:00 AM | Clay | 3 | 450 | 129.9 | 135 | 132.4 |  | 11/01/2013 |  | MnROAD Low Volume Road | 1490
32-I-2013 | 32 | Inside | Rigid | 06/14/2018 | Aggregate | Aggregate | 7:55:00 AM | Clay | 1 | 473 | 178.2 | 222.2 | 199.9 |  | 11/01/2013 |  | MnROAD Low Volume Road | 1686 | 65718
32-I-2013 | 32 | Inside | Rigid | 06/14/2018 | Aggregate | Aggregate | 7:55:00 AM | Clay | 2 | 449.5 | 171.9 | 232.4 | 201.8 |  | 11/01/2013 |  | MnROAD Low Volume Road | 1686 | 65718
32-I-2013 | 32 | Inside | Rigid | 06/14/2018 | Aggregate | Aggregate | 7:55:00 AM | Clay | 3 | 449.4 | 139.4 | 273.1 | 206.3 |  | 11/01/2013 |  | MnROAD Low Volume Road | 1686 | 65718
32-O-2013 | 32 | Outside | Rigid | 06/14/2018 | Aggregate | Aggregate | 8:23:00 AM | Clay | 1 | 459.9 | 121.6 | 152.8 | 136.9 |  | 11/01/2013 |  | MnROAD Low Volume Road | 1686
32-I-2013 | 32 | Inside | Rigid | 06/21/2018 | Aggregate | Aggregate | 9:11:00 AM | Clay | 1 | 471 | 122.2 | 268 | 194.8 |  | 11/01/2013 |  | MnROAD Low Volume Road | 1693 | 65932
32-I-2013 | 32 | Inside | Rigid | 06/21/2018 | Aggregate | Aggregate | 9:38:00 AM | Clay | 2 | 471 | 108.2 | 240 | 173.8 |  | 11/01/2013 |  | MnROAD Low Volume Road | 1693 | 65932
32-O-2013 | 32 | Outside | Rigid | 06/21/2018 | Aggregate | Aggregate | 8:43:00 AM | Clay | 1 | 471 | 140.7 | 140 | 140.7 |  | 11/01/2013 |  | MnROAD Low Volume Road | 1693
32-O-2013 | 32 | Outside | Rigid | 06/21/2018 | Aggregate | Aggregate | 8:59:00 AM | Clay | 2 | 471 | 143.2 | 139.4 | 141.3 |  | 11/01/2013 |  | MnROAD Low Volume Road | 1693
32-I-2013 | 32 | Inside | Rigid | 07/09/2018 | Aggregate | Aggregate | 2:43:00 AM | Clay | 1 | 470.9 | 155.3 | 230.4 | 192.9 |  | 11/01/2013 |  | MnROAD Low Volume Road | 1711 | 65932
32-I-2013 | 32 | Inside | Rigid | 07/09/2018 | Aggregate | Aggregate | 2:49:00 AM | Clay | 2 | 470.9 | 105.7 | 268 | 187.2 |  | 11/01/2013 |  | MnROAD Low Volume Road | 1711 | 65932
32-I-2013 | 32 | Inside | Rigid | 07/09/2018 | Aggregate | Aggregate | 2:55:00 AM | Clay | 3 | 470.9 | 108.2 | 259.1 | 183.3 |  | 11/01/2013 |  | MnROAD Low Volume Road | 1711 | 65932
32-O-2013 | 32 | Outside | Rigid | 07/09/2018 | Aggregate | Aggregate | 3:07:00 AM | Clay | 1 | 414.6 | 119.7 | 116.5 | 118.4 |  | 11/01/2013 |  | MnROAD Low Volume Road | 1711
32-O-2013 | 32 | Outside | Rigid | 07/09/2018 | Aggregate | Aggregate | 3:13:00 AM | Clay | 2 | 473.7 | 135 | 122.2 | 128.6 |  | 11/01/2013 |  | MnROAD Low Volume Road | 1711
32-O-2013 | 32 | Outside | Rigid | 07/09/2018 | Aggregate | Aggregate | 3:19:00 AM | Clay | 3 | 477.9 | 133.7 | 163 | 148.3 |  | 11/01/2013 |  | MnROAD Low Volume Road | 1711
32-I-2013 | 32 | Inside | Rigid | 07/26/2018 | Aggregate | Aggregate | 10:58:00 AM | Clay | 1 | 471 | 129.2 | 247.6 | 188.4 |  | 11/01/2013 |  | MnROAD Low Volume Road | 1728 | 66468
32-I-2013 | 32 | Inside | Rigid | 07/26/2018 | Aggregate | Aggregate | 11:05:00 AM | Clay | 2 | 471 | 129.2 | 221.5 | 175.1 |  | 11/01/2013 |  | MnROAD Low Volume Road | 1728 | 66468
32-I-2013 | 32 | Inside | Rigid | 07/26/2018 | Aggregate | Aggregate | 11:11:00 AM | Clay | 3 | 471 | 139.4 | 238.1 | 188.4 |  | 11/01/2013 |  | MnROAD Low Volume Road | 1728 | 66468
32-O-2013 | 32 | Outside | Rigid | 07/26/2018 | Aggregate | Aggregate | 10:37:00 AM | Clay | 1 | 471 | 104.4 | 106.9 | 105.7 |  | 11/01/2013 |  | MnROAD Low Volume Road | 1728
32-O-2013 | 32 | Outside | Rigid | 07/26/2018 | Aggregate | Aggregate | 10:49:00 AM | Clay | 2 | 471 | 82.1 | 209.4 | 145.8 |  | 11/01/2013 |  | MnROAD Low Volume Road | 1728
32-O-2013 | 32 | Outside | Rigid | 07/26/2018 | Aggregate | Aggregate | 10:55:00 AM | Clay | 3 | 471 | 93.6 | 115.2 | 104.4 |  | 11/01/2013 |  | MnROAD Low Volume Road | 1728
32-I-2013 | 32 | Inside | Rigid | 08/08/2018 | Aggregate | Aggregate | 10:28:00 AM | Clay | 1 | 471 | 171.2 | 219.6 | 195.4 |  | 11/01/2013 |  | MnROAD Low Volume Road | 1741 | 66804
32-I-2013 | 32 | Inside | Rigid | 08/08/2018 | Aggregate | Aggregate | 10:34:00 AM | Clay | 2 | 471 | 106.3 | 250.8 | 178.2 |  | 11/01/2013 |  | MnROAD Low Volume Road | 1741 | 66804
32-I-2013 | 32 | Inside | Rigid | 08/08/2018 | Aggregate | Aggregate | 10:53:00 AM | Clay | 3 | 471 | 117.8 | 244.4 | 180.8 |  | 11/01/2013 |  | MnROAD Low Volume Road | 1741 | 66804
32-O-2013 | 32 | Outside | Rigid | 08/08/2018 | Aggregate | Aggregate | 12:22:00 PM | Clay | 2 | 471 | 78.3 | 117.8 | 98 |  | 11/01/2013 |  | MnROAD Low Volume Road | 1741
32-O-2013 | 32 | Outside | Rigid | 08/08/2018 | Aggregate | Aggregate | 12:15:00 PM | Clay | 3 | 471 | 70 | 110.8 | 90.4 |  | 11/01/2013 |  | MnROAD Low Volume Road | 1741
32-I-2013 | 32 | Inside | Rigid | 08/22/2018 | Aggregate | Aggregate | 7:32:00 AM | Clay | 1 | 471 | 147 | 317 | 231.7 |  | 11/01/2013 |  | MnROAD Low Volume Road | 1755 | 67368
32-I-2013 | 32 | Inside | Rigid | 08/22/2018 | Aggregate | Aggregate | 7:39:00 AM | Clay | 2 | 471 | 151.5 | 265.5 | 208.2 |  | 11/01/2013 |  | MnROAD Low Volume Road | 1755 | 67368
32-I-2013 | 32 | Inside | Rigid | 08/22/2018 | Aggregate | Aggregate | 7:45:00 AM | Clay | 3 | 471 | 151.5 | 229.2 | 190.3 |  | 11/01/2013 |  | MnROAD Low Volume Road | 1755 | 67368
32-O-2013 | 32 | Outside | Rigid | 08/22/2018 | Aggregate | Aggregate | 7:16:00 AM | Clay | 1 | 471 | 147.7 | 156.6 | 152.1 |  | 11/01/2013 |  | MnROAD Low Volume Road | 1755
32-O-2013 | 32 | Outside | Rigid | 08/22/2018 | Aggregate | Aggregate | 7:22:00 AM | Clay | 2 | 471 | 147.7 | 163.6 | 156 |  | 11/01/2013 |  | MnROAD Low Volume Road | 1755
32-O-2013 | 32 | Outside | Rigid | 08/22/2018 | Aggregate | Aggregate | 7:28:00 AM | Clay | 3 | 471 | 143.9 | 161.1 | 152.1 |  | 11/01/2013 |  | MnROAD Low Volume Road | 1755
32-I-2013 | 32 | Inside | Rigid | 11/01/2018 | Aggregate | Aggregate | 11:13:00 AM | Clay | 1 | 471 | 166.1 | 223.4 | 194.8 |  | 11/01/2013 |  | MnROAD Low Volume Road | 1826 | 70223
32-I-2013 | 32 | Inside | Rigid | 11/01/2018 | Aggregate | Aggregate | 11:19:00 AM | Clay | 2 | 471 | 146.4 | 249.5 | 198 |  | 11/01/2013 |  | MnROAD Low Volume Road | 1826 | 70223
32-I-2013 | 32 | Inside | Rigid | 11/01/2018 | Aggregate | Aggregate | 11:25:00 AM | Clay | 3 | 471 | 115.9 | 332.9 | 224.1 |  | 11/01/2013 |  | MnROAD Low Volume Road | 1826 | 70223
32-O-2013 | 32 | Outside | Rigid | 11/01/2018 | Aggregate | Aggregate | 11:43:00 AM | Clay | 1 | 471 | 91 | 189.1 | 140 |  | 11/01/2013 |  | MnROAD Low Volume Road | 1826
32-O-2013 | 32 | Outside | Rigid | 11/01/2018 | Aggregate | Aggregate | 11:48:00 AM | Clay | 2 | 471 | 92.3 | 182.7 | 137.5 |  | 11/01/2013 |  | MnROAD Low Volume Road | 1826
32-O-2013 | 32 | Outside | Rigid | 11/01/2018 | Aggregate | Aggregate | 11:53:00 AM | Clay | 3 | 471 | 89.1 | 170.6 | 129.9 |  | 11/01/2013 |  | MnROAD Low Volume Road | 1826
32-O-2013 | 32 | Outside | Rigid | 07/03/2019 | Aggregate | Aggregate | 7:11:00 AM | Clay | 1 | 471 | 95.5 | 149.6 | 122.2 |  | 11/01/2013 |  | MnROAD Low Volume Road | 2070
32-O-2013 | 32 | Outside | Rigid | 09/24/2019 | Aggregate | Aggregate | 9:25:00 AM | Clay | 1 | 471 | 104.4 | 136.2 | 120.3 |  | 11/01/2013 |  | MnROAD Low Volume Road | 2153
32-O-2013 | 32 | Outside | Rigid | 09/24/2019 | Aggregate | Aggregate | 9:35:00 AM | Clay | 2 | 471 | 97.4 | 122.9 | 110.1 |  | 11/01/2013 |  | MnROAD Low Volume Road | 2153
32-O-2013 | 32 | Outside | Rigid | 09/24/2019 | Aggregate | Aggregate | 9:40:00 AM | Clay | 3 | 471 | 92.9 | 131.1 | 112 |  | 11/01/2013 |  | MnROAD Low Volume Road | 2153
32-I-2013 | 32 | Inside | Rigid | 08/06/2020 | Aggregate | Aggregate | 1:54:00 PM | Clay | 1 | 471 | 142 | 428.4 | 285.2 |  | 11/01/2013 |  | MnROAD Low Volume Road | 2470 | 92841
32-I-2013 | 32 | Inside | Rigid | 08/06/2020 | Aggregate | Aggregate | 2:01:00 PM | Clay | 2 | 471 | 149 | 371.1 | 260.4 |  | 11/01/2013 |  | MnROAD Low Volume Road | 2470 | 92841
32-I-2013 | 32 | Inside | Rigid | 08/06/2020 | Aggregate | Aggregate | 2:06:00 PM | Clay | 3 | 471 | 140.7 | 374.9 | 257.8 |  | 11/01/2013 |  | MnROAD Low Volume Road | 2470 | 92841
32-O-2013 | 32 | Outside | Rigid | 08/06/2020 | Aggregate | Aggregate | 1:20:00 PM | Clay | 1 | 471 | 111.4 | 243.8 | 177.6 |  | 11/01/2013 |  | MnROAD Low Volume Road | 2470
32-O-2013 | 32 | Outside | Rigid | 08/06/2020 | Aggregate | Aggregate | 1:32:00 PM | Clay | 2 | 471 | 100.6 | 196.7 | 148.3 |  | 11/01/2013 |  | MnROAD Low Volume Road | 2470
32-O-2013 | 32 | Outside | Rigid | 08/06/2020 | Aggregate | Aggregate | 1:41:00 PM | Clay | 3 | 471 | 112.7 | 198 | 155.3 |  | 11/01/2013 |  | MnROAD Low Volume Road | 2470
32-I-2013 | 32 | Inside | Rigid | 08/27/2020 | Aggregate | Aggregate | 1:19:00 PM | Clay | 1 | 471 | 130.5 | 418.2 | 274.4 |  | 11/01/2013 |  | MnROAD Low Volume Road | 2491 | 93748
32-I-2013 | 32 | Inside | Rigid | 08/27/2020 | Aggregate | Aggregate | 1:24:00 PM | Clay | 2 | 471 | 152.8 | 362.2 | 257.2 |  | 11/01/2013 |  | MnROAD Low Volume Road | 2491 | 93748
32-I-2013 | 32 | Inside | Rigid | 08/27/2020 | Aggregate | Aggregate | 1:36:00 PM | Clay | 3 | 471 | 199.9 | 315.7 | 257.8 |  | 11/01/2013 |  | MnROAD Low Volume Road | 2491 | 93748
32-O-2013 | 32 | Outside | Rigid | 08/27/2020 | Aggregate | Aggregate | 1:56:00 PM | Clay | 1 | 471 | 86.6 | 201.8 | 143.9 |  | 11/01/2013 |  | MnROAD Low Volume Road | 2491
32-O-2013 | 32 | Outside | Rigid | 08/27/2020 | Aggregate | Aggregate | 2:10:00 PM | Clay | 3 | 471 | 91.7 | 170.6 | 131.1 |  | 11/01/2013 |  | MnROAD Low Volume Road | 2491
32-I-2013 | 32 | Inside | Rigid | 10/15/2020 | Aggregate | Aggregate | 1:45:00 PM | Clay | 1 | 471 | 141.3 | 301.7 | 221.5 |  | 11/01/2013 |  | MnROAD Low Volume Road | 2540 | 95853
32-I-2013 | 32 | Inside | Rigid | 10/15/2020 | Aggregate | Aggregate | 1:50:00 PM | Clay | 2 | 471 | 138.1 | 276.3 | 206.9 |  | 11/01/2013 |  | MnROAD Low Volume Road | 2540 | 95853
32-I-2013 | 32 | Inside | Rigid | 10/15/2020 | Aggregate | Aggregate | 1:56:00 PM | Clay | 3 | 471 | 131.8 | 292.2 | 212 |  | 11/01/2013 |  | MnROAD Low Volume Road | 2540 | 95853
32-O-2013 | 32 | Outside | Rigid | 10/15/2020 | Aggregate | Aggregate | 9:34:00 AM | Clay | 1 | 471 | 98.7 | 171.2 | 135 |  | 11/01/2013 |  | MnROAD Low Volume Road | 2540
32-O-2013 | 32 | Outside | Rigid | 10/15/2020 | Aggregate | Aggregate | 9:39:00 AM | Clay | 2 | 471 | 106.9 | 161.1 | 133.7 |  | 11/01/2013 |  | MnROAD Low Volume Road | 2540
32-O-2013 | 32 | Outside | Rigid | 10/15/2020 | Aggregate | Aggregate | 9:44:00 AM | Clay | 3 | 471 | 113.3 | 156.6 | 135 |  | 11/01/2013 |  | MnROAD Low Volume Road | 2540
32-I-2013 | 32 | Inside | Rigid | 11/04/2020 | Aggregate | Aggregate | 11:06:00 AM | Clay | 1 | 471 | 140 | 381.3 | 261 |  | 11/01/2013 |  | MnROAD Low Volume Road | 2560 | 97306
32-I-2013 | 32 | Inside | Rigid | 11/04/2020 | Aggregate | Aggregate | 11:10:00 AM | Clay | 2 | 471 | 147 | 295.4 | 220.9 |  | 11/01/2013 |  | MnROAD Low Volume Road | 2560 | 97306
32-I-2013 | 32 | Inside | Rigid | 11/04/2020 | Aggregate | Aggregate | 11:14:00 AM | Clay | 3 | 471 | 134.3 | 387 | 260.4 |  | 11/01/2013 |  | MnROAD Low Volume Road | 2560 | 97306
32-O-2013 | 32 | Outside | Rigid | 11/04/2020 | Aggregate | Aggregate | 11:27:00 AM | Clay | 1 | 471 | 98 | 210.1 | 154.1 |  | 11/01/2013 |  | MnROAD Low Volume Road | 2560
32-O-2013 | 32 | Outside | Rigid | 11/04/2020 | Aggregate | Aggregate | 11:32:00 AM | Clay | 2 | 471 | 101.9 | 161.7 | 131.8 |  | 11/01/2013 |  | MnROAD Low Volume Road | 2560
32-O-2013 | 32 | Outside | Rigid | 11/04/2020 | Aggregate | Aggregate | 11:36:00 AM | Clay | 3 | 471 | 80.2 | 184.6 | 132.4 |  | 11/01/2013 |  | MnROAD Low Volume Road | 2560
32-I-2013 | 32 | Inside | Rigid | 04/16/2021 | Aggregate | Aggregate | 11:11:00 AM | Clay | 1 | 471 | 187.2 | 422.1 | 304.3 |  | 11/01/2013 |  | MnROAD Low Volume Road | 2723 | 99368
32-I-2013 | 32 | Inside | Rigid | 04/16/2021 | Aggregate | Aggregate | 11:16:00 AM | Clay | 2 | 471 | 143.9 | 313.8 | 228.5 |  | 11/01/2013 |  | MnROAD Low Volume Road | 2723 | 99368
32-I-2013 | 32 | Inside | Rigid | 04/16/2021 | Aggregate | Aggregate | 11:19:00 AM | Clay | 3 | 471 | 178.9 | 350.8 | 264.8 |  | 11/01/2013 |  | MnROAD Low Volume Road | 2723 | 99368
32-O-2013 | 32 | Outside | Rigid | 04/16/2021 | Aggregate | Aggregate | 11:34:00 AM | Clay | 1 | 471 | 104.4 | 129.9 | 117.1 |  | 11/01/2013 |  | MnROAD Low Volume Road | 2723
32-O-2013 | 32 | Outside | Rigid | 04/16/2021 | Aggregate | Aggregate | 11:38:00 AM | Clay | 2 | 471 | 109.5 | 168.1 | 138.8 |  | 11/01/2013 |  | MnROAD Low Volume Road | 2723
32-O-2013 | 32 | Outside | Rigid | 04/16/2021 | Aggregate | Aggregate | 11:42:00 AM | Clay | 3 | 471 | 103.1 | 177 | 140 |  | 11/01/2013 |  | MnROAD Low Volume Road | 2723
32-I-2013 | 32 | Inside | Rigid | 05/12/2021 | Aggregate | Aggregate | 1:24:00 PM | Clay | 1 | 471 | 162.3 | 501 | 331.7 |  | 11/01/2013 |  | MnROAD Low Volume Road | 2749 | 99999
32-I-2013 | 32 | Inside | Rigid | 05/12/2021 | Aggregate | Aggregate | 1:10:00 PM | Clay | 2 | 471 | 145.8 | 380 | 262.9 |  | 11/01/2013 |  | MnROAD Low Volume Road | 2749 | 99999
32-I-2013 | 32 | Inside | Rigid | 05/12/2021 | Aggregate | Aggregate | 1:28:00 PM | Clay | 3 | 471 | 211.3 | 374.9 | 292.8 |  | 11/01/2013 |  | MnROAD Low Volume Road | 2749 | 99999
32-O-2013 | 32 | Outside | Rigid | 05/12/2021 | Aggregate | Aggregate | 12:57:00 PM | Clay | 1 | 471 | 99.3 | 163.6 | 131.1 |  | 11/01/2013 |  | MnROAD Low Volume Road | 2749
32-O-2013 | 32 | Outside | Rigid | 05/12/2021 | Aggregate | Aggregate | 1:06:00 PM | Clay | 2 | 471 | 87.8 | 189.1 | 138.8 |  | 11/01/2013 |  | MnROAD Low Volume Road | 2749
32-O-2013 | 32 | Outside | Rigid | 05/12/2021 | Aggregate | Aggregate | 1:16:00 PM | Clay | 3 | 471 | 102.5 | 159.8 | 131.1 |  | 11/01/2013 |  | MnROAD Low Volume Road | 2749
32-I-2013 | 32 | Inside | Rigid | 07/02/2021 | Aggregate | Aggregate | 1:46:00 PM | Clay | 1 | 471 | 156.6 | 325.9 | 241.3 |  | 11/01/2013 |  | MnROAD Low Volume Road | 2800 | 103032
32-I-2013 | 32 | Inside | Rigid | 07/02/2021 | Aggregate | Aggregate | 1:51:00 PM | Clay | 2 | 471 | 148.3 | 313.2 | 230.4 |  | 11/01/2013 |  | MnROAD Low Volume Road | 2800 | 103032
32-I-2013 | 32 | Inside | Rigid | 07/02/2021 | Aggregate | Aggregate | 1:55:00 PM | Clay | 3 | 471 | 226.6 | 347.6 | 287.1 |  | 11/01/2013 |  | MnROAD Low Volume Road | 2800 | 103032
32-O-2013 | 32 | Outside | Rigid | 07/02/2021 | Aggregate | Aggregate | 2:03:00 PM | Clay | 1 | 471 | 96.1 | 119 | 107.6 |  | 11/01/2013 |  | MnROAD Low Volume Road | 2800
32-O-2013 | 32 | Outside | Rigid | 07/02/2021 | Aggregate | Aggregate | 2:07:00 PM | Clay | 2 | 471 | 106.9 | 119 | 112.7 |  | 11/01/2013 |  | MnROAD Low Volume Road | 2800
32-O-2013 | 32 | Outside | Rigid | 07/02/2021 | Aggregate | Aggregate | 2:11:00 PM | Clay | 3 | 471 | 101.9 | 128 | 114.6 |  | 11/01/2013 |  | MnROAD Low Volume Road | 2800
32-I-2013 | 32 | Inside | Rigid | 07/16/2021 | Aggregate | Aggregate | 10:07:00 AM | Clay | 1 | 471 | 178.2 | 394.7 | 286.5 |  | 11/01/2013 |  | MnROAD Low Volume Road | 2814 | 103912
32-I-2013 | 32 | Inside | Rigid | 07/16/2021 | Aggregate | Aggregate | 10:11:00 AM | Clay | 2 | 471 | 169.3 | 368.6 | 268.6 |  | 11/01/2013 |  | MnROAD Low Volume Road | 2814 | 103912
32-I-2013 | 32 | Inside | Rigid | 07/16/2021 | Aggregate | Aggregate | 10:16:00 AM | Clay | 3 | 471 | 140 | 442.4 | 291.6 |  | 11/01/2013 |  | MnROAD Low Volume Road | 2814 | 103912
32-O-2013 | 32 | Outside | Rigid | 07/16/2021 | Aggregate | Aggregate | 10:24:00 AM | Clay | 1 | 471 | 115.9 | 154.7 | 135.6 |  | 11/01/2013 |  | MnROAD Low Volume Road | 2814
32-O-2013 | 32 | Outside | Rigid | 07/16/2021 | Aggregate | Aggregate | 10:29:00 AM | Clay | 2 | 471 | 105 | 183.3 | 143.9 |  | 11/01/2013 |  | MnROAD Low Volume Road | 2814
32-O-2013 | 32 | Outside | Rigid | 07/16/2021 | Aggregate | Aggregate | 10:35:00 AM | Clay | 3 | 471 | 112.7 | 152.1 | 132.4 |  | 11/01/2013 |  | MnROAD Low Volume Road | 2814
32-I-2013 | 32 | Inside | Rigid | 08/03/2021 | Aggregate | Aggregate | 3:44:00 PM | Clay | 1 | 471 | 166.1 | 379.4 | 273.1 |  | 11/01/2013 |  | MnROAD Low Volume Road | 2832 | 105154
32-I-2013 | 32 | Inside | Rigid | 08/03/2021 | Aggregate | Aggregate | 3:50:00 PM | Clay | 2 | 471 | 171.2 | 360.9 | 266.1 |  | 11/01/2013 |  | MnROAD Low Volume Road | 2832 | 105154
32-I-2013 | 32 | Inside | Rigid | 08/03/2021 | Aggregate | Aggregate | 3:54:00 PM | Clay | 3 | 471 | 177.6 | 411.2 | 294.7 |  | 11/01/2013 |  | MnROAD Low Volume Road | 2832 | 105154
32-O-2013 | 32 | Outside | Rigid | 08/03/2021 | Aggregate | Aggregate | 4:02:00 PM | Clay | 1 | 471 | 130.5 | 209.4 | 170 |  | 11/01/2013 |  | MnROAD Low Volume Road | 2832
32-O-2013 | 32 | Outside | Rigid | 08/03/2021 | Aggregate | Aggregate | 4:17:00 PM | Clay | 3 | 471 | 133.7 | 149.6 | 141.3 |  | 11/01/2013 |  | MnROAD Low Volume Road | 2832
32-I-2013 | 32 | Inside | Rigid | 09/01/2021 | Aggregate | Aggregate | 9:36:00 AM | Clay | 1 | 471 | 154.7 | 404.9 | 280.1 |  | 11/01/2013 |  | MnROAD Low Volume Road | 2861 | 107014
32-I-2013 | 32 | Inside | Rigid | 09/01/2021 | Aggregate | Aggregate | 9:40:00 AM | Clay | 2 | 471 | 170.6 | 322.7 | 246.4 |  | 11/01/2013 |  | MnROAD Low Volume Road | 2861 | 107014
32-I-2013 | 32 | Inside | Rigid | 09/01/2021 | Aggregate | Aggregate | 9:45:00 AM | Clay | 3 | 471 | 164.9 | 325.9 | 245.1 |  | 11/01/2013 |  | MnROAD Low Volume Road | 2861 | 107014
32-O-2013 | 32 | Outside | Rigid | 09/01/2021 | Aggregate | Aggregate | 10:02:00 AM | Clay | 1 | 471 | 117.1 | 171.9 | 144.5 |  | 11/01/2013 |  | MnROAD Low Volume Road | 2861
32-O-2013 | 32 | Outside | Rigid | 09/01/2021 | Aggregate | Aggregate | 10:07:00 AM | Clay | 2 | 471 | 119 | 150.2 | 134.3 |  | 11/01/2013 |  | MnROAD Low Volume Road | 2861
32-O-2013 | 32 | Outside | Rigid | 09/01/2021 | Aggregate | Aggregate | 10:11:00 AM | Clay | 3 | 471 | 122.2 | 152.8 | 137.5 |  | 11/01/2013 |  | MnROAD Low Volume Road | 2861
32-I-2013 | 32 | Inside | Rigid | 10/07/2021 | Aggregate | Aggregate | 3:39:00 PM | Clay | 1 | 471 | 168.1 | 440.5 | 304.3 |  | 11/01/2013 |  | MnROAD Low Volume Road | 2897 | 109923
32-I-2013 | 32 | Inside | Rigid | 10/07/2021 | Aggregate | Aggregate | 3:43:00 PM | Clay | 2 | 471 | 190.3 | 331 | 260.4 |  | 11/01/2013 |  | MnROAD Low Volume Road | 2897 | 109923
32-I-2013 | 32 | Inside | Rigid | 10/07/2021 | Aggregate | Aggregate | 3:48:00 PM | Clay | 3 | 471 | 166.8 | 381.9 | 274.4 |  | 11/01/2013 |  | MnROAD Low Volume Road | 2897 | 109923
32-O-2013 | 32 | Outside | Rigid | 10/07/2021 | Aggregate | Aggregate | 4:00:00 PM | Clay | 1 | 471 | 101.2 | 161.1 | 131.1 |  | 11/01/2013 |  | MnROAD Low Volume Road | 2897
32-O-2013 | 32 | Outside | Rigid | 10/07/2021 | Aggregate | Aggregate | 4:04:00 PM | Clay | 2 | 471 | 123.5 | 150.2 | 136.9 |  | 11/01/2013 |  | MnROAD Low Volume Road | 2897
32-O-2013 | 32 | Outside | Rigid | 10/07/2021 | Aggregate | Aggregate | 4:08:00 PM | Clay | 3 | 471 | 102.5 | 159.8 | 131.1 |  | 11/01/2013 |  | MnROAD Low Volume Road | 2897
32-I-2013 | 32 | Inside | Rigid | 10/22/2021 | Aggregate | Aggregate | 3:11:00 PM | Clay | 1 | 471 | 175.7 | 290.9 | 233 |  | 11/01/2013 |  | MnROAD Low Volume Road | 2912 | 111038
32-I-2013 | 32 | Inside | Rigid | 10/22/2021 | Aggregate | Aggregate | 3:15:00 PM | Clay | 2 | 471 | 169.3 | 314.5 | 241.9 |  | 11/01/2013 |  | MnROAD Low Volume Road | 2912 | 111038
32-I-2013 | 32 | Inside | Rigid | 10/22/2021 | Aggregate | Aggregate | 3:19:00 PM | Clay | 3 | 471 | 171.9 | 349.5 | 260.4 |  | 11/01/2013 |  | MnROAD Low Volume Road | 2912 | 111038
32-O-2013 | 32 | Outside | Rigid | 10/22/2021 | Aggregate | Aggregate | 3:28:00 PM | Clay | 1 | 471 | 91 | 145.1 | 118.4 |  | 11/01/2013 |  | MnROAD Low Volume Road | 2912
32-O-2013 | 32 | Outside | Rigid | 10/22/2021 | Aggregate | Aggregate | 3:34:00 PM | Clay | 2 | 471 | 99.9 | 157.2 | 128.6 |  | 11/01/2013 |  | MnROAD Low Volume Road | 2912
32-O-2013 | 32 | Outside | Rigid | 10/22/2021 | Aggregate | Aggregate | 3:38:00 PM | Clay | 3 | 471 | 92.3 | 136.9 | 114.6 |  | 11/01/2013 |  | MnROAD Low Volume Road | 2912
32-I-2013 | 32 | Inside | Rigid | 11/19/2021 | Aggregate | Aggregate | 12:31:00 PM | Clay | 1 | 471 | 173.1 | 306.2 | 239.4 |  | 11/01/2013 |  | MnROAD Low Volume Road | 2940 | 112361
32-I-2013 | 32 | Inside | Rigid | 11/19/2021 | Aggregate | Aggregate | 12:34:00 PM | Clay | 2 | 471 | 164.2 | 334.8 | 249.5 |  | 11/01/2013 |  | MnROAD Low Volume Road | 2940 | 112361
32-I-2013 | 32 | Inside | Rigid | 11/19/2021 | Aggregate | Aggregate | 12:47:00 PM | Clay | 3 | 471 | 169.3 | 415.1 | 292.2 |  | 11/01/2013 |  | MnROAD Low Volume Road | 2940 | 112361
32-O-2013 | 32 | Outside | Rigid | 11/19/2021 | Aggregate | Aggregate | 12:57:00 PM | Clay | 1 | 471 | 124.1 | 150.2 | 136.9 |  | 11/01/2013 |  | MnROAD Low Volume Road | 2940
32-O-2013 | 32 | Outside | Rigid | 11/19/2021 | Aggregate | Aggregate | 1:02:00 PM | Clay | 2 | 471 | 119 | 161.7 | 140.7 |  | 11/01/2013 |  | MnROAD Low Volume Road | 2940
32-O-2013 | 32 | Outside | Rigid | 11/19/2021 | Aggregate | Aggregate | 1:06:00 PM | Clay | 3 | 471 | 115.9 | 156.6 | 136.2 |  | 11/01/2013 |  | MnROAD Low Volume Road | 2940
32-I-2013 | 32 | Inside | Rigid | 04/25/2022 | Aggregate | Aggregate | 12:45:00 PM | Clay | 1 | 471 | 170.6 | 319.6 | 245.1 |  | 11/01/2013 |  | MnROAD Low Volume Road | 3097 | 122516
32-I-2013 | 32 | Inside | Rigid | 04/25/2022 | Aggregate | Aggregate | 12:51:00 PM | Clay | 2 | 471 | 174.4 | 305.6 | 240 |  | 11/01/2013 |  | MnROAD Low Volume Road | 3097 | 122516
32-I-2013 | 32 | Inside | Rigid | 04/25/2022 | Aggregate | Aggregate | 12:56:00 PM | Clay | 3 | 471 | 164.2 | 317 | 240.6 |  | 11/01/2013 |  | MnROAD Low Volume Road | 3097 | 122516
32-O-2013 | 32 | Outside | Rigid | 04/25/2022 | Aggregate | Aggregate | 1:12:00 PM | Clay | 1 | 471 | 102.5 | 149.6 | 126 |  | 11/01/2013 |  | MnROAD Low Volume Road | 3097
32-O-2013 | 32 | Outside | Rigid | 04/25/2022 | Aggregate | Aggregate | 1:16:00 PM | Clay | 2 | 471 | 114.6 | 142.6 | 128.6 |  | 11/01/2013 |  | MnROAD Low Volume Road | 3097
32-I-2013 | 32 | Inside | Rigid | 11/02/2022 | Aggregate | Aggregate | 9:36:00 AM | Clay | 1 | 471 | 183.3 | 345.7 | 264.8 |  | 11/01/2013 |  | MnROAD Low Volume Road | 3288 | 123923
32-I-2013 | 32 | Inside | Rigid | 11/02/2022 | Aggregate | Aggregate | 9:40:00 AM | Clay | 2 | 471 | 190.3 | 348.2 | 269.3 |  | 11/01/2013 |  | MnROAD Low Volume Road | 3288 | 123923
32-I-2013 | 32 | Inside | Rigid | 11/02/2022 | Aggregate | Aggregate | 9:52:00 AM | Clay | 3 | 471 | 180.2 | 325.9 | 252.7 |  | 11/01/2013 |  | MnROAD Low Volume Road | 3288 | 123923
32-O-2013 | 32 | Outside | Rigid | 11/02/2022 | Aggregate | Aggregate | 10:56:00 AM | Clay | 1 | 471 | 106.3 | 142 | 124.1 |  | 11/01/2013 |  | MnROAD Low Volume Road | 3288
32-O-2013 | 32 | Outside | Rigid | 11/02/2022 | Aggregate | Aggregate | 11:01:00 AM | Clay | 2 | 471 | 106.3 | 142.6 | 124.8 |  | 11/01/2013 |  | MnROAD Low Volume Road | 3288
32-O-2013 | 32 | Outside | Rigid | 11/02/2022 | Aggregate | Aggregate | 11:05:00 AM | Clay | 3 | 471 | 106.3 | 136.2 | 121.6 |  | 11/01/2013 |  | MnROAD Low Volume Road | 3288
33-I-1990 | 33 | Inside | Unbound | 07/08/1994 | Aggregate |  |  | Clay | 1 |  |  |  |  | 307.5 | 10/05/1990 | 08/10/1999 | MnROAD Low Volume Road | 1372
33-O-1990 | 33 | Outside | Unbound | 07/08/1994 | Aggregate |  |  | Clay | 1 |  |  |  |  | 268.6 | 10/05/1990 | 08/10/1999 | MnROAD Low Volume Road | 1372
33-I-1990 | 33 | Inside | Unbound | 08/25/1994 | Aggregate |  |  | Clay | 1 |  |  |  |  | 289.6 | 10/05/1990 | 08/10/1999 | MnROAD Low Volume Road | 1420
33-O-1990 | 33 | Outside | Unbound | 08/25/1994 | Aggregate |  |  | Clay | 1 |  |  |  |  | 294.7 | 10/05/1990 | 08/10/1999 | MnROAD Low Volume Road | 1420
33-I-1990 | 33 | Inside | Unbound | 10/06/1994 | Aggregate |  |  | Clay | 1 |  |  |  |  | 196.1 | 10/05/1990 | 08/10/1999 | MnROAD Low Volume Road | 1462
33-O-1990 | 33 | Outside | Unbound | 10/06/1994 | Aggregate |  |  | Clay | 1 |  |  |  |  | 316.4 | 10/05/1990 | 08/10/1999 | MnROAD Low Volume Road | 1462
33-I-1990 | 33 | Inside | Unbound | 02/02/1995 | Aggregate |  |  | Clay | 1 |  |  |  |  | 297.3 | 10/05/1990 | 08/10/1999 | MnROAD Low Volume Road | 1581
33-O-1990 | 33 | Outside | Unbound | 02/02/1995 | Aggregate |  |  | Clay | 1 |  |  |  |  | 219.6 | 10/05/1990 | 08/10/1999 | MnROAD Low Volume Road | 1581
33-I-1990 | 33 | Inside | Unbound | 03/17/1995 | Aggregate |  |  | Clay | 1 |  |  |  |  | 516.3 | 10/05/1990 | 08/10/1999 | MnROAD Low Volume Road | 1624
33-O-1990 | 33 | Outside | Unbound | 03/17/1995 | Aggregate |  |  | Clay | 1 |  |  |  |  | 323.4 | 10/05/1990 | 08/10/1999 | MnROAD Low Volume Road | 1624
33-I-1990 | 33 | Inside | Unbound | 03/23/1995 | Aggregate |  |  | Clay | 1 |  |  |  |  | 460.9 | 10/05/1990 | 08/10/1999 | MnROAD Low Volume Road | 1630
33-O-1990 | 33 | Outside | Unbound | 03/23/1995 | Aggregate |  |  | Clay | 1 |  |  |  |  | 443.7 | 10/05/1990 | 08/10/1999 | MnROAD Low Volume Road | 1630
33-I-1990 | 33 | Inside | Unbound | 05/05/1995 | Aggregate |  |  | Clay | 1 |  |  |  |  | 387.7 | 10/05/1990 | 08/10/1999 | MnROAD Low Volume Road | 1673
33-O-1990 | 33 | Outside | Unbound | 05/05/1995 | Aggregate |  |  | Clay | 1 |  |  |  |  | 432.9 | 10/05/1990 | 08/10/1999 | MnROAD Low Volume Road | 1673
33-I-1990 | 33 | Inside | Unbound | 06/14/1995 | Aggregate |  |  | Clay | 1 |  |  |  |  | 497.2 | 10/05/1990 | 08/10/1999 | MnROAD Low Volume Road | 1713
33-O-1990 | 33 | Outside | Unbound | 06/14/1995 | Aggregate |  |  | Clay | 1 |  |  |  |  | 348.8 | 10/05/1990 | 08/10/1999 | MnROAD Low Volume Road | 1713
33-I-1990 | 33 | Inside | Unbound | 09/20/1995 | Aggregate |  |  | Clay | 1 |  |  |  |  | 222.8 | 10/05/1990 | 08/10/1999 | MnROAD Low Volume Road | 1811
33-O-1990 | 33 | Outside | Unbound | 09/20/1995 | Aggregate |  |  | Clay | 1 |  |  |  |  | 387 | 10/05/1990 | 08/10/1999 | MnROAD Low Volume Road | 1811
33-I-1990 | 33 | Inside | Unbound | 12/06/1995 | Aggregate |  |  | Clay | 1 |  |  |  |  | 315.7 | 10/05/1990 | 08/10/1999 | MnROAD Low Volume Road | 1888
33-O-1990 | 33 | Outside | Unbound | 12/06/1995 | Aggregate |  |  | Clay | 1 |  |  |  |  | 296.6 | 10/05/1990 | 08/10/1999 | MnROAD Low Volume Road | 1888
33-I-1990 | 33 | Inside | Unbound | 02/16/1996 | Aggregate |  |  | Clay | 1 |  |  |  |  | 285.8 | 10/05/1990 | 08/10/1999 | MnROAD Low Volume Road | 1960
33-O-1990 | 33 | Outside | Unbound | 02/16/1996 | Aggregate |  |  | Clay | 1 |  |  |  |  | 260.4 | 10/05/1990 | 08/10/1999 | MnROAD Low Volume Road | 1960
33-I-1990 | 33 | Inside | Unbound | 05/09/1996 | Aggregate |  |  | Clay | 1 |  |  |  |  | 129.9 | 10/05/1990 | 08/10/1999 | MnROAD Low Volume Road | 2043
33-O-1990 | 33 | Outside | Unbound | 05/09/1996 | Aggregate |  |  | Clay | 1 |  |  |  |  | 152.1 | 10/05/1990 | 08/10/1999 | MnROAD Low Volume Road | 2043
33-I-1990 | 33 | Inside | Unbound | 06/25/1996 | Aggregate |  |  | Clay | 1 |  |  |  |  | 236.2 | 10/05/1990 | 08/10/1999 | MnROAD Low Volume Road | 2090
33-O-1990 | 33 | Outside | Unbound | 06/25/1996 | Aggregate |  |  | Clay | 1 |  |  |  |  | 222.2 | 10/05/1990 | 08/10/1999 | MnROAD Low Volume Road | 2090
33-I-1990 | 33 | Inside | Unbound | 10/27/1996 | Aggregate |  |  | Clay | 1 |  |  |  |  | 308.1 | 10/05/1990 | 08/10/1999 | MnROAD Low Volume Road | 2214
33-O-1990 | 33 | Outside | Unbound | 10/27/1996 | Aggregate |  |  | Clay | 1 |  |  |  |  | 296.6 | 10/05/1990 | 08/10/1999 | MnROAD Low Volume Road | 2214
33-I-1990 | 33 | Inside | Unbound | 06/26/1997 | Aggregate |  |  | Clay | 1 | 499.7 | 177 | 163.6 | 170.6 |  | 10/05/1990 | 08/10/1999 | MnROAD Low Volume Road | 2456
33-I-1990 | 33 | Inside | Unbound | 06/26/1997 | Aggregate |  |  | Clay | 2 | 499 | 170 | 161.7 | 165.5 |  | 10/05/1990 | 08/10/1999 | MnROAD Low Volume Road | 2456
33-I-1990 | 33 | Inside | Unbound | 06/26/1997 | Aggregate |  |  | Clay | 3 | 499 | 182.7 | 182.7 | 182.7 |  | 10/05/1990 | 08/10/1999 | MnROAD Low Volume Road | 2456
33-O-1990 | 33 | Outside | Unbound | 06/26/1997 | Aggregate |  |  | Clay | 1 | 500.5 | 154.7 | 142 | 148.3 |  | 10/05/1990 | 08/10/1999 | MnROAD Low Volume Road | 2456
33-O-1990 | 33 | Outside | Unbound | 06/26/1997 | Aggregate |  |  | Clay | 2 | 499 | 140.7 | 152.8 | 146.4 |  | 10/05/1990 | 08/10/1999 | MnROAD Low Volume Road | 2456
33-O-1990 | 33 | Outside | Unbound | 06/26/1997 | Aggregate |  |  | Clay | 3 | 500.5 | 145.8 | 151.5 | 149 |  | 10/05/1990 | 08/10/1999 | MnROAD Low Volume Road | 2456
33-I-1990 | 33 | Inside | Unbound | 11/12/1997 | Aggregate |  |  | Clay |  | 500.7 | 361.6 | 233 | 297.3 |  | 10/05/1990 | 08/10/1999 | MnROAD Low Volume Road | 2595
33-O-1990 | 33 | Outside | Unbound | 11/12/1997 | Aggregate |  |  | Clay |  | 500 | 137.5 | 149 | 143.2 |  | 10/05/1990 | 08/10/1999 | MnROAD Low Volume Road | 2595
33-I-1990 | 33 | Inside | Unbound | 02/10/1998 | Aggregate |  |  | Clay | 1 | 500 | 205 | 213.9 | 209.4 |  | 10/05/1990 | 08/10/1999 | MnROAD Low Volume Road | 2685
33-O-1990 | 33 | Outside | Unbound | 02/10/1998 | Aggregate |  |  | Clay | 1 | 500 | 139.4 | 140.7 | 140 |  | 10/05/1990 | 08/10/1999 | MnROAD Low Volume Road | 2685
33-I-1990 | 33 | Inside | Unbound | 03/10/1998 | Aggregate |  |  | Clay | 1 | 500 | 410 | 159.8 | 284.6 |  | 10/05/1990 | 08/10/1999 | MnROAD Low Volume Road | 2713
33-O-1990 | 33 | Outside | Unbound | 03/10/1998 | Aggregate |  |  | Clay | 1 | 500 | 138.8 | 144.5 | 142 |  | 10/05/1990 | 08/10/1999 | MnROAD Low Volume Road | 2713
33-I-1990 | 33 | Inside | Unbound | 05/28/1998 | Aggregate |  |  | Clay | 1 | 500 | 213.3 | 171.9 | 192.2 |  | 10/05/1990 | 08/10/1999 | MnROAD Low Volume Road | 2792
33-O-1990 | 33 | Outside | Unbound | 05/28/1998 | Aggregate |  |  | Clay | 1 | 500 | 133.7 | 125.4 | 129.9 |  | 10/05/1990 | 08/10/1999 | MnROAD Low Volume Road | 2792
33-I-1990 | 33 | Inside | Unbound | 08/21/1998 | Aggregate |  |  | Clay | 1 | 500 | 215.8 | 194.2 | 205 |  | 10/05/1990 | 08/10/1999 | MnROAD Low Volume Road | 2877
33-O-1990 | 33 | Outside | Unbound | 08/21/1998 | Aggregate |  |  | Clay | 1 | 500 | 147.7 | 113.3 | 130.5 |  | 10/05/1990 | 08/10/1999 | MnROAD Low Volume Road | 2877
33-I-1990 | 33 | Inside | Unbound | 11/04/1998 | Aggregate |  |  | Clay | 1 | 500 | 143.9 | 137.5 | 140.7 |  | 10/05/1990 | 08/10/1999 | MnROAD Low Volume Road | 2952
33-O-1990 | 33 | Outside | Unbound | 11/04/1998 | Aggregate |  |  | Clay | 1 | 500 | 149.6 | 165.5 | 157.9 |  | 10/05/1990 | 08/10/1999 | MnROAD Low Volume Road | 2952
33-I-1990 | 33 | Inside | Unbound | 04/02/1999 | Aggregate |  |  | Clay | 1 | 500 | 133.7 | 149.6 | 142 |  | 10/05/1990 | 08/10/1999 | MnROAD Low Volume Road | 3101
33-O-1990 | 33 | Outside | Unbound | 04/02/1999 | Aggregate |  |  | Clay | 1 | 500 | 175.7 | 136.9 | 156 |  | 10/05/1990 | 08/10/1999 | MnROAD Low Volume Road | 3101
33-I-1990 | 33 | Inside | Unbound | 07/07/1999 | Aggregate |  |  | Clay | 1 | 500 | 363.5 | 520.7 | 441.8 |  | 10/05/1990 | 08/10/1999 | MnROAD Low Volume Road | 3197
33-O-1990 | 33 | Outside | Unbound | 07/07/1999 | Aggregate |  |  | Clay | 1 | 500 | 178.9 | 149 | 163.6 |  | 10/05/1990 | 08/10/1999 | MnROAD Low Volume Road | 3197
33-I-1999 | 33 | Inside | Flexible | 12/02/1999 | Aggregate |  |  | Clay | 1 | 500.6 | 82.1 | 96.8 | 89.1 |  | 08/11/1999 | 07/15/2007 | MnROAD Low Volume Road | 113 | 1295
33-O-1999 | 33 | Outside | Flexible | 12/02/1999 | Aggregate |  |  | Clay | 1 | 498.4 | 58.6 | 65.6 | 61.7 |  | 08/11/1999 | 07/15/2007 | MnROAD Low Volume Road | 113 | 399
33-I-1999 | 33 | Inside | Flexible | 02/07/2000 | Aggregate |  |  | Clay | 1 | 501.8 | 99.3 | 99.3 | 99.3 |  | 08/11/1999 | 07/15/2007 | MnROAD Low Volume Road | 180 | 3399
33-O-1999 | 33 | Outside | Flexible | 02/07/2000 | Aggregate |  |  | Clay | 1 | 499.5 | 64.3 | 60.5 | 62.4 |  | 08/11/1999 | 07/15/2007 | MnROAD Low Volume Road | 180 | 836
33-I-1999 | 33 | Inside | Flexible | 07/17/2000 | Aggregate |  |  | Clay | 1 | 500.1 | 114.6 | 116.5 | 115.9 |  | 08/11/1999 | 07/15/2007 | MnROAD Low Volume Road | 341 | 6846
33-O-1999 | 33 | Outside | Flexible | 07/17/2000 | Aggregate |  |  | Clay | 1 | 499.6 | 61.1 | 65.6 | 63 |  | 08/11/1999 | 07/15/2007 | MnROAD Low Volume Road | 341 | 1869
33-I-1999 | 33 | Inside | Flexible | 05/15/2001 | Aggregate |  |  | Clay | 1 | 499.9 | 122.9 | 118.4 | 120.3 |  | 08/11/1999 | 07/15/2007 | MnROAD Low Volume Road | 643 | 15016
33-I-1999 | 33 | Inside | Flexible | 05/15/2001 | Aggregate |  |  | Clay | 2 | 501.4 | 107.6 | 115.9 | 111.4 |  | 08/11/1999 | 07/15/2007 | MnROAD Low Volume Road | 643 | 15016
33-I-1999 | 33 | Inside | Flexible | 05/15/2001 | Aggregate |  |  | Clay | 3 | 499.1 | 106.3 | 104.4 | 105.7 |  | 08/11/1999 | 07/15/2007 | MnROAD Low Volume Road | 643 | 15016
33-I-1999 | 33 | Inside | Flexible | 05/15/2001 | Aggregate |  |  | Clay | 4 | 498.1 | 110.8 | 114.6 | 112.7 |  | 08/11/1999 | 07/15/2007 | MnROAD Low Volume Road | 643 | 15016
33-O-1999 | 33 | Outside | Flexible | 05/15/2001 | Aggregate |  |  | Clay | 1 | 499.9 | 57.3 | 67.5 | 62.4 |  | 08/11/1999 | 07/15/2007 | MnROAD Low Volume Road | 643 | 4093
33-O-1999 | 33 | Outside | Flexible | 05/15/2001 | Aggregate |  |  | Clay | 2 | 501.4 | 61.1 | 69.4 | 65.6 |  | 08/11/1999 | 07/15/2007 | MnROAD Low Volume Road | 643 | 4093
33-O-1999 | 33 | Outside | Flexible | 05/15/2001 | Aggregate |  |  | Clay | 3 | 499.5 | 60.5 | 64.3 | 62.4 |  | 08/11/1999 | 07/15/2007 | MnROAD Low Volume Road | 643 | 4093
33-O-1999 | 33 | Outside | Flexible | 05/15/2001 | Aggregate |  |  | Clay | 4 | 498.4 | 62.4 | 64.3 | 63 |  | 08/11/1999 | 07/15/2007 | MnROAD Low Volume Road | 643 | 4093
33-I-1999 | 33 | Inside | Flexible | 07/09/2001 | Aggregate |  |  | Clay | 1 | 499.1 | 107.6 | 110.8 | 108.9 |  | 08/11/1999 | 07/15/2007 | MnROAD Low Volume Road | 698 | 15928
33-O-1999 | 33 | Outside | Flexible | 07/09/2001 | Aggregate |  |  | Clay | 1 | 500.6 | 64.3 | 61.1 | 63 |  | 08/11/1999 | 07/15/2007 | MnROAD Low Volume Road | 698 | 4376
33-I-1999 | 33 | Inside | Flexible | 07/31/2001 | Aggregate |  |  | Clay | 1 | 498.1 | 122.9 | 119.7 | 121 |  | 08/11/1999 | 07/15/2007 | MnROAD Low Volume Road | 720 | 16704
33-O-1999 | 33 | Outside | Flexible | 07/31/2001 | Aggregate |  |  | Clay | 1 | 501.9 | 65.6 | 68.1 | 66.8 |  | 08/11/1999 | 07/15/2007 | MnROAD Low Volume Road | 720 | 4513
33-I-1999 | 33 | Inside | Flexible | 09/21/2001 | Aggregate |  |  | Clay | 1 | 499.1 | 119.7 | 124.8 | 122.2 |  | 08/11/1999 | 07/15/2007 | MnROAD Low Volume Road | 772 | 17881
33-O-1999 | 33 | Outside | Flexible | 09/21/2001 | Aggregate |  |  | Clay | 1 | 502.1 | 61.1 | 66.2 | 63.7 |  | 08/11/1999 | 07/15/2007 | MnROAD Low Volume Road | 772 | 4822
33-I-1999 | 33 | Inside | Flexible | 10/19/2001 | Aggregate |  |  | Clay | 1 | 500.1 | 123.5 | 121.6 | 122.9 |  | 08/11/1999 | 07/15/2007 | MnROAD Low Volume Road | 800 | 17881
33-O-1999 | 33 | Outside | Flexible | 10/19/2001 | Aggregate |  |  | Clay | 1 | 501.1 | 61.1 | 70 | 65.6 |  | 08/11/1999 | 07/15/2007 | MnROAD Low Volume Road | 800 | 4822
33-I-1999 | 33 | Inside | Flexible | 12/21/2001 | Aggregate |  |  | Clay | 1 | 500.6 | 106.3 | 105.7 | 106.3 |  | 08/11/1999 | 07/15/2007 | MnROAD Low Volume Road | 863 | 18805
33-O-1999 | 33 | Outside | Flexible | 12/21/2001 | Aggregate |  |  | Clay | 1 | 499.6 | 62.4 | 72.6 | 67.5 |  | 08/11/1999 | 07/15/2007 | MnROAD Low Volume Road | 863 | 5170
33-I-1999 | 33 | Inside | Flexible | 01/28/2002 | Aggregate |  |  | Clay | 1 | 500.9 | 103.8 | 110.8 | 106.9 |  | 08/11/1999 | 07/15/2007 | MnROAD Low Volume Road | 901 | 19760
33-O-1999 | 33 | Outside | Flexible | 01/28/2002 | Aggregate |  |  | Clay | 1 | 501.4 | 58.6 | 77.7 | 68.1 |  | 08/11/1999 | 07/15/2007 | MnROAD Low Volume Road | 901 | 5363
33-I-1999 | 33 | Inside | Flexible | 02/28/2002 | Aggregate |  |  | Clay | 1 | 499.4 | 102.5 | 116.5 | 109.5 |  | 08/11/1999 | 07/15/2007 | MnROAD Low Volume Road | 932 | 20661
33-O-1999 | 33 | Outside | Flexible | 02/28/2002 | Aggregate |  |  | Clay | 1 | 500.6 | 73.2 | 71.3 | 72.6 |  | 08/11/1999 | 07/15/2007 | MnROAD Low Volume Road | 932 | 5601
33-I-1999 | 33 | Inside | Flexible | 03/29/2002 | Aggregate |  | 11:42:00 AM | Clay | 1 | 498.2 | 98.7 | 98.7 | 98.7 |  | 08/11/1999 | 07/15/2007 | MnROAD Low Volume Road | 961 | 21540
33-O-1999 | 33 | Outside | Flexible | 03/29/2002 | Aggregate |  | 11:47:00 AM | Clay | 1 | 500.7 | 64.3 | 80.2 | 72.6 |  | 08/11/1999 | 07/15/2007 | MnROAD Low Volume Road | 961 | 5774
33-I-1999 | 33 | Inside | Flexible | 05/14/2002 | Aggregate |  | 10:21:00 AM | Clay | 1 | 497.5 | 99.3 | 75.1 | 87.2 |  | 08/11/1999 | 07/15/2007 | MnROAD Low Volume Road | 1007 | 22678
33-O-1999 | 33 | Outside | Flexible | 05/14/2002 | Aggregate |  | 10:26:00 AM | Clay | 1 | 497.2 | 68.1 | 89.1 | 78.9 |  | 08/11/1999 | 07/15/2007 | MnROAD Low Volume Road | 1007 | 6058
33-I-1999 | 33 | Inside | Flexible | 06/28/2002 | Aggregate |  | 11:17:00 AM | Clay | 1 | 499.5 | 97.4 | 98.7 | 98 |  | 08/11/1999 | 07/15/2007 | MnROAD Low Volume Road | 1052 | 23687
33-O-1999 | 33 | Outside | Flexible | 06/28/2002 | Aggregate |  | 11:22:00 AM | Clay | 1 | 499.5 | 81.5 | 100.6 | 91 |  | 08/11/1999 | 07/15/2007 | MnROAD Low Volume Road | 1052 | 6327
33-I-1999 | 33 | Inside | Flexible | 02/28/2003 | Aggregate |  | 10:08:00 AM | Clay | 1 | 498 | 98.7 | 107.6 | 103.1 |  | 08/11/1999 | 07/15/2007 | MnROAD Low Volume Road | 1297 | 30272
33-O-1999 | 33 | Outside | Flexible | 02/28/2003 | Aggregate |  | 10:15:00 AM | Clay | 1 | 500.2 | 76.4 | 97.4 | 87.2 |  | 08/11/1999 | 07/15/2007 | MnROAD Low Volume Road | 1297 | 7674
33-I-1999 | 33 | Inside | Flexible | 04/01/2003 | Aggregate |  | 10:25:00 AM | Clay | 2 | 499.7 | 111.4 | 109.5 | 110.8 |  | 08/11/1999 | 07/15/2007 | MnROAD Low Volume Road | 1329 | 31275
33-O-1999 | 33 | Outside | Flexible | 04/01/2003 | Aggregate |  | 10:30:00 AM | Clay | 2 | 498.7 | 78.3 | 86.6 | 82.1 |  | 08/11/1999 | 07/15/2007 | MnROAD Low Volume Road | 1329 | 8018
33-I-1999 | 33 | Inside | Flexible | 06/05/2003 | Aggregate |  | 10:16:00 AM | Clay | 3 | 498.2 | 112.7 | 102.5 | 107.6 |  | 08/11/1999 | 07/15/2007 | MnROAD Low Volume Road | 1394 | 32474
33-O-1999 | 33 | Outside | Flexible | 06/05/2003 | Aggregate |  | 10:21:00 AM | Clay | 3 | 499.2 | 66.2 | 74.5 | 70 |  | 08/11/1999 | 07/15/2007 | MnROAD Low Volume Road | 1394 | 8488
33-I-1999 | 33 | Inside | Flexible | 07/15/2003 | Aggregate |  | 12:54:00 PM | Clay | 4 | 501.9 | 110.8 | 108.2 | 109.5 |  | 08/11/1999 | 07/15/2007 | MnROAD Low Volume Road | 1434 | 32802
33-O-1999 | 33 | Outside | Flexible | 07/15/2003 | Aggregate |  | 12:35:00 PM | Clay | 4 | 500.6 | 95.5 | 117.8 | 106.3 |  | 08/11/1999 | 07/15/2007 | MnROAD Low Volume Road | 1434 | 8750
33-I-1999 | 33 | Inside | Flexible | 08/13/2003 | Aggregate |  | 12:29:00 PM | Clay | 5 | 500.9 | 102.5 | 112.7 | 107.6 |  | 08/11/1999 | 07/15/2007 | MnROAD Low Volume Road | 1463 | 33283
33-I-1999 | 33 | Inside | Flexible | 08/13/2003 | Aggregate |  | 11:48:00 AM | Clay | 25 | 500.1 | 101.2 | 121.6 | 111.4 |  | 08/11/1999 | 07/15/2007 | MnROAD Low Volume Road | 1463 | 33283
33-O-1999 | 33 | Outside | Flexible | 08/13/2003 | Aggregate |  | 12:20:00 PM | Clay | 5 | 500.1 | 100.6 | 123.5 | 112 |  | 08/11/1999 | 07/15/2007 | MnROAD Low Volume Road | 1463 | 8980
33-O-1999 | 33 | Outside | Flexible | 08/13/2003 | Aggregate |  | 11:39:00 AM | Clay | 25 | 501.4 | 85.3 | 98.7 | 91.7 |  | 08/11/1999 | 07/15/2007 | MnROAD Low Volume Road | 1463 | 8980
33-I-1999 | 33 | Inside | Flexible | 08/19/2003 | Aggregate |  | 11:13:00 AM | Clay | 6 | 500.6 | 100.6 | 110.8 | 105.7 |  | 08/11/1999 | 07/15/2007 | MnROAD Low Volume Road | 1469 | 33283
33-I-1999 | 33 | Inside | Flexible | 08/19/2003 | Aggregate |  | 12:46:00 PM | Clay | 26 | 500.6 | 102.5 | 116.5 | 109.5 |  | 08/11/1999 | 07/15/2007 | MnROAD Low Volume Road | 1469 | 33283
33-O-1999 | 33 | Outside | Flexible | 08/19/2003 | Aggregate |  | 11:24:00 AM | Clay | 6 | 500.4 | 99.3 | 121.6 | 110.8 |  | 08/11/1999 | 07/15/2007 | MnROAD Low Volume Road | 1469 | 8980
33-O-1999 | 33 | Outside | Flexible | 08/19/2003 | Aggregate |  | 12:38:00 PM | Clay | 26 | 500.6 | 81.5 | 102.5 | 91.7 |  | 08/11/1999 | 07/15/2007 | MnROAD Low Volume Road | 1469 | 8980
33-I-1999 | 33 | Inside | Flexible | 11/20/2003 | Aggregate |  | 11:03:00 AM | Clay | 8 | 500.6 | 142 | 121.6 | 131.8 |  | 08/11/1999 | 07/15/2007 | MnROAD Low Volume Road | 1562 | 34884
33-O-1999 | 33 | Outside | Flexible | 11/20/2003 | Aggregate |  | 11:27:00 AM | Clay | 8 | 499.2 | 84.7 | 95.5 | 89.8 |  | 08/11/1999 | 07/15/2007 | MnROAD Low Volume Road | 1562 | 9594
33-I-1999 | 33 | Inside | Flexible | 06/07/2004 | Aggregate |  | 10:02:00 AM | Clay | 2 | 499.5 | 112.7 | 136.9 | 124.8 |  | 08/11/1999 | 07/15/2007 | MnROAD Low Volume Road | 1762 | 38577
33-O-1999 | 33 | Outside | Flexible | 06/07/2004 | Aggregate |  | 10:08:00 AM | Clay | 2 | 500.4 | 84.7 | 96.8 | 90.4 |  | 08/11/1999 | 07/15/2007 | MnROAD Low Volume Road | 1762 | 10809
33-I-1999 | 33 | Inside | Flexible | 06/24/2004 | Aggregate |  | 12:07:00 PM | Clay | 3 | 499.7 | 115.9 | 134.3 | 124.8 |  | 08/11/1999 | 07/15/2007 | MnROAD Low Volume Road | 1779 | 38577
33-O-1999 | 33 | Outside | Flexible | 06/24/2004 | Aggregate |  | 12:12:00 PM | Clay | 3 | 499.5 | 80.2 | 95.5 | 87.8 |  | 08/11/1999 | 07/15/2007 | MnROAD Low Volume Road | 1779 | 10809
33-I-1999 | 33 | Inside | Flexible | 06/28/2004 | Aggregate |  | 11:35:00 AM | Clay | 4 | 500 | 114.6 | 133.7 | 124.1 |  | 08/11/1999 | 07/15/2007 | MnROAD Low Volume Road | 1783 | 38579
33-O-1999 | 33 | Outside | Flexible | 06/28/2004 | Aggregate |  | 11:39:00 AM | Clay | 4 | 498.7 | 84.7 | 103.8 | 94.2 |  | 08/11/1999 | 07/15/2007 | MnROAD Low Volume Road | 1783 | 10809
33-I-1999 | 33 | Inside | Flexible | 12/15/2004 | Aggregate |  | 12:30:00 PM | Clay | 6 | 498.7 | 113.3 | 125.4 | 119.7 |  | 08/11/1999 | 07/15/2007 | MnROAD Low Volume Road | 1953 | 39144
33-O-1999 | 33 | Outside | Flexible | 12/15/2004 | Aggregate |  | 12:35:00 PM | Clay | 6 | 499.5 | 83.4 | 100.6 | 91.7 |  | 08/11/1999 | 07/15/2007 | MnROAD Low Volume Road | 1953 | 10991
33-I-1999 | 33 | Inside | Flexible | 12/29/2004 | Aggregate |  | 9:51:00 AM | Clay | 7 | 505.6 | 116.5 | 125.4 | 121 |  | 08/11/1999 | 07/15/2007 | MnROAD Low Volume Road | 1967 | 39503
33-O-1999 | 33 | Outside | Flexible | 12/29/2004 | Aggregate |  | 9:56:00 AM | Clay | 7 | 505.7 | 85.3 | 113.3 | 99.3 |  | 08/11/1999 | 07/15/2007 | MnROAD Low Volume Road | 1967 | 11093
33-I-1999 | 33 | Inside | Flexible | 04/01/2005 | Aggregate |  | 8:08:00 AM | Clay | 1 | 499 | 132.4 | 142 | 136.9 |  | 08/11/1999 | 07/15/2007 | MnROAD Low Volume Road | 2060 | 41476
33-O-1999 | 33 | Outside | Flexible | 04/01/2005 | Aggregate |  | 8:13:00 AM | Clay | 1 | 500.7 | 99.3 | 106.3 | 103.1 |  | 08/11/1999 | 07/15/2007 | MnROAD Low Volume Road | 2060 | 11801
33-I-1999 | 33 | Inside | Flexible | 08/15/2005 | Aggregate |  | 9:58:00 AM | Clay | 2 | 502.2 | 121.6 | 132.4 | 127.3 |  | 08/11/1999 | 07/15/2007 | MnROAD Low Volume Road | 2196 | 43980
33-O-1999 | 33 | Outside | Flexible | 08/15/2005 | Aggregate |  | 10:04:00 AM | Clay | 2 | 497.7 | 92.3 | 108.2 | 100.6 |  | 08/11/1999 | 07/15/2007 | MnROAD Low Volume Road | 2196 | 12562
33-I-1999 | 33 | Inside | Flexible | 10/26/2005 | Aggregate |  | 8:03:00 AM | Clay | 4 | 502.5 | 120.3 | 136.9 | 128.6 |  | 08/11/1999 | 07/15/2007 | MnROAD Low Volume Road | 2268 | 44370
33-O-1999 | 33 | Outside | Flexible | 10/26/2005 | Aggregate |  | 8:08:00 AM | Clay | 4 | 497.1 | 94.2 | 111.4 | 103.1 |  | 08/11/1999 | 07/15/2007 | MnROAD Low Volume Road | 2268 | 12969
33-I-1999 | 33 | Inside | Flexible | 03/10/2006 | Aggregate |  | 10:51:00 AM | Clay | 1 | 502.5 | 131.8 | 124.8 | 128 |  | 08/11/1999 | 07/15/2007 | MnROAD Low Volume Road | 2403 | 47043
33-O-1999 | 33 | Outside | Flexible | 03/10/2006 | Aggregate |  | 10:55:00 AM | Clay | 1 | 503.2 | 100.6 | 119.7 | 110.1 |  | 08/11/1999 | 07/15/2007 | MnROAD Low Volume Road | 2403 | 13648
33-I-1999 | 33 | Inside | Flexible | 04/10/2006 | Aggregate |  | 12:55:00 PM | Clay | 2 | 499.5 | 134.3 | 147.7 | 141.3 |  | 08/11/1999 | 07/15/2007 | MnROAD Low Volume Road | 2434 | 47969
33-O-1999 | 33 | Outside | Flexible | 04/10/2006 | Aggregate |  | 1:00:00 PM | Clay | 2 | 495.6 | 103.8 | 120.3 | 112 |  | 08/11/1999 | 07/15/2007 | MnROAD Low Volume Road | 2434 | 13988
33-I-1999 | 33 | Inside | Flexible | 10/05/2006 | Aggregate |  | 7:38:00 AM | Clay | 3 | 501.6 | 134.3 | 144.5 | 139.4 |  | 08/11/1999 | 07/15/2007 | MnROAD Low Volume Road | 2612 | 50069
33-O-1999 | 33 | Outside | Flexible | 10/05/2006 | Aggregate |  | 7:43:00 AM | Clay | 3 | 501.6 | 97.4 | 110.8 | 103.8 |  | 08/11/1999 | 07/15/2007 | MnROAD Low Volume Road | 2612 | 14766
33-I-1999 | 33 | Inside | Flexible | 04/23/2007 | Aggregate |  | 12:10:00 PM | Clay | 1 | 503.2 | 149.6 | 156.6 | 153.4 |  | 08/11/1999 | 07/15/2007 | MnROAD Low Volume Road | 2812 | 54870
33-O-1999 | 33 | Outside | Flexible | 04/23/2007 | Aggregate |  | 12:15:00 PM | Clay | 1 | 502.5 | 112.7 | 129.9 | 121 |  | 08/11/1999 | 07/15/2007 | MnROAD Low Volume Road | 2812 | 16140
33-I-2007 | 33 | Inside | Flexible | 11/21/2007 | Aggregate |  | 9:32:00 AM | Clay | 2 | 505 | 83.4 | 82.1 | 82.8 |  | 07/16/2007 | 06/05/2017 | MnROAD Low Volume Road | 128 | 247
33-O-2007 | 33 | Outside | Flexible | 11/21/2007 | Aggregate |  | 9:37:00 AM | Clay | 2 | 507.4 | 72.6 | 69.4 | 70.7 |  | 07/16/2007 | 06/05/2017 | MnROAD Low Volume Road | 128
33-I-2007 | 33 | Inside | Flexible | 04/15/2008 | Aggregate |  | 1:38:00 PM | Clay | 2 | 500.5 | 83.4 | 83.4 | 83.4 |  | 07/16/2007 | 06/05/2017 | MnROAD Low Volume Road | 274 | 3892
33-O-2007 | 33 | Outside | Flexible | 04/15/2008 | Aggregate |  | 1:27:00 PM | Clay | 2 | 500 | 75.1 | 72.6 | 73.8 |  | 07/16/2007 | 06/05/2017 | MnROAD Low Volume Road | 274
33-I-2007 | 33 | Inside | Flexible | 04/27/2009 | Aggregate |  | 11:31:00 AM | Clay | 1 | 498.4 | 86.6 | 84.7 | 85.3 |  | 07/16/2007 | 06/05/2017 | MnROAD Low Volume Road | 651 | 6596
33-O-2007 | 33 | Outside | Flexible | 04/27/2009 | Aggregate |  | 11:36:00 AM | Clay | 1 | 502.2 | 81.5 | 75.1 | 78.3 |  | 07/16/2007 | 06/05/2017 | MnROAD Low Volume Road | 651
33-I-2007 | 33 | Inside | Flexible | 10/28/2009 | Aggregate |  | 10:07:00 AM | Clay | 2 | 498.9 | 88.5 | 90.4 | 89.8 |  | 07/16/2007 | 06/05/2017 | MnROAD Low Volume Road | 835 | 9043
33-O-2007 | 33 | Outside | Flexible | 10/28/2009 | Aggregate |  | 9:58:00 AM | Clay | 2 | 501.5 | 83.4 | 76.4 | 80.2 |  | 07/16/2007 | 06/05/2017 | MnROAD Low Volume Road | 835
33-I-2007 | 33 | Inside | Flexible | 04/08/2010 | Aggregate |  | 10:47:00 AM | Clay | 1 | 504.5 | 87.2 | 86.6 | 87.2 |  | 07/16/2007 | 06/05/2017 | MnROAD Low Volume Road | 997 | 12270
33-O-2007 | 33 | Outside | Flexible | 04/08/2010 | Aggregate |  | 10:41:00 AM | Clay | 1 | 499.9 | 87.2 | 82.1 | 84.7 |  | 07/16/2007 | 06/05/2017 | MnROAD Low Volume Road | 997
33-I-2007 | 33 | Inside | Flexible | 10/12/2010 | Aggregate |  | 9:10:00 AM | Clay | 1 | 509.2 | 89.1 | 90.4 | 89.8 |  | 07/16/2007 | 06/05/2017 | MnROAD Low Volume Road | 1184 | 15097
33-O-2007 | 33 | Outside | Flexible | 10/12/2010 | Aggregate |  | 9:03:00 AM | Clay | 1 | 510.1 | 83.4 | 75.1 | 79.6 |  | 07/16/2007 | 06/05/2017 | MnROAD Low Volume Road | 1184
33-I-2007 | 33 | Inside | Flexible | 04/29/2011 | Aggregate |  | 11:09:00 AM | Clay | 1 | 496.6 | 83.4 | 85.9 | 84.7 |  | 07/16/2007 | 06/05/2017 | MnROAD Low Volume Road | 1383 | 19624
33-O-2007 | 33 | Outside | Flexible | 04/29/2011 | Aggregate |  | 11:15:00 AM | Clay | 1 | 504 | 89.1 | 81.5 | 85.3 |  | 07/16/2007 | 06/05/2017 | MnROAD Low Volume Road | 1383
33-I-2007 | 33 | Inside | Flexible | 11/14/2011 | Aggregate |  | 10:44:00 AM | Clay | 1 | 491.6 | 85.9 | 92.9 | 89.8 |  | 07/16/2007 | 06/05/2017 | MnROAD Low Volume Road | 1582 | 21165
33-O-2007 | 33 | Outside | Flexible | 11/14/2011 | Aggregate |  | 10:39:00 AM | Clay | 1 | 499 | 85.3 | 76.4 | 80.8 |  | 07/16/2007 | 06/05/2017 | MnROAD Low Volume Road | 1582
33-I-2007 | 33 | Inside | Flexible | 04/05/2012 | Aggregate |  | 1:51:00 PM | Clay | 1 | 506.5 | 83.4 | 92.3 | 87.8 |  | 07/16/2007 | 06/05/2017 | MnROAD Low Volume Road | 1725 | 24913
33-O-2007 | 33 | Outside | Flexible | 04/05/2012 | Aggregate |  | 1:56:00 PM | Clay | 1 | 502 | 94.9 | 87.8 | 91.7 |  | 07/16/2007 | 06/05/2017 | MnROAD Low Volume Road | 1725
33-I-2007 | 33 | Inside | Flexible | 11/08/2012 | Aggregate |  | 10:20:00 AM | Clay | 1 | 489.6 | 87.8 | 94.9 | 91.7 |  | 07/16/2007 | 06/05/2017 | MnROAD Low Volume Road | 1942 | 29230
33-O-2007 | 33 | Outside | Flexible | 11/08/2012 | Aggregate |  | 10:28:00 AM | Clay | 1 | 509.5 | 85.9 | 78.3 | 82.1 |  | 07/16/2007 | 06/05/2017 | MnROAD Low Volume Road | 1942
33-I-2007 | 33 | Inside | Flexible | 04/26/2013 | Aggregate |  | 1:36:00 PM | Clay | 1 | 498.9 | 81.5 | 90.4 | 85.9 |  | 07/16/2007 | 06/05/2017 | MnROAD Low Volume Road | 2111 | 32842
33-O-2007 | 33 | Outside | Flexible | 04/26/2013 | Aggregate |  | 1:44:00 PM | Clay | 1 | 498.9 | 89.8 | 80.2 | 84.7 |  | 07/16/2007 | 06/05/2017 | MnROAD Low Volume Road | 2111
33-I-2007 | 33 | Inside | Flexible | 11/08/2013 | Aggregate |  | 11:11:00 AM | Clay | 1 | 505.2 | 85.9 | 90.4 | 88.5 |  | 07/16/2007 | 06/05/2017 | MnROAD Low Volume Road | 2307 | 35434
33-O-2007 | 33 | Outside | Flexible | 11/08/2013 | Aggregate |  | 11:25:00 AM | Clay | 1 | 502 | 92.3 | 83.4 | 87.8 |  | 07/16/2007 | 06/05/2017 | MnROAD Low Volume Road | 2307
33-I-2007 | 33 | Inside | Flexible | 04/22/2014 | Aggregate |  | 1:27:00 PM | Clay | 1 | 505.5 | 84.7 | 94.9 | 89.8 |  | 07/16/2007 | 06/05/2017 | MnROAD Low Volume Road | 2472 | 39391
33-O-2007 | 33 | Outside | Flexible | 04/22/2014 | Aggregate |  | 1:37:00 PM | Clay | 1 | 505.5 | 92.3 | 84.7 | 88.5 |  | 07/16/2007 | 06/05/2017 | MnROAD Low Volume Road | 2472
33-I-2007 | 33 | Inside | Flexible | 10/10/2014 | Aggregate |  | 2:37:00 PM | Clay | 1 | 492.2 | 84 | 93.6 | 89.1 |  | 07/16/2007 | 06/05/2017 | MnROAD Low Volume Road | 2643 | 43096
33-O-2007 | 33 | Outside | Flexible | 10/10/2014 | Aggregate |  | 2:42:00 PM | Clay | 1 | 665.2 | 121.6 | 132.4 | 127.3 |  | 07/16/2007 | 06/05/2017 | MnROAD Low Volume Road | 2643
33-I-2007 | 33 | Inside | Flexible | 05/06/2015 | Aggregate |  | 12:30:00 PM | Clay | 1 | 503 | 85.3 | 92.9 | 89.1 |  | 07/16/2007 | 06/05/2017 | MnROAD Low Volume Road | 2851 | 48974
33-O-2007 | 33 | Outside | Flexible | 05/06/2015 | Aggregate |  | 12:35:00 PM | Clay | 1 | 490.5 | 92.9 | 84.7 | 88.5 |  | 07/16/2007 | 06/05/2017 | MnROAD Low Volume Road | 2851
33-I-2007 | 33 | Inside | Flexible | 11/13/2015 | Aggregate |  | 12:30:00 PM | Clay | 1 | 508.4 | 84.7 | 96.8 | 91 |  | 07/16/2007 | 06/05/2017 | MnROAD Low Volume Road | 3042 | 51715
33-O-2007 | 33 | Outside | Flexible | 11/13/2015 | Aggregate |  | 12:35:00 PM | Clay | 1 | 487 | 87.2 | 82.1 | 84.7 |  | 07/16/2007 | 06/05/2017 | MnROAD Low Volume Road | 3042
34-I-1991 | 34 | Inside | Unbound | 07/08/1994 | Aggregate |  |  | Clay | 1 |  |  |  |  | 227.3 | 08/14/1991 | 08/10/1999 | MnROAD Low Volume Road | 1059
34-O-1991 | 34 | Outside | Unbound | 07/08/1994 | Aggregate |  |  | Clay | 1 |  |  |  |  | 187.8 | 08/14/1991 | 08/10/1999 | MnROAD Low Volume Road | 1059
34-I-1991 | 34 | Inside | Unbound | 08/25/1994 | Aggregate |  |  | Clay | 1 |  |  |  |  | 194.8 | 08/14/1991 | 08/10/1999 | MnROAD Low Volume Road | 1107
34-O-1991 | 34 | Outside | Unbound | 08/25/1994 | Aggregate |  |  | Clay | 1 |  |  |  |  | 214.5 | 08/14/1991 | 08/10/1999 | MnROAD Low Volume Road | 1107
34-I-1991 | 34 | Inside | Unbound | 10/06/1994 | Aggregate |  |  | Clay | 1 |  |  |  |  | 189.7 | 08/14/1991 | 08/10/1999 | MnROAD Low Volume Road | 1149
34-O-1991 | 34 | Outside | Unbound | 10/06/1994 | Aggregate |  |  | Clay | 1 |  |  |  |  | 178.9 | 08/14/1991 | 08/10/1999 | MnROAD Low Volume Road | 1149
34-I-1991 | 34 | Inside | Unbound | 02/02/1995 | Aggregate |  |  | Clay | 1 |  |  |  |  | 220.3 | 08/14/1991 | 08/10/1999 | MnROAD Low Volume Road | 1268
34-O-1991 | 34 | Outside | Unbound | 02/02/1995 | Aggregate |  |  | Clay | 1 |  |  |  |  | 212 | 08/14/1991 | 08/10/1999 | MnROAD Low Volume Road | 1268
34-I-1991 | 34 | Inside | Unbound | 03/17/1995 | Aggregate |  |  | Clay | 1 |  |  |  |  | 202.4 | 08/14/1991 | 08/10/1999 | MnROAD Low Volume Road | 1311
34-O-1991 | 34 | Outside | Unbound | 03/17/1995 | Aggregate |  |  | Clay | 1 |  |  |  |  | 172.5 | 08/14/1991 | 08/10/1999 | MnROAD Low Volume Road | 1311
34-I-1991 | 34 | Inside | Unbound | 03/23/1995 | Aggregate |  |  | Clay | 1 |  |  |  |  | 205 | 08/14/1991 | 08/10/1999 | MnROAD Low Volume Road | 1317
34-O-1991 | 34 | Outside | Unbound | 03/23/1995 | Aggregate |  |  | Clay | 1 |  |  |  |  | 208.8 | 08/14/1991 | 08/10/1999 | MnROAD Low Volume Road | 1317
34-I-1991 | 34 | Inside | Unbound | 05/05/1995 | Aggregate |  |  | Clay | 1 |  |  |  |  | 278.2 | 08/14/1991 | 08/10/1999 | MnROAD Low Volume Road | 1360
34-O-1991 | 34 | Outside | Unbound | 05/05/1995 | Aggregate |  |  | Clay | 1 |  |  |  |  | 251.4 | 08/14/1991 | 08/10/1999 | MnROAD Low Volume Road | 1360
34-I-1991 | 34 | Inside | Unbound | 06/14/1995 | Aggregate |  |  | Clay | 1 |  |  |  |  | 142.6 | 08/14/1991 | 08/10/1999 | MnROAD Low Volume Road | 1400
34-O-1991 | 34 | Outside | Unbound | 06/14/1995 | Aggregate |  |  | Clay | 1 |  |  |  |  | 174.4 | 08/14/1991 | 08/10/1999 | MnROAD Low Volume Road | 1400
34-I-1991 | 34 | Inside | Unbound | 09/20/1995 | Aggregate |  |  | Clay | 1 |  |  |  |  | 457.1 | 08/14/1991 | 08/10/1999 | MnROAD Low Volume Road | 1498
34-O-1991 | 34 | Outside | Unbound | 09/20/1995 | Aggregate |  |  | Clay | 1 |  |  |  |  | 273.1 | 08/14/1991 | 08/10/1999 | MnROAD Low Volume Road | 1498
34-I-1991 | 34 | Inside | Unbound | 12/06/1995 | Aggregate |  |  | Clay | 1 |  |  |  |  | 179.5 | 08/14/1991 | 08/10/1999 | MnROAD Low Volume Road | 1575
34-O-1991 | 34 | Outside | Unbound | 12/06/1995 | Aggregate |  |  | Clay | 1 |  |  |  |  | 275.6 | 08/14/1991 | 08/10/1999 | MnROAD Low Volume Road | 1575
34-I-1991 | 34 | Inside | Unbound | 02/16/1996 | Aggregate |  |  | Clay | 1 |  |  |  |  | 260.4 | 08/14/1991 | 08/10/1999 | MnROAD Low Volume Road | 1647
34-O-1991 | 34 | Outside | Unbound | 02/16/1996 | Aggregate |  |  | Clay | 1 |  |  |  |  | 243.8 | 08/14/1991 | 08/10/1999 | MnROAD Low Volume Road | 1647
34-I-1991 | 34 | Inside | Unbound | 05/09/1996 | Aggregate |  |  | Clay | 1 |  |  |  |  | 266.1 | 08/14/1991 | 08/10/1999 | MnROAD Low Volume Road | 1730
34-O-1991 | 34 | Outside | Unbound | 05/09/1996 | Aggregate |  |  | Clay | 1 |  |  |  |  | 235.5 | 08/14/1991 | 08/10/1999 | MnROAD Low Volume Road | 1730
34-I-1991 | 34 | Inside | Unbound | 06/25/1996 | Aggregate |  |  | Clay | 1 |  |  |  |  | 387 | 08/14/1991 | 08/10/1999 | MnROAD Low Volume Road | 1777
34-O-1991 | 34 | Outside | Unbound | 06/25/1996 | Aggregate |  |  | Clay | 1 |  |  |  |  | 257.2 | 08/14/1991 | 08/10/1999 | MnROAD Low Volume Road | 1777
34-I-1991 | 34 | Inside | Unbound | 10/27/1996 | Aggregate |  |  | Clay | 1 |  |  |  |  | 178.2 | 08/14/1991 | 08/10/1999 | MnROAD Low Volume Road | 1901
34-O-1991 | 34 | Outside | Unbound | 10/27/1996 | Aggregate |  |  | Clay | 1 |  |  |  |  | 251.4 | 08/14/1991 | 08/10/1999 | MnROAD Low Volume Road | 1901
34-I-1991 | 34 | Inside | Unbound | 06/26/1997 | Aggregate |  |  | Clay | 1 | 500.5 | 152.8 | 152.8 | 152.8 |  | 08/14/1991 | 08/10/1999 | MnROAD Low Volume Road | 2143
34-I-1991 | 34 | Inside | Unbound | 06/26/1997 | Aggregate |  |  | Clay | 2 | 499.7 | 125.4 | 126.7 | 126 |  | 08/14/1991 | 08/10/1999 | MnROAD Low Volume Road | 2143
34-I-1991 | 34 | Inside | Unbound | 06/26/1997 | Aggregate |  |  | Clay | 3 | 500.5 | 137.5 | 134.3 | 136.2 |  | 08/14/1991 | 08/10/1999 | MnROAD Low Volume Road | 2143
34-O-1991 | 34 | Outside | Unbound | 06/26/1997 | Aggregate |  |  | Clay | 1 | 500.5 | 145.8 | 133.7 | 139.4 |  | 08/14/1991 | 08/10/1999 | MnROAD Low Volume Road | 2143
34-O-1991 | 34 | Outside | Unbound | 06/26/1997 | Aggregate |  |  | Clay | 2 | 500.5 | 151.5 | 126.7 | 139.4 |  | 08/14/1991 | 08/10/1999 | MnROAD Low Volume Road | 2143
34-O-1991 | 34 | Outside | Unbound | 06/26/1997 | Aggregate |  |  | Clay | 3 | 501.2 | 151.5 | 149 | 150.2 |  | 08/14/1991 | 08/10/1999 | MnROAD Low Volume Road | 2143
34-I-1991 | 34 | Inside | Unbound | 11/12/1997 | Aggregate |  |  | Clay |  | 500.7 | 205 | 194.2 | 199.2 |  | 08/14/1991 | 08/10/1999 | MnROAD Low Volume Road | 2282
34-O-1991 | 34 | Outside | Unbound | 11/12/1997 | Aggregate |  |  | Clay |  | 499.2 | 97.4 | 85.3 | 91.7 |  | 08/14/1991 | 08/10/1999 | MnROAD Low Volume Road | 2282
34-I-1991 | 34 | Inside | Unbound | 02/10/1998 | Aggregate |  |  | Clay | 1 | 500 | 163 | 229.2 | 196.1 |  | 08/14/1991 | 08/10/1999 | MnROAD Low Volume Road | 2372
34-O-1991 | 34 | Outside | Unbound | 02/10/1998 | Aggregate |  |  | Clay | 1 | 500 | 99.3 | 89.1 | 94.2 |  | 08/14/1991 | 08/10/1999 | MnROAD Low Volume Road | 2372
34-I-1991 | 34 | Inside | Unbound | 03/10/1998 | Aggregate |  |  | Clay | 1 | 500 | 206.9 | 144.5 | 175.7 |  | 08/14/1991 | 08/10/1999 | MnROAD Low Volume Road | 2400
34-O-1991 | 34 | Outside | Unbound | 03/10/1998 | Aggregate |  |  | Clay | 1 | 500 | 75.1 | 76.4 | 75.8 |  | 08/14/1991 | 08/10/1999 | MnROAD Low Volume Road | 2400
34-I-1991 | 34 | Inside | Unbound | 05/28/1998 | Aggregate |  |  | Clay | 1 | 500 | 145.8 | 147.7 | 146.4 |  | 08/14/1991 | 08/10/1999 | MnROAD Low Volume Road | 2479
34-O-1991 | 34 | Outside | Unbound | 05/28/1998 | Aggregate |  |  | Clay | 1 | 500 | 111.4 | 80.2 | 96.1 |  | 08/14/1991 | 08/10/1999 | MnROAD Low Volume Road | 2479
34-I-1991 | 34 | Inside | Unbound | 08/21/1998 | Aggregate |  |  | Clay | 1 | 500 | 119.7 | 149 | 134.3 |  | 08/14/1991 | 08/10/1999 | MnROAD Low Volume Road | 2564
34-O-1991 | 34 | Outside | Unbound | 08/21/1998 | Aggregate |  |  | Clay | 1 | 500 | 116.5 | 96.8 | 106.3 |  | 08/14/1991 | 08/10/1999 | MnROAD Low Volume Road | 2564
34-I-1991 | 34 | Inside | Unbound | 11/04/1998 | Aggregate |  |  | Clay | 1 | 500 | 79.6 | 99.3 | 89.1 |  | 08/14/1991 | 08/10/1999 | MnROAD Low Volume Road | 2639
34-O-1991 | 34 | Outside | Unbound | 11/04/1998 | Aggregate |  |  | Clay | 1 | 500 | 74.5 | 118.4 | 96.8 |  | 08/14/1991 | 08/10/1999 | MnROAD Low Volume Road | 2639
34-I-1991 | 34 | Inside | Unbound | 04/02/1999 | Aggregate |  |  | Clay | 1 | 500 | 107.6 | 113.3 | 110.8 |  | 08/14/1991 | 08/10/1999 | MnROAD Low Volume Road | 2788
34-O-1991 | 34 | Outside | Unbound | 04/02/1999 | Aggregate |  |  | Clay | 1 | 500 | 147.7 | 128.6 | 138.1 |  | 08/14/1991 | 08/10/1999 | MnROAD Low Volume Road | 2788
34-I-1991 | 34 | Inside | Unbound | 07/07/1999 | Aggregate |  |  | Clay | 1 | 500 | 166.8 | 225.3 | 196.1 |  | 08/14/1991 | 08/10/1999 | MnROAD Low Volume Road | 2884
34-O-1991 | 34 | Outside | Unbound | 07/07/1999 | Aggregate |  |  | Clay | 1 | 500 | 97.4 | 91.7 | 94.2 |  | 08/14/1991 | 08/10/1999 | MnROAD Low Volume Road | 2884
34-I-1999 | 34 | Inside | Flexible | 12/02/1999 | Aggregate |  |  | Clay | 1 | 500.1 | 76.4 | 95.5 | 85.9 |  | 08/11/1999 | 08/23/2007 | MnROAD Low Volume Road | 113 | 1295
34-O-1999 | 34 | Outside | Flexible | 12/02/1999 | Aggregate |  |  | Clay | 1 | 498.6 | 55.4 | 57.3 | 56 |  | 08/11/1999 | 08/23/2007 | MnROAD Low Volume Road | 113 | 399
34-I-1999 | 34 | Inside | Flexible | 02/07/2000 | Aggregate |  |  | Clay | 1 | 500.8 | 91.7 | 101.2 | 96.8 |  | 08/11/1999 | 08/23/2007 | MnROAD Low Volume Road | 180 | 3399
34-O-1999 | 34 | Outside | Flexible | 02/07/2000 | Aggregate |  |  | Clay | 1 | 500.4 | 73.2 | 65.6 | 69.4 |  | 08/11/1999 | 08/23/2007 | MnROAD Low Volume Road | 180 | 836
34-I-1999 | 34 | Inside | Flexible | 07/17/2000 | Aggregate |  |  | Clay | 1 | 502.4 | 101.2 | 121.6 | 111.4 |  | 08/11/1999 | 08/23/2007 | MnROAD Low Volume Road | 341 | 6846
34-O-1999 | 34 | Outside | Flexible | 07/17/2000 | Aggregate |  |  | Clay | 1 | 497.4 | 60.5 | 57.3 | 58.6 |  | 08/11/1999 | 08/23/2007 | MnROAD Low Volume Road | 341 | 1869
34-I-1999 | 34 | Inside | Flexible | 05/15/2001 | Aggregate |  |  | Clay | 1 | 498.6 | 95.5 | 119.7 | 107.6 |  | 08/11/1999 | 08/23/2007 | MnROAD Low Volume Road | 643 | 15016
34-I-1999 | 34 | Inside | Flexible | 05/15/2001 | Aggregate |  |  | Clay | 2 | 498.4 | 93.6 | 135.6 | 114.6 |  | 08/11/1999 | 08/23/2007 | MnROAD Low Volume Road | 643 | 15016
34-I-1999 | 34 | Inside | Flexible | 05/15/2001 | Aggregate |  |  | Clay | 3 | 501 | 86.6 | 120.3 | 103.8 |  | 08/11/1999 | 08/23/2007 | MnROAD Low Volume Road | 643 | 15016
34-I-1999 | 34 | Inside | Flexible | 05/15/2001 | Aggregate |  |  | Clay | 4 | 501.4 | 89.1 | 117.8 | 103.8 |  | 08/11/1999 | 08/23/2007 | MnROAD Low Volume Road | 643 | 15016
34-O-1999 | 34 | Outside | Flexible | 05/15/2001 | Aggregate |  |  | Clay | 1 | 499.4 | 67.5 | 67.5 | 67.5 |  | 08/11/1999 | 08/23/2007 | MnROAD Low Volume Road | 643 | 4093
34-O-1999 | 34 | Outside | Flexible | 05/15/2001 | Aggregate |  |  | Clay | 2 | 500.9 | 70 | 65.6 | 68.1 |  | 08/11/1999 | 08/23/2007 | MnROAD Low Volume Road | 643 | 4093
34-O-1999 | 34 | Outside | Flexible | 05/15/2001 | Aggregate |  |  | Clay | 3 | 501 | 84.7 | 75.1 | 79.6 |  | 08/11/1999 | 08/23/2007 | MnROAD Low Volume Road | 643 | 4093
34-O-1999 | 34 | Outside | Flexible | 05/15/2001 | Aggregate |  |  | Clay | 4 | 501.9 | 71.3 | 68.1 | 70 |  | 08/11/1999 | 08/23/2007 | MnROAD Low Volume Road | 643 | 4093
34-I-1999 | 34 | Inside | Flexible | 07/09/2001 | Aggregate |  |  | Clay | 1 | 500.9 | 89.1 | 114.6 | 101.9 |  | 08/11/1999 | 08/23/2007 | MnROAD Low Volume Road | 698 | 15928
34-O-1999 | 34 | Outside | Flexible | 07/09/2001 | Aggregate |  |  | Clay | 1 | 499.1 | 86.6 | 70 | 78.3 |  | 08/11/1999 | 08/23/2007 | MnROAD Low Volume Road | 698 | 4376
34-I-1999 | 34 | Inside | Flexible | 07/31/2001 | Aggregate |  |  | Clay | 1 | 500.9 | 90.4 | 114.6 | 102.5 |  | 08/11/1999 | 08/23/2007 | MnROAD Low Volume Road | 720 | 16704
34-O-1999 | 34 | Outside | Flexible | 07/31/2001 | Aggregate |  |  | Clay | 1 | 499.6 | 82.1 | 74.5 | 78.3 |  | 08/11/1999 | 08/23/2007 | MnROAD Low Volume Road | 720 | 4513
34-I-1999 | 34 | Inside | Flexible | 09/21/2001 | Aggregate |  |  | Clay | 1 | 498.6 | 100.6 | 119.7 | 110.1 |  | 08/11/1999 | 08/23/2007 | MnROAD Low Volume Road | 772 | 17881
34-O-1999 | 34 | Outside | Flexible | 09/21/2001 | Aggregate |  |  | Clay | 1 | 499.6 | 78.3 | 75.1 | 77 |  | 08/11/1999 | 08/23/2007 | MnROAD Low Volume Road | 772 | 4822
34-I-1999 | 34 | Inside | Flexible | 10/19/2001 | Aggregate |  |  | Clay | 1 | 499.1 | 97.4 | 118.4 | 108.2 |  | 08/11/1999 | 08/23/2007 | MnROAD Low Volume Road | 800 | 17881
34-O-1999 | 34 | Outside | Flexible | 10/19/2001 | Aggregate |  |  | Clay | 1 | 499.4 | 82.1 | 74.5 | 78.3 |  | 08/11/1999 | 08/23/2007 | MnROAD Low Volume Road | 800 | 4822
34-I-1999 | 34 | Inside | Flexible | 12/21/2001 | Aggregate |  |  | Clay | 1 | 498.6 | 83.4 | 100.6 | 91.7 |  | 08/11/1999 | 08/23/2007 | MnROAD Low Volume Road | 863 | 18805
34-O-1999 | 34 | Outside | Flexible | 12/21/2001 | Aggregate |  |  | Clay | 1 | 500.1 | 73.2 | 72.6 | 72.6 |  | 08/11/1999 | 08/23/2007 | MnROAD Low Volume Road | 863 | 5170
34-I-1999 | 34 | Inside | Flexible | 01/28/2002 | Aggregate |  |  | Clay | 1 | 500.9 | 96.8 | 129.9 | 113.3 |  | 08/11/1999 | 08/23/2007 | MnROAD Low Volume Road | 901 | 19760
34-O-1999 | 34 | Outside | Flexible | 01/28/2002 | Aggregate |  |  | Clay | 1 | 502.1 | 60.5 | 77.7 | 68.8 |  | 08/11/1999 | 08/23/2007 | MnROAD Low Volume Road | 901 | 5363
34-I-1999 | 34 | Inside | Flexible | 02/28/2002 | Aggregate |  |  | Clay | 1 | 500.9 | 110.8 | 144.5 | 127.3 |  | 08/11/1999 | 08/23/2007 | MnROAD Low Volume Road | 932 | 20661
34-O-1999 | 34 | Outside | Flexible | 02/28/2002 | Aggregate |  |  | Clay | 1 | 500.4 | 83.4 | 75.1 | 79.6 |  | 08/11/1999 | 08/23/2007 | MnROAD Low Volume Road | 932 | 5601
34-I-1999 | 34 | Inside | Flexible | 03/29/2002 | Aggregate |  | 11:42:00 AM | Clay | 1 | 500.7 | 104.4 | 112.7 | 108.2 |  | 08/11/1999 | 08/23/2007 | MnROAD Low Volume Road | 961 | 21540
34-O-1999 | 34 | Outside | Flexible | 03/29/2002 | Aggregate |  | 11:47:00 AM | Clay | 1 | 497.6 | 61.1 | 66.2 | 63.7 |  | 08/11/1999 | 08/23/2007 | MnROAD Low Volume Road | 961 | 5774
34-I-1999 | 34 | Inside | Flexible | 05/14/2002 | Aggregate |  | 10:21:00 AM | Clay | 1 | 500 | 102.5 | 107.6 | 105 |  | 08/11/1999 | 08/23/2007 | MnROAD Low Volume Road | 1007 | 22678
34-O-1999 | 34 | Outside | Flexible | 05/14/2002 | Aggregate |  | 10:26:00 AM | Clay | 1 | 499.7 | 64.3 | 72.6 | 68.1 |  | 08/11/1999 | 08/23/2007 | MnROAD Low Volume Road | 1007 | 6058
34-I-1999 | 34 | Inside | Flexible | 06/28/2002 | Aggregate |  | 11:17:00 AM | Clay | 1 | 500.5 | 107.6 | 124.8 | 115.9 |  | 08/11/1999 | 08/23/2007 | MnROAD Low Volume Road | 1052 | 23687
34-O-1999 | 34 | Outside | Flexible | 06/28/2002 | Aggregate |  | 11:21:00 AM | Clay | 1 | 500.7 | 56 | 63 | 59.8 |  | 08/11/1999 | 08/23/2007 | MnROAD Low Volume Road | 1052 | 6327
34-I-1999 | 34 | Inside | Flexible | 02/28/2003 | Aggregate |  | 10:08:00 AM | Clay | 1 | 500.5 | 101.2 | 126.7 | 113.9 |  | 08/11/1999 | 08/23/2007 | MnROAD Low Volume Road | 1297 | 30272
34-O-1999 | 34 | Outside | Flexible | 02/28/2003 | Aggregate |  | 10:15:00 AM | Clay | 1 | 497.7 | 56 | 64.3 | 60.5 |  | 08/11/1999 | 08/23/2007 | MnROAD Low Volume Road | 1297 | 7674
34-I-1999 | 34 | Inside | Flexible | 04/01/2003 | Aggregate |  | 10:25:00 AM | Clay | 2 | 501.5 | 114.6 | 126.7 | 120.3 |  | 08/11/1999 | 08/23/2007 | MnROAD Low Volume Road | 1329 | 31275
34-O-1999 | 34 | Outside | Flexible | 04/01/2003 | Aggregate |  | 10:30:00 AM | Clay | 2 | 499.5 | 55.4 | 71.3 | 63 |  | 08/11/1999 | 08/23/2007 | MnROAD Low Volume Road | 1329 | 8018
34-I-1999 | 34 | Inside | Flexible | 06/05/2003 | Aggregate |  | 10:16:00 AM | Clay | 3 | 499.5 | 87.2 | 130.5 | 108.9 |  | 08/11/1999 | 08/23/2007 | MnROAD Low Volume Road | 1394 | 32474
34-O-1999 | 34 | Outside | Flexible | 06/05/2003 | Aggregate |  | 10:21:00 AM | Clay | 3 | 498.7 | 61.1 | 64.3 | 63 |  | 08/11/1999 | 08/23/2007 | MnROAD Low Volume Road | 1394 | 8488
34-I-1999 | 34 | Inside | Flexible | 07/15/2003 | Aggregate |  | 12:54:00 PM | Clay | 4 | 499.9 | 122.9 | 142.6 | 132.4 |  | 08/11/1999 | 08/23/2007 | MnROAD Low Volume Road | 1434 | 32802
34-O-1999 | 34 | Outside | Flexible | 07/15/2003 | Aggregate |  | 12:35:00 PM | Clay | 4 | 500.6 | 75.1 | 81.5 | 78.3 |  | 08/11/1999 | 08/23/2007 | MnROAD Low Volume Road | 1434 | 8750
34-I-1999 | 34 | Inside | Flexible | 08/13/2003 | Aggregate |  | 12:29:00 PM | Clay | 5 | 501.6 | 121.6 | 147.7 | 134.3 |  | 08/11/1999 | 08/23/2007 | MnROAD Low Volume Road | 1463 | 33283
34-I-1999 | 34 | Inside | Flexible | 08/13/2003 | Aggregate |  | 11:48:00 AM | Clay | 25 | 501.1 | 118.4 | 161.1 | 139.4 |  | 08/11/1999 | 08/23/2007 | MnROAD Low Volume Road | 1463 | 33283
34-O-1999 | 34 | Outside | Flexible | 08/13/2003 | Aggregate |  | 12:20:00 PM | Clay | 5 | 501.1 | 78.3 | 83.4 | 80.8 |  | 08/11/1999 | 08/23/2007 | MnROAD Low Volume Road | 1463 | 8980
34-O-1999 | 34 | Outside | Flexible | 08/13/2003 | Aggregate |  | 11:39:00 AM | Clay | 25 | 501.6 | 83.4 | 85.3 | 84.7 |  | 08/11/1999 | 08/23/2007 | MnROAD Low Volume Road | 1463 | 8980
34-I-1999 | 34 | Inside | Flexible | 08/19/2003 | Aggregate |  | 11:13:00 AM | Clay | 6 | 500 | 124.8 | 158.5 | 142 |  | 08/11/1999 | 08/23/2007 | MnROAD Low Volume Road | 1469 | 33283
34-I-1999 | 34 | Inside | Flexible | 08/19/2003 | Aggregate |  | 12:47:00 PM | Clay | 26 | 500.4 | 115.9 | 161.1 | 138.1 |  | 08/11/1999 | 08/23/2007 | MnROAD Low Volume Road | 1469 | 33283
34-O-1999 | 34 | Outside | Flexible | 08/19/2003 | Aggregate |  | 11:24:00 AM | Clay | 6 | 500.4 | 80.2 | 83.4 | 82.1 |  | 08/11/1999 | 08/23/2007 | MnROAD Low Volume Road | 1469 | 8980
34-O-1999 | 34 | Outside | Flexible | 08/19/2003 | Aggregate |  | 12:38:00 PM | Clay | 26 | 500.4 | 78.3 | 82.1 | 80.2 |  | 08/11/1999 | 08/23/2007 | MnROAD Low Volume Road | 1469 | 8980
34-I-1999 | 34 | Inside | Flexible | 11/20/2003 | Aggregate |  | 11:03:00 AM | Clay | 8 | 499 | 127.3 | 166.8 | 147 |  | 08/11/1999 | 08/23/2007 | MnROAD Low Volume Road | 1562 | 34884
34-O-1999 | 34 | Outside | Flexible | 11/20/2003 | Aggregate |  | 11:27:00 AM | Clay | 8 | 499.2 | 90.4 | 89.1 | 89.8 |  | 08/11/1999 | 08/23/2007 | MnROAD Low Volume Road | 1562 | 9594
34-I-1999 | 34 | Inside | Flexible | 06/07/2004 | Aggregate |  | 10:03:00 AM | Clay | 2 | 499.2 | 119.7 | 159.8 | 139.4 |  | 08/11/1999 | 08/23/2007 | MnROAD Low Volume Road | 1762 | 38577
34-O-1999 | 34 | Outside | Flexible | 06/07/2004 | Aggregate |  | 10:08:00 AM | Clay | 2 | 500.1 | 89.1 | 85.3 | 87.2 |  | 08/11/1999 | 08/23/2007 | MnROAD Low Volume Road | 1762 | 10809
34-I-1999 | 34 | Inside | Flexible | 06/24/2004 | Aggregate |  | 12:07:00 PM | Clay | 3 | 499.7 | 120.3 | 163 | 142 |  | 08/11/1999 | 08/23/2007 | MnROAD Low Volume Road | 1779 | 38577
34-O-1999 | 34 | Outside | Flexible | 06/24/2004 | Aggregate |  | 12:12:00 PM | Clay | 3 | 500.1 | 80.2 | 81.5 | 80.8 |  | 08/11/1999 | 08/23/2007 | MnROAD Low Volume Road | 1779 | 10809
34-I-1999 | 34 | Inside | Flexible | 06/28/2004 | Aggregate |  | 11:35:00 AM | Clay | 4 | 500 | 119.7 | 154.7 | 136.9 |  | 08/11/1999 | 08/23/2007 | MnROAD Low Volume Road | 1783 | 38579
34-O-1999 | 34 | Outside | Flexible | 06/28/2004 | Aggregate |  | 11:39:00 AM | Clay | 4 | 499 | 85.3 | 85.3 | 85.3 |  | 08/11/1999 | 08/23/2007 | MnROAD Low Volume Road | 1783 | 10809
34-I-1999 | 34 | Inside | Flexible | 12/15/2004 | Aggregate |  | 12:30:00 PM | Clay | 6 | 500.9 | 132.4 | 170.6 | 151.5 |  | 08/11/1999 | 08/23/2007 | MnROAD Low Volume Road | 1953 | 39144
34-O-1999 | 34 | Outside | Flexible | 12/15/2004 | Aggregate |  | 12:34:00 PM | Clay | 6 | 498.7 | 81.5 | 84.7 | 82.8 |  | 08/11/1999 | 08/23/2007 | MnROAD Low Volume Road | 1953 | 10991
34-I-1999 | 34 | Inside | Flexible | 12/29/2004 | Aggregate |  | 9:51:00 AM | Clay | 7 | 500.4 | 124.8 | 161.1 | 142.6 |  | 08/11/1999 | 08/23/2007 | MnROAD Low Volume Road | 1967 | 39503
34-O-1999 | 34 | Outside | Flexible | 12/29/2004 | Aggregate |  | 9:56:00 AM | Clay | 7 | 499.5 | 86.6 | 85.3 | 85.9 |  | 08/11/1999 | 08/23/2007 | MnROAD Low Volume Road | 1967 | 11093
34-I-1999 | 34 | Inside | Flexible | 04/01/2005 | Aggregate |  | 8:08:00 AM | Clay | 1 | 500.5 | 139.4 | 168.7 | 154.1 |  | 08/11/1999 | 08/23/2007 | MnROAD Low Volume Road | 2060 | 41476
34-O-1999 | 34 | Outside | Flexible | 04/01/2005 | Aggregate |  | 8:12:00 AM | Clay | 1 | 499 | 88.5 | 85.3 | 87.2 |  | 08/11/1999 | 08/23/2007 | MnROAD Low Volume Road | 2060 | 11801
34-I-1999 | 34 | Inside | Flexible | 08/15/2005 | Aggregate |  | 9:58:00 AM | Clay | 2 | 504.1 | 122.9 | 164.9 | 143.9 |  | 08/11/1999 | 08/23/2007 | MnROAD Low Volume Road | 2196 | 43980
34-O-1999 | 34 | Outside | Flexible | 08/15/2005 | Aggregate |  | 10:04:00 AM | Clay | 2 | 496.9 | 87.2 | 85.3 | 86.6 |  | 08/11/1999 | 08/23/2007 | MnROAD Low Volume Road | 2196 | 12562
34-I-1999 | 34 | Inside | Flexible | 10/26/2005 | Aggregate |  | 8:03:00 AM | Clay | 4 | 497.9 | 121.6 | 163 | 142 |  | 08/11/1999 | 08/23/2007 | MnROAD Low Volume Road | 2268 | 44370
34-O-1999 | 34 | Outside | Flexible | 10/26/2005 | Aggregate |  | 8:07:00 AM | Clay | 4 | 503.2 | 82.1 | 83.4 | 82.8 |  | 08/11/1999 | 08/23/2007 | MnROAD Low Volume Road | 2268 | 12969
34-I-1999 | 34 | Inside | Flexible | 03/10/2006 | Aggregate |  | 10:51:00 AM | Clay | 1 | 503.4 | 116.5 | 149.6 | 133 |  | 08/11/1999 | 08/23/2007 | MnROAD Low Volume Road | 2403 | 47043
34-O-1999 | 34 | Outside | Flexible | 03/10/2006 | Aggregate |  | 10:55:00 AM | Clay | 1 | 503.4 | 84.7 | 88.5 | 86.6 |  | 08/11/1999 | 08/23/2007 | MnROAD Low Volume Road | 2403 | 13648
34-I-1999 | 34 | Inside | Flexible | 04/10/2006 | Aggregate |  | 12:55:00 PM | Clay | 2 | 498.7 | 124.8 | 163 | 143.9 |  | 08/11/1999 | 08/23/2007 | MnROAD Low Volume Road | 2434 | 47969
34-O-1999 | 34 | Outside | Flexible | 04/10/2006 | Aggregate |  | 1:00:00 PM | Clay | 2 | 499.5 | 88.5 | 86.6 | 87.2 |  | 08/11/1999 | 08/23/2007 | MnROAD Low Volume Road | 2434 | 13988
34-I-1999 | 34 | Inside | Flexible | 10/05/2006 | Aggregate |  | 7:38:00 AM | Clay | 3 | 501.6 | 125.4 | 170 | 147.7 |  | 08/11/1999 | 08/23/2007 | MnROAD Low Volume Road | 2612 | 50069
34-O-1999 | 34 | Outside | Flexible | 10/05/2006 | Aggregate |  | 7:43:00 AM | Clay | 3 | 501.6 | 83.4 | 83.4 | 83.4 |  | 08/11/1999 | 08/23/2007 | MnROAD Low Volume Road | 2612 | 14766
34-I-1999 | 34 | Inside | Flexible | 04/23/2007 | Aggregate |  | 12:10:00 PM | Clay | 1 | 503.4 | 124.8 | 163.6 | 143.9 |  | 08/11/1999 | 08/23/2007 | MnROAD Low Volume Road | 2812 | 54870
34-O-1999 | 34 | Outside | Flexible | 04/23/2007 | Aggregate |  | 12:15:00 PM | Clay | 1 | 503.2 | 87.2 | 87.2 | 87.2 |  | 08/11/1999 | 08/23/2007 | MnROAD Low Volume Road | 2812 | 16140
34-I-2007 | 34 | Inside | Flexible | 11/21/2007 | Aggregate |  | 9:32:00 AM | Clay | 2 | 508.1 | 89.1 | 74.5 | 82.1 |  | 08/24/2007 | 07/24/2017 | MnROAD Low Volume Road | 89 | 247
34-O-2007 | 34 | Outside | Flexible | 11/21/2007 | Aggregate |  | 9:37:00 AM | Clay | 2 | 502.7 | 77.7 | 67.5 | 72.6 |  | 08/24/2007 | 07/24/2017 | MnROAD Low Volume Road | 89
34-I-2007 | 34 | Inside | Flexible | 04/15/2008 | Aggregate |  | 1:38:00 PM | Clay | 2 | 500.1 | 91.7 | 75.1 | 83.4 |  | 08/24/2007 | 07/24/2017 | MnROAD Low Volume Road | 235 | 3892
34-O-2007 | 34 | Outside | Flexible | 04/15/2008 | Aggregate |  | 1:27:00 PM | Clay | 2 | 497.7 | 74.5 | 72.6 | 73.8 |  | 08/24/2007 | 07/24/2017 | MnROAD Low Volume Road | 235
34-I-2007 | 34 | Inside | Flexible | 04/27/2009 | Aggregate |  | 11:32:00 AM | Clay | 1 | 497.7 | 92.3 | 82.1 | 87.2 |  | 08/24/2007 | 07/24/2017 | MnROAD Low Volume Road | 612 | 6596
34-O-2007 | 34 | Outside | Flexible | 04/27/2009 | Aggregate |  | 11:36:00 AM | Clay | 1 | 493.7 | 76.4 | 76.4 | 76.4 |  | 08/24/2007 | 07/24/2017 | MnROAD Low Volume Road | 612
34-I-2007 | 34 | Inside | Flexible | 10/28/2009 | Aggregate |  | 10:07:00 AM | Clay | 2 | 498.9 | 96.8 | 88.5 | 92.9 |  | 08/24/2007 | 07/24/2017 | MnROAD Low Volume Road | 796 | 9043
34-O-2007 | 34 | Outside | Flexible | 10/28/2009 | Aggregate |  | 9:58:00 AM | Clay | 2 | 493.7 | 79.6 | 77.7 | 78.9 |  | 08/24/2007 | 07/24/2017 | MnROAD Low Volume Road | 796
34-I-2007 | 34 | Inside | Flexible | 04/08/2010 | Aggregate |  | 10:47:00 AM | Clay | 1 | 497.6 | 93.6 | 89.1 | 91.7 |  | 08/24/2007 | 07/24/2017 | MnROAD Low Volume Road | 958 | 12270
34-O-2007 | 34 | Outside | Flexible | 04/08/2010 | Aggregate |  | 10:41:00 AM | Clay | 1 | 500.7 | 83.4 | 72.6 | 77.7 |  | 08/24/2007 | 07/24/2017 | MnROAD Low Volume Road | 958
34-I-2007 | 34 | Inside | Flexible | 10/12/2010 | Aggregate |  | 9:10:00 AM | Clay | 1 | 499.4 | 94.2 | 99.3 | 96.8 |  | 08/24/2007 | 07/24/2017 | MnROAD Low Volume Road | 1145 | 15097
34-O-2007 | 34 | Outside | Flexible | 10/12/2010 | Aggregate |  | 9:03:00 AM | Clay | 1 | 505 | 78.3 | 75.1 | 77 |  | 08/24/2007 | 07/24/2017 | MnROAD Low Volume Road | 1145
34-I-2007 | 34 | Inside | Flexible | 04/29/2011 | Aggregate |  | 11:09:00 AM | Clay | 1 | 496.6 | 100.6 | 98 | 99.3 |  | 08/24/2007 | 07/24/2017 | MnROAD Low Volume Road | 1344 | 19624
34-O-2007 | 34 | Outside | Flexible | 04/29/2011 | Aggregate |  | 11:15:00 AM | Clay | 1 | 487 | 80.8 | 77.7 | 79.6 |  | 08/24/2007 | 07/24/2017 | MnROAD Low Volume Road | 1344
34-I-2007 | 34 | Inside | Flexible | 11/14/2011 | Aggregate |  | 10:44:00 AM | Clay | 1 | 502 | 100.6 | 100.6 | 100.6 |  | 08/24/2007 | 07/24/2017 | MnROAD Low Volume Road | 1543 | 21165
34-O-2007 | 34 | Outside | Flexible | 11/14/2011 | Aggregate |  | 10:39:00 AM | Clay | 1 | 492.4 | 87.2 | 78.3 | 82.8 |  | 08/24/2007 | 07/24/2017 | MnROAD Low Volume Road | 1543
34-I-2007 | 34 | Inside | Flexible | 04/05/2012 | Aggregate |  | 1:51:00 PM | Clay | 1 | 509.4 | 101.9 | 112 | 106.9 |  | 08/24/2007 | 07/24/2017 | MnROAD Low Volume Road | 1686 | 24913
34-O-2007 | 34 | Outside | Flexible | 04/05/2012 | Aggregate |  | 1:56:00 PM | Clay | 1 | 499 | 98 | 80.8 | 89.8 |  | 08/24/2007 | 07/24/2017 | MnROAD Low Volume Road | 1686
34-I-2007 | 34 | Inside | Flexible | 11/08/2012 | Aggregate |  | 10:21:00 AM | Clay | 1 | 499.6 | 105.7 | 110.8 | 108.2 |  | 08/24/2007 | 07/24/2017 | MnROAD Low Volume Road | 1903 | 29230
34-O-2007 | 34 | Outside | Flexible | 11/08/2012 | Aggregate |  | 10:28:00 AM | Clay | 1 | 486.7 | 95.5 | 78.3 | 87.2 |  | 08/24/2007 | 07/24/2017 | MnROAD Low Volume Road | 1903
34-I-2007 | 34 | Inside | Flexible | 04/26/2013 | Aggregate |  | 1:36:00 PM | Clay | 1 | 498.9 | 106.9 | 108.9 | 108.2 |  | 08/24/2007 | 07/24/2017 | MnROAD Low Volume Road | 2072 | 32842
34-O-2007 | 34 | Outside | Flexible | 04/26/2013 | Aggregate |  | 1:43:00 PM | Clay | 1 | 493.9 | 95.5 | 73.8 | 84.7 |  | 08/24/2007 | 07/24/2017 | MnROAD Low Volume Road | 2072
34-I-2007 | 34 | Inside | Flexible | 11/08/2013 | Aggregate |  | 11:11:00 AM | Clay | 1 | 502.2 | 105.7 | 108.2 | 106.9 |  | 08/24/2007 | 07/24/2017 | MnROAD Low Volume Road | 2268 | 35434
34-O-2007 | 34 | Outside | Flexible | 11/08/2013 | Aggregate |  | 11:25:00 AM | Clay | 1 | 498.9 | 85.9 | 81.5 | 83.4 |  | 08/24/2007 | 07/24/2017 | MnROAD Low Volume Road | 2268
34-I-2007 | 34 | Inside | Flexible | 04/22/2014 | Aggregate |  | 1:28:00 PM | Clay | 1 | 490.7 | 106.9 | 118.4 | 112.7 |  | 08/24/2007 | 07/24/2017 | MnROAD Low Volume Road | 2433 | 39391
34-O-2007 | 34 | Outside | Flexible | 04/22/2014 | Aggregate |  | 1:37:00 PM | Clay | 1 | 503 | 89.1 | 80.2 | 84.7 |  | 08/24/2007 | 07/24/2017 | MnROAD Low Volume Road | 2433
34-I-2007 | 34 | Inside | Flexible | 10/10/2014 | Aggregate |  | 2:37:00 PM | Clay | 1 | 494 | 109.5 | 121.6 | 115.9 |  | 08/24/2007 | 07/24/2017 | MnROAD Low Volume Road | 2604 | 43096
34-O-2007 | 34 | Outside | Flexible | 10/10/2014 | Aggregate |  | 2:42:00 PM | Clay | 1 | 504.2 | 87.8 | 84.7 | 86.6 |  | 08/24/2007 | 07/24/2017 | MnROAD Low Volume Road | 2604
34-I-2007 | 34 | Inside | Flexible | 05/06/2015 | Aggregate |  | 12:30:00 PM | Clay | 1 | 503 | 113.9 | 120.3 | 117.1 |  | 08/24/2007 | 07/24/2017 | MnROAD Low Volume Road | 2812 | 48974
34-O-2007 | 34 | Outside | Flexible | 05/06/2015 | Aggregate |  | 12:34:00 PM | Clay | 1 | 505.2 | 88.5 | 85.3 | 87.2 |  | 08/24/2007 | 07/24/2017 | MnROAD Low Volume Road | 2812
34-I-2007 | 34 | Inside | Flexible | 11/13/2015 | Aggregate |  | 12:30:00 PM | Clay | 1 | 487 | 109.5 | 118.4 | 113.9 |  | 08/24/2007 | 07/24/2017 | MnROAD Low Volume Road | 3003 | 51715
34-O-2007 | 34 | Outside | Flexible | 11/13/2015 | Aggregate |  | 12:35:00 PM | Clay | 1 | 508.5 | 84 | 81.5 | 82.8 |  | 08/24/2007 | 07/24/2017 | MnROAD Low Volume Road | 3003
35-I-1990 | 35 | Inside | Unbound | 07/08/1994 | Aggregate |  |  | Clay | 1 |  |  |  |  | 257.8 | 10/05/1990 | 08/09/1999 | MnROAD Low Volume Road | 1372
35-O-1990 | 35 | Outside | Unbound | 07/08/1994 | Aggregate |  |  | Clay | 1 |  |  |  |  | 197.3 | 10/05/1990 | 08/09/1999 | MnROAD Low Volume Road | 1372
35-I-1990 | 35 | Inside | Unbound | 08/25/1994 | Aggregate |  |  | Clay | 1 |  |  |  |  | 213.3 | 10/05/1990 | 08/09/1999 | MnROAD Low Volume Road | 1420
35-O-1990 | 35 | Outside | Unbound | 08/25/1994 | Aggregate |  |  | Clay | 1 |  |  |  |  | 145.1 | 10/05/1990 | 08/09/1999 | MnROAD Low Volume Road | 1420
35-I-1990 | 35 | Inside | Unbound | 10/06/1994 | Aggregate |  |  | Clay | 1 |  |  |  |  | 275 | 10/05/1990 | 08/09/1999 | MnROAD Low Volume Road | 1462
35-O-1990 | 35 | Outside | Unbound | 10/06/1994 | Aggregate |  |  | Clay | 1 |  |  |  |  | 215.2 | 10/05/1990 | 08/09/1999 | MnROAD Low Volume Road | 1462
35-I-1990 | 35 | Inside | Unbound | 02/02/1995 | Aggregate |  |  | Clay | 1 |  |  |  |  | 199.2 | 10/05/1990 | 08/09/1999 | MnROAD Low Volume Road | 1581
35-O-1990 | 35 | Outside | Unbound | 02/02/1995 | Aggregate |  |  | Clay | 1 |  |  |  |  | 140.7 | 10/05/1990 | 08/09/1999 | MnROAD Low Volume Road | 1581
35-I-1990 | 35 | Inside | Unbound | 03/17/1995 | Aggregate |  |  | Clay | 1 |  |  |  |  | 210.7 | 10/05/1990 | 08/09/1999 | MnROAD Low Volume Road | 1624
35-O-1990 | 35 | Outside | Unbound | 03/17/1995 | Aggregate |  |  | Clay | 1 |  |  |  |  | 264.2 | 10/05/1990 | 08/09/1999 | MnROAD Low Volume Road | 1624
35-I-1990 | 35 | Inside | Unbound | 03/23/1995 | Aggregate |  |  | Clay | 1 |  |  |  |  | 225.3 | 10/05/1990 | 08/09/1999 | MnROAD Low Volume Road | 1630
35-O-1990 | 35 | Outside | Unbound | 03/23/1995 | Aggregate |  |  | Clay | 1 |  |  |  |  | 189.7 | 10/05/1990 | 08/09/1999 | MnROAD Low Volume Road | 1630
35-I-1990 | 35 | Inside | Unbound | 05/05/1995 | Aggregate |  |  | Clay | 1 |  |  |  |  | 168.7 | 10/05/1990 | 08/09/1999 | MnROAD Low Volume Road | 1673
35-O-1990 | 35 | Outside | Unbound | 05/05/1995 | Aggregate |  |  | Clay | 1 |  |  |  |  | 135.6 | 10/05/1990 | 08/09/1999 | MnROAD Low Volume Road | 1673
35-I-1990 | 35 | Inside | Unbound | 06/14/1995 | Aggregate |  |  | Clay | 1 |  |  |  |  | 353.3 | 10/05/1990 | 08/09/1999 | MnROAD Low Volume Road | 1713
35-O-1990 | 35 | Outside | Unbound | 06/14/1995 | Aggregate |  |  | Clay | 1 |  |  |  |  | 213.9 | 10/05/1990 | 08/09/1999 | MnROAD Low Volume Road | 1713
35-I-1990 | 35 | Inside | Unbound | 09/20/1995 | Aggregate |  |  | Clay | 1 |  |  |  |  | 166.8 | 10/05/1990 | 08/09/1999 | MnROAD Low Volume Road | 1811
35-O-1990 | 35 | Outside | Unbound | 09/20/1995 | Aggregate |  |  | Clay | 1 |  |  |  |  | 234.9 | 10/05/1990 | 08/09/1999 | MnROAD Low Volume Road | 1811
35-I-1990 | 35 | Inside | Unbound | 12/06/1995 | Aggregate |  |  | Clay | 1 |  |  |  |  | 255.9 | 10/05/1990 | 08/09/1999 | MnROAD Low Volume Road | 1888
35-O-1990 | 35 | Outside | Unbound | 12/06/1995 | Aggregate |  |  | Clay | 1 |  |  |  |  | 339.9 | 10/05/1990 | 08/09/1999 | MnROAD Low Volume Road | 1888
35-I-1990 | 35 | Inside | Unbound | 02/16/1996 | Aggregate |  |  | Clay | 1 |  |  |  |  | 385.8 | 10/05/1990 | 08/09/1999 | MnROAD Low Volume Road | 1960
35-O-1990 | 35 | Outside | Unbound | 02/16/1996 | Aggregate |  |  | Clay | 1 |  |  |  |  | 227.9 | 10/05/1990 | 08/09/1999 | MnROAD Low Volume Road | 1960
35-I-1990 | 35 | Inside | Unbound | 05/09/1996 | Aggregate |  |  | Clay | 1 |  |  |  |  | 154.7 | 10/05/1990 | 08/09/1999 | MnROAD Low Volume Road | 2043
35-O-1990 | 35 | Outside | Unbound | 05/09/1996 | Aggregate |  |  | Clay | 1 |  |  |  |  | 94.9 | 10/05/1990 | 08/09/1999 | MnROAD Low Volume Road | 2043
35-I-1990 | 35 | Inside | Unbound | 06/25/1996 | Aggregate |  |  | Clay | 1 |  |  |  |  | 265.5 | 10/05/1990 | 08/09/1999 | MnROAD Low Volume Road | 2090
35-O-1990 | 35 | Outside | Unbound | 06/25/1996 | Aggregate |  |  | Clay | 1 |  |  |  |  | 191 | 10/05/1990 | 08/09/1999 | MnROAD Low Volume Road | 2090
35-I-1990 | 35 | Inside | Unbound | 10/27/1996 | Aggregate |  |  | Clay | 1 |  |  |  |  | 190.3 | 10/05/1990 | 08/09/1999 | MnROAD Low Volume Road | 2214
35-O-1990 | 35 | Outside | Unbound | 10/27/1996 | Aggregate |  |  | Clay | 1 |  |  |  |  | 283.3 | 10/05/1990 | 08/09/1999 | MnROAD Low Volume Road | 2214
35-I-1990 | 35 | Inside | Unbound | 06/26/1997 | Aggregate |  |  | Clay | 1 | 493 | 164.9 | 149 | 156.6 |  | 10/05/1990 | 08/09/1999 | MnROAD Low Volume Road | 2456
35-I-1990 | 35 | Inside | Unbound | 06/26/1997 | Aggregate |  |  | Clay | 2 | 491.5 | 131.8 | 116.5 | 124.1 |  | 10/05/1990 | 08/09/1999 | MnROAD Low Volume Road | 2456
35-I-1990 | 35 | Inside | Unbound | 06/26/1997 | Aggregate |  |  | Clay | 3 | 490.7 | 178.9 | 156 | 167.4 |  | 10/05/1990 | 08/09/1999 | MnROAD Low Volume Road | 2456
35-O-1990 | 35 | Outside | Unbound | 06/26/1997 | Aggregate |  |  | Clay | 1 | 491.5 | 144.5 | 150.9 | 147.7 |  | 10/05/1990 | 08/09/1999 | MnROAD Low Volume Road | 2456
35-O-1990 | 35 | Outside | Unbound | 06/26/1997 | Aggregate |  |  | Clay | 2 | 493.7 | 156 | 143.9 | 149.6 |  | 10/05/1990 | 08/09/1999 | MnROAD Low Volume Road | 2456
35-O-1990 | 35 | Outside | Unbound | 06/26/1997 | Aggregate |  |  | Clay | 3 | 493 | 150.9 | 122.9 | 136.9 |  | 10/05/1990 | 08/09/1999 | MnROAD Low Volume Road | 2456
35-I-1990 | 35 | Inside | Unbound | 11/12/1997 | Aggregate |  |  | Clay |  | 491.7 | 182.1 | 131.8 | 156.6 |  | 10/05/1990 | 08/09/1999 | MnROAD Low Volume Road | 2595
35-O-1990 | 35 | Outside | Unbound | 11/12/1997 | Aggregate |  |  | Clay |  | 491.7 | 109.5 | 121.6 | 115.9 |  | 10/05/1990 | 08/09/1999 | MnROAD Low Volume Road | 2595
35-I-1990 | 35 | Inside | Unbound | 02/10/1998 | Aggregate |  |  | Clay | 1 | 492 | 143.9 | 163 | 153.4 |  | 10/05/1990 | 08/09/1999 | MnROAD Low Volume Road | 2685
35-O-1990 | 35 | Outside | Unbound | 02/10/1998 | Aggregate |  |  | Clay | 1 | 492 | 140.7 | 99.3 | 120.3 |  | 10/05/1990 | 08/09/1999 | MnROAD Low Volume Road | 2685
35-I-1990 | 35 | Inside | Unbound | 03/10/1998 | Aggregate |  |  | Clay | 1 | 492 | 257.2 | 203.1 | 229.8 |  | 10/05/1990 | 08/09/1999 | MnROAD Low Volume Road | 2713
35-O-1990 | 35 | Outside | Unbound | 03/10/1998 | Aggregate |  |  | Clay | 1 | 492 | 100.6 | 119.7 | 110.1 |  | 10/05/1990 | 08/09/1999 | MnROAD Low Volume Road | 2713
35-I-1990 | 35 | Inside | Unbound | 05/28/1998 | Aggregate |  |  | Clay | 1 | 492 | 185.9 | 257.2 | 221.5 |  | 10/05/1990 | 08/09/1999 | MnROAD Low Volume Road | 2792
35-O-1990 | 35 | Outside | Unbound | 05/28/1998 | Aggregate |  |  | Clay | 1 | 492 | 122.9 | 149 | 135.6 |  | 10/05/1990 | 08/09/1999 | MnROAD Low Volume Road | 2792
35-I-1990 | 35 | Inside | Unbound | 08/21/1998 | Aggregate |  |  | Clay | 1 | 492 | 131.8 | 236.2 | 184 |  | 10/05/1990 | 08/09/1999 | MnROAD Low Volume Road | 2877
35-O-1990 | 35 | Outside | Unbound | 08/21/1998 | Aggregate |  |  | Clay | 1 | 492 | 110.8 | 84.7 | 97.4 |  | 10/05/1990 | 08/09/1999 | MnROAD Low Volume Road | 2877
35-I-1990 | 35 | Inside | Unbound | 11/04/1998 | Aggregate |  |  | Clay | 1 | 492 | 106.3 | 136.9 | 121.6 |  | 10/05/1990 | 08/09/1999 | MnROAD Low Volume Road | 2952
35-O-1990 | 35 | Outside | Unbound | 11/04/1998 | Aggregate |  |  | Clay | 1 | 492 | 116.5 | 138.8 | 127.3 |  | 10/05/1990 | 08/09/1999 | MnROAD Low Volume Road | 2952
35-I-1990 | 35 | Inside | Unbound | 04/02/1999 | Aggregate |  |  | Clay | 1 | 492 | 133.7 | 147.7 | 140.7 |  | 10/05/1990 | 08/09/1999 | MnROAD Low Volume Road | 3101
35-O-1990 | 35 | Outside | Unbound | 04/02/1999 | Aggregate |  |  | Clay | 1 | 492 | 163.6 | 146.4 | 155.3 |  | 10/05/1990 | 08/09/1999 | MnROAD Low Volume Road | 3101
35-I-1990 | 35 | Inside | Unbound | 07/07/1999 | Aggregate |  |  | Clay | 1 | 492 | 206.9 | 194.2 | 200.5 |  | 10/05/1990 | 08/09/1999 | MnROAD Low Volume Road | 3197
35-O-1990 | 35 | Outside | Unbound | 07/07/1999 | Aggregate |  |  | Clay | 1 | 492 | 101.2 | 123.5 | 112.7 |  | 10/05/1990 | 08/09/1999 | MnROAD Low Volume Road | 3197
35-I-1999 | 35 | Inside | Flexible | 12/02/1999 | Aggregate |  |  | Clay | 1 | 490.5 | 76.4 | 74.5 | 75.1 |  | 08/10/1999 | 08/23/2007 | MnROAD Low Volume Road | 114 | 1295
35-O-1999 | 35 | Outside | Flexible | 12/02/1999 | Aggregate |  |  | Clay | 1 | 494 | 72.6 | 77.7 | 75.1 |  | 08/10/1999 | 08/23/2007 | MnROAD Low Volume Road | 114 | 399
35-I-1999 | 35 | Inside | Flexible | 02/07/2000 | Aggregate |  |  | Clay | 1 | 491.4 | 80.2 | 80.2 | 80.2 |  | 08/10/1999 | 08/23/2007 | MnROAD Low Volume Road | 181 | 3399
35-O-1999 | 35 | Outside | Flexible | 02/07/2000 | Aggregate |  |  | Clay | 1 | 490.1 | 71.3 | 86.6 | 78.9 |  | 08/10/1999 | 08/23/2007 | MnROAD Low Volume Road | 181 | 836
35-I-1999 | 35 | Inside | Flexible | 07/17/2000 | Aggregate |  |  | Clay | 1 | 491.7 | 87.2 | 86.6 | 87.2 |  | 08/10/1999 | 08/23/2007 | MnROAD Low Volume Road | 342 | 6846
35-O-1999 | 35 | Outside | Flexible | 07/17/2000 | Aggregate |  |  | Clay | 1 | 488.5 | 72.6 | 76.4 | 74.5 |  | 08/10/1999 | 08/23/2007 | MnROAD Low Volume Road | 342 | 1869
35-I-1999 | 35 | Inside | Flexible | 05/15/2001 | Aggregate |  |  | Clay | 1 | 492 | 97.4 | 94.2 | 96.1 |  | 08/10/1999 | 08/23/2007 | MnROAD Low Volume Road | 644 | 15016
35-I-1999 | 35 | Inside | Flexible | 05/15/2001 | Aggregate |  |  | Clay | 2 | 491 | 92.3 | 91.7 | 91.7 |  | 08/10/1999 | 08/23/2007 | MnROAD Low Volume Road | 644 | 15016
35-I-1999 | 35 | Inside | Flexible | 05/15/2001 | Aggregate |  |  | Clay | 3 | 492.5 | 96.8 | 88.5 | 92.3 |  | 08/10/1999 | 08/23/2007 | MnROAD Low Volume Road | 644 | 15016
35-I-1999 | 35 | Inside | Flexible | 05/15/2001 | Aggregate |  |  | Clay | 4 | 491.5 | 92.3 | 104.4 | 98.7 |  | 08/10/1999 | 08/23/2007 | MnROAD Low Volume Road | 644 | 15016
35-O-1999 | 35 | Outside | Flexible | 05/15/2001 | Aggregate |  |  | Clay | 1 | 491.7 | 82.1 | 87.2 | 84.7 |  | 08/10/1999 | 08/23/2007 | MnROAD Low Volume Road | 644 | 4093
35-O-1999 | 35 | Outside | Flexible | 05/15/2001 | Aggregate |  |  | Clay | 2 | 493 | 87.2 | 89.1 | 88.5 |  | 08/10/1999 | 08/23/2007 | MnROAD Low Volume Road | 644 | 4093
35-O-1999 | 35 | Outside | Flexible | 05/15/2001 | Aggregate |  |  | Clay | 3 | 493.4 | 75.1 | 91.7 | 83.4 |  | 08/10/1999 | 08/23/2007 | MnROAD Low Volume Road | 644 | 4093
35-O-1999 | 35 | Outside | Flexible | 05/15/2001 | Aggregate |  |  | Clay | 4 | 492.2 | 81.5 | 86.6 | 84 |  | 08/10/1999 | 08/23/2007 | MnROAD Low Volume Road | 644 | 4093
35-I-1999 | 35 | Inside | Flexible | 07/09/2001 | Aggregate |  |  | Clay | 1 | 491.5 | 101.2 | 99.3 | 100.6 |  | 08/10/1999 | 08/23/2007 | MnROAD Low Volume Road | 699 | 15928
35-O-1999 | 35 | Outside | Flexible | 07/09/2001 | Aggregate |  |  | Clay | 1 | 491.2 | 81.5 | 82.1 | 82.1 |  | 08/10/1999 | 08/23/2007 | MnROAD Low Volume Road | 699 | 4376
35-I-1999 | 35 | Inside | Flexible | 07/31/2001 | Aggregate |  |  | Clay | 1 | 492.7 | 96.8 | 96.8 | 96.8 |  | 08/10/1999 | 08/23/2007 | MnROAD Low Volume Road | 721 | 16704
35-O-1999 | 35 | Outside | Flexible | 07/31/2001 | Aggregate |  |  | Clay | 1 | 491 | 85.3 | 88.5 | 87.2 |  | 08/10/1999 | 08/23/2007 | MnROAD Low Volume Road | 721 | 4513
35-I-1999 | 35 | Inside | Flexible | 09/21/2001 | Aggregate |  |  | Clay | 1 | 490.7 | 96.8 | 101.2 | 98.7 |  | 08/10/1999 | 08/23/2007 | MnROAD Low Volume Road | 773 | 17881
35-O-1999 | 35 | Outside | Flexible | 09/21/2001 | Aggregate |  |  | Clay | 1 | 491.5 | 86.6 | 89.1 | 87.8 |  | 08/10/1999 | 08/23/2007 | MnROAD Low Volume Road | 773 | 4822
35-I-1999 | 35 | Inside | Flexible | 10/19/2001 | Aggregate |  |  | Clay | 1 | 490.7 | 99.3 | 92.3 | 96.1 |  | 08/10/1999 | 08/23/2007 | MnROAD Low Volume Road | 801 | 17881
35-O-1999 | 35 | Outside | Flexible | 10/19/2001 | Aggregate |  |  | Clay | 1 | 490.7 | 91.7 | 107.6 | 99.3 |  | 08/10/1999 | 08/23/2007 | MnROAD Low Volume Road | 801 | 4822
35-I-1999 | 35 | Inside | Flexible | 12/21/2001 | Aggregate |  |  | Clay | 1 | 491 | 85.3 | 102.5 | 94.2 |  | 08/10/1999 | 08/23/2007 | MnROAD Low Volume Road | 864 | 18805
35-O-1999 | 35 | Outside | Flexible | 12/21/2001 | Aggregate |  |  | Clay | 1 | 492.2 | 79.6 | 89.1 | 84.7 |  | 08/10/1999 | 08/23/2007 | MnROAD Low Volume Road | 864 | 5170
35-I-1999 | 35 | Inside | Flexible | 01/28/2002 | Aggregate |  |  | Clay | 1 | 492 | 78.3 | 87.2 | 82.8 |  | 08/10/1999 | 08/23/2007 | MnROAD Low Volume Road | 902 | 19760
35-O-1999 | 35 | Outside | Flexible | 01/28/2002 | Aggregate |  |  | Clay | 1 | 491.2 | 83.4 | 95.5 | 89.1 |  | 08/10/1999 | 08/23/2007 | MnROAD Low Volume Road | 902 | 5363
35-I-1999 | 35 | Inside | Flexible | 02/28/2002 | Aggregate |  |  | Clay | 1 | 491.5 | 91.7 | 102.5 | 96.8 |  | 08/10/1999 | 08/23/2007 | MnROAD Low Volume Road | 933 | 20661
35-O-1999 | 35 | Outside | Flexible | 02/28/2002 | Aggregate |  |  | Clay | 1 | 493.7 | 85.3 | 94.2 | 89.8 |  | 08/10/1999 | 08/23/2007 | MnROAD Low Volume Road | 933 | 5601
35-I-1999 | 35 | Inside | Flexible | 03/29/2002 | Aggregate |  | 11:42:00 AM | Clay | 1 | 491 | 89.1 | 104.4 | 96.8 |  | 08/10/1999 | 08/23/2007 | MnROAD Low Volume Road | 962 | 21540
35-O-1999 | 35 | Outside | Flexible | 03/29/2002 | Aggregate |  | 11:47:00 AM | Clay | 1 | 491.6 | 81.5 | 96.8 | 89.1 |  | 08/10/1999 | 08/23/2007 | MnROAD Low Volume Road | 962 | 5774
35-I-1999 | 35 | Inside | Flexible | 05/14/2002 | Aggregate |  | 10:21:00 AM | Clay | 1 | 492.5 | 86.6 | 96.8 | 91.7 |  | 08/10/1999 | 08/23/2007 | MnROAD Low Volume Road | 1008 | 22678
35-O-1999 | 35 | Outside | Flexible | 05/14/2002 | Aggregate |  | 10:26:00 AM | Clay | 1 | 491.7 | 88.5 | 100.6 | 94.2 |  | 08/10/1999 | 08/23/2007 | MnROAD Low Volume Road | 1008 | 6058
35-I-1999 | 35 | Inside | Flexible | 06/28/2002 | Aggregate |  | 11:17:00 AM | Clay | 1 | 491 | 90.4 | 94.2 | 92.3 |  | 08/10/1999 | 08/23/2007 | MnROAD Low Volume Road | 1053 | 23687
35-O-1999 | 35 | Outside | Flexible | 06/28/2002 | Aggregate |  | 11:21:00 AM | Clay | 1 | 493.5 | 89.1 | 95.5 | 92.3 |  | 08/10/1999 | 08/23/2007 | MnROAD Low Volume Road | 1053 | 6327
35-I-1999 | 35 | Inside | Flexible | 02/28/2003 | Aggregate |  | 10:08:00 AM | Clay | 1 | 490.7 | 89.1 | 100.6 | 94.9 |  | 08/10/1999 | 08/23/2007 | MnROAD Low Volume Road | 1298 | 30272
35-O-1999 | 35 | Outside | Flexible | 02/28/2003 | Aggregate |  | 10:15:00 AM | Clay | 1 | 492.7 | 80.2 | 101.2 | 91 |  | 08/10/1999 | 08/23/2007 | MnROAD Low Volume Road | 1298 | 7674
35-I-1999 | 35 | Inside | Flexible | 04/01/2003 | Aggregate |  | 10:25:00 AM | Clay | 2 | 490.7 | 93.6 | 103.8 | 98.7 |  | 08/10/1999 | 08/23/2007 | MnROAD Low Volume Road | 1330 | 31275
35-O-1999 | 35 | Outside | Flexible | 04/01/2003 | Aggregate |  | 10:30:00 AM | Clay | 2 | 491.5 | 99.3 | 101.2 | 100.6 |  | 08/10/1999 | 08/23/2007 | MnROAD Low Volume Road | 1330 | 8018
35-I-1999 | 35 | Inside | Flexible | 06/05/2003 | Aggregate |  | 10:17:00 AM | Clay | 3 | 491.5 | 93.6 | 103.8 | 98.7 |  | 08/10/1999 | 08/23/2007 | MnROAD Low Volume Road | 1395 | 32474
35-O-1999 | 35 | Outside | Flexible | 06/05/2003 | Aggregate |  | 10:21:00 AM | Clay | 3 | 492 | 88.5 | 92.3 | 90.4 |  | 08/10/1999 | 08/23/2007 | MnROAD Low Volume Road | 1395 | 8488
35-I-1999 | 35 | Inside | Flexible | 07/15/2003 | Aggregate |  | 12:54:00 PM | Clay | 4 | 493.2 | 105.7 | 125.4 | 115.9 |  | 08/10/1999 | 08/23/2007 | MnROAD Low Volume Road | 1435 | 32802
35-O-1999 | 35 | Outside | Flexible | 07/15/2003 | Aggregate |  | 12:34:00 PM | Clay | 4 | 493.5 | 114.6 | 120.3 | 117.8 |  | 08/10/1999 | 08/23/2007 | MnROAD Low Volume Road | 1435 | 8750
35-I-1999 | 35 | Inside | Flexible | 08/13/2003 | Aggregate |  | 12:29:00 PM | Clay | 5 | 493.7 | 104.4 | 120.3 | 112.7 |  | 08/10/1999 | 08/23/2007 | MnROAD Low Volume Road | 1464 | 33283
35-I-1999 | 35 | Inside | Flexible | 08/13/2003 | Aggregate |  | 11:48:00 AM | Clay | 25 | 492 | 107.6 | 128.6 | 117.8 |  | 08/10/1999 | 08/23/2007 | MnROAD Low Volume Road | 1464 | 33283
35-O-1999 | 35 | Outside | Flexible | 08/13/2003 | Aggregate |  | 12:20:00 PM | Clay | 5 | 493.7 | 118.4 | 123.5 | 121 |  | 08/10/1999 | 08/23/2007 | MnROAD Low Volume Road | 1464 | 8980
35-O-1999 | 35 | Outside | Flexible | 08/13/2003 | Aggregate |  | 11:39:00 AM | Clay | 25 | 493.7 | 106.3 | 123.5 | 115.2 |  | 08/10/1999 | 08/23/2007 | MnROAD Low Volume Road | 1464 | 8980
35-I-1999 | 35 | Inside | Flexible | 08/19/2003 | Aggregate |  | 11:14:00 AM | Clay | 6 | 492 | 115.9 | 123.5 | 119.7 |  | 08/10/1999 | 08/23/2007 | MnROAD Low Volume Road | 1470 | 33283
35-I-1999 | 35 | Inside | Flexible | 08/19/2003 | Aggregate |  | 12:47:00 PM | Clay | 26 | 492 | 107.6 | 121.6 | 114.6 |  | 08/10/1999 | 08/23/2007 | MnROAD Low Volume Road | 1470 | 33283
35-O-1999 | 35 | Outside | Flexible | 08/19/2003 | Aggregate |  | 11:24:00 AM | Clay | 6 | 492.7 | 118.4 | 128.6 | 123.5 |  | 08/10/1999 | 08/23/2007 | MnROAD Low Volume Road | 1470 | 8980
35-O-1999 | 35 | Outside | Flexible | 08/19/2003 | Aggregate |  | 12:37:00 PM | Clay | 26 | 492.5 | 111.4 | 120.3 | 115.9 |  | 08/10/1999 | 08/23/2007 | MnROAD Low Volume Road | 1470 | 8980
35-I-1999 | 35 | Inside | Flexible | 11/20/2003 | Aggregate |  | 11:03:00 AM | Clay | 8 | 491.7 | 124.8 | 133.7 | 129.2 |  | 08/10/1999 | 08/23/2007 | MnROAD Low Volume Road | 1563 | 34884
35-O-1999 | 35 | Outside | Flexible | 11/20/2003 | Aggregate |  | 11:27:00 AM | Clay | 8 | 493.7 | 116.5 | 124.8 | 120.3 |  | 08/10/1999 | 08/23/2007 | MnROAD Low Volume Road | 1563 | 9594
35-I-1999 | 35 | Inside | Flexible | 06/07/2004 | Aggregate |  | 10:03:00 AM | Clay | 2 | 492 | 122.9 | 131.8 | 127.3 |  | 08/10/1999 | 08/23/2007 | MnROAD Low Volume Road | 1763 | 38577
35-O-1999 | 35 | Outside | Flexible | 06/07/2004 | Aggregate |  | 10:07:00 AM | Clay | 2 | 493 | 98.7 | 119.7 | 108.9 |  | 08/10/1999 | 08/23/2007 | MnROAD Low Volume Road | 1763 | 10809
35-I-1999 | 35 | Inside | Flexible | 06/24/2004 | Aggregate |  | 12:08:00 PM | Clay | 3 | 492.2 | 106.3 | 137.5 | 122.2 |  | 08/10/1999 | 08/23/2007 | MnROAD Low Volume Road | 1780 | 38577
35-O-1999 | 35 | Outside | Flexible | 06/24/2004 | Aggregate |  | 12:12:00 PM | Clay | 3 | 491.7 | 105.7 | 116.5 | 110.8 |  | 08/10/1999 | 08/23/2007 | MnROAD Low Volume Road | 1780 | 10809
35-I-1999 | 35 | Inside | Flexible | 06/28/2004 | Aggregate |  | 11:35:00 AM | Clay | 4 | 494.5 | 112.7 | 134.3 | 123.5 |  | 08/10/1999 | 08/23/2007 | MnROAD Low Volume Road | 1784 | 38579
35-O-1999 | 35 | Outside | Flexible | 06/28/2004 | Aggregate |  | 11:39:00 AM | Clay | 4 | 491.7 | 105.7 | 120.3 | 113.3 |  | 08/10/1999 | 08/23/2007 | MnROAD Low Volume Road | 1784 | 10809
35-I-1999 | 35 | Inside | Flexible | 12/15/2004 | Aggregate |  | 12:30:00 PM | Clay | 6 | 494.5 | 125.4 | 147.7 | 136.9 |  | 08/10/1999 | 08/23/2007 | MnROAD Low Volume Road | 1954 | 39144
35-O-1999 | 35 | Outside | Flexible | 12/15/2004 | Aggregate |  | 12:34:00 PM | Clay | 6 | 494.5 | 112.7 | 120.3 | 116.5 |  | 08/10/1999 | 08/23/2007 | MnROAD Low Volume Road | 1954 | 10991
35-I-1999 | 35 | Inside | Flexible | 12/29/2004 | Aggregate |  | 9:51:00 AM | Clay | 7 | 494.9 | 116.5 | 131.8 | 124.1 |  | 08/10/1999 | 08/23/2007 | MnROAD Low Volume Road | 1968 | 39503
35-O-1999 | 35 | Outside | Flexible | 12/29/2004 | Aggregate |  | 9:56:00 AM | Clay | 7 | 494.1 | 108.2 | 121.6 | 115.2 |  | 08/10/1999 | 08/23/2007 | MnROAD Low Volume Road | 1968 | 11093
35-I-1999 | 35 | Inside | Flexible | 04/01/2005 | Aggregate |  | 8:08:00 AM | Clay | 1 | 492.9 | 137.5 | 144.5 | 141.3 |  | 08/10/1999 | 08/23/2007 | MnROAD Low Volume Road | 2061 | 41476
35-O-1999 | 35 | Outside | Flexible | 04/01/2005 | Aggregate |  | 8:12:00 AM | Clay | 1 | 492.4 | 117.8 | 125.4 | 121.6 |  | 08/10/1999 | 08/23/2007 | MnROAD Low Volume Road | 2061 | 11801
35-I-1999 | 35 | Inside | Flexible | 08/15/2005 | Aggregate |  | 9:58:00 AM | Clay | 2 | 493.2 | 130.5 | 145.8 | 138.1 |  | 08/10/1999 | 08/23/2007 | MnROAD Low Volume Road | 2197 | 43980
35-O-1999 | 35 | Outside | Flexible | 08/15/2005 | Aggregate |  | 10:04:00 AM | Clay | 2 | 492.4 | 115.9 | 129.9 | 122.9 |  | 08/10/1999 | 08/23/2007 | MnROAD Low Volume Road | 2197 | 12562
35-I-1999 | 35 | Inside | Flexible | 10/26/2005 | Aggregate |  | 8:04:00 AM | Clay | 4 | 492.5 | 134.3 | 147.7 | 141.3 |  | 08/10/1999 | 08/23/2007 | MnROAD Low Volume Road | 2269 | 44370
35-O-1999 | 35 | Outside | Flexible | 10/26/2005 | Aggregate |  | 8:07:00 AM | Clay | 4 | 494 | 109.5 | 125.4 | 117.8 |  | 08/10/1999 | 08/23/2007 | MnROAD Low Volume Road | 2269 | 12969
35-I-1999 | 35 | Inside | Flexible | 03/10/2006 | Aggregate |  | 10:51:00 AM | Clay | 1 | 497.9 | 122.9 | 119.7 | 121 |  | 08/10/1999 | 08/23/2007 | MnROAD Low Volume Road | 2404 | 47043
35-O-1999 | 35 | Outside | Flexible | 03/10/2006 | Aggregate |  | 10:55:00 AM | Clay | 1 | 492.5 | 138.8 | 127.3 | 133 |  | 08/10/1999 | 08/23/2007 | MnROAD Low Volume Road | 2404 | 13648
35-I-1999 | 35 | Inside | Flexible | 04/10/2006 | Aggregate |  | 12:55:00 PM | Clay | 2 | 489.5 | 142 | 156 | 149 |  | 08/10/1999 | 08/23/2007 | MnROAD Low Volume Road | 2435 | 47969
35-O-1999 | 35 | Outside | Flexible | 04/10/2006 | Aggregate |  | 12:59:00 PM | Clay | 2 | 495.7 | 117.8 | 137.5 | 127.3 |  | 08/10/1999 | 08/23/2007 | MnROAD Low Volume Road | 2435 | 13988
35-I-1999 | 35 | Inside | Flexible | 10/05/2006 | Aggregate |  | 7:38:00 AM | Clay | 3 | 491 | 156 | 163 | 159.1 |  | 08/10/1999 | 08/23/2007 | MnROAD Low Volume Road | 2613 | 50069
35-O-1999 | 35 | Outside | Flexible | 10/05/2006 | Aggregate |  | 7:43:00 AM | Clay | 3 | 496.3 | 127.3 | 133.7 | 130.5 |  | 08/10/1999 | 08/23/2007 | MnROAD Low Volume Road | 2613 | 14766
35-I-1999 | 35 | Inside | Flexible | 04/23/2007 | Aggregate |  | 12:10:00 PM | Clay | 1 | 498 | 168.7 | 168.7 | 168.7 |  | 08/10/1999 | 08/23/2007 | MnROAD Low Volume Road | 2813 | 54870
35-O-1999 | 35 | Outside | Flexible | 04/23/2007 | Aggregate |  | 12:15:00 PM | Clay | 1 | 491.7 | 140.7 | 149.6 | 145.1 |  | 08/10/1999 | 08/23/2007 | MnROAD Low Volume Road | 2813 | 16140
35-I-2007 | 35 | Inside | Flexible | 11/21/2007 | Aggregate |  | 9:32:00 AM | Clay | 2 | 507.4 | 99.3 | 85.3 | 92.3 |  | 08/24/2007 | 07/24/2017 | MnROAD Low Volume Road | 89 | 247
35-O-2007 | 35 | Outside | Flexible | 11/21/2007 | Aggregate |  | 9:37:00 AM | Clay | 2 | 499.7 | 69.4 | 68.1 | 68.8 |  | 08/24/2007 | 07/24/2017 | MnROAD Low Volume Road | 89
35-I-2007 | 35 | Inside | Flexible | 04/15/2008 | Aggregate |  | 1:38:00 PM | Clay | 2 | 497.7 | 97.4 | 84.7 | 91 |  | 08/24/2007 | 07/24/2017 | MnROAD Low Volume Road | 235 | 3892
35-O-2007 | 35 | Outside | Flexible | 04/15/2008 | Aggregate |  | 1:27:00 PM | Clay | 2 | 495 | 64.3 | 76.4 | 70.7 |  | 08/24/2007 | 07/24/2017 | MnROAD Low Volume Road | 235
35-I-2007 | 35 | Inside | Flexible | 04/27/2009 | Aggregate |  | 11:32:00 AM | Clay | 1 | 502.2 | 101.2 | 91.7 | 96.8 |  | 08/24/2007 | 07/24/2017 | MnROAD Low Volume Road | 612 | 6596
35-O-2007 | 35 | Outside | Flexible | 04/27/2009 | Aggregate |  | 11:35:00 AM | Clay | 1 | 502.2 | 72.6 | 79.6 | 75.8 |  | 08/24/2007 | 07/24/2017 | MnROAD Low Volume Road | 612
35-I-2007 | 35 | Inside | Flexible | 10/28/2009 | Aggregate |  | 10:07:00 AM | Clay | 2 | 493.7 | 104.4 | 94.2 | 99.3 |  | 08/24/2007 | 07/24/2017 | MnROAD Low Volume Road | 796 | 9043
35-O-2007 | 35 | Outside | Flexible | 10/28/2009 | Aggregate |  | 9:58:00 AM | Clay | 2 | 501.5 | 74.5 | 77.7 | 76.4 |  | 08/24/2007 | 07/24/2017 | MnROAD Low Volume Road | 796
35-I-2007 | 35 | Inside | Flexible | 04/08/2010 | Aggregate |  | 10:47:00 AM | Clay | 1 | 500 | 101.2 | 96.8 | 98.7 |  | 08/24/2007 | 07/24/2017 | MnROAD Low Volume Road | 958 | 12270
35-O-2007 | 35 | Outside | Flexible | 04/08/2010 | Aggregate |  | 10:41:00 AM | Clay | 1 | 497.6 | 73.2 | 80.2 | 77 |  | 08/24/2007 | 07/24/2017 | MnROAD Low Volume Road | 958
35-I-2007 | 35 | Inside | Flexible | 10/12/2010 | Aggregate |  | 9:10:00 AM | Clay | 1 | 509.2 | 97.4 | 90.4 | 94.2 |  | 08/24/2007 | 07/24/2017 | MnROAD Low Volume Road | 1145 | 15097
35-O-2007 | 35 | Outside | Flexible | 10/12/2010 | Aggregate |  | 9:03:00 AM | Clay | 1 | 515.6 | 72.6 | 79.6 | 76.4 |  | 08/24/2007 | 07/24/2017 | MnROAD Low Volume Road | 1145
35-I-2007 | 35 | Inside | Flexible | 04/29/2011 | Aggregate |  | 11:09:00 AM | Clay | 1 | 496.6 | 101.9 | 97.4 | 99.9 |  | 08/24/2007 | 07/24/2017 | MnROAD Low Volume Road | 1344 | 19624
35-O-2007 | 35 | Outside | Flexible | 04/29/2011 | Aggregate |  | 11:15:00 AM | Clay | 1 | 501.7 | 85.3 | 81.5 | 83.4 |  | 08/24/2007 | 07/24/2017 | MnROAD Low Volume Road | 1344
35-I-2007 | 35 | Inside | Flexible | 11/14/2011 | Aggregate |  | 10:44:00 AM | Clay | 1 | 504.2 | 102.5 | 106.3 | 104.4 |  | 08/24/2007 | 07/24/2017 | MnROAD Low Volume Road | 1543 | 21165
35-O-2007 | 35 | Outside | Flexible | 11/14/2011 | Aggregate |  | 10:39:00 AM | Clay | 1 | 489.4 | 77.7 | 81.5 | 79.6 |  | 08/24/2007 | 07/24/2017 | MnROAD Low Volume Road | 1543
35-I-2007 | 35 | Inside | Flexible | 04/05/2012 | Aggregate |  | 1:51:00 PM | Clay | 1 | 491.6 | 107.6 | 103.8 | 105.7 |  | 08/24/2007 | 07/24/2017 | MnROAD Low Volume Road | 1686 | 24913
35-O-2007 | 35 | Outside | Flexible | 04/05/2012 | Aggregate |  | 1:56:00 PM | Clay | 1 | 491.6 | 84 | 87.2 | 85.9 |  | 08/24/2007 | 07/24/2017 | MnROAD Low Volume Road | 1686
35-I-2007 | 35 | Inside | Flexible | 11/08/2012 | Aggregate |  | 10:21:00 AM | Clay | 1 | 494.6 | 105 | 94.9 | 99.9 |  | 08/24/2007 | 07/24/2017 | MnROAD Low Volume Road | 1903 | 29230
35-O-2007 | 35 | Outside | Flexible | 11/08/2012 | Aggregate |  | 10:28:00 AM | Clay | 1 | 504.6 | 80.8 | 83.4 | 82.1 |  | 08/24/2007 | 07/24/2017 | MnROAD Low Volume Road | 1903
35-I-2007 | 35 | Inside | Flexible | 04/26/2013 | Aggregate |  | 1:36:00 PM | Clay | 1 | 501.7 | 110.8 | 105 | 108.2 |  | 08/24/2007 | 07/24/2017 | MnROAD Low Volume Road | 2072 | 32842
35-O-2007 | 35 | Outside | Flexible | 04/26/2013 | Aggregate |  | 1:43:00 PM | Clay | 1 | 501.7 | 87.2 | 84.7 | 85.9 |  | 08/24/2007 | 07/24/2017 | MnROAD Low Volume Road | 2072
35-I-2007 | 35 | Inside | Flexible | 11/08/2013 | Aggregate |  | 11:12:00 AM | Clay | 1 | 500.5 | 115.2 | 106.9 | 111.4 |  | 08/24/2007 | 07/24/2017 | MnROAD Low Volume Road | 2268 | 35434
35-O-2007 | 35 | Outside | Flexible | 11/08/2013 | Aggregate |  | 11:25:00 AM | Clay | 1 | 498.9 | 106.9 | 91.7 | 99.3 |  | 08/24/2007 | 07/24/2017 | MnROAD Low Volume Road | 2268
35-I-2007 | 35 | Inside | Flexible | 04/22/2014 | Aggregate |  | 1:28:00 PM | Clay | 1 | 510.7 | 110.1 | 114.6 | 112.7 |  | 08/24/2007 | 07/24/2017 | MnROAD Low Volume Road | 2433 | 39391
35-O-2007 | 35 | Outside | Flexible | 04/22/2014 | Aggregate |  | 1:36:00 PM | Clay | 1 | 489 | 95.5 | 87.2 | 91.7 |  | 08/24/2007 | 07/24/2017 | MnROAD Low Volume Road | 2433
35-I-2007 | 35 | Inside | Flexible | 10/10/2014 | Aggregate |  | 2:37:00 PM | Clay | 1 | 509.4 | 115.2 | 113.3 | 114.6 |  | 08/24/2007 | 07/24/2017 | MnROAD Low Volume Road | 2604 | 43096
35-O-2007 | 35 | Outside | Flexible | 10/10/2014 | Aggregate |  | 2:41:00 PM | Clay | 1 | 489.6 | 92.9 | 89.8 | 91.7 |  | 08/24/2007 | 07/24/2017 | MnROAD Low Volume Road | 2604
35-I-2007 | 35 | Inside | Flexible | 05/06/2015 | Aggregate |  | 12:30:00 PM | Clay | 1 | 488.2 | 112.7 | 110.1 | 111.4 |  | 08/24/2007 | 07/24/2017 | MnROAD Low Volume Road | 2812 | 48974
35-O-2007 | 35 | Outside | Flexible | 05/06/2015 | Aggregate |  | 12:34:00 PM | Clay | 1 | 500.9 | 102.5 | 92.3 | 97.4 |  | 08/24/2007 | 07/24/2017 | MnROAD Low Volume Road | 2812
35-I-2007 | 35 | Inside | Flexible | 11/13/2015 | Aggregate |  | 12:31:00 PM | Clay | 1 | 504 | 112.7 | 110.8 | 112 |  | 08/24/2007 | 07/24/2017 | MnROAD Low Volume Road | 3003 | 51715
35-O-2007 | 35 | Outside | Flexible | 11/13/2015 | Aggregate |  | 12:35:00 PM | Clay | 1 | 506.9 | 88.5 | 89.1 | 88.5 |  | 08/24/2007 | 07/24/2017 | MnROAD Low Volume Road | 3003
36-I-1991 | 36 | Inside | Rigid | 07/08/1994 | Aggregate |  |  | Sand | 1 |  |  |  |  | 76.4 | 09/30/1991 |  | MnROAD Low Volume Road | 1012
36-O-1991 | 36 | Outside | Rigid | 07/08/1994 | Aggregate |  |  | Sand | 1 |  |  |  |  | 72.6 | 09/30/1991 |  | MnROAD Low Volume Road | 1012
36-I-1991 | 36 | Inside | Rigid | 08/25/1994 | Aggregate |  |  | Sand | 1 |  |  |  |  | 66.8 | 09/30/1991 |  | MnROAD Low Volume Road | 1060 | 1020
36-O-1991 | 36 | Outside | Rigid | 08/25/1994 | Aggregate |  |  | Sand | 1 |  |  |  |  | 70 | 09/30/1991 |  | MnROAD Low Volume Road | 1060 | 259
36-I-1991 | 36 | Inside | Rigid | 10/06/1994 | Aggregate |  |  | Sand | 1 |  |  |  |  | 72.6 | 09/30/1991 |  | MnROAD Low Volume Road | 1102 | 2462
36-O-1991 | 36 | Outside | Rigid | 10/06/1994 | Aggregate |  |  | Sand | 1 |  |  |  |  | 71.3 | 09/30/1991 |  | MnROAD Low Volume Road | 1102 | 716
36-I-1991 | 36 | Inside | Rigid | 02/02/1995 | Aggregate |  |  | Sand | 1 |  |  |  |  | 76.4 | 09/30/1991 |  | MnROAD Low Volume Road | 1221 | 6361
36-O-1991 | 36 | Outside | Rigid | 02/02/1995 | Aggregate |  |  | Sand | 1 |  |  |  |  | 77.7 | 09/30/1991 |  | MnROAD Low Volume Road | 1221 | 1782
36-I-1991 | 36 | Inside | Rigid | 03/17/1995 | Aggregate |  |  | Sand | 1 |  |  |  |  | 83.4 | 09/30/1991 |  | MnROAD Low Volume Road | 1264 | 7782
36-O-1991 | 36 | Outside | Rigid | 03/17/1995 | Aggregate |  |  | Sand | 1 |  |  |  |  | 80.8 | 09/30/1991 |  | MnROAD Low Volume Road | 1264 | 2333
36-I-1991 | 36 | Inside | Rigid | 03/23/1995 | Aggregate |  |  | Sand | 1 |  |  |  |  | 86.6 | 09/30/1991 |  | MnROAD Low Volume Road | 1270 | 7897
36-O-1991 | 36 | Outside | Rigid | 03/23/1995 | Aggregate |  |  | Sand | 1 |  |  |  |  | 85.3 | 09/30/1991 |  | MnROAD Low Volume Road | 1270 | 2466
36-I-1991 | 36 | Inside | Rigid | 05/05/1995 | Aggregate |  |  | Sand | 1 |  |  |  |  | 80.8 | 09/30/1991 |  | MnROAD Low Volume Road | 1313 | 9708
36-O-1991 | 36 | Outside | Rigid | 05/05/1995 | Aggregate |  |  | Sand | 1 |  |  |  |  | 75.1 | 09/30/1991 |  | MnROAD Low Volume Road | 1313 | 3026
36-I-1991 | 36 | Inside | Rigid | 06/14/1995 | Aggregate |  |  | Sand | 1 |  |  |  |  | 72.6 | 09/30/1991 |  | MnROAD Low Volume Road | 1353 | 11122
36-O-1991 | 36 | Outside | Rigid | 06/14/1995 | Aggregate |  |  | Sand | 1 |  |  |  |  | 71.9 | 09/30/1991 |  | MnROAD Low Volume Road | 1353 | 3687
36-I-1991 | 36 | Inside | Rigid | 09/20/1995 | Aggregate |  |  | Sand | 1 |  |  |  |  | 70 | 09/30/1991 |  | MnROAD Low Volume Road | 1451 | 14508
36-O-1991 | 36 | Outside | Rigid | 09/20/1995 | Aggregate |  |  | Sand | 1 |  |  |  |  | 80.2 | 09/30/1991 |  | MnROAD Low Volume Road | 1451 | 4984
36-I-1991 | 36 | Inside | Rigid | 12/06/1995 | Aggregate |  |  | Sand | 1 |  |  |  |  | 75.1 | 09/30/1991 |  | MnROAD Low Volume Road | 1528 | 17232
36-O-1991 | 36 | Outside | Rigid | 12/06/1995 | Aggregate |  |  | Sand | 1 |  |  |  |  | 76.4 | 09/30/1991 |  | MnROAD Low Volume Road | 1528 | 6070
36-I-1991 | 36 | Inside | Rigid | 02/16/1996 | Aggregate |  |  | Sand | 1 |  |  |  |  | 84 | 09/30/1991 |  | MnROAD Low Volume Road | 1600 | 19954
36-O-1991 | 36 | Outside | Rigid | 02/16/1996 | Aggregate |  |  | Sand | 1 |  |  |  |  | 80.2 | 09/30/1991 |  | MnROAD Low Volume Road | 1600 | 6606
36-I-1991 | 36 | Inside | Rigid | 05/09/1996 | Aggregate |  |  | Sand | 1 |  |  |  |  | 70 | 09/30/1991 |  | MnROAD Low Volume Road | 1683 | 23964
36-O-1991 | 36 | Outside | Rigid | 05/09/1996 | Aggregate |  |  | Sand | 1 |  |  |  |  | 78.3 | 09/30/1991 |  | MnROAD Low Volume Road | 1683 | 8171
36-I-1991 | 36 | Inside | Rigid | 06/25/1996 | Aggregate |  |  | Sand | 1 |  |  |  |  | 70 | 09/30/1991 |  | MnROAD Low Volume Road | 1730 | 25658
36-O-1991 | 36 | Outside | Rigid | 06/25/1996 | Aggregate |  |  | Sand | 1 |  |  |  |  | 82.1 | 09/30/1991 |  | MnROAD Low Volume Road | 1730 | 8880
36-I-1991 | 36 | Inside | Rigid | 10/27/1996 | Aggregate |  |  | Sand | 1 |  |  |  |  | 68.8 | 09/30/1991 |  | MnROAD Low Volume Road | 1854 | 30098
36-O-1991 | 36 | Outside | Rigid | 10/27/1996 | Aggregate |  |  | Sand | 1 |  |  |  |  | 69.4 | 09/30/1991 |  | MnROAD Low Volume Road | 1854 | 10173
36-I-1991 | 36 | Inside | Rigid | 06/26/1997 | Aggregate |  |  | Sand | 1 | 480.2 | 69.4 | 77.7 | 73.2 |  | 09/30/1991 |  | MnROAD Low Volume Road | 2096 | 40411
36-I-1991 | 36 | Inside | Rigid | 06/26/1997 | Aggregate |  |  | Sand | 2 | 479.4 | 68.1 | 79.6 | 73.8 |  | 09/30/1991 |  | MnROAD Low Volume Road | 2096 | 40411
36-I-1991 | 36 | Inside | Rigid | 06/26/1997 | Aggregate |  |  | Sand | 3 | 480.2 | 78.3 | 76.4 | 77.7 |  | 09/30/1991 |  | MnROAD Low Volume Road | 2096 | 40411
36-O-1991 | 36 | Outside | Rigid | 06/26/1997 | Aggregate |  |  | Sand | 1 | 473.4 | 57.3 | 67.5 | 62.4 |  | 09/30/1991 |  | MnROAD Low Volume Road | 2096 | 13022
36-O-1991 | 36 | Outside | Rigid | 06/26/1997 | Aggregate |  |  | Sand | 2 | 471.2 | 61.1 | 70 | 65.6 |  | 09/30/1991 |  | MnROAD Low Volume Road | 2096 | 13022
36-O-1991 | 36 | Outside | Rigid | 06/26/1997 | Aggregate |  |  | Sand | 3 | 473.5 | 54.1 | 70 | 62.4 |  | 09/30/1991 |  | MnROAD Low Volume Road | 2096 | 13022
36-I-1991 | 36 | Inside | Rigid | 11/12/1997 | Aggregate |  |  | Sand |  | 479.6 | 180.2 | 163.6 | 171.9 |  | 09/30/1991 |  | MnROAD Low Volume Road | 2235 | 43468
36-O-1991 | 36 | Outside | Rigid | 11/12/1997 | Aggregate |  |  | Sand |  | 473.7 | 59.2 | 66.2 | 63 |  | 09/30/1991 |  | MnROAD Low Volume Road | 2235 | 14040
36-I-1991 | 36 | Inside | Rigid | 02/10/1998 | Aggregate |  |  | Sand | 1 | 480 | 69.4 | 70 | 70 |  | 09/30/1991 |  | MnROAD Low Volume Road | 2325 | 44217
36-O-1991 | 36 | Outside | Rigid | 02/10/1998 | Aggregate |  |  | Sand | 1 | 472 | 54.1 | 62.4 | 58.6 |  | 09/30/1991 |  | MnROAD Low Volume Road | 2325 | 14138
36-I-1991 | 36 | Inside | Rigid | 03/10/1998 | Aggregate |  |  | Sand | 1 | 480 | 71.3 | 74.5 | 72.6 |  | 09/30/1991 |  | MnROAD Low Volume Road | 2353 | 45383
36-O-1991 | 36 | Outside | Rigid | 03/10/1998 | Aggregate |  |  | Sand | 1 | 472 | 61.1 | 69.4 | 65.6 |  | 09/30/1991 |  | MnROAD Low Volume Road | 2353 | 14338
36-I-1991 | 36 | Inside | Rigid | 05/28/1998 | Aggregate |  |  | Sand | 1 | 479.9 | 83.4 | 94.2 | 89.1 |  | 09/30/1991 |  | MnROAD Low Volume Road | 2432 | 49443
36-O-1991 | 36 | Outside | Rigid | 05/28/1998 | Aggregate |  |  | Sand | 1 | 472 | 53.5 | 72.6 | 63 |  | 09/30/1991 |  | MnROAD Low Volume Road | 2432 | 14931
36-I-1991 | 36 | Inside | Rigid | 08/21/1998 | Aggregate |  |  | Sand | 1 | 480 | 66.2 | 83.4 | 75.1 |  | 09/30/1991 |  | MnROAD Low Volume Road | 2517 | 54211
36-O-1991 | 36 | Outside | Rigid | 08/21/1998 | Aggregate |  |  | Sand | 1 | 472 | 67.5 | 75.1 | 71.3 |  | 09/30/1991 |  | MnROAD Low Volume Road | 2517 | 15992
36-I-1991 | 36 | Inside | Rigid | 11/04/1998 | Aggregate |  |  | Sand | 1 | 480 | 61.1 | 65.6 | 63 |  | 09/30/1991 |  | MnROAD Low Volume Road | 2592 | 57655
36-O-1991 | 36 | Outside | Rigid | 11/04/1998 | Aggregate |  |  | Sand | 1 | 472 | 54.1 | 74.5 | 64.3 |  | 09/30/1991 |  | MnROAD Low Volume Road | 2592 | 17045
36-I-1991 | 36 | Inside | Rigid | 04/02/1999 | Aggregate |  |  | Sand | 1 | 479.9 | 59.2 | 65.6 | 62.4 |  | 09/30/1991 |  | MnROAD Low Volume Road | 2741 | 62703
36-O-1991 | 36 | Outside | Rigid | 04/02/1999 | Aggregate |  |  | Sand | 1 | 472 | 62.4 | 64.3 | 63 |  | 09/30/1991 |  | MnROAD Low Volume Road | 2741 | 18768
36-I-1991 | 36 | Inside | Rigid | 07/07/1999 | Aggregate |  |  | Sand | 1 | 480 | 62.4 | 77.7 | 70 |  | 09/30/1991 |  | MnROAD Low Volume Road | 2837 | 64005
36-O-1991 | 36 | Outside | Rigid | 07/07/1999 | Aggregate |  |  | Sand | 1 | 472 | 67.5 | 73.2 | 70 |  | 09/30/1991 |  | MnROAD Low Volume Road | 2837 | 19568
36-I-1991 | 36 | Inside | Rigid | 12/02/1999 | Aggregate |  |  | Sand | 1 | 480 | 58.6 | 73.2 | 65.6 |  | 09/30/1991 |  | MnROAD Low Volume Road | 2985 | 66148
36-O-1991 | 36 | Outside | Rigid | 12/02/1999 | Aggregate |  |  | Sand | 1 | 473.6 | 60.5 | 72.6 | 66.2 |  | 09/30/1991 |  | MnROAD Low Volume Road | 2985 | 20231
36-I-1991 | 36 | Inside | Rigid | 02/07/2000 | Aggregate |  |  | Sand | 1 | 479.5 | 75.1 | 97.4 | 86.6 |  | 09/30/1991 |  | MnROAD Low Volume Road | 3052 | 69640
36-O-1991 | 36 | Outside | Rigid | 02/07/2000 | Aggregate |  |  | Sand | 1 | 471.5 | 66.2 | 65.6 | 65.6 |  | 09/30/1991 |  | MnROAD Low Volume Road | 3052 | 20958
36-I-1991 | 36 | Inside | Rigid | 07/17/2000 | Aggregate |  |  | Sand | 1 | 482.2 | 74.5 | 94.2 | 84.7 |  | 09/30/1991 |  | MnROAD Low Volume Road | 3213 | 75360
36-O-1991 | 36 | Outside | Rigid | 07/17/2000 | Aggregate |  |  | Sand | 1 | 468.9 | 58.6 | 72.6 | 65.6 |  | 09/30/1991 |  | MnROAD Low Volume Road | 3213 | 22671
36-I-1991 | 36 | Inside | Rigid | 05/15/2001 | Aggregate |  |  | Sand | 1 | 480 | 78.3 | 94.2 | 86.6 |  | 09/30/1991 |  | MnROAD Low Volume Road | 3515 | 88915
36-I-1991 | 36 | Inside | Rigid | 05/15/2001 | Aggregate |  |  | Sand | 2 | 478.7 | 81.5 | 95.5 | 88.5 |  | 09/30/1991 |  | MnROAD Low Volume Road | 3515 | 88915
36-I-1991 | 36 | Inside | Rigid | 05/15/2001 | Aggregate |  |  | Sand | 3 | 480 | 79.6 | 89.1 | 84.7 |  | 09/30/1991 |  | MnROAD Low Volume Road | 3515 | 88915
36-I-1991 | 36 | Inside | Rigid | 05/15/2001 | Aggregate |  |  | Sand | 4 | 479.7 | 83.4 | 101.2 | 92.3 |  | 09/30/1991 |  | MnROAD Low Volume Road | 3515 | 88915
36-O-1991 | 36 | Outside | Rigid | 05/15/2001 | Aggregate |  |  | Sand | 1 | 471.9 | 57.3 | 67.5 | 62.4 |  | 09/30/1991 |  | MnROAD Low Volume Road | 3515 | 26358
36-O-1991 | 36 | Outside | Rigid | 05/15/2001 | Aggregate |  |  | Sand | 2 | 471.9 | 61.1 | 65.6 | 63 |  | 09/30/1991 |  | MnROAD Low Volume Road | 3515 | 26358
36-O-1991 | 36 | Outside | Rigid | 05/15/2001 | Aggregate |  |  | Sand | 3 | 473.9 | 61.1 | 70 | 65.6 |  | 09/30/1991 |  | MnROAD Low Volume Road | 3515 | 26358
36-O-1991 | 36 | Outside | Rigid | 05/15/2001 | Aggregate |  |  | Sand | 4 | 472.1 | 64.3 | 63 | 63.7 |  | 09/30/1991 |  | MnROAD Low Volume Road | 3515 | 26358
36-I-1991 | 36 | Inside | Rigid | 07/09/2001 | Aggregate |  |  | Sand | 1 | 479.5 | 80.2 | 94.2 | 87.2 |  | 09/30/1991 |  | MnROAD Low Volume Road | 3570 | 90425
36-O-1991 | 36 | Outside | Rigid | 07/09/2001 | Aggregate |  |  | Sand | 1 | 472.9 | 54.1 | 68.1 | 61.1 |  | 09/30/1991 |  | MnROAD Low Volume Road | 3570 | 26828
36-I-1991 | 36 | Inside | Rigid | 07/31/2001 | Aggregate |  |  | Sand | 1 | 481 | 80.2 | 86.6 | 83.4 |  | 09/30/1991 |  | MnROAD Low Volume Road | 3592 | 91717
36-O-1991 | 36 | Outside | Rigid | 07/31/2001 | Aggregate |  |  | Sand | 1 | 470.9 | 68.1 | 68.1 | 68.1 |  | 09/30/1991 |  | MnROAD Low Volume Road | 3592 | 27056
36-I-1991 | 36 | Inside | Rigid | 09/21/2001 | Aggregate |  |  | Sand | 1 | 479.5 | 72.6 | 89.1 | 80.8 |  | 09/30/1991 |  | MnROAD Low Volume Road | 3644 | 93670
36-O-1991 | 36 | Outside | Rigid | 09/21/2001 | Aggregate |  |  | Sand | 1 | 471.4 | 63 | 62.4 | 63 |  | 09/30/1991 |  | MnROAD Low Volume Road | 3644 | 27569
36-I-1991 | 36 | Inside | Rigid | 10/19/2001 | Aggregate |  |  | Sand | 1 | 479.7 | 73.2 | 86.6 | 79.6 |  | 09/30/1991 |  | MnROAD Low Volume Road | 3672 | 93670
36-O-1991 | 36 | Outside | Rigid | 10/19/2001 | Aggregate |  |  | Sand | 1 | 472.9 | 65.6 | 60.5 | 63 |  | 09/30/1991 |  | MnROAD Low Volume Road | 3672 | 27569
36-I-1991 | 36 | Inside | Rigid | 12/21/2001 | Aggregate |  |  | Sand | 1 | 479.7 | 65.6 | 66.2 | 65.6 |  | 09/30/1991 |  | MnROAD Low Volume Road | 3735 | 95205
36-O-1991 | 36 | Outside | Rigid | 12/21/2001 | Aggregate |  |  | Sand | 1 | 471.4 | 58.6 | 68.1 | 63 |  | 09/30/1991 |  | MnROAD Low Volume Road | 3735 | 28146
36-I-1991 | 36 | Inside | Rigid | 01/28/2002 | Aggregate |  |  | Sand | 1 | 480.2 | 66.2 | 71.3 | 68.8 |  | 09/30/1991 |  | MnROAD Low Volume Road | 3773 | 96792
36-O-1991 | 36 | Outside | Rigid | 01/28/2002 | Aggregate |  |  | Sand | 1 | 472.1 | 56 | 63 | 59.8 |  | 09/30/1991 |  | MnROAD Low Volume Road | 3773 | 28468
36-I-1991 | 36 | Inside | Rigid | 02/28/2002 | Aggregate |  |  | Sand | 1 | 479.5 | 84.7 | 82.1 | 83.4 |  | 09/30/1991 |  | MnROAD Low Volume Road | 3804 | 98291
36-O-1991 | 36 | Outside | Rigid | 02/28/2002 | Aggregate |  |  | Sand | 1 | 472.1 | 66.2 | 61.1 | 63.7 |  | 09/30/1991 |  | MnROAD Low Volume Road | 3804 | 28866
36-I-1991 | 36 | Inside | Rigid | 03/29/2002 | Aggregate |  | 11:43:00 AM | Sand | 1 | 479.5 | 67.5 | 82.1 | 75.1 |  | 09/30/1991 |  | MnROAD Low Volume Road | 3833 | 99752
36-O-1991 | 36 | Outside | Rigid | 03/29/2002 | Aggregate |  | 11:47:00 AM | Sand | 1 | 473.1 | 63 | 63 | 63 |  | 09/30/1991 |  | MnROAD Low Volume Road | 3833 | 29152
36-I-1991 | 36 | Inside | Rigid | 05/14/2002 | Aggregate |  | 10:21:00 AM | Sand | 1 | 481 | 70 | 69.4 | 70 |  | 09/30/1991 |  | MnROAD Low Volume Road | 3879 | 101645
36-O-1991 | 36 | Outside | Rigid | 05/14/2002 | Aggregate |  | 10:26:00 AM | Sand | 1 | 472.4 | 70 | 81.5 | 75.8 |  | 09/30/1991 |  | MnROAD Low Volume Road | 3879 | 29624
36-I-1991 | 36 | Inside | Rigid | 06/28/2002 | Aggregate |  | 11:17:00 AM | Sand | 1 | 479.5 | 60.5 | 70 | 65.6 |  | 09/30/1991 |  | MnROAD Low Volume Road | 3924 | 103321
36-O-1991 | 36 | Outside | Rigid | 06/28/2002 | Aggregate |  | 11:21:00 AM | Sand | 1 | 472.4 | 81.5 | 84.7 | 82.8 |  | 09/30/1991 |  | MnROAD Low Volume Road | 3924 | 30070
36-I-1991 | 36 | Inside | Rigid | 02/28/2003 | Aggregate |  | 10:08:00 AM | Sand | 1 | 479.5 | 65.6 | 69.4 | 67.5 |  | 09/30/1991 |  | MnROAD Low Volume Road | 4169 | 114248
36-O-1991 | 36 | Outside | Rigid | 02/28/2003 | Aggregate |  | 10:14:00 AM | Sand | 1 | 474 | 63 | 65.6 | 64.3 |  | 09/30/1991 |  | MnROAD Low Volume Road | 4169 | 32311
36-I-1991 | 36 | Inside | Rigid | 04/01/2003 | Aggregate |  | 10:25:00 AM | Sand | 2 | 479 | 69.4 | 72.6 | 70.7 |  | 09/30/1991 |  | MnROAD Low Volume Road | 4201 | 115918
36-O-1991 | 36 | Outside | Rigid | 04/01/2003 | Aggregate |  | 10:30:00 AM | Sand | 2 | 470.9 | 66.2 | 72.6 | 69.4 |  | 09/30/1991 |  | MnROAD Low Volume Road | 4201 | 32880
36-I-1991 | 36 | Inside | Rigid | 06/05/2003 | Aggregate |  | 10:17:00 AM | Sand | 3 | 478.9 | 61.1 | 75.1 | 68.1 |  | 09/30/1991 |  | MnROAD Low Volume Road | 4266 | 117911
36-O-1991 | 36 | Outside | Rigid | 06/05/2003 | Aggregate |  | 10:21:00 AM | Sand | 3 | 473.1 | 65.6 | 69.4 | 67.5 |  | 09/30/1991 |  | MnROAD Low Volume Road | 4266 | 33657
36-I-1991 | 36 | Inside | Rigid | 07/15/2003 | Aggregate |  | 12:55:00 PM | Sand | 4 | 479.7 | 74.5 | 89.1 | 82.1 |  | 09/30/1991 |  | MnROAD Low Volume Road | 4306 | 118456
36-O-1991 | 36 | Outside | Rigid | 07/15/2003 | Aggregate |  | 12:34:00 PM | Sand | 4 | 472.1 | 93.6 | 93.6 | 93.6 |  | 09/30/1991 |  | MnROAD Low Volume Road | 4306 | 34092
36-I-1991 | 36 | Inside | Rigid | 08/13/2003 | Aggregate |  | 12:29:00 PM | Sand | 5 | 479.7 | 71.3 | 82.1 | 77 |  | 09/30/1991 |  | MnROAD Low Volume Road | 4335 | 119254
36-I-1991 | 36 | Inside | Rigid | 08/13/2003 | Aggregate |  | 11:48:00 AM | Sand | 25 | 479.5 | 79.6 | 87.2 | 83.4 |  | 09/30/1991 |  | MnROAD Low Volume Road | 4335 | 119254
36-O-1991 | 36 | Outside | Rigid | 08/13/2003 | Aggregate |  | 12:20:00 PM | Sand | 5 | 471.9 | 97.4 | 101.2 | 99.3 |  | 09/30/1991 |  | MnROAD Low Volume Road | 4335 | 34474
36-O-1991 | 36 | Outside | Rigid | 08/13/2003 | Aggregate |  | 11:38:00 AM | Sand | 25 | 479 | 70 | 85.3 | 77.7 |  | 09/30/1991 |  | MnROAD Low Volume Road | 4335 | 34474
36-I-1991 | 36 | Inside | Rigid | 08/19/2003 | Aggregate |  | 11:14:00 AM | Sand | 6 | 480 | 72.6 | 86.6 | 79.6 |  | 09/30/1991 |  | MnROAD Low Volume Road | 4341 | 119254
36-I-1991 | 36 | Inside | Rigid | 08/19/2003 | Aggregate |  | 12:47:00 PM | Sand | 26 | 479.7 | 76.4 | 90.4 | 83.4 |  | 09/30/1991 |  | MnROAD Low Volume Road | 4341 | 119254
36-O-1991 | 36 | Outside | Rigid | 08/19/2003 | Aggregate |  | 11:24:00 AM | Sand | 6 | 473.6 | 100.6 | 107.6 | 103.8 |  | 09/30/1991 |  | MnROAD Low Volume Road | 4341 | 34474
36-O-1991 | 36 | Outside | Rigid | 08/19/2003 | Aggregate |  | 12:37:00 PM | Sand | 26 | 479.7 | 74.5 | 82.1 | 78.3 |  | 09/30/1991 |  | MnROAD Low Volume Road | 4341 | 34474
36-I-1991 | 36 | Inside | Rigid | 11/20/2003 | Aggregate |  | 11:04:00 AM | Sand | 8 | 479 | 93.6 | 115.9 | 104.4 |  | 09/30/1991 |  | MnROAD Low Volume Road | 4434 | 121914
36-O-1991 | 36 | Outside | Rigid | 11/20/2003 | Aggregate |  | 11:26:00 AM | Sand | 8 | 479.5 | 309.4 | 79.6 | 194.2 |  | 09/30/1991 |  | MnROAD Low Volume Road | 4434 | 35491
36-I-1991 | 36 | Inside | Rigid | 06/07/2004 | Aggregate |  | 10:03:00 AM | Sand | 2 | 479.2 | 88.5 | 99.3 | 94.2 |  | 09/30/1991 |  | MnROAD Low Volume Road | 4634 | 128046
36-O-1991 | 36 | Outside | Rigid | 06/07/2004 | Aggregate |  | 10:07:00 AM | Sand | 2 | 478.7 | 75.1 | 89.1 | 82.1 |  | 09/30/1991 |  | MnROAD Low Volume Road | 4634 | 37509
36-I-1991 | 36 | Inside | Rigid | 06/24/2004 | Aggregate |  | 12:08:00 PM | Sand | 3 | 479.2 | 75.1 | 92.3 | 84 |  | 09/30/1991 |  | MnROAD Low Volume Road | 4651 | 128046
36-O-1991 | 36 | Outside | Rigid | 06/24/2004 | Aggregate |  | 12:12:00 PM | Sand | 3 | 480.7 | 71.3 | 80.2 | 75.8 |  | 09/30/1991 |  | MnROAD Low Volume Road | 4651 | 37509
36-I-1991 | 36 | Inside | Rigid | 06/28/2004 | Aggregate |  | 11:35:00 AM | Sand | 4 | 479.7 | 77.7 | 92.3 | 84.7 |  | 09/30/1991 |  | MnROAD Low Volume Road | 4655 | 128049
36-O-1991 | 36 | Outside | Rigid | 06/28/2004 | Aggregate |  | 11:39:00 AM | Sand | 4 | 479.2 | 73.2 | 82.1 | 77.7 |  | 09/30/1991 |  | MnROAD Low Volume Road | 4655 | 37509
36-I-1991 | 36 | Inside | Rigid | 12/15/2004 | Aggregate |  | 12:31:00 PM | Sand | 6 | 478.7 | 91.7 | 109.5 | 100.6 |  | 09/30/1991 |  | MnROAD Low Volume Road | 4825 | 128988
36-O-1991 | 36 | Outside | Rigid | 12/15/2004 | Aggregate |  | 12:34:00 PM | Sand | 6 | 480 | 70 | 76.4 | 73.2 |  | 09/30/1991 |  | MnROAD Low Volume Road | 4825 | 37811
36-I-1991 | 36 | Inside | Rigid | 12/29/2004 | Aggregate |  | 9:52:00 AM | Sand | 7 | 485.7 | 79.6 | 94.2 | 87.2 |  | 09/30/1991 |  | MnROAD Low Volume Road | 4839 | 129584
36-O-1991 | 36 | Outside | Rigid | 12/29/2004 | Aggregate |  | 9:55:00 AM | Sand | 7 | 478 | 75.1 | 92.3 | 84 |  | 09/30/1991 |  | MnROAD Low Volume Road | 4839 | 37980
36-I-1991 | 36 | Inside | Rigid | 04/01/2005 | Aggregate |  | 8:08:00 AM | Sand | 1 | 479 | 106.3 | 119.7 | 113.3 |  | 09/30/1991 |  | MnROAD Low Volume Road | 4932 | 132851
36-O-1991 | 36 | Outside | Rigid | 04/01/2005 | Aggregate |  | 8:12:00 AM | Sand | 1 | 479.7 | 70 | 77.7 | 73.8 |  | 09/30/1991 |  | MnROAD Low Volume Road | 4932 | 39153
36-I-1991 | 36 | Inside | Rigid | 08/15/2005 | Aggregate |  | 9:58:00 AM | Sand | 2 | 480.6 | 87.2 | 102.5 | 94.9 |  | 09/30/1991 |  | MnROAD Low Volume Road | 5068 | 137009
36-O-1991 | 36 | Outside | Rigid | 08/15/2005 | Aggregate |  | 10:03:00 AM | Sand | 2 | 476 | 75.1 | 79.6 | 77.7 |  | 09/30/1991 |  | MnROAD Low Volume Road | 5068 | 40414
36-I-1991 | 36 | Inside | Rigid | 10/26/2005 | Aggregate |  | 8:04:00 AM | Sand | 4 | 481.7 | 90.4 | 103.8 | 96.8 |  | 09/30/1991 |  | MnROAD Low Volume Road | 5140 | 137657
36-O-1991 | 36 | Outside | Rigid | 10/26/2005 | Aggregate |  | 8:07:00 AM | Sand | 4 | 481.7 | 71.3 | 87.2 | 79.6 |  | 09/30/1991 |  | MnROAD Low Volume Road | 5140 | 41086
36-I-1991 | 36 | Inside | Rigid | 03/10/2006 | Aggregate |  | 10:51:00 AM | Sand | 1 | 483.2 | 89.1 | 100.6 | 94.9 |  | 09/30/1991 |  | MnROAD Low Volume Road | 5275 | 142088
36-O-1991 | 36 | Outside | Rigid | 03/10/2006 | Aggregate |  | 10:55:00 AM | Sand | 1 | 481.6 | 75.1 | 80.2 | 77.7 |  | 09/30/1991 |  | MnROAD Low Volume Road | 5275 | 42214
36-I-1991 | 36 | Inside | Rigid | 04/10/2006 | Aggregate |  | 12:56:00 PM | Sand | 2 | 480.2 | 94.2 | 106.3 | 100.6 |  | 09/30/1991 |  | MnROAD Low Volume Road | 5306 | 143629
36-O-1991 | 36 | Outside | Rigid | 04/10/2006 | Aggregate |  | 12:59:00 PM | Sand | 2 | 478 | 79.6 | 91.7 | 85.3 |  | 09/30/1991 |  | MnROAD Low Volume Road | 5306 | 42777
36-I-1991 | 36 | Inside | Rigid | 10/05/2006 | Aggregate |  | 7:39:00 AM | Sand | 3 | 480.5 | 84.7 | 105.7 | 94.9 |  | 09/30/1991 |  | MnROAD Low Volume Road | 5484 | 147113
36-O-1991 | 36 | Outside | Rigid | 10/05/2006 | Aggregate |  | 7:43:00 AM | Sand | 3 | 480.5 | 73.2 | 81.5 | 77.7 |  | 09/30/1991 |  | MnROAD Low Volume Road | 5484 | 44070
36-I-1991 | 36 | Inside | Rigid | 04/23/2007 | Aggregate |  | 12:10:00 PM | Sand | 1 | 482.6 | 95.5 | 108.2 | 101.9 |  | 09/30/1991 |  | MnROAD Low Volume Road | 5684 | 155087
36-O-1991 | 36 | Outside | Rigid | 04/23/2007 | Aggregate |  | 12:15:00 PM | Sand | 1 | 483.2 | 74.5 | 82.1 | 78.3 |  | 09/30/1991 |  | MnROAD Low Volume Road | 5684 | 46351
36-I-1991 | 36 | Inside | Rigid | 11/21/2007 | Aggregate |  | 9:32:00 AM | Sand | 2 | 481.9 | 92.3 | 101.2 | 96.8 |  | 09/30/1991 |  | MnROAD Low Volume Road | 5896 | 156748
36-O-1991 | 36 | Outside | Rigid | 11/21/2007 | Aggregate |  | 9:37:00 AM | Sand | 2 | 484.2 | 75.1 | 83.4 | 79.6 |  | 09/30/1991 |  | MnROAD Low Volume Road | 5896 | 46612
36-I-1991 | 36 | Inside | Rigid | 04/15/2008 | Aggregate |  | 1:39:00 PM | Sand | 2 | 477.5 | 99.3 | 114.6 | 106.9 |  | 09/30/1991 |  | MnROAD Low Volume Road | 6042 | 162788
36-O-1991 | 36 | Outside | Rigid | 04/15/2008 | Aggregate |  | 1:27:00 PM | Sand | 2 | 471.5 | 77.7 | 83.4 | 80.8 |  | 09/30/1991 |  | MnROAD Low Volume Road | 6042 | 46612
36-I-1991 | 36 | Inside | Rigid | 04/27/2009 | Aggregate |  | 11:32:00 AM | Sand | 1 | 480.6 | 91.7 | 102.5 | 96.8 |  | 09/30/1991 |  | MnROAD Low Volume Road | 6419 | 167269
36-O-1991 | 36 | Outside | Rigid | 04/27/2009 | Aggregate |  | 11:35:00 AM | Sand | 1 | 479.1 | 75.1 | 78.3 | 77 |  | 09/30/1991 |  | MnROAD Low Volume Road | 6419 | 46612
36-I-1991 | 36 | Inside | Rigid | 10/28/2009 | Aggregate |  | 10:08:00 AM | Sand | 2 | 479.1 | 96.8 | 102.5 | 99.9 |  | 09/30/1991 |  | MnROAD Low Volume Road | 6603 | 171317
36-O-1991 | 36 | Outside | Rigid | 10/28/2009 | Aggregate |  | 9:58:00 AM | Sand | 2 | 478.4 | 77.7 | 81.5 | 79.6 |  | 09/30/1991 |  | MnROAD Low Volume Road | 6603 | 46612
36-I-1991 | 36 | Inside | Rigid | 04/08/2010 | Aggregate |  | 10:47:00 AM | Sand | 1 | 484.5 | 88.5 | 129.9 | 108.9 |  | 09/30/1991 |  | MnROAD Low Volume Road | 6765 | 176660
36-O-1991 | 36 | Outside | Rigid | 04/08/2010 | Aggregate |  | 10:40:00 AM | Sand | 1 | 476.9 | 72.6 | 81.5 | 77 |  | 09/30/1991 |  | MnROAD Low Volume Road | 6765 | 46612
36-I-1991 | 36 | Inside | Rigid | 10/12/2010 | Aggregate |  | 9:10:00 AM | Sand | 1 | 476.5 | 92.3 | 106.3 | 99.3 |  | 09/30/1991 |  | MnROAD Low Volume Road | 6952 | 181338
36-O-1991 | 36 | Outside | Rigid | 10/12/2010 | Aggregate |  | 9:03:00 AM | Sand | 1 | 484.2 | 75.1 | 81.5 | 78.3 |  | 09/30/1991 |  | MnROAD Low Volume Road | 6952 | 46612
36-I-1991 | 36 | Inside | Rigid | 04/29/2011 | Aggregate |  | 11:09:00 AM | Sand | 1 | 472.1 | 88.5 | 101.2 | 94.9 |  | 09/30/1991 |  | MnROAD Low Volume Road | 7151 | 188839
36-O-1991 | 36 | Outside | Rigid | 04/29/2011 | Aggregate |  | 11:15:00 AM | Sand | 1 | 478.7 | 82.1 | 80.2 | 81.5 |  | 09/30/1991 |  | MnROAD Low Volume Road | 7151 | 46612
36-I-1991 | 36 | Inside | Rigid | 11/14/2011 | Aggregate |  | 10:44:00 AM | Sand | 1 | 479.7 | 80.2 | 98.7 | 89.8 |  | 09/30/1991 |  | MnROAD Low Volume Road | 7350 | 191389
36-O-1991 | 36 | Outside | Rigid | 11/14/2011 | Aggregate |  | 10:39:00 AM | Sand | 1 | 472.4 | 78.9 | 89.1 | 84 |  | 09/30/1991 |  | MnROAD Low Volume Road | 7350 | 46612
36-I-1991 | 36 | Inside | Rigid | 04/05/2012 | Aggregate |  | 1:51:00 PM | Sand | 1 | 472.2 | 87.8 | 105.7 | 96.8 |  | 09/30/1991 |  | MnROAD Low Volume Road | 7493 | 197616
36-O-1991 | 36 | Outside | Rigid | 04/05/2012 | Aggregate |  | 1:56:00 PM | Sand | 1 | 487.1 | 88.5 | 96.8 | 92.9 |  | 09/30/1991 |  | MnROAD Low Volume Road | 7493 | 46612
36-I-1991 | 36 | Inside | Rigid | 11/08/2012 | Aggregate |  | 10:21:00 AM | Sand | 1 | 479.7 | 85.3 | 94.9 | 90.4 |  | 09/30/1991 |  | MnROAD Low Volume Road | 7710 | 204762
36-O-1991 | 36 | Outside | Rigid | 11/08/2012 | Aggregate |  | 10:27:00 AM | Sand | 1 | 455.6 | 75.8 | 85.3 | 80.8 |  | 09/30/1991 |  | MnROAD Low Volume Road | 7710 | 46612
36-I-1991 | 36 | Inside | Rigid | 04/26/2013 | Aggregate |  | 1:36:00 PM | Sand | 1 | 478.9 | 100.6 | 117.1 | 108.9 |  | 09/30/1991 |  | MnROAD Low Volume Road | 7879 | 210741
36-O-1991 | 36 | Outside | Rigid | 04/26/2013 | Aggregate |  | 1:43:00 PM | Sand | 1 | 478.9 | 85.9 | 106.3 | 96.1 |  | 09/30/1991 |  | MnROAD Low Volume Road | 7879 | 46612
36-I-1991 | 36 | Inside | Rigid | 11/08/2013 | Aggregate |  | 11:12:00 AM | Sand | 1 | 482.9 | 78.9 | 91.7 | 85.3 |  | 09/30/1991 |  | MnROAD Low Volume Road | 8075 | 215029
36-O-1991 | 36 | Outside | Rigid | 11/08/2013 | Aggregate |  | 11:25:00 AM | Sand | 1 | 484.4 | 101.9 | 105 | 103.1 |  | 09/30/1991 |  | MnROAD Low Volume Road | 8075 | 46612
36-I-1991 | 36 | Inside | Rigid | 04/22/2014 | Aggregate |  | 1:28:00 PM | Sand | 1 | 483.7 | 87.8 | 108.9 | 98.7 |  | 09/30/1991 |  | MnROAD Low Volume Road | 8240 | 221587
36-O-1991 | 36 | Outside | Rigid | 04/22/2014 | Aggregate |  | 1:36:00 PM | Sand | 1 | 485.6 | 106.9 | 126.7 | 117.1 |  | 09/30/1991 |  | MnROAD Low Volume Road | 8240 | 46612
36-I-1991 | 36 | Inside | Rigid | 10/10/2014 | Aggregate |  | 2:38:00 PM | Sand | 1 | 475 | 78.9 | 106.9 | 92.9 |  | 09/30/1991 |  | MnROAD Low Volume Road | 8411 | 227739
36-O-1991 | 36 | Outside | Rigid | 10/10/2014 | Aggregate |  | 2:41:00 PM | Sand | 1 | 476.7 | 84.7 | 99.9 | 92.3 |  | 09/30/1991 |  | MnROAD Low Volume Road | 8411 | 46612
36-I-1991 | 36 | Inside | Rigid | 05/06/2015 | Aggregate |  | 12:30:00 PM | Sand | 1 | 486 | 85.9 | 101.2 | 93.6 |  | 09/30/1991 |  | MnROAD Low Volume Road | 8619 | 237490
36-O-1991 | 36 | Outside | Rigid | 05/06/2015 | Aggregate |  | 12:34:00 PM | Sand | 1 | 473.5 | 91 | 111.4 | 101.2 |  | 09/30/1991 |  | MnROAD Low Volume Road | 8619 | 46612
36-I-1991 | 36 | Inside | Rigid | 11/13/2015 | Aggregate |  | 12:31:00 PM | Sand | 1 | 479.8 | 79.6 | 112 | 96.1 |  | 09/30/1991 |  | MnROAD Low Volume Road | 8810 | 242032
36-O-1991 | 36 | Outside | Rigid | 11/13/2015 | Aggregate |  | 12:35:00 PM | Sand | 1 | 474.5 | 77.7 | 92.3 | 85.3 |  | 09/30/1991 |  | MnROAD Low Volume Road | 8810 | 46612
36-I-1991 | 36 | Inside | Rigid | 11/03/2017 | Aggregate |  | 1:36:00 PM | Sand | 1 | 473.2 | 106.3 | 120.3 | 113.3 |  | 09/30/1991 |  | MnROAD Low Volume Road | 9531 | 269233
36-I-1991 | 36 | Inside | Rigid | 11/03/2017 | Aggregate |  | 1:36:00 PM | Sand | 1 | 500 | 110.1 | 124.8 | 117.1 |  | 09/30/1991 |  | MnROAD Low Volume Road | 9531 | 269233
36-I-1991 | 36 | Inside | Rigid | 11/03/2017 | Aggregate |  | 1:36:00 PM | Sand | 1 | 500 | 108.2 | 125.4 | 117.1 |  | 09/30/1991 |  | MnROAD Low Volume Road | 9531 | 269233
36-O-1991 | 36 | Outside | Rigid | 11/03/2017 | Aggregate |  | 1:58:00 PM | Sand | 1 | 475.5 | 76.4 | 96.1 | 85.9 |  | 09/30/1991 |  | MnROAD Low Volume Road | 9531 | 46612
36-O-1991 | 36 | Outside | Rigid | 11/03/2017 | Aggregate |  | 1:58:00 PM | Sand | 2 | 500 | 77.7 | 99.3 | 88.5 |  | 09/30/1991 |  | MnROAD Low Volume Road | 9531 | 46612
36-O-1991 | 36 | Outside | Rigid | 11/03/2017 | Aggregate |  | 1:58:00 PM | Sand | 2 | 503.4 | 82.1 | 105.7 | 93.6 |  | 09/30/1991 |  | MnROAD Low Volume Road | 9531 | 46612
36-I-1991 | 36 | Inside | Rigid | 11/30/2017 | Aggregate |  | 9:15:00 AM | Sand | 1 | 501.1 | 113.9 | 131.1 | 122.9 |  | 09/30/1991 |  | MnROAD Low Volume Road | 9558 | 270720
36-I-1991 | 36 | Inside | Rigid | 11/30/2017 | Aggregate |  | 9:15:00 AM | Sand | 2 | 505.5 | 114.6 | 129.2 | 121.6 |  | 09/30/1991 |  | MnROAD Low Volume Road | 9558 | 270720
36-I-1991 | 36 | Inside | Rigid | 11/30/2017 | Aggregate |  | 9:15:00 AM | Sand | 3 | 478.9 | 113.3 | 121.6 | 117.8 |  | 09/30/1991 |  | MnROAD Low Volume Road | 9558 | 270720
36-O-1991 | 36 | Outside | Rigid | 11/30/2017 | Aggregate |  | 9:47:00 AM | Sand | 1 | 481.1 | 78.3 | 92.9 | 85.9 |  | 09/30/1991 |  | MnROAD Low Volume Road | 9558 | 46612
36-O-1991 | 36 | Outside | Rigid | 11/30/2017 | Aggregate |  | 9:47:00 AM | Sand | 2 | 474.5 | 75.1 | 94.2 | 84.7 |  | 09/30/1991 |  | MnROAD Low Volume Road | 9558 | 46612
36-O-1991 | 36 | Outside | Rigid | 11/30/2017 | Aggregate |  | 9:47:00 AM | Sand | 2 | 507.9 | 83.4 | 91 | 87.2 |  | 09/30/1991 |  | MnROAD Low Volume Road | 9558 | 46612
36-I-1991 | 36 | Inside | Rigid | 06/14/2018 | Aggregate |  | 7:58:00 AM | Sand | 1 | 480.1 | 108.2 | 133.7 | 121 |  | 09/30/1991 |  | MnROAD Low Volume Road | 9754 | 280422
36-I-1991 | 36 | Inside | Rigid | 06/14/2018 | Aggregate |  | 7:58:00 AM | Sand | 2 | 475.4 | 90.4 | 124.1 | 106.9 |  | 09/30/1991 |  | MnROAD Low Volume Road | 9754 | 280422
36-I-1991 | 36 | Inside | Rigid | 06/14/2018 | Aggregate |  | 7:58:00 AM | Sand | 3 | 477.7 | 89.1 | 119.7 | 104.4 |  | 09/30/1991 |  | MnROAD Low Volume Road | 9754 | 280422
36-I-1991 | 36 | Inside | Rigid | 06/21/2018 | Aggregate |  | 9:14:00 AM | Sand | 1 | 480 | 86.6 | 113.3 | 99.9 |  | 09/30/1991 |  | MnROAD Low Volume Road | 9761 | 280636
36-I-1991 | 36 | Inside | Rigid | 06/21/2018 | Aggregate |  | 9:41:00 AM | Sand | 2 | 480 | 82.8 | 118.4 | 100.6 |  | 09/30/1991 |  | MnROAD Low Volume Road | 9761 | 280636
36-O-1991 | 36 | Outside | Rigid | 06/21/2018 | Aggregate |  | 8:40:00 AM | Sand | 1 | 480 | 78.9 | 101.2 | 89.8 |  | 09/30/1991 |  | MnROAD Low Volume Road | 9761 | 46612
36-O-1991 | 36 | Outside | Rigid | 06/21/2018 | Aggregate |  | 8:57:00 AM | Sand | 2 | 480 | 75.8 | 101.2 | 88.5 |  | 09/30/1991 |  | MnROAD Low Volume Road | 9761 | 46612
36-I-1991 | 36 | Inside | Rigid | 07/09/2018 | Aggregate |  | 2:46:00 AM | Sand | 1 | 477.9 | 124.8 | 143.2 | 133.7 |  | 09/30/1991 |  | MnROAD Low Volume Road | 9779 | 280636
36-I-1991 | 36 | Inside | Rigid | 07/09/2018 | Aggregate |  | 2:52:00 AM | Sand | 2 | 501 | 120.3 | 131.1 | 125.4 |  | 09/30/1991 |  | MnROAD Low Volume Road | 9779 | 280636
36-I-1991 | 36 | Inside | Rigid | 07/09/2018 | Aggregate |  | 2:58:00 AM | Sand | 3 | 477.9 | 116.5 | 137.5 | 126.7 |  | 09/30/1991 |  | MnROAD Low Volume Road | 9779 | 280636
36-O-1991 | 36 | Outside | Rigid | 07/09/2018 | Aggregate |  | 3:04:00 AM | Sand | 1 | 479.7 | 79.6 | 106.9 | 93.6 |  | 09/30/1991 |  | MnROAD Low Volume Road | 9779 | 46612
36-O-1991 | 36 | Outside | Rigid | 07/09/2018 | Aggregate |  | 3:10:00 AM | Sand | 2 | 482.1 | 81.5 | 101.2 | 91 |  | 09/30/1991 |  | MnROAD Low Volume Road | 9779 | 46612
36-O-1991 | 36 | Outside | Rigid | 07/09/2018 | Aggregate |  | 3:16:00 AM | Sand | 3 | 475.9 | 76.4 | 94.9 | 85.3 |  | 09/30/1991 |  | MnROAD Low Volume Road | 9779 | 46612
36-I-1991 | 36 | Inside | Rigid | 07/26/2018 | Aggregate |  | 11:01:00 AM | Sand | 1 | 480 | 123.5 | 141.3 | 131.8 |  | 09/30/1991 |  | MnROAD Low Volume Road | 9796 | 281172
36-I-1991 | 36 | Inside | Rigid | 07/26/2018 | Aggregate |  | 11:07:00 AM | Sand | 2 | 480 | 113.3 | 118.4 | 115.9 |  | 09/30/1991 |  | MnROAD Low Volume Road | 9796 | 281172
36-I-1991 | 36 | Inside | Rigid | 07/26/2018 | Aggregate |  | 11:14:00 AM | Sand | 3 | 480 | 128 | 148.3 | 138.1 |  | 09/30/1991 |  | MnROAD Low Volume Road | 9796 | 281172
36-O-1991 | 36 | Outside | Rigid | 07/26/2018 | Aggregate |  | 10:35:00 AM | Sand | 1 | 480 | 77 | 89.1 | 82.8 |  | 09/30/1991 |  | MnROAD Low Volume Road | 9796 | 46612
36-O-1991 | 36 | Outside | Rigid | 07/26/2018 | Aggregate |  | 10:46:00 AM | Sand | 2 | 480 | 75.8 | 89.1 | 82.8 |  | 09/30/1991 |  | MnROAD Low Volume Road | 9796 | 46612
36-O-1991 | 36 | Outside | Rigid | 07/26/2018 | Aggregate |  | 10:52:00 AM | Sand | 3 | 480 | 75.8 | 91 | 83.4 |  | 09/30/1991 |  | MnROAD Low Volume Road | 9796 | 46612
36-I-1991 | 36 | Inside | Rigid | 08/08/2018 | Aggregate |  | 10:31:00 AM | Sand | 1 | 480 | 85.9 | 121 | 103.1 |  | 09/30/1991 |  | MnROAD Low Volume Road | 9809 | 281508
36-I-1991 | 36 | Inside | Rigid | 08/08/2018 | Aggregate |  | 10:37:00 AM | Sand | 2 | 480 | 87.2 | 113.3 | 99.9 |  | 09/30/1991 |  | MnROAD Low Volume Road | 9809 | 281508
36-I-1991 | 36 | Inside | Rigid | 08/08/2018 | Aggregate |  | 10:56:00 AM | Sand | 3 | 480 | 87.8 | 115.9 | 101.9 |  | 09/30/1991 |  | MnROAD Low Volume Road | 9809 | 281508
36-O-1991 | 36 | Outside | Rigid | 08/08/2018 | Aggregate |  | 11:03:00 AM | Sand | 1 | 480 | 78.9 | 109.5 | 94.2 |  | 09/30/1991 |  | MnROAD Low Volume Road | 9809 | 46612
36-O-1991 | 36 | Outside | Rigid | 08/08/2018 | Aggregate |  | 12:19:00 PM | Sand | 2 | 480 | 80.2 | 121 | 100.6 |  | 09/30/1991 |  | MnROAD Low Volume Road | 9809 | 46612
36-O-1991 | 36 | Outside | Rigid | 08/08/2018 | Aggregate |  | 12:12:00 PM | Sand | 3 | 480 | 85.3 | 117.1 | 101.2 |  | 09/30/1991 |  | MnROAD Low Volume Road | 9809 | 46612
36-I-1991 | 36 | Inside | Rigid | 08/22/2018 | Aggregate |  | 7:35:00 AM | Sand | 1 | 480 | 109.5 | 137.5 | 123.5 |  | 09/30/1991 |  | MnROAD Low Volume Road | 9823 | 282072
36-I-1991 | 36 | Inside | Rigid | 08/22/2018 | Aggregate |  | 7:42:00 AM | Sand | 2 | 480 | 115.9 | 124.8 | 120.3 |  | 09/30/1991 |  | MnROAD Low Volume Road | 9823 | 282072
36-I-1991 | 36 | Inside | Rigid | 08/22/2018 | Aggregate |  | 7:48:00 AM | Sand | 3 | 480 | 107.6 | 135.6 | 121.6 |  | 09/30/1991 |  | MnROAD Low Volume Road | 9823 | 282072
36-O-1991 | 36 | Outside | Rigid | 08/22/2018 | Aggregate |  | 7:13:00 AM | Sand | 1 | 480 | 80.2 | 96.8 | 88.5 |  | 09/30/1991 |  | MnROAD Low Volume Road | 9823 | 46612
36-O-1991 | 36 | Outside | Rigid | 08/22/2018 | Aggregate |  | 7:19:00 AM | Sand | 2 | 480 | 80.8 | 96.1 | 88.5 |  | 09/30/1991 |  | MnROAD Low Volume Road | 9823 | 46612
36-O-1991 | 36 | Outside | Rigid | 08/22/2018 | Aggregate |  | 7:25:00 AM | Sand | 3 | 480 | 79.6 | 103.1 | 91 |  | 09/30/1991 |  | MnROAD Low Volume Road | 9823 | 46612
36-I-1991 | 36 | Inside | Rigid | 11/01/2018 | Aggregate |  | 11:07:00 AM | Sand | 1 | 480 | 101.9 | 124.1 | 113.3 |  | 09/30/1991 |  | MnROAD Low Volume Road | 9894 | 284927
36-I-1991 | 36 | Inside | Rigid | 11/01/2018 | Aggregate |  | 11:11:00 AM | Sand | 2 | 480 | 116.5 | 123.5 | 119.7 |  | 09/30/1991 |  | MnROAD Low Volume Road | 9894 | 284927
36-I-1991 | 36 | Inside | Rigid | 11/01/2018 | Aggregate |  | 11:17:00 AM | Sand | 3 | 480 | 101.9 | 121 | 111.4 |  | 09/30/1991 |  | MnROAD Low Volume Road | 9894 | 284927
36-O-1991 | 36 | Outside | Rigid | 11/01/2018 | Aggregate |  | 11:38:00 AM | Sand | 1 | 480 | 81.5 | 100.6 | 91 |  | 09/30/1991 |  | MnROAD Low Volume Road | 9894 | 46612
36-O-1991 | 36 | Outside | Rigid | 11/01/2018 | Aggregate |  | 11:45:00 AM | Sand | 2 | 480 | 82.1 | 101.2 | 91.7 |  | 09/30/1991 |  | MnROAD Low Volume Road | 9894 | 46612
36-O-1991 | 36 | Outside | Rigid | 11/01/2018 | Aggregate |  | 11:50:00 AM | Sand | 3 | 480 | 79.6 | 99.3 | 89.1 |  | 09/30/1991 |  | MnROAD Low Volume Road | 9894 | 46612
36-I-1991 | 36 | Inside | Rigid | 07/03/2019 | Aggregate |  | 7:23:00 AM | Sand | 1 | 480 | 91.7 | 110.1 | 101.2 |  | 09/30/1991 |  | MnROAD Low Volume Road | 10138 | 291136
36-O-1991 | 36 | Outside | Rigid | 07/03/2019 | Aggregate |  | 7:18:00 AM | Sand | 1 | 480 | 81.5 | 110.1 | 96.1 |  | 09/30/1991 |  | MnROAD Low Volume Road | 10138 | 46612
36-I-1991 | 36 | Inside | Rigid | 09/24/2019 | Aggregate |  | 9:46:00 AM | Sand | 1 | 480 | 84 | 119 | 101.9 |  | 09/30/1991 |  | MnROAD Low Volume Road | 10221 | 291136
36-I-1991 | 36 | Inside | Rigid | 09/24/2019 | Aggregate |  | 9:51:00 AM | Sand | 2 | 480 | 92.9 | 115.9 | 104.4 |  | 09/30/1991 |  | MnROAD Low Volume Road | 10221 | 291136
36-I-1991 | 36 | Inside | Rigid | 09/24/2019 | Aggregate |  | 9:56:00 AM | Sand | 3 | 480 | 99.9 | 127.3 | 113.3 |  | 09/30/1991 |  | MnROAD Low Volume Road | 10221 | 291136
36-O-1991 | 36 | Outside | Rigid | 09/24/2019 | Aggregate |  | 9:20:00 AM | Sand | 1 | 480 | 77 | 99.9 | 88.5 |  | 09/30/1991 |  | MnROAD Low Volume Road | 10221 | 46612
36-O-1991 | 36 | Outside | Rigid | 09/24/2019 | Aggregate |  | 9:32:00 AM | Sand | 2 | 480 | 96.8 | 124.1 | 110.8 |  | 09/30/1991 |  | MnROAD Low Volume Road | 10221 | 46612
36-O-1991 | 36 | Outside | Rigid | 09/24/2019 | Aggregate |  | 9:37:00 AM | Sand | 3 | 480 | 101.2 | 121.6 | 111.4 |  | 09/30/1991 |  | MnROAD Low Volume Road | 10221 | 46612
36-I-1991 | 36 | Inside | Rigid | 08/06/2020 | Aggregate |  | 1:57:00 PM | Sand | 1 | 480 | 91.7 | 106.9 | 99.3 |  | 09/30/1991 |  | MnROAD Low Volume Road | 10538 | 307545
36-I-1991 | 36 | Inside | Rigid | 08/06/2020 | Aggregate |  | 2:04:00 PM | Sand | 2 | 480 | 88.5 | 112.7 | 100.6 |  | 09/30/1991 |  | MnROAD Low Volume Road | 10538 | 307545
36-I-1991 | 36 | Inside | Rigid | 08/06/2020 | Aggregate |  | 2:14:00 PM | Sand | 3 | 480 | 87.8 | 109.5 | 98.7 |  | 09/30/1991 |  | MnROAD Low Volume Road | 10538 | 307545
36-O-1991 | 36 | Outside | Rigid | 08/06/2020 | Aggregate |  | 1:42:00 PM | Sand | 2 | 480 | 79.6 | 103.8 | 91.7 |  | 09/30/1991 |  | MnROAD Low Volume Road | 10538 | 46612
36-O-1991 | 36 | Outside | Rigid | 08/06/2020 | Aggregate |  | 1:38:00 PM | Sand | 3 | 480 | 80.8 | 105 | 92.9 |  | 09/30/1991 |  | MnROAD Low Volume Road | 10538 | 46612
36-I-1991 | 36 | Inside | Rigid | 08/27/2020 | Aggregate |  | 1:23:00 PM | Sand | 1 | 480 | 94.9 | 131.1 | 113.3 |  | 09/30/1991 |  | MnROAD Low Volume Road | 10559 | 308452
36-I-1991 | 36 | Inside | Rigid | 08/27/2020 | Aggregate |  | 1:33:00 PM | Sand | 2 | 480 | 91.7 | 125.4 | 108.9 |  | 09/30/1991 |  | MnROAD Low Volume Road | 10559 | 308452
36-I-1991 | 36 | Inside | Rigid | 08/27/2020 | Aggregate |  | 1:39:00 PM | Sand | 3 | 480 | 87.2 | 120.3 | 103.8 |  | 09/30/1991 |  | MnROAD Low Volume Road | 10559 | 308452
36-O-1991 | 36 | Outside | Rigid | 08/27/2020 | Aggregate |  | 1:51:00 PM | Sand | 1 | 480 | 98 | 123.5 | 110.8 |  | 09/30/1991 |  | MnROAD Low Volume Road | 10559 | 46612
36-O-1991 | 36 | Outside | Rigid | 08/27/2020 | Aggregate |  | 1:58:00 PM | Sand | 2 | 480 | 89.1 | 113.3 | 101.2 |  | 09/30/1991 |  | MnROAD Low Volume Road | 10559 | 46612
36-O-1991 | 36 | Outside | Rigid | 08/27/2020 | Aggregate |  | 2:08:00 PM | Sand | 3 | 480 | 80.2 | 112.7 | 96.8 |  | 09/30/1991 |  | MnROAD Low Volume Road | 10559 | 46612
36-I-1991 | 36 | Inside | Rigid | 10/15/2020 | Aggregate |  | 1:48:00 PM | Sand | 1 | 480 | 89.1 | 111.4 | 99.9 |  | 09/30/1991 |  | MnROAD Low Volume Road | 10608 | 310557
36-I-1991 | 36 | Inside | Rigid | 10/15/2020 | Aggregate |  | 1:53:00 PM | Sand | 2 | 480 | 89.8 | 122.2 | 105.7 |  | 09/30/1991 |  | MnROAD Low Volume Road | 10608 | 310557
36-I-1991 | 36 | Inside | Rigid | 10/15/2020 | Aggregate |  | 1:58:00 PM | Sand | 3 | 480 | 98 | 123.5 | 110.8 |  | 09/30/1991 |  | MnROAD Low Volume Road | 10608 | 310557
36-O-1991 | 36 | Outside | Rigid | 10/15/2020 | Aggregate |  | 9:31:00 AM | Sand | 1 | 480 | 102.5 | 126 | 113.9 |  | 09/30/1991 |  | MnROAD Low Volume Road | 10608 | 46612
36-O-1991 | 36 | Outside | Rigid | 10/15/2020 | Aggregate |  | 9:36:00 AM | Sand | 2 | 480 | 81.5 | 104.4 | 92.9 |  | 09/30/1991 |  | MnROAD Low Volume Road | 10608 | 46612
36-O-1991 | 36 | Outside | Rigid | 10/15/2020 | Aggregate |  | 9:41:00 AM | Sand | 3 | 480 | 101.2 | 124.1 | 112.7 |  | 09/30/1991 |  | MnROAD Low Volume Road | 10608 | 46612
36-O-1991 | 36 | Outside | Rigid | 10/15/2020 | Aggregate |  | 2:03:00 PM | Sand | 4 | 480 | 82.1 | 113.9 | 98 |  | 09/30/1991 |  | MnROAD Low Volume Road | 10608 | 46612
36-I-1991 | 36 | Inside | Rigid | 11/04/2020 | Aggregate |  | 11:08:00 AM | Sand | 1 | 480 | 89.8 | 115.2 | 102.5 |  | 09/30/1991 |  | MnROAD Low Volume Road | 10628 | 312010
36-I-1991 | 36 | Inside | Rigid | 11/04/2020 | Aggregate |  | 11:12:00 AM | Sand | 2 | 480 | 89.1 | 126.7 | 107.6 |  | 09/30/1991 |  | MnROAD Low Volume Road | 10628 | 312010
36-I-1991 | 36 | Inside | Rigid | 11/04/2020 | Aggregate |  | 11:17:00 AM | Sand | 3 | 480 | 87.8 | 115.2 | 101.2 |  | 09/30/1991 |  | MnROAD Low Volume Road | 10628 | 312010
36-O-1991 | 36 | Outside | Rigid | 11/04/2020 | Aggregate |  | 11:25:00 AM | Sand | 1 | 480 | 79.6 | 102.5 | 91 |  | 09/30/1991 |  | MnROAD Low Volume Road | 10628 | 46612
36-O-1991 | 36 | Outside | Rigid | 11/04/2020 | Aggregate |  | 11:29:00 AM | Sand | 2 | 480 | 88.5 | 115.2 | 101.9 |  | 09/30/1991 |  | MnROAD Low Volume Road | 10628 | 46612
36-O-1991 | 36 | Outside | Rigid | 11/04/2020 | Aggregate |  | 11:33:00 AM | Sand | 3 | 480 | 81.5 | 110.8 | 96.1 |  | 09/30/1991 |  | MnROAD Low Volume Road | 10628 | 46612
36-I-1991 | 36 | Inside | Rigid | 04/16/2021 | Aggregate |  | 11:14:00 AM | Sand | 1 | 480 | 95.5 | 119 | 107.6 |  | 09/30/1991 |  | MnROAD Low Volume Road | 10791 | 314072
36-I-1991 | 36 | Inside | Rigid | 04/16/2021 | Aggregate |  | 11:18:00 AM | Sand | 2 | 480 | 103.8 | 129.9 | 116.5 |  | 09/30/1991 |  | MnROAD Low Volume Road | 10791 | 314072
36-I-1991 | 36 | Inside | Rigid | 04/16/2021 | Aggregate |  | 11:22:00 AM | Sand | 3 | 480 | 101.2 | 121.6 | 111.4 |  | 09/30/1991 |  | MnROAD Low Volume Road | 10791 | 314072
36-O-1991 | 36 | Outside | Rigid | 04/16/2021 | Aggregate |  | 11:32:00 AM | Sand | 1 | 480 | 108.9 | 135.6 | 122.2 |  | 09/30/1991 |  | MnROAD Low Volume Road | 10791 | 46612
36-O-1991 | 36 | Outside | Rigid | 04/16/2021 | Aggregate |  | 11:36:00 AM | Sand | 2 | 480 | 89.1 | 107.6 | 98 |  | 09/30/1991 |  | MnROAD Low Volume Road | 10791 | 46612
36-O-1991 | 36 | Outside | Rigid | 04/16/2021 | Aggregate |  | 11:40:00 AM | Sand | 3 | 480 | 92.3 | 109.5 | 100.6 |  | 09/30/1991 |  | MnROAD Low Volume Road | 10791 | 46612
36-I-1991 | 36 | Inside | Rigid | 05/12/2021 | Aggregate |  | 12:18:00 PM | Sand | 1 | 480 | 101.2 | 127.3 | 114.6 |  | 09/30/1991 |  | MnROAD Low Volume Road | 10817 | 314703
36-I-1991 | 36 | Inside | Rigid | 05/12/2021 | Aggregate |  | 12:23:00 PM | Sand | 2 | 480 | 91.7 | 117.1 | 104.4 |  | 09/30/1991 |  | MnROAD Low Volume Road | 10817 | 314703
36-I-1991 | 36 | Inside | Rigid | 05/12/2021 | Aggregate |  | 12:27:00 PM | Sand | 3 | 480 | 102.5 | 124.8 | 113.3 |  | 09/30/1991 |  | MnROAD Low Volume Road | 10817 | 314703
36-O-1991 | 36 | Outside | Rigid | 05/12/2021 | Aggregate |  | 12:21:00 PM | Sand | 1 | 480 | 90.4 | 108.9 | 99.3 |  | 09/30/1991 |  | MnROAD Low Volume Road | 10817 | 46612
36-O-1991 | 36 | Outside | Rigid | 05/12/2021 | Aggregate |  | 12:25:00 PM | Sand | 2 | 480 | 87.2 | 112.7 | 99.3 |  | 09/30/1991 |  | MnROAD Low Volume Road | 10817 | 46612
36-O-1991 | 36 | Outside | Rigid | 05/12/2021 | Aggregate |  | 12:30:00 PM | Sand | 3 | 480 | 91 | 111.4 | 101.2 |  | 09/30/1991 |  | MnROAD Low Volume Road | 10817 | 46612
36-I-1991 | 36 | Inside | Rigid | 07/02/2021 | Aggregate |  | 1:49:00 PM | Sand | 1 | 480 | 104.4 | 112.7 | 108.9 |  | 09/30/1991 |  | MnROAD Low Volume Road | 10868 | 317736
36-I-1991 | 36 | Inside | Rigid | 07/02/2021 | Aggregate |  | 1:53:00 PM | Sand | 2 | 480 | 104.4 | 108.9 | 106.9 |  | 09/30/1991 |  | MnROAD Low Volume Road | 10868 | 317736
36-I-1991 | 36 | Inside | Rigid | 07/02/2021 | Aggregate |  | 1:58:00 PM | Sand | 3 | 480 | 101.2 | 111.4 | 106.3 |  | 09/30/1991 |  | MnROAD Low Volume Road | 10868 | 317736
36-O-1991 | 36 | Outside | Rigid | 07/02/2021 | Aggregate |  | 2:00:00 PM | Sand | 1 | 480 | 81.5 | 108.9 | 94.9 |  | 09/30/1991 |  | MnROAD Low Volume Road | 10868 | 46612
36-O-1991 | 36 | Outside | Rigid | 07/02/2021 | Aggregate |  | 2:04:00 PM | Sand | 2 | 480 | 86.6 | 122.2 | 104.4 |  | 09/30/1991 |  | MnROAD Low Volume Road | 10868 | 46612
36-O-1991 | 36 | Outside | Rigid | 07/02/2021 | Aggregate |  | 2:09:00 PM | Sand | 3 | 480 | 85.3 | 117.1 | 101.2 |  | 09/30/1991 |  | MnROAD Low Volume Road | 10868 | 46612
36-I-1991 | 36 | Inside | Rigid | 07/16/2021 | Aggregate |  | 10:10:00 AM | Sand | 1 | 480 | 91 | 119 | 105 |  | 09/30/1991 |  | MnROAD Low Volume Road | 10882 | 318616
36-I-1991 | 36 | Inside | Rigid | 07/16/2021 | Aggregate |  | 10:14:00 AM | Sand | 2 | 480 | 90.4 | 123.5 | 106.9 |  | 09/30/1991 |  | MnROAD Low Volume Road | 10882 | 318616
36-I-1991 | 36 | Inside | Rigid | 07/16/2021 | Aggregate |  | 10:19:00 AM | Sand | 3 | 480 | 92.3 | 132.4 | 112 |  | 09/30/1991 |  | MnROAD Low Volume Road | 10882 | 318616
36-O-1991 | 36 | Outside | Rigid | 07/16/2021 | Aggregate |  | 10:21:00 AM | Sand | 1 | 480 | 78.9 | 103.1 | 91 |  | 09/30/1991 |  | MnROAD Low Volume Road | 10882 | 46612
36-O-1991 | 36 | Outside | Rigid | 07/16/2021 | Aggregate |  | 10:26:00 AM | Sand | 2 | 480 | 78.9 | 101.9 | 90.4 |  | 09/30/1991 |  | MnROAD Low Volume Road | 10882 | 46612
36-O-1991 | 36 | Outside | Rigid | 07/16/2021 | Aggregate |  | 10:31:00 AM | Sand | 3 | 480 | 82.1 | 103.1 | 92.3 |  | 09/30/1991 |  | MnROAD Low Volume Road | 10882 | 46612
36-I-1991 | 36 | Inside | Rigid | 08/03/2021 | Aggregate |  | 3:48:00 PM | Sand | 1 | 480 | 88.5 | 115.2 | 101.9 |  | 09/30/1991 |  | MnROAD Low Volume Road | 10900 | 319858
36-I-1991 | 36 | Inside | Rigid | 08/03/2021 | Aggregate |  | 3:53:00 PM | Sand | 2 | 480 | 92.3 | 117.8 | 105 |  | 09/30/1991 |  | MnROAD Low Volume Road | 10900 | 319858
36-I-1991 | 36 | Inside | Rigid | 08/03/2021 | Aggregate |  | 3:57:00 PM | Sand | 3 | 480 | 93.6 | 130.5 | 112 |  | 09/30/1991 |  | MnROAD Low Volume Road | 10900 | 319858
36-O-1991 | 36 | Outside | Rigid | 08/03/2021 | Aggregate |  | 3:59:00 PM | Sand | 1 | 480 | 81.5 | 112 | 96.8 |  | 09/30/1991 |  | MnROAD Low Volume Road | 10900 | 46612
36-O-1991 | 36 | Outside | Rigid | 08/03/2021 | Aggregate |  | 4:03:00 PM | Sand | 2 | 480 | 81.5 | 109.5 | 95.5 |  | 09/30/1991 |  | MnROAD Low Volume Road | 10900 | 46612
36-I-1991 | 36 | Inside | Rigid | 09/01/2021 | Aggregate |  | 9:39:00 AM | Sand | 1 | 480 | 89.8 | 119 | 104.4 |  | 09/30/1991 |  | MnROAD Low Volume Road | 10929 | 321718
36-I-1991 | 36 | Inside | Rigid | 09/01/2021 | Aggregate |  | 9:43:00 AM | Sand | 2 | 480 | 92.9 | 123.5 | 108.2 |  | 09/30/1991 |  | MnROAD Low Volume Road | 10929 | 321718
36-I-1991 | 36 | Inside | Rigid | 09/01/2021 | Aggregate |  | 9:48:00 AM | Sand | 3 | 480 | 85.9 | 110.8 | 98 |  | 09/30/1991 |  | MnROAD Low Volume Road | 10929 | 321718
36-O-1991 | 36 | Outside | Rigid | 09/01/2021 | Aggregate |  | 9:58:00 AM | Sand | 1 | 480 | 75.8 | 90.4 | 82.8 |  | 09/30/1991 |  | MnROAD Low Volume Road | 10929 | 46612
36-O-1991 | 36 | Outside | Rigid | 09/01/2021 | Aggregate |  | 10:04:00 AM | Sand | 2 | 480 | 80.2 | 99.3 | 89.8 |  | 09/30/1991 |  | MnROAD Low Volume Road | 10929 | 46612
36-O-1991 | 36 | Outside | Rigid | 09/01/2021 | Aggregate |  | 10:09:00 AM | Sand | 3 | 480 | 75.8 | 94.9 | 85.3 |  | 09/30/1991 |  | MnROAD Low Volume Road | 10929 | 46612
36-I-1991 | 36 | Inside | Rigid | 10/07/2021 | Aggregate |  | 3:46:00 PM | Sand | 2 | 480 | 95.5 | 126 | 110.8 |  | 09/30/1991 |  | MnROAD Low Volume Road | 10965 | 324627
36-I-1991 | 36 | Inside | Rigid | 10/07/2021 | Aggregate |  | 3:54:00 PM | Sand | 3 | 480 | 93.6 | 122.2 | 107.6 |  | 09/30/1991 |  | MnROAD Low Volume Road | 10965 | 324627
36-O-1991 | 36 | Outside | Rigid | 10/07/2021 | Aggregate |  | 3:57:00 PM | Sand | 1 | 480 | 84.7 | 122.2 | 103.8 |  | 09/30/1991 |  | MnROAD Low Volume Road | 10965 | 46612
36-O-1991 | 36 | Outside | Rigid | 10/07/2021 | Aggregate |  | 4:01:00 PM | Sand | 2 | 480 | 80.8 | 123.5 | 102.5 |  | 09/30/1991 |  | MnROAD Low Volume Road | 10965 | 46612
36-O-1991 | 36 | Outside | Rigid | 10/07/2021 | Aggregate |  | 4:05:00 PM | Sand | 3 | 480 | 80.8 | 122.2 | 101.9 |  | 09/30/1991 |  | MnROAD Low Volume Road | 10965 | 46612
36-I-1991 | 36 | Inside | Rigid | 10/22/2021 | Aggregate |  | 3:13:00 PM | Sand | 1 | 480 | 89.1 | 126 | 107.6 |  | 09/30/1991 |  | MnROAD Low Volume Road | 10980 | 325742
36-I-1991 | 36 | Inside | Rigid | 10/22/2021 | Aggregate |  | 3:18:00 PM | Sand | 2 | 480 | 91 | 129.9 | 110.1 |  | 09/30/1991 |  | MnROAD Low Volume Road | 10980 | 325742
36-I-1991 | 36 | Inside | Rigid | 10/22/2021 | Aggregate |  | 3:22:00 PM | Sand | 3 | 480 | 91.7 | 113.9 | 102.5 |  | 09/30/1991 |  | MnROAD Low Volume Road | 10980 | 325742
36-O-1991 | 36 | Outside | Rigid | 10/22/2021 | Aggregate |  | 3:26:00 PM | Sand | 1 | 480 | 84 | 121.6 | 102.5 |  | 09/30/1991 |  | MnROAD Low Volume Road | 10980 | 46612
36-O-1991 | 36 | Outside | Rigid | 10/22/2021 | Aggregate |  | 3:31:00 PM | Sand | 2 | 480 | 91.7 | 133 | 112 |  | 09/30/1991 |  | MnROAD Low Volume Road | 10980 | 46612
36-O-1991 | 36 | Outside | Rigid | 10/22/2021 | Aggregate |  | 3:35:00 PM | Sand | 3 | 480 | 91 | 133.7 | 112 |  | 09/30/1991 |  | MnROAD Low Volume Road | 10980 | 46612
36-I-1991 | 36 | Inside | Rigid | 11/19/2021 | Aggregate |  | 12:33:00 PM | Sand | 1 | 480 | 92.9 | 113.3 | 103.1 |  | 09/30/1991 |  | MnROAD Low Volume Road | 11008 | 327065
36-I-1991 | 36 | Inside | Rigid | 11/19/2021 | Aggregate |  | 12:45:00 PM | Sand | 2 | 480 | 90.4 | 124.1 | 107.6 |  | 09/30/1991 |  | MnROAD Low Volume Road | 11008 | 327065
36-I-1991 | 36 | Inside | Rigid | 11/19/2021 | Aggregate |  | 12:50:00 PM | Sand | 3 | 480 | 94.2 | 119.7 | 106.9 |  | 09/30/1991 |  | MnROAD Low Volume Road | 11008 | 327065
36-O-1991 | 36 | Outside | Rigid | 11/19/2021 | Aggregate |  | 12:53:00 PM | Sand | 1 | 480 | 84 | 108.2 | 96.1 |  | 09/30/1991 |  | MnROAD Low Volume Road | 11008 | 46612
36-O-1991 | 36 | Outside | Rigid | 11/19/2021 | Aggregate |  | 12:58:00 PM | Sand | 2 | 480 | 83.4 | 103.1 | 92.9 |  | 09/30/1991 |  | MnROAD Low Volume Road | 11008 | 46612
36-O-1991 | 36 | Outside | Rigid | 11/19/2021 | Aggregate |  | 1:03:00 PM | Sand | 3 | 480 | 84 | 108.2 | 96.1 |  | 09/30/1991 |  | MnROAD Low Volume Road | 11008 | 46612
36-I-1991 | 36 | Inside | Rigid | 04/25/2022 | Aggregate |  | 12:49:00 PM | Sand | 1 | 480 | 94.2 | 115.9 | 105 |  | 09/30/1991 |  | MnROAD Low Volume Road | 11165 | 337220
36-I-1991 | 36 | Inside | Rigid | 04/25/2022 | Aggregate |  | 12:54:00 PM | Sand | 2 | 480 | 94.2 | 117.1 | 105.7 |  | 09/30/1991 |  | MnROAD Low Volume Road | 11165 | 337220
36-I-1991 | 36 | Inside | Rigid | 04/25/2022 | Aggregate |  | 12:58:00 PM | Sand | 3 | 480 | 96.1 | 115.9 | 106.3 |  | 09/30/1991 |  | MnROAD Low Volume Road | 11165 | 337220
36-O-1991 | 36 | Outside | Rigid | 04/25/2022 | Aggregate |  | 1:09:00 PM | Sand | 1 | 480 | 86.6 | 102.5 | 94.9 |  | 09/30/1991 |  | MnROAD Low Volume Road | 11165 | 46612
36-O-1991 | 36 | Outside | Rigid | 04/25/2022 | Aggregate |  | 1:13:00 PM | Sand | 2 | 480 | 89.8 | 108.9 | 99.3 |  | 09/30/1991 |  | MnROAD Low Volume Road | 11165 | 46612
36-O-1991 | 36 | Outside | Rigid | 04/25/2022 | Aggregate |  | 1:17:00 PM | Sand | 3 | 480 | 99.3 | 112 | 105.7 |  | 09/30/1991 |  | MnROAD Low Volume Road | 11165 | 46612
36-I-1991 | 36 | Inside | Rigid | 11/02/2022 | Aggregate |  | 10:04:00 AM | Sand | 1 | 480 | 87.2 | 99.9 | 93.6 |  | 09/30/1991 |  | MnROAD Low Volume Road | 11356 | 338627
36-I-1991 | 36 | Inside | Rigid | 11/02/2022 | Aggregate |  | 10:10:00 AM | Sand | 2 | 480 | 87.2 | 101.9 | 94.2 |  | 09/30/1991 |  | MnROAD Low Volume Road | 11356 | 338627
36-I-1991 | 36 | Inside | Rigid | 11/02/2022 | Aggregate |  | 10:28:00 AM | Sand | 3 | 480 | 85.3 | 103.8 | 94.2 |  | 09/30/1991 |  | MnROAD Low Volume Road | 11356 | 338627
36-O-1991 | 36 | Outside | Rigid | 11/02/2022 | Aggregate |  | 10:37:00 AM | Sand | 1 | 480 | 81.5 | 99.3 | 90.4 |  | 09/30/1991 |  | MnROAD Low Volume Road | 11356 | 46612
36-O-1991 | 36 | Outside | Rigid | 11/02/2022 | Aggregate |  | 10:41:00 AM | Sand | 2 | 480 | 84 | 97.4 | 91 |  | 09/30/1991 |  | MnROAD Low Volume Road | 11356 | 46612
36-O-1991 | 36 | Outside | Rigid | 11/02/2022 | Aggregate |  | 10:45:00 AM | Sand | 3 | 480 | 84.7 | 98.7 | 91.7 |  | 09/30/1991 |  | MnROAD Low Volume Road | 11356 | 46612
37-I-1991 | 37 | Inside | Rigid | 07/08/1994 | Aggregate |  |  | Sand | 1 |  |  |  |  | 66.2 | 09/30/1991 |  | MnROAD Low Volume Road | 1012
37-O-1991 | 37 | Outside | Rigid | 07/08/1994 | Aggregate |  |  | Sand | 1 |  |  |  |  | 65.6 | 09/30/1991 | 06/19/2007 | MnROAD Low Volume Road | 1012
37-I-1991 | 37 | Inside | Rigid | 08/25/1994 | Aggregate |  |  | Sand | 1 |  |  |  |  | 62.4 | 09/30/1991 |  | MnROAD Low Volume Road | 1060 | 1020
37-O-1991 | 37 | Outside | Rigid | 08/25/1994 | Aggregate |  |  | Sand | 1 |  |  |  |  | 63 | 09/30/1991 | 06/19/2007 | MnROAD Low Volume Road | 1060 | 259
37-I-1991 | 37 | Inside | Rigid | 10/06/1994 | Aggregate |  |  | Sand | 1 |  |  |  |  | 62.4 | 09/30/1991 |  | MnROAD Low Volume Road | 1102 | 2462
37-O-1991 | 37 | Outside | Rigid | 10/06/1994 | Aggregate |  |  | Sand | 1 |  |  |  |  | 62.4 | 09/30/1991 | 06/19/2007 | MnROAD Low Volume Road | 1102 | 716
37-I-1991 | 37 | Inside | Rigid | 02/02/1995 | Aggregate |  |  | Sand | 1 |  |  |  |  | 67.5 | 09/30/1991 |  | MnROAD Low Volume Road | 1221 | 6361
37-O-1991 | 37 | Outside | Rigid | 02/02/1995 | Aggregate |  |  | Sand | 1 |  |  |  |  | 66.2 | 09/30/1991 | 06/19/2007 | MnROAD Low Volume Road | 1221 | 1782
37-I-1991 | 37 | Inside | Rigid | 03/17/1995 | Aggregate |  |  | Sand | 1 |  |  |  |  | 70.7 | 09/30/1991 |  | MnROAD Low Volume Road | 1264 | 7782
37-O-1991 | 37 | Outside | Rigid | 03/17/1995 | Aggregate |  |  | Sand | 1 |  |  |  |  | 66.2 | 09/30/1991 | 06/19/2007 | MnROAD Low Volume Road | 1264 | 2333
37-I-1991 | 37 | Inside | Rigid | 03/23/1995 | Aggregate |  |  | Sand | 1 |  |  |  |  | 74.5 | 09/30/1991 |  | MnROAD Low Volume Road | 1270 | 7897
37-O-1991 | 37 | Outside | Rigid | 03/23/1995 | Aggregate |  |  | Sand | 1 |  |  |  |  | 73.8 | 09/30/1991 | 06/19/2007 | MnROAD Low Volume Road | 1270 | 2466
37-I-1991 | 37 | Inside | Rigid | 05/05/1995 | Aggregate |  |  | Sand | 1 |  |  |  |  | 72.6 | 09/30/1991 |  | MnROAD Low Volume Road | 1313 | 9708
37-O-1991 | 37 | Outside | Rigid | 05/05/1995 | Aggregate |  |  | Sand | 1 |  |  |  |  | 66.2 | 09/30/1991 | 06/19/2007 | MnROAD Low Volume Road | 1313 | 3026
37-I-1991 | 37 | Inside | Rigid | 06/14/1995 | Aggregate |  |  | Sand | 1 |  |  |  |  | 70 | 09/30/1991 |  | MnROAD Low Volume Road | 1353 | 11122
37-O-1991 | 37 | Outside | Rigid | 06/14/1995 | Aggregate |  |  | Sand | 1 |  |  |  |  | 58.6 | 09/30/1991 | 06/19/2007 | MnROAD Low Volume Road | 1353 | 3687
37-I-1991 | 37 | Inside | Rigid | 09/20/1995 | Aggregate |  |  | Sand | 1 |  |  |  |  | 66.2 | 09/30/1991 |  | MnROAD Low Volume Road | 1451 | 14508
37-O-1991 | 37 | Outside | Rigid | 09/20/1995 | Aggregate |  |  | Sand | 1 |  |  |  |  | 65.6 | 09/30/1991 | 06/19/2007 | MnROAD Low Volume Road | 1451 | 4984
37-I-1991 | 37 | Inside | Rigid | 12/06/1995 | Aggregate |  |  | Sand | 1 |  |  |  |  | 63.7 | 09/30/1991 |  | MnROAD Low Volume Road | 1528 | 17232
37-O-1991 | 37 | Outside | Rigid | 12/06/1995 | Aggregate |  |  | Sand | 1 |  |  |  |  | 61.7 | 09/30/1991 | 06/19/2007 | MnROAD Low Volume Road | 1528 | 6070
37-I-1991 | 37 | Inside | Rigid | 02/16/1996 | Aggregate |  |  | Sand | 1 |  |  |  |  | 66.2 | 09/30/1991 |  | MnROAD Low Volume Road | 1600 | 19954
37-O-1991 | 37 | Outside | Rigid | 02/16/1996 | Aggregate |  |  | Sand | 1 |  |  |  |  | 67.5 | 09/30/1991 | 06/19/2007 | MnROAD Low Volume Road | 1600 | 6606
37-I-1991 | 37 | Inside | Rigid | 05/09/1996 | Aggregate |  |  | Sand | 1 |  |  |  |  | 68.8 | 09/30/1991 |  | MnROAD Low Volume Road | 1683 | 23964
37-O-1991 | 37 | Outside | Rigid | 05/09/1996 | Aggregate |  |  | Sand | 1 |  |  |  |  | 64.3 | 09/30/1991 | 06/19/2007 | MnROAD Low Volume Road | 1683 | 8171
37-I-1991 | 37 | Inside | Rigid | 06/25/1996 | Aggregate |  |  | Sand | 1 |  |  |  |  | 64.3 | 09/30/1991 |  | MnROAD Low Volume Road | 1730 | 25658
37-O-1991 | 37 | Outside | Rigid | 06/25/1996 | Aggregate |  |  | Sand | 1 |  |  |  |  | 67.5 | 09/30/1991 | 06/19/2007 | MnROAD Low Volume Road | 1730 | 8880
37-I-1991 | 37 | Inside | Rigid | 10/27/1996 | Aggregate |  |  | Sand | 1 |  |  |  |  | 61.7 | 09/30/1991 |  | MnROAD Low Volume Road | 1854 | 30098
37-O-1991 | 37 | Outside | Rigid | 10/27/1996 | Aggregate |  |  | Sand | 1 |  |  |  |  | 64.3 | 09/30/1991 | 06/19/2007 | MnROAD Low Volume Road | 1854 | 10173
37-I-1991 | 37 | Inside | Rigid | 06/26/1997 | Aggregate |  |  | Sand | 1 | 496 | 56 | 68.1 | 62.4 |  | 09/30/1991 |  | MnROAD Low Volume Road | 2096 | 40411
37-I-1991 | 37 | Inside | Rigid | 06/26/1997 | Aggregate |  |  | Sand | 2 | 496 | 54.1 | 70 | 62.4 |  | 09/30/1991 |  | MnROAD Low Volume Road | 2096 | 40411
37-I-1991 | 37 | Inside | Rigid | 06/26/1997 | Aggregate |  |  | Sand | 3 | 496 | 50.9 | 63 | 57.3 |  | 09/30/1991 |  | MnROAD Low Volume Road | 2096 | 40411
37-O-1991 | 37 | Outside | Rigid | 06/26/1997 | Aggregate |  |  | Sand | 1 | 496 | 52.2 | 56 | 54.1 |  | 09/30/1991 | 06/19/2007 | MnROAD Low Volume Road | 2096 | 13022
37-O-1991 | 37 | Outside | Rigid | 06/26/1997 | Aggregate |  |  | Sand | 2 | 496 | 49 | 54.1 | 51.6 |  | 09/30/1991 | 06/19/2007 | MnROAD Low Volume Road | 2096 | 13022
37-O-1991 | 37 | Outside | Rigid | 06/26/1997 | Aggregate |  |  | Sand | 3 | 493.7 | 52.2 | 57.3 | 54.7 |  | 09/30/1991 | 06/19/2007 | MnROAD Low Volume Road | 2096 | 13022
37-I-1991 | 37 | Inside | Rigid | 11/12/1997 | Aggregate |  |  | Sand |  | 494.7 | 49 | 63 | 56 |  | 09/30/1991 |  | MnROAD Low Volume Road | 2235 | 43468
37-O-1991 | 37 | Outside | Rigid | 11/12/1997 | Aggregate |  |  | Sand |  | 496.2 | 54.1 | 61.1 | 57.9 |  | 09/30/1991 | 06/19/2007 | MnROAD Low Volume Road | 2235 | 14040
37-I-1991 | 37 | Inside | Rigid | 02/10/1998 | Aggregate |  |  | Sand | 1 | 496 | 57.3 | 63 | 60.5 |  | 09/30/1991 |  | MnROAD Low Volume Road | 2325 | 44217
37-O-1991 | 37 | Outside | Rigid | 02/10/1998 | Aggregate |  |  | Sand | 1 | 496 | 49 | 50.9 | 50.3 |  | 09/30/1991 | 06/19/2007 | MnROAD Low Volume Road | 2325 | 14138
37-I-1991 | 37 | Inside | Rigid | 03/10/1998 | Aggregate |  |  | Sand | 1 | 496 | 60.5 | 73.2 | 66.8 |  | 09/30/1991 |  | MnROAD Low Volume Road | 2353 | 45383
37-O-1991 | 37 | Outside | Rigid | 03/10/1998 | Aggregate |  |  | Sand | 1 | 496 | 49 | 56 | 52.8 |  | 09/30/1991 | 06/19/2007 | MnROAD Low Volume Road | 2353 | 14338
37-I-1991 | 37 | Inside | Rigid | 05/28/1998 | Aggregate |  |  | Sand | 1 | 495.9 | 58.6 | 74.5 | 66.2 |  | 09/30/1991 |  | MnROAD Low Volume Road | 2432 | 49443
37-O-1991 | 37 | Outside | Rigid | 05/28/1998 | Aggregate |  |  | Sand | 1 | 495.9 | 50.9 | 58.6 | 54.7 |  | 09/30/1991 | 06/19/2007 | MnROAD Low Volume Road | 2432 | 14931
37-I-1991 | 37 | Inside | Rigid | 08/21/1998 | Aggregate |  |  | Sand | 1 | 496 | 61.1 | 77.7 | 69.4 |  | 09/30/1991 |  | MnROAD Low Volume Road | 2517 | 54211
37-O-1991 | 37 | Outside | Rigid | 08/21/1998 | Aggregate |  |  | Sand | 1 | 496 | 52.2 | 60.5 | 56 |  | 09/30/1991 | 06/19/2007 | MnROAD Low Volume Road | 2517 | 15992
37-I-1991 | 37 | Inside | Rigid | 11/04/1998 | Aggregate |  |  | Sand | 1 | 496 | 54.1 | 68.1 | 61.1 |  | 09/30/1991 |  | MnROAD Low Volume Road | 2592 | 57655
37-O-1991 | 37 | Outside | Rigid | 11/04/1998 | Aggregate |  |  | Sand | 1 | 496 | 47.1 | 61.1 | 54.1 |  | 09/30/1991 | 06/19/2007 | MnROAD Low Volume Road | 2592 | 17045
37-I-1991 | 37 | Inside | Rigid | 04/02/1999 | Aggregate |  |  | Sand | 1 | 495.9 | 50.9 | 65.6 | 58.6 |  | 09/30/1991 |  | MnROAD Low Volume Road | 2741 | 62703
37-O-1991 | 37 | Outside | Rigid | 04/02/1999 | Aggregate |  |  | Sand | 1 | 496 | 53.5 | 55.4 | 54.1 |  | 09/30/1991 | 06/19/2007 | MnROAD Low Volume Road | 2741 | 18768
37-I-1991 | 37 | Inside | Rigid | 07/07/1999 | Aggregate |  |  | Sand | 1 | 496 | 55.4 | 69.4 | 62.4 |  | 09/30/1991 |  | MnROAD Low Volume Road | 2837 | 64005
37-O-1991 | 37 | Outside | Rigid | 07/07/1999 | Aggregate |  |  | Sand | 1 | 496 | 56 | 60.5 | 58.6 |  | 09/30/1991 | 06/19/2007 | MnROAD Low Volume Road | 2837 | 19568
37-I-1991 | 37 | Inside | Rigid | 12/02/1999 | Aggregate |  |  | Sand | 1 | 495 | 59.2 | 67.5 | 63 |  | 09/30/1991 |  | MnROAD Low Volume Road | 2985 | 66148
37-O-1991 | 37 | Outside | Rigid | 12/02/1999 | Aggregate |  |  | Sand | 1 | 496.9 | 52.2 | 59.2 | 56 |  | 09/30/1991 | 06/19/2007 | MnROAD Low Volume Road | 2985 | 20231
37-I-1991 | 37 | Inside | Rigid | 02/07/2000 | Aggregate |  |  | Sand | 1 | 494.6 | 60.5 | 74.5 | 67.5 |  | 09/30/1991 |  | MnROAD Low Volume Road | 3052 | 69640
37-O-1991 | 37 | Outside | Rigid | 02/07/2000 | Aggregate |  |  | Sand | 1 | 497 | 65.6 | 70 | 68.1 |  | 09/30/1991 | 06/19/2007 | MnROAD Low Volume Road | 3052 | 20958
37-I-1991 | 37 | Inside | Rigid | 07/17/2000 | Aggregate |  |  | Sand | 1 | 495.4 | 65.6 | 80.2 | 72.6 |  | 09/30/1991 |  | MnROAD Low Volume Road | 3213 | 75360
37-O-1991 | 37 | Outside | Rigid | 07/17/2000 | Aggregate |  |  | Sand | 1 | 496.1 | 53.5 | 58.6 | 56 |  | 09/30/1991 | 06/19/2007 | MnROAD Low Volume Road | 3213 | 22671
37-I-1991 | 37 | Inside | Rigid | 05/15/2001 | Aggregate |  |  | Sand | 1 | 495.9 | 59.2 | 65.6 | 62.4 |  | 09/30/1991 |  | MnROAD Low Volume Road | 3515 | 88915
37-I-1991 | 37 | Inside | Rigid | 05/15/2001 | Aggregate |  |  | Sand | 2 | 494.7 | 62.4 | 70 | 66.2 |  | 09/30/1991 |  | MnROAD Low Volume Road | 3515 | 88915
37-I-1991 | 37 | Inside | Rigid | 05/15/2001 | Aggregate |  |  | Sand | 3 | 496.1 | 61.1 | 67.5 | 64.3 |  | 09/30/1991 |  | MnROAD Low Volume Road | 3515 | 88915
37-I-1991 | 37 | Inside | Rigid | 05/15/2001 | Aggregate |  |  | Sand | 4 | 495.6 | 60.5 | 67.5 | 63.7 |  | 09/30/1991 |  | MnROAD Low Volume Road | 3515 | 88915
37-O-1991 | 37 | Outside | Rigid | 05/15/2001 | Aggregate |  |  | Sand | 1 | 498.1 | 53.5 | 60.5 | 56.7 |  | 09/30/1991 | 06/19/2007 | MnROAD Low Volume Road | 3515 | 26358
37-O-1991 | 37 | Outside | Rigid | 05/15/2001 | Aggregate |  |  | Sand | 2 | 496.4 | 56 | 58.6 | 57.3 |  | 09/30/1991 | 06/19/2007 | MnROAD Low Volume Road | 3515 | 26358
37-O-1991 | 37 | Outside | Rigid | 05/15/2001 | Aggregate |  |  | Sand | 3 | 495.7 | 55.4 | 64.3 | 59.8 |  | 09/30/1991 | 06/19/2007 | MnROAD Low Volume Road | 3515 | 26358
37-O-1991 | 37 | Outside | Rigid | 05/15/2001 | Aggregate |  |  | Sand | 4 | 495.6 | 55.4 | 57.3 | 56 |  | 09/30/1991 | 06/19/2007 | MnROAD Low Volume Road | 3515 | 26358
37-I-1991 | 37 | Inside | Rigid | 07/09/2001 | Aggregate |  |  | Sand | 1 | 495.9 | 60.5 | 64.3 | 62.4 |  | 09/30/1991 |  | MnROAD Low Volume Road | 3570 | 90425
37-O-1991 | 37 | Outside | Rigid | 07/09/2001 | Aggregate |  |  | Sand | 1 | 495.6 | 60.5 | 58.6 | 59.2 |  | 09/30/1991 | 06/19/2007 | MnROAD Low Volume Road | 3570 | 26828
37-I-1991 | 37 | Inside | Rigid | 07/31/2001 | Aggregate |  |  | Sand | 1 | 496.9 | 61.1 | 60.5 | 60.5 |  | 09/30/1991 |  | MnROAD Low Volume Road | 3592 | 91717
37-O-1991 | 37 | Outside | Rigid | 07/31/2001 | Aggregate |  |  | Sand | 1 | 496.1 | 55.4 | 55.4 | 55.4 |  | 09/30/1991 | 06/19/2007 | MnROAD Low Volume Road | 3592 | 27056
37-I-1991 | 37 | Inside | Rigid | 09/21/2001 | Aggregate |  |  | Sand | 1 | 496.1 | 59.2 | 67.5 | 63 |  | 09/30/1991 |  | MnROAD Low Volume Road | 3644 | 93670
37-O-1991 | 37 | Outside | Rigid | 09/21/2001 | Aggregate |  |  | Sand | 1 | 495.1 | 57.3 | 53.5 | 55.4 |  | 09/30/1991 | 06/19/2007 | MnROAD Low Volume Road | 3644 | 27569
37-I-1991 | 37 | Inside | Rigid | 10/19/2001 | Aggregate |  |  | Sand | 1 | 495 | 57.3 | 54.1 | 56 |  | 09/30/1991 |  | MnROAD Low Volume Road | 3672 | 93670
37-O-1991 | 37 | Outside | Rigid | 10/19/2001 | Aggregate |  |  | Sand | 1 | 497.1 | 56 | 56 | 56 |  | 09/30/1991 | 06/19/2007 | MnROAD Low Volume Road | 3672 | 27569
37-I-1991 | 37 | Inside | Rigid | 12/21/2001 | Aggregate |  |  | Sand | 1 | 495.1 | 53.5 | 66.2 | 59.8 |  | 09/30/1991 |  | MnROAD Low Volume Road | 3735 | 95205
37-O-1991 | 37 | Outside | Rigid | 12/21/2001 | Aggregate |  |  | Sand | 1 | 496.9 | 56 | 58.6 | 57.3 |  | 09/30/1991 | 06/19/2007 | MnROAD Low Volume Road | 3735 | 28146
37-I-1991 | 37 | Inside | Rigid | 01/28/2002 | Aggregate |  |  | Sand | 1 | 495.9 | 55.4 | 67.5 | 61.1 |  | 09/30/1991 |  | MnROAD Low Volume Road | 3773 | 96792
37-O-1991 | 37 | Outside | Rigid | 01/28/2002 | Aggregate |  |  | Sand | 1 | 495.9 | 58.6 | 53.5 | 56 |  | 09/30/1991 | 06/19/2007 | MnROAD Low Volume Road | 3773 | 28468
37-I-1991 | 37 | Inside | Rigid | 02/28/2002 | Aggregate |  |  | Sand | 1 | 494.2 | 65.6 | 66.2 | 65.6 |  | 09/30/1991 |  | MnROAD Low Volume Road | 3804 | 98291
37-O-1991 | 37 | Outside | Rigid | 02/28/2002 | Aggregate |  |  | Sand | 1 | 495.6 | 64.3 | 67.5 | 65.6 |  | 09/30/1991 | 06/19/2007 | MnROAD Low Volume Road | 3804 | 28866
37-I-1991 | 37 | Inside | Rigid | 03/29/2002 | Aggregate |  | 11:43:00 AM | Sand | 1 | 496.4 | 60.5 | 71.3 | 65.6 |  | 09/30/1991 |  | MnROAD Low Volume Road | 3833 | 99752
37-O-1991 | 37 | Outside | Rigid | 03/29/2002 | Aggregate |  | 11:46:00 AM | Sand | 1 | 495.9 | 57.3 | 57.3 | 57.3 |  | 09/30/1991 | 06/19/2007 | MnROAD Low Volume Road | 3833 | 29152
37-I-1991 | 37 | Inside | Rigid | 05/14/2002 | Aggregate |  | 10:22:00 AM | Sand | 1 | 496.5 | 64.3 | 69.4 | 66.8 |  | 09/30/1991 |  | MnROAD Low Volume Road | 3879 | 101645
37-O-1991 | 37 | Outside | Rigid | 05/14/2002 | Aggregate |  | 10:25:00 AM | Sand | 1 | 494.5 | 54.1 | 63 | 58.6 |  | 09/30/1991 | 06/19/2007 | MnROAD Low Volume Road | 3879 | 29624
37-I-1991 | 37 | Inside | Rigid | 06/28/2002 | Aggregate |  | 11:18:00 AM | Sand | 1 | 496.2 | 62.4 | 69.4 | 65.6 |  | 09/30/1991 |  | MnROAD Low Volume Road | 3924 | 103321
37-O-1991 | 37 | Outside | Rigid | 06/28/2002 | Aggregate |  | 11:21:00 AM | Sand | 1 | 495.5 | 53.5 | 59.2 | 56 |  | 09/30/1991 | 06/19/2007 | MnROAD Low Volume Road | 3924 | 30070
37-I-1991 | 37 | Inside | Rigid | 02/28/2003 | Aggregate |  | 10:09:00 AM | Sand | 1 | 496 | 69.4 | 80.2 | 75.1 |  | 09/30/1991 |  | MnROAD Low Volume Road | 4169 | 114248
37-O-1991 | 37 | Outside | Rigid | 02/28/2003 | Aggregate |  | 10:14:00 AM | Sand | 1 | 493.7 | 52.2 | 57.3 | 54.7 |  | 09/30/1991 | 06/19/2007 | MnROAD Low Volume Road | 4169 | 32311
37-I-1991 | 37 | Inside | Rigid | 04/01/2003 | Aggregate |  | 10:25:00 AM | Sand | 2 | 497.5 | 77.7 | 82.1 | 79.6 |  | 09/30/1991 |  | MnROAD Low Volume Road | 4201 | 115918
37-O-1991 | 37 | Outside | Rigid | 04/01/2003 | Aggregate |  | 10:29:00 AM | Sand | 2 | 496.2 | 57.3 | 50.3 | 53.5 |  | 09/30/1991 | 06/19/2007 | MnROAD Low Volume Road | 4201 | 32880
37-I-1991 | 37 | Inside | Rigid | 06/05/2003 | Aggregate |  | 10:17:00 AM | Sand | 3 | 497 | 62.4 | 70 | 66.2 |  | 09/30/1991 |  | MnROAD Low Volume Road | 4266 | 117911
37-O-1991 | 37 | Outside | Rigid | 06/05/2003 | Aggregate |  | 10:20:00 AM | Sand | 3 | 495.5 | 48.4 | 56 | 52.2 |  | 09/30/1991 | 06/19/2007 | MnROAD Low Volume Road | 4266 | 33657
37-I-1991 | 37 | Inside | Rigid | 07/15/2003 | Aggregate |  | 12:55:00 PM | Sand | 4 | 498.5 | 78.3 | 95.5 | 87.2 |  | 09/30/1991 |  | MnROAD Low Volume Road | 4306 | 118456
37-O-1991 | 37 | Outside | Rigid | 07/15/2003 | Aggregate |  | 12:34:00 PM | Sand | 4 | 495.7 | 63 | 67.5 | 65.6 |  | 09/30/1991 | 06/19/2007 | MnROAD Low Volume Road | 4306 | 34092
37-I-1991 | 37 | Inside | Rigid | 08/13/2003 | Aggregate |  | 12:29:00 PM | Sand | 5 | 496.7 | 78.3 | 102.5 | 90.4 |  | 09/30/1991 |  | MnROAD Low Volume Road | 4335 | 119254
37-I-1991 | 37 | Inside | Rigid | 08/13/2003 | Aggregate |  | 11:49:00 AM | Sand | 25 | 504.4 | 67.5 | 86.6 | 77 |  | 09/30/1991 |  | MnROAD Low Volume Road | 4335 | 119254
37-O-1991 | 37 | Outside | Rigid | 08/13/2003 | Aggregate |  | 12:19:00 PM | Sand | 5 | 496.2 | 62.4 | 66.2 | 64.3 |  | 09/30/1991 | 06/19/2007 | MnROAD Low Volume Road | 4335 | 34474
37-O-1991 | 37 | Outside | Rigid | 08/13/2003 | Aggregate |  | 11:38:00 AM | Sand | 25 | 503.9 | 59.2 | 64.3 | 61.7 |  | 09/30/1991 | 06/19/2007 | MnROAD Low Volume Road | 4335 | 34474
37-I-1991 | 37 | Inside | Rigid | 08/19/2003 | Aggregate |  | 11:14:00 AM | Sand | 6 | 496.5 | 69.4 | 91.7 | 80.2 |  | 09/30/1991 |  | MnROAD Low Volume Road | 4341 | 119254
37-I-1991 | 37 | Inside | Rigid | 08/19/2003 | Aggregate |  | 12:47:00 PM | Sand | 26 | 504.6 | 66.2 | 84.7 | 75.1 |  | 09/30/1991 |  | MnROAD Low Volume Road | 4341 | 119254
37-O-1991 | 37 | Outside | Rigid | 08/19/2003 | Aggregate |  | 11:23:00 AM | Sand | 6 | 495.7 | 59.2 | 66.2 | 63 |  | 09/30/1991 | 06/19/2007 | MnROAD Low Volume Road | 4341 | 34474
37-O-1991 | 37 | Outside | Rigid | 08/19/2003 | Aggregate |  | 12:37:00 PM | Sand | 26 | 504.6 | 58.6 | 64.3 | 61.1 |  | 09/30/1991 | 06/19/2007 | MnROAD Low Volume Road | 4341 | 34474
37-I-1991 | 37 | Inside | Rigid | 11/20/2003 | Aggregate |  | 11:04:00 AM | Sand | 8 | 503.9 | 68.1 | 84.7 | 76.4 |  | 09/30/1991 |  | MnROAD Low Volume Road | 4434 | 121914
37-O-1991 | 37 | Outside | Rigid | 11/20/2003 | Aggregate |  | 11:26:00 AM | Sand | 8 | 503.6 | 61.1 | 66.2 | 63.7 |  | 09/30/1991 | 06/19/2007 | MnROAD Low Volume Road | 4434 | 35491
37-I-1991 | 37 | Inside | Rigid | 06/07/2004 | Aggregate |  | 10:03:00 AM | Sand | 2 | 504.1 | 72.6 | 91.7 | 82.1 |  | 09/30/1991 |  | MnROAD Low Volume Road | 4634 | 128046
37-O-1991 | 37 | Outside | Rigid | 06/07/2004 | Aggregate |  | 10:07:00 AM | Sand | 2 | 503.6 | 61.1 | 70 | 65.6 |  | 09/30/1991 | 06/19/2007 | MnROAD Low Volume Road | 4634 | 37509
37-I-1991 | 37 | Inside | Rigid | 06/24/2004 | Aggregate |  | 12:08:00 PM | Sand | 3 | 505.4 | 67.5 | 87.2 | 77.7 |  | 09/30/1991 |  | MnROAD Low Volume Road | 4651 | 128046
37-O-1991 | 37 | Outside | Rigid | 06/24/2004 | Aggregate |  | 12:11:00 PM | Sand | 3 | 502.9 | 58.6 | 72.6 | 65.6 |  | 09/30/1991 | 06/19/2007 | MnROAD Low Volume Road | 4651 | 37509
37-I-1991 | 37 | Inside | Rigid | 06/28/2004 | Aggregate |  | 11:35:00 AM | Sand | 4 | 505.9 | 71.3 | 90.4 | 80.8 |  | 09/30/1991 |  | MnROAD Low Volume Road | 4655 | 128049
37-O-1991 | 37 | Outside | Rigid | 06/28/2004 | Aggregate |  | 11:39:00 AM | Sand | 4 | 505.6 | 61.1 | 69.4 | 65.6 |  | 09/30/1991 | 06/19/2007 | MnROAD Low Volume Road | 4655 | 37509
37-I-1991 | 37 | Inside | Rigid | 12/15/2004 | Aggregate |  | 12:31:00 PM | Sand | 6 | 504.6 | 71.3 | 92.3 | 82.1 |  | 09/30/1991 |  | MnROAD Low Volume Road | 4825 | 128988
37-O-1991 | 37 | Outside | Rigid | 12/15/2004 | Aggregate |  | 12:34:00 PM | Sand | 6 | 504.9 | 58.6 | 68.1 | 63 |  | 09/30/1991 | 06/19/2007 | MnROAD Low Volume Road | 4825 | 37811
37-I-1991 | 37 | Inside | Rigid | 12/29/2004 | Aggregate |  | 9:52:00 AM | Sand | 7 | 506.5 | 68.1 | 93.6 | 80.8 |  | 09/30/1991 |  | MnROAD Low Volume Road | 4839 | 129584
37-O-1991 | 37 | Outside | Rigid | 12/29/2004 | Aggregate |  | 9:55:00 AM | Sand | 7 | 504.9 | 65.6 | 73.2 | 69.4 |  | 09/30/1991 | 06/19/2007 | MnROAD Low Volume Road | 4839 | 37980
37-I-1991 | 37 | Inside | Rigid | 04/01/2005 | Aggregate |  | 8:09:00 AM | Sand | 1 | 503.1 | 70 | 91.7 | 80.8 |  | 09/30/1991 |  | MnROAD Low Volume Road | 4932 | 132851
37-O-1991 | 37 | Outside | Rigid | 04/01/2005 | Aggregate |  | 8:12:00 AM | Sand | 1 | 503.4 | 59.2 | 72.6 | 65.6 |  | 09/30/1991 | 06/19/2007 | MnROAD Low Volume Road | 4932 | 39153
37-I-1991 | 37 | Inside | Rigid | 08/15/2005 | Aggregate |  | 9:59:00 AM | Sand | 2 | 502.2 | 73.2 | 95.5 | 84.7 |  | 09/30/1991 |  | MnROAD Low Volume Road | 5068 | 137009
37-O-1991 | 37 | Outside | Rigid | 08/15/2005 | Aggregate |  | 10:03:00 AM | Sand | 2 | 508.6 | 64.3 | 68.1 | 66.2 |  | 09/30/1991 | 06/19/2007 | MnROAD Low Volume Road | 5068 | 40414
37-I-1991 | 37 | Inside | Rigid | 10/26/2005 | Aggregate |  | 8:04:00 AM | Sand | 4 | 508.1 | 69.4 | 93.6 | 81.5 |  | 09/30/1991 |  | MnROAD Low Volume Road | 5140 | 137657
37-O-1991 | 37 | Outside | Rigid | 10/26/2005 | Aggregate |  | 8:07:00 AM | Sand | 4 | 502.5 | 61.1 | 70 | 65.6 |  | 09/30/1991 | 06/19/2007 | MnROAD Low Volume Road | 5140 | 41086
37-I-1991 | 37 | Inside | Rigid | 03/10/2006 | Aggregate |  | 10:51:00 AM | Sand | 1 | 503.4 | 72.6 | 83.4 | 77.7 |  | 09/30/1991 |  | MnROAD Low Volume Road | 5275 | 142088
37-O-1991 | 37 | Outside | Rigid | 03/10/2006 | Aggregate |  | 10:55:00 AM | Sand | 1 | 507.1 | 69.4 | 71.3 | 70 |  | 09/30/1991 | 06/19/2007 | MnROAD Low Volume Road | 5275 | 42214
37-I-1991 | 37 | Inside | Rigid | 04/10/2006 | Aggregate |  | 12:56:00 PM | Sand | 2 | 505.7 | 74.5 | 87.2 | 80.8 |  | 09/30/1991 |  | MnROAD Low Volume Road | 5306 | 143629
37-O-1991 | 37 | Outside | Rigid | 04/10/2006 | Aggregate |  | 12:59:00 PM | Sand | 2 | 505.6 | 69.4 | 75.1 | 72.6 |  | 09/30/1991 | 06/19/2007 | MnROAD Low Volume Road | 5306 | 42777
37-I-1991 | 37 | Inside | Rigid | 10/05/2006 | Aggregate |  | 7:39:00 AM | Sand | 3 | 506.9 | 70 | 91.7 | 80.8 |  | 09/30/1991 |  | MnROAD Low Volume Road | 5484 | 147113
37-O-1991 | 37 | Outside | Rigid | 10/05/2006 | Aggregate |  | 7:43:00 AM | Sand | 3 | 501.6 | 65.6 | 71.3 | 68.1 |  | 09/30/1991 | 06/19/2007 | MnROAD Low Volume Road | 5484 | 44070
37-I-1991 | 37 | Inside | Rigid | 04/23/2007 | Aggregate |  | 12:11:00 PM | Sand | 1 | 509.5 | 70 | 82.1 | 76.4 |  | 09/30/1991 |  | MnROAD Low Volume Road | 5684 | 155087
37-O-1991 | 37 | Outside | Rigid | 04/23/2007 | Aggregate |  | 12:15:00 PM | Sand | 1 | 502.5 | 64.3 | 71.3 | 68.1 |  | 09/30/1991 | 06/19/2007 | MnROAD Low Volume Road | 5684 | 46351
37-I-1991 | 37 | Inside | Rigid | 11/21/2007 | Aggregate |  | 9:33:00 AM | Sand | 2 | 507.4 | 69.4 | 87.2 | 78.3 |  | 09/30/1991 |  | MnROAD Low Volume Road | 5896 | 156748
37-O-2007 | 37 | Outside | Rigid | 11/21/2007 | Aggregate |  | 9:37:00 AM | Sand | 2 | 512.7 | 145.8 | 71.3 | 108.2 |  | 06/20/2007 |  | MnROAD Low Volume Road | 154
37-I-1991 | 37 | Inside | Rigid | 04/15/2008 | Aggregate |  | 1:39:00 PM | Sand | 2 | 503.4 | 76.4 | 93.6 | 85.3 |  | 09/30/1991 |  | MnROAD Low Volume Road | 6042 | 162788
37-O-2007 | 37 | Outside | Rigid | 04/15/2008 | Aggregate |  | 1:26:00 PM | Sand | 2 | 505.5 | 77.7 | 118.4 | 98 |  | 06/20/2007 |  | MnROAD Low Volume Road | 300
37-I-1991 | 37 | Inside | Rigid | 04/27/2009 | Aggregate |  | 11:32:00 AM | Sand | 1 | 501.4 | 68.1 | 81.5 | 75.1 |  | 09/30/1991 |  | MnROAD Low Volume Road | 6419 | 167269
37-O-2007 | 37 | Outside | Rigid | 04/27/2009 | Aggregate |  | 11:35:00 AM | Sand | 1 | 501.4 | 66.2 | 75.1 | 70.7 |  | 06/20/2007 |  | MnROAD Low Volume Road | 677
37-I-1991 | 37 | Inside | Rigid | 10/28/2009 | Aggregate |  | 10:08:00 AM | Sand | 2 | 504.5 | 89.1 | 93.6 | 91.7 |  | 09/30/1991 |  | MnROAD Low Volume Road | 6603 | 171317
37-O-2007 | 37 | Outside | Rigid | 10/28/2009 | Aggregate |  | 9:57:00 AM | Sand | 2 | 506.7 | 158.5 | 73.2 | 115.9 |  | 06/20/2007 |  | MnROAD Low Volume Road | 861
37-I-1991 | 37 | Inside | Rigid | 04/08/2010 | Aggregate |  | 10:48:00 AM | Sand | 1 | 505.1 | 71.3 | 90.4 | 80.8 |  | 09/30/1991 |  | MnROAD Low Volume Road | 6765 | 176660
37-O-2007 | 37 | Outside | Rigid | 04/08/2010 | Aggregate |  | 10:40:00 AM | Sand | 1 | 502.9 | 79.6 | 100.6 | 89.8 |  | 06/20/2007 |  | MnROAD Low Volume Road | 1023
37-I-1991 | 37 | Inside | Rigid | 10/12/2010 | Aggregate |  | 9:10:00 AM | Sand | 1 | 501.7 | 80.2 | 95.5 | 87.8 |  | 09/30/1991 |  | MnROAD Low Volume Road | 6952 | 181338
37-O-2007 | 37 | Outside | Rigid | 10/12/2010 | Aggregate |  | 9:03:00 AM | Sand | 1 | 520.1 | 65.6 | 92.3 | 78.9 |  | 06/20/2007 |  | MnROAD Low Volume Road | 1210
37-I-1991 | 37 | Inside | Rigid | 04/29/2011 | Aggregate |  | 11:09:00 AM | Sand | 1 | 504 | 80.2 | 98 | 89.1 |  | 09/30/1991 |  | MnROAD Low Volume Road | 7151 | 188839
37-O-2007 | 37 | Outside | Rigid | 04/29/2011 | Aggregate |  | 11:15:00 AM | Sand | 1 | 498.7 | 164.2 | 134.3 | 149.6 |  | 06/20/2007 |  | MnROAD Low Volume Road | 1409
37-I-1991 | 37 | Inside | Rigid | 11/14/2011 | Aggregate |  | 10:44:00 AM | Sand | 1 | 508.7 | 73.8 | 97.4 | 85.9 |  | 09/30/1991 |  | MnROAD Low Volume Road | 7350 | 191389
37-O-2007 | 37 | Outside | Rigid | 11/14/2011 | Aggregate |  | 10:39:00 AM | Sand | 1 | 509.4 | 90.4 | 124.8 | 107.6 |  | 06/20/2007 |  | MnROAD Low Volume Road | 1608
37-I-1991 | 37 | Inside | Rigid | 04/05/2012 | Aggregate |  | 1:51:00 PM | Sand | 1 | 502 | 87.2 | 97.4 | 92.3 |  | 09/30/1991 |  | MnROAD Low Volume Road | 7493 | 197616
37-O-2007 | 37 | Outside | Rigid | 04/05/2012 | Aggregate |  | 1:56:00 PM | Sand | 1 | 504.2 | 107.6 | 91.7 | 99.9 |  | 06/20/2007 |  | MnROAD Low Volume Road | 1751
37-I-1991 | 37 | Inside | Rigid | 11/08/2012 | Aggregate |  | 10:21:00 AM | Sand | 1 | 499.6 | 73.2 | 91.7 | 82.8 |  | 09/30/1991 |  | MnROAD Low Volume Road | 7710 | 204762
37-O-2007 | 37 | Outside | Rigid | 11/08/2012 | Aggregate |  | 10:27:00 AM | Sand | 1 | 502.7 | 64.9 | 126.7 | 96.1 |  | 06/20/2007 |  | MnROAD Low Volume Road | 1968
37-I-1991 | 37 | Inside | Rigid | 04/26/2013 | Aggregate |  | 1:37:00 PM | Sand | 1 | 502.7 | 100.6 | 103.1 | 101.9 |  | 09/30/1991 |  | MnROAD Low Volume Road | 7879 | 210741
37-O-2007 | 37 | Outside | Rigid | 04/26/2013 | Aggregate |  | 1:43:00 PM | Sand | 1 | 502.7 | 117.8 | 113.9 | 115.9 |  | 06/20/2007 |  | MnROAD Low Volume Road | 2137
37-I-1991 | 37 | Inside | Rigid | 11/08/2013 | Aggregate |  | 11:12:00 AM | Sand | 1 | 502.2 | 74.5 | 90.4 | 82.8 |  | 09/30/1991 |  | MnROAD Low Volume Road | 8075 | 215029
37-O-2007 | 37 | Outside | Rigid | 11/08/2013 | Aggregate |  | 11:25:00 AM | Sand | 1 | 503.6 | 73.2 | 87.8 | 80.8 |  | 06/20/2007 |  | MnROAD Low Volume Road | 2333
37-I-1991 | 37 | Inside | Rigid | 04/22/2014 | Aggregate |  | 1:28:00 PM | Sand | 1 | 493.4 | 84.7 | 99.9 | 92.3 |  | 09/30/1991 |  | MnROAD Low Volume Road | 8240 | 221587
37-O-2007 | 37 | Outside | Rigid | 04/22/2014 | Aggregate |  | 1:36:00 PM | Sand | 1 | 511.6 | 124.8 | 119 | 121.6 |  | 06/20/2007 |  | MnROAD Low Volume Road | 2498
37-I-1991 | 37 | Inside | Rigid | 10/10/2014 | Aggregate |  | 2:38:00 PM | Sand | 1 | 508.6 | 72.6 | 94.2 | 83.4 |  | 09/30/1991 |  | MnROAD Low Volume Road | 8411 | 227739
37-O-2007 | 37 | Outside | Rigid | 10/10/2014 | Aggregate |  | 2:41:00 PM | Sand | 1 | 509.5 | 73.2 | 112.7 | 92.9 |  | 06/20/2007 |  | MnROAD Low Volume Road | 2669
37-I-1991 | 37 | Inside | Rigid | 05/06/2015 | Aggregate |  | 12:30:00 PM | Sand | 1 | 506 | 78.9 | 99.9 | 89.8 |  | 09/30/1991 |  | MnROAD Low Volume Road | 8619 | 237490
37-O-2007 | 37 | Outside | Rigid | 05/06/2015 | Aggregate |  | 12:34:00 PM | Sand | 1 | 525.2 | 77.7 | 117.8 | 97.4 |  | 06/20/2007 |  | MnROAD Low Volume Road | 2877
37-I-1991 | 37 | Inside | Rigid | 11/13/2015 | Aggregate |  | 12:31:00 PM | Sand | 1 | 510.5 | 75.8 | 102.5 | 89.1 |  | 09/30/1991 |  | MnROAD Low Volume Road | 8810 | 242032
37-O-2007 | 37 | Outside | Rigid | 11/13/2015 | Aggregate |  | 12:35:00 PM | Sand | 1 | 510.5 | 74.5 | 124.8 | 99.9 |  | 06/20/2007 |  | MnROAD Low Volume Road | 3068
37-I-1991 | 37 | Inside | Rigid | 11/03/2017 | Aggregate |  | 1:36:00 PM | Sand | 1 | 484.2 | 78.3 | 102.5 | 90.4 |  | 09/30/1991 |  | MnROAD Low Volume Road | 9531 | 269233
37-I-1991 | 37 | Inside | Rigid | 11/03/2017 | Aggregate |  | 1:46:00 PM | Sand | 2 | 487.5 | 74.5 | 103.1 | 89.1 |  | 09/30/1991 |  | MnROAD Low Volume Road | 9531 | 269233
37-I-1991 | 37 | Inside | Rigid | 11/03/2017 | Aggregate |  | 1:52:00 PM | Sand | 3 | 500 | 77.7 | 106.3 | 91.7 |  | 09/30/1991 |  | MnROAD Low Volume Road | 9531 | 269233
37-O-2007 | 37 | Outside | Rigid | 11/03/2017 | Aggregate |  | 1:58:00 PM | Sand | 1 | 501.2 | 147.7 | 105 | 126.7 |  | 06/20/2007 |  | MnROAD Low Volume Road | 3789
37-O-2007 | 37 | Outside | Rigid | 11/03/2017 | Aggregate |  | 2:05:00 PM | Sand | 2 | 501.2 | 97.4 | 102.5 | 99.9 |  | 06/20/2007 |  | MnROAD Low Volume Road | 3789
37-O-2007 | 37 | Outside | Rigid | 11/03/2017 | Aggregate |  | 2:11:00 PM | Sand | 3 | 503.4 | 113.3 | 99.9 | 106.9 |  | 06/20/2007 |  | MnROAD Low Volume Road | 3789
37-I-1991 | 37 | Inside | Rigid | 11/30/2017 | Aggregate |  | 9:15:00 AM | Sand | 1 | 503.2 | 76.4 | 99.9 | 87.8 |  | 09/30/1991 |  | MnROAD Low Volume Road | 9558 | 270720
37-I-1991 | 37 | Inside | Rigid | 11/30/2017 | Aggregate |  | 9:15:00 AM | Sand | 2 | 501 | 76.4 | 105.7 | 91 |  | 09/30/1991 |  | MnROAD Low Volume Road | 9558 | 270720
37-I-1991 | 37 | Inside | Rigid | 11/30/2017 | Aggregate |  | 9:15:00 AM | Sand | 3 | 505.5 | 75.8 | 102.5 | 89.1 |  | 09/30/1991 |  | MnROAD Low Volume Road | 9558 | 270720
37-O-2007 | 37 | Outside | Rigid | 11/30/2017 | Aggregate |  | 9:47:00 AM | Sand | 1 | 501.1 | 95.5 | 92.9 | 94.2 |  | 06/20/2007 |  | MnROAD Low Volume Road | 3816
37-O-2007 | 37 | Outside | Rigid | 11/30/2017 | Aggregate |  | 9:54:00 AM | Sand | 2 | 499 | 129.2 | 95.5 | 112.7 |  | 06/20/2007 |  | MnROAD Low Volume Road | 3816
37-O-2007 | 37 | Outside | Rigid | 11/30/2017 | Aggregate |  | 10:00:00 AM | Sand | 3 | 503.4 | 115.9 | 115.9 | 115.9 |  | 06/20/2007 |  | MnROAD Low Volume Road | 3816
37-I-1991 | 37 | Inside | Rigid | 06/14/2018 | Aggregate |  | 7:58:00 AM | Sand | 1 | 501.2 | 82.1 | 110.8 | 96.8 |  | 09/30/1991 |  | MnROAD Low Volume Road | 9754 | 280422
37-I-1991 | 37 | Inside | Rigid | 06/14/2018 | Aggregate |  | 7:58:00 AM | Sand | 2 | 505.9 | 77.7 | 107.6 | 92.3 |  | 09/30/1991 |  | MnROAD Low Volume Road | 9754 | 280422
37-I-1991 | 37 | Inside | Rigid | 06/14/2018 | Aggregate |  | 7:58:00 AM | Sand | 3 | 503.5 | 79.6 | 109.5 | 94.2 |  | 09/30/1991 |  | MnROAD Low Volume Road | 9754 | 280422
37-O-2007 | 37 | Outside | Rigid | 06/14/2018 | Aggregate |  | 8:20:00 AM | Sand | 1 | 503.9 | 128 | 90.4 | 109.5 |  | 06/20/2007 |  | MnROAD Low Volume Road | 4012
37-I-1991 | 37 | Inside | Rigid | 06/21/2018 | Aggregate |  | 9:14:00 AM | Sand | 1 | 504 | 80.8 | 118.4 | 99.3 |  | 09/30/1991 |  | MnROAD Low Volume Road | 9761 | 280636
37-I-1991 | 37 | Inside | Rigid | 06/21/2018 | Aggregate |  | 9:41:00 AM | Sand | 2 | 504 | 80.8 | 114.6 | 97.4 |  | 09/30/1991 |  | MnROAD Low Volume Road | 9761 | 280636
37-O-2007 | 37 | Outside | Rigid | 06/21/2018 | Aggregate |  | 8:40:00 AM | Sand | 1 | 504 | 78.9 | 115.2 | 97.4 |  | 06/20/2007 |  | MnROAD Low Volume Road | 4019
37-O-2007 | 37 | Outside | Rigid | 06/21/2018 | Aggregate |  | 8:56:00 AM | Sand | 2 | 504 | 70.7 | 101.2 | 85.9 |  | 06/20/2007 |  | MnROAD Low Volume Road | 4019
37-I-1991 | 37 | Inside | Rigid | 07/09/2018 | Aggregate |  | 2:46:00 AM | Sand | 1 | 507.4 | 80.2 | 117.8 | 98.7 |  | 09/30/1991 |  | MnROAD Low Volume Road | 9779 | 280636
37-I-1991 | 37 | Inside | Rigid | 07/09/2018 | Aggregate |  | 2:52:00 AM | Sand | 2 | 501 | 82.1 | 122.2 | 101.9 |  | 09/30/1991 |  | MnROAD Low Volume Road | 9779 | 280636
37-I-1991 | 37 | Inside | Rigid | 07/09/2018 | Aggregate |  | 2:58:00 AM | Sand | 3 | 503.2 | 83.4 | 121 | 101.9 |  | 09/30/1991 |  | MnROAD Low Volume Road | 9779 | 280636
37-O-2007 | 37 | Outside | Rigid | 07/09/2018 | Aggregate |  | 3:04:00 AM | Sand | 1 | 503.9 | 171.2 | 124.8 | 147.7 |  | 06/20/2007 |  | MnROAD Low Volume Road | 4037
37-O-2007 | 37 | Outside | Rigid | 07/09/2018 | Aggregate |  | 3:10:00 AM | Sand | 2 | 501 | 173.8 | 117.8 | 145.8 |  | 06/20/2007 |  | MnROAD Low Volume Road | 4037
37-O-2007 | 37 | Outside | Rigid | 07/09/2018 | Aggregate |  | 3:16:00 AM | Sand | 3 | 526.2 | 147.7 | 120.3 | 133.7 |  | 06/20/2007 |  | MnROAD Low Volume Road | 4037
37-I-1991 | 37 | Inside | Rigid | 07/26/2018 | Aggregate |  | 11:01:00 AM | Sand | 1 | 504 | 79.6 | 106.3 | 92.9 |  | 09/30/1991 |  | MnROAD Low Volume Road | 9796 | 281172
37-I-1991 | 37 | Inside | Rigid | 07/26/2018 | Aggregate |  | 11:08:00 AM | Sand | 2 | 504 | 78.9 | 106.3 | 92.3 |  | 09/30/1991 |  | MnROAD Low Volume Road | 9796 | 281172
37-I-1991 | 37 | Inside | Rigid | 07/26/2018 | Aggregate |  | 11:14:00 AM | Sand | 3 | 504 | 78.9 | 112 | 95.5 |  | 09/30/1991 |  | MnROAD Low Volume Road | 9796 | 281172
37-O-2007 | 37 | Outside | Rigid | 07/26/2018 | Aggregate |  | 10:34:00 AM | Sand | 1 | 504 | 95.5 | 118.4 | 106.9 |  | 06/20/2007 |  | MnROAD Low Volume Road | 4054
37-O-2007 | 37 | Outside | Rigid | 07/26/2018 | Aggregate |  | 10:46:00 AM | Sand | 2 | 504 | 89.8 | 119 | 104.4 |  | 06/20/2007 |  | MnROAD Low Volume Road | 4054
37-O-2007 | 37 | Outside | Rigid | 07/26/2018 | Aggregate |  | 10:52:00 AM | Sand | 3 | 504 | 127.3 | 100.6 | 113.9 |  | 06/20/2007 |  | MnROAD Low Volume Road | 4054
37-I-1991 | 37 | Inside | Rigid | 08/08/2018 | Aggregate |  | 10:31:00 AM | Sand | 1 | 504 | 83.4 | 112 | 97.4 |  | 09/30/1991 |  | MnROAD Low Volume Road | 9809 | 281508
37-I-1991 | 37 | Inside | Rigid | 08/08/2018 | Aggregate |  | 10:37:00 AM | Sand | 2 | 504 | 81.5 | 112 | 96.8 |  | 09/30/1991 |  | MnROAD Low Volume Road | 9809 | 281508
37-I-1991 | 37 | Inside | Rigid | 08/08/2018 | Aggregate |  | 10:56:00 AM | Sand | 3 | 504 | 89.8 | 118.4 | 103.8 |  | 09/30/1991 |  | MnROAD Low Volume Road | 9809 | 281508
37-O-2007 | 37 | Outside | Rigid | 08/08/2018 | Aggregate |  | 11:02:00 AM | Sand | 1 | 504 | 109.5 | 108.9 | 108.9 |  | 06/20/2007 |  | MnROAD Low Volume Road | 4067
37-O-2007 | 37 | Outside | Rigid | 08/08/2018 | Aggregate |  | 12:19:00 PM | Sand | 2 | 504 | 87.2 | 120.3 | 103.8 |  | 06/20/2007 |  | MnROAD Low Volume Road | 4067
37-O-2007 | 37 | Outside | Rigid | 08/08/2018 | Aggregate |  | 12:12:00 PM | Sand | 3 | 504 | 149 | 101.9 | 125.4 |  | 06/20/2007 |  | MnROAD Low Volume Road | 4067
37-I-1991 | 37 | Inside | Rigid | 08/22/2018 | Aggregate |  | 7:35:00 AM | Sand | 1 | 504 | 80.8 | 112 | 96.1 |  | 09/30/1991 |  | MnROAD Low Volume Road | 9823 | 282072
37-I-1991 | 37 | Inside | Rigid | 08/22/2018 | Aggregate |  | 7:42:00 AM | Sand | 2 | 504 | 80.2 | 108.9 | 94.2 |  | 09/30/1991 |  | MnROAD Low Volume Road | 9823 | 282072
37-I-1991 | 37 | Inside | Rigid | 08/22/2018 | Aggregate |  | 7:48:00 AM | Sand | 3 | 504 | 84 | 114.6 | 99.3 |  | 09/30/1991 |  | MnROAD Low Volume Road | 9823 | 282072
37-O-2007 | 37 | Outside | Rigid | 08/22/2018 | Aggregate |  | 7:13:00 AM | Sand | 1 | 504 | 87.8 | 103.8 | 96.1 |  | 06/20/2007 |  | MnROAD Low Volume Road | 4081
37-O-2007 | 37 | Outside | Rigid | 08/22/2018 | Aggregate |  | 7:19:00 AM | Sand | 2 | 504 | 86.6 | 113.9 | 99.9 |  | 06/20/2007 |  | MnROAD Low Volume Road | 4081
37-O-2007 | 37 | Outside | Rigid | 08/22/2018 | Aggregate |  | 7:25:00 AM | Sand | 3 | 504 | 118.4 | 107.6 | 112.7 |  | 06/20/2007 |  | MnROAD Low Volume Road | 4081
37-I-1991 | 37 | Inside | Rigid | 11/01/2018 | Aggregate |  | 11:08:00 AM | Sand | 1 | 504 | 88.5 | 120.3 | 104.4 |  | 09/30/1991 |  | MnROAD Low Volume Road | 9894 | 284927
37-I-1991 | 37 | Inside | Rigid | 11/01/2018 | Aggregate |  | 11:12:00 AM | Sand | 2 | 504 | 83.4 | 116.5 | 99.9 |  | 09/30/1991 |  | MnROAD Low Volume Road | 9894 | 284927
37-I-1991 | 37 | Inside | Rigid | 11/01/2018 | Aggregate |  | 11:17:00 AM | Sand | 3 | 504 | 85.3 | 112.7 | 98.7 |  | 09/30/1991 |  | MnROAD Low Volume Road | 9894 | 284927
37-O-2007 | 37 | Outside | Rigid | 11/01/2018 | Aggregate |  | 11:38:00 AM | Sand | 1 | 504 | 166.8 | 106.9 | 136.9 |  | 06/20/2007 |  | MnROAD Low Volume Road | 4152
37-O-2007 | 37 | Outside | Rigid | 11/01/2018 | Aggregate |  | 11:45:00 AM | Sand | 2 | 504 | 128 | 86.6 | 107.6 |  | 06/20/2007 |  | MnROAD Low Volume Road | 4152
37-O-2007 | 37 | Outside | Rigid | 11/01/2018 | Aggregate |  | 11:50:00 AM | Sand | 3 | 504 | 166.8 | 99.3 | 133 |  | 06/20/2007 |  | MnROAD Low Volume Road | 4152
37-I-1991 | 37 | Inside | Rigid | 07/03/2019 | Aggregate |  | 7:23:00 AM | Sand | 1 | 504 | 80.8 | 117.8 | 99.3 |  | 09/30/1991 |  | MnROAD Low Volume Road | 10138 | 291136
37-O-2007 | 37 | Outside | Rigid | 07/03/2019 | Aggregate |  | 7:18:00 AM | Sand | 1 | 504 | 156.6 | 113.9 | 135 |  | 06/20/2007 |  | MnROAD Low Volume Road | 4396
37-I-1991 | 37 | Inside | Rigid | 09/24/2019 | Aggregate |  | 9:46:00 AM | Sand | 1 | 504 | 84.7 | 117.1 | 100.6 |  | 09/30/1991 |  | MnROAD Low Volume Road | 10221 | 291136
37-I-1991 | 37 | Inside | Rigid | 09/24/2019 | Aggregate |  | 9:51:00 AM | Sand | 2 | 504 | 84.7 | 114.6 | 99.9 |  | 09/30/1991 |  | MnROAD Low Volume Road | 10221 | 291136
37-I-1991 | 37 | Inside | Rigid | 09/24/2019 | Aggregate |  | 9:56:00 AM | Sand | 3 | 504 | 86.6 | 118.4 | 102.5 |  | 09/30/1991 |  | MnROAD Low Volume Road | 10221 | 291136
37-O-2007 | 37 | Outside | Rigid | 09/24/2019 | Aggregate |  | 9:20:00 AM | Sand | 1 | 504 | 87.2 | 117.8 | 102.5 |  | 06/20/2007 |  | MnROAD Low Volume Road | 4479
37-O-2007 | 37 | Outside | Rigid | 09/24/2019 | Aggregate |  | 9:32:00 AM | Sand | 2 | 504 | 98.7 | 96.8 | 98 |  | 06/20/2007 |  | MnROAD Low Volume Road | 4479
37-O-2007 | 37 | Outside | Rigid | 09/24/2019 | Aggregate |  | 9:37:00 AM | Sand | 3 | 504 | 83.4 | 104.4 | 94.2 |  | 06/20/2007 |  | MnROAD Low Volume Road | 4479
37-I-1991 | 37 | Inside | Rigid | 08/06/2020 | Aggregate |  | 1:57:00 PM | Sand | 1 | 504 | 84 | 123.5 | 103.8 |  | 09/30/1991 |  | MnROAD Low Volume Road | 10538 | 307545
37-I-1991 | 37 | Inside | Rigid | 08/06/2020 | Aggregate |  | 2:04:00 PM | Sand | 2 | 504 | 84.7 | 123.5 | 104.4 |  | 09/30/1991 |  | MnROAD Low Volume Road | 10538 | 307545
37-I-1991 | 37 | Inside | Rigid | 08/06/2020 | Aggregate |  | 2:14:00 PM | Sand | 3 | 504 | 80.8 | 124.8 | 102.5 |  | 09/30/1991 |  | MnROAD Low Volume Road | 10538 | 307545
37-O-2007 | 37 | Outside | Rigid | 08/06/2020 | Aggregate |  | 1:42:00 PM | Sand | 2 | 504 | 73.2 | 112.7 | 92.9 |  | 06/20/2007 |  | MnROAD Low Volume Road | 4796
37-O-2007 | 37 | Outside | Rigid | 08/06/2020 | Aggregate |  | 1:38:00 PM | Sand | 3 | 504 | 105 | 94.2 | 99.9 |  | 06/20/2007 |  | MnROAD Low Volume Road | 4796
37-O-2007 | 37 | Outside | Rigid | 08/27/2020 | Aggregate |  | 1:51:00 PM | Sand | 1 | 504 | 124.1 | 102.5 | 113.3 |  | 06/20/2007 |  | MnROAD Low Volume Road | 4817
37-O-2007 | 37 | Outside | Rigid | 08/27/2020 | Aggregate |  | 1:57:00 PM | Sand | 2 | 504 | 109.5 | 117.1 | 113.3 |  | 06/20/2007 |  | MnROAD Low Volume Road | 4817
37-O-2007 | 37 | Outside | Rigid | 08/27/2020 | Aggregate |  | 2:07:00 PM | Sand | 3 | 504 | 154.7 | 93.6 | 124.1 |  | 06/20/2007 |  | MnROAD Low Volume Road | 4817
37-I-1991 | 37 | Inside | Rigid | 10/15/2020 | Aggregate |  | 1:48:00 PM | Sand | 1 | 504 | 94.2 | 162.3 | 128 |  | 09/30/1991 |  | MnROAD Low Volume Road | 10608 | 310557
37-I-1991 | 37 | Inside | Rigid | 10/15/2020 | Aggregate |  | 1:53:00 PM | Sand | 2 | 504 | 93.6 | 163.6 | 128.6 |  | 09/30/1991 |  | MnROAD Low Volume Road | 10608 | 310557
37-I-1991 | 37 | Inside | Rigid | 10/15/2020 | Aggregate |  | 1:58:00 PM | Sand | 3 | 504 | 95.5 | 147 | 121 |  | 09/30/1991 |  | MnROAD Low Volume Road | 10608 | 310557
37-O-2007 | 37 | Outside | Rigid | 10/15/2020 | Aggregate |  | 9:31:00 AM | Sand | 1 | 504 | 101.2 | 83.4 | 92.3 |  | 06/20/2007 |  | MnROAD Low Volume Road | 4866
37-O-2007 | 37 | Outside | Rigid | 10/15/2020 | Aggregate |  | 9:36:00 AM | Sand | 2 | 504 | 73.2 | 118.4 | 96.1 |  | 06/20/2007 |  | MnROAD Low Volume Road | 4866
37-O-2007 | 37 | Outside | Rigid | 10/15/2020 | Aggregate |  | 9:41:00 AM | Sand | 3 | 504 | 84 | 120.3 | 101.9 |  | 06/20/2007 |  | MnROAD Low Volume Road | 4866
37-O-2007 | 37 | Outside | Rigid | 10/15/2020 | Aggregate |  | 2:03:00 PM | Sand | 4 | 504 | 157.2 | 70.7 | 113.9 |  | 06/20/2007 |  | MnROAD Low Volume Road | 4866
37-I-1991 | 37 | Inside | Rigid | 11/04/2020 | Aggregate |  | 11:08:00 AM | Sand | 1 | 504 | 92.3 | 140 | 115.9 |  | 09/30/1991 |  | MnROAD Low Volume Road | 10628 | 312010
37-I-1991 | 37 | Inside | Rigid | 11/04/2020 | Aggregate |  | 11:13:00 AM | Sand | 2 | 504 | 91.7 | 140 | 115.9 |  | 09/30/1991 |  | MnROAD Low Volume Road | 10628 | 312010
37-I-1991 | 37 | Inside | Rigid | 11/04/2020 | Aggregate |  | 11:17:00 AM | Sand | 3 | 504 | 88.5 | 135.6 | 112 |  | 09/30/1991 |  | MnROAD Low Volume Road | 10628 | 312010
37-O-2007 | 37 | Outside | Rigid | 11/04/2020 | Aggregate |  | 11:25:00 AM | Sand | 1 | 504 | 77 | 119.7 | 98 |  | 06/20/2007 |  | MnROAD Low Volume Road | 4886
37-O-2007 | 37 | Outside | Rigid | 11/04/2020 | Aggregate |  | 11:29:00 AM | Sand | 2 | 504 | 167.4 | 104.4 | 135.6 |  | 06/20/2007 |  | MnROAD Low Volume Road | 4886
37-O-2007 | 37 | Outside | Rigid | 11/04/2020 | Aggregate |  | 11:33:00 AM | Sand | 3 | 504 | 117.8 | 85.3 | 101.2 |  | 06/20/2007 |  | MnROAD Low Volume Road | 4886
37-I-1991 | 37 | Inside | Rigid | 04/16/2021 | Aggregate |  | 11:14:00 AM | Sand | 1 | 504 | 101.9 | 138.8 | 120.3 |  | 09/30/1991 |  | MnROAD Low Volume Road | 10791 | 314072
37-I-1991 | 37 | Inside | Rigid | 04/16/2021 | Aggregate |  | 11:18:00 AM | Sand | 2 | 504 | 99.9 | 147 | 123.5 |  | 09/30/1991 |  | MnROAD Low Volume Road | 10791 | 314072
37-I-1991 | 37 | Inside | Rigid | 04/16/2021 | Aggregate |  | 11:22:00 AM | Sand | 3 | 504 | 96.8 | 136.9 | 117.1 |  | 09/30/1991 |  | MnROAD Low Volume Road | 10791 | 314072
37-O-2007 | 37 | Outside | Rigid | 04/16/2021 | Aggregate |  | 11:32:00 AM | Sand | 1 | 504 | 169.3 | 99.3 | 134.3 |  | 06/20/2007 |  | MnROAD Low Volume Road | 5049
37-O-2007 | 37 | Outside | Rigid | 04/16/2021 | Aggregate |  | 11:36:00 AM | Sand | 2 | 504 | 91 | 128 | 109.5 |  | 06/20/2007 |  | MnROAD Low Volume Road | 5049
37-O-2007 | 37 | Outside | Rigid | 04/16/2021 | Aggregate |  | 11:40:00 AM | Sand | 3 | 504 | 165.5 | 85.9 | 125.4 |  | 06/20/2007 |  | MnROAD Low Volume Road | 5049
37-I-1991 | 37 | Inside | Rigid | 05/12/2021 | Aggregate |  | 12:19:00 PM | Sand | 1 | 504 | 89.8 | 129.9 | 109.5 |  | 09/30/1991 |  | MnROAD Low Volume Road | 10817 | 314703
37-I-1991 | 37 | Inside | Rigid | 05/12/2021 | Aggregate |  | 12:23:00 PM | Sand | 2 | 504 | 93.6 | 131.8 | 112.7 |  | 09/30/1991 |  | MnROAD Low Volume Road | 10817 | 314703
37-I-1991 | 37 | Inside | Rigid | 05/12/2021 | Aggregate |  | 12:27:00 PM | Sand | 3 | 504 | 94.9 | 135.6 | 115.2 |  | 09/30/1991 |  | MnROAD Low Volume Road | 10817 | 314703
37-O-2007 | 37 | Outside | Rigid | 05/12/2021 | Aggregate |  | 12:20:00 PM | Sand | 1 | 504 | 167.4 | 122.9 | 145.1 |  | 06/20/2007 |  | MnROAD Low Volume Road | 5075
37-O-2007 | 37 | Outside | Rigid | 05/12/2021 | Aggregate |  | 12:25:00 PM | Sand | 2 | 504 | 152.8 | 113.3 | 133 |  | 06/20/2007 |  | MnROAD Low Volume Road | 5075
37-O-2007 | 37 | Outside | Rigid | 05/12/2021 | Aggregate |  | 12:30:00 PM | Sand | 3 | 504 | 176.3 | 117.1 | 147 |  | 06/20/2007 |  | MnROAD Low Volume Road | 5075
37-I-1991 | 37 | Inside | Rigid | 07/02/2021 | Aggregate |  | 1:49:00 PM | Sand | 1 | 504 | 89.1 | 124.1 | 106.9 |  | 09/30/1991 |  | MnROAD Low Volume Road | 10868 | 317736
37-I-1991 | 37 | Inside | Rigid | 07/02/2021 | Aggregate |  | 1:54:00 PM | Sand | 2 | 504 | 87.8 | 131.1 | 109.5 |  | 09/30/1991 |  | MnROAD Low Volume Road | 10868 | 317736
37-I-1991 | 37 | Inside | Rigid | 07/02/2021 | Aggregate |  | 1:58:00 PM | Sand | 3 | 504 | 89.8 | 126 | 107.6 |  | 09/30/1991 |  | MnROAD Low Volume Road | 10868 | 317736
37-O-2007 | 37 | Outside | Rigid | 07/02/2021 | Aggregate |  | 2:00:00 PM | Sand | 1 | 504 | 94.9 | 109.5 | 102.5 |  | 06/20/2007 |  | MnROAD Low Volume Road | 5126
37-O-2007 | 37 | Outside | Rigid | 07/02/2021 | Aggregate |  | 2:04:00 PM | Sand | 2 | 504 | 100.6 | 109.5 | 105 |  | 06/20/2007 |  | MnROAD Low Volume Road | 5126
37-O-2007 | 37 | Outside | Rigid | 07/02/2021 | Aggregate |  | 2:08:00 PM | Sand | 3 | 504 | 98.7 | 120.3 | 109.5 |  | 06/20/2007 |  | MnROAD Low Volume Road | 5126
37-I-1991 | 37 | Inside | Rigid | 07/16/2021 | Aggregate |  | 10:10:00 AM | Sand | 1 | 504 | 84.7 | 125.4 | 105 |  | 09/30/1991 |  | MnROAD Low Volume Road | 10882 | 318616
37-I-1991 | 37 | Inside | Rigid | 07/16/2021 | Aggregate |  | 10:14:00 AM | Sand | 2 | 504 | 85.9 | 128 | 106.9 |  | 09/30/1991 |  | MnROAD Low Volume Road | 10882 | 318616
37-I-1991 | 37 | Inside | Rigid | 07/16/2021 | Aggregate |  | 10:19:00 AM | Sand | 3 | 504 | 84.7 | 123.5 | 104.4 |  | 09/30/1991 |  | MnROAD Low Volume Road | 10882 | 318616
37-O-2007 | 37 | Outside | Rigid | 07/16/2021 | Aggregate |  | 10:21:00 AM | Sand | 1 | 504 | 90.4 | 119.7 | 105 |  | 06/20/2007 |  | MnROAD Low Volume Road | 5140
37-O-2007 | 37 | Outside | Rigid | 07/16/2021 | Aggregate |  | 10:26:00 AM | Sand | 2 | 504 | 99.3 | 114.6 | 106.9 |  | 06/20/2007 |  | MnROAD Low Volume Road | 5140
37-O-2007 | 37 | Outside | Rigid | 07/16/2021 | Aggregate |  | 10:31:00 AM | Sand | 3 | 504 | 84 | 122.9 | 103.1 |  | 06/20/2007 |  | MnROAD Low Volume Road | 5140
37-I-1991 | 37 | Inside | Rigid | 08/03/2021 | Aggregate |  | 3:48:00 PM | Sand | 1 | 504 | 87.2 | 134.3 | 110.8 |  | 09/30/1991 |  | MnROAD Low Volume Road | 10900 | 319858
37-I-1991 | 37 | Inside | Rigid | 08/03/2021 | Aggregate |  | 3:53:00 PM | Sand | 2 | 504 | 97.4 | 136.9 | 117.1 |  | 09/30/1991 |  | MnROAD Low Volume Road | 10900 | 319858
37-I-1991 | 37 | Inside | Rigid | 08/03/2021 | Aggregate |  | 3:57:00 PM | Sand | 3 | 504 | 86.6 | 130.5 | 108.2 |  | 09/30/1991 |  | MnROAD Low Volume Road | 10900 | 319858
37-O-2007 | 37 | Outside | Rigid | 08/03/2021 | Aggregate |  | 3:59:00 PM | Sand | 1 | 504 | 129.2 | 101.9 | 115.9 |  | 06/20/2007 |  | MnROAD Low Volume Road | 5158
37-O-2007 | 37 | Outside | Rigid | 08/03/2021 | Aggregate |  | 4:03:00 PM | Sand | 2 | 504 | 149 | 100.6 | 124.8 |  | 06/20/2007 |  | MnROAD Low Volume Road | 5158
37-I-1991 | 37 | Inside | Rigid | 09/01/2021 | Aggregate |  | 9:39:00 AM | Sand | 1 | 504 | 87.8 | 132.4 | 110.1 |  | 09/30/1991 |  | MnROAD Low Volume Road | 10929 | 321718
37-I-1991 | 37 | Inside | Rigid | 09/01/2021 | Aggregate |  | 9:43:00 AM | Sand | 2 | 504 | 85.3 | 132.4 | 108.9 |  | 09/30/1991 |  | MnROAD Low Volume Road | 10929 | 321718
37-I-1991 | 37 | Inside | Rigid | 09/01/2021 | Aggregate |  | 9:48:00 AM | Sand | 3 | 504 | 85.9 | 128 | 106.9 |  | 09/30/1991 |  | MnROAD Low Volume Road | 10929 | 321718
37-O-2007 | 37 | Outside | Rigid | 09/01/2021 | Aggregate |  | 9:57:00 AM | Sand | 1 | 504 | 163 | 115.2 | 138.8 |  | 06/20/2007 |  | MnROAD Low Volume Road | 5187
37-O-2007 | 37 | Outside | Rigid | 09/01/2021 | Aggregate |  | 10:04:00 AM | Sand | 2 | 504 | 182.7 | 139.4 | 161.1 |  | 06/20/2007 |  | MnROAD Low Volume Road | 5187
37-O-2007 | 37 | Outside | Rigid | 09/01/2021 | Aggregate |  | 10:09:00 AM | Sand | 3 | 504 | 172.5 | 135.6 | 154.1 |  | 06/20/2007 |  | MnROAD Low Volume Road | 5187
37-I-1991 | 37 | Inside | Rigid | 10/07/2021 | Aggregate |  | 3:46:00 PM | Sand | 2 | 504 | 88.5 | 123.5 | 106.3 |  | 09/30/1991 |  | MnROAD Low Volume Road | 10965 | 324627
37-I-1991 | 37 | Inside | Rigid | 10/07/2021 | Aggregate |  | 3:54:00 PM | Sand | 3 | 504 | 91 | 127.3 | 108.9 |  | 09/30/1991 |  | MnROAD Low Volume Road | 10965 | 324627
37-O-2007 | 37 | Outside | Rigid | 10/07/2021 | Aggregate |  | 3:57:00 PM | Sand | 1 | 504 | 79.6 | 108.2 | 94.2 |  | 06/20/2007 |  | MnROAD Low Volume Road | 5223
37-O-2007 | 37 | Outside | Rigid | 10/07/2021 | Aggregate |  | 4:01:00 PM | Sand | 2 | 504 | 76.4 | 118.4 | 97.4 |  | 06/20/2007 |  | MnROAD Low Volume Road | 5223
37-O-2007 | 37 | Outside | Rigid | 10/07/2021 | Aggregate |  | 4:05:00 PM | Sand | 3 | 504 | 83.4 | 112.7 | 98 |  | 06/20/2007 |  | MnROAD Low Volume Road | 5223
37-I-1991 | 37 | Inside | Rigid | 10/22/2021 | Aggregate |  | 3:14:00 PM | Sand | 1 | 504 | 94.2 | 142.6 | 118.4 |  | 09/30/1991 |  | MnROAD Low Volume Road | 10980 | 325742
37-I-1991 | 37 | Inside | Rigid | 10/22/2021 | Aggregate |  | 3:18:00 PM | Sand | 2 | 504 | 90.4 | 133 | 111.4 |  | 09/30/1991 |  | MnROAD Low Volume Road | 10980 | 325742
37-I-1991 | 37 | Inside | Rigid | 10/22/2021 | Aggregate |  | 3:22:00 PM | Sand | 3 | 504 | 92.9 | 142 | 117.8 |  | 09/30/1991 |  | MnROAD Low Volume Road | 10980 | 325742
37-O-2007 | 37 | Outside | Rigid | 10/22/2021 | Aggregate |  | 3:26:00 PM | Sand | 1 | 504 | 174.4 | 102.5 | 138.1 |  | 06/20/2007 |  | MnROAD Low Volume Road | 5238
37-O-2007 | 37 | Outside | Rigid | 10/22/2021 | Aggregate |  | 3:31:00 PM | Sand | 2 | 504 | 117.8 | 94.9 | 106.3 |  | 06/20/2007 |  | MnROAD Low Volume Road | 5238
37-O-2007 | 37 | Outside | Rigid | 10/22/2021 | Aggregate |  | 3:35:00 PM | Sand | 3 | 504 | 124.1 | 84.7 | 104.4 |  | 06/20/2007 |  | MnROAD Low Volume Road | 5238
37-I-1991 | 37 | Inside | Rigid | 11/19/2021 | Aggregate |  | 12:33:00 PM | Sand | 1 | 504 | 112.7 | 152.1 | 132.4 |  | 09/30/1991 |  | MnROAD Low Volume Road | 11008 | 327065
37-I-1991 | 37 | Inside | Rigid | 11/19/2021 | Aggregate |  | 12:45:00 PM | Sand | 2 | 504 | 124.1 | 140.7 | 132.4 |  | 09/30/1991 |  | MnROAD Low Volume Road | 11008 | 327065
37-I-1991 | 37 | Inside | Rigid | 11/19/2021 | Aggregate |  | 12:50:00 PM | Sand | 3 | 504 | 120.3 | 162.3 | 141.3 |  | 09/30/1991 |  | MnROAD Low Volume Road | 11008 | 327065
37-O-2007 | 37 | Outside | Rigid | 11/19/2021 | Aggregate |  | 12:53:00 PM | Sand | 1 | 504 | 172.5 | 94.9 | 133.7 |  | 06/20/2007 |  | MnROAD Low Volume Road | 5266
37-O-2007 | 37 | Outside | Rigid | 11/19/2021 | Aggregate |  | 12:58:00 PM | Sand | 2 | 504 | 135.6 | 103.8 | 119.7 |  | 06/20/2007 |  | MnROAD Low Volume Road | 5266
37-O-2007 | 37 | Outside | Rigid | 11/19/2021 | Aggregate |  | 1:03:00 PM | Sand | 3 | 504 | 165.5 | 95.5 | 130.5 |  | 06/20/2007 |  | MnROAD Low Volume Road | 5266
37-I-1991 | 37 | Inside | Rigid | 04/25/2022 | Aggregate |  | 12:49:00 PM | Sand | 1 | 504 | 122.2 | 157.9 | 140 |  | 09/30/1991 |  | MnROAD Low Volume Road | 11165 | 337220
37-I-1991 | 37 | Inside | Rigid | 04/25/2022 | Aggregate |  | 12:54:00 PM | Sand | 2 | 504 | 119.7 | 153.4 | 136.2 |  | 09/30/1991 |  | MnROAD Low Volume Road | 11165 | 337220
37-I-1991 | 37 | Inside | Rigid | 04/25/2022 | Aggregate |  | 12:59:00 PM | Sand | 3 | 504 | 119.7 | 154.1 | 136.9 |  | 09/30/1991 |  | MnROAD Low Volume Road | 11165 | 337220
37-O-2007 | 37 | Outside | Rigid | 04/25/2022 | Aggregate |  | 1:09:00 PM | Sand | 1 | 504 | 76.4 | 78.9 | 77.7 |  | 06/20/2007 |  | MnROAD Low Volume Road | 5423
37-O-2007 | 37 | Outside | Rigid | 04/25/2022 | Aggregate |  | 1:13:00 PM | Sand | 2 | 504 | 84 | 73.8 | 78.9 |  | 06/20/2007 |  | MnROAD Low Volume Road | 5423
37-O-2007 | 37 | Outside | Rigid | 04/25/2022 | Aggregate |  | 1:17:00 PM | Sand | 3 | 504 | 84.7 | 79.6 | 82.1 |  | 06/20/2007 |  | MnROAD Low Volume Road | 5423
37-I-1991 | 37 | Inside | Rigid | 11/02/2022 | Aggregate |  | 10:05:00 AM | Sand | 1 | 504 | 110.8 | 138.8 | 124.8 |  | 09/30/1991 |  | MnROAD Low Volume Road | 11356 | 338627
37-I-1991 | 37 | Inside | Rigid | 11/02/2022 | Aggregate |  | 10:10:00 AM | Sand | 2 | 504 | 108.9 | 138.1 | 123.5 |  | 09/30/1991 |  | MnROAD Low Volume Road | 11356 | 338627
37-I-1991 | 37 | Inside | Rigid | 11/02/2022 | Aggregate |  | 10:28:00 AM | Sand | 3 | 504 | 110.1 | 142.6 | 126.7 |  | 09/30/1991 |  | MnROAD Low Volume Road | 11356 | 338627
37-O-2007 | 37 | Outside | Rigid | 11/02/2022 | Aggregate |  | 10:37:00 AM | Sand | 1 | 504 | 75.1 | 70.7 | 73.2 |  | 06/20/2007 |  | MnROAD Low Volume Road | 5614
37-O-2007 | 37 | Outside | Rigid | 11/02/2022 | Aggregate |  | 10:41:00 AM | Sand | 2 | 504 | 73.2 | 72.6 | 73.2 |  | 06/20/2007 |  | MnROAD Low Volume Road | 5614
37-O-2007 | 37 | Outside | Rigid | 11/02/2022 | Aggregate |  | 10:45:00 AM | Sand | 3 | 504 | 80.2 | 70 | 75.1 |  | 06/20/2007 |  | MnROAD Low Volume Road | 5614
38-I-1990 | 38 | Inside | Rigid | 07/08/1994 | Aggregate |  |  | Clay | 1 |  |  |  |  | 76.4 | 07/10/1990 | 11/01/2010 | MnROAD Low Volume Road | 1459
38-O-1990 | 38 | Outside | Rigid | 07/08/1994 | Aggregate |  |  | Clay | 1 |  |  |  |  | 71.3 | 07/10/1990 | 06/20/2017 | MnROAD Low Volume Road | 1459
38-I-1990 | 38 | Inside | Rigid | 08/25/1994 | Aggregate |  |  | Clay | 1 |  |  |  |  | 66.8 | 07/10/1990 | 11/01/2010 | MnROAD Low Volume Road | 1507 | 1020
38-O-1990 | 38 | Outside | Rigid | 08/25/1994 | Aggregate |  |  | Clay | 1 |  |  |  |  | 65.6 | 07/10/1990 | 06/20/2017 | MnROAD Low Volume Road | 1507 | 259
38-I-1990 | 38 | Inside | Rigid | 10/06/1994 | Aggregate |  |  | Clay | 1 |  |  |  |  | 73.2 | 07/10/1990 | 11/01/2010 | MnROAD Low Volume Road | 1549 | 2462
38-O-1990 | 38 | Outside | Rigid | 10/06/1994 | Aggregate |  |  | Clay | 1 |  |  |  |  | 68.8 | 07/10/1990 | 06/20/2017 | MnROAD Low Volume Road | 1549 | 716
38-I-1990 | 38 | Inside | Rigid | 02/02/1995 | Aggregate |  |  | Clay | 1 |  |  |  |  | 123.5 | 07/10/1990 | 11/01/2010 | MnROAD Low Volume Road | 1668 | 6361
38-O-1990 | 38 | Outside | Rigid | 02/02/1995 | Aggregate |  |  | Clay | 1 |  |  |  |  | 120.3 | 07/10/1990 | 06/20/2017 | MnROAD Low Volume Road | 1668 | 1782
38-I-1990 | 38 | Inside | Rigid | 03/17/1995 | Aggregate |  |  | Clay | 1 |  |  |  |  | 147 | 07/10/1990 | 11/01/2010 | MnROAD Low Volume Road | 1711 | 7782
38-O-1990 | 38 | Outside | Rigid | 03/17/1995 | Aggregate |  |  | Clay | 1 |  |  |  |  | 126.7 | 07/10/1990 | 06/20/2017 | MnROAD Low Volume Road | 1711 | 2333
38-I-1990 | 38 | Inside | Rigid | 03/23/1995 | Aggregate |  |  | Clay | 1 |  |  |  |  | 129.2 | 07/10/1990 | 11/01/2010 | MnROAD Low Volume Road | 1717 | 7897
38-O-1990 | 38 | Outside | Rigid | 03/23/1995 | Aggregate |  |  | Clay | 1 |  |  |  |  | 113.3 | 07/10/1990 | 06/20/2017 | MnROAD Low Volume Road | 1717 | 2466
38-I-1990 | 38 | Inside | Rigid | 05/05/1995 | Aggregate |  |  | Clay | 1 |  |  |  |  | 73.8 | 07/10/1990 | 11/01/2010 | MnROAD Low Volume Road | 1760 | 9708
38-O-1990 | 38 | Outside | Rigid | 05/05/1995 | Aggregate |  |  | Clay | 1 |  |  |  |  | 74.5 | 07/10/1990 | 06/20/2017 | MnROAD Low Volume Road | 1760 | 3026
38-I-1990 | 38 | Inside | Rigid | 06/14/1995 | Aggregate |  |  | Clay | 1 |  |  |  |  | 73.8 | 07/10/1990 | 11/01/2010 | MnROAD Low Volume Road | 1800 | 11122
38-O-1990 | 38 | Outside | Rigid | 06/14/1995 | Aggregate |  |  | Clay | 1 |  |  |  |  | 64.9 | 07/10/1990 | 06/20/2017 | MnROAD Low Volume Road | 1800 | 3687
38-I-1990 | 38 | Inside | Rigid | 09/20/1995 | Aggregate |  |  | Clay | 1 |  |  |  |  | 84 | 07/10/1990 | 11/01/2010 | MnROAD Low Volume Road | 1898 | 14508
38-O-1990 | 38 | Outside | Rigid | 09/20/1995 | Aggregate |  |  | Clay | 1 |  |  |  |  | 73.2 | 07/10/1990 | 06/20/2017 | MnROAD Low Volume Road | 1898 | 4984
38-I-1990 | 38 | Inside | Rigid | 12/06/1995 | Aggregate |  |  | Clay | 1 |  |  |  |  | 78.3 | 07/10/1990 | 11/01/2010 | MnROAD Low Volume Road | 1975 | 17232
38-O-1990 | 38 | Outside | Rigid | 12/06/1995 | Aggregate |  |  | Clay | 1 |  |  |  |  | 74.5 | 07/10/1990 | 06/20/2017 | MnROAD Low Volume Road | 1975 | 6070
38-I-1990 | 38 | Inside | Rigid | 02/16/1996 | Aggregate |  |  | Clay | 1 |  |  |  |  | 131.8 | 07/10/1990 | 11/01/2010 | MnROAD Low Volume Road | 2047 | 19954
38-O-1990 | 38 | Outside | Rigid | 02/16/1996 | Aggregate |  |  | Clay | 1 |  |  |  |  | 98.7 | 07/10/1990 | 06/20/2017 | MnROAD Low Volume Road | 2047 | 6606
38-I-1990 | 38 | Inside | Rigid | 05/09/1996 | Aggregate |  |  | Clay | 1 |  |  |  |  | 73.8 | 07/10/1990 | 11/01/2010 | MnROAD Low Volume Road | 2130 | 23964
38-O-1990 | 38 | Outside | Rigid | 05/09/1996 | Aggregate |  |  | Clay | 1 |  |  |  |  | 67.5 | 07/10/1990 | 06/20/2017 | MnROAD Low Volume Road | 2130 | 8171
38-I-1990 | 38 | Inside | Rigid | 06/25/1996 | Aggregate |  |  | Clay | 1 |  |  |  |  | 80.8 | 07/10/1990 | 11/01/2010 | MnROAD Low Volume Road | 2177 | 25658
38-O-1990 | 38 | Outside | Rigid | 06/25/1996 | Aggregate |  |  | Clay | 1 |  |  |  |  | 73.2 | 07/10/1990 | 06/20/2017 | MnROAD Low Volume Road | 2177 | 8880
38-I-1990 | 38 | Inside | Rigid | 10/27/1996 | Aggregate |  |  | Clay | 1 |  |  |  |  | 82.1 | 07/10/1990 | 11/01/2010 | MnROAD Low Volume Road | 2301 | 30098
38-O-1990 | 38 | Outside | Rigid | 10/27/1996 | Aggregate |  |  | Clay | 1 |  |  |  |  | 69.4 | 07/10/1990 | 06/20/2017 | MnROAD Low Volume Road | 2301 | 10173
38-I-1990 | 38 | Inside | Rigid | 06/26/1997 | Aggregate |  |  | Clay | 1 | 471.1 | 66.2 | 81.5 | 73.8 |  | 07/10/1990 | 11/01/2010 | MnROAD Low Volume Road | 2543 | 40411
38-I-1990 | 38 | Inside | Rigid | 06/26/1997 | Aggregate |  |  | Clay | 2 | 471.2 | 65.6 | 82.1 | 73.8 |  | 07/10/1990 | 11/01/2010 | MnROAD Low Volume Road | 2543 | 40411
38-I-1990 | 38 | Inside | Rigid | 06/26/1997 | Aggregate |  |  | Clay | 3 | 473.5 | 63 | 81.5 | 72.6 |  | 07/10/1990 | 11/01/2010 | MnROAD Low Volume Road | 2543 | 40411
38-O-1990 | 38 | Outside | Rigid | 06/26/1997 | Aggregate |  |  | Clay | 1 | 464.5 | 58.6 | 56 | 57.3 |  | 07/10/1990 | 06/20/2017 | MnROAD Low Volume Road | 2543 | 13022
38-O-1990 | 38 | Outside | Rigid | 06/26/1997 | Aggregate |  |  | Clay | 2 | 464.4 | 57.3 | 79.6 | 68.1 |  | 07/10/1990 | 06/20/2017 | MnROAD Low Volume Road | 2543 | 13022
38-O-1990 | 38 | Outside | Rigid | 06/26/1997 | Aggregate |  |  | Clay | 3 | 466.7 | 58.6 | 70 | 64.3 |  | 07/10/1990 | 06/20/2017 | MnROAD Low Volume Road | 2543 | 13022
38-I-1990 | 38 | Inside | Rigid | 11/12/1997 | Aggregate |  |  | Clay |  | 471.4 | 63 | 84.7 | 73.8 |  | 07/10/1990 | 11/01/2010 | MnROAD Low Volume Road | 2682 | 43468
38-O-1990 | 38 | Outside | Rigid | 11/12/1997 | Aggregate |  |  | Clay |  | 465.5 | 58.6 | 74.5 | 66.2 |  | 07/10/1990 | 06/20/2017 | MnROAD Low Volume Road | 2682 | 14040
38-I-1990 | 38 | Inside | Rigid | 02/10/1998 | Aggregate |  |  | Clay | 1 | 472 | 90.4 | 102.5 | 96.8 |  | 07/10/1990 | 11/01/2010 | MnROAD Low Volume Road | 2772 | 44217
38-O-1990 | 38 | Outside | Rigid | 02/10/1998 | Aggregate |  |  | Clay | 1 | 465 | 74.5 | 109.5 | 91.7 |  | 07/10/1990 | 06/20/2017 | MnROAD Low Volume Road | 2772 | 14138
38-I-1990 | 38 | Inside | Rigid | 03/10/1998 | Aggregate |  |  | Clay | 1 | 472 | 74.5 | 90.4 | 82.1 |  | 07/10/1990 | 11/01/2010 | MnROAD Low Volume Road | 2800 | 45383
38-O-1990 | 38 | Outside | Rigid | 03/10/1998 | Aggregate |  |  | Clay | 1 | 465 | 53.5 | 83.4 | 68.1 |  | 07/10/1990 | 06/20/2017 | MnROAD Low Volume Road | 2800 | 14338
38-I-1990 | 38 | Inside | Rigid | 05/28/1998 | Aggregate |  |  | Clay | 1 | 472 | 72.6 | 89.1 | 80.8 |  | 07/10/1990 | 11/01/2010 | MnROAD Low Volume Road | 2879 | 49443
38-O-1990 | 38 | Outside | Rigid | 05/28/1998 | Aggregate |  |  | Clay | 1 | 465 | 67.5 | 87.2 | 77.7 |  | 07/10/1990 | 06/20/2017 | MnROAD Low Volume Road | 2879 | 14931
38-I-1990 | 38 | Inside | Rigid | 08/21/1998 | Aggregate |  |  | Clay | 1 | 472 | 76.4 | 94.2 | 85.3 |  | 07/10/1990 | 11/01/2010 | MnROAD Low Volume Road | 2964 | 54211
38-O-1990 | 38 | Outside | Rigid | 08/21/1998 | Aggregate |  |  | Clay | 1 | 465 | 62.4 | 87.2 | 75.1 |  | 07/10/1990 | 06/20/2017 | MnROAD Low Volume Road | 2964 | 15992
38-I-1990 | 38 | Inside | Rigid | 11/04/1998 | Aggregate |  |  | Clay | 1 | 472 | 71.3 | 85.3 | 78.3 |  | 07/10/1990 | 11/01/2010 | MnROAD Low Volume Road | 3039 | 57655
38-O-1990 | 38 | Outside | Rigid | 11/04/1998 | Aggregate |  |  | Clay | 1 | 465 | 63 | 77.7 | 70 |  | 07/10/1990 | 06/20/2017 | MnROAD Low Volume Road | 3039 | 17045
38-I-1990 | 38 | Inside | Rigid | 04/02/1999 | Aggregate |  |  | Clay | 1 | 472 | 68.1 | 83.4 | 75.8 |  | 07/10/1990 | 11/01/2010 | MnROAD Low Volume Road | 3188 | 62703
38-O-1990 | 38 | Outside | Rigid | 04/02/1999 | Aggregate |  |  | Clay | 1 | 465 | 57.3 | 113.3 | 85.3 |  | 07/10/1990 | 06/20/2017 | MnROAD Low Volume Road | 3188 | 18768
38-I-1990 | 38 | Inside | Rigid | 07/07/1999 | Aggregate |  |  | Clay | 1 | 472 | 78.3 | 95.5 | 87.2 |  | 07/10/1990 | 11/01/2010 | MnROAD Low Volume Road | 3284 | 64005
38-O-1990 | 38 | Outside | Rigid | 07/07/1999 | Aggregate |  |  | Clay | 1 | 465 | 72.6 | 84.7 | 78.3 |  | 07/10/1990 | 06/20/2017 | MnROAD Low Volume Road | 3284 | 19568
38-I-1990 | 38 | Inside | Rigid | 12/02/1999 | Aggregate |  |  | Clay | 1 | 471.9 | 75.1 | 90.4 | 82.8 |  | 07/10/1990 | 11/01/2010 | MnROAD Low Volume Road | 3432 | 66148
38-O-1990 | 38 | Outside | Rigid | 12/02/1999 | Aggregate |  |  | Clay | 1 | 465.5 | 63 | 117.8 | 90.4 |  | 07/10/1990 | 06/20/2017 | MnROAD Low Volume Road | 3432 | 20231
38-I-1990 | 38 | Inside | Rigid | 02/07/2000 | Aggregate |  |  | Clay | 1 | 472.8 | 129.9 | 137.5 | 133.7 |  | 07/10/1990 | 11/01/2010 | MnROAD Low Volume Road | 3499 | 69640
38-O-1990 | 38 | Outside | Rigid | 02/07/2000 | Aggregate |  |  | Clay | 1 | 465.1 | 74.5 | 82.1 | 78.3 |  | 07/10/1990 | 06/20/2017 | MnROAD Low Volume Road | 3499 | 20958
38-I-1990 | 38 | Inside | Rigid | 07/17/2000 | Aggregate |  |  | Clay | 1 | 472.6 | 77.7 | 92.3 | 84.7 |  | 07/10/1990 | 11/01/2010 | MnROAD Low Volume Road | 3660 | 75360
38-O-1990 | 38 | Outside | Rigid | 07/17/2000 | Aggregate |  |  | Clay | 1 | 463.5 | 69.4 | 87.2 | 78.3 |  | 07/10/1990 | 06/20/2017 | MnROAD Low Volume Road | 3660 | 22671
38-I-1990 | 38 | Inside | Rigid | 05/15/2001 | Aggregate |  |  | Clay | 1 | 471.6 | 77.7 | 98.7 | 87.8 |  | 07/10/1990 | 11/01/2010 | MnROAD Low Volume Road | 3962 | 88915
38-I-1990 | 38 | Inside | Rigid | 05/15/2001 | Aggregate |  |  | Clay | 2 | 472.6 | 76.4 | 86.6 | 81.5 |  | 07/10/1990 | 11/01/2010 | MnROAD Low Volume Road | 3962 | 88915
38-I-1990 | 38 | Inside | Rigid | 05/15/2001 | Aggregate |  |  | Clay | 3 | 473.2 | 83.4 | 84.7 | 84 |  | 07/10/1990 | 11/01/2010 | MnROAD Low Volume Road | 3962 | 88915
38-I-1990 | 38 | Inside | Rigid | 05/15/2001 | Aggregate |  |  | Clay | 4 | 472.9 | 80.2 | 84.7 | 82.1 |  | 07/10/1990 | 11/01/2010 | MnROAD Low Volume Road | 3962 | 88915
38-O-1990 | 38 | Outside | Rigid | 05/15/2001 | Aggregate |  |  | Clay | 1 | 463.5 | 67.5 | 79.6 | 73.2 |  | 07/10/1990 | 06/20/2017 | MnROAD Low Volume Road | 3962 | 26358
38-O-1990 | 38 | Outside | Rigid | 05/15/2001 | Aggregate |  |  | Clay | 2 | 467 | 69.4 | 75.1 | 72.6 |  | 07/10/1990 | 06/20/2017 | MnROAD Low Volume Road | 3962 | 26358
38-O-1990 | 38 | Outside | Rigid | 05/15/2001 | Aggregate |  |  | Clay | 3 | 464.1 | 71.3 | 72.6 | 71.9 |  | 07/10/1990 | 06/20/2017 | MnROAD Low Volume Road | 3962 | 26358
38-O-1990 | 38 | Outside | Rigid | 05/15/2001 | Aggregate |  |  | Clay | 4 | 466 | 71.3 | 81.5 | 76.4 |  | 07/10/1990 | 06/20/2017 | MnROAD Low Volume Road | 3962 | 26358
38-I-1990 | 38 | Inside | Rigid | 07/09/2001 | Aggregate |  |  | Clay | 1 | 470.1 | 76.4 | 84.7 | 80.2 |  | 07/10/1990 | 11/01/2010 | MnROAD Low Volume Road | 4017 | 90425
38-O-1990 | 38 | Outside | Rigid | 07/09/2001 | Aggregate |  |  | Clay | 1 | 464.7 | 66.2 | 72.6 | 69.4 |  | 07/10/1990 | 06/20/2017 | MnROAD Low Volume Road | 4017 | 26828
38-I-1990 | 38 | Inside | Rigid | 07/31/2001 | Aggregate |  |  | Clay | 1 | 472.4 | 75.1 | 85.3 | 80.2 |  | 07/10/1990 | 11/01/2010 | MnROAD Low Volume Road | 4039 | 91717
38-O-1990 | 38 | Outside | Rigid | 07/31/2001 | Aggregate |  |  | Clay | 1 | 465.7 | 65.6 | 71.3 | 68.1 |  | 07/10/1990 | 06/20/2017 | MnROAD Low Volume Road | 4039 | 27056
38-I-1990 | 38 | Inside | Rigid | 09/21/2001 | Aggregate |  |  | Clay | 1 | 471.6 | 72.6 | 92.3 | 82.1 |  | 07/10/1990 | 11/01/2010 | MnROAD Low Volume Road | 4091 | 93670
38-O-1990 | 38 | Outside | Rigid | 09/21/2001 | Aggregate |  |  | Clay | 1 | 463.2 | 73.2 | 71.3 | 72.6 |  | 07/10/1990 | 06/20/2017 | MnROAD Low Volume Road | 4091 | 27569
38-I-1990 | 38 | Inside | Rigid | 10/19/2001 | Aggregate |  |  | Clay | 1 | 471.6 | 69.4 | 81.5 | 75.1 |  | 07/10/1990 | 11/01/2010 | MnROAD Low Volume Road | 4119 | 93670
38-O-1990 | 38 | Outside | Rigid | 10/19/2001 | Aggregate |  |  | Clay | 1 | 463 | 64.3 | 71.3 | 68.1 |  | 07/10/1990 | 06/20/2017 | MnROAD Low Volume Road | 4119 | 27569
38-I-1990 | 38 | Inside | Rigid | 12/21/2001 | Aggregate |  |  | Clay | 1 | 472.9 | 68.1 | 89.1 | 78.9 |  | 07/10/1990 | 11/01/2010 | MnROAD Low Volume Road | 4182 | 95205
38-O-1990 | 38 | Outside | Rigid | 12/21/2001 | Aggregate |  |  | Clay | 1 | 462.5 | 66.2 | 77.7 | 71.9 |  | 07/10/1990 | 06/20/2017 | MnROAD Low Volume Road | 4182 | 28146
38-I-1990 | 38 | Inside | Rigid | 01/28/2002 | Aggregate |  |  | Clay | 1 | 473.1 | 94.2 | 102.5 | 98.7 |  | 07/10/1990 | 11/01/2010 | MnROAD Low Volume Road | 4220 | 96792
38-O-1990 | 38 | Outside | Rigid | 01/28/2002 | Aggregate |  |  | Clay | 1 | 463.5 | 74.5 | 83.4 | 78.9 |  | 07/10/1990 | 06/20/2017 | MnROAD Low Volume Road | 4220 | 28468
38-I-1990 | 38 | Inside | Rigid | 02/28/2002 | Aggregate |  |  | Clay | 1 | 472.4 | 86.6 | 102.5 | 94.2 |  | 07/10/1990 | 11/01/2010 | MnROAD Low Volume Road | 4251 | 98291
38-O-1990 | 38 | Outside | Rigid | 02/28/2002 | Aggregate |  |  | Clay | 1 | 465.7 | 82.1 | 69.4 | 75.8 |  | 07/10/1990 | 06/20/2017 | MnROAD Low Volume Road | 4251 | 28866
38-I-1990 | 38 | Inside | Rigid | 03/29/2002 | Aggregate |  | 11:43:00 AM | Clay | 1 | 470.9 | 81.5 | 89.1 | 85.3 |  | 07/10/1990 | 11/01/2010 | MnROAD Low Volume Road | 4280 | 99752
38-O-1990 | 38 | Outside | Rigid | 03/29/2002 | Aggregate |  | 11:46:00 AM | Clay | 1 | 464.7 | 78.3 | 82.1 | 80.2 |  | 07/10/1990 | 06/20/2017 | MnROAD Low Volume Road | 4280 | 29152
38-I-1990 | 38 | Inside | Rigid | 05/14/2002 | Aggregate |  | 10:22:00 AM | Clay | 1 | 471.6 | 75.1 | 82.1 | 78.9 |  | 07/10/1990 | 11/01/2010 | MnROAD Low Volume Road | 4326 | 101645
38-O-1990 | 38 | Outside | Rigid | 05/14/2002 | Aggregate |  | 10:25:00 AM | Clay | 1 | 464 | 65.6 | 73.2 | 69.4 |  | 07/10/1990 | 06/20/2017 | MnROAD Low Volume Road | 4326 | 29624
38-I-1990 | 38 | Inside | Rigid | 06/28/2002 | Aggregate |  | 11:18:00 AM | Clay | 1 | 473 | 76.4 | 81.5 | 78.9 |  | 07/10/1990 | 11/01/2010 | MnROAD Low Volume Road | 4371 | 103321
38-O-1990 | 38 | Outside | Rigid | 06/28/2002 | Aggregate |  | 11:21:00 AM | Clay | 1 | 463.7 | 70 | 78.3 | 74.5 |  | 07/10/1990 | 06/20/2017 | MnROAD Low Volume Road | 4371 | 30070
38-I-1990 | 38 | Inside | Rigid | 02/28/2003 | Aggregate |  | 10:09:00 AM | Clay | 1 | 472.1 | 80.2 | 91.7 | 85.9 |  | 07/10/1990 | 11/01/2010 | MnROAD Low Volume Road | 4616 | 114248
38-O-1990 | 38 | Outside | Rigid | 02/28/2003 | Aggregate |  | 10:14:00 AM | Clay | 1 | 465.7 | 98.7 | 90.4 | 94.2 |  | 07/10/1990 | 06/20/2017 | MnROAD Low Volume Road | 4616 | 32311
38-I-1990 | 38 | Inside | Rigid | 04/01/2003 | Aggregate |  | 10:26:00 AM | Clay | 2 | 471.9 | 78.3 | 90.4 | 84.7 |  | 07/10/1990 | 11/01/2010 | MnROAD Low Volume Road | 4648 | 115918
38-O-1990 | 38 | Outside | Rigid | 04/01/2003 | Aggregate |  | 10:29:00 AM | Clay | 2 | 463.7 | 74.5 | 80.2 | 77.7 |  | 07/10/1990 | 06/20/2017 | MnROAD Low Volume Road | 4648 | 32880
38-I-1990 | 38 | Inside | Rigid | 06/05/2003 | Aggregate |  | 10:17:00 AM | Clay | 3 | 471.7 | 80.2 | 99.3 | 89.8 |  | 07/10/1990 | 11/01/2010 | MnROAD Low Volume Road | 4713 | 117911
38-O-1990 | 38 | Outside | Rigid | 06/05/2003 | Aggregate |  | 10:20:00 AM | Clay | 3 | 466 | 70 | 71.3 | 70.7 |  | 07/10/1990 | 06/20/2017 | MnROAD Low Volume Road | 4713 | 33657
38-I-1990 | 38 | Inside | Rigid | 07/15/2003 | Aggregate |  | 12:55:00 PM | Clay | 4 | 472.4 | 81.5 | 103.8 | 92.3 |  | 07/10/1990 | 11/01/2010 | MnROAD Low Volume Road | 4753 | 118456
38-O-1990 | 38 | Outside | Rigid | 07/15/2003 | Aggregate |  | 12:34:00 PM | Clay | 4 | 466 | 81.5 | 87.2 | 84.7 |  | 07/10/1990 | 06/20/2017 | MnROAD Low Volume Road | 4753 | 34092
38-I-1990 | 38 | Inside | Rigid | 08/13/2003 | Aggregate |  | 12:30:00 PM | Clay | 5 | 473.9 | 84.7 | 105.7 | 94.9 |  | 07/10/1990 | 11/01/2010 | MnROAD Low Volume Road | 4782 | 119254
38-I-1990 | 38 | Inside | Rigid | 08/13/2003 | Aggregate |  | 11:49:00 AM | Clay | 25 | 480 | 94.2 | 122.9 | 108.2 |  | 07/10/1990 | 11/01/2010 | MnROAD Low Volume Road | 4782 | 119254
38-O-1990 | 38 | Outside | Rigid | 08/13/2003 | Aggregate |  | 12:19:00 PM | Clay | 5 | 465.6 | 81.5 | 86.6 | 84 |  | 07/10/1990 | 06/20/2017 | MnROAD Low Volume Road | 4782 | 34474
38-O-1990 | 38 | Outside | Rigid | 08/13/2003 | Aggregate |  | 11:38:00 AM | Clay | 25 | 480 | 86.6 | 89.1 | 87.8 |  | 07/10/1990 | 06/20/2017 | MnROAD Low Volume Road | 4782 | 34474
38-I-1990 | 38 | Inside | Rigid | 08/19/2003 | Aggregate |  | 11:14:00 AM | Clay | 6 | 473.6 | 94.2 | 115.9 | 105 |  | 07/10/1990 | 11/01/2010 | MnROAD Low Volume Road | 4788 | 119254
38-I-1990 | 38 | Inside | Rigid | 08/19/2003 | Aggregate |  | 12:47:00 PM | Clay | 26 | 480.5 | 100.6 | 119.7 | 110.1 |  | 07/10/1990 | 11/01/2010 | MnROAD Low Volume Road | 4788 | 119254
38-O-1990 | 38 | Outside | Rigid | 08/19/2003 | Aggregate |  | 11:23:00 AM | Clay | 6 | 466.9 | 79.6 | 95.5 | 87.2 |  | 07/10/1990 | 06/20/2017 | MnROAD Low Volume Road | 4788 | 34474
38-O-1990 | 38 | Outside | Rigid | 08/19/2003 | Aggregate |  | 12:37:00 PM | Clay | 26 | 480 | 83.4 | 98.7 | 91 |  | 07/10/1990 | 06/20/2017 | MnROAD Low Volume Road | 4788 | 34474
38-I-1990 | 38 | Inside | Rigid | 11/20/2003 | Aggregate |  | 11:04:00 AM | Clay | 8 | 479.7 | 102.5 | 123.5 | 113.3 |  | 07/10/1990 | 11/01/2010 | MnROAD Low Volume Road | 4881 | 121914
38-O-1990 | 38 | Outside | Rigid | 11/20/2003 | Aggregate |  | 11:26:00 AM | Clay | 8 | 481.2 | 81.5 | 92.3 | 87.2 |  | 07/10/1990 | 06/20/2017 | MnROAD Low Volume Road | 4881 | 35491
38-I-1990 | 38 | Inside | Rigid | 06/07/2004 | Aggregate |  | 10:03:00 AM | Clay | 2 | 480.5 | 95.5 | 122.9 | 108.9 |  | 07/10/1990 | 11/01/2010 | MnROAD Low Volume Road | 5081 | 128046
38-O-1990 | 38 | Outside | Rigid | 06/07/2004 | Aggregate |  | 10:07:00 AM | Clay | 2 | 480.5 | 84.7 | 96.8 | 90.4 |  | 07/10/1990 | 06/20/2017 | MnROAD Low Volume Road | 5081 | 37509
38-I-1990 | 38 | Inside | Rigid | 06/24/2004 | Aggregate |  | 12:08:00 PM | Clay | 3 | 482 | 94.2 | 116.5 | 105.7 |  | 07/10/1990 | 11/01/2010 | MnROAD Low Volume Road | 5098 | 128046
38-O-1990 | 38 | Outside | Rigid | 06/24/2004 | Aggregate |  | 12:11:00 PM | Clay | 3 | 480 | 83.4 | 100.6 | 91.7 |  | 07/10/1990 | 06/20/2017 | MnROAD Low Volume Road | 5098 | 37509
38-I-1990 | 38 | Inside | Rigid | 06/28/2004 | Aggregate |  | 11:35:00 AM | Clay | 4 | 480.5 | 103.8 | 120.3 | 112 |  | 07/10/1990 | 11/01/2010 | MnROAD Low Volume Road | 5102 | 128049
38-O-1990 | 38 | Outside | Rigid | 06/28/2004 | Aggregate |  | 11:38:00 AM | Clay | 4 | 480.2 | 84.7 | 100.6 | 92.3 |  | 07/10/1990 | 06/20/2017 | MnROAD Low Volume Road | 5102 | 37509
38-I-1990 | 38 | Inside | Rigid | 12/15/2004 | Aggregate |  | 12:31:00 PM | Clay | 6 | 481.2 | 92.3 | 115.9 | 103.8 |  | 07/10/1990 | 11/01/2010 | MnROAD Low Volume Road | 5272 | 128988
38-O-1990 | 38 | Outside | Rigid | 12/15/2004 | Aggregate |  | 12:34:00 PM | Clay | 6 | 480 | 81.5 | 93.6 | 87.2 |  | 07/10/1990 | 06/20/2017 | MnROAD Low Volume Road | 5272 | 37811
38-I-1990 | 38 | Inside | Rigid | 12/29/2004 | Aggregate |  | 9:52:00 AM | Clay | 7 | 479.6 | 113.3 | 143.9 | 128.6 |  | 07/10/1990 | 11/01/2010 | MnROAD Low Volume Road | 5286 | 129584
38-O-1990 | 38 | Outside | Rigid | 12/29/2004 | Aggregate |  | 9:55:00 AM | Clay | 7 | 478 | 97.4 | 99.3 | 98.7 |  | 07/10/1990 | 06/20/2017 | MnROAD Low Volume Road | 5286 | 37980
38-I-1990 | 38 | Inside | Rigid | 04/01/2005 | Aggregate |  | 8:09:00 AM | Clay | 1 | 480.2 | 91.7 | 117.8 | 104.4 |  | 07/10/1990 | 11/01/2010 | MnROAD Low Volume Road | 5379 | 132851
38-O-1990 | 38 | Outside | Rigid | 04/01/2005 | Aggregate |  | 8:12:00 AM | Clay | 1 | 482.1 | 78.3 | 91.7 | 84.7 |  | 07/10/1990 | 06/20/2017 | MnROAD Low Volume Road | 5379 | 39153
38-I-1990 | 38 | Inside | Rigid | 08/15/2005 | Aggregate |  | 9:59:00 AM | Clay | 2 | 477.1 | 99.3 | 127.3 | 113.3 |  | 07/10/1990 | 11/01/2010 | MnROAD Low Volume Road | 5515 | 137009
38-O-1990 | 38 | Outside | Rigid | 08/15/2005 | Aggregate |  | 10:03:00 AM | Clay | 2 | 481.5 | 90.4 | 103.8 | 96.8 |  | 07/10/1990 | 06/20/2017 | MnROAD Low Volume Road | 5515 | 40414
38-I-1990 | 38 | Inside | Rigid | 10/26/2005 | Aggregate |  | 8:04:00 AM | Clay | 4 | 480.7 | 98.7 | 123.5 | 110.8 |  | 07/10/1990 | 11/01/2010 | MnROAD Low Volume Road | 5587 | 137657
38-O-1990 | 38 | Outside | Rigid | 10/26/2005 | Aggregate |  | 8:07:00 AM | Clay | 4 | 481.5 | 87.2 | 102.5 | 94.9 |  | 07/10/1990 | 06/20/2017 | MnROAD Low Volume Road | 5587 | 41086
38-I-1990 | 38 | Inside | Rigid | 03/10/2006 | Aggregate |  | 10:51:00 AM | Clay | 1 | 485.5 | 108.2 | 116.5 | 112.7 |  | 07/10/1990 | 11/01/2010 | MnROAD Low Volume Road | 5722 | 142088
38-O-1990 | 38 | Outside | Rigid | 03/10/2006 | Aggregate |  | 10:54:00 AM | Clay | 1 | 481.5 | 96.8 | 102.5 | 99.3 |  | 07/10/1990 | 06/20/2017 | MnROAD Low Volume Road | 5722 | 42214
38-I-1990 | 38 | Inside | Rigid | 04/10/2006 | Aggregate |  | 12:56:00 PM | Clay | 2 | 474.9 | 97.4 | 121.6 | 109.5 |  | 07/10/1990 | 11/01/2010 | MnROAD Low Volume Road | 5753 | 143629
38-O-1990 | 38 | Outside | Rigid | 04/10/2006 | Aggregate |  | 12:59:00 PM | Clay | 2 | 478 | 90.4 | 97.4 | 94.2 |  | 07/10/1990 | 06/20/2017 | MnROAD Low Volume Road | 5753 | 42777
38-I-1990 | 38 | Inside | Rigid | 10/05/2006 | Aggregate |  | 7:39:00 AM | Clay | 3 | 475.2 | 97.4 | 125.4 | 111.4 |  | 07/10/1990 | 11/01/2010 | MnROAD Low Volume Road | 5931 | 147113
38-O-1990 | 38 | Outside | Rigid | 10/05/2006 | Aggregate |  | 7:43:00 AM | Clay | 3 | 480.5 | 89.1 | 97.4 | 93.6 |  | 07/10/1990 | 06/20/2017 | MnROAD Low Volume Road | 5931 | 44070
38-I-1990 | 38 | Inside | Rigid | 04/23/2007 | Aggregate |  | 12:11:00 PM | Clay | 1 | 484.2 | 93.6 | 120.3 | 106.9 |  | 07/10/1990 | 11/01/2010 | MnROAD Low Volume Road | 6131 | 155087
38-O-1990 | 38 | Outside | Rigid | 04/23/2007 | Aggregate |  | 12:14:00 PM | Clay | 1 | 481.7 | 89.1 | 101.2 | 95.5 |  | 07/10/1990 | 06/20/2017 | MnROAD Low Volume Road | 6131 | 46351
38-I-1990 | 38 | Inside | Rigid | 11/21/2007 | Aggregate |  | 9:33:00 AM | Clay | 2 | 484.2 | 95.5 | 128.6 | 112 |  | 07/10/1990 | 11/01/2010 | MnROAD Low Volume Road | 6343 | 156748
38-O-1990 | 38 | Outside | Rigid | 11/21/2007 | Aggregate |  | 9:36:00 AM | Clay | 2 | 479.5 | 89.1 | 102.5 | 96.1 |  | 07/10/1990 | 06/20/2017 | MnROAD Low Volume Road | 6343 | 46612
38-I-1990 | 38 | Inside | Rigid | 04/15/2008 | Aggregate |  | 1:39:00 PM | Clay | 2 | 477.5 | 107.6 | 133.7 | 121 |  | 07/10/1990 | 11/01/2010 | MnROAD Low Volume Road | 6489 | 162788
38-O-1990 | 38 | Outside | Rigid | 04/15/2008 | Aggregate |  | 1:26:00 PM | Clay | 2 | 477.4 | 95.5 | 105.7 | 100.6 |  | 07/10/1990 | 06/20/2017 | MnROAD Low Volume Road | 6489 | 46612
38-I-1990 | 38 | Inside | Rigid | 04/27/2009 | Aggregate |  | 11:32:00 AM | Clay | 1 | 481.4 | 99.3 | 138.8 | 119 |  | 07/10/1990 | 11/01/2010 | MnROAD Low Volume Road | 6866 | 167269
38-O-1990 | 38 | Outside | Rigid | 04/27/2009 | Aggregate |  | 11:35:00 AM | Clay | 1 | 481.5 | 102.5 | 110.8 | 106.3 |  | 07/10/1990 | 06/20/2017 | MnROAD Low Volume Road | 6866 | 46612
38-I-1990 | 38 | Inside | Rigid | 10/28/2009 | Aggregate |  | 10:08:00 AM | Clay | 2 | 479.9 | 108.2 | 135.6 | 122.2 |  | 07/10/1990 | 11/01/2010 | MnROAD Low Volume Road | 7050 | 171317
38-O-1990 | 38 | Outside | Rigid | 10/28/2009 | Aggregate |  | 9:57:00 AM | Clay | 2 | 486.7 | 110.8 | 118.4 | 114.6 |  | 07/10/1990 | 06/20/2017 | MnROAD Low Volume Road | 7050 | 46612
38-I-1990 | 38 | Inside | Rigid | 04/08/2010 | Aggregate |  | 10:48:00 AM | Clay | 1 | 479.9 | 103.8 | 138.8 | 121 |  | 07/10/1990 | 11/01/2010 | MnROAD Low Volume Road | 7212 | 176660
38-O-1990 | 38 | Outside | Rigid | 04/08/2010 | Aggregate |  | 10:40:00 AM | Clay | 1 | 483 | 101.2 | 122.9 | 112 |  | 07/10/1990 | 06/20/2017 | MnROAD Low Volume Road | 7212 | 46612
38-I-1990 | 38 | Inside | Rigid | 10/12/2010 | Aggregate |  | 9:10:00 AM | Clay | 1 | 476.6 | 106.3 | 144.5 | 125.4 |  | 07/10/1990 | 11/01/2010 | MnROAD Low Volume Road | 7399 | 181338
38-O-1990 | 38 | Outside | Rigid | 10/12/2010 | Aggregate |  | 9:03:00 AM | Clay | 1 | 482 | 106.3 | 114.6 | 110.8 |  | 07/10/1990 | 06/20/2017 | MnROAD Low Volume Road | 7399 | 46612
38-I-2010 | 38 | Inside | Rigid | 04/29/2011 | Aggregate |  | 11:09:00 AM | Clay | 1 | 479.5 | 121 | 155.3 | 138.1 |  | 11/02/2010 | 06/20/2017 | MnROAD Low Volume Road | 178 | 7159
38-O-1990 | 38 | Outside | Rigid | 04/29/2011 | Aggregate |  | 11:15:00 AM | Clay | 1 | 476.6 | 96.8 | 117.1 | 106.9 |  | 07/10/1990 | 06/20/2017 | MnROAD Low Volume Road | 7598 | 46612
38-I-2010 | 38 | Inside | Rigid | 11/14/2011 | Aggregate |  | 10:44:00 AM | Clay | 1 | 474.5 | 127.3 | 162.3 | 145.1 |  | 11/02/2010 | 06/20/2017 | MnROAD Low Volume Road | 377 | 9709
38-O-1990 | 38 | Outside | Rigid | 11/14/2011 | Aggregate |  | 10:39:00 AM | Clay | 1 | 479.7 | 98.7 | 110.8 | 105 |  | 07/10/1990 | 06/20/2017 | MnROAD Low Volume Road | 7797 | 46612
38-I-2010 | 38 | Inside | Rigid | 04/05/2012 | Aggregate |  | 1:51:00 PM | Clay | 1 | 469.4 | 125.4 | 164.2 | 145.1 |  | 11/02/2010 | 06/20/2017 | MnROAD Low Volume Road | 520 | 15936
38-O-1990 | 38 | Outside | Rigid | 04/05/2012 | Aggregate |  | 1:56:00 PM | Clay | 1 | 476.7 | 105 | 128 | 116.5 |  | 07/10/1990 | 06/20/2017 | MnROAD Low Volume Road | 7940 | 46612
38-I-2010 | 38 | Inside | Rigid | 11/08/2012 | Aggregate |  | 10:22:00 AM | Clay | 1 | 476.6 | 122.2 | 159.8 | 141.3 |  | 11/02/2010 | 06/20/2017 | MnROAD Low Volume Road | 737 | 23082
38-O-1990 | 38 | Outside | Rigid | 11/08/2012 | Aggregate |  | 10:27:00 AM | Clay | 1 | 479.9 | 139.4 | 120.3 | 129.9 |  | 07/10/1990 | 06/20/2017 | MnROAD Low Volume Road | 8157 | 46612
38-I-2010 | 38 | Inside | Rigid | 04/26/2013 | Aggregate |  | 1:37:00 PM | Clay | 1 | 479.9 | 142 | 171.2 | 156.6 |  | 11/02/2010 | 06/20/2017 | MnROAD Low Volume Road | 906 | 29061
38-O-1990 | 38 | Outside | Rigid | 04/26/2013 | Aggregate |  | 1:43:00 PM | Clay | 1 | 479.9 | 142.6 | 135.6 | 138.8 |  | 07/10/1990 | 06/20/2017 | MnROAD Low Volume Road | 8326 | 46612
38-I-2010 | 38 | Inside | Rigid | 11/08/2013 | Aggregate |  | 11:12:00 AM | Clay | 1 | 484.4 | 118.4 | 179.5 | 149 |  | 11/02/2010 | 06/20/2017 | MnROAD Low Volume Road | 1102 | 33349
38-O-1990 | 38 | Outside | Rigid | 11/08/2013 | Aggregate |  | 11:25:00 AM | Clay | 1 | 487.5 | 119.7 | 121.6 | 120.3 |  | 07/10/1990 | 06/20/2017 | MnROAD Low Volume Road | 8522 | 46612
38-I-2010 | 38 | Inside | Rigid | 04/22/2014 | Aggregate |  | 1:28:00 PM | Clay | 1 | 485.6 | 142 | 190.3 | 166.1 |  | 11/02/2010 | 06/20/2017 | MnROAD Low Volume Road | 1267 | 39907
38-O-1990 | 38 | Outside | Rigid | 04/22/2014 | Aggregate |  | 1:36:00 PM | Clay | 1 | 465.7 | 121 | 130.5 | 126 |  | 07/10/1990 | 06/20/2017 | MnROAD Low Volume Road | 8687 | 46612
38-I-2010 | 38 | Inside | Rigid | 10/10/2014 | Aggregate |  | 2:38:00 PM | Clay | 1 | 464.7 | 110.1 | 182.1 | 146.4 |  | 11/02/2010 | 06/20/2017 | MnROAD Low Volume Road | 1438 | 46059
38-O-1990 | 38 | Outside | Rigid | 10/10/2014 | Aggregate |  | 2:41:00 PM | Clay | 1 | 464.7 | 119 | 109.5 | 114.6 |  | 07/10/1990 | 06/20/2017 | MnROAD Low Volume Road | 8858 | 46612
38-I-2010 | 38 | Inside | Rigid | 05/06/2015 | Aggregate |  | 12:31:00 PM | Clay | 1 | 480.9 | 157.2 | 187.8 | 172.5 |  | 11/02/2010 | 06/20/2017 | MnROAD Low Volume Road | 1646 | 55810
38-O-1990 | 38 | Outside | Rigid | 05/06/2015 | Aggregate |  | 12:34:00 PM | Clay | 1 | 469 | 141.3 | 126.7 | 134.3 |  | 07/10/1990 | 06/20/2017 | MnROAD Low Volume Road | 9066 | 46612
38-I-2010 | 38 | Inside | Rigid | 11/13/2015 | Aggregate |  | 12:31:00 PM | Clay | 1 | 488.5 | 133 | 203.1 | 168.1 |  | 11/02/2010 | 06/20/2017 | MnROAD Low Volume Road | 1837 | 60352
38-O-1990 | 38 | Outside | Rigid | 11/13/2015 | Aggregate |  | 12:34:00 PM | Clay | 1 | 467.1 | 137.5 | 122.2 | 129.9 |  | 07/10/1990 | 06/20/2017 | MnROAD Low Volume Road | 9257 | 46612
39-I-1990 | 39 | Inside | Rigid | 07/08/1994 | Aggregate |  |  | Clay | 1 |  |  |  |  | 93.6 | 07/10/1990 | 09/30/2008 | MnROAD Low Volume Road | 1459
39-O-1990 | 39 | Outside | Rigid | 07/08/1994 | Aggregate |  |  | Clay | 1 |  |  |  |  | 83.4 | 07/10/1990 | 09/30/2008 | MnROAD Low Volume Road | 1459
39-I-1990 | 39 | Inside | Rigid | 08/25/1994 | Aggregate |  |  | Clay | 1 |  |  |  |  | 86.6 | 07/10/1990 | 09/30/2008 | MnROAD Low Volume Road | 1507 | 1020
39-O-1990 | 39 | Outside | Rigid | 08/25/1994 | Aggregate |  |  | Clay | 1 |  |  |  |  | 75.8 | 07/10/1990 | 09/30/2008 | MnROAD Low Volume Road | 1507 | 259
39-I-1990 | 39 | Inside | Rigid | 10/06/1994 | Aggregate |  |  | Clay | 1 |  |  |  |  | 94.2 | 07/10/1990 | 09/30/2008 | MnROAD Low Volume Road | 1549 | 2462
39-O-1990 | 39 | Outside | Rigid | 10/06/1994 | Aggregate |  |  | Clay | 1 |  |  |  |  | 78.9 | 07/10/1990 | 09/30/2008 | MnROAD Low Volume Road | 1549 | 716
39-I-1990 | 39 | Inside | Rigid | 02/02/1995 | Aggregate |  |  | Clay | 1 |  |  |  |  | 96.1 | 07/10/1990 | 09/30/2008 | MnROAD Low Volume Road | 1668 | 6361
39-O-1990 | 39 | Outside | Rigid | 02/02/1995 | Aggregate |  |  | Clay | 1 |  |  |  |  | 84.7 | 07/10/1990 | 09/30/2008 | MnROAD Low Volume Road | 1668 | 1782
39-I-1990 | 39 | Inside | Rigid | 03/17/1995 | Aggregate |  |  | Clay | 1 |  |  |  |  | 84 | 07/10/1990 | 09/30/2008 | MnROAD Low Volume Road | 1711 | 7782
39-O-1990 | 39 | Outside | Rigid | 03/17/1995 | Aggregate |  |  | Clay | 1 |  |  |  |  | 73.8 | 07/10/1990 | 09/30/2008 | MnROAD Low Volume Road | 1711 | 2333
39-I-1990 | 39 | Inside | Rigid | 03/23/1995 | Aggregate |  |  | Clay | 1 |  |  |  |  | 84.7 | 07/10/1990 | 09/30/2008 | MnROAD Low Volume Road | 1717 | 7897
39-O-1990 | 39 | Outside | Rigid | 03/23/1995 | Aggregate |  |  | Clay | 1 |  |  |  |  | 74.5 | 07/10/1990 | 09/30/2008 | MnROAD Low Volume Road | 1717 | 2466
39-I-1990 | 39 | Inside | Rigid | 05/05/1995 | Aggregate |  |  | Clay | 1 |  |  |  |  | 85.9 | 07/10/1990 | 09/30/2008 | MnROAD Low Volume Road | 1760 | 9708
39-O-1990 | 39 | Outside | Rigid | 05/05/1995 | Aggregate |  |  | Clay | 1 |  |  |  |  | 77.7 | 07/10/1990 | 09/30/2008 | MnROAD Low Volume Road | 1760 | 3026
39-I-1990 | 39 | Inside | Rigid | 06/14/1995 | Aggregate |  |  | Clay | 1 |  |  |  |  | 88.5 | 07/10/1990 | 09/30/2008 | MnROAD Low Volume Road | 1800 | 11122
39-O-1990 | 39 | Outside | Rigid | 06/14/1995 | Aggregate |  |  | Clay | 1 |  |  |  |  | 72.6 | 07/10/1990 | 09/30/2008 | MnROAD Low Volume Road | 1800 | 3687
39-I-1990 | 39 | Inside | Rigid | 09/20/1995 | Aggregate |  |  | Clay | 1 |  |  |  |  | 95.5 | 07/10/1990 | 09/30/2008 | MnROAD Low Volume Road | 1898 | 14508
39-O-1990 | 39 | Outside | Rigid | 09/20/1995 | Aggregate |  |  | Clay | 1 |  |  |  |  | 75.1 | 07/10/1990 | 09/30/2008 | MnROAD Low Volume Road | 1898 | 4984
39-I-1990 | 39 | Inside | Rigid | 12/06/1995 | Aggregate |  |  | Clay | 1 |  |  |  |  | 90.4 | 07/10/1990 | 09/30/2008 | MnROAD Low Volume Road | 1975 | 17232
39-O-1990 | 39 | Outside | Rigid | 12/06/1995 | Aggregate |  |  | Clay | 1 |  |  |  |  | 78.3 | 07/10/1990 | 09/30/2008 | MnROAD Low Volume Road | 1975 | 6070
39-I-1990 | 39 | Inside | Rigid | 02/16/1996 | Aggregate |  |  | Clay | 1 |  |  |  |  | 91.7 | 07/10/1990 | 09/30/2008 | MnROAD Low Volume Road | 2047 | 19954
39-O-1990 | 39 | Outside | Rigid | 02/16/1996 | Aggregate |  |  | Clay | 1 |  |  |  |  | 82.8 | 07/10/1990 | 09/30/2008 | MnROAD Low Volume Road | 2047 | 6606
39-I-1990 | 39 | Inside | Rigid | 05/09/1996 | Aggregate |  |  | Clay | 1 |  |  |  |  | 84.7 | 07/10/1990 | 09/30/2008 | MnROAD Low Volume Road | 2130 | 23964
39-O-1990 | 39 | Outside | Rigid | 05/09/1996 | Aggregate |  |  | Clay | 1 |  |  |  |  | 70 | 07/10/1990 | 09/30/2008 | MnROAD Low Volume Road | 2130 | 8171
39-I-1990 | 39 | Inside | Rigid | 06/25/1996 | Aggregate |  |  | Clay | 1 |  |  |  |  | 90.4 | 07/10/1990 | 09/30/2008 | MnROAD Low Volume Road | 2177 | 25658
39-O-1990 | 39 | Outside | Rigid | 06/25/1996 | Aggregate |  |  | Clay | 1 |  |  |  |  | 71.9 | 07/10/1990 | 09/30/2008 | MnROAD Low Volume Road | 2177 | 8880
39-I-1990 | 39 | Inside | Rigid | 10/27/1996 | Aggregate |  |  | Clay | 1 |  |  |  |  | 89.1 | 07/10/1990 | 09/30/2008 | MnROAD Low Volume Road | 2301 | 30098
39-O-1990 | 39 | Outside | Rigid | 10/27/1996 | Aggregate |  |  | Clay | 1 |  |  |  |  | 76.4 | 07/10/1990 | 09/30/2008 | MnROAD Low Volume Road | 2301 | 10173
39-I-1990 | 39 | Inside | Rigid | 06/26/1997 | Aggregate |  |  | Clay | 1 | 484.7 | 77.7 | 78.3 | 77.7 |  | 07/10/1990 | 09/30/2008 | MnROAD Low Volume Road | 2543 | 40411
39-I-1990 | 39 | Inside | Rigid | 06/26/1997 | Aggregate |  |  | Clay | 2 | 484.7 | 80.2 | 79.6 | 79.6 |  | 07/10/1990 | 09/30/2008 | MnROAD Low Volume Road | 2543 | 40411
39-I-1990 | 39 | Inside | Rigid | 06/26/1997 | Aggregate |  |  | Clay | 3 | 484.6 | 77.7 | 81.5 | 79.6 |  | 07/10/1990 | 09/30/2008 | MnROAD Low Volume Road | 2543 | 40411
39-O-1990 | 39 | Outside | Rigid | 06/26/1997 | Aggregate |  |  | Clay | 1 | 489.2 | 63 | 79.6 | 71.3 |  | 07/10/1990 | 09/30/2008 | MnROAD Low Volume Road | 2543 | 13022
39-O-1990 | 39 | Outside | Rigid | 06/26/1997 | Aggregate |  |  | Clay | 2 | 489.2 | 62.4 | 73.2 | 68.1 |  | 07/10/1990 | 09/30/2008 | MnROAD Low Volume Road | 2543 | 13022
39-O-1990 | 39 | Outside | Rigid | 06/26/1997 | Aggregate |  |  | Clay | 3 | 491.5 | 63 | 72.6 | 68.1 |  | 07/10/1990 | 09/30/2008 | MnROAD Low Volume Road | 2543 | 13022
39-I-1990 | 39 | Inside | Rigid | 11/12/1997 | Aggregate |  |  | Clay |  | 484.9 | 62.4 | 60.5 | 61.1 |  | 07/10/1990 | 09/30/2008 | MnROAD Low Volume Road | 2682 | 43468
39-O-1990 | 39 | Outside | Rigid | 11/12/1997 | Aggregate |  |  | Clay |  | 489.5 | 67.5 | 77.7 | 72.6 |  | 07/10/1990 | 09/30/2008 | MnROAD Low Volume Road | 2682 | 14040
39-I-1990 | 39 | Inside | Rigid | 02/10/1998 | Aggregate |  |  | Clay | 1 | 485 | 69.4 | 70 | 70 |  | 07/10/1990 | 09/30/2008 | MnROAD Low Volume Road | 2772 | 44217
39-O-1990 | 39 | Outside | Rigid | 02/10/1998 | Aggregate |  |  | Clay | 1 | 490 | 58.6 | 71.3 | 64.9 |  | 07/10/1990 | 09/30/2008 | MnROAD Low Volume Road | 2772 | 14138
39-I-1990 | 39 | Inside | Rigid | 03/10/1998 | Aggregate |  |  | Clay | 1 | 485 | 77.7 | 84.7 | 80.8 |  | 07/10/1990 | 09/30/2008 | MnROAD Low Volume Road | 2800 | 45383
39-O-1990 | 39 | Outside | Rigid | 03/10/1998 | Aggregate |  |  | Clay | 1 | 490 | 58.6 | 73.2 | 65.6 |  | 07/10/1990 | 09/30/2008 | MnROAD Low Volume Road | 2800 | 14338
39-I-1990 | 39 | Inside | Rigid | 05/28/1998 | Aggregate |  |  | Clay | 1 | 485 | 81.5 | 86.6 | 84 |  | 07/10/1990 | 09/30/2008 | MnROAD Low Volume Road | 2879 | 49443
39-O-1990 | 39 | Outside | Rigid | 05/28/1998 | Aggregate |  |  | Clay | 1 | 490 | 65.6 | 75.1 | 70 |  | 07/10/1990 | 09/30/2008 | MnROAD Low Volume Road | 2879 | 14931
39-I-1990 | 39 | Inside | Rigid | 08/21/1998 | Aggregate |  |  | Clay | 1 | 485 | 85.3 | 84.7 | 84.7 |  | 07/10/1990 | 09/30/2008 | MnROAD Low Volume Road | 2964 | 54211
39-O-1990 | 39 | Outside | Rigid | 08/21/1998 | Aggregate |  |  | Clay | 1 | 490 | 67.5 | 83.4 | 75.1 |  | 07/10/1990 | 09/30/2008 | MnROAD Low Volume Road | 2964 | 15992
39-I-1990 | 39 | Inside | Rigid | 11/04/1998 | Aggregate |  |  | Clay | 1 | 485 | 74.5 | 81.5 | 77.7 |  | 07/10/1990 | 09/30/2008 | MnROAD Low Volume Road | 3039 | 57655
39-O-1990 | 39 | Outside | Rigid | 11/04/1998 | Aggregate |  |  | Clay | 1 | 490 | 62.4 | 74.5 | 68.1 |  | 07/10/1990 | 09/30/2008 | MnROAD Low Volume Road | 3039 | 17045
39-I-1990 | 39 | Inside | Rigid | 04/02/1999 | Aggregate |  |  | Clay | 1 | 485 | 70 | 79.6 | 75.1 |  | 07/10/1990 | 09/30/2008 | MnROAD Low Volume Road | 3188 | 62703
39-O-1990 | 39 | Outside | Rigid | 04/02/1999 | Aggregate |  |  | Clay | 1 | 490 | 61.1 | 75.1 | 68.1 |  | 07/10/1990 | 09/30/2008 | MnROAD Low Volume Road | 3188 | 18768
39-I-1990 | 39 | Inside | Rigid | 07/07/1999 | Aggregate |  |  | Clay | 1 | 485 | 86.6 | 78.3 | 82.1 |  | 07/10/1990 | 09/30/2008 | MnROAD Low Volume Road | 3284 | 64005
39-O-1990 | 39 | Outside | Rigid | 07/07/1999 | Aggregate |  |  | Clay | 1 | 490 | 76.4 | 81.5 | 78.9 |  | 07/10/1990 | 09/30/2008 | MnROAD Low Volume Road | 3284 | 19568
39-I-1990 | 39 | Inside | Rigid | 12/02/1999 | Aggregate |  |  | Clay | 1 | 485 | 68.1 | 78.3 | 73.2 |  | 07/10/1990 | 09/30/2008 | MnROAD Low Volume Road | 3432 | 66148
39-O-1990 | 39 | Outside | Rigid | 12/02/1999 | Aggregate |  |  | Clay | 1 | 490 | 64.3 | 94.2 | 79.6 |  | 07/10/1990 | 09/30/2008 | MnROAD Low Volume Road | 3432 | 20231
39-I-1990 | 39 | Inside | Rigid | 02/07/2000 | Aggregate |  |  | Clay | 1 | 485.2 | 81.5 | 85.3 | 83.4 |  | 07/10/1990 | 09/30/2008 | MnROAD Low Volume Road | 3499 | 69640
39-O-1990 | 39 | Outside | Rigid | 02/07/2000 | Aggregate |  |  | Clay | 1 | 491.7 | 67.5 | 75.1 | 71.3 |  | 07/10/1990 | 09/30/2008 | MnROAD Low Volume Road | 3499 | 20958
39-I-1990 | 39 | Inside | Rigid | 07/17/2000 | Aggregate |  |  | Clay | 1 | 484 | 75.1 | 82.1 | 78.9 |  | 07/10/1990 | 09/30/2008 | MnROAD Low Volume Road | 3660 | 75360
39-O-1990 | 39 | Outside | Rigid | 07/17/2000 | Aggregate |  |  | Clay | 1 | 490.2 | 72.6 | 100.6 | 86.6 |  | 07/10/1990 | 09/30/2008 | MnROAD Low Volume Road | 3660 | 22671
39-I-1990 | 39 | Inside | Rigid | 05/15/2001 | Aggregate |  |  | Clay | 1 | 485.5 | 86.6 | 91.7 | 89.1 |  | 07/10/1990 | 09/30/2008 | MnROAD Low Volume Road | 3962 | 88915
39-I-1990 | 39 | Inside | Rigid | 05/15/2001 | Aggregate |  |  | Clay | 2 | 484.2 | 90.4 | 86.6 | 88.5 |  | 07/10/1990 | 09/30/2008 | MnROAD Low Volume Road | 3962 | 88915
39-I-1990 | 39 | Inside | Rigid | 05/15/2001 | Aggregate |  |  | Clay | 3 | 485 | 88.5 | 94.2 | 91.7 |  | 07/10/1990 | 09/30/2008 | MnROAD Low Volume Road | 3962 | 88915
39-I-1990 | 39 | Inside | Rigid | 05/15/2001 | Aggregate |  |  | Clay | 4 | 483.5 | 96.8 | 85.3 | 91 |  | 07/10/1990 | 09/30/2008 | MnROAD Low Volume Road | 3962 | 88915
39-O-1990 | 39 | Outside | Rigid | 05/15/2001 | Aggregate |  |  | Clay | 1 | 489.7 | 70 | 77.7 | 73.8 |  | 07/10/1990 | 09/30/2008 | MnROAD Low Volume Road | 3962 | 26358
39-O-1990 | 39 | Outside | Rigid | 05/15/2001 | Aggregate |  |  | Clay | 2 | 490.2 | 73.2 | 82.1 | 77.7 |  | 07/10/1990 | 09/30/2008 | MnROAD Low Volume Road | 3962 | 26358
39-O-1990 | 39 | Outside | Rigid | 05/15/2001 | Aggregate |  |  | Clay | 3 | 490 | 75.1 | 87.2 | 81.5 |  | 07/10/1990 | 09/30/2008 | MnROAD Low Volume Road | 3962 | 26358
39-O-1990 | 39 | Outside | Rigid | 05/15/2001 | Aggregate |  |  | Clay | 4 | 489.7 | 81.5 | 78.3 | 79.6 |  | 07/10/1990 | 09/30/2008 | MnROAD Low Volume Road | 3962 | 26358
39-I-1990 | 39 | Inside | Rigid | 07/09/2001 | Aggregate |  |  | Clay | 1 | 485.5 | 82.1 | 83.4 | 82.8 |  | 07/10/1990 | 09/30/2008 | MnROAD Low Volume Road | 4017 | 90425
39-O-1990 | 39 | Outside | Rigid | 07/09/2001 | Aggregate |  |  | Clay | 1 | 489.2 | 75.1 | 78.3 | 77 |  | 07/10/1990 | 09/30/2008 | MnROAD Low Volume Road | 4017 | 26828
39-I-1990 | 39 | Inside | Rigid | 07/31/2001 | Aggregate |  |  | Clay | 1 | 484.2 | 86.6 | 81.5 | 84 |  | 07/10/1990 | 09/30/2008 | MnROAD Low Volume Road | 4039 | 91717
39-O-1990 | 39 | Outside | Rigid | 07/31/2001 | Aggregate |  |  | Clay | 1 | 489 | 74.5 | 79.6 | 77 |  | 07/10/1990 | 09/30/2008 | MnROAD Low Volume Road | 4039 | 27056
39-I-1990 | 39 | Inside | Rigid | 09/21/2001 | Aggregate |  |  | Clay | 1 | 485 | 81.5 | 90.4 | 85.9 |  | 07/10/1990 | 09/30/2008 | MnROAD Low Volume Road | 4091 | 93670
39-O-1990 | 39 | Outside | Rigid | 09/21/2001 | Aggregate |  |  | Clay | 1 | 490.5 | 75.1 | 79.6 | 77.7 |  | 07/10/1990 | 09/30/2008 | MnROAD Low Volume Road | 4091 | 27569
39-I-1990 | 39 | Inside | Rigid | 10/19/2001 | Aggregate |  |  | Clay | 1 | 484.2 | 82.1 | 86.6 | 84.7 |  | 07/10/1990 | 09/30/2008 | MnROAD Low Volume Road | 4119 | 93670
39-O-1990 | 39 | Outside | Rigid | 10/19/2001 | Aggregate |  |  | Clay | 1 | 490.2 | 69.4 | 83.4 | 76.4 |  | 07/10/1990 | 09/30/2008 | MnROAD Low Volume Road | 4119 | 27569
39-I-1990 | 39 | Inside | Rigid | 12/21/2001 | Aggregate |  |  | Clay | 1 | 484.2 | 76.4 | 82.1 | 79.6 |  | 07/10/1990 | 09/30/2008 | MnROAD Low Volume Road | 4182 | 95205
39-O-1990 | 39 | Outside | Rigid | 12/21/2001 | Aggregate |  |  | Clay | 1 | 490.2 | 73.2 | 84.7 | 78.9 |  | 07/10/1990 | 09/30/2008 | MnROAD Low Volume Road | 4182 | 28146
39-I-1990 | 39 | Inside | Rigid | 01/28/2002 | Aggregate |  |  | Clay | 1 | 482.5 | 77.7 | 81.5 | 79.6 |  | 07/10/1990 | 09/30/2008 | MnROAD Low Volume Road | 4220 | 96792
39-O-1990 | 39 | Outside | Rigid | 01/28/2002 | Aggregate |  |  | Clay | 1 | 488.5 | 64.3 | 80.2 | 72.6 |  | 07/10/1990 | 09/30/2008 | MnROAD Low Volume Road | 4220 | 28468
39-I-1990 | 39 | Inside | Rigid | 02/28/2002 | Aggregate |  |  | Clay | 1 | 484 | 78.3 | 88.5 | 83.4 |  | 07/10/1990 | 09/30/2008 | MnROAD Low Volume Road | 4251 | 98291
39-O-1990 | 39 | Outside | Rigid | 02/28/2002 | Aggregate |  |  | Clay | 1 | 488.2 | 73.2 | 78.3 | 75.8 |  | 07/10/1990 | 09/30/2008 | MnROAD Low Volume Road | 4251 | 28866
39-I-1990 | 39 | Inside | Rigid | 03/29/2002 | Aggregate |  | 11:43:00 AM | Clay | 1 | 484.5 | 88.5 | 89.1 | 89.1 |  | 07/10/1990 | 09/30/2008 | MnROAD Low Volume Road | 4280 | 99752
39-O-1990 | 39 | Outside | Rigid | 03/29/2002 | Aggregate |  | 11:46:00 AM | Clay | 1 | 491.4 | 75.1 | 75.1 | 75.1 |  | 07/10/1990 | 09/30/2008 | MnROAD Low Volume Road | 4280 | 29152
39-I-1990 | 39 | Inside | Rigid | 05/14/2002 | Aggregate |  | 10:22:00 AM | Clay | 1 | 485.4 | 87.2 | 96.8 | 91.7 |  | 07/10/1990 | 09/30/2008 | MnROAD Low Volume Road | 4326 | 101645
39-O-1990 | 39 | Outside | Rigid | 05/14/2002 | Aggregate |  | 10:25:00 AM | Clay | 1 | 489.6 | 71.3 | 80.2 | 75.8 |  | 07/10/1990 | 09/30/2008 | MnROAD Low Volume Road | 4326 | 29624
39-I-1990 | 39 | Inside | Rigid | 06/28/2002 | Aggregate |  | 11:18:00 AM | Clay | 1 | 484.7 | 86.6 | 103.8 | 94.9 |  | 07/10/1990 | 09/30/2008 | MnROAD Low Volume Road | 4371 | 103321
39-O-1990 | 39 | Outside | Rigid | 06/28/2002 | Aggregate |  | 11:21:00 AM | Clay | 1 | 489.1 | 70 | 85.3 | 77.7 |  | 07/10/1990 | 09/30/2008 | MnROAD Low Volume Road | 4371 | 30070
39-I-1990 | 39 | Inside | Rigid | 02/28/2003 | Aggregate |  | 10:09:00 AM | Clay | 1 | 484 | 81.5 | 88.5 | 84.7 |  | 07/10/1990 | 09/30/2008 | MnROAD Low Volume Road | 4616 | 114248
39-O-1990 | 39 | Outside | Rigid | 02/28/2003 | Aggregate |  | 10:14:00 AM | Clay | 1 | 490.6 | 78.3 | 70 | 74.5 |  | 07/10/1990 | 09/30/2008 | MnROAD Low Volume Road | 4616 | 32311
39-I-1990 | 39 | Inside | Rigid | 04/01/2003 | Aggregate |  | 10:26:00 AM | Clay | 2 | 485.4 | 87.2 | 109.5 | 98.7 |  | 07/10/1990 | 09/30/2008 | MnROAD Low Volume Road | 4648 | 115918
39-O-1990 | 39 | Outside | Rigid | 04/01/2003 | Aggregate |  | 10:29:00 AM | Clay | 2 | 490.6 | 69.4 | 86.6 | 77.7 |  | 07/10/1990 | 09/30/2008 | MnROAD Low Volume Road | 4648 | 32880
39-I-1990 | 39 | Inside | Rigid | 06/05/2003 | Aggregate |  | 10:17:00 AM | Clay | 3 | 485 | 80.2 | 96.8 | 88.5 |  | 07/10/1990 | 09/30/2008 | MnROAD Low Volume Road | 4713 | 117911
39-O-1990 | 39 | Outside | Rigid | 06/05/2003 | Aggregate |  | 10:20:00 AM | Clay | 3 | 490.2 | 77.7 | 85.3 | 81.5 |  | 07/10/1990 | 09/30/2008 | MnROAD Low Volume Road | 4713 | 33657
39-I-1990 | 39 | Inside | Rigid | 07/15/2003 | Aggregate |  | 12:55:00 PM | Clay | 4 | 486.5 | 101.2 | 121.6 | 111.4 |  | 07/10/1990 | 09/30/2008 | MnROAD Low Volume Road | 4753 | 118456
39-O-1990 | 39 | Outside | Rigid | 07/15/2003 | Aggregate |  | 12:34:00 PM | Clay | 4 | 491.5 | 78.3 | 89.1 | 84 |  | 07/10/1990 | 09/30/2008 | MnROAD Low Volume Road | 4753 | 34092
39-I-1990 | 39 | Inside | Rigid | 08/13/2003 | Aggregate |  | 12:30:00 PM | Clay | 5 | 485.2 | 100.6 | 122.9 | 111.4 |  | 07/10/1990 | 09/30/2008 | MnROAD Low Volume Road | 4782 | 119254
39-I-1990 | 39 | Inside | Rigid | 08/13/2003 | Aggregate |  | 11:49:00 AM | Clay | 25 | 500.1 | 101.2 | 107.6 | 104.4 |  | 07/10/1990 | 09/30/2008 | MnROAD Low Volume Road | 4782 | 119254
39-O-1990 | 39 | Outside | Rigid | 08/13/2003 | Aggregate |  | 12:19:00 PM | Clay | 5 | 490 | 81.5 | 92.3 | 87.2 |  | 07/10/1990 | 09/30/2008 | MnROAD Low Volume Road | 4782 | 34474
39-O-1990 | 39 | Outside | Rigid | 08/13/2003 | Aggregate |  | 11:38:00 AM | Clay | 25 | 499.7 | 78.3 | 91.7 | 84.7 |  | 07/10/1990 | 09/30/2008 | MnROAD Low Volume Road | 4782 | 34474
39-I-1990 | 39 | Inside | Rigid | 08/19/2003 | Aggregate |  | 11:14:00 AM | Clay | 6 | 485.2 | 98.7 | 115.9 | 106.9 |  | 07/10/1990 | 09/30/2008 | MnROAD Low Volume Road | 4788 | 119254
39-I-1990 | 39 | Inside | Rigid | 08/19/2003 | Aggregate |  | 12:48:00 PM | Clay | 26 | 500.9 | 99.3 | 110.8 | 105 |  | 07/10/1990 | 09/30/2008 | MnROAD Low Volume Road | 4788 | 119254
39-O-1990 | 39 | Outside | Rigid | 08/19/2003 | Aggregate |  | 11:23:00 AM | Clay | 6 | 490 | 80.2 | 101.2 | 91 |  | 07/10/1990 | 09/30/2008 | MnROAD Low Volume Road | 4788 | 34474
39-O-1990 | 39 | Outside | Rigid | 08/19/2003 | Aggregate |  | 12:36:00 PM | Clay | 26 | 500.4 | 86.6 | 92.3 | 89.1 |  | 07/10/1990 | 09/30/2008 | MnROAD Low Volume Road | 4788 | 34474
39-I-1990 | 39 | Inside | Rigid | 11/20/2003 | Aggregate |  | 11:04:00 AM | Clay | 8 | 499 | 98.7 | 101.2 | 99.9 |  | 07/10/1990 | 09/30/2008 | MnROAD Low Volume Road | 4881 | 121914
39-O-1990 | 39 | Outside | Rigid | 11/20/2003 | Aggregate |  | 11:26:00 AM | Clay | 8 | 499 | 76.4 | 99.3 | 87.8 |  | 07/10/1990 | 09/30/2008 | MnROAD Low Volume Road | 4881 | 35491
39-I-1990 | 39 | Inside | Rigid | 06/07/2004 | Aggregate |  | 10:04:00 AM | Clay | 2 | 499 | 103.8 | 107.6 | 105.7 |  | 07/10/1990 | 09/30/2008 | MnROAD Low Volume Road | 5081 | 128046
39-O-1990 | 39 | Outside | Rigid | 06/07/2004 | Aggregate |  | 10:07:00 AM | Clay | 2 | 499.5 | 78.3 | 112.7 | 95.5 |  | 07/10/1990 | 09/30/2008 | MnROAD Low Volume Road | 5081 | 37509
39-I-1990 | 39 | Inside | Rigid | 06/24/2004 | Aggregate |  | 12:08:00 PM | Clay | 3 | 500.1 | 99.3 | 112.7 | 106.3 |  | 07/10/1990 | 09/30/2008 | MnROAD Low Volume Road | 5098 | 128046
39-O-1990 | 39 | Outside | Rigid | 06/24/2004 | Aggregate |  | 12:11:00 PM | Clay | 3 | 499.2 | 80.2 | 97.4 | 89.1 |  | 07/10/1990 | 09/30/2008 | MnROAD Low Volume Road | 5098 | 37509
39-I-1990 | 39 | Inside | Rigid | 06/28/2004 | Aggregate |  | 11:35:00 AM | Clay | 4 | 499.2 | 104.4 | 108.2 | 106.3 |  | 07/10/1990 | 09/30/2008 | MnROAD Low Volume Road | 5102 | 128049
39-O-1990 | 39 | Outside | Rigid | 06/28/2004 | Aggregate |  | 11:38:00 AM | Clay | 4 | 499 | 80.2 | 97.4 | 89.1 |  | 07/10/1990 | 09/30/2008 | MnROAD Low Volume Road | 5102 | 37509
39-I-1990 | 39 | Inside | Rigid | 12/15/2004 | Aggregate |  | 12:31:00 PM | Clay | 6 | 499.2 | 86.6 | 100.6 | 93.6 |  | 07/10/1990 | 09/30/2008 | MnROAD Low Volume Road | 5272 | 128988
39-O-1990 | 39 | Outside | Rigid | 12/15/2004 | Aggregate |  | 12:34:00 PM | Clay | 6 | 500.6 | 69.4 | 98.7 | 84 |  | 07/10/1990 | 09/30/2008 | MnROAD Low Volume Road | 5272 | 37811
39-I-1990 | 39 | Inside | Rigid | 12/29/2004 | Aggregate |  | 9:52:00 AM | Clay | 7 | 498.9 | 87.2 | 97.4 | 92.3 |  | 07/10/1990 | 09/30/2008 | MnROAD Low Volume Road | 5286 | 129584
39-O-1990 | 39 | Outside | Rigid | 12/29/2004 | Aggregate |  | 9:55:00 AM | Clay | 7 | 499.5 | 70 | 101.2 | 85.9 |  | 07/10/1990 | 09/30/2008 | MnROAD Low Volume Road | 5286 | 37980
39-I-1990 | 39 | Inside | Rigid | 04/01/2005 | Aggregate |  | 8:09:00 AM | Clay | 1 | 498.7 | 93.6 | 108.2 | 101.2 |  | 07/10/1990 | 09/30/2008 | MnROAD Low Volume Road | 5379 | 132851
39-O-1990 | 39 | Outside | Rigid | 04/01/2005 | Aggregate |  | 8:12:00 AM | Clay | 1 | 501 | 71.3 | 94.2 | 82.8 |  | 07/10/1990 | 09/30/2008 | MnROAD Low Volume Road | 5379 | 39153
39-I-1990 | 39 | Inside | Rigid | 08/15/2005 | Aggregate |  | 9:59:00 AM | Clay | 2 | 503.1 | 99.3 | 105.7 | 102.5 |  | 07/10/1990 | 09/30/2008 | MnROAD Low Volume Road | 5515 | 137009
39-O-1990 | 39 | Outside | Rigid | 08/15/2005 | Aggregate |  | 10:03:00 AM | Clay | 2 | 498.7 | 78.3 | 97.4 | 87.8 |  | 07/10/1990 | 09/30/2008 | MnROAD Low Volume Road | 5515 | 40414
39-I-1990 | 39 | Inside | Rigid | 10/26/2005 | Aggregate |  | 8:04:00 AM | Clay | 4 | 505.7 | 89.1 | 108.2 | 98.7 |  | 07/10/1990 | 09/30/2008 | MnROAD Low Volume Road | 5587 | 137657
39-O-1990 | 39 | Outside | Rigid | 10/26/2005 | Aggregate |  | 8:07:00 AM | Clay | 4 | 502.5 | 75.1 | 92.3 | 84 |  | 07/10/1990 | 09/30/2008 | MnROAD Low Volume Road | 5587 | 41086
39-I-1990 | 39 | Inside | Rigid | 03/10/2006 | Aggregate |  | 10:52:00 AM | Clay | 1 | 502.7 | 91.7 | 102.5 | 96.8 |  | 07/10/1990 | 09/30/2008 | MnROAD Low Volume Road | 5722 | 142088
39-O-1990 | 39 | Outside | Rigid | 03/10/2006 | Aggregate |  | 10:54:00 AM | Clay | 1 | 497.1 | 81.5 | 87.2 | 84.7 |  | 07/10/1990 | 09/30/2008 | MnROAD Low Volume Road | 5722 | 42214
39-I-1990 | 39 | Inside | Rigid | 04/10/2006 | Aggregate |  | 12:56:00 PM | Clay | 2 | 500.2 | 108.2 | 115.9 | 112 |  | 07/10/1990 | 09/30/2008 | MnROAD Low Volume Road | 5753 | 143629
39-O-1990 | 39 | Outside | Rigid | 04/10/2006 | Aggregate |  | 12:59:00 PM | Clay | 2 | 499.5 | 82.1 | 94.2 | 88.5 |  | 07/10/1990 | 09/30/2008 | MnROAD Low Volume Road | 5753 | 42777
39-I-1990 | 39 | Inside | Rigid | 10/05/2006 | Aggregate |  | 7:39:00 AM | Clay | 3 | 501.6 | 94.2 | 106.3 | 100.6 |  | 07/10/1990 | 09/30/2008 | MnROAD Low Volume Road | 5931 | 147113
39-O-1990 | 39 | Outside | Rigid | 10/05/2006 | Aggregate |  | 7:42:00 AM | Clay | 3 | 501.6 | 76.4 | 92.3 | 84.7 |  | 07/10/1990 | 09/30/2008 | MnROAD Low Volume Road | 5931 | 44070
39-I-1990 | 39 | Inside | Rigid | 04/23/2007 | Aggregate |  | 12:11:00 PM | Clay | 1 | 502.5 | 106.3 | 116.5 | 111.4 |  | 07/10/1990 | 09/30/2008 | MnROAD Low Volume Road | 6131 | 155087
39-O-1990 | 39 | Outside | Rigid | 04/23/2007 | Aggregate |  | 12:14:00 PM | Clay | 1 | 502.4 | 83.4 | 92.3 | 87.8 |  | 07/10/1990 | 09/30/2008 | MnROAD Low Volume Road | 6131 | 46351
39-I-1990 | 39 | Inside | Rigid | 11/21/2007 | Aggregate |  | 9:33:00 AM | Clay | 2 | 500.6 | 94.2 | 118.4 | 106.3 |  | 07/10/1990 | 09/30/2008 | MnROAD Low Volume Road | 6343 | 156748
39-O-1990 | 39 | Outside | Rigid | 11/21/2007 | Aggregate |  | 9:36:00 AM | Clay | 2 | 502.7 | 76.4 | 92.3 | 84.7 |  | 07/10/1990 | 09/30/2008 | MnROAD Low Volume Road | 6343 | 46612
39-I-1990 | 39 | Inside | Rigid | 04/15/2008 | Aggregate |  | 1:39:00 PM | Clay | 2 | 497.7 | 128.6 | 143.9 | 136.2 |  | 07/10/1990 | 09/30/2008 | MnROAD Low Volume Road | 6489 | 162788
39-O-1990 | 39 | Outside | Rigid | 04/15/2008 | Aggregate |  | 1:26:00 PM | Clay | 2 | 500 | 88.5 | 101.2 | 94.9 |  | 07/10/1990 | 09/30/2008 | MnROAD Low Volume Road | 6489 | 46612
39-I-2008 | 39 | Inside | Rigid | 04/27/2009 | Concrete | Aggregate | 11:32:00 AM | Clay | 1 | 439.7 | 227.9 | 238.1 | 233 |  | 10/01/2008 | 06/18/2017 | MnROAD Low Volume Road | 208 | 4416
39-O-2008 | 39 | Outside | Rigid | 04/27/2009 | Concrete | Aggregate | 11:35:00 AM | Clay | 1 | 436.5 | 239.4 | 268 | 254 |  | 10/01/2008 | 06/18/2017 | MnROAD Low Volume Road | 208
39-I-2008 | 39 | Inside | Rigid | 10/28/2009 | Concrete | Aggregate | 10:08:00 AM | Clay | 2 | 439.9 | 250.2 | 241.3 | 245.7 |  | 10/01/2008 | 06/18/2017 | MnROAD Low Volume Road | 392 | 8464
39-O-2008 | 39 | Outside | Rigid | 10/28/2009 | Concrete | Aggregate | 9:57:00 AM | Clay | 2 | 442.9 | 263.5 | 289.6 | 276.9 |  | 10/01/2008 | 06/18/2017 | MnROAD Low Volume Road | 392
39-I-2008 | 39 | Inside | Rigid | 04/08/2010 | Concrete | Aggregate | 10:48:00 AM | Clay | 1 | 443.7 | 241.3 | 241.3 | 241.3 |  | 10/01/2008 | 06/18/2017 | MnROAD Low Volume Road | 554 | 13807
39-O-2008 | 39 | Outside | Rigid | 04/08/2010 | Concrete | Aggregate | 10:40:00 AM | Clay | 1 | 441.5 | 246.4 | 274.4 | 260.4 |  | 10/01/2008 | 06/18/2017 | MnROAD Low Volume Road | 554
39-I-2008 | 39 | Inside | Rigid | 10/12/2010 | Concrete | Aggregate | 9:10:00 AM | Clay | 1 | 435.5 | 246.4 | 254 | 250.2 |  | 10/01/2008 | 06/18/2017 | MnROAD Low Volume Road | 741 | 18485
39-O-2008 | 39 | Outside | Rigid | 10/12/2010 | Concrete | Aggregate | 9:03:00 AM | Clay | 1 | 435.7 | 267.4 | 292.2 | 280.1 |  | 10/01/2008 | 06/18/2017 | MnROAD Low Volume Road | 741
39-I-2008 | 39 | Inside | Rigid | 04/29/2011 | Concrete | Aggregate | 11:09:00 AM | Clay | 1 | 491.4 | 261.6 | 260.4 | 261 |  | 10/01/2008 | 06/18/2017 | MnROAD Low Volume Road | 940 | 25986
39-O-2008 | 39 | Outside | Rigid | 04/29/2011 | Concrete | Aggregate | 11:15:00 AM | Clay | 1 | 444.7 | 277.5 | 297.3 | 287.7 |  | 10/01/2008 | 06/18/2017 | MnROAD Low Volume Road | 940
39-I-2008 | 39 | Inside | Rigid | 11/14/2011 | Concrete | Aggregate | 10:44:00 AM | Clay | 1 | 457.5 | 277.5 | 266.1 | 271.8 |  | 10/01/2008 | 06/18/2017 | MnROAD Low Volume Road | 1139 | 28536
39-O-2008 | 39 | Outside | Rigid | 11/14/2011 | Concrete | Aggregate | 10:39:00 AM | Clay | 1 | 432.2 | 288.4 | 304.3 | 296.6 |  | 10/01/2008 | 06/18/2017 | MnROAD Low Volume Road | 1139
39-I-2008 | 39 | Inside | Rigid | 04/05/2012 | Concrete | Aggregate | 1:51:00 PM | Clay | 1 | 447.1 | 270.5 | 259.1 | 264.8 |  | 10/01/2008 | 06/18/2017 | MnROAD Low Volume Road | 1282 | 34763
39-O-2008 | 39 | Outside | Rigid | 04/05/2012 | Concrete | Aggregate | 1:56:00 PM | Clay | 1 | 442.6 | 292.8 | 315.7 | 304.3 |  | 10/01/2008 | 06/18/2017 | MnROAD Low Volume Road | 1282
39-I-2008 | 39 | Inside | Rigid | 11/08/2012 | Concrete | Aggregate | 10:22:00 AM | Clay | 1 | 444.7 | 282.6 | 269.9 | 276.3 |  | 10/01/2008 | 06/18/2017 | MnROAD Low Volume Road | 1499 | 41909
39-O-2008 | 39 | Outside | Rigid | 11/08/2012 | Concrete | Aggregate | 10:27:00 AM | Clay | 1 | 436.9 | 276.3 | 283.9 | 280.1 |  | 10/01/2008 | 06/18/2017 | MnROAD Low Volume Road | 1499
39-I-2008 | 39 | Inside | Rigid | 04/26/2013 | Concrete | Aggregate | 1:37:00 PM | Clay | 1 | 439.9 | 310 | 274.4 | 292.2 |  | 10/01/2008 | 06/18/2017 | MnROAD Low Volume Road | 1668 | 47888
39-O-2008 | 39 | Outside | Rigid | 04/26/2013 | Concrete | Aggregate | 1:43:00 PM | Clay | 1 | 436.9 | 311.9 | 316.4 | 313.8 |  | 10/01/2008 | 06/18/2017 | MnROAD Low Volume Road | 1668
39-I-2008 | 39 | Inside | Rigid | 11/08/2013 | Concrete | Aggregate | 11:12:00 AM | Clay | 1 | 439.4 | 104.4 | 93.6 | 98.7 |  | 10/01/2008 | 06/18/2017 | MnROAD Low Volume Road | 1864 | 52176
39-O-2008 | 39 | Outside | Rigid | 11/08/2013 | Concrete | Aggregate | 11:24:00 AM | Clay | 1 | 444.1 | 109.5 | 94.2 | 101.9 |  | 10/01/2008 | 06/18/2017 | MnROAD Low Volume Road | 1864
39-I-2008 | 39 | Inside | Rigid | 04/22/2014 | Concrete | Aggregate | 1:28:00 PM | Clay | 1 | 446.6 | 121 | 95.5 | 108.2 |  | 10/01/2008 | 06/18/2017 | MnROAD Low Volume Road | 2029 | 58734
39-O-2008 | 39 | Outside | Rigid | 04/22/2014 | Concrete | Aggregate | 1:36:00 PM | Clay | 1 | 446.5 | 106.3 | 101.2 | 103.8 |  | 10/01/2008 | 06/18/2017 | MnROAD Low Volume Road | 2029
39-I-2008 | 39 | Inside | Rigid | 10/10/2014 | Concrete | Aggregate | 2:38:00 PM | Clay | 1 | 450.9 | 189.7 | 115.2 | 152.8 |  | 10/01/2008 | 06/18/2017 | MnROAD Low Volume Road | 2200 | 64886
39-O-2008 | 39 | Outside | Rigid | 10/10/2014 | Concrete | Aggregate | 2:41:00 PM | Clay | 1 | 448.4 | 125.4 | 108.2 | 116.5 |  | 10/01/2008 | 06/18/2017 | MnROAD Low Volume Road | 2200
39-I-2008 | 39 | Inside | Rigid | 05/06/2015 | Concrete | Aggregate | 12:31:00 PM | Clay | 1 | 443.9 | 176.3 | 143.9 | 159.8 |  | 10/01/2008 | 06/18/2017 | MnROAD Low Volume Road | 2408 | 74637
39-O-2008 | 39 | Outside | Rigid | 05/06/2015 | Concrete | Aggregate | 12:34:00 PM | Clay | 1 | 446.1 | 189.7 | 120.3 | 155.3 |  | 10/01/2008 | 06/18/2017 | MnROAD Low Volume Road | 2408
39-I-2008 | 39 | Inside | Rigid | 11/13/2015 | Concrete | Aggregate | 12:31:00 PM | Clay | 1 | 447.2 | 132.4 | 129.9 | 131.1 |  | 10/01/2008 | 06/18/2017 | MnROAD Low Volume Road | 2599 | 79179
39-O-2008 | 39 | Outside | Rigid | 11/13/2015 | Concrete | Aggregate | 12:34:00 PM | Clay | 1 | 448 | 178.9 | 117.8 | 148.3 |  | 10/01/2008 | 06/18/2017 | MnROAD Low Volume Road | 2599
40-I-1991 | 40 | Inside | Rigid | 07/08/1994 | Aggregate |  |  | Clay | 1 |  |  |  |  | 94.9 | 07/10/1991 | 06/05/2013 | MnROAD Low Volume Road | 1094
40-O-1991 | 40 | Outside | Rigid | 07/08/1994 | Aggregate |  |  | Clay | 1 |  |  |  |  | 98.7 | 07/10/1991 | 06/05/2013 | MnROAD Low Volume Road | 1094
40-I-1991 | 40 | Inside | Rigid | 08/25/1994 | Aggregate |  |  | Clay | 1 |  |  |  |  | 88.5 | 07/10/1991 | 06/05/2013 | MnROAD Low Volume Road | 1142 | 1020
40-O-1991 | 40 | Outside | Rigid | 08/25/1994 | Aggregate |  |  | Clay | 1 |  |  |  |  | 94.9 | 07/10/1991 | 06/05/2013 | MnROAD Low Volume Road | 1142 | 259
40-I-1991 | 40 | Inside | Rigid | 10/06/1994 | Aggregate |  |  | Clay | 1 |  |  |  |  | 92.3 | 07/10/1991 | 06/05/2013 | MnROAD Low Volume Road | 1184 | 2462
40-O-1991 | 40 | Outside | Rigid | 10/06/1994 | Aggregate |  |  | Clay | 1 |  |  |  |  | 94.9 | 07/10/1991 | 06/05/2013 | MnROAD Low Volume Road | 1184 | 716
40-I-1991 | 40 | Inside | Rigid | 02/02/1995 | Aggregate |  |  | Clay | 1 |  |  |  |  | 96.8 | 07/10/1991 | 06/05/2013 | MnROAD Low Volume Road | 1303 | 6361
40-O-1991 | 40 | Outside | Rigid | 02/02/1995 | Aggregate |  |  | Clay | 1 |  |  |  |  | 105 | 07/10/1991 | 06/05/2013 | MnROAD Low Volume Road | 1303 | 1782
40-I-1991 | 40 | Inside | Rigid | 03/17/1995 | Aggregate |  |  | Clay | 1 |  |  |  |  | 91.7 | 07/10/1991 | 06/05/2013 | MnROAD Low Volume Road | 1346 | 7782
40-O-1991 | 40 | Outside | Rigid | 03/17/1995 | Aggregate |  |  | Clay | 1 |  |  |  |  | 94.9 | 07/10/1991 | 06/05/2013 | MnROAD Low Volume Road | 1346 | 2333
40-I-1991 | 40 | Inside | Rigid | 03/23/1995 | Aggregate |  |  | Clay | 1 |  |  |  |  | 93.6 | 07/10/1991 | 06/05/2013 | MnROAD Low Volume Road | 1352 | 7897
40-O-1991 | 40 | Outside | Rigid | 03/23/1995 | Aggregate |  |  | Clay | 1 |  |  |  |  | 92.3 | 07/10/1991 | 06/05/2013 | MnROAD Low Volume Road | 1352 | 2466
40-I-1991 | 40 | Inside | Rigid | 05/05/1995 | Aggregate |  |  | Clay | 1 |  |  |  |  | 98 | 07/10/1991 | 06/05/2013 | MnROAD Low Volume Road | 1395 | 9708
40-O-1991 | 40 | Outside | Rigid | 05/05/1995 | Aggregate |  |  | Clay | 1 |  |  |  |  | 106.3 | 07/10/1991 | 06/05/2013 | MnROAD Low Volume Road | 1395 | 3026
40-I-1991 | 40 | Inside | Rigid | 06/14/1995 | Aggregate |  |  | Clay | 1 |  |  |  |  | 98 | 07/10/1991 | 06/05/2013 | MnROAD Low Volume Road | 1435 | 11122
40-O-1991 | 40 | Outside | Rigid | 06/14/1995 | Aggregate |  |  | Clay | 1 |  |  |  |  | 97.4 | 07/10/1991 | 06/05/2013 | MnROAD Low Volume Road | 1435 | 3687
40-I-1991 | 40 | Inside | Rigid | 09/20/1995 | Aggregate |  |  | Clay | 1 |  |  |  |  | 109.5 | 07/10/1991 | 06/05/2013 | MnROAD Low Volume Road | 1533 | 14508
40-O-1991 | 40 | Outside | Rigid | 09/20/1995 | Aggregate |  |  | Clay | 1 |  |  |  |  | 106.3 | 07/10/1991 | 06/05/2013 | MnROAD Low Volume Road | 1533 | 4984
40-I-1991 | 40 | Inside | Rigid | 12/06/1995 | Aggregate |  |  | Clay | 1 |  |  |  |  | 100.6 | 07/10/1991 | 06/05/2013 | MnROAD Low Volume Road | 1610 | 17232
40-O-1991 | 40 | Outside | Rigid | 12/06/1995 | Aggregate |  |  | Clay | 1 |  |  |  |  | 105 | 07/10/1991 | 06/05/2013 | MnROAD Low Volume Road | 1610 | 6070
40-I-1991 | 40 | Inside | Rigid | 02/16/1996 | Aggregate |  |  | Clay | 1 |  |  |  |  | 112.7 | 07/10/1991 | 06/05/2013 | MnROAD Low Volume Road | 1682 | 19954
40-O-1991 | 40 | Outside | Rigid | 02/16/1996 | Aggregate |  |  | Clay | 1 |  |  |  |  | 117.1 | 07/10/1991 | 06/05/2013 | MnROAD Low Volume Road | 1682 | 6606
40-I-1991 | 40 | Inside | Rigid | 05/09/1996 | Aggregate |  |  | Clay | 1 |  |  |  |  | 98.7 | 07/10/1991 | 06/05/2013 | MnROAD Low Volume Road | 1765 | 23964
40-O-1991 | 40 | Outside | Rigid | 05/09/1996 | Aggregate |  |  | Clay | 1 |  |  |  |  | 92.9 | 07/10/1991 | 06/05/2013 | MnROAD Low Volume Road | 1765 | 8171
40-I-1991 | 40 | Inside | Rigid | 06/25/1996 | Aggregate |  |  | Clay | 1 |  |  |  |  | 94.9 | 07/10/1991 | 06/05/2013 | MnROAD Low Volume Road | 1812 | 25658
40-O-1991 | 40 | Outside | Rigid | 06/25/1996 | Aggregate |  |  | Clay | 1 |  |  |  |  | 90.4 | 07/10/1991 | 06/05/2013 | MnROAD Low Volume Road | 1812 | 8880
40-I-1991 | 40 | Inside | Rigid | 10/27/1996 | Aggregate |  |  | Clay | 1 |  |  |  |  | 103.8 | 07/10/1991 | 06/05/2013 | MnROAD Low Volume Road | 1936 | 30098
40-O-1991 | 40 | Outside | Rigid | 10/27/1996 | Aggregate |  |  | Clay | 1 |  |  |  |  | 103.8 | 07/10/1991 | 06/05/2013 | MnROAD Low Volume Road | 1936 | 10173
40-I-1991 | 40 | Inside | Rigid | 06/26/1997 | Aggregate |  |  | Clay | 1 | 471.2 | 77.7 | 100.6 | 89.1 |  | 07/10/1991 | 06/05/2013 | MnROAD Low Volume Road | 2178 | 40411
40-I-1991 | 40 | Inside | Rigid | 06/26/1997 | Aggregate |  |  | Clay | 2 | 469.6 | 82.1 | 97.4 | 89.8 |  | 07/10/1991 | 06/05/2013 | MnROAD Low Volume Road | 2178 | 40411
40-I-1991 | 40 | Inside | Rigid | 06/26/1997 | Aggregate |  |  | Clay | 3 | 470.4 | 76.4 | 93.6 | 84.7 |  | 07/10/1991 | 06/05/2013 | MnROAD Low Volume Road | 2178 | 40411
40-O-1991 | 40 | Outside | Rigid | 06/26/1997 | Aggregate |  |  | Clay | 1 | 479.5 | 95.5 | 128.6 | 112 |  | 07/10/1991 | 06/05/2013 | MnROAD Low Volume Road | 2178 | 13022
40-O-1991 | 40 | Outside | Rigid | 06/26/1997 | Aggregate |  |  | Clay | 2 | 479.5 | 98.7 | 139.4 | 119 |  | 07/10/1991 | 06/05/2013 | MnROAD Low Volume Road | 2178 | 13022
40-O-1991 | 40 | Outside | Rigid | 06/26/1997 | Aggregate |  |  | Clay | 3 | 479.5 | 92.3 | 134.3 | 113.3 |  | 07/10/1991 | 06/05/2013 | MnROAD Low Volume Road | 2178 | 13022
40-I-1991 | 40 | Inside | Rigid | 11/12/1997 | Aggregate |  |  | Clay |  | 471.4 | 74.5 | 98.7 | 86.6 |  | 07/10/1991 | 06/05/2013 | MnROAD Low Volume Road | 2317 | 43468
40-O-1991 | 40 | Outside | Rigid | 11/12/1997 | Aggregate |  |  | Clay |  | 481.2 | 98.7 | 146.4 | 122.9 |  | 07/10/1991 | 06/05/2013 | MnROAD Low Volume Road | 2317 | 14040
40-I-1991 | 40 | Inside | Rigid | 02/10/1998 | Aggregate |  |  | Clay | 1 | 470 | 91.7 | 110.8 | 101.2 |  | 07/10/1991 | 06/05/2013 | MnROAD Low Volume Road | 2407 | 44217
40-O-1991 | 40 | Outside | Rigid | 02/10/1998 | Aggregate |  |  | Clay | 1 | 480 | 116.5 | 143.9 | 129.9 |  | 07/10/1991 | 06/05/2013 | MnROAD Low Volume Road | 2407 | 14138
40-I-1991 | 40 | Inside | Rigid | 03/10/1998 | Aggregate |  |  | Clay | 1 | 470 | 89.1 | 114.6 | 101.9 |  | 07/10/1991 | 06/05/2013 | MnROAD Low Volume Road | 2435 | 45383
40-O-1991 | 40 | Outside | Rigid | 03/10/1998 | Aggregate |  |  | Clay | 1 | 480 | 95.5 | 135.6 | 115.9 |  | 07/10/1991 | 06/05/2013 | MnROAD Low Volume Road | 2435 | 14338
40-I-1991 | 40 | Inside | Rigid | 05/28/1998 | Aggregate |  |  | Clay | 1 | 469.9 | 81.5 | 102.5 | 91.7 |  | 07/10/1991 | 06/05/2013 | MnROAD Low Volume Road | 2514 | 49443
40-O-1991 | 40 | Outside | Rigid | 05/28/1998 | Aggregate |  |  | Clay | 1 | 479.9 | 97.4 | 139.4 | 118.4 |  | 07/10/1991 | 06/05/2013 | MnROAD Low Volume Road | 2514 | 14931
40-I-1991 | 40 | Inside | Rigid | 08/21/1998 | Aggregate |  |  | Clay | 1 | 470 | 94.2 | 120.3 | 107.6 |  | 07/10/1991 | 06/05/2013 | MnROAD Low Volume Road | 2599 | 54211
40-O-1991 | 40 | Outside | Rigid | 08/21/1998 | Aggregate |  |  | Clay | 1 | 480 | 94.2 | 140.7 | 117.8 |  | 07/10/1991 | 06/05/2013 | MnROAD Low Volume Road | 2599 | 15992
40-I-1991 | 40 | Inside | Rigid | 11/04/1998 | Aggregate |  |  | Clay | 1 | 470 | 84.7 | 109.5 | 96.8 |  | 07/10/1991 | 06/05/2013 | MnROAD Low Volume Road | 2674 | 57655
40-O-1991 | 40 | Outside | Rigid | 11/04/1998 | Aggregate |  |  | Clay | 1 | 480 | 108.2 | 149 | 128.6 |  | 07/10/1991 | 06/05/2013 | MnROAD Low Volume Road | 2674 | 17045
40-I-1991 | 40 | Inside | Rigid | 04/02/1999 | Aggregate |  |  | Clay | 1 | 469.9 | 84.7 | 108.2 | 96.8 |  | 07/10/1991 | 06/05/2013 | MnROAD Low Volume Road | 2823 | 62703
40-O-1991 | 40 | Outside | Rigid | 04/02/1999 | Aggregate |  |  | Clay | 1 | 480 | 108.2 | 153.4 | 131.1 |  | 07/10/1991 | 06/05/2013 | MnROAD Low Volume Road | 2823 | 18768
40-I-1991 | 40 | Inside | Rigid | 07/07/1999 | Aggregate |  |  | Clay | 1 | 470 | 87.2 | 101.2 | 94.2 |  | 07/10/1991 | 06/05/2013 | MnROAD Low Volume Road | 2919 | 64005
40-O-1991 | 40 | Outside | Rigid | 07/07/1999 | Aggregate |  |  | Clay | 1 | 480 | 97.4 | 131.8 | 114.6 |  | 07/10/1991 | 06/05/2013 | MnROAD Low Volume Road | 2919 | 19568
40-I-1991 | 40 | Inside | Rigid | 12/02/1999 | Aggregate |  |  | Clay | 1 | 470.1 | 85.3 | 105.7 | 95.5 |  | 07/10/1991 | 06/05/2013 | MnROAD Low Volume Road | 3067 | 66148
40-O-1991 | 40 | Outside | Rigid | 12/02/1999 | Aggregate |  |  | Clay | 1 | 480 | 107.6 | 149 | 128 |  | 07/10/1991 | 06/05/2013 | MnROAD Low Volume Road | 3067 | 20231
40-I-1991 | 40 | Inside | Rigid | 02/07/2000 | Aggregate |  |  | Clay | 1 | 468.1 | 99.3 | 119.7 | 109.5 |  | 07/10/1991 | 06/05/2013 | MnROAD Low Volume Road | 3134 | 69640
40-O-1991 | 40 | Outside | Rigid | 02/07/2000 | Aggregate |  |  | Clay | 1 | 479 | 115.9 | 154.7 | 135 |  | 07/10/1991 | 06/05/2013 | MnROAD Low Volume Road | 3134 | 20958
40-I-1991 | 40 | Inside | Rigid | 07/17/2000 | Aggregate |  |  | Clay | 1 | 469.6 | 88.5 | 115.9 | 101.9 |  | 07/10/1991 | 06/05/2013 | MnROAD Low Volume Road | 3295 | 75360
40-O-1991 | 40 | Outside | Rigid | 07/17/2000 | Aggregate |  |  | Clay | 1 | 480.5 | 109.5 | 144.5 | 127.3 |  | 07/10/1991 | 06/05/2013 | MnROAD Low Volume Road | 3295 | 22671
40-I-1991 | 40 | Inside | Rigid | 05/15/2001 | Aggregate |  |  | Clay | 1 | 469.1 | 90.4 | 110.8 | 100.6 |  | 07/10/1991 | 06/05/2013 | MnROAD Low Volume Road | 3597 | 88915
40-I-1991 | 40 | Inside | Rigid | 05/15/2001 | Aggregate |  |  | Clay | 2 | 467.5 | 86.6 | 107.6 | 96.8 |  | 07/10/1991 | 06/05/2013 | MnROAD Low Volume Road | 3597 | 88915
40-I-1991 | 40 | Inside | Rigid | 05/15/2001 | Aggregate |  |  | Clay | 3 | 468.7 | 82.1 | 107.6 | 94.9 |  | 07/10/1991 | 06/05/2013 | MnROAD Low Volume Road | 3597 | 88915
40-I-1991 | 40 | Inside | Rigid | 05/15/2001 | Aggregate |  |  | Clay | 4 | 470.4 | 196.1 | 100.6 | 148.3 |  | 07/10/1991 | 06/05/2013 | MnROAD Low Volume Road | 3597 | 88915
40-O-1991 | 40 | Outside | Rigid | 05/15/2001 | Aggregate |  |  | Clay | 1 | 479.7 | 105.7 | 114.6 | 110.1 |  | 07/10/1991 | 06/05/2013 | MnROAD Low Volume Road | 3597 | 26358
40-O-1991 | 40 | Outside | Rigid | 05/15/2001 | Aggregate |  |  | Clay | 2 | 479 | 104.4 | 118.4 | 111.4 |  | 07/10/1991 | 06/05/2013 | MnROAD Low Volume Road | 3597 | 26358
40-O-1991 | 40 | Outside | Rigid | 05/15/2001 | Aggregate |  |  | Clay | 3 | 479.2 | 108.2 | 131.8 | 120.3 |  | 07/10/1991 | 06/05/2013 | MnROAD Low Volume Road | 3597 | 26358
40-O-1991 | 40 | Outside | Rigid | 05/15/2001 | Aggregate |  |  | Clay | 4 | 480.2 | 104.4 | 111.4 | 108.2 |  | 07/10/1991 | 06/05/2013 | MnROAD Low Volume Road | 3597 | 26358
40-I-1991 | 40 | Inside | Rigid | 07/09/2001 | Aggregate |  |  | Clay | 1 | 469.9 | 83.4 | 96.8 | 89.8 |  | 07/10/1991 | 06/05/2013 | MnROAD Low Volume Road | 3652 | 90425
40-O-1991 | 40 | Outside | Rigid | 07/09/2001 | Aggregate |  |  | Clay | 1 | 480.2 | 104.4 | 119.7 | 112 |  | 07/10/1991 | 06/05/2013 | MnROAD Low Volume Road | 3652 | 26828
40-I-1991 | 40 | Inside | Rigid | 07/31/2001 | Aggregate |  |  | Clay | 1 | 470.1 | 82.1 | 103.8 | 92.9 |  | 07/10/1991 | 06/05/2013 | MnROAD Low Volume Road | 3674 | 91717
40-O-1991 | 40 | Outside | Rigid | 07/31/2001 | Aggregate |  |  | Clay | 1 | 480.7 | 117.8 | 132.4 | 124.8 |  | 07/10/1991 | 06/05/2013 | MnROAD Low Volume Road | 3674 | 27056
40-I-1991 | 40 | Inside | Rigid | 09/21/2001 | Aggregate |  |  | Clay | 1 | 469.9 | 89.1 | 104.4 | 96.8 |  | 07/10/1991 | 06/05/2013 | MnROAD Low Volume Road | 3726 | 93670
40-O-1991 | 40 | Outside | Rigid | 09/21/2001 | Aggregate |  |  | Clay | 1 | 480.7 | 111.4 | 128.6 | 120.3 |  | 07/10/1991 | 06/05/2013 | MnROAD Low Volume Road | 3726 | 27569
40-I-1991 | 40 | Inside | Rigid | 10/19/2001 | Aggregate |  |  | Clay | 1 | 469.6 | 90.4 | 104.4 | 97.4 |  | 07/10/1991 | 06/05/2013 | MnROAD Low Volume Road | 3754 | 93670
40-O-1991 | 40 | Outside | Rigid | 10/19/2001 | Aggregate |  |  | Clay | 1 | 480.7 | 110.8 | 137.5 | 124.1 |  | 07/10/1991 | 06/05/2013 | MnROAD Low Volume Road | 3754 | 27569
40-I-1991 | 40 | Inside | Rigid | 12/21/2001 | Aggregate |  |  | Clay | 1 | 469.6 | 90.4 | 113.3 | 101.9 |  | 07/10/1991 | 06/05/2013 | MnROAD Low Volume Road | 3817 | 95205
40-O-1991 | 40 | Outside | Rigid | 12/21/2001 | Aggregate |  |  | Clay | 1 | 479.5 | 118.4 | 132.4 | 125.4 |  | 07/10/1991 | 06/05/2013 | MnROAD Low Volume Road | 3817 | 28146
40-I-1991 | 40 | Inside | Rigid | 01/28/2002 | Aggregate |  |  | Clay | 1 | 469.4 | 97.4 | 122.9 | 110.1 |  | 07/10/1991 | 06/05/2013 | MnROAD Low Volume Road | 3855 | 96792
40-O-1991 | 40 | Outside | Rigid | 01/28/2002 | Aggregate |  |  | Clay | 1 | 478.7 | 125.4 | 137.5 | 131.8 |  | 07/10/1991 | 06/05/2013 | MnROAD Low Volume Road | 3855 | 28468
40-I-1991 | 40 | Inside | Rigid | 02/28/2002 | Aggregate |  |  | Clay | 1 | 468.9 | 99.3 | 120.3 | 110.1 |  | 07/10/1991 | 06/05/2013 | MnROAD Low Volume Road | 3886 | 98291
40-O-1991 | 40 | Outside | Rigid | 02/28/2002 | Aggregate |  |  | Clay | 1 | 478.7 | 132.4 | 137.5 | 135 |  | 07/10/1991 | 06/05/2013 | MnROAD Low Volume Road | 3886 | 28866
40-I-1991 | 40 | Inside | Rigid | 03/29/2002 | Aggregate |  | 11:43:00 AM | Clay | 1 | 469.5 | 98.7 | 111.4 | 105 |  | 07/10/1991 | 06/05/2013 | MnROAD Low Volume Road | 3915 | 99752
40-O-1991 | 40 | Outside | Rigid | 03/29/2002 | Aggregate |  | 11:46:00 AM | Clay | 1 | 479.2 | 136.9 | 140.7 | 138.8 |  | 07/10/1991 | 06/05/2013 | MnROAD Low Volume Road | 3915 | 29152
40-I-1991 | 40 | Inside | Rigid | 05/14/2002 | Aggregate |  | 10:22:00 AM | Clay | 1 | 470.1 | 97.4 | 119.7 | 108.2 |  | 07/10/1991 | 06/05/2013 | MnROAD Low Volume Road | 3961 | 101645
40-O-1991 | 40 | Outside | Rigid | 05/14/2002 | Aggregate |  | 10:25:00 AM | Clay | 1 | 479 | 105.7 | 132.4 | 119 |  | 07/10/1991 | 06/05/2013 | MnROAD Low Volume Road | 3961 | 29624
40-I-1991 | 40 | Inside | Rigid | 06/28/2002 | Aggregate |  | 11:18:00 AM | Clay | 1 | 470.6 | 90.4 | 120.3 | 105.7 |  | 07/10/1991 | 06/05/2013 | MnROAD Low Volume Road | 4006 | 103321
40-O-1991 | 40 | Outside | Rigid | 06/28/2002 | Aggregate |  | 11:20:00 AM | Clay | 1 | 478.5 | 107.6 | 134.3 | 121 |  | 07/10/1991 | 06/05/2013 | MnROAD Low Volume Road | 4006 | 30070
40-I-1991 | 40 | Inside | Rigid | 02/28/2003 | Aggregate |  | 10:09:00 AM | Clay | 1 | 469.1 | 106.3 | 126.7 | 116.5 |  | 07/10/1991 | 06/05/2013 | MnROAD Low Volume Road | 4251 | 114248
40-O-1991 | 40 | Outside | Rigid | 02/28/2003 | Aggregate |  | 10:14:00 AM | Clay | 1 | 479.7 | 123.5 | 136.9 | 129.9 |  | 07/10/1991 | 06/05/2013 | MnROAD Low Volume Road | 4251 | 32311
40-I-1991 | 40 | Inside | Rigid | 04/01/2003 | Aggregate |  | 10:26:00 AM | Clay | 2 | 469.4 | 100.6 | 126.7 | 113.3 |  | 07/10/1991 | 06/05/2013 | MnROAD Low Volume Road | 4283 | 115918
40-O-1991 | 40 | Outside | Rigid | 04/01/2003 | Aggregate |  | 10:29:00 AM | Clay | 2 | 477.7 | 102.5 | 126.7 | 114.6 |  | 07/10/1991 | 06/05/2013 | MnROAD Low Volume Road | 4283 | 32880
40-I-1991 | 40 | Inside | Rigid | 06/05/2003 | Aggregate |  | 10:17:00 AM | Clay | 3 | 470.5 | 95.5 | 127.3 | 111.4 |  | 07/10/1991 | 06/05/2013 | MnROAD Low Volume Road | 4348 | 117911
40-O-1991 | 40 | Outside | Rigid | 06/05/2003 | Aggregate |  | 10:20:00 AM | Clay | 3 | 479.1 | 114.6 | 126.7 | 120.3 |  | 07/10/1991 | 06/05/2013 | MnROAD Low Volume Road | 4348 | 33657
40-I-1991 | 40 | Inside | Rigid | 07/15/2003 | Aggregate |  | 12:55:00 PM | Clay | 4 | 469.9 | 115.9 | 145.8 | 130.5 |  | 07/10/1991 | 06/05/2013 | MnROAD Low Volume Road | 4388 | 118456
40-O-1991 | 40 | Outside | Rigid | 07/15/2003 | Aggregate |  | 12:34:00 PM | Clay | 4 | 480.5 | 102.5 | 118.4 | 110.8 |  | 07/10/1991 | 06/05/2013 | MnROAD Low Volume Road | 4388 | 34092
40-I-1991 | 40 | Inside | Rigid | 08/13/2003 | Aggregate |  | 12:30:00 PM | Clay | 5 | 470.4 | 112.7 | 146.4 | 129.9 |  | 07/10/1991 | 06/05/2013 | MnROAD Low Volume Road | 4417 | 119254
40-I-1991 | 40 | Inside | Rigid | 08/13/2003 | Aggregate |  | 11:49:00 AM | Clay | 25 | 480 | 126.7 | 153.4 | 140 |  | 07/10/1991 | 06/05/2013 | MnROAD Low Volume Road | 4417 | 119254
40-O-1991 | 40 | Outside | Rigid | 08/13/2003 | Aggregate |  | 12:19:00 PM | Clay | 5 | 479.7 | 98.7 | 147.7 | 122.9 |  | 07/10/1991 | 06/05/2013 | MnROAD Low Volume Road | 4417 | 34474
40-O-1991 | 40 | Outside | Rigid | 08/13/2003 | Aggregate |  | 11:38:00 AM | Clay | 25 | 481.5 | 109.5 | 144.5 | 127.3 |  | 07/10/1991 | 06/05/2013 | MnROAD Low Volume Road | 4417 | 34474
40-I-1991 | 40 | Inside | Rigid | 08/19/2003 | Aggregate |  | 11:15:00 AM | Clay | 6 | 470.6 | 118.4 | 154.7 | 136.9 |  | 07/10/1991 | 06/05/2013 | MnROAD Low Volume Road | 4423 | 119254
40-I-1991 | 40 | Inside | Rigid | 08/19/2003 | Aggregate |  | 12:48:00 PM | Clay | 26 | 480.5 | 108.2 | 151.5 | 129.9 |  | 07/10/1991 | 06/05/2013 | MnROAD Low Volume Road | 4423 | 119254
40-O-1991 | 40 | Outside | Rigid | 08/19/2003 | Aggregate |  | 11:23:00 AM | Clay | 6 | 481.7 | 100.6 | 132.4 | 116.5 |  | 07/10/1991 | 06/05/2013 | MnROAD Low Volume Road | 4423 | 34474
40-O-1991 | 40 | Outside | Rigid | 08/19/2003 | Aggregate |  | 12:36:00 PM | Clay | 26 | 480.5 | 104.4 | 125.4 | 115.2 |  | 07/10/1991 | 06/05/2013 | MnROAD Low Volume Road | 4423 | 34474
40-I-1991 | 40 | Inside | Rigid | 11/20/2003 | Aggregate |  | 11:04:00 AM | Clay | 8 | 479.7 | 122.9 | 151.5 | 136.9 |  | 07/10/1991 | 06/05/2013 | MnROAD Low Volume Road | 4516 | 121914
40-O-1991 | 40 | Outside | Rigid | 11/20/2003 | Aggregate |  | 11:25:00 AM | Clay | 8 | 480 | 109.5 | 140.7 | 124.8 |  | 07/10/1991 | 06/05/2013 | MnROAD Low Volume Road | 4516 | 35491
40-I-1991 | 40 | Inside | Rigid | 06/07/2004 | Aggregate |  | 10:04:00 AM | Clay | 2 | 480.5 | 101.2 | 139.4 | 120.3 |  | 07/10/1991 | 06/05/2013 | MnROAD Low Volume Road | 4716 | 128046
40-O-1991 | 40 | Outside | Rigid | 06/07/2004 | Aggregate |  | 10:06:00 AM | Clay | 2 | 481.5 | 105.7 | 154.7 | 129.9 |  | 07/10/1991 | 06/05/2013 | MnROAD Low Volume Road | 4716 | 37509
40-I-1991 | 40 | Inside | Rigid | 06/24/2004 | Aggregate |  | 12:08:00 PM | Clay | 3 | 480.2 | 109.5 | 149 | 129.2 |  | 07/10/1991 | 06/05/2013 | MnROAD Low Volume Road | 4733 | 128046
40-O-1991 | 40 | Outside | Rigid | 06/24/2004 | Aggregate |  | 12:11:00 PM | Clay | 3 | 480.5 | 122.9 | 157.9 | 140 |  | 07/10/1991 | 06/05/2013 | MnROAD Low Volume Road | 4733 | 37509
40-I-1991 | 40 | Inside | Rigid | 06/28/2004 | Aggregate |  | 11:36:00 AM | Clay | 4 | 482.7 | 122.9 | 156.6 | 139.4 |  | 07/10/1991 | 06/05/2013 | MnROAD Low Volume Road | 4737 | 128049
40-O-1991 | 40 | Outside | Rigid | 06/28/2004 | Aggregate |  | 11:38:00 AM | Clay | 4 | 480.2 | 104.4 | 161.1 | 132.4 |  | 07/10/1991 | 06/05/2013 | MnROAD Low Volume Road | 4737 | 37509
40-I-1991 | 40 | Inside | Rigid | 12/15/2004 | Aggregate |  | 12:31:00 PM | Clay | 6 | 480.2 | 107.6 | 142.6 | 124.8 |  | 07/10/1991 | 06/05/2013 | MnROAD Low Volume Road | 4907 | 128988
40-O-1991 | 40 | Outside | Rigid | 12/15/2004 | Aggregate |  | 12:33:00 PM | Clay | 6 | 482.7 | 108.2 | 163.6 | 136.2 |  | 07/10/1991 | 06/05/2013 | MnROAD Low Volume Road | 4907 | 37811
40-I-1991 | 40 | Inside | Rigid | 12/29/2004 | Aggregate |  | 9:52:00 AM | Clay | 7 | 478.7 | 114.6 | 143.9 | 129.2 |  | 07/10/1991 | 06/05/2013 | MnROAD Low Volume Road | 4921 | 129584
40-O-1991 | 40 | Outside | Rigid | 12/29/2004 | Aggregate |  | 9:55:00 AM | Clay | 7 | 485 | 120.3 | 165.5 | 143.2 |  | 07/10/1991 | 06/05/2013 | MnROAD Low Volume Road | 4921 | 37980
40-I-1991 | 40 | Inside | Rigid | 04/01/2005 | Aggregate |  | 8:09:00 AM | Clay | 1 | 479.7 | 108.2 | 137.5 | 122.9 |  | 07/10/1991 | 06/05/2013 | MnROAD Low Volume Road | 5014 | 132851
40-O-1991 | 40 | Outside | Rigid | 04/01/2005 | Aggregate |  | 8:12:00 AM | Clay | 1 | 479.7 | 105.7 | 152.8 | 129.2 |  | 07/10/1991 | 06/05/2013 | MnROAD Low Volume Road | 5014 | 39153
40-I-1991 | 40 | Inside | Rigid | 08/15/2005 | Aggregate |  | 9:59:00 AM | Clay | 2 | 481.5 | 110.8 | 154.7 | 132.4 |  | 07/10/1991 | 06/05/2013 | MnROAD Low Volume Road | 5150 | 137009
40-O-1991 | 40 | Outside | Rigid | 08/15/2005 | Aggregate |  | 10:03:00 AM | Clay | 2 | 485.1 | 102.5 | 140.7 | 121.6 |  | 07/10/1991 | 06/05/2013 | MnROAD Low Volume Road | 5150 | 40414
40-I-1991 | 40 | Inside | Rigid | 10/26/2005 | Aggregate |  | 8:04:00 AM | Clay | 4 | 480.7 | 112.7 | 150.9 | 131.8 |  | 07/10/1991 | 06/05/2013 | MnROAD Low Volume Road | 5222 | 137657
40-O-1991 | 40 | Outside | Rigid | 10/26/2005 | Aggregate |  | 8:07:00 AM | Clay | 4 | 485.4 | 108.2 | 136.9 | 122.9 |  | 07/10/1991 | 06/05/2013 | MnROAD Low Volume Road | 5222 | 41086
40-I-1991 | 40 | Inside | Rigid | 03/10/2006 | Aggregate |  | 10:52:00 AM | Clay | 1 | 480.9 | 115.9 | 135.6 | 125.4 |  | 07/10/1991 | 06/05/2013 | MnROAD Low Volume Road | 5357 | 142088
40-O-1991 | 40 | Outside | Rigid | 03/10/2006 | Aggregate |  | 10:54:00 AM | Clay | 1 | 481.5 | 121.6 | 132.4 | 127.3 |  | 07/10/1991 | 06/05/2013 | MnROAD Low Volume Road | 5357 | 42214
40-I-1991 | 40 | Inside | Rigid | 04/10/2006 | Aggregate |  | 12:56:00 PM | Clay | 2 | 478.7 | 106.3 | 142 | 124.1 |  | 07/10/1991 | 06/05/2013 | MnROAD Low Volume Road | 5388 | 143629
40-O-1991 | 40 | Outside | Rigid | 04/10/2006 | Aggregate |  | 12:59:00 PM | Clay | 2 | 482.5 | 102.5 | 150.9 | 126.7 |  | 07/10/1991 | 06/05/2013 | MnROAD Low Volume Road | 5388 | 42777
40-I-1991 | 40 | Inside | Rigid | 10/05/2006 | Aggregate |  | 7:39:00 AM | Clay | 3 | 480.5 | 113.3 | 145.8 | 129.9 |  | 07/10/1991 | 06/05/2013 | MnROAD Low Volume Road | 5566 | 147113
40-O-1991 | 40 | Outside | Rigid | 10/05/2006 | Aggregate |  | 7:42:00 AM | Clay | 3 | 480.5 | 114.6 | 154.7 | 134.3 |  | 07/10/1991 | 06/05/2013 | MnROAD Low Volume Road | 5566 | 44070
40-I-1991 | 40 | Inside | Rigid | 04/23/2007 | Aggregate |  | 12:11:00 PM | Clay | 1 | 482.6 | 108.2 | 151.5 | 129.9 |  | 07/10/1991 | 06/05/2013 | MnROAD Low Volume Road | 5766 | 155087
40-O-1991 | 40 | Outside | Rigid | 04/23/2007 | Aggregate |  | 12:14:00 PM | Clay | 1 | 481 | 95.5 | 145.8 | 120.3 |  | 07/10/1991 | 06/05/2013 | MnROAD Low Volume Road | 5766 | 46351
40-I-1991 | 40 | Inside | Rigid | 11/21/2007 | Aggregate |  | 9:33:00 AM | Clay | 2 | 484.2 | 114.6 | 154.7 | 134.3 |  | 07/10/1991 | 06/05/2013 | MnROAD Low Volume Road | 5978 | 156748
40-O-1991 | 40 | Outside | Rigid | 11/21/2007 | Aggregate |  | 9:36:00 AM | Clay | 2 | 487.2 | 101.2 | 132.4 | 117.1 |  | 07/10/1991 | 06/05/2013 | MnROAD Low Volume Road | 5978 | 46612
40-I-1991 | 40 | Inside | Rigid | 04/15/2008 | Aggregate |  | 1:39:00 PM | Clay | 2 | 477.5 | 112.7 | 157.9 | 135.6 |  | 07/10/1991 | 06/05/2013 | MnROAD Low Volume Road | 6124 | 162788
40-O-1991 | 40 | Outside | Rigid | 04/15/2008 | Aggregate |  | 1:26:00 PM | Clay | 2 | 485.2 | 105.7 | 151.5 | 128.6 |  | 07/10/1991 | 06/05/2013 | MnROAD Low Volume Road | 6124 | 46612
40-I-1991 | 40 | Inside | Rigid | 04/27/2009 | Aggregate |  | 11:32:00 AM | Clay | 1 | 476 | 117.8 | 149 | 133 |  | 07/10/1991 | 06/05/2013 | MnROAD Low Volume Road | 6501 | 167269
40-O-1991 | 40 | Outside | Rigid | 04/27/2009 | Aggregate |  | 11:35:00 AM | Clay | 1 | 481.4 | 110.8 | 125.4 | 117.8 |  | 07/10/1991 | 06/05/2013 | MnROAD Low Volume Road | 6501 | 46612
40-I-1991 | 40 | Inside | Rigid | 10/28/2009 | Aggregate |  | 10:08:00 AM | Clay | 2 | 476 | 123.5 | 165.5 | 144.5 |  | 07/10/1991 | 06/05/2013 | MnROAD Low Volume Road | 6685 | 171317
40-O-1991 | 40 | Outside | Rigid | 10/28/2009 | Aggregate |  | 9:57:00 AM | Clay | 2 | 481.5 | 112.7 | 122.9 | 117.8 |  | 07/10/1991 | 06/05/2013 | MnROAD Low Volume Road | 6685 | 46612
40-I-1991 | 40 | Inside | Rigid | 04/08/2010 | Aggregate |  | 10:48:00 AM | Clay | 1 | 485.2 | 117.8 | 150.9 | 134.3 |  | 07/10/1991 | 06/05/2013 | MnROAD Low Volume Road | 6847 | 176660
40-O-1991 | 40 | Outside | Rigid | 04/08/2010 | Aggregate |  | 10:40:00 AM | Clay | 1 | 483 | 114.6 | 121.6 | 117.8 |  | 07/10/1991 | 06/05/2013 | MnROAD Low Volume Road | 6847 | 46612
40-I-1991 | 40 | Inside | Rigid | 10/12/2010 | Aggregate |  | 9:10:00 AM | Clay | 1 | 471.2 | 126.7 | 163 | 145.1 |  | 07/10/1991 | 06/05/2013 | MnROAD Low Volume Road | 7034 | 181338
40-O-1991 | 40 | Outside | Rigid | 10/12/2010 | Aggregate |  | 9:02:00 AM | Clay | 1 | 489.6 | 111.4 | 143.9 | 128 |  | 07/10/1991 | 06/05/2013 | MnROAD Low Volume Road | 7034 | 46612
40-I-1991 | 40 | Inside | Rigid | 04/29/2011 | Aggregate |  | 11:09:00 AM | Clay | 1 | 487 | 124.8 | 171.2 | 148.3 |  | 07/10/1991 | 06/05/2013 | MnROAD Low Volume Road | 7233 | 188839
40-O-1991 | 40 | Outside | Rigid | 04/29/2011 | Aggregate |  | 11:15:00 AM | Clay | 1 | 484 | 117.8 | 167.4 | 142.6 |  | 07/10/1991 | 06/05/2013 | MnROAD Low Volume Road | 7233 | 46612
40-I-1991 | 40 | Inside | Rigid | 11/14/2011 | Aggregate |  | 10:44:00 AM | Clay | 1 | 486.4 | 127.3 | 180.8 | 154.1 |  | 07/10/1991 | 06/05/2013 | MnROAD Low Volume Road | 7432 | 191389
40-O-1991 | 40 | Outside | Rigid | 11/14/2011 | Aggregate |  | 10:39:00 AM | Clay | 1 | 469.4 | 125.4 | 125.4 | 125.4 |  | 07/10/1991 | 06/05/2013 | MnROAD Low Volume Road | 7432 | 46612
40-I-1991 | 40 | Inside | Rigid | 04/05/2012 | Aggregate |  | 1:51:00 PM | Clay | 1 | 482 | 136.2 | 194.2 | 165.5 |  | 07/10/1991 | 06/05/2013 | MnROAD Low Volume Road | 7575 | 197616
40-O-1991 | 40 | Outside | Rigid | 04/05/2012 | Aggregate |  | 1:56:00 PM | Clay | 1 | 479.7 | 108.9 | 129.2 | 119 |  | 07/10/1991 | 06/05/2013 | MnROAD Low Volume Road | 7575 | 46612
40-I-1991 | 40 | Inside | Rigid | 11/08/2012 | Aggregate |  | 10:22:00 AM | Clay | 1 | 519.7 | 129.9 | 189.1 | 159.8 |  | 07/10/1991 | 06/05/2013 | MnROAD Low Volume Road | 7792 | 204762
40-O-1991 | 40 | Outside | Rigid | 11/08/2012 | Aggregate |  | 10:27:00 AM | Clay | 1 | 479.9 | 122.9 | 138.8 | 131.1 |  | 07/10/1991 | 06/05/2013 | MnROAD Low Volume Road | 7792 | 46612
40-I-1991 | 40 | Inside | Rigid | 04/26/2013 | Aggregate |  | 1:37:00 PM | Clay | 1 | 479.9 | 131.1 | 200.5 | 165.5 |  | 07/10/1991 | 06/05/2013 | MnROAD Low Volume Road | 7961 | 210741
40-O-1991 | 40 | Outside | Rigid | 04/26/2013 | Aggregate |  | 1:42:00 PM | Clay | 1 | 479.9 | 117.8 | 137.5 | 127.3 |  | 07/10/1991 | 06/05/2013 | MnROAD Low Volume Road | 7961 | 46612
41-I-1991 | 41 | Inside | Rigid | 07/08/1994 | None |  |  | Clay | 1 |  |  |  |  | 121.6 | 08/29/1991 | 07/31/2016 | MnROAD Low Volume Road | 1044
41-O-1991 | 41 | Outside | Rigid | 07/08/1994 | None |  |  | Clay | 1 |  |  |  |  | 113.9 | 08/29/1991 | 07/31/2016 | MnROAD Low Volume Road | 1044
41-I-1991 | 41 | Inside | Rigid | 08/25/1994 | None |  |  | Clay | 1 |  |  |  |  | 124.1 | 08/29/1991 | 07/31/2016 | MnROAD Low Volume Road | 1092 | 1020
41-O-1991 | 41 | Outside | Rigid | 08/25/1994 | None |  |  | Clay | 1 |  |  |  |  | 111.4 | 08/29/1991 | 07/31/2016 | MnROAD Low Volume Road | 1092 | 259
41-I-1991 | 41 | Inside | Rigid | 10/06/1994 | None |  |  | Clay | 1 |  |  |  |  | 129.2 | 08/29/1991 | 07/31/2016 | MnROAD Low Volume Road | 1134 | 2462
41-O-1991 | 41 | Outside | Rigid | 10/06/1994 | None |  |  | Clay | 1 |  |  |  |  | 114.6 | 08/29/1991 | 07/31/2016 | MnROAD Low Volume Road | 1134 | 716
41-I-1991 | 41 | Inside | Rigid | 02/02/1995 | None |  |  | Clay | 1 |  |  |  |  | 124.8 | 08/29/1991 | 07/31/2016 | MnROAD Low Volume Road | 1253 | 6361
41-O-1991 | 41 | Outside | Rigid | 02/02/1995 | None |  |  | Clay | 1 |  |  |  |  | 113.3 | 08/29/1991 | 07/31/2016 | MnROAD Low Volume Road | 1253 | 1782
41-I-1991 | 41 | Inside | Rigid | 03/17/1995 | None |  |  | Clay | 1 |  |  |  |  | 131.8 | 08/29/1991 | 07/31/2016 | MnROAD Low Volume Road | 1296 | 7782
41-O-1991 | 41 | Outside | Rigid | 03/17/1995 | None |  |  | Clay | 1 |  |  |  |  | 120.3 | 08/29/1991 | 07/31/2016 | MnROAD Low Volume Road | 1296 | 2333
41-I-1991 | 41 | Inside | Rigid | 03/23/1995 | None |  |  | Clay | 1 |  |  |  |  | 130.5 | 08/29/1991 | 07/31/2016 | MnROAD Low Volume Road | 1302 | 7897
41-O-1991 | 41 | Outside | Rigid | 03/23/1995 | None |  |  | Clay | 1 |  |  |  |  | 126 | 08/29/1991 | 07/31/2016 | MnROAD Low Volume Road | 1302 | 2466
41-I-1991 | 41 | Inside | Rigid | 05/05/1995 | None |  |  | Clay | 1 |  |  |  |  | 124.8 | 08/29/1991 | 07/31/2016 | MnROAD Low Volume Road | 1345 | 9708
41-O-1991 | 41 | Outside | Rigid | 05/05/1995 | None |  |  | Clay | 1 |  |  |  |  | 116.5 | 08/29/1991 | 07/31/2016 | MnROAD Low Volume Road | 1345 | 3026
41-I-1991 | 41 | Inside | Rigid | 06/14/1995 | None |  |  | Clay | 1 |  |  |  |  | 125.4 | 08/29/1991 | 07/31/2016 | MnROAD Low Volume Road | 1385 | 11122
41-O-1991 | 41 | Outside | Rigid | 06/14/1995 | None |  |  | Clay | 1 |  |  |  |  | 119.7 | 08/29/1991 | 07/31/2016 | MnROAD Low Volume Road | 1385 | 3687
41-I-1991 | 41 | Inside | Rigid | 09/20/1995 | None |  |  | Clay | 1 |  |  |  |  | 130.5 | 08/29/1991 | 07/31/2016 | MnROAD Low Volume Road | 1483 | 14508
41-O-1991 | 41 | Outside | Rigid | 09/20/1995 | None |  |  | Clay | 1 |  |  |  |  | 115.9 | 08/29/1991 | 07/31/2016 | MnROAD Low Volume Road | 1483 | 4984
41-I-1991 | 41 | Inside | Rigid | 12/06/1995 | None |  |  | Clay | 1 |  |  |  |  | 132.4 | 08/29/1991 | 07/31/2016 | MnROAD Low Volume Road | 1560 | 17232
41-O-1991 | 41 | Outside | Rigid | 12/06/1995 | None |  |  | Clay | 1 |  |  |  |  | 114.6 | 08/29/1991 | 07/31/2016 | MnROAD Low Volume Road | 1560 | 6070
41-I-1991 | 41 | Inside | Rigid | 02/16/1996 | None |  |  | Clay | 1 |  |  |  |  | 139.4 | 08/29/1991 | 07/31/2016 | MnROAD Low Volume Road | 1632 | 19954
41-O-1991 | 41 | Outside | Rigid | 02/16/1996 | None |  |  | Clay | 1 |  |  |  |  | 109.5 | 08/29/1991 | 07/31/2016 | MnROAD Low Volume Road | 1632 | 6606
41-I-1991 | 41 | Inside | Rigid | 05/09/1996 | None |  |  | Clay | 1 |  |  |  |  | 128 | 08/29/1991 | 07/31/2016 | MnROAD Low Volume Road | 1715 | 23964
41-O-1991 | 41 | Outside | Rigid | 05/09/1996 | None |  |  | Clay | 1 |  |  |  |  | 113.9 | 08/29/1991 | 07/31/2016 | MnROAD Low Volume Road | 1715 | 8171
41-I-1991 | 41 | Inside | Rigid | 06/25/1996 | None |  |  | Clay | 1 |  |  |  |  | 122.9 | 08/29/1991 | 07/31/2016 | MnROAD Low Volume Road | 1762 | 25658
41-O-1991 | 41 | Outside | Rigid | 06/25/1996 | None |  |  | Clay | 1 |  |  |  |  | 128 | 08/29/1991 | 07/31/2016 | MnROAD Low Volume Road | 1762 | 8880
41-I-1991 | 41 | Inside | Rigid | 10/27/1996 | None |  |  | Clay | 1 |  |  |  |  | 129.9 | 08/29/1991 | 07/31/2016 | MnROAD Low Volume Road | 1886 | 30098
41-O-1991 | 41 | Outside | Rigid | 10/27/1996 | None |  |  | Clay | 1 |  |  |  |  | 113.9 | 08/29/1991 | 07/31/2016 | MnROAD Low Volume Road | 1886 | 10173
41-I-1991 | 41 | Inside | Rigid | 06/26/1997 | None |  |  | Clay | 1 | 479.5 | 142.6 | 133.7 | 138.1 |  | 08/29/1991 | 07/31/2016 | MnROAD Low Volume Road | 2128 | 40411
41-I-1991 | 41 | Inside | Rigid | 06/26/1997 | None |  |  | Clay | 2 | 481 | 149 | 132.4 | 140.7 |  | 08/29/1991 | 07/31/2016 | MnROAD Low Volume Road | 2128 | 40411
41-I-1991 | 41 | Inside | Rigid | 06/26/1997 | None |  |  | Clay | 3 | 480.2 | 142 | 136.9 | 139.4 |  | 08/29/1991 | 07/31/2016 | MnROAD Low Volume Road | 2128 | 40411
41-O-1991 | 41 | Outside | Rigid | 06/26/1997 | None |  |  | Clay | 1 | 509.5 | 114.6 | 122.9 | 118.4 |  | 08/29/1991 | 07/31/2016 | MnROAD Low Volume Road | 2128 | 13022
41-O-1991 | 41 | Outside | Rigid | 06/26/1997 | None |  |  | Clay | 2 | 511 | 111.4 | 117.8 | 114.6 |  | 08/29/1991 | 07/31/2016 | MnROAD Low Volume Road | 2128 | 13022
41-O-1991 | 41 | Outside | Rigid | 06/26/1997 | None |  |  | Clay | 3 | 511 | 109.5 | 118.4 | 113.9 |  | 08/29/1991 | 07/31/2016 | MnROAD Low Volume Road | 2128 | 13022
41-I-1991 | 41 | Inside | Rigid | 11/12/1997 | None |  |  | Clay |  | 479.7 | 142 | 142 | 142 |  | 08/29/1991 | 07/31/2016 | MnROAD Low Volume Road | 2267 | 43468
41-O-1991 | 41 | Outside | Rigid | 11/12/1997 | None |  |  | Clay |  | 509.7 | 100.6 | 115.9 | 108.2 |  | 08/29/1991 | 07/31/2016 | MnROAD Low Volume Road | 2267 | 14040
41-I-1991 | 41 | Inside | Rigid | 02/10/1998 | None |  |  | Clay | 1 | 480 | 136.9 | 122.9 | 129.9 |  | 08/29/1991 | 07/31/2016 | MnROAD Low Volume Road | 2357 | 44217
41-O-1991 | 41 | Outside | Rigid | 02/10/1998 | None |  |  | Clay | 1 | 510 | 98.7 | 110.8 | 104.4 |  | 08/29/1991 | 07/31/2016 | MnROAD Low Volume Road | 2357 | 14138
41-I-1991 | 41 | Inside | Rigid | 03/10/1998 | None |  |  | Clay | 1 | 480 | 125.4 | 127.3 | 126.7 |  | 08/29/1991 | 07/31/2016 | MnROAD Low Volume Road | 2385 | 45383
41-O-1991 | 41 | Outside | Rigid | 03/10/1998 | None |  |  | Clay | 1 | 510 | 110.8 | 125.4 | 117.8 |  | 08/29/1991 | 07/31/2016 | MnROAD Low Volume Road | 2385 | 14338
41-I-1991 | 41 | Inside | Rigid | 05/28/1998 | None |  |  | Clay | 1 | 479.9 | 142 | 138.8 | 140 |  | 08/29/1991 | 07/31/2016 | MnROAD Low Volume Road | 2464 | 49443
41-O-1991 | 41 | Outside | Rigid | 05/28/1998 | None |  |  | Clay | 1 | 509.9 | 114.6 | 118.4 | 116.5 |  | 08/29/1991 | 07/31/2016 | MnROAD Low Volume Road | 2464 | 14931
41-I-1991 | 41 | Inside | Rigid | 08/21/1998 | None |  |  | Clay | 1 | 480 | 135.6 | 128.6 | 132.4 |  | 08/29/1991 | 07/31/2016 | MnROAD Low Volume Road | 2549 | 54211
41-O-1991 | 41 | Outside | Rigid | 08/21/1998 | None |  |  | Clay | 1 | 510 | 105.7 | 125.4 | 115.9 |  | 08/29/1991 | 07/31/2016 | MnROAD Low Volume Road | 2549 | 15992
41-I-1991 | 41 | Inside | Rigid | 11/04/1998 | None |  |  | Clay | 1 | 480 | 144.5 | 128.6 | 136.9 |  | 08/29/1991 | 07/31/2016 | MnROAD Low Volume Road | 2624 | 57655
41-O-1991 | 41 | Outside | Rigid | 11/04/1998 | None |  |  | Clay | 1 | 510 | 106.3 | 121.6 | 113.9 |  | 08/29/1991 | 07/31/2016 | MnROAD Low Volume Road | 2624 | 17045
41-I-1991 | 41 | Inside | Rigid | 04/02/1999 | None |  |  | Clay | 1 | 479.9 | 130.5 | 126.7 | 128.6 |  | 08/29/1991 | 07/31/2016 | MnROAD Low Volume Road | 2773 | 62703
41-O-1991 | 41 | Outside | Rigid | 04/02/1999 | None |  |  | Clay | 1 | 510 | 107.6 | 108.2 | 108.2 |  | 08/29/1991 | 07/31/2016 | MnROAD Low Volume Road | 2773 | 18768
41-I-1991 | 41 | Inside | Rigid | 07/07/1999 | None |  |  | Clay | 1 | 480 | 149 | 142.6 | 145.8 |  | 08/29/1991 | 07/31/2016 | MnROAD Low Volume Road | 2869 | 64005
41-O-1991 | 41 | Outside | Rigid | 07/07/1999 | None |  |  | Clay | 1 | 510 | 119.7 | 120.3 | 120.3 |  | 08/29/1991 | 07/31/2016 | MnROAD Low Volume Road | 2869 | 19568
41-I-1991 | 41 | Inside | Rigid | 12/02/1999 | None |  |  | Clay | 1 | 478.2 | 140.7 | 116.5 | 128.6 |  | 08/29/1991 | 07/31/2016 | MnROAD Low Volume Road | 3017 | 66148
41-O-1991 | 41 | Outside | Rigid | 12/02/1999 | None |  |  | Clay | 1 | 509 | 102.5 | 118.4 | 110.8 |  | 08/29/1991 | 07/31/2016 | MnROAD Low Volume Road | 3017 | 20231
41-I-1991 | 41 | Inside | Rigid | 02/07/2000 | None |  |  | Clay | 1 | 481 | 144.5 | 127.3 | 136.2 |  | 08/29/1991 | 07/31/2016 | MnROAD Low Volume Road | 3084 | 69640
41-O-1991 | 41 | Outside | Rigid | 02/07/2000 | None |  |  | Clay | 1 | 510.3 | 116.5 | 129.9 | 122.9 |  | 08/29/1991 | 07/31/2016 | MnROAD Low Volume Road | 3084 | 20958
41-I-1991 | 41 | Inside | Rigid | 07/17/2000 | None |  |  | Clay | 1 | 480.7 | 135.6 | 120.3 | 128 |  | 08/29/1991 | 07/31/2016 | MnROAD Low Volume Road | 3245 | 75360
41-O-1991 | 41 | Outside | Rigid | 07/17/2000 | None |  |  | Clay | 1 | 510.7 | 112.7 | 135.6 | 124.1 |  | 08/29/1991 | 07/31/2016 | MnROAD Low Volume Road | 3245 | 22671
41-I-1991 | 41 | Inside | Rigid | 05/15/2001 | None |  |  | Clay | 1 | 479.2 | 144.5 | 131.8 | 138.1 |  | 08/29/1991 | 07/31/2016 | MnROAD Low Volume Road | 3547 | 88915
41-I-1991 | 41 | Inside | Rigid | 05/15/2001 | None |  |  | Clay | 2 | 479.5 | 145.8 | 135.6 | 140.7 |  | 08/29/1991 | 07/31/2016 | MnROAD Low Volume Road | 3547 | 88915
41-I-1991 | 41 | Inside | Rigid | 05/15/2001 | None |  |  | Clay | 3 | 479.5 | 145.8 | 134.3 | 140 |  | 08/29/1991 | 07/31/2016 | MnROAD Low Volume Road | 3547 | 88915
41-I-1991 | 41 | Inside | Rigid | 05/15/2001 | None |  |  | Clay | 4 | 479.2 | 149 | 138.8 | 143.9 |  | 08/29/1991 | 07/31/2016 | MnROAD Low Volume Road | 3547 | 88915
41-O-1991 | 41 | Outside | Rigid | 05/15/2001 | None |  |  | Clay | 1 | 508.7 | 115.9 | 120.3 | 117.8 |  | 08/29/1991 | 07/31/2016 | MnROAD Low Volume Road | 3547 | 26358
41-O-1991 | 41 | Outside | Rigid | 05/15/2001 | None |  |  | Clay | 2 | 509.2 | 112.7 | 133.7 | 122.9 |  | 08/29/1991 | 07/31/2016 | MnROAD Low Volume Road | 3547 | 26358
41-O-1991 | 41 | Outside | Rigid | 05/15/2001 | None |  |  | Clay | 3 | 510.2 | 113.3 | 124.8 | 119 |  | 08/29/1991 | 07/31/2016 | MnROAD Low Volume Road | 3547 | 26358
41-O-1991 | 41 | Outside | Rigid | 05/15/2001 | None |  |  | Clay | 4 | 509.5 | 123.5 | 144.5 | 134.3 |  | 08/29/1991 | 07/31/2016 | MnROAD Low Volume Road | 3547 | 26358
41-I-1991 | 41 | Inside | Rigid | 07/09/2001 | None |  |  | Clay | 1 | 479.7 | 151.5 | 142 | 146.4 |  | 08/29/1991 | 07/31/2016 | MnROAD Low Volume Road | 3602 | 90425
41-O-1991 | 41 | Outside | Rigid | 07/09/2001 | None |  |  | Clay | 1 | 510 | 129.9 | 136.9 | 133 |  | 08/29/1991 | 07/31/2016 | MnROAD Low Volume Road | 3602 | 26828
41-I-1991 | 41 | Inside | Rigid | 07/31/2001 | None |  |  | Clay | 1 | 478.7 | 143.9 | 136.9 | 140 |  | 08/29/1991 | 07/31/2016 | MnROAD Low Volume Road | 3624 | 91717
41-O-1991 | 41 | Outside | Rigid | 07/31/2001 | None |  |  | Clay | 1 | 508.5 | 120.3 | 132.4 | 126.7 |  | 08/29/1991 | 07/31/2016 | MnROAD Low Volume Road | 3624 | 27056
41-I-1991 | 41 | Inside | Rigid | 09/21/2001 | None |  |  | Clay | 1 | 479.7 | 137.5 | 133.7 | 135.6 |  | 08/29/1991 | 07/31/2016 | MnROAD Low Volume Road | 3676 | 93670
41-O-1991 | 41 | Outside | Rigid | 09/21/2001 | None |  |  | Clay | 1 | 509.5 | 116.5 | 129.9 | 122.9 |  | 08/29/1991 | 07/31/2016 | MnROAD Low Volume Road | 3676 | 27569
41-I-1991 | 41 | Inside | Rigid | 10/19/2001 | None |  |  | Clay | 1 | 480 | 144.5 | 130.5 | 137.5 |  | 08/29/1991 | 07/31/2016 | MnROAD Low Volume Road | 3704 | 93670
41-O-1991 | 41 | Outside | Rigid | 10/19/2001 | None |  |  | Clay | 1 | 509.2 | 103.8 | 126.7 | 115.2 |  | 08/29/1991 | 07/31/2016 | MnROAD Low Volume Road | 3704 | 27569
41-I-1991 | 41 | Inside | Rigid | 12/21/2001 | None |  |  | Clay | 1 | 478.7 | 143.9 | 126.7 | 135 |  | 08/29/1991 | 07/31/2016 | MnROAD Low Volume Road | 3767 | 95205
41-O-1991 | 41 | Outside | Rigid | 12/21/2001 | None |  |  | Clay | 1 | 510.2 | 103.8 | 124.8 | 113.9 |  | 08/29/1991 | 07/31/2016 | MnROAD Low Volume Road | 3767 | 28146
41-I-1991 | 41 | Inside | Rigid | 01/28/2002 | None |  |  | Clay | 1 | 478.7 | 144.5 | 125.4 | 135 |  | 08/29/1991 | 07/31/2016 | MnROAD Low Volume Road | 3805 | 96792
41-O-1991 | 41 | Outside | Rigid | 01/28/2002 | None |  |  | Clay | 1 | 509.5 | 103.8 | 129.9 | 116.5 |  | 08/29/1991 | 07/31/2016 | MnROAD Low Volume Road | 3805 | 28468
41-I-1991 | 41 | Inside | Rigid | 02/28/2002 | None |  |  | Clay | 1 | 480.7 | 138.8 | 123.5 | 131.1 |  | 08/29/1991 | 07/31/2016 | MnROAD Low Volume Road | 3836 | 98291
41-O-1991 | 41 | Outside | Rigid | 02/28/2002 | None |  |  | Clay | 1 | 509.5 | 108.2 | 124.8 | 116.5 |  | 08/29/1991 | 07/31/2016 | MnROAD Low Volume Road | 3836 | 28866
41-I-1991 | 41 | Inside | Rigid | 03/29/2002 | None |  | 11:41:00 AM | Clay | 1 | 480.2 | 136.9 | 126.7 | 131.8 |  | 08/29/1991 | 07/31/2016 | MnROAD Low Volume Road | 3865 | 99752
41-O-1991 | 41 | Outside | Rigid | 03/29/2002 | None |  | 11:48:00 AM | Clay | 1 | 510 | 119.7 | 133.7 | 126.7 |  | 08/29/1991 | 07/31/2016 | MnROAD Low Volume Road | 3865 | 29152
41-I-1991 | 41 | Inside | Rigid | 05/14/2002 | None |  | 10:20:00 AM | Clay | 1 | 480 | 140.7 | 127.3 | 134.3 |  | 08/29/1991 | 07/31/2016 | MnROAD Low Volume Road | 3911 | 101645
41-O-1991 | 41 | Outside | Rigid | 05/14/2002 | None |  | 10:27:00 AM | Clay | 1 | 511 | 109.5 | 123.5 | 116.5 |  | 08/29/1991 | 07/31/2016 | MnROAD Low Volume Road | 3911 | 29624
41-I-1991 | 41 | Inside | Rigid | 06/28/2002 | None |  | 11:16:00 AM | Clay | 1 | 480.5 | 143.9 | 137.5 | 140.7 |  | 08/29/1991 | 07/31/2016 | MnROAD Low Volume Road | 3956 | 103321
41-O-1991 | 41 | Outside | Rigid | 06/28/2002 | None |  | 11:22:00 AM | Clay | 1 | 511.5 | 113.3 | 126.7 | 120.3 |  | 08/29/1991 | 07/31/2016 | MnROAD Low Volume Road | 3956 | 30070
41-I-1991 | 41 | Inside | Rigid | 02/28/2003 | None |  | 10:07:00 AM | Clay | 1 | 478.5 | 139.4 | 119.7 | 129.9 |  | 08/29/1991 | 07/31/2016 | MnROAD Low Volume Road | 4201 | 114248
41-O-1991 | 41 | Outside | Rigid | 02/28/2003 | None |  | 10:16:00 AM | Clay | 1 | 510 | 100.6 | 119.7 | 110.1 |  | 08/29/1991 | 07/31/2016 | MnROAD Low Volume Road | 4201 | 32311
41-I-1991 | 41 | Inside | Rigid | 04/01/2003 | None |  | 10:24:00 AM | Clay | 2 | 479 | 146.4 | 127.3 | 136.9 |  | 08/29/1991 | 07/31/2016 | MnROAD Low Volume Road | 4233 | 115918
41-O-1991 | 41 | Outside | Rigid | 04/01/2003 | None |  | 10:31:00 AM | Clay | 2 | 510.5 | 115.9 | 129.9 | 122.9 |  | 08/29/1991 | 07/31/2016 | MnROAD Low Volume Road | 4233 | 32880
41-I-1991 | 41 | Inside | Rigid | 06/05/2003 | None |  | 10:16:00 AM | Clay | 3 | 480.1 | 145.8 | 136.9 | 141.3 |  | 08/29/1991 | 07/31/2016 | MnROAD Low Volume Road | 4298 | 117911
41-O-1991 | 41 | Outside | Rigid | 06/05/2003 | None |  | 10:22:00 AM | Clay | 3 | 507.9 | 107.6 | 128.6 | 117.8 |  | 08/29/1991 | 07/31/2016 | MnROAD Low Volume Road | 4298 | 33657
41-I-1991 | 41 | Inside | Rigid | 07/15/2003 | None |  | 12:53:00 PM | Clay | 4 | 480.5 | 151.5 | 147.7 | 149.6 |  | 08/29/1991 | 07/31/2016 | MnROAD Low Volume Road | 4338 | 118456
41-O-1991 | 41 | Outside | Rigid | 07/15/2003 | None |  | 12:36:00 PM | Clay | 4 | 510.2 | 135.6 | 135.6 | 135.6 |  | 08/29/1991 | 07/31/2016 | MnROAD Low Volume Road | 4338 | 34092
41-I-1991 | 41 | Inside | Rigid | 08/13/2003 | None |  | 12:28:00 PM | Clay | 5 | 480.5 | 153.4 | 151.5 | 152.8 |  | 08/29/1991 | 07/31/2016 | MnROAD Low Volume Road | 4367 | 119254
41-I-1991 | 41 | Inside | Rigid | 08/13/2003 | None |  | 11:47:00 AM | Clay | 25 | 489.2 | 156 | 150.9 | 153.4 |  | 08/29/1991 | 07/31/2016 | MnROAD Low Volume Road | 4367 | 119254
41-O-1991 | 41 | Outside | Rigid | 08/13/2003 | None |  | 12:21:00 PM | Clay | 5 | 510.6 | 133.7 | 144.5 | 139.4 |  | 08/29/1991 | 07/31/2016 | MnROAD Low Volume Road | 4367 | 34474
41-O-1991 | 41 | Outside | Rigid | 08/13/2003 | None |  | 11:40:00 AM | Clay | 25 | 507.9 | 138.8 | 147.7 | 143.2 |  | 08/29/1991 | 07/31/2016 | MnROAD Low Volume Road | 4367 | 34474
41-I-1991 | 41 | Inside | Rigid | 08/19/2003 | None |  | 11:13:00 AM | Clay | 6 | 479.7 | 146.4 | 146.4 | 146.4 |  | 08/29/1991 | 07/31/2016 | MnROAD Low Volume Road | 4373 | 119254
41-I-1991 | 41 | Inside | Rigid | 08/19/2003 | None |  | 12:45:00 PM | Clay | 26 | 489.2 | 150.9 | 154.7 | 152.8 |  | 08/29/1991 | 07/31/2016 | MnROAD Low Volume Road | 4373 | 119254
41-O-1991 | 41 | Outside | Rigid | 08/19/2003 | None |  | 11:25:00 AM | Clay | 6 | 510.6 | 131.8 | 138.8 | 135 |  | 08/29/1991 | 07/31/2016 | MnROAD Low Volume Road | 4373 | 34474
41-O-1991 | 41 | Outside | Rigid | 08/19/2003 | None |  | 12:39:00 PM | Clay | 26 | 508.4 | 145.8 | 164.9 | 155.3 |  | 08/29/1991 | 07/31/2016 | MnROAD Low Volume Road | 4373 | 34474
41-I-1991 | 41 | Inside | Rigid | 11/20/2003 | None |  | 11:02:00 AM | Clay | 8 | 489.5 | 156 | 139.4 | 147.7 |  | 08/29/1991 | 07/31/2016 | MnROAD Low Volume Road | 4466 | 121914
41-O-1991 | 41 | Outside | Rigid | 11/20/2003 | None |  | 11:28:00 AM | Clay | 8 | 508.1 | 194.8 | 150.9 | 172.5 |  | 08/29/1991 | 07/31/2016 | MnROAD Low Volume Road | 4466 | 35491
41-I-1991 | 41 | Inside | Rigid | 06/07/2004 | None |  | 10:02:00 AM | Clay | 2 | 489.5 | 153.4 | 149 | 151.5 |  | 08/29/1991 | 07/31/2016 | MnROAD Low Volume Road | 4666 | 128046
41-O-1991 | 41 | Outside | Rigid | 06/07/2004 | None |  | 10:08:00 AM | Clay | 2 | 508.9 | 137.5 | 147.7 | 142.6 |  | 08/29/1991 | 07/31/2016 | MnROAD Low Volume Road | 4666 | 37509
41-I-1991 | 41 | Inside | Rigid | 06/24/2004 | None |  | 12:07:00 PM | Clay | 3 | 488.7 | 1536.1 | 149.6 | 842.8 |  | 08/29/1991 | 07/31/2016 | MnROAD Low Volume Road | 4683 | 128046
41-O-1991 | 41 | Outside | Rigid | 06/24/2004 | None |  | 12:13:00 PM | Clay | 3 | 509.1 | 131.8 | 145.8 | 138.8 |  | 08/29/1991 | 07/31/2016 | MnROAD Low Volume Road | 4683 | 37509
41-I-1991 | 41 | Inside | Rigid | 06/28/2004 | None |  | 11:34:00 AM | Clay | 4 | 489 | 142 | 150.9 | 146.4 |  | 08/29/1991 | 07/31/2016 | MnROAD Low Volume Road | 4687 | 128049
41-O-1991 | 41 | Outside | Rigid | 06/28/2004 | None |  | 11:40:00 AM | Clay | 4 | 508.1 | 136.9 | 144.5 | 140.7 |  | 08/29/1991 | 07/31/2016 | MnROAD Low Volume Road | 4687 | 37509
41-I-1991 | 41 | Inside | Rigid | 12/15/2004 | None |  | 12:29:00 PM | Clay | 6 | 489 | 144.5 | 133.7 | 139.4 |  | 08/29/1991 | 07/31/2016 | MnROAD Low Volume Road | 4857 | 128988
41-O-1991 | 41 | Outside | Rigid | 12/15/2004 | None |  | 12:35:00 PM | Clay | 6 | 508.6 | 136.9 | 140.7 | 138.8 |  | 08/29/1991 | 07/31/2016 | MnROAD Low Volume Road | 4857 | 37811
41-I-1991 | 41 | Inside | Rigid | 12/29/2004 | None |  | 9:50:00 AM | Clay | 7 | 489.5 | 135.6 | 130.5 | 133 |  | 08/29/1991 | 07/31/2016 | MnROAD Low Volume Road | 4871 | 129584
41-O-1991 | 41 | Outside | Rigid | 12/29/2004 | None |  | 9:57:00 AM | Clay | 7 | 510.1 | 133.7 | 138.8 | 136.2 |  | 08/29/1991 | 07/31/2016 | MnROAD Low Volume Road | 4871 | 37980
41-I-1991 | 41 | Inside | Rigid | 04/01/2005 | None |  | 8:07:00 AM | Clay | 1 | 488.7 | 146.4 | 132.4 | 139.4 |  | 08/29/1991 | 07/31/2016 | MnROAD Low Volume Road | 4964 | 132851
41-O-1991 | 41 | Outside | Rigid | 04/01/2005 | None |  | 8:13:00 AM | Clay | 1 | 508 | 133.7 | 138.8 | 136.2 |  | 08/29/1991 | 07/31/2016 | MnROAD Low Volume Road | 4964 | 39153
41-I-1991 | 41 | Inside | Rigid | 08/15/2005 | None |  | 9:57:00 AM | Clay | 2 | 487.7 | 140.7 | 139.4 | 140 |  | 08/29/1991 | 07/31/2016 | MnROAD Low Volume Road | 5100 | 137009
41-O-1991 | 41 | Outside | Rigid | 08/15/2005 | None |  | 10:05:00 AM | Clay | 2 | 508.6 | 135.6 | 151.5 | 143.9 |  | 08/29/1991 | 07/31/2016 | MnROAD Low Volume Road | 5100 | 40414
41-I-1991 | 41 | Inside | Rigid | 10/26/2005 | None |  | 8:03:00 AM | Clay | 4 | 487.1 | 135.6 | 131.8 | 133.7 |  | 08/29/1991 | 07/31/2016 | MnROAD Low Volume Road | 5172 | 137657
41-O-1991 | 41 | Outside | Rigid | 10/26/2005 | None |  | 8:08:00 AM | Clay | 4 | 514.2 | 136.9 | 142.6 | 139.4 |  | 08/29/1991 | 07/31/2016 | MnROAD Low Volume Road | 5172 | 41086
41-I-1991 | 41 | Inside | Rigid | 03/10/2006 | None |  | 10:50:00 AM | Clay | 1 | 487 | 137.5 | 137.5 | 137.5 |  | 08/29/1991 | 07/31/2016 | MnROAD Low Volume Road | 5307 | 142088
41-O-1991 | 41 | Outside | Rigid | 03/10/2006 | None |  | 10:56:00 AM | Clay | 1 | 508.7 | 131.8 | 145.8 | 138.8 |  | 08/29/1991 | 07/31/2016 | MnROAD Low Volume Road | 5307 | 42214
41-I-1991 | 41 | Inside | Rigid | 04/10/2006 | None |  | 12:55:00 PM | Clay | 2 | 489.5 | 143.9 | 143.9 | 143.9 |  | 08/29/1991 | 07/31/2016 | MnROAD Low Volume Road | 5338 | 143629
41-O-1991 | 41 | Outside | Rigid | 04/10/2006 | None |  | 1:00:00 PM | Clay | 2 | 511.7 | 144.5 | 147.7 | 146.4 |  | 08/29/1991 | 07/31/2016 | MnROAD Low Volume Road | 5338 | 42777
41-I-1991 | 41 | Inside | Rigid | 10/05/2006 | None |  | 7:37:00 AM | Clay | 3 | 491 | 136.9 | 134.3 | 135.6 |  | 08/29/1991 | 07/31/2016 | MnROAD Low Volume Road | 5516 | 147113
41-O-1991 | 41 | Outside | Rigid | 10/05/2006 | None |  | 7:44:00 AM | Clay | 3 | 512.2 | 132.4 | 146.4 | 139.4 |  | 08/29/1991 | 07/31/2016 | MnROAD Low Volume Road | 5516 | 44070
41-I-1991 | 41 | Inside | Rigid | 04/23/2007 | None |  | 12:09:00 PM | Clay | 1 | 492.6 | 144.5 | 144.5 | 144.5 |  | 08/29/1991 | 07/31/2016 | MnROAD Low Volume Road | 5716 | 155087
41-O-1991 | 41 | Outside | Rigid | 04/23/2007 | None |  | 12:16:00 PM | Clay | 1 | 507.7 | 142.6 | 149 | 145.8 |  | 08/29/1991 | 07/31/2016 | MnROAD Low Volume Road | 5716 | 46351
41-I-1991 | 41 | Inside | Rigid | 11/21/2007 | None |  | 9:31:00 AM | Clay | 2 | 490.5 | 147.7 | 143.9 | 145.8 |  | 08/29/1991 | 07/31/2016 | MnROAD Low Volume Road | 5928 | 156748
41-O-1991 | 41 | Outside | Rigid | 11/21/2007 | None |  | 9:38:00 AM | Clay | 2 | 515 | 145.8 | 147.7 | 146.4 |  | 08/29/1991 | 07/31/2016 | MnROAD Low Volume Road | 5928 | 46612
41-I-1991 | 41 | Inside | Rigid | 04/15/2008 | None |  | 1:37:00 PM | Clay | 2 | 485.1 | 156 | 159.8 | 157.9 |  | 08/29/1991 | 07/31/2016 | MnROAD Low Volume Road | 6074 | 162788
41-O-1991 | 41 | Outside | Rigid | 04/15/2008 | None |  | 1:28:00 PM | Clay | 2 | 505.1 | 156 | 158.5 | 157.2 |  | 08/29/1991 | 07/31/2016 | MnROAD Low Volume Road | 6074 | 46612
41-I-1991 | 41 | Inside | Rigid | 04/27/2009 | None |  | 11:31:00 AM | Clay | 1 | 483.7 | 150.9 | 145.8 | 148.3 |  | 08/29/1991 | 07/31/2016 | MnROAD Low Volume Road | 6451 | 167269
41-O-1991 | 41 | Outside | Rigid | 04/27/2009 | None |  | 11:36:00 AM | Clay | 1 | 506.9 | 146.4 | 152.8 | 149.6 |  | 08/29/1991 | 07/31/2016 | MnROAD Low Volume Road | 6451 | 46612
41-I-1991 | 41 | Inside | Rigid | 10/28/2009 | None |  | 10:06:00 AM | Clay | 2 | 486 | 156 | 146.4 | 151.5 |  | 08/29/1991 | 07/31/2016 | MnROAD Low Volume Road | 6635 | 171317
41-O-1991 | 41 | Outside | Rigid | 10/28/2009 | None |  | 9:59:00 AM | Clay | 2 | 512.2 | 149 | 159.8 | 154.7 |  | 08/29/1991 | 07/31/2016 | MnROAD Low Volume Road | 6635 | 46612
41-I-1991 | 41 | Inside | Rigid | 10/12/2010 | None |  | 9:10:00 AM | Clay | 1 | 484.1 | 150.9 | 144.5 | 147.7 |  | 08/29/1991 | 07/31/2016 | MnROAD Low Volume Road | 6984 | 181338
41-O-1991 | 41 | Outside | Rigid | 10/12/2010 | None |  | 9:04:00 AM | Clay | 1 | 504.9 | 149 | 149.6 | 149.6 |  | 08/29/1991 | 07/31/2016 | MnROAD Low Volume Road | 6984 | 46612
41-I-1991 | 41 | Inside | Rigid | 04/29/2011 | None |  | 11:09:00 AM | Clay | 1 | 546.2 | 160.4 | 157.9 | 159.1 |  | 08/29/1991 | 07/31/2016 | MnROAD Low Volume Road | 7183 | 188839
41-O-1991 | 41 | Outside | Rigid | 04/29/2011 | None |  | 11:15:00 AM | Clay | 1 | 501.7 | 168.1 | 160.4 | 164.2 |  | 08/29/1991 | 07/31/2016 | MnROAD Low Volume Road | 7183 | 46612
41-I-1991 | 41 | Inside | Rigid | 11/14/2011 | None |  | 10:44:00 AM | Clay | 1 | 519 | 161.1 | 157.9 | 159.8 |  | 08/29/1991 | 07/31/2016 | MnROAD Low Volume Road | 7382 | 191389
41-O-1991 | 41 | Outside | Rigid | 11/14/2011 | None |  | 10:39:00 AM | Clay | 1 | 509.5 | 164.2 | 163 | 163.6 |  | 08/29/1991 | 07/31/2016 | MnROAD Low Volume Road | 7382 | 46612
41-I-1991 | 41 | Inside | Rigid | 04/05/2012 | None |  | 1:51:00 PM | Clay | 1 | 501.2 | 177 | 184 | 180.8 |  | 08/29/1991 | 07/31/2016 | MnROAD Low Volume Road | 7525 | 197616
41-O-1991 | 41 | Outside | Rigid | 04/05/2012 | None |  | 1:56:00 PM | Clay | 1 | 502 | 172.5 | 171.9 | 172.5 |  | 08/29/1991 | 07/31/2016 | MnROAD Low Volume Road | 7525 | 46612
41-I-1991 | 41 | Inside | Rigid | 11/08/2012 | None |  | 10:20:00 AM | Clay | 1 | 510.5 | 176.3 | 168.1 | 172.5 |  | 08/29/1991 | 07/31/2016 | MnROAD Low Volume Road | 7742 | 204762
41-O-1991 | 41 | Outside | Rigid | 11/08/2012 | None |  | 10:29:00 AM | Clay | 1 | 493.5 | 165.5 | 165.5 | 165.5 |  | 08/29/1991 | 07/31/2016 | MnROAD Low Volume Road | 7742 | 46612
41-I-1991 | 41 | Inside | Rigid | 04/26/2013 | None |  | 1:35:00 PM | Clay | 1 | 483.7 | 194.2 | 180.2 | 187.2 |  | 08/29/1991 | 07/31/2016 | MnROAD Low Volume Road | 7911 | 210741
41-O-1991 | 41 | Outside | Rigid | 04/26/2013 | None |  | 1:44:00 PM | Clay | 1 | 507.7 | 186.5 | 182.1 | 184.6 |  | 08/29/1991 | 07/31/2016 | MnROAD Low Volume Road | 7911 | 46612
41-I-1991 | 41 | Inside | Rigid | 11/08/2013 | None |  | 11:11:00 AM | Clay | 1 | 494 | 166.8 | 173.1 | 170 |  | 08/29/1991 | 07/31/2016 | MnROAD Low Volume Road | 8107 | 215029
41-O-1991 | 41 | Outside | Rigid | 11/08/2013 | None |  | 11:26:00 AM | Clay | 1 | 505.3 | 163.6 | 164.2 | 163.6 |  | 08/29/1991 | 07/31/2016 | MnROAD Low Volume Road | 8107 | 46612
41-I-1991 | 41 | Inside | Rigid | 04/22/2014 | None |  | 1:27:00 PM | Clay | 1 | 488.2 | 193.5 | 190.3 | 192.2 |  | 08/29/1991 | 07/31/2016 | MnROAD Low Volume Road | 8272 | 221587
41-O-1991 | 41 | Outside | Rigid | 04/22/2014 | None |  | 1:37:00 PM | Clay | 1 | 509.7 | 184.6 | 178.9 | 182.1 |  | 08/29/1991 | 07/31/2016 | MnROAD Low Volume Road | 8272 | 46612
41-I-1991 | 41 | Inside | Rigid | 10/10/2014 | None |  | 2:36:00 PM | Clay | 1 | 499 | 187.8 | 180.8 | 184.6 |  | 08/29/1991 | 07/31/2016 | MnROAD Low Volume Road | 8443 | 227739
41-O-1991 | 41 | Outside | Rigid | 10/10/2014 | None |  | 2:43:00 PM | Clay | 1 | 509.9 | 181.4 | 165.5 | 173.8 |  | 08/29/1991 | 07/31/2016 | MnROAD Low Volume Road | 8443 | 46612
41-I-1991 | 41 | Inside | Rigid | 05/06/2015 | None |  | 12:29:00 PM | Clay | 1 | 493.5 | 199.9 | 206.9 | 203.1 |  | 08/29/1991 | 07/31/2016 | MnROAD Low Volume Road | 8651 | 237490
41-O-1991 | 41 | Outside | Rigid | 05/06/2015 | None |  | 12:35:00 PM | Clay | 1 | 509.9 | 187.2 | 175.1 | 181.4 |  | 08/29/1991 | 07/31/2016 | MnROAD Low Volume Road | 8651 | 46612
41-I-1991 | 41 | Inside | Rigid | 11/13/2015 | None |  | 12:30:00 PM | Clay | 1 | 486.3 | 186.5 | 178.2 | 182.7 |  | 08/29/1991 | 07/31/2016 | MnROAD Low Volume Road | 8842 | 242032
41-O-1991 | 41 | Outside | Rigid | 11/13/2015 | None |  | 12:36:00 PM | Clay | 1 | 511.3 | 176.3 | 174.4 | 175.1 |  | 08/29/1991 | 07/31/2016 | MnROAD Low Volume Road | 8842 | 46612
| 41 | Inside |  | 06/14/2018 |  |  | 7:56:00 AM |  | 1 | 490.9 | 238.1 | 172.5 | 205
| 41 | Inside |  | 06/14/2018 |  |  | 7:56:00 AM |  | 2 | 459.2 | 219 | 204.3 | 211.3
| 41 | Inside |  | 06/14/2018 |  |  | 7:56:00 AM |  | 3 | 459.2 | 225.3 | 213.9 | 219.6
| 41 | Outside |  | 06/14/2018 |  |  | 8:21:00 AM |  | 1 | 509.7 | 185.9 | 189.7 | 187.8
| 41 | Inside |  | 06/21/2018 |  |  | 9:13:00 AM |  | 1 | 491 | 216.4 | 247 | 231.7
| 41 | Inside |  | 06/21/2018 |  |  | 9:40:00 AM |  | 2 | 491 | 207.5 | 213.9 | 210.7
| 41 | Outside |  | 06/21/2018 |  |  | 8:41:00 AM |  | 1 | 510 | 206.9 | 246.4 | 226.6
| 41 | Outside |  | 06/21/2018 |  |  | 8:58:00 AM |  | 2 | 480 | 199.9 | 224.7 | 212
| 41 | Inside |  | 07/09/2018 |  |  | 2:45:00 AM |  | 1 | 490.9 | 226 | 257.8 | 241.9
| 41 | Inside |  | 07/09/2018 |  |  | 2:51:00 AM |  | 2 | 522.1 | 222.8 | 246.4 | 234.3
| 41 | Inside |  | 07/09/2018 |  |  | 2:57:00 AM |  | 3 | 515.7 | 223.4 | 249.5 | 236.2
| 41 | Outside |  | 07/09/2018 |  |  | 3:05:00 AM |  | 1 | 414.7 | 203.7 | 226 | 214.5
| 41 | Outside |  | 07/09/2018 |  |  | 3:11:00 AM |  | 2 | 423.1 | 206.3 | 225.3 | 215.8
| 41 | Outside |  | 07/09/2018 |  |  | 3:18:00 AM |  | 3 | 408.4 | 202.4 | 225.3 | 213.9
| 41 | Inside |  | 07/26/2018 |  |  | 11:00:00 AM |  | 1 | 491 | 212.6 | 238.1 | 225.3
| 41 | Inside |  | 07/26/2018 |  |  | 11:06:00 AM |  | 2 | 491 | 217.7 | 248.9 | 233.6
| 41 | Inside |  | 07/26/2018 |  |  | 11:13:00 AM |  | 3 | 491 | 212.6 | 236.8 | 224.7
| 41 | Outside |  | 07/26/2018 |  |  | 10:36:00 AM |  | 1 | 510 | 210.1 | 230.4 | 220.3
| 41 | Outside |  | 07/26/2018 |  |  | 10:47:00 AM |  | 2 | 510 | 197.3 | 237.4 | 217.7
| 41 | Outside |  | 07/26/2018 |  |  | 10:54:00 AM |  | 3 | 510 | 202.4 | 210.7 | 206.3
| 41 | Inside |  | 08/08/2018 |  |  | 10:29:00 AM |  | 1 | 491 | 223.4 | 255.3 | 239.4
| 41 | Inside |  | 08/08/2018 |  |  | 10:35:00 AM |  | 2 | 491 | 227.9 | 255.9 | 241.9
| 41 | Inside |  | 08/08/2018 |  |  | 10:55:00 AM |  | 3 | 491 | 229.8 | 250.8 | 240
| 41 | Outside |  | 08/08/2018 |  |  | 12:20:00 PM |  | 2 | 505 | 220.9 | 219.6 | 220.3
| 41 | Outside |  | 08/08/2018 |  |  | 12:14:00 PM |  | 3 | 505 | 217.1 | 215.8 | 216.4
| 41 | Inside |  | 08/22/2018 |  |  | 7:34:00 AM |  | 1 | 491 | 201.8 | 220.9 | 211.3
| 41 | Inside |  | 08/22/2018 |  |  | 7:40:00 AM |  | 2 | 491 | 201.2 | 226 | 213.9
| 41 | Inside |  | 08/22/2018 |  |  | 7:46:00 AM |  | 3 | 491 | 207.5 | 219 | 213.3
| 41 | Outside |  | 08/22/2018 |  |  | 7:14:00 AM |  | 1 | 505 | 196.1 | 217.7 | 206.9
| 41 | Outside |  | 08/22/2018 |  |  | 7:20:00 AM |  | 2 | 505 | 191 | 218.3 | 204.3
| 41 | Outside |  | 08/22/2018 |  |  | 7:27:00 AM |  | 3 | 505 | 193.5 | 222.8 | 208.2
42-I-1991 | 42 | Inside | Rigid | 07/08/1994 | None |  |  | Clay | 1 |  |  |  |  | 114.6 | 09/24/1991 |  | MnROAD Low Volume Road | 1018
42-O-1991 | 42 | Outside | Rigid | 07/08/1994 | None |  |  | Clay | 1 |  |  |  |  | 110.1 | 09/24/1991 |  | MnROAD Low Volume Road | 1018
42-I-1991 | 42 | Inside | Rigid | 08/25/1994 | None |  |  | Clay | 1 |  |  |  |  | 98.7 | 09/24/1991 |  | MnROAD Low Volume Road | 1066 | 1020
42-O-1991 | 42 | Outside | Rigid | 08/25/1994 | None |  |  | Clay | 1 |  |  |  |  | 107.6 | 09/24/1991 |  | MnROAD Low Volume Road | 1066 | 259
42-I-1991 | 42 | Inside | Rigid | 10/06/1994 | None |  |  | Clay | 1 |  |  |  |  | 110.1 | 09/24/1991 |  | MnROAD Low Volume Road | 1108 | 2462
42-O-1991 | 42 | Outside | Rigid | 10/06/1994 | None |  |  | Clay | 1 |  |  |  |  | 113.9 | 09/24/1991 |  | MnROAD Low Volume Road | 1108 | 716
42-I-1991 | 42 | Inside | Rigid | 02/02/1995 | None |  |  | Clay | 1 |  |  |  |  | 105 | 09/24/1991 |  | MnROAD Low Volume Road | 1227 | 6361
42-O-1991 | 42 | Outside | Rigid | 02/02/1995 | None |  |  | Clay | 1 |  |  |  |  | 117.8 | 09/24/1991 |  | MnROAD Low Volume Road | 1227 | 1782
42-I-1991 | 42 | Inside | Rigid | 03/17/1995 | None |  |  | Clay | 1 |  |  |  |  | 102.5 | 09/24/1991 |  | MnROAD Low Volume Road | 1270 | 7782
42-O-1991 | 42 | Outside | Rigid | 03/17/1995 | None |  |  | Clay | 1 |  |  |  |  | 105.7 | 09/24/1991 |  | MnROAD Low Volume Road | 1270 | 2333
42-I-1991 | 42 | Inside | Rigid | 03/23/1995 | None |  |  | Clay | 1 |  |  |  |  | 97.4 | 09/24/1991 |  | MnROAD Low Volume Road | 1276 | 7897
42-O-1991 | 42 | Outside | Rigid | 03/23/1995 | None |  |  | Clay | 1 |  |  |  |  | 105.7 | 09/24/1991 |  | MnROAD Low Volume Road | 1276 | 2466
42-I-1991 | 42 | Inside | Rigid | 05/05/1995 | None |  |  | Clay | 1 |  |  |  |  | 114.6 | 09/24/1991 |  | MnROAD Low Volume Road | 1319 | 9708
42-O-1991 | 42 | Outside | Rigid | 05/05/1995 | None |  |  | Clay | 1 |  |  |  |  | 109.5 | 09/24/1991 |  | MnROAD Low Volume Road | 1319 | 3026
42-I-1991 | 42 | Inside | Rigid | 06/14/1995 | None |  |  | Clay | 1 |  |  |  |  | 115.9 | 09/24/1991 |  | MnROAD Low Volume Road | 1359 | 11122
42-O-1991 | 42 | Outside | Rigid | 06/14/1995 | None |  |  | Clay | 1 |  |  |  |  | 105.7 | 09/24/1991 |  | MnROAD Low Volume Road | 1359 | 3687
42-I-1991 | 42 | Inside | Rigid | 09/20/1995 | None |  |  | Clay | 1 |  |  |  |  | 112.7 | 09/24/1991 |  | MnROAD Low Volume Road | 1457 | 14508
42-O-1991 | 42 | Outside | Rigid | 09/20/1995 | None |  |  | Clay | 1 |  |  |  |  | 109.5 | 09/24/1991 |  | MnROAD Low Volume Road | 1457 | 4984
42-I-1991 | 42 | Inside | Rigid | 12/06/1995 | None |  |  | Clay | 1 |  |  |  |  | 112 | 09/24/1991 |  | MnROAD Low Volume Road | 1534 | 17232
42-O-1991 | 42 | Outside | Rigid | 12/06/1995 | None |  |  | Clay | 1 |  |  |  |  | 113.9 | 09/24/1991 |  | MnROAD Low Volume Road | 1534 | 6070
42-I-1991 | 42 | Inside | Rigid | 02/16/1996 | None |  |  | Clay | 1 |  |  |  |  | 127.3 | 09/24/1991 |  | MnROAD Low Volume Road | 1606 | 19954
42-O-1991 | 42 | Outside | Rigid | 02/16/1996 | None |  |  | Clay | 1 |  |  |  |  | 122.2 | 09/24/1991 |  | MnROAD Low Volume Road | 1606 | 6606
42-I-1991 | 42 | Inside | Rigid | 05/09/1996 | None |  |  | Clay | 1 |  |  |  |  | 105.7 | 09/24/1991 |  | MnROAD Low Volume Road | 1689 | 23964
42-O-1991 | 42 | Outside | Rigid | 05/09/1996 | None |  |  | Clay | 1 |  |  |  |  | 103.1 | 09/24/1991 |  | MnROAD Low Volume Road | 1689 | 8171
42-I-1991 | 42 | Inside | Rigid | 06/25/1996 | None |  |  | Clay | 1 |  |  |  |  | 103.8 | 09/24/1991 |  | MnROAD Low Volume Road | 1736 | 25658
42-O-1991 | 42 | Outside | Rigid | 06/25/1996 | None |  |  | Clay | 1 |  |  |  |  | 103.1 | 09/24/1991 |  | MnROAD Low Volume Road | 1736 | 8880
42-I-1991 | 42 | Inside | Rigid | 10/27/1996 | None |  |  | Clay | 1 |  |  |  |  | 106.9 | 09/24/1991 |  | MnROAD Low Volume Road | 1860 | 30098
42-O-1991 | 42 | Outside | Rigid | 10/27/1996 | None |  |  | Clay | 1 |  |  |  |  | 112 | 09/24/1991 |  | MnROAD Low Volume Road | 1860 | 10173
42-I-1991 | 42 | Inside | Rigid | 06/26/1997 | None |  |  | Clay | 1 | 488.5 | 98.7 | 109.5 | 103.8 |  | 09/24/1991 |  | MnROAD Low Volume Road | 2102 | 40411
42-I-1991 | 42 | Inside | Rigid | 06/26/1997 | None |  |  | Clay | 2 | 490 | 100.6 | 113.3 | 106.9 |  | 09/24/1991 |  | MnROAD Low Volume Road | 2102 | 40411
42-I-1991 | 42 | Inside | Rigid | 06/26/1997 | None |  |  | Clay | 3 | 488.5 | 97.4 | 110.8 | 103.8 |  | 09/24/1991 |  | MnROAD Low Volume Road | 2102 | 40411
42-O-1991 | 42 | Outside | Rigid | 06/26/1997 | None |  |  | Clay | 1 | 511 | 90.4 | 125.4 | 108.2 |  | 09/24/1991 |  | MnROAD Low Volume Road | 2102 | 13022
42-O-1991 | 42 | Outside | Rigid | 06/26/1997 | None |  |  | Clay | 2 | 511 | 91.7 | 130.5 | 110.8 |  | 09/24/1991 |  | MnROAD Low Volume Road | 2102 | 13022
42-O-1991 | 42 | Outside | Rigid | 06/26/1997 | None |  |  | Clay | 3 | 510.7 | 93.6 | 122.9 | 108.2 |  | 09/24/1991 |  | MnROAD Low Volume Road | 2102 | 13022
42-I-1991 | 42 | Inside | Rigid | 11/12/1997 | None |  |  | Clay |  | 488.7 | 97.4 | 90.4 | 94.2 |  | 09/24/1991 |  | MnROAD Low Volume Road | 2241 | 43468
42-O-1991 | 42 | Outside | Rigid | 11/12/1997 | None |  |  | Clay |  | 511.2 | 97.4 | 119.7 | 108.2 |  | 09/24/1991 |  | MnROAD Low Volume Road | 2241 | 14040
42-I-1991 | 42 | Inside | Rigid | 02/10/1998 | None |  |  | Clay | 1 | 489 | 87.2 | 95.5 | 91.7 |  | 09/24/1991 |  | MnROAD Low Volume Road | 2331 | 44217
42-O-1991 | 42 | Outside | Rigid | 02/10/1998 | None |  |  | Clay | 1 | 511 | 95.5 | 116.5 | 106.3 |  | 09/24/1991 |  | MnROAD Low Volume Road | 2331 | 14138
42-I-1991 | 42 | Inside | Rigid | 03/10/1998 | None |  |  | Clay | 1 | 489 | 104.4 | 106.3 | 105.7 |  | 09/24/1991 |  | MnROAD Low Volume Road | 2359 | 45383
42-O-1991 | 42 | Outside | Rigid | 03/10/1998 | None |  |  | Clay | 1 | 511 | 102.5 | 137.5 | 120.3 |  | 09/24/1991 |  | MnROAD Low Volume Road | 2359 | 14338
42-I-1991 | 42 | Inside | Rigid | 05/28/1998 | None |  |  | Clay | 1 | 488.9 | 103.8 | 110.8 | 106.9 |  | 09/24/1991 |  | MnROAD Low Volume Road | 2438 | 49443
42-O-1991 | 42 | Outside | Rigid | 05/28/1998 | None |  |  | Clay | 1 | 510.9 | 99.3 | 128.6 | 113.9 |  | 09/24/1991 |  | MnROAD Low Volume Road | 2438 | 14931
42-I-1991 | 42 | Inside | Rigid | 08/21/1998 | None |  |  | Clay | 1 | 489 | 101.2 | 104.4 | 103.1 |  | 09/24/1991 |  | MnROAD Low Volume Road | 2523 | 54211
42-O-1991 | 42 | Outside | Rigid | 08/21/1998 | None |  |  | Clay | 1 | 511 | 95.5 | 132.4 | 113.9 |  | 09/24/1991 |  | MnROAD Low Volume Road | 2523 | 15992
42-I-1991 | 42 | Inside | Rigid | 11/04/1998 | None |  |  | Clay | 1 | 489 | 104.4 | 102.5 | 103.8 |  | 09/24/1991 |  | MnROAD Low Volume Road | 2598 | 57655
42-O-1991 | 42 | Outside | Rigid | 11/04/1998 | None |  |  | Clay | 1 | 511 | 100.6 | 121.6 | 110.8 |  | 09/24/1991 |  | MnROAD Low Volume Road | 2598 | 17045
42-I-1991 | 42 | Inside | Rigid | 04/02/1999 | None |  |  | Clay | 1 | 488.9 | 90.4 | 99.3 | 94.9 |  | 09/24/1991 |  | MnROAD Low Volume Road | 2747 | 62703
42-O-1991 | 42 | Outside | Rigid | 04/02/1999 | None |  |  | Clay | 1 | 511 | 99.3 | 130.5 | 115.2 |  | 09/24/1991 |  | MnROAD Low Volume Road | 2747 | 18768
42-I-1991 | 42 | Inside | Rigid | 07/07/1999 | None |  |  | Clay | 1 | 489 | 99.3 | 109.5 | 104.4 |  | 09/24/1991 |  | MnROAD Low Volume Road | 2843 | 64005
42-O-1991 | 42 | Outside | Rigid | 07/07/1999 | None |  |  | Clay | 1 | 511 | 99.3 | 117.8 | 108.2 |  | 09/24/1991 |  | MnROAD Low Volume Road | 2843 | 19568
42-I-1991 | 42 | Inside | Rigid | 12/02/1999 | None |  |  | Clay | 1 | 487.7 | 102.5 | 99.3 | 101.2 |  | 09/24/1991 |  | MnROAD Low Volume Road | 2991 | 66148
42-O-1991 | 42 | Outside | Rigid | 12/02/1999 | None |  |  | Clay | 1 | 511 | 96.8 | 125.4 | 110.8 |  | 09/24/1991 |  | MnROAD Low Volume Road | 2991 | 20231
42-I-1991 | 42 | Inside | Rigid | 02/07/2000 | None |  |  | Clay | 1 | 489.2 | 100.6 | 105.7 | 103.1 |  | 09/24/1991 |  | MnROAD Low Volume Road | 3058 | 69640
42-O-1991 | 42 | Outside | Rigid | 02/07/2000 | None |  |  | Clay | 1 | 510 | 93.6 | 132.4 | 113.3 |  | 09/24/1991 |  | MnROAD Low Volume Road | 3058 | 20958
42-I-1991 | 42 | Inside | Rigid | 07/17/2000 | None |  |  | Clay | 1 | 487.7 | 103.8 | 113.3 | 108.2 |  | 09/24/1991 |  | MnROAD Low Volume Road | 3219 | 75360
42-O-1991 | 42 | Outside | Rigid | 07/17/2000 | None |  |  | Clay | 1 | 510.2 | 103.8 | 130.5 | 117.1 |  | 09/24/1991 |  | MnROAD Low Volume Road | 3219 | 22671
42-I-1991 | 42 | Inside | Rigid | 05/15/2001 | None |  |  | Clay | 1 | 488.5 | 99.3 | 99.3 | 99.3 |  | 09/24/1991 |  | MnROAD Low Volume Road | 3521 | 88915
42-I-1991 | 42 | Inside | Rigid | 05/15/2001 | None |  |  | Clay | 2 | 488.5 | 103.8 | 112.7 | 108.2 |  | 09/24/1991 |  | MnROAD Low Volume Road | 3521 | 88915
42-I-1991 | 42 | Inside | Rigid | 05/15/2001 | None |  |  | Clay | 3 | 488.9 | 96.8 | 108.2 | 102.5 |  | 09/24/1991 |  | MnROAD Low Volume Road | 3521 | 88915
42-I-1991 | 42 | Inside | Rigid | 05/15/2001 | None |  |  | Clay | 4 | 487 | 104.4 | 111.4 | 108.2 |  | 09/24/1991 |  | MnROAD Low Volume Road | 3521 | 88915
42-O-1991 | 42 | Outside | Rigid | 05/15/2001 | None |  |  | Clay | 1 | 510.5 | 84.7 | 112.7 | 98.7 |  | 09/24/1991 |  | MnROAD Low Volume Road | 3521 | 26358
42-O-1991 | 42 | Outside | Rigid | 05/15/2001 | None |  |  | Clay | 2 | 508.7 | 91.7 | 110.8 | 101.2 |  | 09/24/1991 |  | MnROAD Low Volume Road | 3521 | 26358
42-O-1991 | 42 | Outside | Rigid | 05/15/2001 | None |  |  | Clay | 3 | 511 | 101.2 | 115.9 | 108.2 |  | 09/24/1991 |  | MnROAD Low Volume Road | 3521 | 26358
42-O-1991 | 42 | Outside | Rigid | 05/15/2001 | None |  |  | Clay | 4 | 511.5 | 100.6 | 112.7 | 106.3 |  | 09/24/1991 |  | MnROAD Low Volume Road | 3521 | 26358
42-I-1991 | 42 | Inside | Rigid | 07/09/2001 | None |  |  | Clay | 1 | 488.2 | 105.7 | 119.7 | 112.7 |  | 09/24/1991 |  | MnROAD Low Volume Road | 3576 | 90425
42-O-1991 | 42 | Outside | Rigid | 07/09/2001 | None |  |  | Clay | 1 | 510 | 92.3 | 130.5 | 111.4 |  | 09/24/1991 |  | MnROAD Low Volume Road | 3576 | 26828
42-I-1991 | 42 | Inside | Rigid | 07/31/2001 | None |  |  | Clay | 1 | 488.7 | 109.5 | 115.9 | 112.7 |  | 09/24/1991 |  | MnROAD Low Volume Road | 3598 | 91717
42-O-1991 | 42 | Outside | Rigid | 07/31/2001 | None |  |  | Clay | 1 | 510.2 | 92.3 | 113.3 | 103.1 |  | 09/24/1991 |  | MnROAD Low Volume Road | 3598 | 27056
42-I-1991 | 42 | Inside | Rigid | 09/21/2001 | None |  |  | Clay | 1 | 488.5 | 102.5 | 110.8 | 106.3 |  | 09/24/1991 |  | MnROAD Low Volume Road | 3650 | 93670
42-O-1991 | 42 | Outside | Rigid | 09/21/2001 | None |  |  | Clay | 1 | 510.2 | 90.4 | 118.4 | 104.4 |  | 09/24/1991 |  | MnROAD Low Volume Road | 3650 | 27569
42-I-1991 | 42 | Inside | Rigid | 10/19/2001 | None |  |  | Clay | 1 | 487.2 | 110.8 | 105.7 | 108.2 |  | 09/24/1991 |  | MnROAD Low Volume Road | 3678 | 93670
42-O-1991 | 42 | Outside | Rigid | 10/19/2001 | None |  |  | Clay | 1 | 510 | 85.3 | 113.3 | 99.3 |  | 09/24/1991 |  | MnROAD Low Volume Road | 3678 | 27569
42-I-1991 | 42 | Inside | Rigid | 12/21/2001 | None |  |  | Clay | 1 | 489 | 113.3 | 107.6 | 110.8 |  | 09/24/1991 |  | MnROAD Low Volume Road | 3741 | 95205
42-O-1991 | 42 | Outside | Rigid | 12/21/2001 | None |  |  | Clay | 1 | 511.5 | 93.6 | 130.5 | 112 |  | 09/24/1991 |  | MnROAD Low Volume Road | 3741 | 28146
42-I-1991 | 42 | Inside | Rigid | 01/28/2002 | None |  |  | Clay | 1 | 489 | 124.8 | 113.3 | 119 |  | 09/24/1991 |  | MnROAD Low Volume Road | 3779 | 96792
42-O-1991 | 42 | Outside | Rigid | 01/28/2002 | None |  |  | Clay | 1 | 511.5 | 100.6 | 132.4 | 116.5 |  | 09/24/1991 |  | MnROAD Low Volume Road | 3779 | 28468
42-I-1991 | 42 | Inside | Rigid | 02/28/2002 | None |  |  | Clay | 1 | 489.2 | 116.5 | 120.3 | 118.4 |  | 09/24/1991 |  | MnROAD Low Volume Road | 3810 | 98291
42-O-1991 | 42 | Outside | Rigid | 02/28/2002 | None |  |  | Clay | 1 | 510.2 | 97.4 | 132.4 | 115.2 |  | 09/24/1991 |  | MnROAD Low Volume Road | 3810 | 28866
42-I-1991 | 42 | Inside | Rigid | 03/29/2002 | None |  | 11:41:00 AM | Clay | 1 | 487 | 94.2 | 108.2 | 101.2 |  | 09/24/1991 |  | MnROAD Low Volume Road | 3839 | 99752
42-O-1991 | 42 | Outside | Rigid | 03/29/2002 | None |  | 11:48:00 AM | Clay | 1 | 509 | 91.7 | 113.3 | 102.5 |  | 09/24/1991 |  | MnROAD Low Volume Road | 3839 | 29152
42-I-1991 | 42 | Inside | Rigid | 05/14/2002 | None |  | 10:20:00 AM | Clay | 1 | 488.6 | 112.7 | 100.6 | 106.3 |  | 09/24/1991 |  | MnROAD Low Volume Road | 3885 | 101645
42-O-1991 | 42 | Outside | Rigid | 05/14/2002 | None |  | 10:27:00 AM | Clay | 1 | 511 | 87.2 | 110.8 | 98.7 |  | 09/24/1991 |  | MnROAD Low Volume Road | 3885 | 29624
42-I-1991 | 42 | Inside | Rigid | 06/28/2002 | None |  | 11:16:00 AM | Clay | 1 | 489.9 | 105.7 | 108.2 | 106.9 |  | 09/24/1991 |  | MnROAD Low Volume Road | 3930 | 103321
42-O-1991 | 42 | Outside | Rigid | 06/28/2002 | None |  | 11:22:00 AM | Clay | 1 | 509 | 88.5 | 119.7 | 103.8 |  | 09/24/1991 |  | MnROAD Low Volume Road | 3930 | 30070
42-I-1991 | 42 | Inside | Rigid | 02/28/2003 | None |  | 10:07:00 AM | Clay | 1 | 488.9 | 100.6 | 108.2 | 104.4 |  | 09/24/1991 |  | MnROAD Low Volume Road | 4175 | 114248
42-O-1991 | 42 | Outside | Rigid | 02/28/2003 | None |  | 10:15:00 AM | Clay | 1 | 509 | 92.3 | 130.5 | 111.4 |  | 09/24/1991 |  | MnROAD Low Volume Road | 4175 | 32311
42-I-1991 | 42 | Inside | Rigid | 04/01/2003 | None |  | 10:24:00 AM | Clay | 2 | 487.9 | 105.7 | 114.6 | 110.1 |  | 09/24/1991 |  | MnROAD Low Volume Road | 4207 | 115918
42-O-1991 | 42 | Outside | Rigid | 04/01/2003 | None |  | 10:31:00 AM | Clay | 2 | 510.7 | 90.4 | 127.3 | 108.9 |  | 09/24/1991 |  | MnROAD Low Volume Road | 4207 | 32880
42-I-1991 | 42 | Inside | Rigid | 06/05/2003 | None |  | 10:16:00 AM | Clay | 3 | 487.5 | 98.7 | 110.8 | 104.4 |  | 09/24/1991 |  | MnROAD Low Volume Road | 4272 | 117911
42-O-1991 | 42 | Outside | Rigid | 06/05/2003 | None |  | 10:22:00 AM | Clay | 3 | 511.2 | 96.8 | 125.4 | 110.8 |  | 09/24/1991 |  | MnROAD Low Volume Road | 4272 | 33657
42-I-1991 | 42 | Inside | Rigid | 07/15/2003 | None |  | 12:53:00 PM | Clay | 4 | 489.5 | 105.7 | 134.3 | 120.3 |  | 09/24/1991 |  | MnROAD Low Volume Road | 4312 | 118456
42-O-1991 | 42 | Outside | Rigid | 07/15/2003 | None |  | 12:35:00 PM | Clay | 4 | 511.5 | 92.3 | 118.4 | 105.7 |  | 09/24/1991 |  | MnROAD Low Volume Road | 4312 | 34092
42-I-1991 | 42 | Inside | Rigid | 08/13/2003 | None |  | 12:28:00 PM | Clay | 5 | 489 | 115.9 | 142 | 128.6 |  | 09/24/1991 |  | MnROAD Low Volume Road | 4341 | 119254
42-I-1991 | 42 | Inside | Rigid | 08/13/2003 | None |  | 11:47:00 AM | Clay | 25 | 489 | 103.8 | 127.3 | 115.9 |  | 09/24/1991 |  | MnROAD Low Volume Road | 4341 | 119254
42-O-1991 | 42 | Outside | Rigid | 08/13/2003 | None |  | 12:21:00 PM | Clay | 5 | 511.6 | 97.4 | 118.4 | 108.2 |  | 09/24/1991 |  | MnROAD Low Volume Road | 4341 | 34474
42-O-1991 | 42 | Outside | Rigid | 08/13/2003 | None |  | 11:40:00 AM | Clay | 25 | 509.4 | 108.2 | 133.7 | 121 |  | 09/24/1991 |  | MnROAD Low Volume Road | 4341 | 34474
42-I-1991 | 42 | Inside | Rigid | 08/19/2003 | None |  | 11:13:00 AM | Clay | 6 | 488.7 | 102.5 | 128.6 | 115.9 |  | 09/24/1991 |  | MnROAD Low Volume Road | 4347 | 119254
42-I-1991 | 42 | Inside | Rigid | 08/19/2003 | None |  | 12:46:00 PM | Clay | 26 | 489.7 | 102.5 | 123.5 | 113.3 |  | 09/24/1991 |  | MnROAD Low Volume Road | 4347 | 119254
42-O-1991 | 42 | Outside | Rigid | 08/19/2003 | None |  | 11:25:00 AM | Clay | 6 | 511.7 | 100.6 | 130.5 | 115.9 |  | 09/24/1991 |  | MnROAD Low Volume Road | 4347 | 34474
42-O-1991 | 42 | Outside | Rigid | 08/19/2003 | None |  | 12:38:00 PM | Clay | 26 | 509.4 | 100.6 | 126.7 | 113.3 |  | 09/24/1991 |  | MnROAD Low Volume Road | 4347 | 34474
42-I-1991 | 42 | Inside | Rigid | 11/20/2003 | None |  | 11:03:00 AM | Clay | 8 | 489.2 | 355.8 | 123.5 | 239.4 |  | 09/24/1991 |  | MnROAD Low Volume Road | 4440 | 121914
42-O-1991 | 42 | Outside | Rigid | 11/20/2003 | None |  | 11:28:00 AM | Clay | 8 | 509.6 | 109.5 | 119.7 | 114.6 |  | 09/24/1991 |  | MnROAD Low Volume Road | 4440 | 35491
42-I-1991 | 42 | Inside | Rigid | 06/07/2004 | None |  | 10:02:00 AM | Clay | 2 | 489.2 | 106.3 | 131.8 | 119 |  | 09/24/1991 |  | MnROAD Low Volume Road | 4640 | 128046
42-O-1991 | 42 | Outside | Rigid | 06/07/2004 | None |  | 10:08:00 AM | Clay | 2 | 509.9 | 99.3 | 127.3 | 113.3 |  | 09/24/1991 |  | MnROAD Low Volume Road | 4640 | 37509
42-I-1991 | 42 | Inside | Rigid | 06/24/2004 | None |  | 12:07:00 PM | Clay | 3 | 489.5 | 355.8 | 125.4 | 240.6 |  | 09/24/1991 |  | MnROAD Low Volume Road | 4657 | 128046
42-O-1991 | 42 | Outside | Rigid | 06/24/2004 | None |  | 12:12:00 PM | Clay | 3 | 509.6 | 99.3 | 121.6 | 110.8 |  | 09/24/1991 |  | MnROAD Low Volume Road | 4657 | 37509
42-I-1991 | 42 | Inside | Rigid | 06/28/2004 | None |  | 11:34:00 AM | Clay | 4 | 489.7 | 107.6 | 126.7 | 117.1 |  | 09/24/1991 |  | MnROAD Low Volume Road | 4661 | 128049
42-O-1991 | 42 | Outside | Rigid | 06/28/2004 | None |  | 11:40:00 AM | Clay | 4 | 509.9 | 102.5 | 122.9 | 112.7 |  | 09/24/1991 |  | MnROAD Low Volume Road | 4661 | 37509
42-I-1991 | 42 | Inside | Rigid | 12/15/2004 | None |  | 12:30:00 PM | Clay | 6 | 489.2 | 119.7 | 139.4 | 129.9 |  | 09/24/1991 |  | MnROAD Low Volume Road | 4831 | 128988
42-O-1991 | 42 | Outside | Rigid | 12/15/2004 | None |  | 12:35:00 PM | Clay | 6 | 509.4 | 105.7 | 125.4 | 115.9 |  | 09/24/1991 |  | MnROAD Low Volume Road | 4831 | 37811
42-I-1991 | 42 | Inside | Rigid | 12/29/2004 | None |  | 9:51:00 AM | Clay | 7 | 489.5 | 107.6 | 132.4 | 120.3 |  | 09/24/1991 |  | MnROAD Low Volume Road | 4845 | 129584
42-O-1991 | 42 | Outside | Rigid | 12/29/2004 | None |  | 9:56:00 AM | Clay | 7 | 517.2 | 102.5 | 128.6 | 115.9 |  | 09/24/1991 |  | MnROAD Low Volume Road | 4845 | 37980
42-I-1991 | 42 | Inside | Rigid | 04/01/2005 | None |  | 8:08:00 AM | Clay | 1 | 490.2 | 112.7 | 118.4 | 115.9 |  | 09/24/1991 |  | MnROAD Low Volume Road | 4938 | 132851
42-O-1991 | 42 | Outside | Rigid | 04/01/2005 | None |  | 8:13:00 AM | Clay | 1 | 509 | 104.4 | 122.9 | 113.3 |  | 09/24/1991 |  | MnROAD Low Volume Road | 4938 | 39153
42-I-1991 | 42 | Inside | Rigid | 08/15/2005 | None |  | 9:57:00 AM | Clay | 2 | 486.9 | 106.3 | 127.3 | 117.1 |  | 09/24/1991 |  | MnROAD Low Volume Road | 5074 | 137009
42-O-1991 | 42 | Outside | Rigid | 08/15/2005 | None |  | 10:05:00 AM | Clay | 2 | 508.6 | 95.5 | 127.3 | 111.4 |  | 09/24/1991 |  | MnROAD Low Volume Road | 5074 | 40414
42-I-1991 | 42 | Inside | Rigid | 10/26/2005 | None |  | 8:03:00 AM | Clay | 4 | 486.2 | 107.6 | 125.4 | 116.5 |  | 09/24/1991 |  | MnROAD Low Volume Road | 5146 | 137657
42-O-1991 | 42 | Outside | Rigid | 10/26/2005 | None |  | 8:08:00 AM | Clay | 4 | 508 | 98.7 | 123.5 | 110.8 |  | 09/24/1991 |  | MnROAD Low Volume Road | 5146 | 41086
42-I-1991 | 42 | Inside | Rigid | 03/10/2006 | None |  | 10:50:00 AM | Clay | 1 | 486.2 | 104.4 | 121.6 | 113.3 |  | 09/24/1991 |  | MnROAD Low Volume Road | 5281 | 142088
42-O-1991 | 42 | Outside | Rigid | 03/10/2006 | None |  | 10:56:00 AM | Clay | 1 | 508 | 95.5 | 120.3 | 108.2 |  | 09/24/1991 |  | MnROAD Low Volume Road | 5281 | 42214
42-I-1991 | 42 | Inside | Rigid | 04/10/2006 | None |  | 12:55:00 PM | Clay | 2 | 489.5 | 104.4 | 129.9 | 117.1 |  | 09/24/1991 |  | MnROAD Low Volume Road | 5312 | 143629
42-O-1991 | 42 | Outside | Rigid | 04/10/2006 | None |  | 1:00:00 PM | Clay | 2 | 511 | 96.8 | 120.3 | 108.2 |  | 09/24/1991 |  | MnROAD Low Volume Road | 5312 | 42777
42-I-1991 | 42 | Inside | Rigid | 10/05/2006 | None |  | 7:38:00 AM | Clay | 3 | 485.8 | 109.5 | 124.8 | 117.1 |  | 09/24/1991 |  | MnROAD Low Volume Road | 5490 | 147113
42-O-1991 | 42 | Outside | Rigid | 10/05/2006 | None |  | 7:44:00 AM | Clay | 3 | 512.2 | 101.2 | 125.4 | 113.3 |  | 09/24/1991 |  | MnROAD Low Volume Road | 5490 | 44070
42-I-1991 | 42 | Inside | Rigid | 04/23/2007 | None |  | 12:09:00 PM | Clay | 1 | 486.4 | 105.7 | 123.5 | 114.6 |  | 09/24/1991 |  | MnROAD Low Volume Road | 5690 | 155087
42-O-1991 | 42 | Outside | Rigid | 04/23/2007 | None |  | 12:16:00 PM | Clay | 1 | 508.5 | 96.8 | 122.9 | 109.5 |  | 09/24/1991 |  | MnROAD Low Volume Road | 5690 | 46351
42-I-1991 | 42 | Inside | Rigid | 11/21/2007 | None |  | 9:31:00 AM | Clay | 2 | 492.7 | 108.2 | 116.5 | 112.7 |  | 09/24/1991 |  | MnROAD Low Volume Road | 5902 | 156748
42-O-1991 | 42 | Outside | Rigid | 11/21/2007 | None |  | 9:38:00 AM | Clay | 2 | 517.5 | 105.7 | 122.9 | 113.9 |  | 09/24/1991 |  | MnROAD Low Volume Road | 5902 | 46612
42-I-1991 | 42 | Inside | Rigid | 04/15/2008 | None |  | 1:38:00 PM | Clay | 2 | 487 | 107.6 | 138.8 | 123.5 |  | 09/24/1991 |  | MnROAD Low Volume Road | 6048 | 162788
42-O-1991 | 42 | Outside | Rigid | 04/15/2008 | None |  | 1:28:00 PM | Clay | 2 | 502.7 | 100.6 | 120.3 | 110.8 |  | 09/24/1991 |  | MnROAD Low Volume Road | 6048 | 46612
42-I-1991 | 42 | Inside | Rigid | 04/27/2009 | None |  | 11:31:00 AM | Clay | 1 | 486 | 107.6 | 132.4 | 120.3 |  | 09/24/1991 |  | MnROAD Low Volume Road | 6425 | 167269
42-O-1991 | 42 | Outside | Rigid | 04/27/2009 | None |  | 11:36:00 AM | Clay | 1 | 506.9 | 105.7 | 118.4 | 112 |  | 09/24/1991 |  | MnROAD Low Volume Road | 6425 | 46612
42-I-1991 | 42 | Inside | Rigid | 10/28/2009 | None |  | 10:07:00 AM | Clay | 2 | 488.9 | 115.9 | 135.6 | 126 |  | 09/24/1991 |  | MnROAD Low Volume Road | 6609 | 171317
42-O-1991 | 42 | Outside | Rigid | 10/28/2009 | None |  | 9:58:00 AM | Clay | 2 | 512.2 | 109.5 | 123.5 | 116.5 |  | 09/24/1991 |  | MnROAD Low Volume Road | 6609 | 46612
42-I-1991 | 42 | Inside | Rigid | 10/12/2010 | None |  | 9:10:00 AM | Clay | 1 | 482 | 113.3 | 133.7 | 123.5 |  | 09/24/1991 |  | MnROAD Low Volume Road | 6958 | 181338
42-O-1991 | 42 | Outside | Rigid | 10/12/2010 | None |  | 9:04:00 AM | Clay | 1 | 507.1 | 109.5 | 124.8 | 117.1 |  | 09/24/1991 |  | MnROAD Low Volume Road | 6958 | 46612
42-I-1991 | 42 | Inside | Rigid | 04/29/2011 | None |  | 11:09:00 AM | Clay | 1 | 489.2 | 119 | 126 | 122.9 |  | 09/24/1991 |  | MnROAD Low Volume Road | 7157 | 188839
42-O-1991 | 42 | Outside | Rigid | 04/29/2011 | None |  | 11:15:00 AM | Clay | 1 | 506.2 | 103.1 | 132.4 | 117.8 |  | 09/24/1991 |  | MnROAD Low Volume Road | 7157 | 46612
42-I-1991 | 42 | Inside | Rigid | 11/14/2011 | None |  | 10:44:00 AM | Clay | 1 | 487.2 | 111.4 | 133 | 122.2 |  | 09/24/1991 |  | MnROAD Low Volume Road | 7356 | 191389
42-O-1991 | 42 | Outside | Rigid | 11/14/2011 | None |  | 10:39:00 AM | Clay | 1 | 501.2 | 109.5 | 126 | 117.8 |  | 09/24/1991 |  | MnROAD Low Volume Road | 7356 | 46612
42-I-1991 | 42 | Inside | Rigid | 04/05/2012 | None |  | 1:51:00 PM | Clay | 1 | 496.7 | 109.5 | 131.1 | 120.3 |  | 09/24/1991 |  | MnROAD Low Volume Road | 7499 | 197616
42-O-1991 | 42 | Outside | Rigid | 04/05/2012 | None |  | 1:56:00 PM | Clay | 1 | 504.2 | 103.1 | 133.7 | 118.4 |  | 09/24/1991 |  | MnROAD Low Volume Road | 7499 | 46612
42-I-1991 | 42 | Inside | Rigid | 11/08/2012 | None |  | 10:20:00 AM | Clay | 1 | 488.9 | 116.5 | 131.8 | 124.1 |  | 09/24/1991 |  | MnROAD Low Volume Road | 7716 | 204762
42-O-1991 | 42 | Outside | Rigid | 11/08/2012 | None |  | 10:29:00 AM | Clay | 1 | 483.5 | 105.7 | 124.1 | 115.2 |  | 09/24/1991 |  | MnROAD Low Volume Road | 7716 | 46612
42-I-1991 | 42 | Inside | Rigid | 04/26/2013 | None |  | 1:35:00 PM | Clay | 1 | 488.7 | 117.8 | 143.9 | 130.5 |  | 09/24/1991 |  | MnROAD Low Volume Road | 7885 | 210741
42-O-1991 | 42 | Outside | Rigid | 04/26/2013 | None |  | 1:44:00 PM | Clay | 1 | 508.7 | 110.8 | 129.2 | 119.7 |  | 09/24/1991 |  | MnROAD Low Volume Road | 7885 | 46612
42-I-1991 | 42 | Inside | Rigid | 11/08/2013 | None |  | 11:11:00 AM | Clay | 1 | 495.6 | 105.7 | 125.4 | 115.9 |  | 09/24/1991 |  | MnROAD Low Volume Road | 8081 | 215029
42-O-1991 | 42 | Outside | Rigid | 11/08/2013 | None |  | 11:26:00 AM | Clay | 1 | 502 | 109.5 | 112 | 110.8 |  | 09/24/1991 |  | MnROAD Low Volume Road | 8081 | 46612
42-I-1991 | 42 | Inside | Rigid | 04/22/2014 | None |  | 1:27:00 PM | Clay | 1 | 498.5 | 113.3 | 142 | 127.3 |  | 09/24/1991 |  | MnROAD Low Volume Road | 8246 | 221587
42-O-1991 | 42 | Outside | Rigid | 04/22/2014 | None |  | 1:37:00 PM | Clay | 1 | 508.1 | 111.4 | 119.7 | 115.2 |  | 09/24/1991 |  | MnROAD Low Volume Road | 8246 | 46612
42-I-1991 | 42 | Inside | Rigid | 10/10/2014 | None |  | 2:37:00 PM | Clay | 1 | 484.5 | 110.1 | 136.2 | 122.9 |  | 09/24/1991 |  | MnROAD Low Volume Road | 8417 | 227739
42-O-1991 | 42 | Outside | Rigid | 10/10/2014 | None |  | 2:42:00 PM | Clay | 1 | 494.6 | 110.1 | 112 | 111.4 |  | 09/24/1991 |  | MnROAD Low Volume Road | 8417 | 46612
42-I-1991 | 42 | Inside | Rigid | 05/06/2015 | None |  | 12:29:00 PM | Clay | 1 | 496.5 | 112 | 135 | 123.5 |  | 09/24/1991 |  | MnROAD Low Volume Road | 8625 | 237490
42-O-1991 | 42 | Outside | Rigid | 05/06/2015 | None |  | 12:35:00 PM | Clay | 1 | 495.5 | 110.1 | 111.4 | 110.8 |  | 09/24/1991 |  | MnROAD Low Volume Road | 8625 | 46612
42-I-1991 | 42 | Inside | Rigid | 11/13/2015 | None |  | 12:30:00 PM | Clay | 1 | 495.8 | 110.8 | 134.3 | 122.9 |  | 09/24/1991 |  | MnROAD Low Volume Road | 8816 | 242032
42-O-1991 | 42 | Outside | Rigid | 11/13/2015 | None |  | 12:36:00 PM | Clay | 1 | 497.4 | 110.1 | 114.6 | 112 |  | 09/24/1991 |  | MnROAD Low Volume Road | 8816 | 46612
42-I-1991 | 42 | Inside | Rigid | 06/14/2018 | None |  | 7:56:00 AM | Clay | 1 | 489.9 | 108.9 | 156.6 | 133 |  | 09/24/1991 |  | MnROAD Low Volume Road | 9760 | 280422
42-I-1991 | 42 | Inside | Rigid | 06/14/2018 | None |  | 7:56:00 AM | Clay | 2 | 503.7 | 114.6 | 168.1 | 141.3 |  | 09/24/1991 |  | MnROAD Low Volume Road | 9760 | 280422
42-I-1991 | 42 | Inside | Rigid | 06/14/2018 | None |  | 7:56:00 AM | Clay | 3 | 506 | 117.1 | 168.7 | 142.6 |  | 09/24/1991 |  | MnROAD Low Volume Road | 9760 | 280422
42-O-1991 | 42 | Outside | Rigid | 06/14/2018 | None |  | 8:21:00 AM | Clay | 1 | 509.7 | 109.5 | 130.5 | 120.3 |  | 09/24/1991 |  | MnROAD Low Volume Road | 9760 | 46612
42-I-1991 | 42 | Inside | Rigid | 06/21/2018 | None |  | 9:13:00 AM | Clay | 1 | 490 | 120.3 | 136.9 | 128.6 |  | 09/24/1991 |  | MnROAD Low Volume Road | 9767 | 280636
42-I-1991 | 42 | Inside | Rigid | 06/21/2018 | None |  | 9:40:00 AM | Clay | 2 | 490 | 119.7 | 156 | 137.5 |  | 09/24/1991 |  | MnROAD Low Volume Road | 9767 | 280636
42-O-1991 | 42 | Outside | Rigid | 06/21/2018 | None |  | 8:41:00 AM | Clay | 1 | 510 | 109.5 | 124.8 | 117.1 |  | 09/24/1991 |  | MnROAD Low Volume Road | 9767 | 46612
42-O-1991 | 42 | Outside | Rigid | 06/21/2018 | None |  | 8:58:00 AM | Clay | 2 | 510 | 113.9 | 115.9 | 115.2 |  | 09/24/1991 |  | MnROAD Low Volume Road | 9767 | 46612
42-I-1991 | 42 | Inside | Rigid | 07/09/2018 | None |  | 2:45:00 AM | Clay | 1 | 489.9 | 120.3 | 148.3 | 134.3 |  | 09/24/1991 |  | MnROAD Low Volume Road | 9785 | 280636
42-I-1991 | 42 | Inside | Rigid | 07/09/2018 | None |  | 2:51:00 AM | Clay | 2 | 489.9 | 115.2 | 152.8 | 133.7 |  | 09/24/1991 |  | MnROAD Low Volume Road | 9785 | 280636
42-I-1991 | 42 | Inside | Rigid | 07/09/2018 | None |  | 2:57:00 AM | Clay | 3 | 489.9 | 124.8 | 144.5 | 134.3 |  | 09/24/1991 |  | MnROAD Low Volume Road | 9785 | 280636
42-O-1991 | 42 | Outside | Rigid | 07/09/2018 | None |  | 3:05:00 AM | Clay | 1 | 509.7 | 111.4 | 123.5 | 117.1 |  | 09/24/1991 |  | MnROAD Low Volume Road | 9785 | 46612
42-O-1991 | 42 | Outside | Rigid | 07/09/2018 | None |  | 3:11:00 AM | Clay | 2 | 509.7 | 107.6 | 123.5 | 115.9 |  | 09/24/1991 |  | MnROAD Low Volume Road | 9785 | 46612
42-O-1991 | 42 | Outside | Rigid | 07/09/2018 | None |  | 3:17:00 AM | Clay | 3 | 509.7 | 108.2 | 119 | 113.3 |  | 09/24/1991 |  | MnROAD Low Volume Road | 9785 | 46612
42-I-1991 | 42 | Inside | Rigid | 07/26/2018 | None |  | 11:00:00 AM | Clay | 1 | 490 | 121 | 150.9 | 136.2 |  | 09/24/1991 |  | MnROAD Low Volume Road | 9802 | 281172
42-I-1991 | 42 | Inside | Rigid | 07/26/2018 | None |  | 11:06:00 AM | Clay | 2 | 490 | 124.8 | 143.2 | 133.7 |  | 09/24/1991 |  | MnROAD Low Volume Road | 9802 | 281172
42-I-1991 | 42 | Inside | Rigid | 07/26/2018 | None |  | 11:13:00 AM | Clay | 3 | 490 | 113.9 | 144.5 | 129.2 |  | 09/24/1991 |  | MnROAD Low Volume Road | 9802 | 281172
42-O-1991 | 42 | Outside | Rigid | 07/26/2018 | None |  | 10:36:00 AM | Clay | 1 | 510 | 110.1 | 117.1 | 113.3 |  | 09/24/1991 |  | MnROAD Low Volume Road | 9802 | 46612
42-O-1991 | 42 | Outside | Rigid | 07/26/2018 | None |  | 10:47:00 AM | Clay | 2 | 510 | 111.4 | 112 | 112 |  | 09/24/1991 |  | MnROAD Low Volume Road | 9802 | 46612
42-O-1991 | 42 | Outside | Rigid | 07/26/2018 | None |  | 10:53:00 AM | Clay | 3 | 510 | 108.9 | 124.8 | 117.1 |  | 09/24/1991 |  | MnROAD Low Volume Road | 9802 | 46612
42-I-1991 | 42 | Inside | Rigid | 08/08/2018 | None |  | 10:30:00 AM | Clay | 1 | 490 | 118.4 | 145.8 | 131.8 |  | 09/24/1991 |  | MnROAD Low Volume Road | 9815 | 281508
42-I-1991 | 42 | Inside | Rigid | 08/08/2018 | None |  | 10:36:00 AM | Clay | 2 | 490 | 114.6 | 147.7 | 131.1 |  | 09/24/1991 |  | MnROAD Low Volume Road | 9815 | 281508
42-I-1991 | 42 | Inside | Rigid | 08/08/2018 | None |  | 10:55:00 AM | Clay | 3 | 490 | 117.8 | 149 | 133.7 |  | 09/24/1991 |  | MnROAD Low Volume Road | 9815 | 281508
42-O-1991 | 42 | Outside | Rigid | 08/08/2018 | None |  | 12:20:00 PM | Clay | 2 | 510 | 117.1 | 119 | 118.4 |  | 09/24/1991 |  | MnROAD Low Volume Road | 9815 | 46612
42-O-1991 | 42 | Outside | Rigid | 08/08/2018 | None |  | 12:13:00 PM | Clay | 3 | 510 | 109.5 | 131.1 | 120.3 |  | 09/24/1991 |  | MnROAD Low Volume Road | 9815 | 46612
42-I-1991 | 42 | Inside | Rigid | 08/22/2018 | None |  | 7:34:00 AM | Clay | 1 | 490 | 113.9 | 143.9 | 128.6 |  | 09/24/1991 |  | MnROAD Low Volume Road | 9829 | 282072
42-I-1991 | 42 | Inside | Rigid | 08/22/2018 | None |  | 7:41:00 AM | Clay | 2 | 490 | 110.1 | 138.1 | 124.1 |  | 09/24/1991 |  | MnROAD Low Volume Road | 9829 | 282072
42-I-1991 | 42 | Inside | Rigid | 08/22/2018 | None |  | 7:47:00 AM | Clay | 3 | 490 | 114.6 | 142 | 128.6 |  | 09/24/1991 |  | MnROAD Low Volume Road | 9829 | 282072
42-O-1991 | 42 | Outside | Rigid | 08/22/2018 | None |  | 7:14:00 AM | Clay | 1 | 510 | 109.5 | 129.2 | 119 |  | 09/24/1991 |  | MnROAD Low Volume Road | 9829 | 46612
42-O-1991 | 42 | Outside | Rigid | 08/22/2018 | None |  | 7:20:00 AM | Clay | 2 | 510 | 110.8 | 130.5 | 120.3 |  | 09/24/1991 |  | MnROAD Low Volume Road | 9829 | 46612
42-O-1991 | 42 | Outside | Rigid | 08/22/2018 | None |  | 7:26:00 AM | Clay | 3 | 510 | 111.4 | 141.3 | 126 |  | 09/24/1991 |  | MnROAD Low Volume Road | 9829 | 46612
43-I-1991 | 43 | Inside | Rigid | 07/08/1994 | None |  |  | Clay | 1 |  |  |  |  | 95.5 | 07/11/1991 |  | MnROAD Low Volume Road | 1093
43-O-1991 | 43 | Outside | Rigid | 07/08/1994 | None |  |  | Clay | 1 |  |  |  |  | 96.8 | 07/11/1991 |  | MnROAD Low Volume Road | 1093
43-I-1991 | 43 | Inside | Rigid | 08/25/1994 | None |  |  | Clay | 1 |  |  |  |  | 93.6 | 07/11/1991 |  | MnROAD Low Volume Road | 1141 | 1020
43-O-1991 | 43 | Outside | Rigid | 08/25/1994 | None |  |  | Clay | 1 |  |  |  |  | 93.6 | 07/11/1991 |  | MnROAD Low Volume Road | 1141 | 259
43-I-1991 | 43 | Inside | Rigid | 10/06/1994 | None |  |  | Clay | 1 |  |  |  |  | 102.5 | 07/11/1991 |  | MnROAD Low Volume Road | 1183 | 2462
43-O-1991 | 43 | Outside | Rigid | 10/06/1994 | None |  |  | Clay | 1 |  |  |  |  | 101.2 | 07/11/1991 |  | MnROAD Low Volume Road | 1183 | 716
43-I-1991 | 43 | Inside | Rigid | 02/02/1995 | None |  |  | Clay | 1 |  |  |  |  | 103.1 | 07/11/1991 |  | MnROAD Low Volume Road | 1302 | 6361
43-O-1991 | 43 | Outside | Rigid | 02/02/1995 | None |  |  | Clay | 1 |  |  |  |  | 102.5 | 07/11/1991 |  | MnROAD Low Volume Road | 1302 | 1782
43-I-1991 | 43 | Inside | Rigid | 03/17/1995 | None |  |  | Clay | 1 |  |  |  |  | 109.5 | 07/11/1991 |  | MnROAD Low Volume Road | 1345 | 7782
43-O-1991 | 43 | Outside | Rigid | 03/17/1995 | None |  |  | Clay | 1 |  |  |  |  | 101.9 | 07/11/1991 |  | MnROAD Low Volume Road | 1345 | 2333
43-I-1991 | 43 | Inside | Rigid | 03/23/1995 | None |  |  | Clay | 1 |  |  |  |  | 110.1 | 07/11/1991 |  | MnROAD Low Volume Road | 1351 | 7897
43-O-1991 | 43 | Outside | Rigid | 03/23/1995 | None |  |  | Clay | 1 |  |  |  |  | 119 | 07/11/1991 |  | MnROAD Low Volume Road | 1351 | 2466
43-I-1991 | 43 | Inside | Rigid | 05/05/1995 | None |  |  | Clay | 1 |  |  |  |  | 97.4 | 07/11/1991 |  | MnROAD Low Volume Road | 1394 | 9708
43-O-1991 | 43 | Outside | Rigid | 05/05/1995 | None |  |  | Clay | 1 |  |  |  |  | 106.3 | 07/11/1991 |  | MnROAD Low Volume Road | 1394 | 3026
43-I-1991 | 43 | Inside | Rigid | 06/14/1995 | None |  |  | Clay | 1 |  |  |  |  | 95.5 | 07/11/1991 |  | MnROAD Low Volume Road | 1434 | 11122
43-O-1991 | 43 | Outside | Rigid | 06/14/1995 | None |  |  | Clay | 1 |  |  |  |  | 101.2 | 07/11/1991 |  | MnROAD Low Volume Road | 1434 | 3687
43-I-1991 | 43 | Inside | Rigid | 09/20/1995 | None |  |  | Clay | 1 |  |  |  |  | 98 | 07/11/1991 |  | MnROAD Low Volume Road | 1532 | 14508
43-O-1991 | 43 | Outside | Rigid | 09/20/1995 | None |  |  | Clay | 1 |  |  |  |  | 103.8 | 07/11/1991 |  | MnROAD Low Volume Road | 1532 | 4984
43-I-1991 | 43 | Inside | Rigid | 12/06/1995 | None |  |  | Clay | 1 |  |  |  |  | 107.6 | 07/11/1991 |  | MnROAD Low Volume Road | 1609 | 17232
43-O-1991 | 43 | Outside | Rigid | 12/06/1995 | None |  |  | Clay | 1 |  |  |  |  | 110.8 | 07/11/1991 |  | MnROAD Low Volume Road | 1609 | 6070
43-I-1991 | 43 | Inside | Rigid | 02/16/1996 | None |  |  | Clay | 1 |  |  |  |  | 113.9 | 07/11/1991 |  | MnROAD Low Volume Road | 1681 | 19954
43-O-1991 | 43 | Outside | Rigid | 02/16/1996 | None |  |  | Clay | 1 |  |  |  |  | 108.2 | 07/11/1991 |  | MnROAD Low Volume Road | 1681 | 6606
43-I-1991 | 43 | Inside | Rigid | 05/09/1996 | None |  |  | Clay | 1 |  |  |  |  | 91.7 | 07/11/1991 |  | MnROAD Low Volume Road | 1764 | 23964
43-O-1991 | 43 | Outside | Rigid | 05/09/1996 | None |  |  | Clay | 1 |  |  |  |  | 95.5 | 07/11/1991 |  | MnROAD Low Volume Road | 1764 | 8171
43-I-1991 | 43 | Inside | Rigid | 06/25/1996 | None |  |  | Clay | 1 |  |  |  |  | 95.5 | 07/11/1991 |  | MnROAD Low Volume Road | 1811 | 25658
43-O-1991 | 43 | Outside | Rigid | 06/25/1996 | None |  |  | Clay | 1 |  |  |  |  | 91.7 | 07/11/1991 |  | MnROAD Low Volume Road | 1811 | 8880
43-I-1991 | 43 | Inside | Rigid | 10/27/1996 | None |  |  | Clay | 1 |  |  |  |  | 106.3 | 07/11/1991 |  | MnROAD Low Volume Road | 1935 | 30098
43-O-1991 | 43 | Outside | Rigid | 10/27/1996 | None |  |  | Clay | 1 |  |  |  |  | 103.8 | 07/11/1991 |  | MnROAD Low Volume Road | 1935 | 10173
43-I-1991 | 43 | Inside | Rigid | 06/26/1997 | None |  |  | Clay | 1 | 508 | 90.4 | 108.2 | 99.3 |  | 07/11/1991 |  | MnROAD Low Volume Road | 2177 | 40411
43-I-1991 | 43 | Inside | Rigid | 06/26/1997 | None |  |  | Clay | 2 | 508 | 81.5 | 103.8 | 92.3 |  | 07/11/1991 |  | MnROAD Low Volume Road | 2177 | 40411
43-I-1991 | 43 | Inside | Rigid | 06/26/1997 | None |  |  | Clay | 3 | 508 | 84.7 | 106.3 | 95.5 |  | 07/11/1991 |  | MnROAD Low Volume Road | 2177 | 40411
43-O-1991 | 43 | Outside | Rigid | 06/26/1997 | None |  |  | Clay | 1 | 492.5 | 95.5 | 95.5 | 95.5 |  | 07/11/1991 |  | MnROAD Low Volume Road | 2177 | 13022
43-O-1991 | 43 | Outside | Rigid | 06/26/1997 | None |  |  | Clay | 2 | 493 | 93.6 | 93.6 | 93.6 |  | 07/11/1991 |  | MnROAD Low Volume Road | 2177 | 13022
43-O-1991 | 43 | Outside | Rigid | 06/26/1997 | None |  |  | Clay | 3 | 493 | 101.2 | 97.4 | 99.3 |  | 07/11/1991 |  | MnROAD Low Volume Road | 2177 | 13022
43-I-1991 | 43 | Inside | Rigid | 11/12/1997 | None |  |  | Clay |  | 506.7 | 90.4 | 107.6 | 98.7 |  | 07/11/1991 |  | MnROAD Low Volume Road | 2316 | 43468
43-O-1991 | 43 | Outside | Rigid | 11/12/1997 | None |  |  | Clay |  | 493.2 | 118.4 | 115.9 | 117.1 |  | 07/11/1991 |  | MnROAD Low Volume Road | 2316 | 14040
43-I-1991 | 43 | Inside | Rigid | 02/10/1998 | None |  |  | Clay | 1 | 508 | 90.4 | 111.4 | 101.2 |  | 07/11/1991 |  | MnROAD Low Volume Road | 2406 | 44217
43-O-1991 | 43 | Outside | Rigid | 02/10/1998 | None |  |  | Clay | 1 | 493 | 99.3 | 98.7 | 98.7 |  | 07/11/1991 |  | MnROAD Low Volume Road | 2406 | 14138
43-I-1991 | 43 | Inside | Rigid | 03/10/1998 | None |  |  | Clay | 1 | 508 | 93.6 | 98.7 | 96.1 |  | 07/11/1991 |  | MnROAD Low Volume Road | 2434 | 45383
43-O-1991 | 43 | Outside | Rigid | 03/10/1998 | None |  |  | Clay | 1 | 493 | 94.2 | 100.6 | 97.4 |  | 07/11/1991 |  | MnROAD Low Volume Road | 2434 | 14338
43-I-1991 | 43 | Inside | Rigid | 05/28/1998 | None |  |  | Clay | 1 | 508 | 92.3 | 98.7 | 95.5 |  | 07/11/1991 |  | MnROAD Low Volume Road | 2513 | 49443
43-O-1991 | 43 | Outside | Rigid | 05/28/1998 | None |  |  | Clay | 1 | 493 | 96.8 | 95.5 | 96.1 |  | 07/11/1991 |  | MnROAD Low Volume Road | 2513 | 14931
43-I-1991 | 43 | Inside | Rigid | 08/21/1998 | None |  |  | Clay | 1 | 508 | 88.5 | 100.6 | 94.2 |  | 07/11/1991 |  | MnROAD Low Volume Road | 2598 | 54211
43-O-1991 | 43 | Outside | Rigid | 08/21/1998 | None |  |  | Clay | 1 | 493 | 97.4 | 96.8 | 96.8 |  | 07/11/1991 |  | MnROAD Low Volume Road | 2598 | 15992
43-I-1991 | 43 | Inside | Rigid | 11/04/1998 | None |  |  | Clay | 1 | 508 | 95.5 | 97.4 | 96.8 |  | 07/11/1991 |  | MnROAD Low Volume Road | 2673 | 57655
43-O-1991 | 43 | Outside | Rigid | 11/04/1998 | None |  |  | Clay | 1 | 493 | 108.2 | 111.4 | 110.1 |  | 07/11/1991 |  | MnROAD Low Volume Road | 2673 | 17045
43-I-1991 | 43 | Inside | Rigid | 04/02/1999 | None |  |  | Clay | 1 | 508 | 90.4 | 97.4 | 94.2 |  | 07/11/1991 |  | MnROAD Low Volume Road | 2822 | 62703
43-O-1991 | 43 | Outside | Rigid | 04/02/1999 | None |  |  | Clay | 1 | 493 | 94.2 | 104.4 | 99.3 |  | 07/11/1991 |  | MnROAD Low Volume Road | 2822 | 18768
43-I-1991 | 43 | Inside | Rigid | 07/07/1999 | None |  |  | Clay | 1 | 508 | 87.2 | 92.3 | 89.8 |  | 07/11/1991 |  | MnROAD Low Volume Road | 2918 | 64005
43-O-1991 | 43 | Outside | Rigid | 07/07/1999 | None |  |  | Clay | 1 | 493 | 102.5 | 91.7 | 96.8 |  | 07/11/1991 |  | MnROAD Low Volume Road | 2918 | 19568
43-I-1991 | 43 | Inside | Rigid | 12/02/1999 | None |  |  | Clay | 1 | 506.7 | 95.5 | 103.8 | 99.3 |  | 07/11/1991 |  | MnROAD Low Volume Road | 3066 | 66148
43-O-1991 | 43 | Outside | Rigid | 12/02/1999 | None |  |  | Clay | 1 | 493.7 | 96.8 | 99.3 | 98 |  | 07/11/1991 |  | MnROAD Low Volume Road | 3066 | 20231
43-I-1991 | 43 | Inside | Rigid | 02/07/2000 | None |  |  | Clay | 1 | 507.8 | 101.2 | 110.8 | 106.3 |  | 07/11/1991 |  | MnROAD Low Volume Road | 3133 | 69640
43-O-1991 | 43 | Outside | Rigid | 02/07/2000 | None |  |  | Clay | 1 | 492.6 | 105.7 | 97.4 | 101.2 |  | 07/11/1991 |  | MnROAD Low Volume Road | 3133 | 20958
43-I-1991 | 43 | Inside | Rigid | 07/17/2000 | None |  |  | Clay | 1 | 507 | 93.6 | 99.3 | 96.8 |  | 07/11/1991 |  | MnROAD Low Volume Road | 3294 | 75360
43-O-1991 | 43 | Outside | Rigid | 07/17/2000 | None |  |  | Clay | 1 | 494.2 | 98.7 | 110.8 | 104.4 |  | 07/11/1991 |  | MnROAD Low Volume Road | 3294 | 22671
43-I-1991 | 43 | Inside | Rigid | 05/15/2001 | None |  |  | Clay | 1 | 508 | 97.4 | 90.4 | 94.2 |  | 07/11/1991 |  | MnROAD Low Volume Road | 3596 | 88915
43-I-1991 | 43 | Inside | Rigid | 05/15/2001 | None |  |  | Clay | 2 | 507.5 | 94.2 | 99.3 | 96.8 |  | 07/11/1991 |  | MnROAD Low Volume Road | 3596 | 88915
43-I-1991 | 43 | Inside | Rigid | 05/15/2001 | None |  |  | Clay | 3 | 507.2 | 103.8 | 91.7 | 97.4 |  | 07/11/1991 |  | MnROAD Low Volume Road | 3596 | 88915
43-I-1991 | 43 | Inside | Rigid | 05/15/2001 | None |  |  | Clay | 4 | 506 | 100.6 | 99.3 | 99.9 |  | 07/11/1991 |  | MnROAD Low Volume Road | 3596 | 88915
43-O-1991 | 43 | Outside | Rigid | 05/15/2001 | None |  |  | Clay | 1 | 493.5 | 104.4 | 96.8 | 100.6 |  | 07/11/1991 |  | MnROAD Low Volume Road | 3596 | 26358
43-O-1991 | 43 | Outside | Rigid | 05/15/2001 | None |  |  | Clay | 2 | 492.7 | 96.8 | 93.6 | 94.9 |  | 07/11/1991 |  | MnROAD Low Volume Road | 3596 | 26358
43-O-1991 | 43 | Outside | Rigid | 05/15/2001 | None |  |  | Clay | 3 | 491.7 | 106.3 | 100.6 | 103.8 |  | 07/11/1991 |  | MnROAD Low Volume Road | 3596 | 26358
43-O-1991 | 43 | Outside | Rigid | 05/15/2001 | None |  |  | Clay | 4 | 492.5 | 100.6 | 95.5 | 98 |  | 07/11/1991 |  | MnROAD Low Volume Road | 3596 | 26358
43-I-1991 | 43 | Inside | Rigid | 07/09/2001 | None |  |  | Clay | 1 | 508.5 | 94.2 | 92.3 | 93.6 |  | 07/11/1991 |  | MnROAD Low Volume Road | 3651 | 90425
43-O-1991 | 43 | Outside | Rigid | 07/09/2001 | None |  |  | Clay | 1 | 491.7 | 101.2 | 98.7 | 99.9 |  | 07/11/1991 |  | MnROAD Low Volume Road | 3651 | 26828
43-I-1991 | 43 | Inside | Rigid | 07/31/2001 | None |  |  | Clay | 1 | 507.2 | 101.2 | 101.2 | 101.2 |  | 07/11/1991 |  | MnROAD Low Volume Road | 3673 | 91717
43-O-1991 | 43 | Outside | Rigid | 07/31/2001 | None |  |  | Clay | 1 | 494.2 | 98.7 | 92.3 | 95.5 |  | 07/11/1991 |  | MnROAD Low Volume Road | 3673 | 27056
43-I-1991 | 43 | Inside | Rigid | 09/21/2001 | None |  |  | Clay | 1 | 506.5 | 90.4 | 94.2 | 92.3 |  | 07/11/1991 |  | MnROAD Low Volume Road | 3725 | 93670
43-O-1991 | 43 | Outside | Rigid | 09/21/2001 | None |  |  | Clay | 1 | 493.5 | 102.5 | 95.5 | 98.7 |  | 07/11/1991 |  | MnROAD Low Volume Road | 3725 | 27569
43-I-1991 | 43 | Inside | Rigid | 10/19/2001 | None |  |  | Clay | 1 | 507.5 | 103.8 | 95.5 | 99.3 |  | 07/11/1991 |  | MnROAD Low Volume Road | 3753 | 93670
43-O-1991 | 43 | Outside | Rigid | 10/19/2001 | None |  |  | Clay | 1 | 492 | 107.6 | 98.7 | 103.1 |  | 07/11/1991 |  | MnROAD Low Volume Road | 3753 | 27569
43-I-1991 | 43 | Inside | Rigid | 12/21/2001 | None |  |  | Clay | 1 | 508 | 102.5 | 101.2 | 101.9 |  | 07/11/1991 |  | MnROAD Low Volume Road | 3816 | 95205
43-O-1991 | 43 | Outside | Rigid | 12/21/2001 | None |  |  | Clay | 1 | 492.7 | 107.6 | 103.8 | 105.7 |  | 07/11/1991 |  | MnROAD Low Volume Road | 3816 | 28146
43-I-1991 | 43 | Inside | Rigid | 01/28/2002 | None |  |  | Clay | 1 | 508.7 | 109.5 | 96.8 | 103.1 |  | 07/11/1991 |  | MnROAD Low Volume Road | 3854 | 96792
43-O-1991 | 43 | Outside | Rigid | 01/28/2002 | None |  |  | Clay | 1 | 492.5 | 102.5 | 98.7 | 100.6 |  | 07/11/1991 |  | MnROAD Low Volume Road | 3854 | 28468
43-I-1991 | 43 | Inside | Rigid | 02/28/2002 | None |  |  | Clay | 1 | 507.2 | 107.6 | 117.8 | 112.7 |  | 07/11/1991 |  | MnROAD Low Volume Road | 3885 | 98291
43-O-1991 | 43 | Outside | Rigid | 02/28/2002 | None |  |  | Clay | 1 | 491.2 | 108.2 | 101.2 | 105 |  | 07/11/1991 |  | MnROAD Low Volume Road | 3885 | 28866
43-I-1991 | 43 | Inside | Rigid | 03/29/2002 | None |  | 11:42:00 AM | Clay | 1 | 509 | 99.3 | 96.8 | 98 |  | 07/11/1991 |  | MnROAD Low Volume Road | 3914 | 99752
43-O-1991 | 43 | Outside | Rigid | 03/29/2002 | None |  | 11:47:00 AM | Clay | 1 | 492.4 | 99.3 | 99.3 | 99.3 |  | 07/11/1991 |  | MnROAD Low Volume Road | 3914 | 29152
43-I-1991 | 43 | Inside | Rigid | 05/14/2002 | None |  | 10:21:00 AM | Clay | 1 | 507.6 | 98.7 | 96.8 | 97.4 |  | 07/11/1991 |  | MnROAD Low Volume Road | 3960 | 101645
43-O-1991 | 43 | Outside | Rigid | 05/14/2002 | None |  | 10:26:00 AM | Clay | 1 | 491.2 | 94.2 | 88.5 | 91.7 |  | 07/11/1991 |  | MnROAD Low Volume Road | 3960 | 29624
43-I-1991 | 43 | Inside | Rigid | 06/28/2002 | None |  | 11:17:00 AM | Clay | 1 | 506.9 | 92.3 | 84.7 | 88.5 |  | 07/11/1991 |  | MnROAD Low Volume Road | 4005 | 103321
43-O-1991 | 43 | Outside | Rigid | 06/28/2002 | None |  | 11:22:00 AM | Clay | 1 | 491.2 | 99.3 | 93.6 | 96.8 |  | 07/11/1991 |  | MnROAD Low Volume Road | 4005 | 30070
43-I-1991 | 43 | Inside | Rigid | 02/28/2003 | None |  | 10:08:00 AM | Clay | 1 | 507.9 | 99.3 | 99.3 | 99.3 |  | 07/11/1991 |  | MnROAD Low Volume Road | 4250 | 114248
43-O-1991 | 43 | Outside | Rigid | 02/28/2003 | None |  | 10:15:00 AM | Clay | 1 | 492 | 103.8 | 90.4 | 96.8 |  | 07/11/1991 |  | MnROAD Low Volume Road | 4250 | 32311
43-I-1991 | 43 | Inside | Rigid | 04/01/2003 | None |  | 10:24:00 AM | Clay | 2 | 507.9 | 106.3 | 102.5 | 104.4 |  | 07/11/1991 |  | MnROAD Low Volume Road | 4282 | 115918
43-O-1991 | 43 | Outside | Rigid | 04/01/2003 | None |  | 10:30:00 AM | Clay | 2 | 492.2 | 108.2 | 88.5 | 98.7 |  | 07/11/1991 |  | MnROAD Low Volume Road | 4282 | 32880
43-I-1991 | 43 | Inside | Rigid | 06/05/2003 | None |  | 10:16:00 AM | Clay | 3 | 507.4 | 91.7 | 101.2 | 96.8 |  | 07/11/1991 |  | MnROAD Low Volume Road | 4347 | 117911
43-O-1991 | 43 | Outside | Rigid | 06/05/2003 | None |  | 10:21:00 AM | Clay | 3 | 491.2 | 98.7 | 94.2 | 96.8 |  | 07/11/1991 |  | MnROAD Low Volume Road | 4347 | 33657
43-I-1991 | 43 | Inside | Rigid | 07/15/2003 | None |  | 12:54:00 PM | Clay | 4 | 508.4 | 118.4 | 115.9 | 117.1 |  | 07/11/1991 |  | MnROAD Low Volume Road | 4387 | 118456
43-O-1991 | 43 | Outside | Rigid | 07/15/2003 | None |  | 12:35:00 PM | Clay | 4 | 494.7 | 99.3 | 99.3 | 99.3 |  | 07/11/1991 |  | MnROAD Low Volume Road | 4387 | 34092
43-I-1991 | 43 | Inside | Rigid | 08/13/2003 | None |  | 12:28:00 PM | Clay | 5 | 509.4 | 114.6 | 123.5 | 119 |  | 07/11/1991 |  | MnROAD Low Volume Road | 4416 | 119254
43-I-1991 | 43 | Inside | Rigid | 08/13/2003 | None |  | 11:47:00 AM | Clay | 25 | 506.1 | 99.3 | 113.3 | 106.3 |  | 07/11/1991 |  | MnROAD Low Volume Road | 4416 | 119254
43-O-1991 | 43 | Outside | Rigid | 08/13/2003 | None |  | 12:21:00 PM | Clay | 5 | 492.7 | 101.2 | 99.3 | 100.6 |  | 07/11/1991 |  | MnROAD Low Volume Road | 4416 | 34474
43-O-1991 | 43 | Outside | Rigid | 08/13/2003 | None |  | 11:39:00 AM | Clay | 25 | 493 | 107.6 | 104.4 | 106.3 |  | 07/11/1991 |  | MnROAD Low Volume Road | 4416 | 34474
43-I-1991 | 43 | Inside | Rigid | 08/19/2003 | None |  | 11:13:00 AM | Clay | 6 | 508.1 | 101.2 | 106.3 | 103.8 |  | 07/11/1991 |  | MnROAD Low Volume Road | 4422 | 119254
43-I-1991 | 43 | Inside | Rigid | 08/19/2003 | None |  | 12:46:00 PM | Clay | 26 | 506.1 | 102.5 | 112.7 | 107.6 |  | 07/11/1991 |  | MnROAD Low Volume Road | 4422 | 119254
43-O-1991 | 43 | Outside | Rigid | 08/19/2003 | None |  | 11:24:00 AM | Clay | 6 | 493 | 99.3 | 101.2 | 100.6 |  | 07/11/1991 |  | MnROAD Low Volume Road | 4422 | 34474
43-O-1991 | 43 | Outside | Rigid | 08/19/2003 | None |  | 12:38:00 PM | Clay | 26 | 493.7 | 101.2 | 103.8 | 102.5 |  | 07/11/1991 |  | MnROAD Low Volume Road | 4422 | 34474
43-I-1991 | 43 | Inside | Rigid | 11/20/2003 | None |  | 11:03:00 AM | Clay | 8 | 506.6 | 1006.4 | 120.3 | 563.4 |  | 07/11/1991 |  | MnROAD Low Volume Road | 4515 | 121914
43-O-1991 | 43 | Outside | Rigid | 11/20/2003 | None |  | 11:27:00 AM | Clay | 8 | 494 | 114.6 | 114.6 | 114.6 |  | 07/11/1991 |  | MnROAD Low Volume Road | 4515 | 35491
43-I-1991 | 43 | Inside | Rigid | 06/07/2004 | None |  | 10:02:00 AM | Clay | 2 | 505.9 | 101.2 | 112.7 | 106.9 |  | 07/11/1991 |  | MnROAD Low Volume Road | 4715 | 128046
43-O-1991 | 43 | Outside | Rigid | 06/07/2004 | None |  | 10:08:00 AM | Clay | 2 | 492.7 | 101.2 | 95.5 | 98.7 |  | 07/11/1991 |  | MnROAD Low Volume Road | 4715 | 37509
43-I-1991 | 43 | Inside | Rigid | 06/24/2004 | None |  | 12:07:00 PM | Clay | 3 | 507.6 | 107.6 | 109.5 | 108.2 |  | 07/11/1991 |  | MnROAD Low Volume Road | 4732 | 128046
43-O-1991 | 43 | Outside | Rigid | 06/24/2004 | None |  | 12:12:00 PM | Clay | 3 | 493.5 | 110.8 | 131.8 | 121 |  | 07/11/1991 |  | MnROAD Low Volume Road | 4732 | 37509
43-I-1991 | 43 | Inside | Rigid | 06/28/2004 | None |  | 11:34:00 AM | Clay | 4 | 507.1 | 98.7 | 111.4 | 105 |  | 07/11/1991 |  | MnROAD Low Volume Road | 4736 | 128049
43-O-1991 | 43 | Outside | Rigid | 06/28/2004 | None |  | 11:40:00 AM | Clay | 4 | 493 | 107.6 | 108.2 | 108.2 |  | 07/11/1991 |  | MnROAD Low Volume Road | 4736 | 37509
43-I-1991 | 43 | Inside | Rigid | 12/15/2004 | None |  | 12:30:00 PM | Clay | 6 | 505.9 | 104.4 | 122.9 | 113.3 |  | 07/11/1991 |  | MnROAD Low Volume Road | 4906 | 128988
43-O-1991 | 43 | Outside | Rigid | 12/15/2004 | None |  | 12:35:00 PM | Clay | 6 | 493 | 107.6 | 103.8 | 105.7 |  | 07/11/1991 |  | MnROAD Low Volume Road | 4906 | 37811
43-I-1991 | 43 | Inside | Rigid | 12/29/2004 | None |  | 9:51:00 AM | Clay | 7 | 515.6 | 104.4 | 112.7 | 108.2 |  | 07/11/1991 |  | MnROAD Low Volume Road | 4920 | 129584
43-O-1991 | 43 | Outside | Rigid | 12/29/2004 | None |  | 9:56:00 AM | Clay | 7 | 489.5 | 108.2 | 102.5 | 105.7 |  | 07/11/1991 |  | MnROAD Low Volume Road | 4920 | 37980
43-I-1991 | 43 | Inside | Rigid | 04/01/2005 | None |  | 8:08:00 AM | Clay | 1 | 507 | 105.7 | 125.4 | 115.9 |  | 07/11/1991 |  | MnROAD Low Volume Road | 5013 | 132851
43-O-1991 | 43 | Outside | Rigid | 04/01/2005 | None |  | 8:13:00 AM | Clay | 1 | 493.1 | 110.8 | 106.3 | 108.2 |  | 07/11/1991 |  | MnROAD Low Volume Road | 5013 | 39153
43-I-1991 | 43 | Inside | Rigid | 08/15/2005 | None |  | 9:58:00 AM | Clay | 2 | 510.5 | 99.3 | 109.5 | 104.4 |  | 07/11/1991 |  | MnROAD Low Volume Road | 5149 | 137009
43-O-1991 | 43 | Outside | Rigid | 08/15/2005 | None |  | 10:04:00 AM | Clay | 2 | 492.4 | 105.7 | 99.3 | 102.5 |  | 07/11/1991 |  | MnROAD Low Volume Road | 5149 | 40414
43-I-1991 | 43 | Inside | Rigid | 10/26/2005 | None |  | 8:03:00 AM | Clay | 4 | 508 | 100.6 | 122.9 | 111.4 |  | 07/11/1991 |  | MnROAD Low Volume Road | 5221 | 137657
43-O-1991 | 43 | Outside | Rigid | 10/26/2005 | None |  | 8:08:00 AM | Clay | 4 | 492.5 | 104.4 | 101.2 | 103.1 |  | 07/11/1991 |  | MnROAD Low Volume Road | 5221 | 41086
43-I-1991 | 43 | Inside | Rigid | 03/10/2006 | None |  | 10:50:00 AM | Clay | 1 | 508.7 | 103.8 | 118.4 | 110.8 |  | 07/11/1991 |  | MnROAD Low Volume Road | 5356 | 142088
43-O-1991 | 43 | Outside | Rigid | 03/10/2006 | None |  | 10:55:00 AM | Clay | 1 | 492.5 | 103.8 | 101.2 | 102.5 |  | 07/11/1991 |  | MnROAD Low Volume Road | 5356 | 42214
43-I-1991 | 43 | Inside | Rigid | 04/10/2006 | None |  | 12:55:00 PM | Clay | 2 | 504.9 | 94.2 | 103.8 | 98.7 |  | 07/11/1991 |  | MnROAD Low Volume Road | 5387 | 143629
43-O-1991 | 43 | Outside | Rigid | 04/10/2006 | None |  | 1:00:00 PM | Clay | 2 | 488.7 | 97.4 | 96.8 | 96.8 |  | 07/11/1991 |  | MnROAD Low Volume Road | 5387 | 42777
43-I-1991 | 43 | Inside | Rigid | 10/05/2006 | None |  | 7:38:00 AM | Clay | 3 | 506.9 | 106.3 | 118.4 | 112.7 |  | 07/11/1991 |  | MnROAD Low Volume Road | 5565 | 147113
43-O-1991 | 43 | Outside | Rigid | 10/05/2006 | None |  | 7:44:00 AM | Clay | 3 | 491 | 109.5 | 102.5 | 106.3 |  | 07/11/1991 |  | MnROAD Low Volume Road | 5565 | 44070
43-I-1991 | 43 | Inside | Rigid | 04/23/2007 | None |  | 12:10:00 PM | Clay | 1 | 507 | 96.8 | 104.4 | 100.6 |  | 07/11/1991 |  | MnROAD Low Volume Road | 5765 | 155087
43-O-1991 | 43 | Outside | Rigid | 04/23/2007 | None |  | 12:15:00 PM | Clay | 1 | 490.9 | 100.6 | 95.5 | 98 |  | 07/11/1991 |  | MnROAD Low Volume Road | 5765 | 46351
43-I-1991 | 43 | Inside | Rigid | 11/21/2007 | None |  | 9:32:00 AM | Clay | 2 | 512.7 | 106.3 | 113.3 | 110.1 |  | 07/11/1991 |  | MnROAD Low Volume Road | 5977 | 156748
43-O-1991 | 43 | Outside | Rigid | 11/21/2007 | None |  | 9:38:00 AM | Clay | 2 | 494.2 | 110.8 | 104.4 | 107.6 |  | 07/11/1991 |  | MnROAD Low Volume Road | 5977 | 46612
43-I-1991 | 43 | Inside | Rigid | 04/15/2008 | None |  | 1:38:00 PM | Clay | 2 | 508.2 | 99.3 | 110.8 | 105 |  | 07/11/1991 |  | MnROAD Low Volume Road | 6123 | 162788
43-O-1991 | 43 | Outside | Rigid | 04/15/2008 | None |  | 1:27:00 PM | Clay | 2 | 490.1 | 101.2 | 101.2 | 101.2 |  | 07/11/1991 |  | MnROAD Low Volume Road | 6123 | 46612
43-I-1991 | 43 | Inside | Rigid | 04/27/2009 | None |  | 11:31:00 AM | Clay | 1 | 506.9 | 99.3 | 108.2 | 103.8 |  | 07/11/1991 |  | MnROAD Low Volume Road | 6500 | 167269
43-O-1991 | 43 | Outside | Rigid | 04/27/2009 | None |  | 11:36:00 AM | Clay | 1 | 490.5 | 103.8 | 97.4 | 100.6 |  | 07/11/1991 |  | MnROAD Low Volume Road | 6500 | 46612
43-I-1991 | 43 | Inside | Rigid | 10/28/2009 | None |  | 10:07:00 AM | Clay | 2 | 505.7 | 105.7 | 119.7 | 112.7 |  | 07/11/1991 |  | MnROAD Low Volume Road | 6684 | 171317
43-O-1991 | 43 | Outside | Rigid | 10/28/2009 | None |  | 9:58:00 AM | Clay | 2 | 485.9 | 111.4 | 108.2 | 110.1 |  | 07/11/1991 |  | MnROAD Low Volume Road | 6684 | 46612
43-I-1991 | 43 | Inside | Rigid | 10/12/2010 | None |  | 9:10:00 AM | Clay | 1 | 509.2 | 102.5 | 119.7 | 111.4 |  | 07/11/1991 |  | MnROAD Low Volume Road | 7033 | 181338
43-O-1991 | 43 | Outside | Rigid | 10/12/2010 | None |  | 9:04:00 AM | Clay | 1 | 489.6 | 108.2 | 105.7 | 106.9 |  | 07/11/1991 |  | MnROAD Low Volume Road | 7033 | 46612
43-I-1991 | 43 | Inside | Rigid | 04/29/2011 | None |  | 11:09:00 AM | Clay | 1 | 509.2 | 98.7 | 119 | 108.9 |  | 07/11/1991 |  | MnROAD Low Volume Road | 7232 | 188839
43-O-1991 | 43 | Outside | Rigid | 04/29/2011 | None |  | 11:15:00 AM | Clay | 1 | 494.2 | 104.4 | 103.1 | 103.8 |  | 07/11/1991 |  | MnROAD Low Volume Road | 7232 | 46612
43-I-1991 | 43 | Inside | Rigid | 11/14/2011 | None |  | 10:44:00 AM | Clay | 1 | 492.4 | 106.3 | 126 | 116.5 |  | 07/11/1991 |  | MnROAD Low Volume Road | 7431 | 191389
43-O-1991 | 43 | Outside | Rigid | 11/14/2011 | None |  | 10:39:00 AM | Clay | 1 | 491.6 | 105.7 | 112.7 | 109.5 |  | 07/11/1991 |  | MnROAD Low Volume Road | 7431 | 46612
43-I-1991 | 43 | Inside | Rigid | 04/05/2012 | None |  | 1:51:00 PM | Clay | 1 | 506.5 | 101.2 | 115.2 | 108.2 |  | 07/11/1991 |  | MnROAD Low Volume Road | 7574 | 197616
43-O-1991 | 43 | Outside | Rigid | 04/05/2012 | None |  | 1:56:00 PM | Clay | 1 | 496.7 | 105 | 106.3 | 105.7 |  | 07/11/1991 |  | MnROAD Low Volume Road | 7574 | 46612
43-I-1991 | 43 | Inside | Rigid | 11/08/2012 | None |  | 10:20:00 AM | Clay | 1 | 506.6 | 103.8 | 113.9 | 108.9 |  | 07/11/1991 |  | MnROAD Low Volume Road | 7791 | 204762
43-O-1991 | 43 | Outside | Rigid | 11/08/2012 | None |  | 10:28:00 AM | Clay | 1 | 486.6 | 133 | 121 | 127.3 |  | 07/11/1991 |  | MnROAD Low Volume Road | 7791 | 46612
43-I-1991 | 43 | Inside | Rigid | 04/26/2013 | None |  | 1:36:00 PM | Clay | 1 | 505.9 | 109.5 | 111.4 | 110.1 |  | 07/11/1991 |  | MnROAD Low Volume Road | 7960 | 210741
43-O-1991 | 43 | Outside | Rigid | 04/26/2013 | None |  | 1:44:00 PM | Clay | 1 | 492.9 | 105 | 111.4 | 108.2 |  | 07/11/1991 |  | MnROAD Low Volume Road | 7960 | 46612
43-I-1991 | 43 | Inside | Rigid | 11/08/2013 | None |  | 11:11:00 AM | Clay | 1 | 502.1 | 102.5 | 117.8 | 110.1 |  | 07/11/1991 |  | MnROAD Low Volume Road | 8156 | 215029
43-O-1991 | 43 | Outside | Rigid | 11/08/2013 | None |  | 11:25:00 AM | Clay | 1 | 498.7 | 105.7 | 108.2 | 106.9 |  | 07/11/1991 |  | MnROAD Low Volume Road | 8156 | 46612
43-I-1991 | 43 | Inside | Rigid | 04/22/2014 | None |  | 1:27:00 PM | Clay | 1 | 497.7 | 108.2 | 115.2 | 111.4 |  | 07/11/1991 |  | MnROAD Low Volume Road | 8321 | 221587
43-O-1991 | 43 | Outside | Rigid | 04/22/2014 | None |  | 1:37:00 PM | Clay | 1 | 493.4 | 110.1 | 113.9 | 112 |  | 07/11/1991 |  | MnROAD Low Volume Road | 8321 | 46612
43-I-1991 | 43 | Inside | Rigid | 10/10/2014 | None |  | 2:37:00 PM | Clay | 1 | 553.5 | 103.1 | 109.5 | 106.3 |  | 07/11/1991 |  | MnROAD Low Volume Road | 8492 | 227739
43-O-1991 | 43 | Outside | Rigid | 10/10/2014 | None |  | 2:42:00 PM | Clay | 1 | 505.2 | 105.7 | 105.7 | 105.7 |  | 07/11/1991 |  | MnROAD Low Volume Road | 8492 | 46612
43-I-1991 | 43 | Inside | Rigid | 05/06/2015 | None |  | 12:30:00 PM | Clay | 1 | 508.2 | 104.4 | 106.3 | 105.7 |  | 07/11/1991 |  | MnROAD Low Volume Road | 8700 | 237490
43-O-1991 | 43 | Outside | Rigid | 05/06/2015 | None |  | 12:35:00 PM | Clay | 1 | 506 | 104.4 | 106.3 | 105 |  | 07/11/1991 |  | MnROAD Low Volume Road | 8700 | 46612
43-I-1991 | 43 | Inside | Rigid | 11/13/2015 | None |  | 12:30:00 PM | Clay | 1 | 506.2 | 104.4 | 111.4 | 107.6 |  | 07/11/1991 |  | MnROAD Low Volume Road | 8891 | 242032
43-O-1991 | 43 | Outside | Rigid | 11/13/2015 | None |  | 12:35:00 PM | Clay | 1 | 506.2 | 106.3 | 103.8 | 105 |  | 07/11/1991 |  | MnROAD Low Volume Road | 8891 | 46612
43-I-1991 | 43 | Inside | Rigid | 06/14/2018 | None |  | 7:57:00 AM | Clay | 1 | 289.4 | 96.1 | 109.5 | 102.5 |  | 07/11/1991 |  | MnROAD Low Volume Road | 9835 | 280422
43-I-1991 | 43 | Inside | Rigid | 06/14/2018 | None |  | 7:57:00 AM | Clay | 2 | 503.6 | 104.4 | 113.9 | 109.5 |  | 07/11/1991 |  | MnROAD Low Volume Road | 9835 | 280422
43-I-1991 | 43 | Inside | Rigid | 06/14/2018 | None |  | 7:57:00 AM | Clay | 3 | 508.4 | 103.1 | 121 | 112 |  | 07/11/1991 |  | MnROAD Low Volume Road | 9835 | 280422
43-O-1991 | 43 | Outside | Rigid | 06/14/2018 | None |  | 8:21:00 AM | Clay | 1 | 493.7 | 127.3 | 173.1 | 150.2 |  | 07/11/1991 |  | MnROAD Low Volume Road | 9835 | 46612
43-I-1991 | 43 | Inside | Rigid | 06/21/2018 | None |  | 9:14:00 AM | Clay | 1 | 508 | 99.9 | 125.4 | 112.7 |  | 07/11/1991 |  | MnROAD Low Volume Road | 9842 | 280636
43-I-1991 | 43 | Inside | Rigid | 06/21/2018 | None |  | 9:40:00 AM | Clay | 2 | 508 | 99.3 | 126 | 112.7 |  | 07/11/1991 |  | MnROAD Low Volume Road | 9842 | 280636
43-O-1991 | 43 | Outside | Rigid | 06/21/2018 | None |  | 8:41:00 AM | Clay | 1 | 494 | 104.4 | 104.4 | 104.4 |  | 07/11/1991 |  | MnROAD Low Volume Road | 9842 | 46612
43-O-1991 | 43 | Outside | Rigid | 06/21/2018 | None |  | 8:57:00 AM | Clay | 2 | 494 | 110.1 | 110.1 | 110.1 |  | 07/11/1991 |  | MnROAD Low Volume Road | 9842 | 46612
43-I-1991 | 43 | Inside | Rigid | 07/09/2018 | None |  | 2:45:00 AM | Clay | 1 | 507.7 | 101.9 | 117.8 | 110.1 |  | 07/11/1991 |  | MnROAD Low Volume Road | 9860 | 280636
43-I-1991 | 43 | Inside | Rigid | 07/09/2018 | None |  | 2:51:00 AM | Clay | 2 | 442 | 105.7 | 124.8 | 115.2 |  | 07/11/1991 |  | MnROAD Low Volume Road | 9860 | 280636
43-I-1991 | 43 | Inside | Rigid | 07/09/2018 | None |  | 2:57:00 AM | Clay | 3 | 439.9 | 107.6 | 132.4 | 120.3 |  | 07/11/1991 |  | MnROAD Low Volume Road | 9860 | 280636
43-O-1991 | 43 | Outside | Rigid | 07/09/2018 | None |  | 3:05:00 AM | Clay | 1 | 493.7 | 102.5 | 115.2 | 108.9 |  | 07/11/1991 |  | MnROAD Low Volume Road | 9860 | 46612
43-O-1991 | 43 | Outside | Rigid | 07/09/2018 | None |  | 3:11:00 AM | Clay | 2 | 534.9 | 112.7 | 119.7 | 116.5 |  | 07/11/1991 |  | MnROAD Low Volume Road | 9860 | 46612
43-O-1991 | 43 | Outside | Rigid | 07/09/2018 | None |  | 3:11:00 AM | Clay | 2 | 534.9 | 90.4 | 145.1 | 117.8 |  | 07/11/1991 |  | MnROAD Low Volume Road | 9860 | 46612
43-O-1991 | 43 | Outside | Rigid | 07/09/2018 | None |  | 3:17:00 AM | Clay | 3 | 493.7 | 103.8 | 113.3 | 108.2 |  | 07/11/1991 |  | MnROAD Low Volume Road | 9860 | 46612
43-I-1991 | 43 | Inside | Rigid | 07/26/2018 | None |  | 11:00:00 AM | Clay | 1 | 445 | 104.4 | 126.7 | 115.9 |  | 07/11/1991 |  | MnROAD Low Volume Road | 9877 | 281172
43-I-1991 | 43 | Inside | Rigid | 07/26/2018 | None |  | 11:07:00 AM | Clay | 2 | 445 | 100.6 | 126.7 | 113.3 |  | 07/11/1991 |  | MnROAD Low Volume Road | 9877 | 281172
43-I-1991 | 43 | Inside | Rigid | 07/26/2018 | None |  | 11:13:00 AM | Clay | 3 | 445 | 106.9 | 128.6 | 117.8 |  | 07/11/1991 |  | MnROAD Low Volume Road | 9877 | 281172
43-O-1991 | 43 | Outside | Rigid | 07/26/2018 | None |  | 10:35:00 AM | Clay | 1 | 494 | 106.9 | 115.9 | 111.4 |  | 07/11/1991 |  | MnROAD Low Volume Road | 9877 | 46612
43-O-1991 | 43 | Outside | Rigid | 07/26/2018 | None |  | 10:47:00 AM | Clay | 2 | 494 | 102.5 | 126.7 | 114.6 |  | 07/11/1991 |  | MnROAD Low Volume Road | 9877 | 46612
43-O-1991 | 43 | Outside | Rigid | 07/26/2018 | None |  | 10:53:00 AM | Clay | 3 | 494 | 103.1 | 113.3 | 108.2 |  | 07/11/1991 |  | MnROAD Low Volume Road | 9877 | 46612
43-I-1991 | 43 | Inside | Rigid | 08/08/2018 | None |  | 10:30:00 AM | Clay | 1 | 445 | 98.7 | 120.3 | 109.5 |  | 07/11/1991 |  | MnROAD Low Volume Road | 9890 | 281508
43-I-1991 | 43 | Inside | Rigid | 08/08/2018 | None |  | 10:36:00 AM | Clay | 2 | 445 | 101.9 | 129.2 | 115.2 |  | 07/11/1991 |  | MnROAD Low Volume Road | 9890 | 281508
43-I-1991 | 43 | Inside | Rigid | 08/08/2018 | None |  | 10:55:00 AM | Clay | 3 | 445 | 103.1 | 130.5 | 116.5 |  | 07/11/1991 |  | MnROAD Low Volume Road | 9890 | 281508
43-O-1991 | 43 | Outside | Rigid | 08/08/2018 | None |  | 12:20:00 PM | Clay | 2 | 494 | 104.4 | 105 | 104.4 |  | 07/11/1991 |  | MnROAD Low Volume Road | 9890 | 46612
43-O-1991 | 43 | Outside | Rigid | 08/08/2018 | None |  | 12:13:00 PM | Clay | 3 | 494 | 106.9 | 108.2 | 107.6 |  | 07/11/1991 |  | MnROAD Low Volume Road | 9890 | 46612
43-I-1991 | 43 | Inside | Rigid | 08/22/2018 | None |  | 7:34:00 AM | Clay | 1 | 445 | 112.7 | 110.8 | 111.4 |  | 07/11/1991 |  | MnROAD Low Volume Road | 9904 | 282072
43-I-1991 | 43 | Inside | Rigid | 08/22/2018 | None |  | 7:41:00 AM | Clay | 2 | 445 | 108.2 | 113.9 | 111.4 |  | 07/11/1991 |  | MnROAD Low Volume Road | 9904 | 282072
43-I-1991 | 43 | Inside | Rigid | 08/22/2018 | None |  | 7:47:00 AM | Clay | 3 | 445 | 106.3 | 115.9 | 110.8 |  | 07/11/1991 |  | MnROAD Low Volume Road | 9904 | 282072
43-O-1991 | 43 | Outside | Rigid | 08/22/2018 | None |  | 7:14:00 AM | Clay | 1 | 494 | 107.6 | 120.3 | 113.9 |  | 07/11/1991 |  | MnROAD Low Volume Road | 9904 | 46612
43-O-1991 | 43 | Outside | Rigid | 08/22/2018 | None |  | 7:20:00 AM | Clay | 2 | 494 | 108.9 | 118.4 | 113.3 |  | 07/11/1991 |  | MnROAD Low Volume Road | 9904 | 46612
43-O-1991 | 43 | Outside | Rigid | 08/22/2018 | None |  | 7:26:00 AM | Clay | 3 | 494 | 106.3 | 108.2 | 106.9 |  | 07/11/1991 |  | MnROAD Low Volume Road | 9904 | 46612
44-I-1991 | 44 | Inside | Rigid | 07/08/1994 | None |  |  | Clay | 1 |  |  |  |  | 115.9 | 07/23/1991 |  | MnROAD Low Volume Road | 1081
44-O-1991 | 44 | Outside | Rigid | 07/08/1994 | None |  |  | Clay | 1 |  |  |  |  | 96.1 | 07/23/1991 |  | MnROAD Low Volume Road | 1081
44-I-1991 | 44 | Inside | Rigid | 08/25/1994 | None |  |  | Clay | 1 |  |  |  |  | 105.7 | 07/23/1991 |  | MnROAD Low Volume Road | 1129 | 1020
44-O-1991 | 44 | Outside | Rigid | 08/25/1994 | None |  |  | Clay | 1 |  |  |  |  | 94.2 | 07/23/1991 |  | MnROAD Low Volume Road | 1129 | 259
44-I-1991 | 44 | Inside | Rigid | 10/06/1994 | None |  |  | Clay | 1 |  |  |  |  | 102.5 | 07/23/1991 |  | MnROAD Low Volume Road | 1171 | 2462
44-O-1991 | 44 | Outside | Rigid | 10/06/1994 | None |  |  | Clay | 1 |  |  |  |  | 96.1 | 07/23/1991 |  | MnROAD Low Volume Road | 1171 | 716
44-I-1991 | 44 | Inside | Rigid | 02/02/1995 | None |  |  | Clay | 1 |  |  |  |  | 103.8 | 07/23/1991 |  | MnROAD Low Volume Road | 1290 | 6361
44-O-1991 | 44 | Outside | Rigid | 02/02/1995 | None |  |  | Clay | 1 |  |  |  |  | 113.9 | 07/23/1991 |  | MnROAD Low Volume Road | 1290 | 1782
44-I-1991 | 44 | Inside | Rigid | 03/17/1995 | None |  |  | Clay | 1 |  |  |  |  | 107.6 | 07/23/1991 |  | MnROAD Low Volume Road | 1333 | 7782
44-O-1991 | 44 | Outside | Rigid | 03/17/1995 | None |  |  | Clay | 1 |  |  |  |  | 108.2 | 07/23/1991 |  | MnROAD Low Volume Road | 1333 | 2333
44-I-1991 | 44 | Inside | Rigid | 03/23/1995 | None |  |  | Clay | 1 |  |  |  |  | 110.1 | 07/23/1991 |  | MnROAD Low Volume Road | 1339 | 7897
44-O-1991 | 44 | Outside | Rigid | 03/23/1995 | None |  |  | Clay | 1 |  |  |  |  | 113.9 | 07/23/1991 |  | MnROAD Low Volume Road | 1339 | 2466
44-I-1991 | 44 | Inside | Rigid | 05/05/1995 | None |  |  | Clay | 1 |  |  |  |  | 97.4 | 07/23/1991 |  | MnROAD Low Volume Road | 1382 | 9708
44-O-1991 | 44 | Outside | Rigid | 05/05/1995 | None |  |  | Clay | 1 |  |  |  |  | 109.5 | 07/23/1991 |  | MnROAD Low Volume Road | 1382 | 3026
44-I-1991 | 44 | Inside | Rigid | 06/14/1995 | None |  |  | Clay | 1 |  |  |  |  | 107.6 | 07/23/1991 |  | MnROAD Low Volume Road | 1422 | 11122
44-O-1991 | 44 | Outside | Rigid | 06/14/1995 | None |  |  | Clay | 1 |  |  |  |  | 99.3 | 07/23/1991 |  | MnROAD Low Volume Road | 1422 | 3687
44-I-1991 | 44 | Inside | Rigid | 09/20/1995 | None |  |  | Clay | 1 |  |  |  |  | 117.8 | 07/23/1991 |  | MnROAD Low Volume Road | 1520 | 14508
44-O-1991 | 44 | Outside | Rigid | 09/20/1995 | None |  |  | Clay | 1 |  |  |  |  | 100.6 | 07/23/1991 |  | MnROAD Low Volume Road | 1520 | 4984
44-I-1991 | 44 | Inside | Rigid | 12/06/1995 | None |  |  | Clay | 1 |  |  |  |  | 112 | 07/23/1991 |  | MnROAD Low Volume Road | 1597 | 17232
44-O-1991 | 44 | Outside | Rigid | 12/06/1995 | None |  |  | Clay | 1 |  |  |  |  | 106.3 | 07/23/1991 |  | MnROAD Low Volume Road | 1597 | 6070
44-I-1991 | 44 | Inside | Rigid | 02/16/1996 | None |  |  | Clay | 1 |  |  |  |  | 101.9 | 07/23/1991 |  | MnROAD Low Volume Road | 1669 | 19954
44-O-1991 | 44 | Outside | Rigid | 02/16/1996 | None |  |  | Clay | 1 |  |  |  |  | 103.1 | 07/23/1991 |  | MnROAD Low Volume Road | 1669 | 6606
44-I-1991 | 44 | Inside | Rigid | 05/09/1996 | None |  |  | Clay | 1 |  |  |  |  | 115.2 | 07/23/1991 |  | MnROAD Low Volume Road | 1752 | 23964
44-O-1991 | 44 | Outside | Rigid | 05/09/1996 | None |  |  | Clay | 1 |  |  |  |  | 103.1 | 07/23/1991 |  | MnROAD Low Volume Road | 1752 | 8171
44-I-1991 | 44 | Inside | Rigid | 06/25/1996 | None |  |  | Clay | 1 |  |  |  |  | 121 | 07/23/1991 |  | MnROAD Low Volume Road | 1799 | 25658
44-O-1991 | 44 | Outside | Rigid | 06/25/1996 | None |  |  | Clay | 1 |  |  |  |  | 105.7 | 07/23/1991 |  | MnROAD Low Volume Road | 1799 | 8880
44-I-1991 | 44 | Inside | Rigid | 10/27/1996 | None |  |  | Clay | 1 |  |  |  |  | 108.2 | 07/23/1991 |  | MnROAD Low Volume Road | 1923 | 30098
44-O-1991 | 44 | Outside | Rigid | 10/27/1996 | None |  |  | Clay | 1 |  |  |  |  | 105 | 07/23/1991 |  | MnROAD Low Volume Road | 1923 | 10173
44-I-1991 | 44 | Inside | Rigid | 06/26/1997 | None |  |  | Clay | 1 | 490 | 94.2 | 99.3 | 96.8 |  | 07/23/1991 |  | MnROAD Low Volume Road | 2165 | 40411
44-I-1991 | 44 | Inside | Rigid | 06/26/1997 | None |  |  | Clay | 2 | 490.2 | 91.7 | 96.8 | 94.2 |  | 07/23/1991 |  | MnROAD Low Volume Road | 2165 | 40411
44-I-1991 | 44 | Inside | Rigid | 06/26/1997 | None |  |  | Clay | 3 | 490 | 93.6 | 100.6 | 96.8 |  | 07/23/1991 |  | MnROAD Low Volume Road | 2165 | 40411
44-O-1991 | 44 | Outside | Rigid | 06/26/1997 | None |  |  | Clay | 1 | 509.5 | 90.4 | 124.8 | 107.6 |  | 07/23/1991 |  | MnROAD Low Volume Road | 2165 | 13022
44-O-1991 | 44 | Outside | Rigid | 06/26/1997 | None |  |  | Clay | 2 | 510.6 | 95.5 | 118.4 | 106.9 |  | 07/23/1991 |  | MnROAD Low Volume Road | 2165 | 13022
44-O-1991 | 44 | Outside | Rigid | 06/26/1997 | None |  |  | Clay | 3 | 510.6 | 86.6 | 116.5 | 101.2 |  | 07/23/1991 |  | MnROAD Low Volume Road | 2165 | 13022
44-I-1991 | 44 | Inside | Rigid | 11/12/1997 | None |  |  | Clay |  | 490.2 | 80.2 | 92.3 | 86.6 |  | 07/23/1991 |  | MnROAD Low Volume Road | 2304 | 43468
44-O-1991 | 44 | Outside | Rigid | 11/12/1997 | None |  |  | Clay |  | 509.7 | 105.7 | 116.5 | 110.8 |  | 07/23/1991 |  | MnROAD Low Volume Road | 2304 | 14040
44-I-1991 | 44 | Inside | Rigid | 02/10/1998 | None |  |  | Clay | 1 | 490 | 92.3 | 102.5 | 97.4 |  | 07/23/1991 |  | MnROAD Low Volume Road | 2394 | 44217
44-O-1991 | 44 | Outside | Rigid | 02/10/1998 | None |  |  | Clay | 1 | 510 | 91.7 | 124.8 | 108.2 |  | 07/23/1991 |  | MnROAD Low Volume Road | 2394 | 14138
44-I-1991 | 44 | Inside | Rigid | 03/10/1998 | None |  |  | Clay | 1 | 490 | 101.2 | 114.6 | 108.2 |  | 07/23/1991 |  | MnROAD Low Volume Road | 2422 | 45383
44-O-1991 | 44 | Outside | Rigid | 03/10/1998 | None |  |  | Clay | 1 | 510 | 84.7 | 130.5 | 107.6 |  | 07/23/1991 |  | MnROAD Low Volume Road | 2422 | 14338
44-I-1991 | 44 | Inside | Rigid | 05/28/1998 | None |  |  | Clay | 1 | 490 | 100.6 | 113.3 | 106.9 |  | 07/23/1991 |  | MnROAD Low Volume Road | 2501 | 49443
44-O-1991 | 44 | Outside | Rigid | 05/28/1998 | None |  |  | Clay | 1 | 509.9 | 88.5 | 119.7 | 103.8 |  | 07/23/1991 |  | MnROAD Low Volume Road | 2501 | 14931
44-I-1991 | 44 | Inside | Rigid | 08/21/1998 | None |  |  | Clay | 1 | 490 | 111.4 | 119.7 | 115.9 |  | 07/23/1991 |  | MnROAD Low Volume Road | 2586 | 54211
44-O-1991 | 44 | Outside | Rigid | 08/21/1998 | None |  |  | Clay | 1 | 510 | 97.4 | 124.8 | 110.8 |  | 07/23/1991 |  | MnROAD Low Volume Road | 2586 | 15992
44-I-1991 | 44 | Inside | Rigid | 11/04/1998 | None |  |  | Clay | 1 | 490 | 110.8 | 126.7 | 118.4 |  | 07/23/1991 |  | MnROAD Low Volume Road | 2661 | 57655
44-O-1991 | 44 | Outside | Rigid | 11/04/1998 | None |  |  | Clay | 1 | 510 | 101.2 | 126.7 | 113.9 |  | 07/23/1991 |  | MnROAD Low Volume Road | 2661 | 17045
44-I-1991 | 44 | Inside | Rigid | 04/02/1999 | None |  |  | Clay | 1 | 490 | 109.5 | 123.5 | 116.5 |  | 07/23/1991 |  | MnROAD Low Volume Road | 2810 | 62703
44-O-1991 | 44 | Outside | Rigid | 04/02/1999 | None |  |  | Clay | 1 | 510 | 96.8 | 123.5 | 110.1 |  | 07/23/1991 |  | MnROAD Low Volume Road | 2810 | 18768
44-I-1991 | 44 | Inside | Rigid | 07/07/1999 | None |  |  | Clay | 1 | 490 | 112.7 | 122.9 | 117.8 |  | 07/23/1991 |  | MnROAD Low Volume Road | 2906 | 64005
44-O-1991 | 44 | Outside | Rigid | 07/07/1999 | None |  |  | Clay | 1 | 510 | 105.7 | 128.6 | 117.1 |  | 07/23/1991 |  | MnROAD Low Volume Road | 2906 | 19568
44-I-1991 | 44 | Inside | Rigid | 12/02/1999 | None |  |  | Clay | 1 | 488.5 | 100.6 | 115.9 | 108.2 |  | 07/23/1991 |  | MnROAD Low Volume Road | 3054 | 66148
44-O-1991 | 44 | Outside | Rigid | 12/02/1999 | None |  |  | Clay | 1 | 510.2 | 101.2 | 123.5 | 112.7 |  | 07/23/1991 |  | MnROAD Low Volume Road | 3054 | 20231
44-I-1991 | 44 | Inside | Rigid | 02/07/2000 | None |  |  | Clay | 1 | 488.7 | 101.2 | 111.4 | 106.3 |  | 07/23/1991 |  | MnROAD Low Volume Road | 3121 | 69640
44-O-1991 | 44 | Outside | Rigid | 02/07/2000 | None |  |  | Clay | 1 | 509.5 | 86.6 | 129.9 | 108.2 |  | 07/23/1991 |  | MnROAD Low Volume Road | 3121 | 20958
44-I-1991 | 44 | Inside | Rigid | 07/17/2000 | None |  |  | Clay | 1 | 489.2 | 106.3 | 115.9 | 110.8 |  | 07/23/1991 |  | MnROAD Low Volume Road | 3282 | 75360
44-O-1991 | 44 | Outside | Rigid | 07/17/2000 | None |  |  | Clay | 1 | 509.5 | 93.6 | 125.4 | 109.5 |  | 07/23/1991 |  | MnROAD Low Volume Road | 3282 | 22671
44-I-1991 | 44 | Inside | Rigid | 05/15/2001 | None |  |  | Clay | 1 | 471.1 | 100.6 | 97.4 | 98.7 |  | 07/23/1991 |  | MnROAD Low Volume Road | 3584 | 88915
44-I-1991 | 44 | Inside | Rigid | 05/15/2001 | None |  |  | Clay | 2 | 468.6 | 97.4 | 111.4 | 104.4 |  | 07/23/1991 |  | MnROAD Low Volume Road | 3584 | 88915
44-I-1991 | 44 | Inside | Rigid | 05/15/2001 | None |  |  | Clay | 3 | 469.5 | 106.3 | 104.4 | 105.7 |  | 07/23/1991 |  | MnROAD Low Volume Road | 3584 | 88915
44-I-1991 | 44 | Inside | Rigid | 05/15/2001 | None |  |  | Clay | 4 | 470.9 | 111.4 | 110.8 | 110.8 |  | 07/23/1991 |  | MnROAD Low Volume Road | 3584 | 88915
44-O-1991 | 44 | Outside | Rigid | 05/15/2001 | None |  |  | Clay | 1 | 470 | 118.4 | 142.6 | 130.5 |  | 07/23/1991 |  | MnROAD Low Volume Road | 3584 | 26358
44-O-1991 | 44 | Outside | Rigid | 05/15/2001 | None |  |  | Clay | 2 | 470.6 | 118.4 | 143.9 | 131.1 |  | 07/23/1991 |  | MnROAD Low Volume Road | 3584 | 26358
44-O-1991 | 44 | Outside | Rigid | 05/15/2001 | None |  |  | Clay | 3 | 471.2 | 118.4 | 158.5 | 138.8 |  | 07/23/1991 |  | MnROAD Low Volume Road | 3584 | 26358
44-O-1991 | 44 | Outside | Rigid | 05/15/2001 | None |  |  | Clay | 4 | 469.9 | 121.6 | 149.6 | 135.6 |  | 07/23/1991 |  | MnROAD Low Volume Road | 3584 | 26358
44-I-1991 | 44 | Inside | Rigid | 07/09/2001 | None |  |  | Clay | 1 | 471.1 | 107.6 | 115.9 | 111.4 |  | 07/23/1991 |  | MnROAD Low Volume Road | 3639 | 90425
44-O-1991 | 44 | Outside | Rigid | 07/09/2001 | None |  |  | Clay | 1 | 470.1 | 134.3 | 163 | 149 |  | 07/23/1991 |  | MnROAD Low Volume Road | 3639 | 26828
44-I-1991 | 44 | Inside | Rigid | 07/31/2001 | None |  |  | Clay | 1 | 468.6 | 100.6 | 109.5 | 105 |  | 07/23/1991 |  | MnROAD Low Volume Road | 3661 | 91717
44-O-1991 | 44 | Outside | Rigid | 07/31/2001 | None |  |  | Clay | 1 | 470.1 | 149.6 | 154.7 | 152.1 |  | 07/23/1991 |  | MnROAD Low Volume Road | 3661 | 27056
44-I-1991 | 44 | Inside | Rigid | 09/21/2001 | None |  |  | Clay | 1 | 468.6 | 107.6 | 107.6 | 107.6 |  | 07/23/1991 |  | MnROAD Low Volume Road | 3713 | 93670
44-O-1991 | 44 | Outside | Rigid | 09/21/2001 | None |  |  | Clay | 1 | 471.1 | 100.6 | 128.6 | 114.6 |  | 07/23/1991 |  | MnROAD Low Volume Road | 3713 | 27569
44-I-1991 | 44 | Inside | Rigid | 10/19/2001 | None |  |  | Clay | 1 | 469.4 | 99.3 | 104.4 | 101.9 |  | 07/23/1991 |  | MnROAD Low Volume Road | 3741 | 93670
44-O-1991 | 44 | Outside | Rigid | 10/19/2001 | None |  |  | Clay | 1 | 470.4 | 91.7 | 133.7 | 112.7 |  | 07/23/1991 |  | MnROAD Low Volume Road | 3741 | 27569
44-I-1991 | 44 | Inside | Rigid | 12/21/2001 | None |  |  | Clay | 1 | 470.4 | 0 |  | 0 |  | 07/23/1991 |  | MnROAD Low Volume Road | 3804 | 95205
44-O-1991 | 44 | Outside | Rigid | 12/21/2001 | None |  |  | Clay | 1 | 470.1 | 126.7 | 165.5 | 146.4 |  | 07/23/1991 |  | MnROAD Low Volume Road | 3804 | 28146
44-I-1991 | 44 | Inside | Rigid | 01/28/2002 | None |  |  | Clay | 1 | 469.4 | 120.3 | 129.9 | 124.8 |  | 07/23/1991 |  | MnROAD Low Volume Road | 3842 | 96792
44-O-1991 | 44 | Outside | Rigid | 01/28/2002 | None |  |  | Clay | 1 | 470.4 | 100.6 | 149 | 124.8 |  | 07/23/1991 |  | MnROAD Low Volume Road | 3842 | 28468
44-I-1991 | 44 | Inside | Rigid | 02/28/2002 | None |  |  | Clay | 1 | 469.6 | 111.4 | 109.5 | 110.8 |  | 07/23/1991 |  | MnROAD Low Volume Road | 3873 | 98291
44-O-1991 | 44 | Outside | Rigid | 02/28/2002 | None |  |  | Clay | 1 | 470.1 | 105.7 | 149 | 127.3 |  | 07/23/1991 |  | MnROAD Low Volume Road | 3873 | 28866
44-I-1991 | 44 | Inside | Rigid | 03/29/2002 | None |  | 11:45:00 AM | Clay | 1 | 469.9 | 121.6 | 140.7 | 131.1 |  | 07/23/1991 |  | MnROAD Low Volume Road | 3902 | 99752
44-I-1991 | 44 | Inside | Rigid | 05/14/2002 | None |  | 10:24:00 AM | Clay | 1 | 469.9 | 111.4 | 147.7 | 129.9 |  | 07/23/1991 |  | MnROAD Low Volume Road | 3948 | 101645
44-I-1991 | 44 | Inside | Rigid | 06/28/2002 | None |  | 1:17:00 PM | Clay | 1 | 470.4 | 0 |  | 0 |  | 07/23/1991 |  | MnROAD Low Volume Road | 3993 | 103321
44-O-1991 | 44 | Outside | Rigid | 06/28/2002 | None |  | 11:20:00 AM | Clay | 1 | 470.6 | 125.4 | 149 | 136.9 |  | 07/23/1991 |  | MnROAD Low Volume Road | 3993 | 30070
44-I-1991 | 44 | Inside | Rigid | 02/28/2003 | None |  | 10:10:00 AM | Clay | 1 | 0 | 0 |  | 0 |  | 07/23/1991 |  | MnROAD Low Volume Road | 4238 | 114248
44-O-1991 | 44 | Outside | Rigid | 02/28/2003 | None |  | 10:13:00 AM | Clay | 1 | 470.6 | 122.9 | 147.7 | 135 |  | 07/23/1991 |  | MnROAD Low Volume Road | 4238 | 32311
44-I-1991 | 44 | Inside | Rigid | 04/01/2003 | None |  | 10:27:00 AM | Clay | 2 | 470.1 | 153.4 | 177 | 165.5 |  | 07/23/1991 |  | MnROAD Low Volume Road | 4270 | 115918
44-O-1991 | 44 | Outside | Rigid | 04/01/2003 | None |  | 10:28:00 AM | Clay | 2 | 469.9 | 115.9 | 142.6 | 129.2 |  | 07/23/1991 |  | MnROAD Low Volume Road | 4270 | 32880
44-I-1991 | 44 | Inside | Rigid | 06/05/2003 | None |  | 10:18:00 AM | Clay | 3 | 470 | 153.4 | 149.6 | 151.5 |  | 07/23/1991 |  | MnROAD Low Volume Road | 4335 | 117911
44-O-1991 | 44 | Outside | Rigid | 06/05/2003 | None |  | 10:19:00 AM | Clay | 3 | 469.7 | 116.5 | 142 | 129.2 |  | 07/23/1991 |  | MnROAD Low Volume Road | 4335 | 33657
44-I-1991 | 44 | Inside | Rigid | 07/15/2003 | None |  | 12:56:00 PM | Clay | 4 | 469.9 | 254 | 267.4 | 261 |  | 07/23/1991 |  | MnROAD Low Volume Road | 4375 | 118456
44-O-1991 | 44 | Outside | Rigid | 07/15/2003 | None |  | 12:33:00 PM | Clay | 4 | 470.4 | 154.7 | 194.2 | 174.4 |  | 07/23/1991 |  | MnROAD Low Volume Road | 4375 | 34092
44-I-1991 | 44 | Inside | Rigid | 08/13/2003 | None |  | 12:31:00 PM | Clay | 5 | 469.9 | 171.9 | 168.1 | 170 |  | 07/23/1991 |  | MnROAD Low Volume Road | 4404 | 119254
44-I-1991 | 44 | Inside | Rigid | 08/13/2003 | None |  | 11:50:00 AM | Clay | 25 | 441.7 | 127.3 | 129.9 | 128.6 |  | 07/23/1991 |  | MnROAD Low Volume Road | 4404 | 119254
44-O-1991 | 44 | Outside | Rigid | 08/13/2003 | None |  | 12:18:00 PM | Clay | 5 | 469.9 | 117.8 | 163.6 | 140.7 |  | 07/23/1991 |  | MnROAD Low Volume Road | 4404 | 34474
44-O-1991 | 44 | Outside | Rigid | 08/13/2003 | None |  | 11:37:00 AM | Clay | 25 | 459.7 | 163.6 | 203.7 | 184 |  | 07/23/1991 |  | MnROAD Low Volume Road | 4404 | 34474
44-I-1991 | 44 | Inside | Rigid | 08/19/2003 | None |  | 11:15:00 AM | Clay | 6 | 471.1 | 152.8 | 164.9 | 158.5 |  | 07/23/1991 |  | MnROAD Low Volume Road | 4410 | 119254
44-I-1991 | 44 | Inside | Rigid | 08/19/2003 | None |  | 12:49:00 PM | Clay | 26 | 440.7 | 149.6 | 146.4 | 148.3 |  | 07/23/1991 |  | MnROAD Low Volume Road | 4410 | 119254
44-O-1991 | 44 | Outside | Rigid | 08/19/2003 | None |  | 11:22:00 AM | Clay | 6 | 470.4 | 116.5 | 147.7 | 132.4 |  | 07/23/1991 |  | MnROAD Low Volume Road | 4410 | 34474
44-O-1991 | 44 | Outside | Rigid | 08/19/2003 | None |  | 12:35:00 PM | Clay | 26 | 460.2 | 125.4 | 170 | 147.7 |  | 07/23/1991 |  | MnROAD Low Volume Road | 4410 | 34474
44-I-1991 | 44 | Inside | Rigid | 11/20/2003 | None |  | 11:05:00 AM | Clay | 8 | 441 | 108.2 | 119.7 | 113.9 |  | 07/23/1991 |  | MnROAD Low Volume Road | 4503 | 121914
44-O-1991 | 44 | Outside | Rigid | 11/20/2003 | None |  | 11:25:00 AM | Clay | 8 | 460.2 | 124.8 | 164.9 | 144.5 |  | 07/23/1991 |  | MnROAD Low Volume Road | 4503 | 35491
44-I-1991 | 44 | Inside | Rigid | 06/07/2004 | None |  | 10:04:00 AM | Clay | 2 | 441.5 | 105.7 | 117.8 | 111.4 |  | 07/23/1991 |  | MnROAD Low Volume Road | 4703 | 128046
44-O-1991 | 44 | Outside | Rigid | 06/07/2004 | None |  | 10:06:00 AM | Clay | 2 | 460 | 136.9 | 150.9 | 143.9 |  | 07/23/1991 |  | MnROAD Low Volume Road | 4703 | 37509
44-I-1991 | 44 | Inside | Rigid | 06/24/2004 | None |  | 12:09:00 PM | Clay | 3 | 440.7 | 102.5 | 113.3 | 108.2 |  | 07/23/1991 |  | MnROAD Low Volume Road | 4720 | 128046
44-O-1991 | 44 | Outside | Rigid | 06/24/2004 | None |  | 12:10:00 PM | Clay | 3 | 460.2 | 120.3 | 149.6 | 135 |  | 07/23/1991 |  | MnROAD Low Volume Road | 4720 | 37509
44-I-1991 | 44 | Inside | Rigid | 06/28/2004 | None |  | 11:36:00 AM | Clay | 4 | 441.5 | 427.8 | 149.6 | 289 |  | 07/23/1991 |  | MnROAD Low Volume Road | 4724 | 128049
44-O-1991 | 44 | Outside | Rigid | 06/28/2004 | None |  | 11:37:00 AM | Clay | 4 | 460 | 126.7 | 142.6 | 134.3 |  | 07/23/1991 |  | MnROAD Low Volume Road | 4724 | 37509
44-I-1991 | 44 | Inside | Rigid | 12/15/2004 | None |  | 12:32:00 PM | Clay | 6 | 441.2 | 102.5 | 116.5 | 109.5 |  | 07/23/1991 |  | MnROAD Low Volume Road | 4894 | 128988
44-O-1991 | 44 | Outside | Rigid | 12/15/2004 | None |  | 12:33:00 PM | Clay | 6 | 460.7 | 114.6 | 130.5 | 122.9 |  | 07/23/1991 |  | MnROAD Low Volume Road | 4894 | 37811
44-I-1991 | 44 | Inside | Rigid | 12/29/2004 | None |  | 9:53:00 AM | Clay | 7 | 374 | 94.2 | 93.6 | 94.2 |  | 07/23/1991 |  | MnROAD Low Volume Road | 4908 | 129584
44-O-1991 | 44 | Outside | Rigid | 12/29/2004 | None |  | 9:54:00 AM | Clay | 7 | 462.5 | 110.8 | 145.8 | 128 |  | 07/23/1991 |  | MnROAD Low Volume Road | 4908 | 37980
44-I-1991 | 44 | Inside | Rigid | 04/01/2005 | None |  | 8:10:00 AM | Clay | 1 | 441.2 | 100.6 | 105.7 | 103.1 |  | 07/23/1991 |  | MnROAD Low Volume Road | 5001 | 132851
44-O-1991 | 44 | Outside | Rigid | 04/01/2005 | None |  | 8:11:00 AM | Clay | 1 | 460.2 | 113.3 | 129.9 | 121.6 |  | 07/23/1991 |  | MnROAD Low Volume Road | 5001 | 39153
44-I-1991 | 44 | Inside | Rigid | 08/15/2005 | None |  | 10:00:00 AM | Clay | 2 | 444.5 | 102.5 | 110.8 | 106.3 |  | 07/23/1991 |  | MnROAD Low Volume Road | 5137 | 137009
44-O-1991 | 44 | Outside | Rigid | 08/15/2005 | None |  | 10:02:00 AM | Clay | 2 | 459.7 | 108.2 | 135.6 | 122.2 |  | 07/23/1991 |  | MnROAD Low Volume Road | 5137 | 40414
44-I-1991 | 44 | Inside | Rigid | 10/26/2005 | None |  | 8:05:00 AM | Clay | 4 | 449.1 | 102.5 | 115.9 | 108.9 |  | 07/23/1991 |  | MnROAD Low Volume Road | 5209 | 137657
44-O-1991 | 44 | Outside | Rigid | 10/26/2005 | None |  | 8:06:00 AM | Clay | 4 | 459.9 | 106.3 | 133.7 | 120.3 |  | 07/23/1991 |  | MnROAD Low Volume Road | 5209 | 41086
44-I-1991 | 44 | Inside | Rigid | 03/10/2006 | None |  | 10:52:00 AM | Clay | 1 | 444.5 | 100.6 | 114.6 | 107.6 |  | 07/23/1991 |  | MnROAD Low Volume Road | 5344 | 142088
44-O-1991 | 44 | Outside | Rigid | 03/10/2006 | None |  | 10:54:00 AM | Clay | 1 | 463.7 | 109.5 | 134.3 | 122.2 |  | 07/23/1991 |  | MnROAD Low Volume Road | 5344 | 42214
44-I-1991 | 44 | Inside | Rigid | 04/10/2006 | None |  | 12:57:00 PM | Clay | 2 | 449.4 | 107.6 | 114.6 | 110.8 |  | 07/23/1991 |  | MnROAD Low Volume Road | 5375 | 143629
44-O-1991 | 44 | Outside | Rigid | 04/10/2006 | None |  | 12:58:00 PM | Clay | 2 | 462.5 | 121.6 | 135.6 | 128.6 |  | 07/23/1991 |  | MnROAD Low Volume Road | 5375 | 42777
44-I-1991 | 44 | Inside | Rigid | 10/05/2006 | None |  | 7:40:00 AM | Clay | 3 | 491 | 100.6 | 112.7 | 106.3 |  | 07/23/1991 |  | MnROAD Low Volume Road | 5553 | 147113
44-O-1991 | 44 | Outside | Rigid | 10/05/2006 | None |  | 7:42:00 AM | Clay | 3 | 512.2 | 109.5 | 137.5 | 123.5 |  | 07/23/1991 |  | MnROAD Low Volume Road | 5553 | 44070
44-I-1991 | 44 | Inside | Rigid | 04/23/2007 | None |  | 12:12:00 PM | Clay | 1 | 438.9 | 99.3 | 110.8 | 105 |  | 07/23/1991 |  | MnROAD Low Volume Road | 5753 | 155087
44-O-1991 | 44 | Outside | Rigid | 04/23/2007 | None |  | 12:14:00 PM | Clay | 1 | 465.7 | 118.4 | 138.8 | 128.6 |  | 07/23/1991 |  | MnROAD Low Volume Road | 5753 | 46351
44-I-1991 | 44 | Inside | Rigid | 11/21/2007 | None |  | 9:34:00 AM | Clay | 2 | 443.2 | 104.4 | 110.8 | 107.6 |  | 07/23/1991 |  | MnROAD Low Volume Road | 5965 | 156748
44-O-1991 | 44 | Outside | Rigid | 11/21/2007 | None |  | 9:36:00 AM | Clay | 2 | 461 | 112.7 | 131.8 | 122.2 |  | 07/23/1991 |  | MnROAD Low Volume Road | 5965 | 46612
44-I-1991 | 44 | Inside | Rigid | 04/15/2008 | None |  | 1:40:00 PM | Clay | 2 | 441 | 109.5 | 121.6 | 115.9 |  | 07/23/1991 |  | MnROAD Low Volume Road | 6111 | 162788
44-O-1991 | 44 | Outside | Rigid | 04/15/2008 | None |  | 1:25:00 PM | Clay | 2 | 464.5 | 127.3 | 142 | 135 |  | 07/23/1991 |  | MnROAD Low Volume Road | 6111 | 46612
44-I-1991 | 44 | Inside | Rigid | 04/27/2009 | None |  | 11:33:00 AM | Clay | 1 | 441 | 97.4 | 109.5 | 103.8 |  | 07/23/1991 |  | MnROAD Low Volume Road | 6488 | 167269
44-O-1991 | 44 | Outside | Rigid | 04/27/2009 | None |  | 11:34:00 AM | Clay | 1 | 463.9 | 113.3 | 142 | 127.3 |  | 07/23/1991 |  | MnROAD Low Volume Road | 6488 | 46612
44-I-1991 | 44 | Inside | Rigid | 10/28/2009 | None |  | 10:09:00 AM | Clay | 2 | 442.9 | 104.4 | 116.5 | 110.8 |  | 07/23/1991 |  | MnROAD Low Volume Road | 6672 | 171317
44-O-1991 | 44 | Outside | Rigid | 10/28/2009 | None |  | 9:56:00 AM | Clay | 2 | 463.7 | 114.6 | 135.6 | 125.4 |  | 07/23/1991 |  | MnROAD Low Volume Road | 6672 | 46612
44-I-1991 | 44 | Inside | Rigid | 10/12/2010 | None |  | 9:10:00 AM | Clay | 1 | 440.7 | 102.5 | 114.6 | 108.9 |  | 07/23/1991 |  | MnROAD Low Volume Road | 7021 | 181338
44-O-1991 | 44 | Outside | Rigid | 10/12/2010 | None |  | 9:02:00 AM | Clay | 1 | 450.7 | 112.7 | 142 | 127.3 |  | 07/23/1991 |  | MnROAD Low Volume Road | 7021 | 46612
44-I-1991 | 44 | Inside | Rigid | 04/29/2011 | None |  | 11:09:00 AM | Clay | 1 | 439.5 | 112 | 138.1 | 125.4 |  | 07/23/1991 |  | MnROAD Low Volume Road | 7220 | 188839
44-O-1991 | 44 | Outside | Rigid | 04/29/2011 | None |  | 11:15:00 AM | Clay | 1 | 461.7 | 110.1 | 140 | 125.4 |  | 07/23/1991 |  | MnROAD Low Volume Road | 7220 | 46612
44-I-1991 | 44 | Inside | Rigid | 11/14/2011 | None |  | 10:44:00 AM | Clay | 1 | 442 | 115.9 | 131.1 | 123.5 |  | 07/23/1991 |  | MnROAD Low Volume Road | 7419 | 191389
44-O-1991 | 44 | Outside | Rigid | 11/14/2011 | None |  | 10:39:00 AM | Clay | 1 | 459.7 | 105 | 150.2 | 128 |  | 07/23/1991 |  | MnROAD Low Volume Road | 7419 | 46612
44-I-1991 | 44 | Inside | Rigid | 04/05/2012 | None |  | 1:51:00 PM | Clay | 1 | 447.2 | 113.9 | 129.2 | 121.6 |  | 07/23/1991 |  | MnROAD Low Volume Road | 7562 | 197616
44-O-1991 | 44 | Outside | Rigid | 04/05/2012 | None |  | 1:56:00 PM | Clay | 1 | 470.2 | 134.3 | 154.1 | 144.5 |  | 07/23/1991 |  | MnROAD Low Volume Road | 7562 | 46612
44-I-1991 | 44 | Inside | Rigid | 11/08/2012 | None |  | 10:23:00 AM | Clay | 1 | 431.7 | 119 | 128.6 | 124.1 |  | 07/23/1991 |  | MnROAD Low Volume Road | 7779 | 204762
44-O-1991 | 44 | Outside | Rigid | 11/08/2012 | None |  | 10:26:00 AM | Clay | 1 | 456.7 | 112 | 133 | 122.9 |  | 07/23/1991 |  | MnROAD Low Volume Road | 7779 | 46612
44-I-1991 | 44 | Inside | Rigid | 04/26/2013 | None |  | 1:38:00 PM | Clay | 1 | 441.4 | 115.2 | 124.8 | 119.7 |  | 07/23/1991 |  | MnROAD Low Volume Road | 7948 | 210741
44-O-1991 | 44 | Outside | Rigid | 04/26/2013 | None |  | 1:42:00 PM | Clay | 1 | 460.3 | 137.5 | 154.1 | 145.8 |  | 07/23/1991 |  | MnROAD Low Volume Road | 7948 | 46612
44-I-1991 | 44 | Inside | Rigid | 11/08/2013 | None |  | 11:13:00 AM | Clay | 1 | 449 | 117.1 | 141.3 | 129.2 |  | 07/23/1991 |  | MnROAD Low Volume Road | 8144 | 215029
44-O-1991 | 44 | Outside | Rigid | 11/08/2013 | None |  | 11:24:00 AM | Clay | 1 | 455.4 | 100.6 | 133 | 116.5 |  | 07/23/1991 |  | MnROAD Low Volume Road | 8144 | 46612
44-I-1991 | 44 | Inside | Rigid | 04/22/2014 | None |  | 1:29:00 PM | Clay | 1 | 453.5 | 126 | 139.4 | 132.4 |  | 07/23/1991 |  | MnROAD Low Volume Road | 8309 | 221587
44-O-1991 | 44 | Outside | Rigid | 04/22/2014 | None |  | 1:35:00 PM | Clay | 1 | 460.3 | 108.9 | 128.6 | 119 |  | 07/23/1991 |  | MnROAD Low Volume Road | 8309 | 46612
44-I-1991 | 44 | Inside | Rigid | 10/10/2014 | None |  | 2:39:00 PM | Clay | 1 | 438 | 118.4 | 136.9 | 128 |  | 07/23/1991 |  | MnROAD Low Volume Road | 8480 | 227739
44-O-1991 | 44 | Outside | Rigid | 10/10/2014 | None |  | 2:40:00 PM | Clay | 1 | 456.9 | 103.1 | 128 | 115.9 |  | 07/23/1991 |  | MnROAD Low Volume Road | 8480 | 46612
44-I-1991 | 44 | Inside | Rigid | 05/06/2015 | None |  | 12:31:00 PM | Clay | 1 | 451.2 | 124.1 | 138.1 | 131.1 |  | 07/23/1991 |  | MnROAD Low Volume Road | 8688 | 237490
44-O-1991 | 44 | Outside | Rigid | 05/06/2015 | None |  | 12:33:00 PM | Clay | 1 | 449 | 98.7 | 121.6 | 110.1 |  | 07/23/1991 |  | MnROAD Low Volume Road | 8688 | 46612
44-I-1991 | 44 | Inside | Rigid | 11/13/2015 | None |  | 12:32:00 PM | Clay | 1 | 451.6 | 113.9 | 136.9 | 125.4 |  | 07/23/1991 |  | MnROAD Low Volume Road | 8879 | 242032
44-O-1991 | 44 | Outside | Rigid | 11/13/2015 | None |  | 12:33:00 PM | Clay | 1 | 447.2 | 102.5 | 128.6 | 115.9 |  | 07/23/1991 |  | MnROAD Low Volume Road | 8879 | 46612
44-I-1991 | 44 | Inside | Rigid | 06/14/2018 | None |  | 7:59:00 AM | Clay | 1 | 376.5 | 106.3 | 173.8 | 140 |  | 07/23/1991 |  | MnROAD Low Volume Road | 9823 | 280422
44-O-1991 | 44 | Outside | Rigid | 06/14/2018 | None |  | 8:19:00 AM | Clay | 1 | 462.9 | 131.1 | 161.1 | 145.8 |  | 07/23/1991 |  | MnROAD Low Volume Road | 9823 | 46612
44-I-1991 | 44 | Inside | Rigid | 06/21/2018 | None |  | 9:16:00 AM | Clay | 1 | 442 | 121 | 182.7 | 152.1 |  | 07/23/1991 |  | MnROAD Low Volume Road | 9830 | 280636
44-I-1991 | 44 | Inside | Rigid | 06/21/2018 | None |  | 9:42:00 AM | Clay | 2 | 442 | 118.4 | 186.5 | 152.8 |  | 07/23/1991 |  | MnROAD Low Volume Road | 9830 | 280636
44-O-1991 | 44 | Outside | Rigid | 06/21/2018 | None |  | 8:39:00 AM | Clay | 1 | 463 | 129.9 | 146.4 | 138.1 |  | 07/23/1991 |  | MnROAD Low Volume Road | 9830 | 46612
44-O-1991 | 44 | Outside | Rigid | 06/21/2018 | None |  | 8:55:00 AM | Clay | 2 | 463 | 126.7 | 143.2 | 135 |  | 07/23/1991 |  | MnROAD Low Volume Road | 9830 | 46612
44-I-1991 | 44 | Inside | Rigid | 07/09/2018 | None |  | 2:47:00 AM | Clay | 1 | 433.5 | 103.8 | 154.7 | 129.2 |  | 07/23/1991 |  | MnROAD Low Volume Road | 9848 | 280636
44-I-1991 | 44 | Inside | Rigid | 07/09/2018 | None |  | 2:53:00 AM | Clay | 2 | 450.5 | 108.9 | 175.1 | 142 |  | 07/23/1991 |  | MnROAD Low Volume Road | 9848 | 280636
44-I-1991 | 44 | Inside | Rigid | 07/09/2018 | None |  | 2:59:00 AM | Clay | 3 | 438 | 124.1 | 182.7 | 153.4 |  | 07/23/1991 |  | MnROAD Low Volume Road | 9848 | 280636
44-O-1991 | 44 | Outside | Rigid | 07/09/2018 | None |  | 3:03:00 AM | Clay | 1 | 462.9 | 133.7 | 147 | 140.7 |  | 07/23/1991 |  | MnROAD Low Volume Road | 9848 | 46612
44-O-1991 | 44 | Outside | Rigid | 07/09/2018 | None |  | 3:09:00 AM | Clay | 2 | 497 | 133.7 | 145.8 | 140 |  | 07/23/1991 |  | MnROAD Low Volume Road | 9848 | 46612
44-O-1991 | 44 | Outside | Rigid | 07/09/2018 | None |  | 3:15:00 AM | Clay | 3 | 484.2 | 131.8 | 143.2 | 137.5 |  | 07/23/1991 |  | MnROAD Low Volume Road | 9848 | 46612
44-I-1991 | 44 | Inside | Rigid | 07/26/2018 | None |  | 11:03:00 AM | Clay | 1 | 442 | 106.3 | 189.7 | 147.7 |  | 07/23/1991 |  | MnROAD Low Volume Road | 9865 | 281172
44-I-1991 | 44 | Inside | Rigid | 07/26/2018 | None |  | 11:09:00 AM | Clay | 2 | 442 | 106.3 | 183.3 | 144.5 |  | 07/23/1991 |  | MnROAD Low Volume Road | 9865 | 281172
44-I-1991 | 44 | Inside | Rigid | 07/26/2018 | None |  | 11:15:00 AM | Clay | 3 | 442 | 103.8 | 178.9 | 141.3 |  | 07/23/1991 |  | MnROAD Low Volume Road | 9865 | 281172
44-I-1991 | 44 | Inside | Rigid | 08/08/2018 | None |  | 10:32:00 AM | Clay | 1 | 442 | 104.4 | 132.4 | 118.4 |  | 07/23/1991 |  | MnROAD Low Volume Road | 9878 | 281508
44-I-1991 | 44 | Inside | Rigid | 08/08/2018 | None |  | 10:38:00 AM | Clay | 2 | 442 | 105 | 140 | 122.2 |  | 07/23/1991 |  | MnROAD Low Volume Road | 9878 | 281508
44-I-1991 | 44 | Inside | Rigid | 08/08/2018 | None |  | 10:57:00 AM | Clay | 3 | 442 | 118.4 | 157.9 | 138.1 |  | 07/23/1991 |  | MnROAD Low Volume Road | 9878 | 281508
44-I-1991 | 44 | Inside | Rigid | 08/22/2018 | None |  | 7:36:00 AM | Clay | 1 | 442 | 106.9 | 166.1 | 136.9 |  | 07/23/1991 |  | MnROAD Low Volume Road | 9892 | 282072
44-I-1991 | 44 | Inside | Rigid | 08/22/2018 | None |  | 7:43:00 AM | Clay | 2 | 442 | 106.3 | 167.4 | 136.9 |  | 07/23/1991 |  | MnROAD Low Volume Road | 9892 | 282072
44-I-1991 | 44 | Inside | Rigid | 08/22/2018 | None |  | 7:49:00 AM | Clay | 3 | 442 | 108.2 | 166.8 | 137.5 |  | 07/23/1991 |  | MnROAD Low Volume Road | 9892 | 282072
45-I-1991 | 45 | Inside | Rigid | 07/08/1994 | None |  |  | Clay | 1 |  |  |  |  | 81.5 | 07/24/1991 |  | MnROAD Low Volume Road | 1080
45-O-1991 | 45 | Outside | Rigid | 07/08/1994 | None |  |  | Clay | 1 |  |  |  |  | 82.8 | 07/24/1991 |  | MnROAD Low Volume Road | 1080
45-I-1991 | 45 | Inside | Rigid | 08/25/1994 | None |  |  | Clay | 1 |  |  |  |  | 85.3 | 07/24/1991 |  | MnROAD Low Volume Road | 1128 | 1020
45-O-1991 | 45 | Outside | Rigid | 08/25/1994 | None |  |  | Clay | 1 |  |  |  |  | 80.2 | 07/24/1991 |  | MnROAD Low Volume Road | 1128 | 259
45-I-1991 | 45 | Inside | Rigid | 10/06/1994 | None |  |  | Clay | 1 |  |  |  |  | 83.4 | 07/24/1991 |  | MnROAD Low Volume Road | 1170 | 2462
45-O-1991 | 45 | Outside | Rigid | 10/06/1994 | None |  |  | Clay | 1 |  |  |  |  | 82.8 | 07/24/1991 |  | MnROAD Low Volume Road | 1170 | 716
45-I-1991 | 45 | Inside | Rigid | 02/02/1995 | None |  |  | Clay | 1 |  |  |  |  | 78.3 | 07/24/1991 |  | MnROAD Low Volume Road | 1289 | 6361
45-O-1991 | 45 | Outside | Rigid | 02/02/1995 | None |  |  | Clay | 1 |  |  |  |  | 82.8 | 07/24/1991 |  | MnROAD Low Volume Road | 1289 | 1782
45-I-1991 | 45 | Inside | Rigid | 03/17/1995 | None |  |  | Clay | 1 |  |  |  |  | 82.8 | 07/24/1991 |  | MnROAD Low Volume Road | 1332 | 7782
45-O-1991 | 45 | Outside | Rigid | 03/17/1995 | None |  |  | Clay | 1 |  |  |  |  | 77 | 07/24/1991 |  | MnROAD Low Volume Road | 1332 | 2333
45-I-1991 | 45 | Inside | Rigid | 03/23/1995 | None |  |  | Clay | 1 |  |  |  |  | 87.2 | 07/24/1991 |  | MnROAD Low Volume Road | 1338 | 7897
45-O-1991 | 45 | Outside | Rigid | 03/23/1995 | None |  |  | Clay | 1 |  |  |  |  | 84 | 07/24/1991 |  | MnROAD Low Volume Road | 1338 | 2466
45-I-1991 | 45 | Inside | Rigid | 05/05/1995 | None |  |  | Clay | 1 |  |  |  |  | 84 | 07/24/1991 |  | MnROAD Low Volume Road | 1381 | 9708
45-O-1991 | 45 | Outside | Rigid | 05/05/1995 | None |  |  | Clay | 1 |  |  |  |  | 80.2 | 07/24/1991 |  | MnROAD Low Volume Road | 1381 | 3026
45-I-1991 | 45 | Inside | Rigid | 06/14/1995 | None |  |  | Clay | 1 |  |  |  |  | 76.4 | 07/24/1991 |  | MnROAD Low Volume Road | 1421 | 11122
45-O-1991 | 45 | Outside | Rigid | 06/14/1995 | None |  |  | Clay | 1 |  |  |  |  | 71.9 | 07/24/1991 |  | MnROAD Low Volume Road | 1421 | 3687
45-I-1991 | 45 | Inside | Rigid | 09/20/1995 | None |  |  | Clay | 1 |  |  |  |  | 79.6 | 07/24/1991 |  | MnROAD Low Volume Road | 1519 | 14508
45-O-1991 | 45 | Outside | Rigid | 09/20/1995 | None |  |  | Clay | 1 |  |  |  |  | 82.8 | 07/24/1991 |  | MnROAD Low Volume Road | 1519 | 4984
45-I-1991 | 45 | Inside | Rigid | 12/06/1995 | None |  |  | Clay | 1 |  |  |  |  | 85.9 | 07/24/1991 |  | MnROAD Low Volume Road | 1596 | 17232
45-O-1991 | 45 | Outside | Rigid | 12/06/1995 | None |  |  | Clay | 1 |  |  |  |  | 77.7 | 07/24/1991 |  | MnROAD Low Volume Road | 1596 | 6070
45-I-1991 | 45 | Inside | Rigid | 02/16/1996 | None |  |  | Clay | 1 |  |  |  |  | 93.6 | 07/24/1991 |  | MnROAD Low Volume Road | 1668 | 19954
45-O-1991 | 45 | Outside | Rigid | 02/16/1996 | None |  |  | Clay | 1 |  |  |  |  | 80.2 | 07/24/1991 |  | MnROAD Low Volume Road | 1668 | 6606
45-I-1991 | 45 | Inside | Rigid | 05/09/1996 | None |  |  | Clay | 1 |  |  |  |  | 76.4 | 07/24/1991 |  | MnROAD Low Volume Road | 1751 | 23964
45-O-1991 | 45 | Outside | Rigid | 05/09/1996 | None |  |  | Clay | 1 |  |  |  |  | 77 | 07/24/1991 |  | MnROAD Low Volume Road | 1751 | 8171
45-I-1991 | 45 | Inside | Rigid | 06/25/1996 | None |  |  | Clay | 1 |  |  |  |  | 75.8 | 07/24/1991 |  | MnROAD Low Volume Road | 1798 | 25658
45-O-1991 | 45 | Outside | Rigid | 06/25/1996 | None |  |  | Clay | 1 |  |  |  |  | 75.8 | 07/24/1991 |  | MnROAD Low Volume Road | 1798 | 8880
45-I-1991 | 45 | Inside | Rigid | 10/27/1996 | None |  |  | Clay | 1 |  |  |  |  | 75.1 | 07/24/1991 |  | MnROAD Low Volume Road | 1922 | 30098
45-O-1991 | 45 | Outside | Rigid | 10/27/1996 | None |  |  | Clay | 1 |  |  |  |  | 76.4 | 07/24/1991 |  | MnROAD Low Volume Road | 1922 | 10173
45-I-1991 | 45 | Inside | Rigid | 06/26/1997 | None |  |  | Clay | 1 | 489.5 | 91.7 | 102.5 | 96.8 |  | 07/24/1991 |  | MnROAD Low Volume Road | 2164 | 40411
45-I-1991 | 45 | Inside | Rigid | 06/26/1997 | None |  |  | Clay | 2 | 490.2 | 84.7 | 98.7 | 91.7 |  | 07/24/1991 |  | MnROAD Low Volume Road | 2164 | 40411
45-I-1991 | 45 | Inside | Rigid | 06/26/1997 | None |  |  | Clay | 3 | 489.2 | 89.1 | 103.8 | 96.8 |  | 07/24/1991 |  | MnROAD Low Volume Road | 2164 | 40411
45-O-1991 | 45 | Outside | Rigid | 06/26/1997 | None |  |  | Clay | 1 | 511 | 81.5 | 105.7 | 93.6 |  | 07/24/1991 |  | MnROAD Low Volume Road | 2164 | 13022
45-O-1991 | 45 | Outside | Rigid | 06/26/1997 | None |  |  | Clay | 2 | 510.7 | 78.3 | 102.5 | 90.4 |  | 07/24/1991 |  | MnROAD Low Volume Road | 2164 | 13022
45-O-1991 | 45 | Outside | Rigid | 06/26/1997 | None |  |  | Clay | 3 | 511 | 79.6 | 104.4 | 91.7 |  | 07/24/1991 |  | MnROAD Low Volume Road | 2164 | 13022
45-I-1991 | 45 | Inside | Rigid | 11/12/1997 | None |  |  | Clay |  | 488.7 | 103.8 | 115.9 | 109.5 |  | 07/24/1991 |  | MnROAD Low Volume Road | 2303 | 43468
45-O-1991 | 45 | Outside | Rigid | 11/12/1997 | None |  |  | Clay |  | 509.7 | 79.6 | 98.7 | 89.1 |  | 07/24/1991 |  | MnROAD Low Volume Road | 2303 | 14040
45-I-1991 | 45 | Inside | Rigid | 02/10/1998 | None |  |  | Clay | 1 | 489 | 90.4 | 94.2 | 92.3 |  | 07/24/1991 |  | MnROAD Low Volume Road | 2393 | 44217
45-O-1991 | 45 | Outside | Rigid | 02/10/1998 | None |  |  | Clay | 1 | 511 | 79.6 | 90.4 | 84.7 |  | 07/24/1991 |  | MnROAD Low Volume Road | 2393 | 14138
45-I-1991 | 45 | Inside | Rigid | 03/10/1998 | None |  |  | Clay | 1 | 489 | 82.1 | 92.3 | 87.2 |  | 07/24/1991 |  | MnROAD Low Volume Road | 2421 | 45383
45-O-1991 | 45 | Outside | Rigid | 03/10/1998 | None |  |  | Clay | 1 | 511 | 79.6 | 98.7 | 89.1 |  | 07/24/1991 |  | MnROAD Low Volume Road | 2421 | 14338
45-I-1991 | 45 | Inside | Rigid | 05/28/1998 | None |  |  | Clay | 1 | 488.9 | 85.3 | 98.7 | 91.7 |  | 07/24/1991 |  | MnROAD Low Volume Road | 2500 | 49443
45-O-1991 | 45 | Outside | Rigid | 05/28/1998 | None |  |  | Clay | 1 | 510.9 | 85.3 | 96.8 | 91 |  | 07/24/1991 |  | MnROAD Low Volume Road | 2500 | 14931
45-I-1991 | 45 | Inside | Rigid | 08/21/1998 | None |  |  | Clay | 1 | 489 | 82.1 | 104.4 | 93.6 |  | 07/24/1991 |  | MnROAD Low Volume Road | 2585 | 54211
45-O-1991 | 45 | Outside | Rigid | 08/21/1998 | None |  |  | Clay | 1 | 511 | 82.1 | 100.6 | 91.7 |  | 07/24/1991 |  | MnROAD Low Volume Road | 2585 | 15992
45-I-1991 | 45 | Inside | Rigid | 11/04/1998 | None |  |  | Clay | 1 | 489 | 92.3 | 105.7 | 98.7 |  | 07/24/1991 |  | MnROAD Low Volume Road | 2660 | 57655
45-O-1991 | 45 | Outside | Rigid | 11/04/1998 | None |  |  | Clay | 1 | 511 | 79.6 | 106.3 | 92.9 |  | 07/24/1991 |  | MnROAD Low Volume Road | 2660 | 17045
45-I-1991 | 45 | Inside | Rigid | 04/02/1999 | None |  |  | Clay | 1 | 488.9 | 80.2 | 89.1 | 84.7 |  | 07/24/1991 |  | MnROAD Low Volume Road | 2809 | 62703
45-O-1991 | 45 | Outside | Rigid | 04/02/1999 | None |  |  | Clay | 1 | 511 | 81.5 | 101.2 | 91.7 |  | 07/24/1991 |  | MnROAD Low Volume Road | 2809 | 18768
45-I-1991 | 45 | Inside | Rigid | 07/07/1999 | None |  |  | Clay | 1 | 489 | 90.4 | 105.7 | 98 |  | 07/24/1991 |  | MnROAD Low Volume Road | 2905 | 64005
45-O-1991 | 45 | Outside | Rigid | 07/07/1999 | None |  |  | Clay | 1 | 511 | 89.1 | 109.5 | 99.3 |  | 07/24/1991 |  | MnROAD Low Volume Road | 2905 | 19568
45-I-1991 | 45 | Inside | Rigid | 12/02/1999 | None |  |  | Clay | 1 | 488.2 | 84.7 | 99.3 | 91.7 |  | 07/24/1991 |  | MnROAD Low Volume Road | 3053 | 66148
45-O-1991 | 45 | Outside | Rigid | 12/02/1999 | None |  |  | Clay | 1 | 510.5 | 76.4 | 99.3 | 87.8 |  | 07/24/1991 |  | MnROAD Low Volume Road | 3053 | 20231
45-I-1991 | 45 | Inside | Rigid | 02/07/2000 | None |  |  | Clay | 1 | 487.6 | 86.6 | 104.4 | 95.5 |  | 07/24/1991 |  | MnROAD Low Volume Road | 3120 | 69640
45-O-1991 | 45 | Outside | Rigid | 02/07/2000 | None |  |  | Clay | 1 | 510.7 | 80.2 | 97.4 | 89.1 |  | 07/24/1991 |  | MnROAD Low Volume Road | 3120 | 20958
45-I-1991 | 45 | Inside | Rigid | 07/17/2000 | None |  |  | Clay | 1 | 489.2 | 85.3 | 106.3 | 96.1 |  | 07/24/1991 |  | MnROAD Low Volume Road | 3281 | 75360
45-O-1991 | 45 | Outside | Rigid | 07/17/2000 | None |  |  | Clay | 1 | 511.7 | 82.1 | 107.6 | 94.9 |  | 07/24/1991 |  | MnROAD Low Volume Road | 3281 | 22671
45-I-1991 | 45 | Inside | Rigid | 05/15/2001 | None |  |  | Clay | 1 | 488.7 | 96.8 | 101.2 | 98.7 |  | 07/24/1991 |  | MnROAD Low Volume Road | 3583 | 88915
45-I-1991 | 45 | Inside | Rigid | 05/15/2001 | None |  |  | Clay | 2 | 488.5 | 98.7 | 115.9 | 106.9 |  | 07/24/1991 |  | MnROAD Low Volume Road | 3583 | 88915
45-I-1991 | 45 | Inside | Rigid | 05/15/2001 | None |  |  | Clay | 3 | 488.7 | 95.5 | 115.9 | 105.7 |  | 07/24/1991 |  | MnROAD Low Volume Road | 3583 | 88915
45-I-1991 | 45 | Inside | Rigid | 05/15/2001 | None |  |  | Clay | 4 | 489 | 83.4 | 111.4 | 97.4 |  | 07/24/1991 |  | MnROAD Low Volume Road | 3583 | 88915
45-O-1991 | 45 | Outside | Rigid | 05/15/2001 | None |  |  | Clay | 1 | 511.5 | 84.7 | 106.3 | 95.5 |  | 07/24/1991 |  | MnROAD Low Volume Road | 3583 | 26358
45-O-1991 | 45 | Outside | Rigid | 05/15/2001 | None |  |  | Clay | 2 | 509.7 | 89.1 | 111.4 | 100.6 |  | 07/24/1991 |  | MnROAD Low Volume Road | 3583 | 26358
45-O-1991 | 45 | Outside | Rigid | 05/15/2001 | None |  |  | Clay | 3 | 510.7 | 87.2 | 104.4 | 96.1 |  | 07/24/1991 |  | MnROAD Low Volume Road | 3583 | 26358
45-O-1991 | 45 | Outside | Rigid | 05/15/2001 | None |  |  | Clay | 4 | 509.7 | 96.8 | 115.9 | 106.3 |  | 07/24/1991 |  | MnROAD Low Volume Road | 3583 | 26358
45-I-1991 | 45 | Inside | Rigid | 07/09/2001 | None |  |  | Clay | 1 | 490 | 101.2 | 112.7 | 106.9 |  | 07/24/1991 |  | MnROAD Low Volume Road | 3638 | 90425
45-O-1991 | 45 | Outside | Rigid | 07/09/2001 | None |  |  | Clay | 1 | 511.7 | 92.3 | 116.5 | 104.4 |  | 07/24/1991 |  | MnROAD Low Volume Road | 3638 | 26828
45-I-1991 | 45 | Inside | Rigid | 07/31/2001 | None |  |  | Clay | 1 | 488.7 | 107.6 | 115.9 | 111.4 |  | 07/24/1991 |  | MnROAD Low Volume Road | 3660 | 91717
45-O-1991 | 45 | Outside | Rigid | 07/31/2001 | None |  |  | Clay | 1 | 510 | 90.4 | 111.4 | 101.2 |  | 07/24/1991 |  | MnROAD Low Volume Road | 3660 | 27056
45-I-1991 | 45 | Inside | Rigid | 09/21/2001 | None |  |  | Clay | 1 | 489.2 | 96.8 | 102.5 | 99.3 |  | 07/24/1991 |  | MnROAD Low Volume Road | 3712 | 93670
45-O-1991 | 45 | Outside | Rigid | 09/21/2001 | None |  |  | Clay | 1 | 510.7 | 77.7 | 102.5 | 89.8 |  | 07/24/1991 |  | MnROAD Low Volume Road | 3712 | 27569
45-I-1991 | 45 | Inside | Rigid | 10/19/2001 | None |  |  | Clay | 1 | 490.5 | 95.5 | 101.2 | 98.7 |  | 07/24/1991 |  | MnROAD Low Volume Road | 3740 | 93670
45-O-1991 | 45 | Outside | Rigid | 10/19/2001 | None |  |  | Clay | 1 | 511.5 | 80.2 | 101.2 | 91 |  | 07/24/1991 |  | MnROAD Low Volume Road | 3740 | 27569
45-I-1991 | 45 | Inside | Rigid | 12/21/2001 | None |  |  | Clay | 1 | 489.2 | 87.2 | 104.4 | 96.1 |  | 07/24/1991 |  | MnROAD Low Volume Road | 3803 | 95205
45-O-1991 | 45 | Outside | Rigid | 12/21/2001 | None |  |  | Clay | 1 | 511 | 83.4 | 119.7 | 101.2 |  | 07/24/1991 |  | MnROAD Low Volume Road | 3803 | 28146
45-I-1991 | 45 | Inside | Rigid | 01/28/2002 | None |  |  | Clay | 1 | 489.2 | 91.7 | 101.2 | 96.8 |  | 07/24/1991 |  | MnROAD Low Volume Road | 3841 | 96792
45-O-1991 | 45 | Outside | Rigid | 01/28/2002 | None |  |  | Clay | 1 | 510.7 | 87.2 | 110.8 | 98.7 |  | 07/24/1991 |  | MnROAD Low Volume Road | 3841 | 28468
45-I-1991 | 45 | Inside | Rigid | 02/28/2002 | None |  |  | Clay | 1 | 488.2 | 88.5 | 88.5 | 88.5 |  | 07/24/1991 |  | MnROAD Low Volume Road | 3872 | 98291
45-O-1991 | 45 | Outside | Rigid | 02/28/2002 | None |  |  | Clay | 1 | 510.2 | 86.6 | 104.4 | 95.5 |  | 07/24/1991 |  | MnROAD Low Volume Road | 3872 | 28866
45-I-1991 | 45 | Inside | Rigid | 03/29/2002 | None |  | 11:44:00 AM | Clay | 1 | 488.5 | 89.1 | 108.2 | 98.7 |  | 07/24/1991 |  | MnROAD Low Volume Road | 3901 | 99752
45-O-1991 | 45 | Outside | Rigid | 03/29/2002 | None |  | 11:45:00 AM | Clay | 1 | 510.5 | 92.3 | 108.2 | 100.6 |  | 07/24/1991 |  | MnROAD Low Volume Road | 3901 | 29152
45-I-1991 | 45 | Inside | Rigid | 05/14/2002 | None |  | 10:23:00 AM | Clay | 1 | 489.4 | 86.6 | 106.3 | 96.8 |  | 07/24/1991 |  | MnROAD Low Volume Road | 3947 | 101645
45-O-1991 | 45 | Outside | Rigid | 05/14/2002 | None |  | 10:24:00 AM | Clay | 1 | 511.5 | 84.7 | 107.6 | 96.1 |  | 07/24/1991 |  | MnROAD Low Volume Road | 3947 | 29624
45-I-1991 | 45 | Inside | Rigid | 06/28/2002 | None |  | 11:19:00 AM | Clay | 1 | 490.1 | 100.6 | 107.6 | 103.8 |  | 07/24/1991 |  | MnROAD Low Volume Road | 3992 | 103321
45-O-1991 | 45 | Outside | Rigid | 06/28/2002 | None |  | 11:20:00 AM | Clay | 1 | 511.2 | 94.2 | 119.7 | 106.9 |  | 07/24/1991 |  | MnROAD Low Volume Road | 3992 | 30070
45-I-1991 | 45 | Inside | Rigid | 02/28/2003 | None |  | 10:09:00 AM | Clay | 1 | 488.9 | 93.6 | 103.8 | 98.7 |  | 07/24/1991 |  | MnROAD Low Volume Road | 4237 | 114248
45-O-1991 | 45 | Outside | Rigid | 02/28/2003 | None |  | 10:13:00 AM | Clay | 1 | 510 | 87.2 | 109.5 | 98.7 |  | 07/24/1991 |  | MnROAD Low Volume Road | 4237 | 32311
45-I-1991 | 45 | Inside | Rigid | 04/01/2003 | None |  | 10:26:00 AM | Clay | 2 | 487.9 | 87.2 | 96.8 | 91.7 |  | 07/24/1991 |  | MnROAD Low Volume Road | 4269 | 115918
45-O-1991 | 45 | Outside | Rigid | 04/01/2003 | None |  | 10:28:00 AM | Clay | 2 | 510.7 | 89.1 | 112.7 | 101.2 |  | 07/24/1991 |  | MnROAD Low Volume Road | 4269 | 32880
45-I-1991 | 45 | Inside | Rigid | 06/05/2003 | None |  | 10:18:00 AM | Clay | 3 | 487 | 87.2 | 100.6 | 94.2 |  | 07/24/1991 |  | MnROAD Low Volume Road | 4334 | 117911
45-O-1991 | 45 | Outside | Rigid | 06/05/2003 | None |  | 10:20:00 AM | Clay | 3 | 511.2 | 89.1 | 112.7 | 101.2 |  | 07/24/1991 |  | MnROAD Low Volume Road | 4334 | 33657
45-I-1991 | 45 | Inside | Rigid | 07/15/2003 | None |  | 12:56:00 PM | Clay | 4 | 489.2 | 88.5 | 118.4 | 103.8 |  | 07/24/1991 |  | MnROAD Low Volume Road | 4374 | 118456
45-O-1991 | 45 | Outside | Rigid | 07/15/2003 | None |  | 12:33:00 PM | Clay | 4 | 511 | 89.1 | 105.7 | 97.4 |  | 07/24/1991 |  | MnROAD Low Volume Road | 4374 | 34092
45-I-1991 | 45 | Inside | Rigid | 08/13/2003 | None |  | 12:30:00 PM | Clay | 5 | 489.2 | 87.2 | 114.6 | 101.2 |  | 07/24/1991 |  | MnROAD Low Volume Road | 4403 | 119254
45-I-1991 | 45 | Inside | Rigid | 08/13/2003 | None |  | 11:50:00 AM | Clay | 25 | 494 | 89.1 | 114.6 | 101.9 |  | 07/24/1991 |  | MnROAD Low Volume Road | 4403 | 119254
45-O-1991 | 45 | Outside | Rigid | 08/13/2003 | None |  | 12:18:00 PM | Clay | 5 | 511.6 | 86.6 | 110.8 | 98.7 |  | 07/24/1991 |  | MnROAD Low Volume Road | 4403 | 34474
45-O-1991 | 45 | Outside | Rigid | 08/13/2003 | None |  | 11:37:00 AM | Clay | 25 | 509.4 | 85.3 | 110.8 | 98 |  | 07/24/1991 |  | MnROAD Low Volume Road | 4403 | 34474
45-I-1991 | 45 | Inside | Rigid | 08/19/2003 | None |  | 11:15:00 AM | Clay | 6 | 489.2 | 87.2 | 111.4 | 99.3 |  | 07/24/1991 |  | MnROAD Low Volume Road | 4409 | 119254
45-I-1991 | 45 | Inside | Rigid | 08/19/2003 | None |  | 12:48:00 PM | Clay | 26 | 495.2 | 94.2 | 107.6 | 101.2 |  | 07/24/1991 |  | MnROAD Low Volume Road | 4409 | 119254
45-O-1991 | 45 | Outside | Rigid | 08/19/2003 | None |  | 11:22:00 AM | Clay | 6 | 511.4 | 86.6 | 109.5 | 98 |  | 07/24/1991 |  | MnROAD Low Volume Road | 4409 | 34474
45-O-1991 | 45 | Outside | Rigid | 08/19/2003 | None |  | 12:36:00 PM | Clay | 26 | 509.1 | 91.7 | 113.3 | 102.5 |  | 07/24/1991 |  | MnROAD Low Volume Road | 4409 | 34474
45-I-1991 | 45 | Inside | Rigid | 11/20/2003 | None |  | 11:05:00 AM | Clay | 8 | 494.5 | 85.3 | 105.7 | 95.5 |  | 07/24/1991 |  | MnROAD Low Volume Road | 4502 | 121914
45-O-1991 | 45 | Outside | Rigid | 11/20/2003 | None |  | 11:25:00 AM | Clay | 8 | 509.9 | 81.5 | 114.6 | 98 |  | 07/24/1991 |  | MnROAD Low Volume Road | 4502 | 35491
45-I-1991 | 45 | Inside | Rigid | 06/07/2004 | None |  | 10:04:00 AM | Clay | 2 | 494.5 | 85.3 | 114.6 | 99.9 |  | 07/24/1991 |  | MnROAD Low Volume Road | 4702 | 128046
45-O-1991 | 45 | Outside | Rigid | 06/07/2004 | None |  | 10:06:00 AM | Clay | 2 | 509.6 | 89.1 | 112.7 | 101.2 |  | 07/24/1991 |  | MnROAD Low Volume Road | 4702 | 37509
45-I-1991 | 45 | Inside | Rigid | 06/24/2004 | None |  | 12:09:00 PM | Clay | 3 | 493.7 | 87.2 | 106.3 | 96.8 |  | 07/24/1991 |  | MnROAD Low Volume Road | 4719 | 128046
45-O-1991 | 45 | Outside | Rigid | 06/24/2004 | None |  | 12:10:00 PM | Clay | 3 | 509.9 | 85.3 | 105.7 | 95.5 |  | 07/24/1991 |  | MnROAD Low Volume Road | 4719 | 37509
45-I-1991 | 45 | Inside | Rigid | 06/28/2004 | None |  | 11:36:00 AM | Clay | 4 | 493.7 | 85.3 | 109.5 | 97.4 |  | 07/24/1991 |  | MnROAD Low Volume Road | 4723 | 128049
45-O-1991 | 45 | Outside | Rigid | 06/28/2004 | None |  | 11:38:00 AM | Clay | 4 | 509.1 | 87.2 | 109.5 | 98.7 |  | 07/24/1991 |  | MnROAD Low Volume Road | 4723 | 37509
45-I-1991 | 45 | Inside | Rigid | 12/15/2004 | None |  | 12:31:00 PM | Clay | 6 | 494 | 82.1 | 104.4 | 93.6 |  | 07/24/1991 |  | MnROAD Low Volume Road | 4893 | 128988
45-O-1991 | 45 | Outside | Rigid | 12/15/2004 | None |  | 12:33:00 PM | Clay | 6 | 510.6 | 79.6 | 110.8 | 94.9 |  | 07/24/1991 |  | MnROAD Low Volume Road | 4893 | 37811
45-I-1991 | 45 | Inside | Rigid | 12/29/2004 | None |  | 9:53:00 AM | Clay | 7 | 484.9 | 74.5 | 103.8 | 89.1 |  | 07/24/1991 |  | MnROAD Low Volume Road | 4907 | 129584
45-O-1991 | 45 | Outside | Rigid | 12/29/2004 | None |  | 9:54:00 AM | Clay | 7 | 516.6 | 77.7 | 100.6 | 89.1 |  | 07/24/1991 |  | MnROAD Low Volume Road | 4907 | 37980
45-I-1991 | 45 | Inside | Rigid | 04/01/2005 | None |  | 8:09:00 AM | Clay | 1 | 493.9 | 89.1 | 104.4 | 96.8 |  | 07/24/1991 |  | MnROAD Low Volume Road | 5000 | 132851
45-O-1991 | 45 | Outside | Rigid | 04/01/2005 | None |  | 8:11:00 AM | Clay | 1 | 510.2 | 78.3 | 102.5 | 90.4 |  | 07/24/1991 |  | MnROAD Low Volume Road | 5000 | 39153
45-I-1991 | 45 | Inside | Rigid | 08/15/2005 | None |  | 10:00:00 AM | Clay | 2 | 486 | 77.7 | 104.4 | 91 |  | 07/24/1991 |  | MnROAD Low Volume Road | 5136 | 137009
45-O-1991 | 45 | Outside | Rigid | 08/15/2005 | None |  | 10:02:00 AM | Clay | 2 | 507.5 | 80.2 | 103.8 | 91.7 |  | 07/24/1991 |  | MnROAD Low Volume Road | 5136 | 40414
45-I-1991 | 45 | Inside | Rigid | 10/26/2005 | None |  | 8:05:00 AM | Clay | 4 | 486.2 | 74.5 | 102.5 | 88.5 |  | 07/24/1991 |  | MnROAD Low Volume Road | 5208 | 137657
45-O-1991 | 45 | Outside | Rigid | 10/26/2005 | None |  | 8:06:00 AM | Clay | 4 | 516.5 | 76.4 | 103.8 | 89.8 |  | 07/24/1991 |  | MnROAD Low Volume Road | 5208 | 41086
45-I-1991 | 45 | Inside | Rigid | 03/10/2006 | None |  | 10:52:00 AM | Clay | 1 | 492.4 | 75.1 | 103.8 | 89.1 |  | 07/24/1991 |  | MnROAD Low Volume Road | 5343 | 142088
45-O-1991 | 45 | Outside | Rigid | 03/10/2006 | None |  | 10:54:00 AM | Clay | 1 | 508 | 79.6 | 103.8 | 91.7 |  | 07/24/1991 |  | MnROAD Low Volume Road | 5343 | 42214
45-I-1991 | 45 | Inside | Rigid | 04/10/2006 | None |  | 12:57:00 PM | Clay | 2 | 488.7 | 83.4 | 112.7 | 98 |  | 07/24/1991 |  | MnROAD Low Volume Road | 5374 | 143629
45-O-1991 | 45 | Outside | Rigid | 04/10/2006 | None |  | 12:58:00 PM | Clay | 2 | 511 | 88.5 | 107.6 | 98 |  | 07/24/1991 |  | MnROAD Low Volume Road | 5374 | 42777
45-I-1991 | 45 | Inside | Rigid | 10/05/2006 | None |  | 7:40:00 AM | Clay | 3 | 491 | 76.4 | 99.3 | 87.8 |  | 07/24/1991 |  | MnROAD Low Volume Road | 5552 | 147113
45-O-1991 | 45 | Outside | Rigid | 10/05/2006 | None |  | 7:42:00 AM | Clay | 3 | 512.2 | 75.1 | 102.5 | 89.1 |  | 07/24/1991 |  | MnROAD Low Volume Road | 5552 | 44070
45-I-1991 | 45 | Inside | Rigid | 04/23/2007 | None |  | 12:11:00 PM | Clay | 1 | 493.2 | 82.1 | 107.6 | 94.9 |  | 07/24/1991 |  | MnROAD Low Volume Road | 5752 | 155087
45-O-1991 | 45 | Outside | Rigid | 04/23/2007 | None |  | 12:14:00 PM | Clay | 1 | 507.7 | 83.4 | 109.5 | 96.8 |  | 07/24/1991 |  | MnROAD Low Volume Road | 5752 | 46351
45-I-1991 | 45 | Inside | Rigid | 11/21/2007 | None |  | 9:33:00 AM | Clay | 2 | 484.2 | 82.1 | 100.6 | 91.7 |  | 07/24/1991 |  | MnROAD Low Volume Road | 5964 | 156748
45-O-1991 | 45 | Outside | Rigid | 11/21/2007 | None |  | 9:36:00 AM | Clay | 2 | 518.2 | 82.1 | 102.5 | 92.3 |  | 07/24/1991 |  | MnROAD Low Volume Road | 5964 | 46612
45-I-1991 | 45 | Inside | Rigid | 04/15/2008 | None |  | 1:40:00 PM | Clay | 2 | 489.6 | 89.1 | 115.9 | 102.5 |  | 07/24/1991 |  | MnROAD Low Volume Road | 6110 | 162788
45-O-1991 | 45 | Outside | Rigid | 04/15/2008 | None |  | 1:26:00 PM | Clay | 2 | 510.4 | 96.8 | 115.9 | 106.3 |  | 07/24/1991 |  | MnROAD Low Volume Road | 6110 | 46612
45-I-1991 | 45 | Inside | Rigid | 04/27/2009 | None |  | 11:33:00 AM | Clay | 1 | 486 | 77.7 | 105.7 | 91.7 |  | 07/24/1991 |  | MnROAD Low Volume Road | 6487 | 167269
45-O-1991 | 45 | Outside | Rigid | 04/27/2009 | None |  | 11:34:00 AM | Clay | 1 | 512.2 | 80.2 | 106.3 | 93.6 |  | 07/24/1991 |  | MnROAD Low Volume Road | 6487 | 46612
45-I-1991 | 45 | Inside | Rigid | 10/28/2009 | None |  | 10:09:00 AM | Clay | 2 | 483.7 | 80.2 | 108.2 | 94.2 |  | 07/24/1991 |  | MnROAD Low Volume Road | 6671 | 171317
45-O-1991 | 45 | Outside | Rigid | 10/28/2009 | None |  | 9:57:00 AM | Clay | 2 | 512.2 | 86.6 | 109.5 | 98 |  | 07/24/1991 |  | MnROAD Low Volume Road | 6671 | 46612
45-I-1991 | 45 | Inside | Rigid | 10/12/2010 | None |  | 9:10:00 AM | Clay | 1 | 483.4 | 79.6 | 106.3 | 92.9 |  | 07/24/1991 |  | MnROAD Low Volume Road | 7020 | 181338
45-O-1991 | 45 | Outside | Rigid | 10/12/2010 | None |  | 9:02:00 AM | Clay | 1 | 504.7 | 80.2 | 108.2 | 94.2 |  | 07/24/1991 |  | MnROAD Low Volume Road | 7020 | 46612
45-I-1991 | 45 | Inside | Rigid | 04/29/2011 | None |  | 11:09:00 AM | Clay | 1 | 486.2 | 87.8 | 116.5 | 102.5 |  | 07/24/1991 |  | MnROAD Low Volume Road | 7219 | 188839
45-O-1991 | 45 | Outside | Rigid | 04/29/2011 | None |  | 11:15:00 AM | Clay | 1 | 504 | 91.7 | 112 | 101.9 |  | 07/24/1991 |  | MnROAD Low Volume Road | 7219 | 46612
45-I-1991 | 45 | Inside | Rigid | 11/14/2011 | None |  | 10:44:00 AM | Clay | 1 | 479.7 | 82.1 | 109.5 | 96.1 |  | 07/24/1991 |  | MnROAD Low Volume Road | 7418 | 191389
45-O-1991 | 45 | Outside | Rigid | 11/14/2011 | None |  | 10:39:00 AM | Clay | 1 | 501.2 | 82.8 | 110.1 | 96.8 |  | 07/24/1991 |  | MnROAD Low Volume Road | 7418 | 46612
45-I-1991 | 45 | Inside | Rigid | 04/05/2012 | None |  | 1:51:00 PM | Clay | 1 | 491.6 | 94.9 | 120.3 | 107.6 |  | 07/24/1991 |  | MnROAD Low Volume Road | 7561 | 197616
45-O-1991 | 45 | Outside | Rigid | 04/05/2012 | None |  | 1:56:00 PM | Clay | 1 | 509.5 | 98.7 | 115.9 | 107.6 |  | 07/24/1991 |  | MnROAD Low Volume Road | 7561 | 46612
45-I-1991 | 45 | Inside | Rigid | 11/08/2012 | None |  | 10:22:00 AM | Clay | 1 | 492.6 | 139.4 | 154.7 | 147 |  | 07/24/1991 |  | MnROAD Low Volume Road | 7778 | 204762
45-O-1991 | 45 | Outside | Rigid | 11/08/2012 | None |  | 10:26:00 AM | Clay | 1 | 508.7 | 86.6 | 112 | 99.3 |  | 07/24/1991 |  | MnROAD Low Volume Road | 7778 | 46612
45-I-1991 | 45 | Inside | Rigid | 04/26/2013 | None |  | 1:38:00 PM | Clay | 1 | 485.9 | 98 | 124.8 | 111.4 |  | 07/24/1991 |  | MnROAD Low Volume Road | 7947 | 210741
45-O-1991 | 45 | Outside | Rigid | 04/26/2013 | None |  | 1:42:00 PM | Clay | 1 | 508.7 | 106.3 | 128.6 | 117.1 |  | 07/24/1991 |  | MnROAD Low Volume Road | 7947 | 46612
45-I-1991 | 45 | Inside | Rigid | 11/08/2013 | None |  | 11:13:00 AM | Clay | 1 | 489.2 | 87.2 | 113.3 | 99.9 |  | 07/24/1991 |  | MnROAD Low Volume Road | 8143 | 215029
45-O-1991 | 45 | Outside | Rigid | 11/08/2013 | None |  | 11:24:00 AM | Clay | 1 | 505.3 | 86.6 | 113.3 | 99.9 |  | 07/24/1991 |  | MnROAD Low Volume Road | 8143 | 46612
45-I-1991 | 45 | Inside | Rigid | 04/22/2014 | None |  | 1:29:00 PM | Clay | 1 | 488 | 98.7 | 126 | 112.7 |  | 07/24/1991 |  | MnROAD Low Volume Road | 8308 | 221587
45-O-1991 | 45 | Outside | Rigid | 04/22/2014 | None |  | 1:35:00 PM | Clay | 1 | 498.5 | 99.3 | 121.6 | 110.8 |  | 07/24/1991 |  | MnROAD Low Volume Road | 8308 | 46612
45-I-1991 | 45 | Inside | Rigid | 10/10/2014 | None |  | 2:39:00 PM | Clay | 1 | 501.6 | 87.2 | 115.9 | 101.2 |  | 07/24/1991 |  | MnROAD Low Volume Road | 8479 | 227739
45-O-1991 | 45 | Outside | Rigid | 10/10/2014 | None |  | 2:40:00 PM | Clay | 1 | 499.1 | 89.8 | 121 | 105.7 |  | 07/24/1991 |  | MnROAD Low Volume Road | 8479 | 46612
45-I-1991 | 45 | Inside | Rigid | 05/06/2015 | None |  | 12:31:00 PM | Clay | 1 | 493.2 | 98 | 121.6 | 109.5 |  | 07/24/1991 |  | MnROAD Low Volume Road | 8687 | 237490
45-O-1991 | 45 | Outside | Rigid | 05/06/2015 | None |  | 12:33:00 PM | Clay | 1 | 508.2 | 96.1 | 121 | 108.9 |  | 07/24/1991 |  | MnROAD Low Volume Road | 8687 | 46612
45-I-1991 | 45 | Inside | Rigid | 11/13/2015 | None |  | 12:32:00 PM | Clay | 1 | 486.3 | 91.7 | 117.8 | 105 |  | 07/24/1991 |  | MnROAD Low Volume Road | 8878 | 242032
45-O-1991 | 45 | Outside | Rigid | 11/13/2015 | None |  | 12:34:00 PM | Clay | 1 | 511.3 | 89.8 | 111.4 | 100.6 |  | 07/24/1991 |  | MnROAD Low Volume Road | 8878 | 46612
45-I-1991 | 45 | Inside | Rigid | 06/14/2018 | None |  | 7:58:00 AM | Clay | 1 | 488.9 | 94.2 | 126.7 | 110.1 |  | 07/24/1991 |  | MnROAD Low Volume Road | 9822 | 280422
45-O-1991 | 45 | Outside | Rigid | 06/14/2018 | None |  | 8:19:00 AM | Clay | 1 | 510.9 | 89.8 | 119 | 104.4 |  | 07/24/1991 |  | MnROAD Low Volume Road | 9822 | 46612
45-I-1991 | 45 | Inside | Rigid | 06/21/2018 | None |  | 9:15:00 AM | Clay | 1 | 489 | 94.9 | 135.6 | 115.2 |  | 07/24/1991 |  | MnROAD Low Volume Road | 9829 | 280636
45-I-1991 | 45 | Inside | Rigid | 06/21/2018 | None |  | 9:42:00 AM | Clay | 2 | 489 | 97.4 | 131.8 | 114.6 |  | 07/24/1991 |  | MnROAD Low Volume Road | 9829 | 280636
45-O-1991 | 45 | Outside | Rigid | 06/21/2018 | None |  | 8:39:00 AM | Clay | 1 | 511 | 96.1 | 117.8 | 106.9 |  | 07/24/1991 |  | MnROAD Low Volume Road | 9829 | 46612
45-O-1991 | 45 | Outside | Rigid | 06/21/2018 | None |  | 8:56:00 AM | Clay | 2 | 511 | 90.4 | 119.7 | 105 |  | 07/24/1991 |  | MnROAD Low Volume Road | 9829 | 46612
45-I-1991 | 45 | Inside | Rigid | 07/09/2018 | None |  | 2:47:00 AM | Clay | 1 | 499 | 108.2 | 140.7 | 124.8 |  | 07/24/1991 |  | MnROAD Low Volume Road | 9847 | 280636
45-I-1991 | 45 | Inside | Rigid | 07/09/2018 | None |  | 2:53:00 AM | Clay | 2 | 505.2 | 109.5 | 141.3 | 125.4 |  | 07/24/1991 |  | MnROAD Low Volume Road | 9847 | 280636
45-I-1991 | 45 | Inside | Rigid | 07/09/2018 | None |  | 2:59:00 AM | Clay | 3 | 530.5 | 108.9 | 143.2 | 126 |  | 07/24/1991 |  | MnROAD Low Volume Road | 9847 | 280636
45-O-1991 | 45 | Outside | Rigid | 07/09/2018 | None |  | 3:03:00 AM | Clay | 1 | 510.9 | 98.7 | 118.4 | 108.2 |  | 07/24/1991 |  | MnROAD Low Volume Road | 9847 | 46612
45-O-1991 | 45 | Outside | Rigid | 07/09/2018 | None |  | 3:09:00 AM | Clay | 2 | 510.9 | 96.8 | 121.6 | 109.5 |  | 07/24/1991 |  | MnROAD Low Volume Road | 9847 | 46612
45-O-1991 | 45 | Outside | Rigid | 07/09/2018 | None |  | 3:15:00 AM | Clay | 3 | 510.9 | 98 | 121.6 | 109.5 |  | 07/24/1991 |  | MnROAD Low Volume Road | 9847 | 46612
45-I-1991 | 45 | Inside | Rigid | 07/26/2018 | None |  | 11:02:00 AM | Clay | 1 | 489 | 101.9 | 139.4 | 120.3 |  | 07/24/1991 |  | MnROAD Low Volume Road | 9864 | 281172
45-I-1991 | 45 | Inside | Rigid | 07/26/2018 | None |  | 11:09:00 AM | Clay | 2 | 489 | 101.9 | 133 | 117.8 |  | 07/24/1991 |  | MnROAD Low Volume Road | 9864 | 281172
45-I-1991 | 45 | Inside | Rigid | 07/26/2018 | None |  | 11:15:00 AM | Clay | 3 | 489 | 99.9 | 122.2 | 110.8 |  | 07/24/1991 |  | MnROAD Low Volume Road | 9864 | 281172
45-I-1991 | 45 | Inside | Rigid | 08/08/2018 | None |  | 10:32:00 AM | Clay | 1 | 489 | 99.3 | 125.4 | 112 |  | 07/24/1991 |  | MnROAD Low Volume Road | 9877 | 281508
45-I-1991 | 45 | Inside | Rigid | 08/08/2018 | None |  | 10:38:00 AM | Clay | 2 | 489 | 99.9 | 127.3 | 113.3 |  | 07/24/1991 |  | MnROAD Low Volume Road | 9877 | 281508
45-I-1991 | 45 | Inside | Rigid | 08/08/2018 | None |  | 10:57:00 AM | Clay | 3 | 489 | 103.8 | 128.6 | 116.5 |  | 07/24/1991 |  | MnROAD Low Volume Road | 9877 | 281508
45-I-1991 | 45 | Inside | Rigid | 08/22/2018 | None |  | 7:36:00 AM | Clay | 1 | 489 | 89.1 | 121 | 105 |  | 07/24/1991 |  | MnROAD Low Volume Road | 9891 | 282072
45-I-1991 | 45 | Inside | Rigid | 08/22/2018 | None |  | 7:43:00 AM | Clay | 2 | 489 | 92.3 | 115.9 | 104.4 |  | 07/24/1991 |  | MnROAD Low Volume Road | 9891 | 282072
45-I-1991 | 45 | Inside | Rigid | 08/22/2018 | None |  | 7:49:00 AM | Clay | 3 | 489 | 91.7 | 123.5 | 107.6 |  | 07/24/1991 |  | MnROAD Low Volume Road | 9891 | 282072
46-I-1991 | 46 | Inside | Rigid | 07/08/1994 | None |  |  | Clay | 1 |  |  |  |  | 101.2 | 07/23/1991 |  | MnROAD Low Volume Road | 1081
46-O-1991 | 46 | Outside | Rigid | 07/08/1994 | None |  |  | Clay | 1 |  |  |  |  | 115.9 | 07/23/1991 |  | MnROAD Low Volume Road | 1081
46-I-1991 | 46 | Inside | Rigid | 08/25/1994 | None |  |  | Clay | 1 |  |  |  |  | 110.1 | 07/23/1991 |  | MnROAD Low Volume Road | 1129 | 1020
46-O-1991 | 46 | Outside | Rigid | 08/25/1994 | None |  |  | Clay | 1 |  |  |  |  | 121 | 07/23/1991 |  | MnROAD Low Volume Road | 1129 | 259
46-I-1991 | 46 | Inside | Rigid | 10/06/1994 | None |  |  | Clay | 1 |  |  |  |  | 113.9 | 07/23/1991 |  | MnROAD Low Volume Road | 1171 | 2462
46-O-1991 | 46 | Outside | Rigid | 10/06/1994 | None |  |  | Clay | 1 |  |  |  |  | 118.4 | 07/23/1991 |  | MnROAD Low Volume Road | 1171 | 716
46-I-1991 | 46 | Inside | Rigid | 02/02/1995 | None |  |  | Clay | 1 |  |  |  |  | 113.9 | 07/23/1991 |  | MnROAD Low Volume Road | 1290 | 6361
46-O-1991 | 46 | Outside | Rigid | 02/02/1995 | None |  |  | Clay | 1 |  |  |  |  | 119 | 07/23/1991 |  | MnROAD Low Volume Road | 1290 | 1782
46-I-1991 | 46 | Inside | Rigid | 03/17/1995 | None |  |  | Clay | 1 |  |  |  |  | 116.5 | 07/23/1991 |  | MnROAD Low Volume Road | 1333 | 7782
46-O-1991 | 46 | Outside | Rigid | 03/17/1995 | None |  |  | Clay | 1 |  |  |  |  | 117.1 | 07/23/1991 |  | MnROAD Low Volume Road | 1333 | 2333
46-I-1991 | 46 | Inside | Rigid | 03/23/1995 | None |  |  | Clay | 1 |  |  |  |  | 113.3 | 07/23/1991 |  | MnROAD Low Volume Road | 1339 | 7897
46-O-1991 | 46 | Outside | Rigid | 03/23/1995 | None |  |  | Clay | 1 |  |  |  |  | 119.7 | 07/23/1991 |  | MnROAD Low Volume Road | 1339 | 2466
46-I-1991 | 46 | Inside | Rigid | 05/05/1995 | None |  |  | Clay | 1 |  |  |  |  | 113.3 | 07/23/1991 |  | MnROAD Low Volume Road | 1382 | 9708
46-O-1991 | 46 | Outside | Rigid | 05/05/1995 | None |  |  | Clay | 1 |  |  |  |  | 124.1 | 07/23/1991 |  | MnROAD Low Volume Road | 1382 | 3026
46-I-1991 | 46 | Inside | Rigid | 06/14/1995 | None |  |  | Clay | 1 |  |  |  |  | 111.4 | 07/23/1991 |  | MnROAD Low Volume Road | 1422 | 11122
46-O-1991 | 46 | Outside | Rigid | 06/14/1995 | None |  |  | Clay | 1 |  |  |  |  | 115.9 | 07/23/1991 |  | MnROAD Low Volume Road | 1422 | 3687
46-I-1991 | 46 | Inside | Rigid | 09/20/1995 | None |  |  | Clay | 1 |  |  |  |  | 113.3 | 07/23/1991 |  | MnROAD Low Volume Road | 1520 | 14508
46-O-1991 | 46 | Outside | Rigid | 09/20/1995 | None |  |  | Clay | 1 |  |  |  |  | 120.3 | 07/23/1991 |  | MnROAD Low Volume Road | 1520 | 4984
46-I-1991 | 46 | Inside | Rigid | 12/06/1995 | None |  |  | Clay | 1 |  |  |  |  | 115.9 | 07/23/1991 |  | MnROAD Low Volume Road | 1597 | 17232
46-O-1991 | 46 | Outside | Rigid | 12/06/1995 | None |  |  | Clay | 1 |  |  |  |  | 119.7 | 07/23/1991 |  | MnROAD Low Volume Road | 1597 | 6070
46-I-1991 | 46 | Inside | Rigid | 02/16/1996 | None |  |  | Clay | 1 |  |  |  |  | 124.8 | 07/23/1991 |  | MnROAD Low Volume Road | 1669 | 19954
46-O-1991 | 46 | Outside | Rigid | 02/16/1996 | None |  |  | Clay | 1 |  |  |  |  | 121 | 07/23/1991 |  | MnROAD Low Volume Road | 1669 | 6606
46-I-1991 | 46 | Inside | Rigid | 05/09/1996 | None |  |  | Clay | 1 |  |  |  |  | 109.5 | 07/23/1991 |  | MnROAD Low Volume Road | 1752 | 23964
46-O-1991 | 46 | Outside | Rigid | 05/09/1996 | None |  |  | Clay | 1 |  |  |  |  | 122.2 | 07/23/1991 |  | MnROAD Low Volume Road | 1752 | 8171
46-I-1991 | 46 | Inside | Rigid | 06/25/1996 | None |  |  | Clay | 1 |  |  |  |  | 112.7 | 07/23/1991 |  | MnROAD Low Volume Road | 1799 | 25658
46-O-1991 | 46 | Outside | Rigid | 06/25/1996 | None |  |  | Clay | 1 |  |  |  |  | 124.1 | 07/23/1991 |  | MnROAD Low Volume Road | 1799 | 8880
46-I-1991 | 46 | Inside | Rigid | 10/27/1996 | None |  |  | Clay | 1 |  |  |  |  | 112.7 | 07/23/1991 |  | MnROAD Low Volume Road | 1923 | 30098
46-O-1991 | 46 | Outside | Rigid | 10/27/1996 | None |  |  | Clay | 1 |  |  |  |  | 127.3 | 07/23/1991 |  | MnROAD Low Volume Road | 1923 | 10173
46-I-1991 | 46 | Inside | Rigid | 06/26/1997 | None |  |  | Clay | 1 | 505.7 | 115.9 | 142 | 128.6 |  | 07/23/1991 |  | MnROAD Low Volume Road | 2165 | 40411
46-I-1991 | 46 | Inside | Rigid | 06/26/1997 | None |  |  | Clay | 2 | 507.2 | 116.5 | 131.8 | 124.1 |  | 07/23/1991 |  | MnROAD Low Volume Road | 2165 | 40411
46-I-1991 | 46 | Inside | Rigid | 06/26/1997 | None |  |  | Clay | 3 | 508 | 108.2 | 135.6 | 122.2 |  | 07/23/1991 |  | MnROAD Low Volume Road | 2165 | 40411
46-O-1991 | 46 | Outside | Rigid | 06/26/1997 | None |  |  | Clay | 1 | 493 | 124.8 | 140.7 | 132.4 |  | 07/23/1991 |  | MnROAD Low Volume Road | 2165 | 13022
46-O-1991 | 46 | Outside | Rigid | 06/26/1997 | None |  |  | Clay | 2 | 493 | 118.4 | 145.8 | 132.4 |  | 07/23/1991 |  | MnROAD Low Volume Road | 2165 | 13022
46-O-1991 | 46 | Outside | Rigid | 06/26/1997 | None |  |  | Clay | 3 | 493 | 121.6 | 142.6 | 132.4 |  | 07/23/1991 |  | MnROAD Low Volume Road | 2165 | 13022
46-I-1991 | 46 | Inside | Rigid | 11/12/1997 | None |  |  | Clay |  | 506.7 | 94.2 | 119.7 | 106.9 |  | 07/23/1991 |  | MnROAD Low Volume Road | 2304 | 43468
46-O-1991 | 46 | Outside | Rigid | 11/12/1997 | None |  |  | Clay |  | 493.2 | 123.5 | 134.3 | 129.2 |  | 07/23/1991 |  | MnROAD Low Volume Road | 2304 | 14040
46-I-1991 | 46 | Inside | Rigid | 02/10/1998 | None |  |  | Clay | 1 | 507 | 108.2 | 122.9 | 115.9 |  | 07/23/1991 |  | MnROAD Low Volume Road | 2394 | 44217
46-O-1991 | 46 | Outside | Rigid | 02/10/1998 | None |  |  | Clay | 1 | 493 | 117.8 | 128.6 | 122.9 |  | 07/23/1991 |  | MnROAD Low Volume Road | 2394 | 14138
46-I-1991 | 46 | Inside | Rigid | 03/10/1998 | None |  |  | Clay | 1 | 507 | 105.7 | 139.4 | 122.9 |  | 07/23/1991 |  | MnROAD Low Volume Road | 2422 | 45383
46-O-1991 | 46 | Outside | Rigid | 03/10/1998 | None |  |  | Clay | 1 | 493 | 117.8 | 135.6 | 126.7 |  | 07/23/1991 |  | MnROAD Low Volume Road | 2422 | 14338
46-I-1991 | 46 | Inside | Rigid | 05/28/1998 | None |  |  | Clay | 1 | 507 | 119.7 | 142.6 | 131.1 |  | 07/23/1991 |  | MnROAD Low Volume Road | 2501 | 49443
46-O-1991 | 46 | Outside | Rigid | 05/28/1998 | None |  |  | Clay | 1 | 493 | 132.4 | 150.9 | 142 |  | 07/23/1991 |  | MnROAD Low Volume Road | 2501 | 14931
46-I-1991 | 46 | Inside | Rigid | 08/21/1998 | None |  |  | Clay | 1 | 507 | 114.6 | 132.4 | 123.5 |  | 07/23/1991 |  | MnROAD Low Volume Road | 2586 | 54211
46-O-1991 | 46 | Outside | Rigid | 08/21/1998 | None |  |  | Clay | 1 | 493 | 117.8 | 149 | 133 |  | 07/23/1991 |  | MnROAD Low Volume Road | 2586 | 15992
46-I-1991 | 46 | Inside | Rigid | 11/04/1998 | None |  |  | Clay | 1 | 507 | 104.4 | 134.3 | 119.7 |  | 07/23/1991 |  | MnROAD Low Volume Road | 2661 | 57655
46-O-1991 | 46 | Outside | Rigid | 11/04/1998 | None |  |  | Clay | 1 | 493 | 118.4 | 139.4 | 129.2 |  | 07/23/1991 |  | MnROAD Low Volume Road | 2661 | 17045
46-I-1991 | 46 | Inside | Rigid | 04/02/1999 | None |  |  | Clay | 1 | 507 | 107.6 | 135.6 | 121.6 |  | 07/23/1991 |  | MnROAD Low Volume Road | 2810 | 62703
46-O-1991 | 46 | Outside | Rigid | 04/02/1999 | None |  |  | Clay | 1 | 493 | 121.6 | 149 | 135 |  | 07/23/1991 |  | MnROAD Low Volume Road | 2810 | 18768
46-I-1991 | 46 | Inside | Rigid | 07/07/1999 | None |  |  | Clay | 1 | 507 | 119.7 | 140.7 | 129.9 |  | 07/23/1991 |  | MnROAD Low Volume Road | 2906 | 64005
46-O-1991 | 46 | Outside | Rigid | 07/07/1999 | None |  |  | Clay | 1 | 493 | 134.3 | 149 | 142 |  | 07/23/1991 |  | MnROAD Low Volume Road | 2906 | 19568
46-I-1991 | 46 | Inside | Rigid | 12/02/1999 | None |  |  | Clay | 1 | 506.5 | 109.5 | 136.9 | 122.9 |  | 07/23/1991 |  | MnROAD Low Volume Road | 3054 | 66148
46-O-1991 | 46 | Outside | Rigid | 12/02/1999 | None |  |  | Clay | 1 | 493 | 116.5 | 143.9 | 129.9 |  | 07/23/1991 |  | MnROAD Low Volume Road | 3054 | 20231
46-I-1991 | 46 | Inside | Rigid | 02/07/2000 | None |  |  | Clay | 1 | 507.5 | 104.4 | 138.8 | 121.6 |  | 07/23/1991 |  | MnROAD Low Volume Road | 3121 | 69640
46-O-1991 | 46 | Outside | Rigid | 02/07/2000 | None |  |  | Clay | 1 | 493 | 115.9 | 134.3 | 124.8 |  | 07/23/1991 |  | MnROAD Low Volume Road | 3121 | 20958
46-I-1991 | 46 | Inside | Rigid | 07/17/2000 | None |  |  | Clay | 1 | 506.7 | 112.7 | 142 | 127.3 |  | 07/23/1991 |  | MnROAD Low Volume Road | 3282 | 75360
46-O-1991 | 46 | Outside | Rigid | 07/17/2000 | None |  |  | Clay | 1 | 491 | 123.5 | 145.8 | 134.3 |  | 07/23/1991 |  | MnROAD Low Volume Road | 3282 | 22671
46-I-1991 | 46 | Inside | Rigid | 05/15/2001 | None |  |  | Clay | 1 | 507.7 | 118.4 | 146.4 | 132.4 |  | 07/23/1991 |  | MnROAD Low Volume Road | 3584 | 88915
46-I-1991 | 46 | Inside | Rigid | 05/15/2001 | None |  |  | Clay | 2 | 506.5 | 113.3 | 138.8 | 126 |  | 07/23/1991 |  | MnROAD Low Volume Road | 3584 | 88915
46-I-1991 | 46 | Inside | Rigid | 05/15/2001 | None |  |  | Clay | 3 | 507.2 | 114.6 | 135.6 | 124.8 |  | 07/23/1991 |  | MnROAD Low Volume Road | 3584 | 88915
46-I-1991 | 46 | Inside | Rigid | 05/15/2001 | None |  |  | Clay | 4 | 506.2 | 180.2 | 142 | 161.1 |  | 07/23/1991 |  | MnROAD Low Volume Road | 3584 | 88915
46-O-1991 | 46 | Outside | Rigid | 05/15/2001 | None |  |  | Clay | 1 | 493 | 123.5 | 139.4 | 131.8 |  | 07/23/1991 |  | MnROAD Low Volume Road | 3584 | 26358
46-O-1991 | 46 | Outside | Rigid | 05/15/2001 | None |  |  | Clay | 2 | 493 | 119.7 | 142.6 | 131.1 |  | 07/23/1991 |  | MnROAD Low Volume Road | 3584 | 26358
46-O-1991 | 46 | Outside | Rigid | 05/15/2001 | None |  |  | Clay | 3 | 491.2 | 126.7 | 145.8 | 136.2 |  | 07/23/1991 |  | MnROAD Low Volume Road | 3584 | 26358
46-O-1991 | 46 | Outside | Rigid | 05/15/2001 | None |  |  | Clay | 4 | 493.2 | 125.4 | 149.6 | 137.5 |  | 07/23/1991 |  | MnROAD Low Volume Road | 3584 | 26358
46-I-1991 | 46 | Inside | Rigid | 07/09/2001 | None |  |  | Clay | 1 | 506.7 | 114.6 | 140.7 | 127.3 |  | 07/23/1991 |  | MnROAD Low Volume Road | 3639 | 90425
46-O-1991 | 46 | Outside | Rigid | 07/09/2001 | None |  |  | Clay | 1 | 493.2 | 128.6 | 153.4 | 141.3 |  | 07/23/1991 |  | MnROAD Low Volume Road | 3639 | 26828
46-I-1991 | 46 | Inside | Rigid | 07/31/2001 | None |  |  | Clay | 1 | 508 | 117.8 | 142 | 129.9 |  | 07/23/1991 |  | MnROAD Low Volume Road | 3661 | 91717
46-O-1991 | 46 | Outside | Rigid | 07/31/2001 | None |  |  | Clay | 1 | 491.2 | 123.5 | 150.9 | 136.9 |  | 07/23/1991 |  | MnROAD Low Volume Road | 3661 | 27056
46-I-1991 | 46 | Inside | Rigid | 09/21/2001 | None |  |  | Clay | 1 | 507.5 | 113.3 | 139.4 | 126.7 |  | 07/23/1991 |  | MnROAD Low Volume Road | 3713 | 93670
46-O-1991 | 46 | Outside | Rigid | 09/21/2001 | None |  |  | Clay | 1 | 492.7 | 120.3 | 139.4 | 129.9 |  | 07/23/1991 |  | MnROAD Low Volume Road | 3713 | 27569
46-I-1991 | 46 | Inside | Rigid | 10/19/2001 | None |  |  | Clay | 1 | 506.7 | 114.6 | 130.5 | 122.9 |  | 07/23/1991 |  | MnROAD Low Volume Road | 3741 | 93670
46-O-1991 | 46 | Outside | Rigid | 10/19/2001 | None |  |  | Clay | 1 | 491 | 116.5 | 129.9 | 122.9 |  | 07/23/1991 |  | MnROAD Low Volume Road | 3741 | 27569
46-I-1991 | 46 | Inside | Rigid | 12/21/2001 | None |  |  | Clay | 1 | 505.7 | 105.7 | 127.3 | 116.5 |  | 07/23/1991 |  | MnROAD Low Volume Road | 3804 | 95205
46-O-1991 | 46 | Outside | Rigid | 12/21/2001 | None |  |  | Clay | 1 | 492.7 | 116.5 | 136.9 | 126.7 |  | 07/23/1991 |  | MnROAD Low Volume Road | 3804 | 28146
46-I-1991 | 46 | Inside | Rigid | 01/28/2002 | None |  |  | Clay | 1 | 507.5 | 100.6 | 142 | 121 |  | 07/23/1991 |  | MnROAD Low Volume Road | 3842 | 96792
46-O-1991 | 46 | Outside | Rigid | 01/28/2002 | None |  |  | Clay | 1 | 492.5 | 117.8 | 138.8 | 128 |  | 07/23/1991 |  | MnROAD Low Volume Road | 3842 | 28468
46-I-1991 | 46 | Inside | Rigid | 02/28/2002 | None |  |  | Clay | 1 | 508.5 | 105.7 | 124.8 | 115.2 |  | 07/23/1991 |  | MnROAD Low Volume Road | 3873 | 98291
46-O-1991 | 46 | Outside | Rigid | 02/28/2002 | None |  |  | Clay | 1 | 492.7 | 113.3 | 137.5 | 125.4 |  | 07/23/1991 |  | MnROAD Low Volume Road | 3873 | 28866
46-I-1991 | 46 | Inside | Rigid | 03/29/2002 | None |  | 11:43:00 AM | Clay | 1 | 507 | 112.7 | 120.3 | 116.5 |  | 07/23/1991 |  | MnROAD Low Volume Road | 3902 | 99752
46-O-1991 | 46 | Outside | Rigid | 03/29/2002 | None |  | 11:46:00 AM | Clay | 1 | 491.2 | 119.7 | 140.7 | 129.9 |  | 07/23/1991 |  | MnROAD Low Volume Road | 3902 | 29152
46-I-1991 | 46 | Inside | Rigid | 05/14/2002 | None |  | 10:22:00 AM | Clay | 1 | 505.4 | 110.8 | 130.5 | 120.3 |  | 07/23/1991 |  | MnROAD Low Volume Road | 3948 | 101645
46-O-1991 | 46 | Outside | Rigid | 05/14/2002 | None |  | 10:25:00 AM | Clay | 1 | 492 | 116.5 | 137.5 | 127.3 |  | 07/23/1991 |  | MnROAD Low Volume Road | 3948 | 29624
46-I-1991 | 46 | Inside | Rigid | 06/28/2002 | None |  | 11:18:00 AM | Clay | 1 | 505.6 | 117.8 | 142 | 129.9 |  | 07/23/1991 |  | MnROAD Low Volume Road | 3993 | 103321
46-O-1991 | 46 | Outside | Rigid | 06/28/2002 | None |  | 11:20:00 AM | Clay | 1 | 492.2 | 128.6 | 151.5 | 140 |  | 07/23/1991 |  | MnROAD Low Volume Road | 3993 | 30070
46-I-1991 | 46 | Inside | Rigid | 02/28/2003 | None |  | 10:09:00 AM | Clay | 1 | 506.6 | 112.7 | 134.3 | 123.5 |  | 07/23/1991 |  | MnROAD Low Volume Road | 4238 | 114248
46-O-1991 | 46 | Outside | Rigid | 02/28/2003 | None |  | 10:14:00 AM | Clay | 1 | 492.7 | 113.3 | 134.3 | 124.1 |  | 07/23/1991 |  | MnROAD Low Volume Road | 4238 | 32311
46-I-1991 | 46 | Inside | Rigid | 04/01/2003 | None |  | 10:26:00 AM | Clay | 2 | 507.1 | 113.3 | 125.4 | 119.7 |  | 07/23/1991 |  | MnROAD Low Volume Road | 4270 | 115918
46-O-1991 | 46 | Outside | Rigid | 04/01/2003 | None |  | 10:29:00 AM | Clay | 2 | 492.5 | 124.8 | 138.8 | 131.8 |  | 07/23/1991 |  | MnROAD Low Volume Road | 4270 | 32880
46-I-1991 | 46 | Inside | Rigid | 06/05/2003 | None |  | 10:18:00 AM | Clay | 3 | 506.1 | 114.6 | 145.8 | 129.9 |  | 07/23/1991 |  | MnROAD Low Volume Road | 4335 | 117911
46-O-1991 | 46 | Outside | Rigid | 06/05/2003 | None |  | 10:20:00 AM | Clay | 3 | 492.7 | 120.3 | 140.7 | 130.5 |  | 07/23/1991 |  | MnROAD Low Volume Road | 4335 | 33657
46-I-1991 | 46 | Inside | Rigid | 07/15/2003 | None |  | 12:56:00 PM | Clay | 4 | 507.4 | 137.5 | 156.6 | 147 |  | 07/23/1991 |  | MnROAD Low Volume Road | 4375 | 118456
46-O-1991 | 46 | Outside | Rigid | 07/15/2003 | None |  | 12:33:00 PM | Clay | 4 | 493.5 | 137.5 | 145.8 | 142 |  | 07/23/1991 |  | MnROAD Low Volume Road | 4375 | 34092
46-I-1991 | 46 | Inside | Rigid | 08/13/2003 | None |  | 12:30:00 PM | Clay | 5 | 507.6 | 137.5 | 158.5 | 148.3 |  | 07/23/1991 |  | MnROAD Low Volume Road | 4404 | 119254
46-I-1991 | 46 | Inside | Rigid | 08/13/2003 | None |  | 11:50:00 AM | Clay | 25 | 504.9 | 133.7 | 154.7 | 143.9 |  | 07/23/1991 |  | MnROAD Low Volume Road | 4404 | 119254
46-O-1991 | 46 | Outside | Rigid | 08/13/2003 | None |  | 12:19:00 PM | Clay | 5 | 493.5 | 137.5 | 147.7 | 142.6 |  | 07/23/1991 |  | MnROAD Low Volume Road | 4404 | 34474
46-O-1991 | 46 | Outside | Rigid | 08/13/2003 | None |  | 11:37:00 AM | Clay | 25 | 493.7 | 135.6 | 143.9 | 139.4 |  | 07/23/1991 |  | MnROAD Low Volume Road | 4404 | 34474
46-I-1991 | 46 | Inside | Rigid | 08/19/2003 | None |  | 11:15:00 AM | Clay | 6 | 508.6 | 133.7 | 161.1 | 147 |  | 07/23/1991 |  | MnROAD Low Volume Road | 4410 | 119254
46-I-1991 | 46 | Inside | Rigid | 08/19/2003 | None |  | 12:48:00 PM | Clay | 26 | 505.6 | 134.3 | 156 | 145.1 |  | 07/23/1991 |  | MnROAD Low Volume Road | 4410 | 119254
46-O-1991 | 46 | Outside | Rigid | 08/19/2003 | None |  | 11:23:00 AM | Clay | 6 | 493.2 | 131.8 | 154.7 | 143.2 |  | 07/23/1991 |  | MnROAD Low Volume Road | 4410 | 34474
46-O-1991 | 46 | Outside | Rigid | 08/19/2003 | None |  | 12:36:00 PM | Clay | 26 | 495 | 140.7 | 150.9 | 145.8 |  | 07/23/1991 |  | MnROAD Low Volume Road | 4410 | 34474
46-I-1991 | 46 | Inside | Rigid | 11/20/2003 | None |  | 11:05:00 AM | Clay | 8 | 505.1 | 122.9 | 150.9 | 136.9 |  | 07/23/1991 |  | MnROAD Low Volume Road | 4503 | 121914
46-O-1991 | 46 | Outside | Rigid | 11/20/2003 | None |  | 11:25:00 AM | Clay | 8 | 494.2 | 132.4 | 145.8 | 139.4 |  | 07/23/1991 |  | MnROAD Low Volume Road | 4503 | 35491
46-I-1991 | 46 | Inside | Rigid | 06/07/2004 | None |  | 10:04:00 AM | Clay | 2 | 505.4 | 136.9 | 152.8 | 144.5 |  | 07/23/1991 |  | MnROAD Low Volume Road | 4703 | 128046
46-O-1991 | 46 | Outside | Rigid | 06/07/2004 | None |  | 10:06:00 AM | Clay | 2 | 493.7 | 133.7 | 153.4 | 143.9 |  | 07/23/1991 |  | MnROAD Low Volume Road | 4703 | 37509
46-I-1991 | 46 | Inside | Rigid | 06/24/2004 | None |  | 12:09:00 PM | Clay | 3 | 505.4 | 134.3 | 145.8 | 140 |  | 07/23/1991 |  | MnROAD Low Volume Road | 4720 | 128046
46-O-1991 | 46 | Outside | Rigid | 06/24/2004 | None |  | 12:11:00 PM | Clay | 3 | 494.5 | 130.5 | 144.5 | 137.5 |  | 07/23/1991 |  | MnROAD Low Volume Road | 4720 | 37509
46-I-1991 | 46 | Inside | Rigid | 06/28/2004 | None |  | 11:36:00 AM | Clay | 4 | 505.6 | 127.3 | 149.6 | 138.8 |  | 07/23/1991 |  | MnROAD Low Volume Road | 4724 | 128049
46-O-1991 | 46 | Outside | Rigid | 06/28/2004 | None |  | 11:38:00 AM | Clay | 4 | 495.2 | 131.8 | 146.4 | 139.4 |  | 07/23/1991 |  | MnROAD Low Volume Road | 4724 | 37509
46-I-1991 | 46 | Inside | Rigid | 12/15/2004 | None |  | 12:31:00 PM | Clay | 6 | 504.9 | 125.4 | 149.6 | 137.5 |  | 07/23/1991 |  | MnROAD Low Volume Road | 4894 | 128988
46-O-1991 | 46 | Outside | Rigid | 12/15/2004 | None |  | 12:33:00 PM | Clay | 6 | 494.5 | 124.8 | 143.9 | 134.3 |  | 07/23/1991 |  | MnROAD Low Volume Road | 4894 | 37811
46-I-1991 | 46 | Inside | Rigid | 12/29/2004 | None |  | 9:52:00 AM | Clay | 7 | 510.2 | 119.7 | 140.7 | 129.9 |  | 07/23/1991 |  | MnROAD Low Volume Road | 4908 | 129584
46-O-1991 | 46 | Outside | Rigid | 12/29/2004 | None |  | 9:55:00 AM | Clay | 7 | 494.9 | 119.7 | 153.4 | 136.9 |  | 07/23/1991 |  | MnROAD Low Volume Road | 4908 | 37980
46-I-1991 | 46 | Inside | Rigid | 04/01/2005 | None |  | 8:09:00 AM | Clay | 1 | 504.6 | 120.3 | 142.6 | 131.8 |  | 07/23/1991 |  | MnROAD Low Volume Road | 5001 | 132851
46-O-1991 | 46 | Outside | Rigid | 04/01/2005 | None |  | 8:11:00 AM | Clay | 1 | 493.9 | 120.3 | 145.8 | 133 |  | 07/23/1991 |  | MnROAD Low Volume Road | 5001 | 39153
46-I-1991 | 46 | Inside | Rigid | 08/15/2005 | None |  | 9:59:00 AM | Clay | 2 | 502.1 | 130.5 | 147.7 | 139.4 |  | 07/23/1991 |  | MnROAD Low Volume Road | 5137 | 137009
46-O-1991 | 46 | Outside | Rigid | 08/15/2005 | None |  | 10:03:00 AM | Clay | 2 | 493.9 | 128.6 | 142 | 135 |  | 07/23/1991 |  | MnROAD Low Volume Road | 5137 | 40414
46-I-1991 | 46 | Inside | Rigid | 10/26/2005 | None |  | 8:04:00 AM | Clay | 4 | 502.5 | 123.5 | 146.4 | 135 |  | 07/23/1991 |  | MnROAD Low Volume Road | 5209 | 137657
46-O-1991 | 46 | Outside | Rigid | 10/26/2005 | None |  | 8:06:00 AM | Clay | 4 | 497 | 123.5 | 149.6 | 136.9 |  | 07/23/1991 |  | MnROAD Low Volume Road | 5209 | 41086
46-I-1991 | 46 | Inside | Rigid | 03/10/2006 | None |  | 10:52:00 AM | Clay | 1 | 508 | 123.5 | 132.4 | 128 |  | 07/23/1991 |  | MnROAD Low Volume Road | 5344 | 142088
46-O-1991 | 46 | Outside | Rigid | 03/10/2006 | None |  | 10:54:00 AM | Clay | 1 | 492.4 | 119.7 | 137.5 | 128.6 |  | 07/23/1991 |  | MnROAD Low Volume Road | 5344 | 42214
46-I-1991 | 46 | Inside | Rigid | 04/10/2006 | None |  | 12:57:00 PM | Clay | 2 | 501.9 | 131.8 | 149 | 140 |  | 07/23/1991 |  | MnROAD Low Volume Road | 5375 | 143629
46-O-1991 | 46 | Outside | Rigid | 04/10/2006 | None |  | 12:59:00 PM | Clay | 2 | 494.9 | 132.4 | 138.8 | 135.6 |  | 07/23/1991 |  | MnROAD Low Volume Road | 5375 | 42777
46-I-1991 | 46 | Inside | Rigid | 10/05/2006 | None |  | 7:39:00 AM | Clay | 3 | 506.9 | 124.8 | 140.7 | 132.4 |  | 07/23/1991 |  | MnROAD Low Volume Road | 5553 | 147113
46-O-1991 | 46 | Outside | Rigid | 10/05/2006 | None |  | 7:42:00 AM | Clay | 3 | 496.3 | 123.5 | 143.9 | 133.7 |  | 07/23/1991 |  | MnROAD Low Volume Road | 5553 | 44070
46-I-1991 | 46 | Inside | Rigid | 04/23/2007 | None |  | 12:11:00 PM | Clay | 1 | 508 | 129.9 | 145.8 | 137.5 |  | 07/23/1991 |  | MnROAD Low Volume Road | 5753 | 155087
46-O-1991 | 46 | Outside | Rigid | 04/23/2007 | None |  | 12:14:00 PM | Clay | 1 | 492.4 | 124.8 | 138.8 | 131.8 |  | 07/23/1991 |  | MnROAD Low Volume Road | 5753 | 46351
46-I-1991 | 46 | Inside | Rigid | 11/21/2007 | None |  | 9:33:00 AM | Clay | 2 | 512.7 | 125.4 | 146.4 | 136.2 |  | 07/23/1991 |  | MnROAD Low Volume Road | 5965 | 156748
46-O-1991 | 46 | Outside | Rigid | 11/21/2007 | None |  | 9:36:00 AM | Clay | 2 | 502 | 134.3 | 136.9 | 135.6 |  | 07/23/1991 |  | MnROAD Low Volume Road | 5965 | 46612
46-I-1991 | 46 | Inside | Rigid | 04/15/2008 | None |  | 1:40:00 PM | Clay | 2 | 505.7 | 133.7 | 150.9 | 142.6 |  | 07/23/1991 |  | MnROAD Low Volume Road | 6111 | 162788
46-O-1991 | 46 | Outside | Rigid | 04/15/2008 | None |  | 1:26:00 PM | Clay | 2 | 495 | 130.5 | 138.8 | 135 |  | 07/23/1991 |  | MnROAD Low Volume Road | 6111 | 46612
46-I-1991 | 46 | Inside | Rigid | 04/27/2009 | None |  | 11:33:00 AM | Clay | 1 | 499.1 | 126.7 | 147.7 | 136.9 |  | 07/23/1991 |  | MnROAD Low Volume Road | 6488 | 167269
46-O-1991 | 46 | Outside | Rigid | 04/27/2009 | None |  | 11:34:00 AM | Clay | 1 | 496.9 | 124.8 | 137.5 | 131.1 |  | 07/23/1991 |  | MnROAD Low Volume Road | 6488 | 46612
46-I-1991 | 46 | Inside | Rigid | 10/28/2009 | None |  | 10:08:00 AM | Clay | 2 | 501.5 | 128.6 | 150.9 | 140 |  | 07/23/1991 |  | MnROAD Low Volume Road | 6672 | 171317
46-O-1991 | 46 | Outside | Rigid | 10/28/2009 | None |  | 9:57:00 AM | Clay | 2 | 496.9 | 132.4 | 133.7 | 133 |  | 07/23/1991 |  | MnROAD Low Volume Road | 6672 | 46612
46-I-1991 | 46 | Inside | Rigid | 10/12/2010 | None |  | 9:10:00 AM | Clay | 1 | 504 | 127.3 | 143.9 | 135.6 |  | 07/23/1991 |  | MnROAD Low Volume Road | 7021 | 181338
46-O-1991 | 46 | Outside | Rigid | 10/12/2010 | None |  | 9:02:00 AM | Clay | 1 | 501.7 | 126.7 | 140.7 | 133.7 |  | 07/23/1991 |  | MnROAD Low Volume Road | 7021 | 46612
46-I-1991 | 46 | Inside | Rigid | 04/29/2011 | None |  | 11:09:00 AM | Clay | 1 | 506.2 | 129.2 | 151.5 | 140.7 |  | 07/23/1991 |  | MnROAD Low Volume Road | 7220 | 188839
46-O-1991 | 46 | Outside | Rigid | 04/29/2011 | None |  | 11:15:00 AM | Clay | 1 | 494.4 | 132.4 | 145.1 | 138.8 |  | 07/23/1991 |  | MnROAD Low Volume Road | 7220 | 46612
46-I-1991 | 46 | Inside | Rigid | 11/14/2011 | None |  | 10:44:00 AM | Clay | 1 | 502 | 126 | 145.8 | 136.2 |  | 07/23/1991 |  | MnROAD Low Volume Road | 7419 | 191389
46-O-1991 | 46 | Outside | Rigid | 11/14/2011 | None |  | 10:39:00 AM | Clay | 1 | 491.6 | 127.3 | 145.1 | 136.2 |  | 07/23/1991 |  | MnROAD Low Volume Road | 7419 | 46612
46-I-1991 | 46 | Inside | Rigid | 04/05/2012 | None |  | 1:51:00 PM | Clay | 1 | 504.2 | 128.6 | 155.3 | 142 |  | 07/23/1991 |  | MnROAD Low Volume Road | 7562 | 197616
46-O-1991 | 46 | Outside | Rigid | 04/05/2012 | None |  | 1:56:00 PM | Clay | 1 | 494.6 | 132.4 | 141.3 | 136.9 |  | 07/23/1991 |  | MnROAD Low Volume Road | 7562 | 46612
46-I-1991 | 46 | Inside | Rigid | 11/08/2012 | None |  | 10:22:00 AM | Clay | 1 | 504.6 | 124.8 | 148.3 | 136.9 |  | 07/23/1991 |  | MnROAD Low Volume Road | 7779 | 204762
46-O-1991 | 46 | Outside | Rigid | 11/08/2012 | None |  | 10:26:00 AM | Clay | 1 | 493.9 | 127.3 | 159.8 | 143.9 |  | 07/23/1991 |  | MnROAD Low Volume Road | 7779 | 46612
46-I-1991 | 46 | Inside | Rigid | 04/26/2013 | None |  | 1:37:00 PM | Clay | 1 | 498.9 | 140.7 | 161.7 | 151.5 |  | 07/23/1991 |  | MnROAD Low Volume Road | 7948 | 210741
46-O-1991 | 46 | Outside | Rigid | 04/26/2013 | None |  | 1:42:00 PM | Clay | 1 | 493.9 | 142.6 | 147.7 | 145.1 |  | 07/23/1991 |  | MnROAD Low Volume Road | 7948 | 46612
46-I-1991 | 46 | Inside | Rigid | 11/08/2013 | None |  | 11:12:00 AM | Clay | 1 | 505.4 | 122.2 | 138.1 | 129.9 |  | 07/23/1991 |  | MnROAD Low Volume Road | 8144 | 215029
46-O-1991 | 46 | Outside | Rigid | 11/08/2013 | None |  | 11:24:00 AM | Clay | 1 | 502.1 | 125.4 | 139.4 | 132.4 |  | 07/23/1991 |  | MnROAD Low Volume Road | 8144 | 46612
46-I-1991 | 46 | Inside | Rigid | 04/22/2014 | None |  | 1:29:00 PM | Clay | 1 | 496 | 131.8 | 157.2 | 144.5 |  | 07/23/1991 |  | MnROAD Low Volume Road | 8309 | 221587
46-O-1991 | 46 | Outside | Rigid | 04/22/2014 | None |  | 1:35:00 PM | Clay | 1 | 497.8 | 129.9 | 143.9 | 136.9 |  | 07/23/1991 |  | MnROAD Low Volume Road | 8309 | 46612
46-I-1991 | 46 | Inside | Rigid | 10/10/2014 | None |  | 2:38:00 PM | Clay | 1 | 487.9 | 126.7 | 140 | 133.7 |  | 07/23/1991 |  | MnROAD Low Volume Road | 8480 | 227739
46-O-1991 | 46 | Outside | Rigid | 10/10/2014 | None |  | 2:40:00 PM | Clay | 1 | 499 | 128.6 | 139.4 | 134.3 |  | 07/23/1991 |  | MnROAD Low Volume Road | 8480 | 46612
46-I-1991 | 46 | Inside | Rigid | 05/06/2015 | None |  | 12:31:00 PM | Clay | 1 | 500.7 | 137.5 | 147.7 | 142.6 |  | 07/23/1991 |  | MnROAD Low Volume Road | 8688 | 237490
46-O-1991 | 46 | Outside | Rigid | 05/06/2015 | None |  | 12:33:00 PM | Clay | 1 | 491.2 | 129.9 | 136.2 | 133 |  | 07/23/1991 |  | MnROAD Low Volume Road | 8688 | 46612
46-I-1991 | 46 | Inside | Rigid | 11/13/2015 | None |  | 12:31:00 PM | Clay | 1 | 510.6 | 125.4 | 147 | 136.2 |  | 07/23/1991 |  | MnROAD Low Volume Road | 8879 | 242032
46-O-1991 | 46 | Outside | Rigid | 11/13/2015 | None |  | 12:34:00 PM | Clay | 1 | 492.1 | 125.4 | 149 | 136.9 |  | 07/23/1991 |  | MnROAD Low Volume Road | 8879 | 46612
46-I-1991 | 46 | Inside | Rigid | 06/14/2018 | None |  | 7:58:00 AM | Clay | 1 | 507.7 | 142 | 154.1 | 148.3 |  | 07/23/1991 |  | MnROAD Low Volume Road | 9823 | 280422
46-O-1991 | 46 | Outside | Rigid | 06/14/2018 | None |  | 8:19:00 AM | Clay | 1 | 492.7 | 131.8 | 180.8 | 156.6 |  | 07/23/1991 |  | MnROAD Low Volume Road | 9823 | 46612
46-I-1991 | 46 | Inside | Rigid | 06/21/2018 | None |  | 9:15:00 AM | Clay | 1 | 508 | 137.5 | 150.9 | 143.9 |  | 07/23/1991 |  | MnROAD Low Volume Road | 9830 | 280636
46-I-1991 | 46 | Inside | Rigid | 06/21/2018 | None |  | 9:42:00 AM | Clay | 2 | 508 | 134.3 | 152.1 | 143.2 |  | 07/23/1991 |  | MnROAD Low Volume Road | 9830 | 280636
46-O-1991 | 46 | Outside | Rigid | 06/21/2018 | None |  | 8:39:00 AM | Clay | 1 | 493 | 133.7 | 181.4 | 157.2 |  | 07/23/1991 |  | MnROAD Low Volume Road | 9830 | 46612
46-O-1991 | 46 | Outside | Rigid | 06/21/2018 | None |  | 8:56:00 AM | Clay | 2 | 493 | 126.7 | 198.6 | 163 |  | 07/23/1991 |  | MnROAD Low Volume Road | 9830 | 46612
46-I-1991 | 46 | Inside | Rigid | 07/09/2018 | None |  | 2:47:00 AM | Clay | 1 | 501 | 145.8 | 164.9 | 155.3 |  | 07/23/1991 |  | MnROAD Low Volume Road | 9848 | 280636
46-I-1991 | 46 | Inside | Rigid | 07/09/2018 | None |  | 2:53:00 AM | Clay | 2 | 526.4 | 145.1 | 163 | 154.1 |  | 07/23/1991 |  | MnROAD Low Volume Road | 9848 | 280636
46-I-1991 | 46 | Inside | Rigid | 07/09/2018 | None |  | 2:59:00 AM | Clay | 3 | 501 | 143.2 | 166.8 | 155.3 |  | 07/23/1991 |  | MnROAD Low Volume Road | 9848 | 280636
46-O-1991 | 46 | Outside | Rigid | 07/09/2018 | None |  | 3:03:00 AM | Clay | 1 | 492.7 | 135 | 184.6 | 159.8 |  | 07/23/1991 |  | MnROAD Low Volume Road | 9848 | 46612
46-O-1991 | 46 | Outside | Rigid | 07/09/2018 | None |  | 3:09:00 AM | Clay | 2 | 452.7 | 136.9 | 189.7 | 163 |  | 07/23/1991 |  | MnROAD Low Volume Road | 9848 | 46612
46-O-1991 | 46 | Outside | Rigid | 07/09/2018 | None |  | 3:15:00 AM | Clay | 3 | 492.7 | 133.7 | 186.5 | 159.8 |  | 07/23/1991 |  | MnROAD Low Volume Road | 9848 | 46612
46-I-1991 | 46 | Inside | Rigid | 07/26/2018 | None |  | 11:02:00 AM | Clay | 1 | 508 | 132.4 | 164.2 | 148.3 |  | 07/23/1991 |  | MnROAD Low Volume Road | 9865 | 281172
46-I-1991 | 46 | Inside | Rigid | 07/26/2018 | None |  | 11:08:00 AM | Clay | 2 | 508 | 135 | 159.8 | 147.7 |  | 07/23/1991 |  | MnROAD Low Volume Road | 9865 | 281172
46-I-1991 | 46 | Inside | Rigid | 07/26/2018 | None |  | 11:15:00 AM | Clay | 3 | 508 | 138.1 | 154.7 | 146.4 |  | 07/23/1991 |  | MnROAD Low Volume Road | 9865 | 281172
46-I-1991 | 46 | Inside | Rigid | 08/08/2018 | None |  | 10:31:00 AM | Clay | 1 | 508 | 138.8 | 161.1 | 150.2 |  | 07/23/1991 |  | MnROAD Low Volume Road | 9878 | 281508
46-I-1991 | 46 | Inside | Rigid | 08/08/2018 | None |  | 10:38:00 AM | Clay | 2 | 508 | 137.5 | 163 | 150.2 |  | 07/23/1991 |  | MnROAD Low Volume Road | 9878 | 281508
46-I-1991 | 46 | Inside | Rigid | 08/08/2018 | None |  | 10:57:00 AM | Clay | 3 | 508 | 136.9 | 165.5 | 150.9 |  | 07/23/1991 |  | MnROAD Low Volume Road | 9878 | 281508
46-I-1991 | 46 | Inside | Rigid | 08/22/2018 | None |  | 7:36:00 AM | Clay | 1 | 508 | 132.4 | 150.2 | 141.3 |  | 07/23/1991 |  | MnROAD Low Volume Road | 9892 | 282072
46-I-1991 | 46 | Inside | Rigid | 08/22/2018 | None |  | 7:42:00 AM | Clay | 2 | 508 | 133.7 | 151.5 | 142.6 |  | 07/23/1991 |  | MnROAD Low Volume Road | 9892 | 282072
46-I-1991 | 46 | Inside | Rigid | 08/22/2018 | None |  | 7:48:00 AM | Clay | 3 | 508 | 133.7 | 145.1 | 139.4 |  | 07/23/1991 |  | MnROAD Low Volume Road | 9892 | 282072
50-D-1997 | 50 | Driving | Flexible | 11/12/1997 | None |  |  | Clay | 1 | 224.1 | 116.5 | 114.6 | 115.9 |  | 07/15/1997 | 11/01/2018 | MnROAD Mainline - Interstate 94 | 120 | 79749
50-D-1997 | 50 | Driving | Flexible | 11/12/1997 | None |  |  | Clay | 2 | 225 | 101.2 | 112.7 | 106.9 |  | 07/15/1997 | 11/01/2018 | MnROAD Mainline - Interstate 94 | 120 | 79749
50-P-1997 | 50 | Passing | Flexible | 11/12/1997 | None |  |  | Clay |  | 225.6 | 126.7 | 111.4 | 119 |  | 07/15/1997 | 11/01/2018 | MnROAD Mainline - Interstate 94 | 120 | 22919
50-D-1997 | 50 | Driving | Flexible | 02/10/1998 | None |  |  | Clay | 1 | 225 | 129.9 | 118.4 | 124.1 |  | 07/15/1997 | 11/01/2018 | MnROAD Mainline - Interstate 94 | 210 | 198926
50-P-1997 | 50 | Passing | Flexible | 02/10/1998 | None |  |  | Clay | 1 | 0 | 0 |  | 0 |  | 07/15/1997 | 11/01/2018 | MnROAD Mainline - Interstate 94 | 210 | 50159
50-D-1997 | 50 | Driving | Flexible | 03/10/1998 | None |  |  | Clay | 1 | 225 | 119.7 | 135.6 | 127.3 |  | 07/15/1997 | 11/01/2018 | MnROAD Mainline - Interstate 94 | 238 | 230140
50-P-1997 | 50 | Passing | Flexible | 03/10/1998 | None |  |  | Clay | 1 | 178.7 | 72.6 | 133.7 | 103.1 |  | 07/15/1997 | 11/01/2018 | MnROAD Mainline - Interstate 94 | 238 | 56728
50-D-1997 | 50 | Driving | Flexible | 05/28/1998 | None |  |  | Clay | 1 | 225 | 111.4 | 119.7 | 115.9 |  | 07/15/1997 | 11/01/2018 | MnROAD Mainline - Interstate 94 | 317 | 321758
50-P-1997 | 50 | Passing | Flexible | 05/28/1998 | None |  |  | Clay | 1 | 224.9 | 69.4 | 102.5 | 85.9 |  | 07/15/1997 | 11/01/2018 | MnROAD Mainline - Interstate 94 | 317 | 82815
50-D-1997 | 50 | Driving | Flexible | 08/21/1998 | None |  |  | Clay | 1 | 225 | 105.7 | 110.8 | 108.2 |  | 07/15/1997 | 11/01/2018 | MnROAD Mainline - Interstate 94 | 402 | 444332
50-P-1997 | 50 | Passing | Flexible | 08/21/1998 | None |  |  | Clay | 1 | 225 | 98.7 | 93.6 | 96.1 |  | 07/15/1997 | 11/01/2018 | MnROAD Mainline - Interstate 94 | 402 | 120899
50-D-1997 | 50 | Driving | Flexible | 11/04/1998 | None |  |  | Clay | 1 | 225 | 106.3 | 117.8 | 112 |  | 07/15/1997 | 11/01/2018 | MnROAD Mainline - Interstate 94 | 477 | 482618
50-P-1997 | 50 | Passing | Flexible | 11/04/1998 | None |  |  | Clay | 1 | 224.9 | 76.4 | 93.6 | 84.7 |  | 07/15/1997 | 11/01/2018 | MnROAD Mainline - Interstate 94 | 477 | 157320
50-D-1997 | 50 | Driving | Flexible | 04/02/1999 | None |  |  | Clay | 1 | 225 | 101.2 | 112.7 | 106.9 |  | 07/15/1997 | 11/01/2018 | MnROAD Mainline - Interstate 94 | 626 | 703131
50-P-1997 | 50 | Passing | Flexible | 04/02/1999 | None |  |  | Clay | 1 | 225 | 80.2 | 97.4 | 89.1 |  | 07/15/1997 | 11/01/2018 | MnROAD Mainline - Interstate 94 | 626 | 213885
50-D-1997 | 50 | Driving | Flexible | 07/07/1999 | None |  |  | Clay | 1 | 225 | 114.6 | 116.5 | 115.9 |  | 07/15/1997 | 11/01/2018 | MnROAD Mainline - Interstate 94 | 722 | 845870
50-D-1997 | 50 | Driving | Flexible | 12/02/1999 | None |  |  | Clay | 1 | 223.6 | 97.4 | 111.4 | 104.4 |  | 07/15/1997 | 11/01/2018 | MnROAD Mainline - Interstate 94 | 870 | 1104845
50-P-1997 | 50 | Passing | Flexible | 12/02/1999 | None |  |  | Clay | 1 | 224.1 | 75.1 | 84.7 | 79.6 |  | 07/15/1997 | 11/01/2018 | MnROAD Mainline - Interstate 94 | 870 | 339343
50-D-1997 | 50 | Driving | Flexible | 02/07/2000 | None |  |  | Clay | 1 | 228.1 | 102.5 | 114.6 | 108.2 |  | 07/15/1997 | 11/01/2018 | MnROAD Mainline - Interstate 94 | 937 | 1225646
50-P-1997 | 50 | Passing | Flexible | 02/07/2000 | None |  |  | Clay | 1 | 222.8 | 69.4 | 120.3 | 94.9 |  | 07/15/1997 | 11/01/2018 | MnROAD Mainline - Interstate 94 | 937 | 367577
50-D-1997 | 50 | Driving | Flexible | 07/17/2000 | None |  |  | Clay | 1 | 224.9 | 99.3 | 109.5 | 104.4 |  | 07/15/1997 | 11/01/2018 | MnROAD Mainline - Interstate 94 | 1098 | 1496481
50-D-1997 | 50 | Driving | Flexible | 05/15/2001 | None |  |  | Clay | 1 | 226.9 | 146.4 | 120.3 | 133.7 |  | 07/15/1997 | 11/01/2018 | MnROAD Mainline - Interstate 94 | 1400 | 1991742
50-D-1997 | 50 | Driving | Flexible | 05/15/2001 | None |  |  | Clay | 2 | 226.6 | 110.8 | 115.9 | 113.3 |  | 07/15/1997 | 11/01/2018 | MnROAD Mainline - Interstate 94 | 1400 | 1991742
50-D-1997 | 50 | Driving | Flexible | 05/15/2001 | None |  |  | Clay | 3 | 223.7 | 117.8 | 107.6 | 112.7 |  | 07/15/1997 | 11/01/2018 | MnROAD Mainline - Interstate 94 | 1400 | 1991742
50-D-1997 | 50 | Driving | Flexible | 05/15/2001 | None |  |  | Clay | 4 | 223.4 | 112.7 | 118.4 | 115.9 |  | 07/15/1997 | 11/01/2018 | MnROAD Mainline - Interstate 94 | 1400 | 1991742
50-D-1997 | 50 | Driving | Flexible | 05/15/2001 | None |  |  | Clay | 5 | 225.6 | 76.4 | 99.3 | 87.8 |  | 07/15/1997 | 11/01/2018 | MnROAD Mainline - Interstate 94 | 1400 | 1991742
50-P-1997 | 50 | Passing | Flexible | 05/15/2001 | None |  |  | Clay | 1 | 220.6 | 82.1 | 99.3 | 91 |  | 07/15/1997 | 11/01/2018 | MnROAD Mainline - Interstate 94 | 1400 | 569913
50-P-1997 | 50 | Passing | Flexible | 05/15/2001 | None |  |  | Clay | 2 | 224.9 | 72.6 | 113.3 | 92.9 |  | 07/15/1997 | 11/01/2018 | MnROAD Mainline - Interstate 94 | 1400 | 569913
50-P-1997 | 50 | Passing | Flexible | 05/15/2001 | None |  |  | Clay | 3 | 224.6 | 72.6 | 112.7 | 92.3 |  | 07/15/1997 | 11/01/2018 | MnROAD Mainline - Interstate 94 | 1400 | 569913
50-P-1997 | 50 | Passing | Flexible | 05/15/2001 | None |  |  | Clay | 4 | 224.4 | 75.1 | 95.5 | 85.3 |  | 07/15/1997 | 11/01/2018 | MnROAD Mainline - Interstate 94 | 1400 | 569913
50-P-1997 | 50 | Passing | Flexible | 05/15/2001 | None |  |  | Clay | 5 | 227.9 | 116.5 | 123.5 | 120.3 |  | 07/15/1997 | 11/01/2018 | MnROAD Mainline - Interstate 94 | 1400 | 569913
50-D-1997 | 50 | Driving | Flexible | 07/09/2001 | None |  |  | Clay | 1 | 225.9 | 126.7 | 106.3 | 116.5 |  | 07/15/1997 | 11/01/2018 | MnROAD Mainline - Interstate 94 | 1455 | 2104861
50-P-1997 | 50 | Passing | Flexible | 07/09/2001 | None |  |  | Clay | 1 | 225.6 | 83.4 | 94.2 | 89.1 |  | 07/15/1997 | 11/01/2018 | MnROAD Mainline - Interstate 94 | 1455 | 603834
50-D-1997 | 50 | Driving | Flexible | 07/31/2001 | None |  |  | Clay | 1 | 224.6 | 126.7 | 110.8 | 118.4 |  | 07/15/1997 | 11/01/2018 | MnROAD Mainline - Interstate 94 | 1477 | 2135015
50-P-1997 | 50 | Passing | Flexible | 07/31/2001 | None |  |  | Clay | 1 | 225.6 | 75.1 | 95.5 | 85.3 |  | 07/15/1997 | 11/01/2018 | MnROAD Mainline - Interstate 94 | 1477 | 612561
50-D-1997 | 50 | Driving | Flexible | 09/21/2001 | None |  |  | Clay | 1 | 223.6 | 123.5 | 118.4 | 121 |  | 07/15/1997 | 11/01/2018 | MnROAD Mainline - Interstate 94 | 1529 | 2236665
50-P-1997 | 50 | Passing | Flexible | 09/21/2001 | None |  |  | Clay | 1 | 224.1 | 70 | 98.7 | 84.7 |  | 07/15/1997 | 11/01/2018 | MnROAD Mainline - Interstate 94 | 1529 | 642335
50-D-1997 | 50 | Driving | Flexible | 10/19/2001 | None |  |  | Clay | 1 | 222.4 | 100.6 | 110.8 | 105.7 |  | 07/15/1997 | 11/01/2018 | MnROAD Mainline - Interstate 94 | 1557 | 2309999
50-P-1997 | 50 | Passing | Flexible | 10/19/2001 | None |  |  | Clay | 1 | 225.6 | 72.6 | 102.5 | 87.2 |  | 07/15/1997 | 11/01/2018 | MnROAD Mainline - Interstate 94 | 1557 | 662006
50-D-1997 | 50 | Driving | Flexible | 12/21/2001 | None |  |  | Clay | 1 | 225.6 | 124.8 | 120.3 | 122.9 |  | 07/15/1997 | 11/01/2018 | MnROAD Mainline - Interstate 94 | 1620 | 2424881
50-P-1997 | 50 | Passing | Flexible | 12/21/2001 | None |  |  | Clay | 1 | 224.4 | 88.5 | 78.3 | 83.4 |  | 07/15/1997 | 11/01/2018 | MnROAD Mainline - Interstate 94 | 1620 | 690955
50-D-1997 | 50 | Driving | Flexible | 01/28/2002 | None |  |  | Clay | 1 | 225.6 | 142.6 | 119.7 | 131.1 |  | 07/15/1997 | 11/01/2018 | MnROAD Mainline - Interstate 94 | 1658 | 2498901
50-P-1997 | 50 | Passing | Flexible | 01/28/2002 | None |  |  | Clay | 1 | 223.1 | 81.5 | 111.4 | 96.8 |  | 07/15/1997 | 11/01/2018 | MnROAD Mainline - Interstate 94 | 1658 | 706962
50-D-1997 | 50 | Driving | Flexible | 02/28/2002 | None |  |  | Clay | 1 | 226.9 | 108.2 | 116.5 | 112.7 |  | 07/15/1997 | 11/01/2018 | MnROAD Mainline - Interstate 94 | 1689 | 2556892
50-P-1997 | 50 | Passing | Flexible | 02/28/2002 | None |  |  | Clay | 1 | 226.6 | 80.2 | 107.6 | 94.2 |  | 07/15/1997 | 11/01/2018 | MnROAD Mainline - Interstate 94 | 1689 | 719907
50-D-1997 | 50 | Driving | Flexible | 03/29/2002 | None |  | 12:01:00 PM | Clay | 1 | 224.5 | 125.4 | 108.2 | 117.1 |  | 07/15/1997 | 11/01/2018 | MnROAD Mainline - Interstate 94 | 1718 | 2605051
50-P-1997 | 50 | Passing | Flexible | 03/29/2002 | None |  | 12:15:00 PM | Clay | 1 | 224.2 | 88.5 | 89.1 | 89.1 |  | 07/15/1997 | 11/01/2018 | MnROAD Mainline - Interstate 94 | 1718 | 731076
50-D-1997 | 50 | Driving | Flexible | 05/14/2002 | None |  | 10:39:00 AM | Clay | 1 | 223.5 | 106.3 | 98.7 | 102.5 |  | 07/15/1997 | 11/01/2018 | MnROAD Mainline - Interstate 94 | 1764 | 2682332
50-P-1997 | 50 | Passing | Flexible | 05/14/2002 | None |  | 10:52:00 AM | Clay | 1 | 224.5 | 96.8 | 92.3 | 94.2 |  | 07/15/1997 | 11/01/2018 | MnROAD Mainline - Interstate 94 | 1764 | 750157
50-D-1997 | 50 | Driving | Flexible | 06/28/2002 | None |  | 11:35:00 AM | Clay | 1 | 225 | 88.5 | 94.2 | 91.7 |  | 07/15/1997 | 11/01/2018 | MnROAD Mainline - Interstate 94 | 1809 | 2766656
50-P-1997 | 50 | Passing | Flexible | 06/28/2002 | None |  | 11:48:00 AM | Clay | 1 | 225.7 | 99.3 | 87.2 | 93.6 |  | 07/15/1997 | 11/01/2018 | MnROAD Mainline - Interstate 94 | 1809 | 775481
50-D-1997 | 50 | Driving | Flexible | 02/28/2003 | None |  | 10:29:00 AM | Clay | 1 | 225.7 | 111.4 | 104.4 | 108.2 |  | 07/15/1997 | 11/01/2018 | MnROAD Mainline - Interstate 94 | 2054 | 3223321
50-P-1997 | 50 | Passing | Flexible | 02/28/2003 | None |  | 10:42:00 AM | Clay | 1 | 228.7 | 116.5 | 106.3 | 111.4 |  | 07/15/1997 | 11/01/2018 | MnROAD Mainline - Interstate 94 | 2054 | 899294
50-D-1997 | 50 | Driving | Flexible | 04/01/2003 | None |  | 10:44:00 AM | Clay | 2 | 224 | 94.2 | 120.3 | 107.6 |  | 07/15/1997 | 11/01/2018 | MnROAD Mainline - Interstate 94 | 2086 | 3279529
50-P-1997 | 50 | Passing | Flexible | 04/01/2003 | None |  | 10:58:00 AM | Clay | 2 | 226.7 | 86.6 | 101.2 | 94.2 |  | 07/15/1997 | 11/01/2018 | MnROAD Mainline - Interstate 94 | 2086 | 912259
50-D-1997 | 50 | Driving | Flexible | 06/05/2003 | None |  | 10:35:00 AM | Clay | 3 | 225.6 | 132.4 | 119.7 | 126 |  | 07/15/1997 | 11/01/2018 | MnROAD Mainline - Interstate 94 | 2151 | 3396155
50-P-1997 | 50 | Passing | Flexible | 06/05/2003 | None |  | 10:48:00 AM | Clay | 3 | 226.1 | 114.6 | 88.5 | 101.2 |  | 07/15/1997 | 11/01/2018 | MnROAD Mainline - Interstate 94 | 2151 | 942490
50-D-1997 | 50 | Driving | Flexible | 07/28/2003 | None |  | 1:25:00 PM | Clay | 4 | 225.2 | 98.7 | 113.3 | 106.3 |  | 07/15/1997 | 11/01/2018 | MnROAD Mainline - Interstate 94 | 2204 | 3492086
50-P-1997 | 50 | Passing | Flexible | 07/28/2003 | None |  | 1:38:00 PM | Clay | 4 | 227 | 68.1 | 68.1 | 68.1 |  | 07/15/1997 | 11/01/2018 | MnROAD Mainline - Interstate 94 | 2204 | 971565
50-D-1997 | 50 | Driving | Flexible | 08/13/2003 | None |  | 11:32:00 AM | Clay | 25 | 199.7 | 175.7 | 173.8 | 175.1 |  | 07/15/1997 | 11/01/2018 | MnROAD Mainline - Interstate 94 | 2220 | 3527234
50-D-1997 | 50 | Driving | Flexible | 08/19/2003 | None |  | 12:18:00 PM | Clay | 26 | 198.7 | 140.7 | 149.6 | 145.1 |  | 07/15/1997 | 11/01/2018 | MnROAD Mainline - Interstate 94 | 2226 | 3527234
50-D-1997 | 50 | Driving | Flexible | 09/04/2003 | None |  | 10:34:00 AM | Clay | 7 | 224.9 | 118.4 | 122.9 | 120.3 |  | 07/15/1997 | 11/01/2018 | MnROAD Mainline - Interstate 94 | 2242 | 3552460
50-D-1997 | 50 | Driving | Flexible | 09/04/2003 | None |  | 11:03:00 AM | Clay | 27 | 201.2 | 133.7 | 136.9 | 135 |  | 07/15/1997 | 11/01/2018 | MnROAD Mainline - Interstate 94 | 2242 | 3552460
50-P-1997 | 50 | Passing | Flexible | 09/04/2003 | None |  | 10:48:00 AM | Clay | 7 | 229 | 95.5 | 107.6 | 101.2 |  | 07/15/1997 | 11/01/2018 | MnROAD Mainline - Interstate 94 | 2242 | 989402
50-P-1997 | 50 | Passing | Flexible | 09/04/2003 | None |  | 11:18:00 AM | Clay | 27 | 199.2 | 142.6 | 123.5 | 133 |  | 07/15/1997 | 11/01/2018 | MnROAD Mainline - Interstate 94 | 2242 | 989402
50-D-1997 | 50 | Driving | Flexible | 11/20/2003 | None |  | 11:39:00 AM | Clay | 8 | 199 | 146.4 | 139.4 | 143.2 |  | 07/15/1997 | 11/01/2018 | MnROAD Mainline - Interstate 94 | 2319 | 3724827
50-D-1997 | 50 | Driving | Flexible | 06/07/2004 | None |  | 10:50:00 AM | Clay | 2 | 202.5 | 142 | 142.6 | 142 |  | 07/15/1997 | 11/01/2018 | MnROAD Mainline - Interstate 94 | 2519 | 4113410
50-P-1997 | 50 | Passing | Flexible | 06/07/2004 | None |  | 11:04:00 AM | Clay | 2 | 200.2 | 139.4 | 117.8 | 128.6 |  | 07/15/1997 | 11/01/2018 | MnROAD Mainline - Interstate 94 | 2519 | 1140318
50-D-1997 | 50 | Driving | Flexible | 06/24/2004 | None |  | 11:52:00 AM | Clay | 3 | 201.2 | 139.4 | 161.1 | 150.2 |  | 07/15/1997 | 11/01/2018 | MnROAD Mainline - Interstate 94 | 2536 | 4129352
50-D-1997 | 50 | Driving | Flexible | 12/15/2004 | None |  | 11:49:00 AM | Clay | 6 | 200.2 | 131.8 | 144.5 | 138.1 |  | 07/15/1997 | 11/01/2018 | MnROAD Mainline - Interstate 94 | 2710 | 4172963
50-P-1997 | 50 | Passing | Flexible | 12/15/2004 | None |  | 12:00:00 PM | Clay | 6 | 200.2 | 147.7 | 103.8 | 125.4 |  | 07/15/1997 | 11/01/2018 | MnROAD Mainline - Interstate 94 | 2710 | 1155391
50-D-1997 | 50 | Driving | Flexible | 12/29/2004 | None |  | 9:15:00 AM | Clay | 7 | 113.1 | 192.9 | 157.9 | 175.1 |  | 07/15/1997 | 11/01/2018 | MnROAD Mainline - Interstate 94 | 2724 | 4204706
50-P-1997 | 50 | Passing | Flexible | 12/29/2004 | None |  | 9:29:00 AM | Clay | 7 | 121.7 | 97.4 | 133.7 | 115.9 |  | 07/15/1997 | 11/01/2018 | MnROAD Mainline - Interstate 94 | 2724 | 1164939
50-D-1997 | 50 | Driving | Flexible | 04/01/2005 | None |  | 7:27:00 AM | Clay | 1 | 202.7 | 198 | 143.9 | 170.6 |  | 07/15/1997 | 11/01/2018 | MnROAD Mainline - Interstate 94 | 2817 | 4376971
50-P-1997 | 50 | Passing | Flexible | 04/01/2005 | None |  | 7:50:00 AM | Clay | 1 | 199.2 | 92.3 | 114.6 | 103.8 |  | 07/15/1997 | 11/01/2018 | MnROAD Mainline - Interstate 94 | 2817 | 1204048
50-D-1997 | 50 | Driving | Flexible | 08/15/2005 | None |  | 7:42:00 AM | Clay | 2 | 201.5 | 156.6 | 168.1 | 162.3 |  | 07/15/1997 | 11/01/2018 | MnROAD Mainline - Interstate 94 | 2953 | 4692292
50-P-1997 | 50 | Passing | Flexible | 08/15/2005 | None |  | 7:54:00 AM | Clay | 2 | 200.6 | 114.6 | 132.4 | 123.5 |  | 07/15/1997 | 11/01/2018 | MnROAD Mainline - Interstate 94 | 2953 | 1292728
50-D-1997 | 50 | Driving | Flexible | 10/26/2005 | None |  | 8:29:00 AM | Clay | 4 | 195 | 163 | 147.7 | 155.3 |  | 07/15/1997 | 11/01/2018 | MnROAD Mainline - Interstate 94 | 3025 | 4853608
50-P-1997 | 50 | Passing | Flexible | 10/26/2005 | None |  | 8:43:00 AM | Clay | 4 | 199.7 | 100.6 | 122.9 | 111.4 |  | 07/15/1997 | 11/01/2018 | MnROAD Mainline - Interstate 94 | 3025 | 1339637
50-D-1997 | 50 | Driving | Flexible | 03/10/2006 | None |  | 11:07:00 AM | Clay | 1 | 202.2 | 163.6 | 158.5 | 161.1 |  | 07/15/1997 | 11/01/2018 | MnROAD Mainline - Interstate 94 | 3160 | 5100980
50-P-1997 | 50 | Passing | Flexible | 03/10/2006 | None |  | 11:20:00 AM | Clay | 1 | 202.7 | 129.9 | 144.5 | 136.9 |  | 07/15/1997 | 11/01/2018 | MnROAD Mainline - Interstate 94 | 3160 | 1401041
50-D-1997 | 50 | Driving | Flexible | 04/10/2006 | None |  | 1:13:00 PM | Clay | 2 | 201.7 | 159.8 | 149.6 | 154.7 |  | 07/15/1997 | 11/01/2018 | MnROAD Mainline - Interstate 94 | 3191 | 5169380
50-P-1997 | 50 | Passing | Flexible | 04/10/2006 | None |  | 1:27:00 PM | Clay | 2 | 205.5 | 124.8 | 142 | 133 |  | 07/15/1997 | 11/01/2018 | MnROAD Mainline - Interstate 94 | 3191 | 1417992
50-D-1997 | 50 | Driving | Flexible | 10/05/2006 | None |  | 7:57:00 AM | Clay | 3 | 200.6 | 184.6 | 142.6 | 163.6 |  | 07/15/1997 | 11/01/2018 | MnROAD Mainline - Interstate 94 | 3369 | 5426767
50-P-1997 | 50 | Passing | Flexible | 10/05/2006 | None |  | 8:16:00 AM | Clay | 3 | 200.6 | 126.7 | 130.5 | 128.6 |  | 07/15/1997 | 11/01/2018 | MnROAD Mainline - Interstate 94 | 3369 | 1541647
50-D-1997 | 50 | Driving | Flexible | 04/23/2007 | None |  | 1:40:00 PM | Clay | 1 | 200.7 | 161.7 | 152.8 | 157.2 |  | 07/15/1997 | 11/01/2018 | MnROAD Mainline - Interstate 94 | 3569 | 5835866
50-P-1997 | 50 | Passing | Flexible | 04/23/2007 | None |  | 1:55:00 PM | Clay | 1 | 200 | 123.5 | 135.6 | 129.9 |  | 07/15/1997 | 11/01/2018 | MnROAD Mainline - Interstate 94 | 3569 | 1640952
50-D-1997 | 50 | Driving | Flexible | 11/21/2007 | None |  | 9:51:00 AM | Clay | 2 | 198.5 | 156 | 187.2 | 171.2 |  | 07/15/1997 | 11/01/2018 | MnROAD Mainline - Interstate 94 | 3781 | 6242775
50-P-1997 | 50 | Passing | Flexible | 11/21/2007 | None |  | 10:05:00 AM | Clay | 2 | 200.7 | 120.3 | 142.6 | 131.8 |  | 07/15/1997 | 11/01/2018 | MnROAD Mainline - Interstate 94 | 3781 | 1743452
50-D-1997 | 50 | Driving | Flexible | 03/28/2008 | None |  | 2:21:00 PM | Clay | 1 | 205.2 | 159.8 | 196.1 | 178.2 |  | 07/15/1997 | 11/01/2018 | MnROAD Mainline - Interstate 94 | 3909 | 6484821
50-P-1997 | 50 | Passing | Flexible | 03/28/2008 | None |  | 2:36:00 PM | Clay | 1 | 198.7 | 150.9 | 182.1 | 166.8 |  | 07/15/1997 | 11/01/2018 | MnROAD Mainline - Interstate 94 | 3909 | 1801040
51-D-1997 | 51 | Driving | Flexible | 11/12/1997 | None |  |  | Clay | 1 | 228 | 57.3 | 80.2 | 68.8 |  | 07/15/1997 | 11/01/2018 | MnROAD Mainline - Interstate 94 | 120 | 79749
51-D-1997 | 51 | Driving | Flexible | 11/12/1997 | None |  |  | Clay | 2 | 227 | 91.7 | 97.4 | 94.2 |  | 07/15/1997 | 11/01/2018 | MnROAD Mainline - Interstate 94 | 120 | 79749
51-P-1997 | 51 | Passing | Flexible | 11/12/1997 | None |  |  | Clay |  | 228 | 50.9 | 61.1 | 56 |  | 07/15/1997 | 11/01/2018 | MnROAD Mainline - Interstate 94 | 120 | 22919
51-D-1997 | 51 | Driving | Flexible | 02/10/1998 | None |  |  | Clay | 1 | 227 | 112.7 | 124.8 | 118.4 |  | 07/15/1997 | 11/01/2018 | MnROAD Mainline - Interstate 94 | 210 | 198926
51-P-1997 | 51 | Passing | Flexible | 02/10/1998 | None |  |  | Clay | 1 | 227 | 121.6 | 121.6 | 121.6 |  | 07/15/1997 | 11/01/2018 | MnROAD Mainline - Interstate 94 | 210 | 50159
51-D-1997 | 51 | Driving | Flexible | 03/10/1998 | None |  |  | Clay | 1 | 227 | 105.7 | 132.4 | 119 |  | 07/15/1997 | 11/01/2018 | MnROAD Mainline - Interstate 94 | 238 | 230140
51-P-1997 | 51 | Passing | Flexible | 03/10/1998 | None |  |  | Clay | 1 | 227 | 92.3 | 138.8 | 115.9 |  | 07/15/1997 | 11/01/2018 | MnROAD Mainline - Interstate 94 | 238 | 56728
51-D-1997 | 51 | Driving | Flexible | 05/28/1998 | None |  |  | Clay | 1 | 227 | 106.3 | 122.9 | 114.6 |  | 07/15/1997 | 11/01/2018 | MnROAD Mainline - Interstate 94 | 317 | 321758
51-P-1997 | 51 | Passing | Flexible | 05/28/1998 | None |  |  | Clay | 1 | 226.9 | 91.7 | 123.5 | 107.6 |  | 07/15/1997 | 11/01/2018 | MnROAD Mainline - Interstate 94 | 317 | 82815
51-D-1997 | 51 | Driving | Flexible | 08/21/1998 | None |  |  | Clay | 1 | 227 | 102.5 | 102.5 | 102.5 |  | 07/15/1997 | 11/01/2018 | MnROAD Mainline - Interstate 94 | 402 | 444332
51-P-1997 | 51 | Passing | Flexible | 08/21/1998 | None |  |  | Clay | 1 | 227 | 87.2 | 89.1 | 88.5 |  | 07/15/1997 | 11/01/2018 | MnROAD Mainline - Interstate 94 | 402 | 120899
51-D-1997 | 51 | Driving | Flexible | 11/04/1998 | None |  |  | Clay | 1 | 227 | 93.6 | 105.7 | 99.3 |  | 07/15/1997 | 11/01/2018 | MnROAD Mainline - Interstate 94 | 477 | 482618
51-P-1997 | 51 | Passing | Flexible | 11/04/1998 | None |  |  | Clay | 1 | 226.9 | 94.2 | 108.2 | 101.2 |  | 07/15/1997 | 11/01/2018 | MnROAD Mainline - Interstate 94 | 477 | 157320
51-D-1997 | 51 | Driving | Flexible | 04/02/1999 | None |  |  | Clay | 1 | 227 | 97.4 | 102.5 | 99.9 |  | 07/15/1997 | 11/01/2018 | MnROAD Mainline - Interstate 94 | 626 | 703131
51-P-1997 | 51 | Passing | Flexible | 04/02/1999 | None |  |  | Clay | 1 | 227 | 81.5 | 108.2 | 94.9 |  | 07/15/1997 | 11/01/2018 | MnROAD Mainline - Interstate 94 | 626 | 213885
51-D-1997 | 51 | Driving | Flexible | 07/07/1999 | None |  |  | Clay | 1 | 227 | 100.6 | 114.6 | 107.6 |  | 07/15/1997 | 11/01/2018 | MnROAD Mainline - Interstate 94 | 722 | 845870
51-P-1997 | 51 | Passing | Flexible | 07/07/1999 | None |  |  | Clay | 1 | 227 | 92.3 | 106.3 | 99.3 |  | 07/15/1997 | 11/01/2018 | MnROAD Mainline - Interstate 94 | 722 | 255935
51-D-1997 | 51 | Driving | Flexible | 12/02/1999 | None |  |  | Clay | 1 | 227.6 | 105.7 | 117.8 | 111.4 |  | 07/15/1997 | 11/01/2018 | MnROAD Mainline - Interstate 94 | 870 | 1104845
51-P-1997 | 51 | Passing | Flexible | 12/02/1999 | None |  |  | Clay | 1 | 226.4 | 100.6 | 107.6 | 103.8 |  | 07/15/1997 | 11/01/2018 | MnROAD Mainline - Interstate 94 | 870 | 339343
51-D-1997 | 51 | Driving | Flexible | 02/07/2000 | None |  |  | Clay | 1 | 227.2 | 91.7 | 105.7 | 98.7 |  | 07/15/1997 | 11/01/2018 | MnROAD Mainline - Interstate 94 | 937 | 1225646
51-P-1997 | 51 | Passing | Flexible | 02/07/2000 | None |  |  | Clay | 1 | 230 | 99.3 | 126.7 | 113.3 |  | 07/15/1997 | 11/01/2018 | MnROAD Mainline - Interstate 94 | 937 | 367577
51-D-1997 | 51 | Driving | Flexible | 07/17/2000 | None |  |  | Clay | 1 | 225.6 | 98.7 | 121.6 | 110.1 |  | 07/15/1997 | 11/01/2018 | MnROAD Mainline - Interstate 94 | 1098 | 1496481
51-P-1997 | 51 | Passing | Flexible | 07/17/2000 | None |  |  | Clay | 1 | 226.4 | 83.4 | 99.3 | 91.7 |  | 07/15/1997 | 11/01/2018 | MnROAD Mainline - Interstate 94 | 1098 | 438700
51-D-1997 | 51 | Driving | Flexible | 05/15/2001 | None |  |  | Clay | 1 | 226.6 | 134.3 | 121.6 | 128 |  | 07/15/1997 | 11/01/2018 | MnROAD Mainline - Interstate 94 | 1400 | 1991742
51-D-1997 | 51 | Driving | Flexible | 05/15/2001 | None |  |  | Clay | 2 | 226.9 | 116.5 | 116.5 | 116.5 |  | 07/15/1997 | 11/01/2018 | MnROAD Mainline - Interstate 94 | 1400 | 1991742
51-D-1997 | 51 | Driving | Flexible | 05/15/2001 | None |  |  | Clay | 3 | 229.1 | 121.6 | 129.9 | 125.4 |  | 07/15/1997 | 11/01/2018 | MnROAD Mainline - Interstate 94 | 1400 | 1991742
51-D-1997 | 51 | Driving | Flexible | 05/15/2001 | None |  |  | Clay | 4 | 226.9 | 118.4 | 125.4 | 122.2 |  | 07/15/1997 | 11/01/2018 | MnROAD Mainline - Interstate 94 | 1400 | 1991742
51-D-1997 | 51 | Driving | Flexible | 05/15/2001 | None |  |  | Clay | 5 | 224.9 | 117.8 | 103.8 | 110.8 |  | 07/15/1997 | 11/01/2018 | MnROAD Mainline - Interstate 94 | 1400 | 1991742
51-P-1997 | 51 | Passing | Flexible | 05/15/2001 | None |  |  | Clay | 1 | 228.6 | 107.6 | 103.8 | 105.7 |  | 07/15/1997 | 11/01/2018 | MnROAD Mainline - Interstate 94 | 1400 | 569913
51-P-1997 | 51 | Passing | Flexible | 05/15/2001 | None |  |  | Clay | 2 | 227.6 | 90.4 | 108.2 | 99.3 |  | 07/15/1997 | 11/01/2018 | MnROAD Mainline - Interstate 94 | 1400 | 569913
51-P-1997 | 51 | Passing | Flexible | 05/15/2001 | None |  |  | Clay | 3 | 223.4 | 107.6 | 103.8 | 105.7 |  | 07/15/1997 | 11/01/2018 | MnROAD Mainline - Interstate 94 | 1400 | 569913
51-P-1997 | 51 | Passing | Flexible | 05/15/2001 | None |  |  | Clay | 4 | 226.6 | 119.7 | 96.8 | 108.2 |  | 07/15/1997 | 11/01/2018 | MnROAD Mainline - Interstate 94 | 1400 | 569913
51-P-1997 | 51 | Passing | Flexible | 05/15/2001 | None |  |  | Clay | 5 | 226.9 | 132.4 | 146.4 | 139.4 |  | 07/15/1997 | 11/01/2018 | MnROAD Mainline - Interstate 94 | 1400 | 569913
51-D-1997 | 51 | Driving | Flexible | 07/09/2001 | None |  |  | Clay | 1 | 225.4 | 128.6 | 142.6 | 135.6 |  | 07/15/1997 | 11/01/2018 | MnROAD Mainline - Interstate 94 | 1455 | 2104861
51-P-1997 | 51 | Passing | Flexible | 07/09/2001 | None |  |  | Clay | 1 | 226.1 | 108.2 | 119.7 | 113.9 |  | 07/15/1997 | 11/01/2018 | MnROAD Mainline - Interstate 94 | 1455 | 603834
51-D-1997 | 51 | Driving | Flexible | 07/31/2001 | None |  |  | Clay | 1 | 227.4 | 127.3 | 142.6 | 135 |  | 07/15/1997 | 11/01/2018 | MnROAD Mainline - Interstate 94 | 1477 | 2135015
51-P-1997 | 51 | Passing | Flexible | 07/31/2001 | None |  |  | Clay | 1 | 225.1 | 114.6 | 102.5 | 108.2 |  | 07/15/1997 | 11/01/2018 | MnROAD Mainline - Interstate 94 | 1477 | 612561
51-D-1997 | 51 | Driving | Flexible | 09/21/2001 | None |  |  | Clay | 1 | 228.6 | 152.8 | 140.7 | 146.4 |  | 07/15/1997 | 11/01/2018 | MnROAD Mainline - Interstate 94 | 1529 | 2236665
51-P-1997 | 51 | Passing | Flexible | 09/21/2001 | None |  |  | Clay | 1 | 227.9 | 115.9 | 94.2 | 105 |  | 07/15/1997 | 11/01/2018 | MnROAD Mainline - Interstate 94 | 1529 | 642335
51-D-1997 | 51 | Driving | Flexible | 10/19/2001 | None |  |  | Clay | 1 | 227.4 | 150.9 | 143.9 | 147 |  | 07/15/1997 | 11/01/2018 | MnROAD Mainline - Interstate 94 | 1557 | 2309999
51-P-1997 | 51 | Passing | Flexible | 10/19/2001 | None |  |  | Clay | 1 | 226.4 | 112.7 | 97.4 | 105 |  | 07/15/1997 | 11/01/2018 | MnROAD Mainline - Interstate 94 | 1557 | 662006
51-D-1997 | 51 | Driving | Flexible | 12/21/2001 | None |  |  | Clay | 1 | 223.6 | 112.7 | 125.4 | 119 |  | 07/15/1997 | 11/01/2018 | MnROAD Mainline - Interstate 94 | 1620 | 2424881
51-P-1997 | 51 | Passing | Flexible | 12/21/2001 | None |  |  | Clay | 1 | 226.9 | 112.7 | 102.5 | 107.6 |  | 07/15/1997 | 11/01/2018 | MnROAD Mainline - Interstate 94 | 1620 | 690955
51-D-1997 | 51 | Driving | Flexible | 01/28/2002 | None |  |  | Clay | 1 | 225.1 | 123.5 | 126.7 | 124.8 |  | 07/15/1997 | 11/01/2018 | MnROAD Mainline - Interstate 94 | 1658 | 2498901
51-P-1997 | 51 | Passing | Flexible | 01/28/2002 | None |  |  | Clay | 1 | 228.4 | 119.7 | 103.8 | 111.4 |  | 07/15/1997 | 11/01/2018 | MnROAD Mainline - Interstate 94 | 1658 | 706962
51-D-1997 | 51 | Driving | Flexible | 02/28/2002 | None |  |  | Clay | 1 | 227.6 | 120.3 | 134.3 | 127.3 |  | 07/15/1997 | 11/01/2018 | MnROAD Mainline - Interstate 94 | 1689 | 2556892
51-P-1997 | 51 | Passing | Flexible | 02/28/2002 | None |  |  | Clay | 1 | 227.1 | 107.6 | 102.5 | 105 |  | 07/15/1997 | 11/01/2018 | MnROAD Mainline - Interstate 94 | 1689 | 719907
51-D-1997 | 51 | Driving | Flexible | 03/29/2002 | None |  | 12:01:00 PM | Clay | 1 | 227.2 | 128.6 | 133.7 | 131.1 |  | 07/15/1997 | 11/01/2018 | MnROAD Mainline - Interstate 94 | 1718 | 2605051
51-P-1997 | 51 | Passing | Flexible | 03/29/2002 | None |  | 12:14:00 PM | Clay | 1 | 230.2 | 104.4 | 93.6 | 98.7 |  | 07/15/1997 | 11/01/2018 | MnROAD Mainline - Interstate 94 | 1718 | 731076
51-D-1997 | 51 | Driving | Flexible | 05/14/2002 | None |  | 10:39:00 AM | Clay | 1 | 227 | 104.4 | 114.6 | 109.5 |  | 07/15/1997 | 11/01/2018 | MnROAD Mainline - Interstate 94 | 1764 | 2682332
51-P-1997 | 51 | Passing | Flexible | 05/14/2002 | None |  | 10:52:00 AM | Clay | 1 | 226.2 | 87.2 | 94.2 | 91 |  | 07/15/1997 | 11/01/2018 | MnROAD Mainline - Interstate 94 | 1764 | 750157
51-D-1997 | 51 | Driving | Flexible | 06/28/2002 | None |  | 11:35:00 AM | Clay | 1 | 222.2 | 127.3 | 110.8 | 119 |  | 07/15/1997 | 11/01/2018 | MnROAD Mainline - Interstate 94 | 1809 | 2766656
51-P-1997 | 51 | Passing | Flexible | 06/28/2002 | None |  | 11:48:00 AM | Clay | 1 | 224.7 | 81.5 | 91.7 | 86.6 |  | 07/15/1997 | 11/01/2018 | MnROAD Mainline - Interstate 94 | 1809 | 775481
51-D-1997 | 51 | Driving | Flexible | 02/28/2003 | None |  | 10:29:00 AM | Clay | 1 | 226.7 | 110.8 | 116.5 | 113.3 |  | 07/15/1997 | 11/01/2018 | MnROAD Mainline - Interstate 94 | 2054 | 3223321
51-P-1997 | 51 | Passing | Flexible | 02/28/2003 | None |  | 10:42:00 AM | Clay | 1 | 225.5 | 91.7 | 116.5 | 103.8 |  | 07/15/1997 | 11/01/2018 | MnROAD Mainline - Interstate 94 | 2054 | 899294
51-D-1997 | 51 | Driving | Flexible | 04/01/2003 | None |  | 10:44:00 AM | Clay | 2 | 227.5 | 122.9 | 119.7 | 121 |  | 07/15/1997 | 11/01/2018 | MnROAD Mainline - Interstate 94 | 2086 | 3279529
51-P-1997 | 51 | Passing | Flexible | 04/01/2003 | None |  | 10:57:00 AM | Clay | 2 | 225 | 77.7 | 97.4 | 87.2 |  | 07/15/1997 | 11/01/2018 | MnROAD Mainline - Interstate 94 | 2086 | 912259
51-D-1997 | 51 | Driving | Flexible | 06/05/2003 | None |  | 10:35:00 AM | Clay | 3 | 226.9 | 99.3 | 105.7 | 102.5 |  | 07/15/1997 | 11/01/2018 | MnROAD Mainline - Interstate 94 | 2151 | 3396155
51-P-1997 | 51 | Passing | Flexible | 06/05/2003 | None |  | 10:48:00 AM | Clay | 3 | 226.1 | 97.4 | 80.2 | 89.1 |  | 07/15/1997 | 11/01/2018 | MnROAD Mainline - Interstate 94 | 2151 | 942490
51-D-1997 | 51 | Driving | Flexible | 07/28/2003 | None |  | 1:25:00 PM | Clay | 4 | 229.2 | 130.5 | 146.4 | 138.8 |  | 07/15/1997 | 11/01/2018 | MnROAD Mainline - Interstate 94 | 2204 | 3492086
51-P-1997 | 51 | Passing | Flexible | 07/28/2003 | None |  | 1:38:00 PM | Clay | 4 | 228.5 | 142 | 121.6 | 131.8 |  | 07/15/1997 | 11/01/2018 | MnROAD Mainline - Interstate 94 | 2204 | 971565
51-D-1997 | 51 | Driving | Flexible | 08/13/2003 | None |  | 12:01:00 PM | Clay | 5 | 227.5 | 117.8 | 143.9 | 130.5 |  | 07/15/1997 | 11/01/2018 | MnROAD Mainline - Interstate 94 | 2220 | 3527234
51-D-1997 | 51 | Driving | Flexible | 08/13/2003 | None |  | 11:31:00 AM | Clay | 25 | 200 | 119.7 | 130.5 | 124.8 |  | 07/15/1997 | 11/01/2018 | MnROAD Mainline - Interstate 94 | 2220 | 3527234
51-P-1997 | 51 | Passing | Flexible | 08/13/2003 | None |  | 10:59:00 AM | Clay | 25 | 200.5 | 113.3 | 110.8 | 112 |  | 07/15/1997 | 11/01/2018 | MnROAD Mainline - Interstate 94 | 2220 | 982299
51-D-1997 | 51 | Driving | Flexible | 08/19/2003 | None |  | 11:49:00 AM | Clay | 6 | 227 | 127.3 | 146.4 | 136.9 |  | 07/15/1997 | 11/01/2018 | MnROAD Mainline - Interstate 94 | 2226 | 3527234
51-D-1997 | 51 | Driving | Flexible | 08/19/2003 | None |  | 12:18:00 PM | Clay | 26 | 199.5 | 115.9 | 133.7 | 124.8 |  | 07/15/1997 | 11/01/2018 | MnROAD Mainline - Interstate 94 | 2226 | 3527234
51-P-1997 | 51 | Passing | Flexible | 08/19/2003 | None |  | 12:30:00 PM | Clay | 26 | 198.7 | 101.2 | 128.6 | 115.2 |  | 07/15/1997 | 11/01/2018 | MnROAD Mainline - Interstate 94 | 2226 | 982299
51-D-1997 | 51 | Driving | Flexible | 09/04/2003 | None |  | 10:34:00 AM | Clay | 7 | 227.7 | 145.8 | 147.7 | 146.4 |  | 07/15/1997 | 11/01/2018 | MnROAD Mainline - Interstate 94 | 2242 | 3552460
51-D-1997 | 51 | Driving | Flexible | 09/04/2003 | None |  | 11:03:00 AM | Clay | 27 | 199.5 | 136.9 | 146.4 | 142 |  | 07/15/1997 | 11/01/2018 | MnROAD Mainline - Interstate 94 | 2242 | 3552460
51-P-1997 | 51 | Passing | Flexible | 09/04/2003 | None |  | 10:48:00 AM | Clay | 7 | 228.5 | 102.5 | 128.6 | 115.9 |  | 07/15/1997 | 11/01/2018 | MnROAD Mainline - Interstate 94 | 2242 | 989402
51-P-1997 | 51 | Passing | Flexible | 09/04/2003 | None |  | 11:18:00 AM | Clay | 27 | 201 | 106.3 | 135.6 | 121 |  | 07/15/1997 | 11/01/2018 | MnROAD Mainline - Interstate 94 | 2242 | 989402
51-D-1997 | 51 | Driving | Flexible | 11/20/2003 | None |  | 11:39:00 AM | Clay | 8 | 200 | 111.4 | 115.9 | 113.3 |  | 07/15/1997 | 11/01/2018 | MnROAD Mainline - Interstate 94 | 2319 | 3724827
51-P-1997 | 51 | Passing | Flexible | 11/20/2003 | None |  | 11:49:00 AM | Clay | 8 | 199.5 | 105.7 | 129.9 | 117.8 |  | 07/15/1997 | 11/01/2018 | MnROAD Mainline - Interstate 94 | 2319 | 1037488
51-D-1997 | 51 | Driving | Flexible | 06/07/2004 | None |  | 10:50:00 AM | Clay | 2 | 198.7 | 146.4 | 156 | 151.5 |  | 07/15/1997 | 11/01/2018 | MnROAD Mainline - Interstate 94 | 2519 | 4113410
51-P-1997 | 51 | Passing | Flexible | 06/07/2004 | None |  | 11:04:00 AM | Clay | 2 | 201.5 | 90.4 | 173.8 | 132.4 |  | 07/15/1997 | 11/01/2018 | MnROAD Mainline - Interstate 94 | 2519 | 1140318
51-D-1997 | 51 | Driving | Flexible | 06/24/2004 | None |  | 11:52:00 AM | Clay | 3 | 201.2 | 156.6 | 166.8 | 161.7 |  | 07/15/1997 | 11/01/2018 | MnROAD Mainline - Interstate 94 | 2536 | 4129352
51-D-1997 | 51 | Driving | Flexible | 06/28/2004 | None |  | 11:20:00 AM | Clay | 4 | 199.2 | 108.2 | 123.5 | 115.9 |  | 07/15/1997 | 11/01/2018 | MnROAD Mainline - Interstate 94 | 2540 | 4129352
51-D-1997 | 51 | Driving | Flexible | 12/15/2004 | None |  | 11:49:00 AM | Clay | 6 | 204 | 133.7 | 163 | 148.3 |  | 07/15/1997 | 11/01/2018 | MnROAD Mainline - Interstate 94 | 2710 | 4172963
51-P-1997 | 51 | Passing | Flexible | 12/15/2004 | None |  | 12:00:00 PM | Clay | 6 | 198.7 | 107.6 | 122.9 | 115.2 |  | 07/15/1997 | 11/01/2018 | MnROAD Mainline - Interstate 94 | 2710 | 1155391
51-D-1997 | 51 | Driving | Flexible | 12/29/2004 | None |  | 9:15:00 AM | Clay | 7 | 198.7 | 115.9 | 116.5 | 115.9 |  | 07/15/1997 | 11/01/2018 | MnROAD Mainline - Interstate 94 | 2724 | 4204706
51-P-1997 | 51 | Passing | Flexible | 12/29/2004 | None |  | 9:29:00 AM | Clay | 7 | 200.2 | 142.6 | 108.2 | 125.4 |  | 07/15/1997 | 11/01/2018 | MnROAD Mainline - Interstate 94 | 2724 | 1164939
51-D-1997 | 51 | Driving | Flexible | 04/01/2005 | None |  | 7:27:00 AM | Clay | 1 | 202.7 | 170 | 158.5 | 164.2 |  | 07/15/1997 | 11/01/2018 | MnROAD Mainline - Interstate 94 | 2817 | 4376971
51-P-1997 | 51 | Passing | Flexible | 04/01/2005 | None |  | 7:50:00 AM | Clay | 1 | 201.7 | 138.8 | 135.6 | 136.9 |  | 07/15/1997 | 11/01/2018 | MnROAD Mainline - Interstate 94 | 2817 | 1204048
51-D-1997 | 51 | Driving | Flexible | 08/15/2005 | None |  | 7:42:00 AM | Clay | 2 | 200.6 | 123.5 | 136.9 | 129.9 |  | 07/15/1997 | 11/01/2018 | MnROAD Mainline - Interstate 94 | 2953 | 4692292
51-P-1997 | 51 | Passing | Flexible | 08/15/2005 | None |  | 7:54:00 AM | Clay | 2 | 200.6 | 105.7 | 101.2 | 103.8 |  | 07/15/1997 | 11/01/2018 | MnROAD Mainline - Interstate 94 | 2953 | 1292728
51-D-1997 | 51 | Driving | Flexible | 10/26/2005 | None |  | 8:29:00 AM | Clay | 4 | 201.4 | 112.7 | 133.7 | 122.9 |  | 07/15/1997 | 11/01/2018 | MnROAD Mainline - Interstate 94 | 3025 | 4853608
51-P-1997 | 51 | Passing | Flexible | 10/26/2005 | None |  | 8:43:00 AM | Clay | 4 | 200.6 | 103.8 | 117.8 | 110.8 |  | 07/15/1997 | 11/01/2018 | MnROAD Mainline - Interstate 94 | 3025 | 1339637
51-D-1997 | 51 | Driving | Flexible | 03/10/2006 | None |  | 11:07:00 AM | Clay | 1 | 197.5 | 105.7 | 136.9 | 121 |  | 07/15/1997 | 11/01/2018 | MnROAD Mainline - Interstate 94 | 3160 | 5100980
51-P-1997 | 51 | Passing | Flexible | 03/10/2006 | None |  | 11:20:00 AM | Clay | 1 | 195.2 | 132.4 | 103.8 | 117.8 |  | 07/15/1997 | 11/01/2018 | MnROAD Mainline - Interstate 94 | 3160 | 1401041
51-D-1997 | 51 | Driving | Flexible | 04/10/2006 | None |  | 1:13:00 PM | Clay | 2 | 201 | 116.5 | 142 | 129.2 |  | 07/15/1997 | 11/01/2018 | MnROAD Mainline - Interstate 94 | 3191 | 5169380
51-P-1997 | 51 | Passing | Flexible | 04/10/2006 | None |  | 1:27:00 PM | Clay | 2 | 201.1 | 123.5 | 121.6 | 122.9 |  | 07/15/1997 | 11/01/2018 | MnROAD Mainline - Interstate 94 | 3191 | 1417992
51-D-1997 | 51 | Driving | Flexible | 10/05/2006 | None |  | 7:57:00 AM | Clay | 3 | 200.6 | 109.5 | 126.7 | 117.8 |  | 07/15/1997 | 11/01/2018 | MnROAD Mainline - Interstate 94 | 3369 | 5426767
51-P-1997 | 51 | Passing | Flexible | 10/05/2006 | None |  | 8:16:00 AM | Clay | 3 | 200.6 | 118.4 | 110.8 | 114.6 |  | 07/15/1997 | 11/01/2018 | MnROAD Mainline - Interstate 94 | 3369 | 1541647
51-D-1997 | 51 | Driving | Flexible | 04/23/2007 | None |  | 1:40:00 PM | Clay | 1 | 203.9 | 105.7 | 126.7 | 115.9 |  | 07/15/1997 | 11/01/2018 | MnROAD Mainline - Interstate 94 | 3569 | 5835866
51-P-1997 | 51 | Passing | Flexible | 04/23/2007 | None |  | 1:55:00 PM | Clay | 1 | 199.4 | 130.5 | 108.2 | 119.7 |  | 07/15/1997 | 11/01/2018 | MnROAD Mainline - Interstate 94 | 3569 | 1640952
51-D-1997 | 51 | Driving | Flexible | 11/21/2007 | None |  | 9:51:00 AM | Clay | 2 | 201.7 | 111.4 | 143.9 | 127.3 |  | 07/15/1997 | 11/01/2018 | MnROAD Mainline - Interstate 94 | 3781 | 6242775
51-P-1997 | 51 | Passing | Flexible | 11/21/2007 | None |  | 10:05:00 AM | Clay | 2 | 201.7 | 114.6 | 108.2 | 111.4 |  | 07/15/1997 | 11/01/2018 | MnROAD Mainline - Interstate 94 | 3781 | 1743452
51-D-1997 | 51 | Driving | Flexible | 03/28/2008 | None |  | 2:21:00 PM | Clay | 1 | 198.7 | 119.7 | 142.6 | 131.1 |  | 07/15/1997 | 11/01/2018 | MnROAD Mainline - Interstate 94 | 3909 | 6484821
51-P-1997 | 51 | Passing | Flexible | 03/28/2008 | None |  | 2:36:00 PM | Clay | 1 | 198.7 | 140.7 | 127.3 | 134.3 |  | 07/15/1997 | 11/01/2018 | MnROAD Mainline - Interstate 94 | 3909 | 1801040
52-I-2000 | 52 | Inside | Rigid | 05/15/2001 | Aggregate |  |  | Clay | 1 | 285 | 100.6 | 94.2 | 97.4 |  | 06/13/2000 |  | MnROAD Low Volume Road | 336 | 14755
52-I-2000 | 52 | Inside | Rigid | 05/15/2001 | Aggregate |  |  | Clay | 2 | 284.1 | 94.2 | 93.6 | 94.2 |  | 06/13/2000 |  | MnROAD Low Volume Road | 336 | 14755
52-I-2000 | 52 | Inside | Rigid | 05/15/2001 | Aggregate |  |  | Clay | 4 | 285 | 100.6 | 77.7 | 89.1 |  | 06/13/2000 |  | MnROAD Low Volume Road | 336 | 14755
52-O-2000 | 52 | Outside | Rigid | 05/15/2001 | Aggregate |  |  | Clay | 1 | 282.9 | 134.3 | 100.6 | 117.8 |  | 06/13/2000 |  | MnROAD Low Volume Road | 336 | 4080
52-O-2000 | 52 | Outside | Rigid | 05/15/2001 | Aggregate |  |  | Clay | 2 | 284.2 | 131.8 | 94.2 | 113.3 |  | 06/13/2000 |  | MnROAD Low Volume Road | 336 | 4080
52-O-2000 | 52 | Outside | Rigid | 05/15/2001 | Aggregate |  |  | Clay | 3 | 285.7 | 136.9 | 93.6 | 115.2 |  | 06/13/2000 |  | MnROAD Low Volume Road | 336 | 4080
52-O-2000 | 52 | Outside | Rigid | 05/15/2001 | Aggregate |  |  | Clay | 4 | 286.5 | 124.8 | 95.5 | 110.1 |  | 06/13/2000 |  | MnROAD Low Volume Road | 336 | 4080
52-I-2000 | 52 | Inside | Rigid | 07/09/2001 | Aggregate |  |  | Clay | 1 | 286.2 | 97.4 | 84.7 | 91 |  | 06/13/2000 |  | MnROAD Low Volume Road | 391 | 16265
52-O-2000 | 52 | Outside | Rigid | 07/09/2001 | Aggregate |  |  | Clay | 1 | 284.7 | 125.4 | 92.3 | 108.9 |  | 06/13/2000 |  | MnROAD Low Volume Road | 391 | 4550
52-I-2000 | 52 | Inside | Rigid | 07/31/2001 | Aggregate |  |  | Clay | 1 | 284.7 | 104.4 | 80.2 | 92.3 |  | 06/13/2000 |  | MnROAD Low Volume Road | 413 | 17557
52-O-2000 | 52 | Outside | Rigid | 07/31/2001 | Aggregate |  |  | Clay | 1 | 284.7 | 124.8 | 92.3 | 108.2 |  | 06/13/2000 |  | MnROAD Low Volume Road | 413 | 4778
52-I-2000 | 52 | Inside | Rigid | 09/21/2001 | Aggregate |  |  | Clay | 1 | 284.7 | 89.1 | 83.4 | 86.6 |  | 06/13/2000 |  | MnROAD Low Volume Road | 465 | 19510
52-O-2000 | 52 | Outside | Rigid | 09/21/2001 | Aggregate |  |  | Clay | 1 | 284.5 | 142 | 92.3 | 117.1 |  | 06/13/2000 |  | MnROAD Low Volume Road | 465 | 5291
52-I-2000 | 52 | Inside | Rigid | 10/19/2001 | Aggregate |  |  | Clay | 1 | 284.1 | 102.5 | 97.4 | 99.9 |  | 06/13/2000 |  | MnROAD Low Volume Road | 493 | 19510
52-O-2000 | 52 | Outside | Rigid | 10/19/2001 | Aggregate |  |  | Clay | 1 | 283.4 | 123.5 | 97.4 | 110.8 |  | 06/13/2000 |  | MnROAD Low Volume Road | 493 | 5291
52-I-2000 | 52 | Inside | Rigid | 12/21/2001 | Aggregate |  |  | Clay | 1 | 283.6 | 108.2 | 94.2 | 101.2 |  | 06/13/2000 |  | MnROAD Low Volume Road | 556 | 21045
52-O-2000 | 52 | Outside | Rigid | 12/21/2001 | Aggregate |  |  | Clay | 1 | 284.1 | 139.4 | 90.4 | 115.2 |  | 06/13/2000 |  | MnROAD Low Volume Road | 556 | 5868
52-I-2000 | 52 | Inside | Rigid | 01/28/2002 | Aggregate |  |  | Clay | 1 | 285.7 | 104.4 | 81.5 | 92.9 |  | 06/13/2000 |  | MnROAD Low Volume Road | 594 | 22632
52-O-2000 | 52 | Outside | Rigid | 01/28/2002 | Aggregate |  |  | Clay | 1 | 286 | 145.8 | 84.7 | 115.2 |  | 06/13/2000 |  | MnROAD Low Volume Road | 594 | 6190
52-I-2000 | 52 | Inside | Rigid | 02/28/2002 | Aggregate |  |  | Clay | 1 | 285.7 | 110.8 | 94.2 | 102.5 |  | 06/13/2000 |  | MnROAD Low Volume Road | 625 | 24131
52-O-2000 | 52 | Outside | Rigid | 02/28/2002 | Aggregate |  |  | Clay | 1 | 284.5 | 138.8 | 97.4 | 117.8 |  | 06/13/2000 |  | MnROAD Low Volume Road | 625 | 6588
52-I-2000 | 52 | Inside | Rigid | 03/29/2002 | Aggregate |  | 11:39:00 AM | Clay | 1 | 284.4 | 220.9 | 85.3 | 153.4 |  | 06/13/2000 |  | MnROAD Low Volume Road | 654 | 25592
52-I-2000 | 52 | Inside | Rigid | 05/14/2002 | Aggregate |  | 10:18:00 AM | Clay | 1 | 284.7 | 89.1 | 81.5 | 85.3 |  | 06/13/2000 |  | MnROAD Low Volume Road | 700 | 27485
52-O-2000 | 52 | Outside | Rigid | 05/14/2002 | Aggregate |  | 10:29:00 AM | Clay | 1 | 286.5 | 97.4 | 64.3 | 80.8 |  | 06/13/2000 |  | MnROAD Low Volume Road | 700 | 7346
52-I-2000 | 52 | Inside | Rigid | 06/28/2002 | Aggregate |  | 11:14:00 AM | Clay | 1 | 286.2 | 73.2 | 78.3 | 75.8 |  | 06/13/2000 |  | MnROAD Low Volume Road | 745 | 29161
52-O-2000 | 52 | Outside | Rigid | 06/28/2002 | Aggregate |  | 11:24:00 AM | Clay | 1 | 285.7 | 100.6 | 89.1 | 94.9 |  | 06/13/2000 |  | MnROAD Low Volume Road | 745 | 7792
52-I-2000 | 52 | Inside | Rigid | 02/28/2003 | Aggregate |  | 10:04:00 AM | Clay | 1 | 284.2 | 80.2 | 92.3 | 86.6 |  | 06/13/2000 |  | MnROAD Low Volume Road | 990 | 40088
52-O-2000 | 52 | Outside | Rigid | 02/28/2003 | Aggregate |  | 10:18:00 AM | Clay | 1 | 283.7 | 156 | 78.3 | 117.1 |  | 06/13/2000 |  | MnROAD Low Volume Road | 990 | 10033
52-I-2000 | 52 | Inside | Rigid | 04/01/2003 | Aggregate |  | 10:21:00 AM | Clay | 2 | 283.2 | 87.2 | 83.4 | 85.3 |  | 06/13/2000 |  | MnROAD Low Volume Road | 1022 | 41758
52-O-2000 | 52 | Outside | Rigid | 04/01/2003 | Aggregate |  | 10:33:00 AM | Clay | 2 | 284.7 | 109.5 | 81.5 | 95.5 |  | 06/13/2000 |  | MnROAD Low Volume Road | 1022 | 10602
52-I-2000 | 52 | Inside | Rigid | 06/05/2003 | Aggregate |  | 10:13:00 AM | Clay | 3 | 285.9 | 156 | 76.4 | 115.9 |  | 06/13/2000 |  | MnROAD Low Volume Road | 1087 | 43751
52-O-2000 | 52 | Outside | Rigid | 06/05/2003 | Aggregate |  | 10:24:00 AM | Clay | 3 | 282.4 | 93.6 | 72.6 | 82.8 |  | 06/13/2000 |  | MnROAD Low Volume Road | 1087 | 11379
52-I-2000 | 52 | Inside | Rigid | 07/15/2003 | Aggregate |  | 12:50:00 PM | Clay | 4 | 285.7 | 111.4 | 104.4 | 108.2 |  | 06/13/2000 |  | MnROAD Low Volume Road | 1127 | 44296
52-O-2000 | 52 | Outside | Rigid | 07/15/2003 | Aggregate |  | 12:37:00 PM | Clay | 4 | 285.2 | 137.5 | 93.6 | 115.9 |  | 06/13/2000 |  | MnROAD Low Volume Road | 1127 | 11814
52-I-2000 | 52 | Inside | Rigid | 08/13/2003 | Aggregate |  | 12:25:00 PM | Clay | 5 | 285 | 116.5 | 121.6 | 119 |  | 06/13/2000 |  | MnROAD Low Volume Road | 1156 | 45094
52-I-2000 | 52 | Inside | Rigid | 08/13/2003 | Aggregate |  | 11:44:00 AM | Clay | 25 | 285.2 | 116.5 | 110.8 | 113.3 |  | 06/13/2000 |  | MnROAD Low Volume Road | 1156 | 45094
52-O-2000 | 52 | Outside | Rigid | 08/13/2003 | Aggregate |  | 12:23:00 PM | Clay | 5 | 284.7 | 124.8 | 95.5 | 110.1 |  | 06/13/2000 |  | MnROAD Low Volume Road | 1156 | 12196
52-O-2000 | 52 | Outside | Rigid | 08/13/2003 | Aggregate |  | 11:43:00 AM | Clay | 25 | 285 | 161.7 | 123.5 | 142.6 |  | 06/13/2000 |  | MnROAD Low Volume Road | 1156 | 12196
52-I-2000 | 52 | Inside | Rigid | 08/19/2003 | Aggregate |  | 11:10:00 AM | Clay | 6 | 285.2 | 123.5 | 115.9 | 119.7 |  | 06/13/2000 |  | MnROAD Low Volume Road | 1162 | 45094
52-I-2000 | 52 | Inside | Rigid | 08/19/2003 | Aggregate |  | 12:43:00 PM | Clay | 26 | 285.5 | 122.9 | 120.3 | 121.6 |  | 06/13/2000 |  | MnROAD Low Volume Road | 1162 | 45094
52-O-2000 | 52 | Outside | Rigid | 08/19/2003 | Aggregate |  | 11:27:00 AM | Clay | 6 | 285.6 | 130.5 | 96.8 | 113.3 |  | 06/13/2000 |  | MnROAD Low Volume Road | 1162 | 12196
52-O-2000 | 52 | Outside | Rigid | 08/19/2003 | Aggregate |  | 12:41:00 PM | Clay | 26 | 285.2 | 145.8 | 102.5 | 124.1 |  | 06/13/2000 |  | MnROAD Low Volume Road | 1162 | 12196
52-I-2000 | 52 | Inside | Rigid | 11/20/2003 | Aggregate |  | 11:00:00 AM | Clay | 8 | 284.7 | 121.6 | 121.6 | 121.6 |  | 06/13/2000 |  | MnROAD Low Volume Road | 1255 | 47754
52-O-2000 | 52 | Outside | Rigid | 11/20/2003 | Aggregate |  | 11:31:00 AM | Clay | 8 | 285 | 184 | 145.8 | 164.9 |  | 06/13/2000 |  | MnROAD Low Volume Road | 1255 | 13213
52-I-2000 | 52 | Inside | Rigid | 06/07/2004 | Aggregate |  | 10:00:00 AM | Clay | 2 | 286.4 | 117.8 | 107.6 | 112.7 |  | 06/13/2000 |  | MnROAD Low Volume Road | 1455 | 53886
52-O-2000 | 52 | Outside | Rigid | 06/07/2004 | Aggregate |  | 10:10:00 AM | Clay | 2 | 284.7 | 168.1 | 116.5 | 142 |  | 06/13/2000 |  | MnROAD Low Volume Road | 1455 | 15231
52-I-2000 | 52 | Inside | Rigid | 06/24/2004 | Aggregate |  | 12:05:00 PM | Clay | 3 | 285.6 | 118.4 | 110.8 | 114.6 |  | 06/13/2000 |  | MnROAD Low Volume Road | 1472 | 53886
52-O-2000 | 52 | Outside | Rigid | 06/24/2004 | Aggregate |  | 12:14:00 PM | Clay | 3 | 285.6 | 156.6 | 126.7 | 142 |  | 06/13/2000 |  | MnROAD Low Volume Road | 1472 | 15231
52-I-2000 | 52 | Inside | Rigid | 06/28/2004 | Aggregate |  | 11:32:00 AM | Clay | 4 | 285 | 118.4 | 114.6 | 116.5 |  | 06/13/2000 |  | MnROAD Low Volume Road | 1476 | 53889
52-O-2000 | 52 | Outside | Rigid | 06/28/2004 | Aggregate |  | 11:42:00 AM | Clay | 4 | 285.5 | 157.9 | 103.8 | 130.5 |  | 06/13/2000 |  | MnROAD Low Volume Road | 1476 | 15231
52-I-2000 | 52 | Inside | Rigid | 12/15/2004 | Aggregate |  | 12:28:00 PM | Clay | 6 | 284.7 | 128.6 | 129.9 | 129.2 |  | 06/13/2000 |  | MnROAD Low Volume Road | 1646 | 54828
52-O-2000 | 52 | Outside | Rigid | 12/15/2004 | Aggregate |  | 12:37:00 PM | Clay | 6 | 284.7 | 175.7 | 122.9 | 149 |  | 06/13/2000 |  | MnROAD Low Volume Road | 1646 | 15533
52-I-2000 | 52 | Inside | Rigid | 12/29/2004 | Aggregate |  | 9:49:00 AM | Clay | 7 | 284.7 | 122.9 | 125.4 | 124.1 |  | 06/13/2000 |  | MnROAD Low Volume Road | 1660 | 55424
52-O-2000 | 52 | Outside | Rigid | 12/29/2004 | Aggregate |  | 9:58:00 AM | Clay | 7 | 284.9 | 172.5 | 136.9 | 154.7 |  | 06/13/2000 |  | MnROAD Low Volume Road | 1660 | 15702
52-I-2000 | 52 | Inside | Rigid | 04/01/2005 | Aggregate |  | 8:06:00 AM | Clay | 1 | 284.9 | 116.5 | 117.8 | 117.1 |  | 06/13/2000 |  | MnROAD Low Volume Road | 1753 | 58691
52-O-2000 | 52 | Outside | Rigid | 04/01/2005 | Aggregate |  | 8:15:00 AM | Clay | 1 | 286.1 | 175.1 | 120.3 | 147.7 |  | 06/13/2000 |  | MnROAD Low Volume Road | 1753 | 16875
52-I-2000 | 52 | Inside | Rigid | 08/15/2005 | Aggregate |  | 9:56:00 AM | Clay | 2 | 284.7 | 120.3 | 125.4 | 122.9 |  | 06/13/2000 |  | MnROAD Low Volume Road | 1889 | 62849
52-O-2000 | 52 | Outside | Rigid | 08/15/2005 | Aggregate |  | 10:07:00 AM | Clay | 2 | 286.4 | 173.8 | 117.8 | 145.8 |  | 06/13/2000 |  | MnROAD Low Volume Road | 1889 | 18136
52-I-2000 | 52 | Inside | Rigid | 10/26/2005 | Aggregate |  | 8:01:00 AM | Clay | 4 | 285 | 113.3 | 111.4 | 112.7 |  | 06/13/2000 |  | MnROAD Low Volume Road | 1961 | 63497
52-O-2000 | 52 | Outside | Rigid | 10/26/2005 | Aggregate |  | 8:10:00 AM | Clay | 4 | 284.1 | 177 | 125.4 | 151.5 |  | 06/13/2000 |  | MnROAD Low Volume Road | 1961 | 18808
52-I-2000 | 52 | Inside | Rigid | 03/10/2006 | Aggregate |  | 10:48:00 AM | Clay | 1 | 287.2 | 97.4 | 99.3 | 98.7 |  | 06/13/2000 |  | MnROAD Low Volume Road | 2096 | 67928
52-O-2000 | 52 | Outside | Rigid | 03/10/2006 | Aggregate |  | 10:57:00 AM | Clay | 1 | 284.9 | 156 | 119.7 | 137.5 |  | 06/13/2000 |  | MnROAD Low Volume Road | 2096 | 19936
52-I-2000 | 52 | Inside | Rigid | 04/10/2006 | Aggregate |  | 12:53:00 PM | Clay | 2 | 284.7 | 106.3 | 108.2 | 107.6 |  | 06/13/2000 |  | MnROAD Low Volume Road | 2127 | 69469
52-O-2000 | 52 | Outside | Rigid | 04/10/2006 | Aggregate |  | 1:02:00 PM | Clay | 2 | 284.7 | 156 | 106.3 | 131.1 |  | 06/13/2000 |  | MnROAD Low Volume Road | 2127 | 20499
52-I-2000 | 52 | Inside | Rigid | 10/05/2006 | Aggregate |  | 7:36:00 AM | Clay | 3 | 158.4 | 118.4 | 115.9 | 117.1 |  | 06/13/2000 |  | MnROAD Low Volume Road | 2305 | 72953
52-O-2000 | 52 | Outside | Rigid | 10/05/2006 | Aggregate |  | 7:46:00 AM | Clay | 3 | 279.8 | 173.8 | 120.3 | 147 |  | 06/13/2000 |  | MnROAD Low Volume Road | 2305 | 21792
52-I-2000 | 52 | Inside | Rigid | 04/23/2007 | Aggregate |  | 12:08:00 PM | Clay | 1 | 289.5 | 109.5 | 106.3 | 108.2 |  | 06/13/2000 |  | MnROAD Low Volume Road | 2505 | 80927
52-O-2000 | 52 | Outside | Rigid | 04/23/2007 | Aggregate |  | 12:17:00 PM | Clay | 1 | 284.2 | 165.5 | 102.5 | 134.3 |  | 06/13/2000 |  | MnROAD Low Volume Road | 2505 | 24073
52-I-2000 | 52 | Inside | Rigid | 11/21/2007 | Aggregate |  | 9:30:00 AM | Clay | 2 | 284.7 | 117.8 | 107.6 | 112.7 |  | 06/13/2000 |  | MnROAD Low Volume Road | 2717 | 82588
52-O-2000 | 52 | Outside | Rigid | 11/21/2007 | Aggregate |  | 9:40:00 AM | Clay | 2 | 288.9 | 185.9 | 128.6 | 157.2 |  | 06/13/2000 |  | MnROAD Low Volume Road | 2717 | 24334
52-I-2000 | 52 | Inside | Rigid | 04/15/2008 | Aggregate |  | 1:36:00 PM | Clay | 2 | 284.7 | 112.7 | 118.4 | 115.9 |  | 06/13/2000 |  | MnROAD Low Volume Road | 2863 | 88628
52-O-2000 | 52 | Outside | Rigid | 04/15/2008 | Aggregate |  | 1:30:00 PM | Clay | 2 | 285.1 | 168.7 | 117.8 | 143.2 |  | 06/13/2000 |  | MnROAD Low Volume Road | 2863 | 24334
52-I-2000 | 52 | Inside | Rigid | 04/27/2009 | Aggregate |  | 11:29:00 AM | Clay | 1 | 286.2 | 119.7 | 113.3 | 116.5 |  | 06/13/2000 |  | MnROAD Low Volume Road | 3240 | 93109
52-O-2000 | 52 | Outside | Rigid | 04/27/2009 | Aggregate |  | 11:38:00 AM | Clay | 1 | 284.7 | 171.9 | 126.7 | 149 |  | 06/13/2000 |  | MnROAD Low Volume Road | 3240 | 24334
52-I-2000 | 52 | Inside | Rigid | 10/28/2009 | Aggregate |  | 10:05:00 AM | Clay | 2 | 283.2 | 115.9 | 112.7 | 114.6 |  | 06/13/2000 |  | MnROAD Low Volume Road | 3424 | 97157
52-O-2000 | 52 | Outside | Rigid | 10/28/2009 | Aggregate |  | 10:00:00 AM | Clay | 2 | 286.2 | 184 | 127.3 | 156 |  | 06/13/2000 |  | MnROAD Low Volume Road | 3424 | 24334
52-I-2000 | 52 | Inside | Rigid | 04/08/2010 | Aggregate |  | 10:44:00 AM | Clay | 1 | 284.7 | 111.4 | 113.3 | 112.7 |  | 06/13/2000 |  | MnROAD Low Volume Road | 3586 | 102500
52-O-2000 | 52 | Outside | Rigid | 04/08/2010 | Aggregate |  | 10:43:00 AM | Clay | 1 | 282.2 | 166.8 | 110.8 | 138.8 |  | 06/13/2000 |  | MnROAD Low Volume Road | 3586 | 24334
52-I-2000 | 52 | Inside | Rigid | 10/12/2010 | Aggregate |  | 9:10:00 AM | Clay | 1 | 291 | 119.7 | 120.3 | 120.3 |  | 06/13/2000 |  | MnROAD Low Volume Road | 3773 | 107178
52-O-2000 | 52 | Outside | Rigid | 10/12/2010 | Aggregate |  | 9:06:00 AM | Clay | 1 | 286.7 | 182.7 | 123.5 | 153.4 |  | 06/13/2000 |  | MnROAD Low Volume Road | 3773 | 24334
52-I-2000 | 52 | Inside | Rigid | 04/29/2011 | Aggregate |  | 11:09:00 AM | Clay | 1 | 286.7 | 117.1 | 121.6 | 119.7 |  | 06/13/2000 |  | MnROAD Low Volume Road | 3972 | 114679
52-O-2000 | 52 | Outside | Rigid | 04/29/2011 | Aggregate |  | 11:15:00 AM | Clay | 1 | 289 | 152.8 | 111.4 | 132.4 |  | 06/13/2000 |  | MnROAD Low Volume Road | 3972 | 24334
52-I-2000 | 52 | Inside | Rigid | 11/14/2011 | Aggregate |  | 10:44:00 AM | Clay | 1 | 287 | 128 | 129.9 | 129.2 |  | 06/13/2000 |  | MnROAD Low Volume Road | 4171 | 117229
52-O-2000 | 52 | Outside | Rigid | 11/14/2011 | Aggregate |  | 10:39:00 AM | Clay | 1 | 286.9 | 158.5 | 110.8 | 135 |  | 06/13/2000 |  | MnROAD Low Volume Road | 4171 | 24334
52-I-2000 | 52 | Inside | Rigid | 04/05/2012 | Aggregate |  | 1:51:00 PM | Clay | 1 | 284.7 | 115.9 | 125.4 | 121 |  | 06/13/2000 |  | MnROAD Low Volume Road | 4314 | 123456
52-O-2000 | 52 | Outside | Rigid | 04/05/2012 | Aggregate |  | 1:56:00 PM | Clay | 1 | 281.7 | 157.2 | 105 | 131.1 |  | 06/13/2000 |  | MnROAD Low Volume Road | 4314 | 24334
52-I-2000 | 52 | Inside | Rigid | 11/08/2012 | Aggregate |  | 10:17:00 AM | Clay | 1 | 277.2 | 139.4 | 164.9 | 152.1 |  | 06/13/2000 |  | MnROAD Low Volume Road | 4531 | 130602
52-O-2000 | 52 | Outside | Rigid | 11/08/2012 | Aggregate |  | 10:31:00 AM | Clay | 1 | 286.2 | 162.3 | 118.4 | 140.7 |  | 06/13/2000 |  | MnROAD Low Volume Road | 4531 | 24334
52-I-2000 | 52 | Inside | Rigid | 04/26/2013 | Aggregate |  | 1:33:00 PM | Clay | 1 | 284.7 | 128.6 | 133 | 130.5 |  | 06/13/2000 |  | MnROAD Low Volume Road | 4700 | 136581
52-O-2000 | 52 | Outside | Rigid | 04/26/2013 | Aggregate |  | 1:46:00 PM | Clay | 1 | 284.7 | 166.8 | 116.5 | 142 |  | 06/13/2000 |  | MnROAD Low Volume Road | 4700 | 24334
52-I-2000 | 52 | Inside | Rigid | 11/08/2013 | Aggregate |  | 11:09:00 AM | Clay | 1 | 280 | 121.6 | 131.1 | 126 |  | 06/13/2000 |  | MnROAD Low Volume Road | 4896 | 140869
52-O-2000 | 52 | Outside | Rigid | 11/08/2013 | Aggregate |  | 11:27:00 AM | Clay | 1 | 283.3 | 152.1 | 105.7 | 128.6 |  | 06/13/2000 |  | MnROAD Low Volume Road | 4896 | 24334
52-I-2000 | 52 | Inside | Rigid | 04/22/2014 | Aggregate |  | 1:25:00 PM | Clay | 1 | 277.5 | 128.6 | 127.3 | 128 |  | 06/13/2000 |  | MnROAD Low Volume Road | 5061 | 147427
52-O-2000 | 52 | Outside | Rigid | 04/22/2014 | Aggregate |  | 1:39:00 PM | Clay | 1 | 272.2 | 138.1 | 97.4 | 117.8 |  | 06/13/2000 |  | MnROAD Low Volume Road | 5061 | 24334
52-I-2000 | 52 | Inside | Rigid | 10/10/2014 | Aggregate |  | 2:35:00 PM | Clay | 1 | 271.1 | 138.8 | 142 | 140 |  | 06/13/2000 |  | MnROAD Low Volume Road | 5232 | 153579
52-O-2000 | 52 | Outside | Rigid | 10/10/2014 | Aggregate |  | 2:44:00 PM | Clay | 1 | 283.1 | 150.2 | 98 | 124.1 |  | 06/13/2000 |  | MnROAD Low Volume Road | 5232 | 24334
52-I-2000 | 52 | Inside | Rigid | 05/06/2015 | Aggregate |  | 12:27:00 PM | Clay | 1 | 289.2 | 133.7 | 136.9 | 135 |  | 06/13/2000 |  | MnROAD Low Volume Road | 5440 | 163330
52-O-2000 | 52 | Outside | Rigid | 05/06/2015 | Aggregate |  | 12:37:00 PM | Clay | 1 | 288.5 | 147 | 99.9 | 123.5 |  | 06/13/2000 |  | MnROAD Low Volume Road | 5440 | 24334
52-I-2000 | 52 | Inside | Rigid | 11/13/2015 | Aggregate |  | 12:28:00 PM | Clay | 1 | 287.4 | 128.6 | 131.1 | 129.9 |  | 06/13/2000 |  | MnROAD Low Volume Road | 5631 | 167872
52-O-2000 | 52 | Outside | Rigid | 11/13/2015 | Aggregate |  | 12:37:00 PM | Clay | 1 | 287.4 | 160.4 | 108.2 | 134.3 |  | 06/13/2000 |  | MnROAD Low Volume Road | 5631 | 24334
52-I-2000 | 52 | Inside | Rigid | 11/03/2017 | Aggregate |  | 1:33:00 PM | Clay | 1 | 284.9 | 108.9 | 133.7 | 121.6 |  | 06/13/2000 |  | MnROAD Low Volume Road | 6352 | 195073
52-I-2000 | 52 | Inside | Rigid | 11/03/2017 | Aggregate |  | 1:42:00 PM | Clay | 2 | 297.4 | 99.9 | 133.7 | 117.1 |  | 06/13/2000 |  | MnROAD Low Volume Road | 6352 | 195073
52-I-2000 | 52 | Inside | Rigid | 11/03/2017 | Aggregate |  | 1:49:00 PM | Clay | 3 | 289.5 | 104.4 | 129.9 | 117.1 |  | 06/13/2000 |  | MnROAD Low Volume Road | 6352 | 195073
52-O-2000 | 52 | Outside | Rigid | 11/03/2017 | Aggregate |  | 2:01:00 PM | Clay | 1 | 266.2 | 176.3 | 170.6 | 173.1 |  | 06/13/2000 |  | MnROAD Low Volume Road | 6352 | 24334
52-O-2000 | 52 | Outside | Rigid | 11/03/2017 | Aggregate |  | 2:09:00 PM | Clay | 2 | 290.6 | 163.6 | 175.7 | 170 |  | 06/13/2000 |  | MnROAD Low Volume Road | 6352 | 24334
52-O-2000 | 52 | Outside | Rigid | 11/03/2017 | Aggregate |  | 2:15:00 PM | Clay | 3 | 292.9 | 168.1 | 130.5 | 149 |  | 06/13/2000 |  | MnROAD Low Volume Road | 6352 | 24334
52-I-2000 | 52 | Inside | Rigid | 11/30/2017 | Aggregate |  | 9:12:00 AM | Clay | 1 | 289.5 | 99.9 | 129.9 | 114.6 |  | 06/13/2000 |  | MnROAD Low Volume Road | 6379 | 196560
52-I-2000 | 52 | Inside | Rigid | 11/30/2017 | Aggregate |  | 9:12:00 AM | Clay | 2 | 289.5 | 103.1 | 121 | 112 |  | 06/13/2000 |  | MnROAD Low Volume Road | 6379 | 196560
52-I-2000 | 52 | Inside | Rigid | 11/30/2017 | Aggregate |  | 9:12:00 AM | Clay | 3 | 294 | 103.1 | 129.2 | 116.5 |  | 06/13/2000 |  | MnROAD Low Volume Road | 6379 | 196560
52-O-2000 | 52 | Outside | Rigid | 11/30/2017 | Aggregate |  | 9:51:00 AM | Clay | 1 | 289.5 | 163.6 | 115.9 | 139.4 |  | 06/13/2000 |  | MnROAD Low Volume Road | 6379 | 24334
52-O-2000 | 52 | Outside | Rigid | 11/30/2017 | Aggregate |  | 9:57:00 AM | Clay | 2 | 289.5 | 168.7 | 124.1 | 146.4 |  | 06/13/2000 |  | MnROAD Low Volume Road | 6379 | 24334
52-O-2000 | 52 | Outside | Rigid | 11/30/2017 | Aggregate |  | 10:03:00 AM | Clay | 3 | 291.7 | 161.7 | 117.8 | 140 |  | 06/13/2000 |  | MnROAD Low Volume Road | 6379 | 24334
52-I-2000 | 52 | Inside | Rigid | 06/14/2018 | Aggregate |  | 7:54:00 AM | Clay | 1 | 270.6 | 93.6 | 122.9 | 108.2 |  | 06/13/2000 |  | MnROAD Low Volume Road | 6575 | 206262
52-I-2000 | 52 | Inside | Rigid | 06/14/2018 | Aggregate |  | 7:54:00 AM | Clay | 2 | 291.7 | 107.6 | 120.3 | 113.9 |  | 06/13/2000 |  | MnROAD Low Volume Road | 6575 | 206262
52-I-2000 | 52 | Inside | Rigid | 06/14/2018 | Aggregate |  | 7:54:00 AM | Clay | 3 | 291.7 | 103.8 | 117.1 | 110.8 |  | 06/13/2000 |  | MnROAD Low Volume Road | 6575 | 206262
52-O-2000 | 52 | Outside | Rigid | 06/14/2018 | Aggregate |  | 8:23:00 AM | Clay | 1 | 284.7 | 118.4 | 98 | 108.2 |  | 06/13/2000 |  | MnROAD Low Volume Road | 6575 | 24334
52-I-2000 | 52 | Inside | Rigid | 06/21/2018 | Aggregate |  | 9:16:00 AM | Clay | 1 | 285 | 116.5 | 139.4 | 128 |  | 06/13/2000 |  | MnROAD Low Volume Road | 6582 | 206476
52-O-2000 | 52 | Outside | Rigid | 06/21/2018 | Aggregate |  | 8:38:00 AM | Clay | 1 | 285 | 166.1 | 125.4 | 145.8 |  | 06/13/2000 |  | MnROAD Low Volume Road | 6582 | 24334
52-O-2000 | 52 | Outside | Rigid | 06/21/2018 | Aggregate |  | 8:55:00 AM | Clay | 2 | 285 | 172.5 | 122.9 | 147.7 |  | 06/13/2000 |  | MnROAD Low Volume Road | 6582 | 24334
52-I-2000 | 52 | Inside | Rigid | 07/09/2018 | Aggregate |  | 2:47:00 AM | Clay | 1 | 315.7 | 104.4 | 129.2 | 117.1 |  | 06/13/2000 |  | MnROAD Low Volume Road | 6600 | 206476
52-I-2000 | 52 | Inside | Rigid | 07/09/2018 | Aggregate |  | 2:53:00 AM | Clay | 2 | 317.9 | 98 | 129.9 | 113.9 |  | 06/13/2000 |  | MnROAD Low Volume Road | 6600 | 206476
52-I-2000 | 52 | Inside | Rigid | 07/09/2018 | Aggregate |  | 2:59:00 AM | Clay | 3 | 292.6 | 114.6 | 131.8 | 122.9 |  | 06/13/2000 |  | MnROAD Low Volume Road | 6600 | 206476
52-O-2000 | 52 | Outside | Rigid | 07/09/2018 | Aggregate |  | 3:03:00 AM | Clay | 1 | 284.7 | 177 | 130.5 | 153.4 |  | 06/13/2000 |  | MnROAD Low Volume Road | 6600 | 24334
52-O-2000 | 52 | Outside | Rigid | 07/09/2018 | Aggregate |  | 3:09:00 AM | Clay | 2 | 248.5 | 185.2 | 156 | 170.6 |  | 06/13/2000 |  | MnROAD Low Volume Road | 6600 | 24334
52-O-2000 | 52 | Outside | Rigid | 07/09/2018 | Aggregate |  | 3:15:00 AM | Clay | 3 | 284.7 | 177 | 131.8 | 154.1 |  | 06/13/2000 |  | MnROAD Low Volume Road | 6600 | 24334
52-I-2000 | 52 | Inside | Rigid | 07/26/2018 | Aggregate |  | 11:03:00 AM | Clay | 1 | 285 | 104.4 | 112.7 | 108.9 |  | 06/13/2000 |  | MnROAD Low Volume Road | 6617 | 207012
52-I-2000 | 52 | Inside | Rigid | 07/26/2018 | Aggregate |  | 11:09:00 AM | Clay | 2 | 285 | 104.4 | 116.5 | 110.1 |  | 06/13/2000 |  | MnROAD Low Volume Road | 6617 | 207012
52-I-2000 | 52 | Inside | Rigid | 07/26/2018 | Aggregate |  | 11:16:00 AM | Clay | 3 | 285 | 98.7 | 117.1 | 107.6 |  | 06/13/2000 |  | MnROAD Low Volume Road | 6617 | 207012
52-O-2000 | 52 | Outside | Rigid | 07/26/2018 | Aggregate |  | 10:33:00 AM | Clay | 1 | 285 | 179.5 | 126.7 | 152.8 |  | 06/13/2000 |  | MnROAD Low Volume Road | 6617 | 24334
52-O-2000 | 52 | Outside | Rigid | 07/26/2018 | Aggregate |  | 10:44:00 AM | Clay | 2 | 285 | 177.6 | 137.5 | 157.9 |  | 06/13/2000 |  | MnROAD Low Volume Road | 6617 | 24334
52-O-2000 | 52 | Outside | Rigid | 07/26/2018 | Aggregate |  | 10:51:00 AM | Clay | 3 | 285 | 178.2 | 138.1 | 157.9 |  | 06/13/2000 |  | MnROAD Low Volume Road | 6617 | 24334
52-I-2000 | 52 | Inside | Rigid | 08/08/2018 | Aggregate |  | 10:32:00 AM | Clay | 1 | 285 | 105.7 | 125.4 | 115.2 |  | 06/13/2000 |  | MnROAD Low Volume Road | 6630 | 207348
52-I-2000 | 52 | Inside | Rigid | 08/08/2018 | Aggregate |  | 10:38:00 AM | Clay | 2 | 285 | 119.7 | 111.4 | 115.2 |  | 06/13/2000 |  | MnROAD Low Volume Road | 6630 | 207348
52-I-2000 | 52 | Inside | Rigid | 08/08/2018 | Aggregate |  | 10:58:00 AM | Clay | 3 | 285 | 116.5 | 126 | 121.6 |  | 06/13/2000 |  | MnROAD Low Volume Road | 6630 | 207348
52-O-2000 | 52 | Outside | Rigid | 08/08/2018 | Aggregate |  | 11:01:00 AM | Clay | 1 | 285 | 168.7 | 135 | 151.5 |  | 06/13/2000 |  | MnROAD Low Volume Road | 6630 | 24334
52-O-2000 | 52 | Outside | Rigid | 08/08/2018 | Aggregate |  | 12:17:00 PM | Clay | 2 | 285 | 167.4 | 128.6 | 147.7 |  | 06/13/2000 |  | MnROAD Low Volume Road | 6630 | 24334
52-O-2000 | 52 | Outside | Rigid | 08/08/2018 | Aggregate |  | 12:11:00 PM | Clay | 3 | 285 | 168.7 | 140 | 154.1 |  | 06/13/2000 |  | MnROAD Low Volume Road | 6630 | 24334
52-I-2000 | 52 | Inside | Rigid | 08/22/2018 | Aggregate |  | 7:36:00 AM | Clay | 1 | 285 | 103.1 | 121.6 | 112 |  | 06/13/2000 |  | MnROAD Low Volume Road | 6644 | 207912
52-I-2000 | 52 | Inside | Rigid | 08/22/2018 | Aggregate |  | 7:43:00 AM | Clay | 2 | 285 | 100.6 | 121.6 | 110.8 |  | 06/13/2000 |  | MnROAD Low Volume Road | 6644 | 207912
52-I-2000 | 52 | Inside | Rigid | 08/22/2018 | Aggregate |  | 7:49:00 AM | Clay | 3 | 285 | 105.7 | 122.9 | 114.6 |  | 06/13/2000 |  | MnROAD Low Volume Road | 6644 | 207912
52-O-2000 | 52 | Outside | Rigid | 08/22/2018 | Aggregate |  | 7:11:00 AM | Clay | 1 | 285 | 193.5 | 141.3 | 167.4 |  | 06/13/2000 |  | MnROAD Low Volume Road | 6644 | 24334
52-O-2000 | 52 | Outside | Rigid | 08/22/2018 | Aggregate |  | 7:17:00 AM | Clay | 2 | 285 | 192.2 | 152.8 | 172.5 |  | 06/13/2000 |  | MnROAD Low Volume Road | 6644 | 24334
52-O-2000 | 52 | Outside | Rigid | 08/22/2018 | Aggregate |  | 7:24:00 AM | Clay | 3 | 285 | 192.2 | 144.5 | 168.7 |  | 06/13/2000 |  | MnROAD Low Volume Road | 6644 | 24334
52-I-2000 | 52 | Inside | Rigid | 11/01/2018 | Aggregate |  | 11:13:00 AM | Clay | 1 | 285 | 112.7 | 131.8 | 122.2 |  | 06/13/2000 |  | MnROAD Low Volume Road | 6715 | 210767
52-I-2000 | 52 | Inside | Rigid | 11/01/2018 | Aggregate |  | 11:19:00 AM | Clay | 2 | 285 | 105.7 | 138.8 | 122.2 |  | 06/13/2000 |  | MnROAD Low Volume Road | 6715 | 210767
52-I-2000 | 52 | Inside | Rigid | 11/01/2018 | Aggregate |  | 11:25:00 AM | Clay | 3 | 285 | 110.1 | 115.9 | 113.3 |  | 06/13/2000 |  | MnROAD Low Volume Road | 6715 | 210767
52-O-2000 | 52 | Outside | Rigid | 11/01/2018 | Aggregate |  | 11:43:00 AM | Clay | 1 | 285 | 178.9 | 135.6 | 157.2 |  | 06/13/2000 |  | MnROAD Low Volume Road | 6715 | 24334
52-O-2000 | 52 | Outside | Rigid | 11/01/2018 | Aggregate |  | 11:48:00 AM | Clay | 2 | 285 | 177.6 | 132.4 | 154.7 |  | 06/13/2000 |  | MnROAD Low Volume Road | 6715 | 24334
52-O-2000 | 52 | Outside | Rigid | 11/01/2018 | Aggregate |  | 11:53:00 AM | Clay | 3 | 285 | 171.9 | 124.8 | 148.3 |  | 06/13/2000 |  | MnROAD Low Volume Road | 6715 | 24334
52-O-2000 | 52 | Outside | Rigid | 07/03/2019 | Aggregate |  | 7:11:00 AM | Clay | 1 | 285 | 177 | 128 | 152.8 |  | 06/13/2000 |  | MnROAD Low Volume Road | 6959 | 24334
52-O-2000 | 52 | Outside | Rigid | 09/24/2019 | Aggregate |  | 9:25:00 AM | Clay | 1 | 285 | 172.5 | 132.4 | 152.1 |  | 06/13/2000 |  | MnROAD Low Volume Road | 7042 | 24334
52-O-2000 | 52 | Outside | Rigid | 09/24/2019 | Aggregate |  | 9:35:00 AM | Clay | 2 | 285 | 162.3 | 122.2 | 142 |  | 06/13/2000 |  | MnROAD Low Volume Road | 7042 | 24334
52-O-2000 | 52 | Outside | Rigid | 09/24/2019 | Aggregate |  | 9:40:00 AM | Clay | 3 | 285 | 172.5 | 130.5 | 151.5 |  | 06/13/2000 |  | MnROAD Low Volume Road | 7042 | 24334
52-I-2000 | 52 | Inside | Rigid | 08/06/2020 | Aggregate |  | 1:54:00 PM | Clay | 1 | 285 | 131.8 | 130.5 | 131.1 |  | 06/13/2000 |  | MnROAD Low Volume Road | 7359 | 233385
52-I-2000 | 52 | Inside | Rigid | 08/06/2020 | Aggregate |  | 2:01:00 PM | Clay | 2 | 285 | 130.5 | 126.7 | 128.6 |  | 06/13/2000 |  | MnROAD Low Volume Road | 7359 | 233385
52-I-2000 | 52 | Inside | Rigid | 08/06/2020 | Aggregate |  | 2:06:00 PM | Clay | 3 | 285 | 129.9 | 145.8 | 138.1 |  | 06/13/2000 |  | MnROAD Low Volume Road | 7359 | 233385
52-O-2000 | 52 | Outside | Rigid | 08/06/2020 | Aggregate |  | 1:20:00 PM | Clay | 1 | 285 | 182.7 | 145.8 | 164.2 |  | 06/13/2000 |  | MnROAD Low Volume Road | 7359 | 24334
52-O-2000 | 52 | Outside | Rigid | 08/06/2020 | Aggregate |  | 1:32:00 PM | Clay | 2 | 285 | 171.2 | 122.2 | 146.4 |  | 06/13/2000 |  | MnROAD Low Volume Road | 7359 | 24334
52-O-2000 | 52 | Outside | Rigid | 08/06/2020 | Aggregate |  | 1:41:00 PM | Clay | 3 | 285 | 176.3 | 129.2 | 152.8 |  | 06/13/2000 |  | MnROAD Low Volume Road | 7359 | 24334
52-I-2000 | 52 | Inside | Rigid | 08/27/2020 | Aggregate |  | 1:19:00 PM | Clay | 1 | 285 | 128.6 | 124.1 | 126 |  | 06/13/2000 |  | MnROAD Low Volume Road | 7380 | 234292
52-I-2000 | 52 | Inside | Rigid | 08/27/2020 | Aggregate |  | 1:24:00 PM | Clay | 2 | 285 | 139.4 | 164.2 | 151.5 |  | 06/13/2000 |  | MnROAD Low Volume Road | 7380 | 234292
52-I-2000 | 52 | Inside | Rigid | 08/27/2020 | Aggregate |  | 1:36:00 PM | Clay | 3 | 285 | 135.6 | 136.2 | 136.2 |  | 06/13/2000 |  | MnROAD Low Volume Road | 7380 | 234292
52-O-2000 | 52 | Outside | Rigid | 08/27/2020 | Aggregate |  | 1:56:00 PM | Clay | 1 | 285 | 175.1 | 126 | 150.9 |  | 06/13/2000 |  | MnROAD Low Volume Road | 7380 | 24334
52-O-2000 | 52 | Outside | Rigid | 08/27/2020 | Aggregate |  | 2:11:00 PM | Clay | 3 | 285 | 175.1 | 131.1 | 152.8 |  | 06/13/2000 |  | MnROAD Low Volume Road | 7380 | 24334
52-I-2000 | 52 | Inside | Rigid | 10/15/2020 | Aggregate |  | 1:45:00 PM | Clay | 1 | 285 | 135 | 138.8 | 136.9 |  | 06/13/2000 |  | MnROAD Low Volume Road | 7429 | 236397
52-I-2000 | 52 | Inside | Rigid | 10/15/2020 | Aggregate |  | 1:50:00 PM | Clay | 2 | 285 | 134.3 | 149 | 142 |  | 06/13/2000 |  | MnROAD Low Volume Road | 7429 | 236397
52-I-2000 | 52 | Inside | Rigid | 10/15/2020 | Aggregate |  | 1:56:00 PM | Clay | 3 | 285 | 126 | 143.9 | 135 |  | 06/13/2000 |  | MnROAD Low Volume Road | 7429 | 236397
52-O-2000 | 52 | Outside | Rigid | 10/15/2020 | Aggregate |  | 9:34:00 AM | Clay | 1 | 285 | 167.4 | 121 | 143.9 |  | 06/13/2000 |  | MnROAD Low Volume Road | 7429 | 24334
52-O-2000 | 52 | Outside | Rigid | 10/15/2020 | Aggregate |  | 9:39:00 AM | Clay | 2 | 285 | 168.7 | 119.7 | 144.5 |  | 06/13/2000 |  | MnROAD Low Volume Road | 7429 | 24334
52-O-2000 | 52 | Outside | Rigid | 10/15/2020 | Aggregate |  | 9:44:00 AM | Clay | 3 | 285 | 172.5 | 135 | 154.1 |  | 06/13/2000 |  | MnROAD Low Volume Road | 7429 | 24334
52-I-2000 | 52 | Inside | Rigid | 11/04/2020 | Aggregate |  | 11:06:00 AM | Clay | 1 | 285 | 130.5 | 129.2 | 129.9 |  | 06/13/2000 |  | MnROAD Low Volume Road | 7449 | 237850
52-I-2000 | 52 | Inside | Rigid | 11/04/2020 | Aggregate |  | 11:10:00 AM | Clay | 2 | 285 | 137.5 | 137.5 | 137.5 |  | 06/13/2000 |  | MnROAD Low Volume Road | 7449 | 237850
52-I-2000 | 52 | Inside | Rigid | 11/04/2020 | Aggregate |  | 11:14:00 AM | Clay | 3 | 285 | 134.3 | 135.6 | 135 |  | 06/13/2000 |  | MnROAD Low Volume Road | 7449 | 237850
52-O-2000 | 52 | Outside | Rigid | 11/04/2020 | Aggregate |  | 11:27:00 AM | Clay | 1 | 285 | 167.4 | 130.5 | 149 |  | 06/13/2000 |  | MnROAD Low Volume Road | 7449 | 24334
52-O-2000 | 52 | Outside | Rigid | 11/04/2020 | Aggregate |  | 11:32:00 AM | Clay | 2 | 285 | 164.2 | 122.9 | 143.9 |  | 06/13/2000 |  | MnROAD Low Volume Road | 7449 | 24334
52-O-2000 | 52 | Outside | Rigid | 11/04/2020 | Aggregate |  | 11:36:00 AM | Clay | 3 | 285 | 166.1 | 124.1 | 145.1 |  | 06/13/2000 |  | MnROAD Low Volume Road | 7449 | 24334
52-I-2000 | 52 | Inside | Rigid | 04/16/2021 | Aggregate |  | 11:11:00 AM | Clay | 1 | 285 | 131.1 | 151.5 | 141.3 |  | 06/13/2000 |  | MnROAD Low Volume Road | 7612 | 239912
52-I-2000 | 52 | Inside | Rigid | 04/16/2021 | Aggregate |  | 11:15:00 AM | Clay | 2 | 285 | 110.1 | 120.3 | 115.2 |  | 06/13/2000 |  | MnROAD Low Volume Road | 7612 | 239912
52-I-2000 | 52 | Inside | Rigid | 04/16/2021 | Aggregate |  | 11:19:00 AM | Clay | 3 | 285 | 106.9 | 122.9 | 115.2 |  | 06/13/2000 |  | MnROAD Low Volume Road | 7612 | 239912
52-O-2000 | 52 | Outside | Rigid | 04/16/2021 | Aggregate |  | 11:34:00 AM | Clay | 1 | 285 | 152.1 | 106.9 | 129.2 |  | 06/13/2000 |  | MnROAD Low Volume Road | 7612 | 24334
52-O-2000 | 52 | Outside | Rigid | 04/16/2021 | Aggregate |  | 11:38:00 AM | Clay | 2 | 285 | 178.2 | 140 | 159.1 |  | 06/13/2000 |  | MnROAD Low Volume Road | 7612 | 24334
52-O-2000 | 52 | Outside | Rigid | 04/16/2021 | Aggregate |  | 11:42:00 AM | Clay | 3 | 285 | 167.4 | 136.2 | 151.5 |  | 06/13/2000 |  | MnROAD Low Volume Road | 7612 | 24334
52-I-2000 | 52 | Inside | Rigid | 05/12/2021 | Aggregate |  | 1:24:00 PM | Clay | 1 | 285 | 124.8 | 159.8 | 142 |  | 06/13/2000 |  | MnROAD Low Volume Road | 7638 | 240543
52-I-2000 | 52 | Inside | Rigid | 05/12/2021 | Aggregate |  | 1:10:00 PM | Clay | 2 | 285 | 117.8 | 138.1 | 128 |  | 06/13/2000 |  | MnROAD Low Volume Road | 7638 | 240543
52-I-2000 | 52 | Inside | Rigid | 05/12/2021 | Aggregate |  | 1:28:00 PM | Clay | 3 | 285 | 117.1 | 127.3 | 122.2 |  | 06/13/2000 |  | MnROAD Low Volume Road | 7638 | 240543
52-O-2000 | 52 | Outside | Rigid | 05/12/2021 | Aggregate |  | 12:57:00 PM | Clay | 1 | 285 | 180.8 | 144.5 | 162.3 |  | 06/13/2000 |  | MnROAD Low Volume Road | 7638 | 24334
52-O-2000 | 52 | Outside | Rigid | 05/12/2021 | Aggregate |  | 1:06:00 PM | Clay | 2 | 285 | 176.3 | 138.8 | 157.2 |  | 06/13/2000 |  | MnROAD Low Volume Road | 7638 | 24334
52-O-2000 | 52 | Outside | Rigid | 05/12/2021 | Aggregate |  | 1:16:00 PM | Clay | 3 | 285 | 168.7 | 128.6 | 148.3 |  | 06/13/2000 |  | MnROAD Low Volume Road | 7638 | 24334
52-I-2000 | 52 | Inside | Rigid | 07/02/2021 | Aggregate |  | 1:46:00 PM | Clay | 1 | 285 | 121 | 140 | 130.5 |  | 06/13/2000 |  | MnROAD Low Volume Road | 7689 | 243576
52-I-2000 | 52 | Inside | Rigid | 07/02/2021 | Aggregate |  | 1:51:00 PM | Clay | 2 | 285 | 128 | 132.4 | 130.5 |  | 06/13/2000 |  | MnROAD Low Volume Road | 7689 | 243576
52-I-2000 | 52 | Inside | Rigid | 07/02/2021 | Aggregate |  | 1:55:00 PM | Clay | 3 | 285 | 119.7 | 146.4 | 133 |  | 06/13/2000 |  | MnROAD Low Volume Road | 7689 | 243576
52-O-2000 | 52 | Outside | Rigid | 07/02/2021 | Aggregate |  | 2:03:00 PM | Clay | 1 | 285 | 169.3 | 129.2 | 149 |  | 06/13/2000 |  | MnROAD Low Volume Road | 7689 | 24334
52-O-2000 | 52 | Outside | Rigid | 07/02/2021 | Aggregate |  | 2:07:00 PM | Clay | 2 | 285 | 167.4 | 135 | 151.5 |  | 06/13/2000 |  | MnROAD Low Volume Road | 7689 | 24334
52-O-2000 | 52 | Outside | Rigid | 07/02/2021 | Aggregate |  | 2:11:00 PM | Clay | 3 | 285 | 161.7 | 137.5 | 149.6 |  | 06/13/2000 |  | MnROAD Low Volume Road | 7689 | 24334
52-I-2000 | 52 | Inside | Rigid | 07/16/2021 | Aggregate |  | 10:07:00 AM | Clay | 1 | 285 | 126 | 135.6 | 131.1 |  | 06/13/2000 |  | MnROAD Low Volume Road | 7703 | 244456
52-I-2000 | 52 | Inside | Rigid | 07/16/2021 | Aggregate |  | 10:11:00 AM | Clay | 2 | 285 | 123.5 | 131.8 | 127.3 |  | 06/13/2000 |  | MnROAD Low Volume Road | 7703 | 244456
52-I-2000 | 52 | Inside | Rigid | 07/16/2021 | Aggregate |  | 10:16:00 AM | Clay | 3 | 285 | 124.1 | 132.4 | 128.6 |  | 06/13/2000 |  | MnROAD Low Volume Road | 7703 | 244456
52-O-2000 | 52 | Outside | Rigid | 07/16/2021 | Aggregate |  | 10:24:00 AM | Clay | 1 | 285 | 170.6 | 140 | 155.3 |  | 06/13/2000 |  | MnROAD Low Volume Road | 7703 | 24334
52-O-2000 | 52 | Outside | Rigid | 07/16/2021 | Aggregate |  | 10:30:00 AM | Clay | 2 | 285 | 175.1 | 142.6 | 158.5 |  | 06/13/2000 |  | MnROAD Low Volume Road | 7703 | 24334
52-O-2000 | 52 | Outside | Rigid | 07/16/2021 | Aggregate |  | 10:35:00 AM | Clay | 3 | 285 | 176.3 | 128.6 | 152.1 |  | 06/13/2000 |  | MnROAD Low Volume Road | 7703 | 24334
52-I-2000 | 52 | Inside | Rigid | 08/03/2021 | Aggregate |  | 3:44:00 PM | Clay | 1 | 285 | 120.3 | 132.4 | 126.7 |  | 06/13/2000 |  | MnROAD Low Volume Road | 7721 | 245698
52-I-2000 | 52 | Inside | Rigid | 08/03/2021 | Aggregate |  | 3:50:00 PM | Clay | 2 | 285 | 118.4 | 136.2 | 127.3 |  | 06/13/2000 |  | MnROAD Low Volume Road | 7721 | 245698
52-I-2000 | 52 | Inside | Rigid | 08/03/2021 | Aggregate |  | 3:54:00 PM | Clay | 3 | 285 | 124.1 | 136.9 | 130.5 |  | 06/13/2000 |  | MnROAD Low Volume Road | 7721 | 245698
52-O-2000 | 52 | Outside | Rigid | 08/03/2021 | Aggregate |  | 4:02:00 PM | Clay | 1 | 285 | 181.4 | 124.8 | 153.4 |  | 06/13/2000 |  | MnROAD Low Volume Road | 7721 | 24334
52-O-2000 | 52 | Outside | Rigid | 08/03/2021 | Aggregate |  | 4:17:00 PM | Clay | 3 | 285 | 175.1 | 131.1 | 152.8 |  | 06/13/2000 |  | MnROAD Low Volume Road | 7721 | 24334
52-I-2000 | 52 | Inside | Rigid | 09/01/2021 | Aggregate |  | 9:36:00 AM | Clay | 1 | 285 | 135 | 152.8 | 143.9 |  | 06/13/2000 |  | MnROAD Low Volume Road | 7750 | 247558
52-I-2000 | 52 | Inside | Rigid | 09/01/2021 | Aggregate |  | 9:40:00 AM | Clay | 2 | 285 | 121.6 | 136.2 | 128.6 |  | 06/13/2000 |  | MnROAD Low Volume Road | 7750 | 247558
52-I-2000 | 52 | Inside | Rigid | 09/01/2021 | Aggregate |  | 9:45:00 AM | Clay | 3 | 285 | 115.2 | 131.8 | 123.5 |  | 06/13/2000 |  | MnROAD Low Volume Road | 7750 | 247558
52-O-2000 | 52 | Outside | Rigid | 09/01/2021 | Aggregate |  | 10:03:00 AM | Clay | 1 | 285 | 178.2 | 124.8 | 151.5 |  | 06/13/2000 |  | MnROAD Low Volume Road | 7750 | 24334
52-O-2000 | 52 | Outside | Rigid | 09/01/2021 | Aggregate |  | 10:07:00 AM | Clay | 2 | 285 | 178.2 | 128 | 152.8 |  | 06/13/2000 |  | MnROAD Low Volume Road | 7750 | 24334
52-O-2000 | 52 | Outside | Rigid | 09/01/2021 | Aggregate |  | 10:12:00 AM | Clay | 3 | 285 | 180.2 | 128.6 | 154.7 |  | 06/13/2000 |  | MnROAD Low Volume Road | 7750 | 24334
52-I-2000 | 52 | Inside | Rigid | 10/07/2021 | Aggregate |  | 3:39:00 PM | Clay | 1 | 285 | 118.4 | 128 | 123.5 |  | 06/13/2000 |  | MnROAD Low Volume Road | 7786 | 250467
52-I-2000 | 52 | Inside | Rigid | 10/07/2021 | Aggregate |  | 3:43:00 PM | Clay | 2 | 285 | 124.1 | 136.2 | 130.5 |  | 06/13/2000 |  | MnROAD Low Volume Road | 7786 | 250467
52-I-2000 | 52 | Inside | Rigid | 10/07/2021 | Aggregate |  | 3:47:00 PM | Clay | 3 | 285 | 122.2 | 136.2 | 129.2 |  | 06/13/2000 |  | MnROAD Low Volume Road | 7786 | 250467
52-O-2000 | 52 | Outside | Rigid | 10/07/2021 | Aggregate |  | 4:00:00 PM | Clay | 1 | 285 | 180.2 | 122.9 | 151.5 |  | 06/13/2000 |  | MnROAD Low Volume Road | 7786 | 24334
52-O-2000 | 52 | Outside | Rigid | 10/07/2021 | Aggregate |  | 4:04:00 PM | Clay | 2 | 285 | 167.4 | 126 | 147 |  | 06/13/2000 |  | MnROAD Low Volume Road | 7786 | 24334
52-O-2000 | 52 | Outside | Rigid | 10/07/2021 | Aggregate |  | 4:08:00 PM | Clay | 3 | 285 | 142 | 103.1 | 122.9 |  | 06/13/2000 |  | MnROAD Low Volume Road | 7786 | 24334
52-I-2000 | 52 | Inside | Rigid | 10/22/2021 | Aggregate |  | 3:11:00 PM | Clay | 1 | 285 | 121 | 128 | 124.1 |  | 06/13/2000 |  | MnROAD Low Volume Road | 7801 | 251582
52-I-2000 | 52 | Inside | Rigid | 10/22/2021 | Aggregate |  | 3:15:00 PM | Clay | 2 | 285 | 132.4 | 130.5 | 131.1 |  | 06/13/2000 |  | MnROAD Low Volume Road | 7801 | 251582
52-I-2000 | 52 | Inside | Rigid | 10/22/2021 | Aggregate |  | 3:19:00 PM | Clay | 3 | 285 | 131.1 | 136.9 | 134.3 |  | 06/13/2000 |  | MnROAD Low Volume Road | 7801 | 251582
52-O-2000 | 52 | Outside | Rigid | 10/22/2021 | Aggregate |  | 3:28:00 PM | Clay | 1 | 285 | 174.4 | 138.1 | 156.6 |  | 06/13/2000 |  | MnROAD Low Volume Road | 7801 | 24334
52-O-2000 | 52 | Outside | Rigid | 10/22/2021 | Aggregate |  | 3:34:00 PM | Clay | 2 | 285 | 162.3 | 112.7 | 137.5 |  | 06/13/2000 |  | MnROAD Low Volume Road | 7801 | 24334
52-O-2000 | 52 | Outside | Rigid | 10/22/2021 | Aggregate |  | 3:38:00 PM | Clay | 3 | 285 | 171.2 | 132.4 | 152.1 |  | 06/13/2000 |  | MnROAD Low Volume Road | 7801 | 24334
52-I-2000 | 52 | Inside | Rigid | 11/19/2021 | Aggregate |  | 12:30:00 PM | Clay | 1 | 285 | 115.2 | 131.8 | 123.5 |  | 06/13/2000 |  | MnROAD Low Volume Road | 7829 | 252905
52-I-2000 | 52 | Inside | Rigid | 11/19/2021 | Aggregate |  | 12:34:00 PM | Clay | 2 | 285 | 119.7 | 134.3 | 126.7 |  | 06/13/2000 |  | MnROAD Low Volume Road | 7829 | 252905
52-I-2000 | 52 | Inside | Rigid | 11/19/2021 | Aggregate |  | 12:47:00 PM | Clay | 3 | 285 | 116.5 | 128.6 | 122.2 |  | 06/13/2000 |  | MnROAD Low Volume Road | 7829 | 252905
52-O-2000 | 52 | Outside | Rigid | 11/19/2021 | Aggregate |  | 12:57:00 PM | Clay | 1 | 285 | 180.2 | 128 | 154.1 |  | 06/13/2000 |  | MnROAD Low Volume Road | 7829 | 24334
52-O-2000 | 52 | Outside | Rigid | 11/19/2021 | Aggregate |  | 1:02:00 PM | Clay | 2 | 285 | 172.5 | 128 | 150.2 |  | 06/13/2000 |  | MnROAD Low Volume Road | 7829 | 24334
52-O-2000 | 52 | Outside | Rigid | 11/19/2021 | Aggregate |  | 1:06:00 PM | Clay | 3 | 285 | 173.1 | 124.8 | 149 |  | 06/13/2000 |  | MnROAD Low Volume Road | 7829 | 24334
52-I-2000 | 52 | Inside | Rigid | 04/25/2022 | Aggregate |  | 12:45:00 PM | Clay | 1 | 285 | 119 | 137.5 | 128 |  | 06/13/2000 |  | MnROAD Low Volume Road | 7986 | 263060
52-I-2000 | 52 | Inside | Rigid | 04/25/2022 | Aggregate |  | 12:51:00 PM | Clay | 2 | 285 | 121.6 | 129.2 | 125.4 |  | 06/13/2000 |  | MnROAD Low Volume Road | 7986 | 263060
52-I-2000 | 52 | Inside | Rigid | 04/25/2022 | Aggregate |  | 12:56:00 PM | Clay | 3 | 285 | 118.4 | 125.4 | 122.2 |  | 06/13/2000 |  | MnROAD Low Volume Road | 7986 | 263060
52-O-2000 | 52 | Outside | Rigid | 04/25/2022 | Aggregate |  | 1:12:00 PM | Clay | 1 | 285 | 178.9 | 146.4 | 162.3 |  | 06/13/2000 |  | MnROAD Low Volume Road | 7986 | 24334
52-O-2000 | 52 | Outside | Rigid | 04/25/2022 | Aggregate |  | 1:16:00 PM | Clay | 2 | 285 | 167.4 | 131.8 | 149.6 |  | 06/13/2000 |  | MnROAD Low Volume Road | 7986 | 24334
52-I-2000 | 52 | Inside | Rigid | 11/02/2022 | Aggregate |  | 9:36:00 AM | Clay | 1 | 285 | 123.5 | 124.8 | 124.1 |  | 06/13/2000 |  | MnROAD Low Volume Road | 8177 | 264467
52-I-2000 | 52 | Inside | Rigid | 11/02/2022 | Aggregate |  | 9:40:00 AM | Clay | 2 | 285 | 115.2 | 126.7 | 121 |  | 06/13/2000 |  | MnROAD Low Volume Road | 8177 | 264467
52-I-2000 | 52 | Inside | Rigid | 11/02/2022 | Aggregate |  | 9:52:00 AM | Clay | 3 | 285 | 117.8 | 127.3 | 122.9 |  | 06/13/2000 |  | MnROAD Low Volume Road | 8177 | 264467
52-O-2000 | 52 | Outside | Rigid | 11/02/2022 | Aggregate |  | 10:56:00 AM | Clay | 1 | 285 | 177 | 136.2 | 156.6 |  | 06/13/2000 |  | MnROAD Low Volume Road | 8177 | 24334
52-O-2000 | 52 | Outside | Rigid | 11/02/2022 | Aggregate |  | 11:01:00 AM | Clay | 2 | 285 | 172.5 | 136.2 | 154.7 |  | 06/13/2000 |  | MnROAD Low Volume Road | 8177 | 24334
52-O-2000 | 52 | Outside | Rigid | 11/02/2022 | Aggregate |  | 11:05:00 AM | Clay | 3 | 285 | 171.9 | 150.9 | 161.1 |  | 06/13/2000 |  | MnROAD Low Volume Road | 8177 | 24334
53-I-2000 | 53 | Inside | Rigid | 05/15/2001 | Aggregate |  |  | Clay | 1 | 114.9 | 121.6 | 120.3 | 121 |  | 06/14/2000 | 09/09/2008 | MnROAD Low Volume Road | 335 | 14755
53-I-2000 | 53 | Inside | Rigid | 05/15/2001 | Aggregate |  |  | Clay | 2 | 115.9 | 107.6 | 106.3 | 106.9 |  | 06/14/2000 | 09/09/2008 | MnROAD Low Volume Road | 335 | 14755
53-I-2000 | 53 | Inside | Rigid | 05/15/2001 | Aggregate |  |  | Clay | 4 | 115.4 | 99.3 | 90.4 | 94.9 |  | 06/14/2000 | 09/09/2008 | MnROAD Low Volume Road | 335 | 14755
53-O-2000 | 53 | Outside | Rigid | 05/15/2001 | Aggregate |  |  | Clay | 1 | 115.4 | 90.4 | 65.6 | 77.7 |  | 06/14/2000 | 09/09/2008 | MnROAD Low Volume Road | 335 | 4080
53-O-2000 | 53 | Outside | Rigid | 05/15/2001 | Aggregate |  |  | Clay | 2 | 114.6 | 92.3 | 71.3 | 82.1 |  | 06/14/2000 | 09/09/2008 | MnROAD Low Volume Road | 335 | 4080
53-O-2000 | 53 | Outside | Rigid | 05/15/2001 | Aggregate |  |  | Clay | 3 | 113.7 | 75.1 | 43.9 | 59.8 |  | 06/14/2000 | 09/09/2008 | MnROAD Low Volume Road | 335 | 4080
53-O-2000 | 53 | Outside | Rigid | 05/15/2001 | Aggregate |  |  | Clay | 4 | 112.6 | 86.6 | 66.2 | 76.4 |  | 06/14/2000 | 09/09/2008 | MnROAD Low Volume Road | 335 | 4080
53-I-2000 | 53 | Inside | Rigid | 07/09/2001 | Aggregate |  |  | Clay | 1 | 114.9 | 115.9 | 90.4 | 103.1 |  | 06/14/2000 | 09/09/2008 | MnROAD Low Volume Road | 390 | 16265
53-O-2000 | 53 | Outside | Rigid | 07/09/2001 | Aggregate |  |  | Clay | 1 | 114.6 | 76.4 | 46.5 | 61.1 |  | 06/14/2000 | 09/09/2008 | MnROAD Low Volume Road | 390 | 4550
53-I-2000 | 53 | Inside | Rigid | 07/31/2001 | Aggregate |  |  | Clay | 1 | 113.9 | 158.5 | 143.9 | 151.5 |  | 06/14/2000 | 09/09/2008 | MnROAD Low Volume Road | 412 | 17557
53-O-2000 | 53 | Outside | Rigid | 07/31/2001 | Aggregate |  |  | Clay | 1 | 115.4 | 72.6 | 56 | 64.3 |  | 06/14/2000 | 09/09/2008 | MnROAD Low Volume Road | 412 | 4778
53-I-2000 | 53 | Inside | Rigid | 09/21/2001 | Aggregate |  |  | Clay | 1 | 114.9 | 134.3 | 142 | 138.1 |  | 06/14/2000 | 09/09/2008 | MnROAD Low Volume Road | 464 | 19510
53-O-2000 | 53 | Outside | Rigid | 09/21/2001 | Aggregate |  |  | Clay | 1 | 115.6 | 83.4 | 56 | 70 |  | 06/14/2000 | 09/09/2008 | MnROAD Low Volume Road | 464 | 5291
53-I-2000 | 53 | Inside | Rigid | 10/19/2001 | Aggregate |  |  | Clay | 1 | 116.1 | 151.5 | 156.6 | 154.1 |  | 06/14/2000 | 09/09/2008 | MnROAD Low Volume Road | 492 | 19510
53-O-2000 | 53 | Outside | Rigid | 10/19/2001 | Aggregate |  |  | Clay | 1 | 115.6 | 78.3 | 50.9 | 64.9 |  | 06/14/2000 | 09/09/2008 | MnROAD Low Volume Road | 492 | 5291
53-I-2000 | 53 | Inside | Rigid | 12/21/2001 | Aggregate |  |  | Clay | 1 | 115.1 | 112.7 | 158.5 | 135.6 |  | 06/14/2000 | 09/09/2008 | MnROAD Low Volume Road | 555 | 21045
53-O-2000 | 53 | Outside | Rigid | 12/21/2001 | Aggregate |  |  | Clay | 1 | 115.1 | 105.7 | 77.7 | 91.7 |  | 06/14/2000 | 09/09/2008 | MnROAD Low Volume Road | 555 | 5868
53-I-2000 | 53 | Inside | Rigid | 01/28/2002 | Aggregate |  |  | Clay | 1 | 114.9 | 125.4 | 139.4 | 132.4 |  | 06/14/2000 | 09/09/2008 | MnROAD Low Volume Road | 593 | 22632
53-O-2000 | 53 | Outside | Rigid | 01/28/2002 | Aggregate |  |  | Clay | 1 | 114.1 | 117.8 | 84.7 | 101.2 |  | 06/14/2000 | 09/09/2008 | MnROAD Low Volume Road | 593 | 6190
53-I-2000 | 53 | Inside | Rigid | 02/28/2002 | Aggregate |  |  | Clay | 1 | 114.6 | 144.5 | 146.4 | 145.8 |  | 06/14/2000 | 09/09/2008 | MnROAD Low Volume Road | 624 | 24131
53-O-2000 | 53 | Outside | Rigid | 02/28/2002 | Aggregate |  |  | Clay | 1 | 116.4 | 111.4 | 81.5 | 96.8 |  | 06/14/2000 | 09/09/2008 | MnROAD Low Volume Road | 624 | 6588
53-I-2000 | 53 | Inside | Rigid | 03/29/2002 | Aggregate |  | 11:39:00 AM | Clay | 1 | 115.7 | 679.2 | 165.5 | 422.7 |  | 06/14/2000 | 09/09/2008 | MnROAD Low Volume Road | 653 | 25592
53-I-2000 | 53 | Inside | Rigid | 05/14/2002 | Aggregate |  | 10:18:00 AM | Clay | 1 | 115 | 150.9 | 166.8 | 158.5 |  | 06/14/2000 | 09/09/2008 | MnROAD Low Volume Road | 699 | 27485
53-O-2000 | 53 | Outside | Rigid | 05/14/2002 | Aggregate |  | 10:29:00 AM | Clay | 1 | 114.5 | 143.9 | 408.7 | 276.3 |  | 06/14/2000 | 09/09/2008 | MnROAD Low Volume Road | 699 | 7346
53-I-2000 | 53 | Inside | Rigid | 06/28/2002 | Aggregate |  | 11:14:00 AM | Clay | 1 | 114.7 | 170 | 236.8 | 203.7 |  | 06/14/2000 | 09/09/2008 | MnROAD Low Volume Road | 744 | 29161
53-O-2000 | 53 | Outside | Rigid | 06/28/2002 | Aggregate |  | 11:24:00 AM | Clay | 1 | 115.2 | 99.3 | 431 | 265.5 |  | 06/14/2000 | 09/09/2008 | MnROAD Low Volume Road | 744 | 7792
53-I-2000 | 53 | Inside | Rigid | 02/28/2003 | Aggregate |  | 10:04:00 AM | Clay | 1 | 115.7 | 189.1 | 229.8 | 209.4 |  | 06/14/2000 | 09/09/2008 | MnROAD Low Volume Road | 989 | 40088
53-O-2000 | 53 | Outside | Rigid | 02/28/2003 | Aggregate |  | 10:18:00 AM | Clay | 1 | 114.7 | 581.8 | 489.5 | 535.4 |  | 06/14/2000 | 09/09/2008 | MnROAD Low Volume Road | 989 | 10033
53-I-2000 | 53 | Inside | Rigid | 04/01/2003 | Aggregate |  | 10:21:00 AM | Clay | 2 | 116 | 229.2 | 276.3 | 252.7 |  | 06/14/2000 | 09/09/2008 | MnROAD Low Volume Road | 1021 | 41758
53-O-2000 | 53 | Outside | Rigid | 04/01/2003 | Aggregate |  | 10:34:00 AM | Clay | 2 | 115 | 163.6 | 336.8 | 250.2 |  | 06/14/2000 | 09/09/2008 | MnROAD Low Volume Road | 1021 | 10602
53-I-2000 | 53 | Inside | Rigid | 06/05/2003 | Aggregate |  | 10:13:00 AM | Clay | 3 | 114.4 | 224.1 | 261 | 242.5 |  | 06/14/2000 | 09/09/2008 | MnROAD Low Volume Road | 1086 | 43751
53-O-2000 | 53 | Outside | Rigid | 06/05/2003 | Aggregate |  | 10:24:00 AM | Clay | 3 | 115.6 | 171.9 | 376.9 | 274.4 |  | 06/14/2000 | 09/09/2008 | MnROAD Low Volume Road | 1086 | 11379
53-I-2000 | 53 | Inside | Rigid | 07/15/2003 | Aggregate |  | 12:50:00 PM | Clay | 4 | 115.2 | 116.5 | 131.8 | 124.1 |  | 06/14/2000 | 09/09/2008 | MnROAD Low Volume Road | 1126 | 44296
53-O-2000 | 53 | Outside | Rigid | 07/15/2003 | Aggregate |  | 12:37:00 PM | Clay | 4 | 115 | 159.8 | 378.8 | 269.3 |  | 06/14/2000 | 09/09/2008 | MnROAD Low Volume Road | 1126 | 11814
53-I-2000 | 53 | Inside | Rigid | 08/13/2003 | Aggregate |  | 12:25:00 PM | Clay | 5 | 115.4 | 124.8 | 161.7 | 143.2 |  | 06/14/2000 | 09/09/2008 | MnROAD Low Volume Road | 1155 | 45094
53-I-2000 | 53 | Inside | Rigid | 08/13/2003 | Aggregate |  | 11:44:00 AM | Clay | 25 | 113.9 | 173.8 | 208.8 | 191.6 |  | 06/14/2000 | 09/09/2008 | MnROAD Low Volume Road | 1155 | 45094
53-O-2000 | 53 | Outside | Rigid | 08/13/2003 | Aggregate |  | 12:23:00 PM | Clay | 5 | 115.4 | 156.6 | 380.7 | 268.6 |  | 06/14/2000 | 09/09/2008 | MnROAD Low Volume Road | 1155 | 12196
53-O-2000 | 53 | Outside | Rigid | 08/13/2003 | Aggregate |  | 11:43:00 AM | Clay | 25 | 115.4 | 157.9 | 124.8 | 141.3 |  | 06/14/2000 | 09/09/2008 | MnROAD Low Volume Road | 1155 | 12196
53-I-2000 | 53 | Inside | Rigid | 08/19/2003 | Aggregate |  | 11:10:00 AM | Clay | 6 | 115.1 | 127.3 | 149.6 | 138.8 |  | 06/14/2000 | 09/09/2008 | MnROAD Low Volume Road | 1161 | 45094
53-I-2000 | 53 | Inside | Rigid | 08/19/2003 | Aggregate |  | 12:43:00 PM | Clay | 26 | 113.9 | 117.8 | 161.7 | 139.4 |  | 06/14/2000 | 09/09/2008 | MnROAD Low Volume Road | 1161 | 45094
53-O-2000 | 53 | Outside | Rigid | 08/19/2003 | Aggregate |  | 11:27:00 AM | Clay | 6 | 115.4 | 189.1 | 373.7 | 281.4 |  | 06/14/2000 | 09/09/2008 | MnROAD Low Volume Road | 1161 | 12196
53-O-2000 | 53 | Outside | Rigid | 08/19/2003 | Aggregate |  | 12:41:00 PM | Clay | 26 | 114.1 | 178.9 | 143.9 | 161.1 |  | 06/14/2000 | 09/09/2008 | MnROAD Low Volume Road | 1161 | 12196
53-I-2000 | 53 | Inside | Rigid | 11/20/2003 | Aggregate |  | 11:00:00 AM | Clay | 8 | 114.9 | 150.9 | 191.6 | 171.2 |  | 06/14/2000 | 09/09/2008 | MnROAD Low Volume Road | 1254 | 47754
53-O-2000 | 53 | Outside | Rigid | 11/20/2003 | Aggregate |  | 11:31:00 AM | Clay | 8 | 114.6 | 125.4 | 98.7 | 112 |  | 06/14/2000 | 09/09/2008 | MnROAD Low Volume Road | 1254 | 13213
53-I-2000 | 53 | Inside | Rigid | 06/07/2004 | Aggregate |  | 9:59:00 AM | Clay | 2 | 113.9 | 156 | 144.5 | 150.2 |  | 06/14/2000 | 09/09/2008 | MnROAD Low Volume Road | 1454 | 53886
53-O-2000 | 53 | Outside | Rigid | 06/07/2004 | Aggregate |  | 10:10:00 AM | Clay | 2 | 115.4 | 115.9 | 88.5 | 101.9 |  | 06/14/2000 | 09/09/2008 | MnROAD Low Volume Road | 1454 | 15231
53-I-2000 | 53 | Inside | Rigid | 06/24/2004 | Aggregate |  | 12:05:00 PM | Clay | 3 | 115.6 | 172.5 | 185.9 | 179.5 |  | 06/14/2000 | 09/09/2008 | MnROAD Low Volume Road | 1471 | 53886
53-O-2000 | 53 | Outside | Rigid | 06/24/2004 | Aggregate |  | 12:15:00 PM | Clay | 3 | 115.9 | 144.5 | 142.6 | 143.9 |  | 06/14/2000 | 09/09/2008 | MnROAD Low Volume Road | 1471 | 15231
53-I-2000 | 53 | Inside | Rigid | 06/28/2004 | Aggregate |  | 11:32:00 AM | Clay | 4 | 114.4 | 153.4 | 198 | 175.7 |  | 06/14/2000 | 09/09/2008 | MnROAD Low Volume Road | 1475 | 53889
53-O-2000 | 53 | Outside | Rigid | 06/28/2004 | Aggregate |  | 11:42:00 AM | Clay | 4 | 116.6 | 159.8 | 109.5 | 134.3 |  | 06/14/2000 | 09/09/2008 | MnROAD Low Volume Road | 1475 | 15231
53-I-2000 | 53 | Inside | Rigid | 12/15/2004 | Aggregate |  | 12:28:00 PM | Clay | 6 | 114.9 | 168.7 | 187.8 | 178.2 |  | 06/14/2000 | 09/09/2008 | MnROAD Low Volume Road | 1645 | 54828
53-O-2000 | 53 | Outside | Rigid | 12/15/2004 | Aggregate |  | 12:37:00 PM | Clay | 6 | 114.9 | 117.8 | 111.4 | 114.6 |  | 06/14/2000 | 09/09/2008 | MnROAD Low Volume Road | 1645 | 15533
53-I-2000 | 53 | Inside | Rigid | 12/29/2004 | Aggregate |  | 9:49:00 AM | Clay | 7 | 115.5 | 220.3 | 145.8 | 182.7 |  | 06/14/2000 | 09/09/2008 | MnROAD Low Volume Road | 1659 | 55424
53-O-2000 | 53 | Outside | Rigid | 12/29/2004 | Aggregate |  | 9:58:00 AM | Clay | 7 | 115.4 | 149 | 116.5 | 132.4 |  | 06/14/2000 | 09/09/2008 | MnROAD Low Volume Road | 1659 | 15702
53-I-2000 | 53 | Inside | Rigid | 04/01/2005 | Aggregate |  | 8:06:00 AM | Clay | 1 | 114.2 | 150.9 | 144.5 | 147.7 |  | 06/14/2000 | 09/09/2008 | MnROAD Low Volume Road | 1752 | 58691
53-O-2000 | 53 | Outside | Rigid | 04/01/2005 | Aggregate |  | 8:15:00 AM | Clay | 1 | 113.7 | 117.8 | 88.5 | 103.1 |  | 06/14/2000 | 09/09/2008 | MnROAD Low Volume Road | 1752 | 16875
53-I-2000 | 53 | Inside | Rigid | 08/15/2005 | Aggregate |  | 9:55:00 AM | Clay | 2 | 113.9 | 146.4 | 146.4 | 146.4 |  | 06/14/2000 | 09/09/2008 | MnROAD Low Volume Road | 1888 | 62849
53-O-2000 | 53 | Outside | Rigid | 08/15/2005 | Aggregate |  | 10:07:00 AM | Clay | 2 | 112.1 | 139.4 | 108.2 | 124.1 |  | 06/14/2000 | 09/09/2008 | MnROAD Low Volume Road | 1888 | 18136
53-I-2000 | 53 | Inside | Rigid | 10/26/2005 | Aggregate |  | 8:01:00 AM | Clay | 4 | 116.9 | 118.4 | 139.4 | 129.2 |  | 06/14/2000 | 09/09/2008 | MnROAD Low Volume Road | 1960 | 63497
53-O-2000 | 53 | Outside | Rigid | 10/26/2005 | Aggregate |  | 8:10:00 AM | Clay | 4 | 113.1 | 146.4 | 108.2 | 127.3 |  | 06/14/2000 | 09/09/2008 | MnROAD Low Volume Road | 1960 | 18808
53-I-2000 | 53 | Inside | Rigid | 03/10/2006 | Aggregate |  | 10:48:00 AM | Clay | 1 | 116.1 | 142.6 | 156.6 | 149.6 |  | 06/14/2000 | 09/09/2008 | MnROAD Low Volume Road | 2095 | 67928
53-O-2000 | 53 | Outside | Rigid | 03/10/2006 | Aggregate |  | 10:57:00 AM | Clay | 1 | 118.5 | 125.4 | 89.1 | 107.6 |  | 06/14/2000 | 09/09/2008 | MnROAD Low Volume Road | 2095 | 19936
53-I-2000 | 53 | Inside | Rigid | 04/10/2006 | Aggregate |  | 12:53:00 PM | Clay | 2 | 115.4 | 129.9 | 115.9 | 122.9 |  | 06/14/2000 | 09/09/2008 | MnROAD Low Volume Road | 2126 | 69469
53-O-2000 | 53 | Outside | Rigid | 04/10/2006 | Aggregate |  | 1:02:00 PM | Clay | 2 | 116.2 | 112.7 | 90.4 | 101.2 |  | 06/14/2000 | 09/09/2008 | MnROAD Low Volume Road | 2126 | 20499
53-I-2000 | 53 | Inside | Rigid | 10/05/2006 | Aggregate |  | 7:35:00 AM | Clay | 3 | 158.4 | 135.6 | 152.8 | 143.9 |  | 06/14/2000 | 09/09/2008 | MnROAD Low Volume Road | 2304 | 72953
53-O-2000 | 53 | Outside | Rigid | 10/05/2006 | Aggregate |  | 7:46:00 AM | Clay | 3 | 110.9 | 140.7 | 107.6 | 124.1 |  | 06/14/2000 | 09/09/2008 | MnROAD Low Volume Road | 2304 | 21792
53-I-2000 | 53 | Inside | Rigid | 04/23/2007 | Aggregate |  | 12:08:00 PM | Clay | 1 | 113.9 | 130.5 | 135.6 | 133 |  | 06/14/2000 | 09/09/2008 | MnROAD Low Volume Road | 2504 | 80927
53-O-2000 | 53 | Outside | Rigid | 04/23/2007 | Aggregate |  | 12:18:00 PM | Clay | 1 | 115 | 113.3 | 82.1 | 98 |  | 06/14/2000 | 09/09/2008 | MnROAD Low Volume Road | 2504 | 24073
53-I-2000 | 53 | Inside | Rigid | 11/21/2007 | Aggregate |  | 9:30:00 AM | Clay | 2 | 113.7 | 485.1 | 498.4 | 492.1 |  | 06/14/2000 | 09/09/2008 | MnROAD Low Volume Road | 2716 | 82588
53-O-2000 | 53 | Outside | Rigid | 11/21/2007 | Aggregate |  | 9:40:00 AM | Clay | 2 | 115.7 | 247 | 210.7 | 229.2 |  | 06/14/2000 | 09/09/2008 | MnROAD Low Volume Road | 2716 | 24334
53-I-2000 | 53 | Inside | Rigid | 04/15/2008 | Aggregate |  | 1:36:00 PM | Clay | 2 | 113.9 | 511.2 | 467.9 | 489.5 |  | 06/14/2000 | 09/09/2008 | MnROAD Low Volume Road | 2862 | 88628
53-O-2000 | 53 | Outside | Rigid | 04/15/2008 | Aggregate |  | 1:30:00 PM | Clay | 2 | 115.5 | 177 | 159.8 | 168.7 |  | 06/14/2000 | 09/09/2008 | MnROAD Low Volume Road | 2862 | 24334
53-I-2008 | 53 | Inside | Rigid | 04/27/2009 | Aggregate | Aggregate | 11:29:00 AM | Clay | 1 | 119 | 149.6 | 177 | 163 |  | 09/10/2008 |  | MnROAD Low Volume Road | 229 | 4416
53-O-2008 | 53 | Outside | Rigid | 04/27/2009 | Aggregate | Aggregate | 11:38:00 AM | Clay | 1 | 119 | 113.3 | 130.5 | 122.2 |  | 09/10/2008 |  | MnROAD Low Volume Road | 229
53-I-2008 | 53 | Inside | Rigid | 10/28/2009 | Aggregate | Aggregate | 10:05:00 AM | Clay | 2 | 124.2 | 143.9 | 173.8 | 159.1 |  | 09/10/2008 |  | MnROAD Low Volume Road | 413 | 8464
53-O-2008 | 53 | Outside | Rigid | 10/28/2009 | Aggregate | Aggregate | 10:00:00 AM | Clay | 2 | 116.6 | 115.9 | 127.3 | 121.6 |  | 09/10/2008 |  | MnROAD Low Volume Road | 413
53-I-2008 | 53 | Inside | Rigid | 04/08/2010 | Aggregate | Aggregate | 10:44:00 AM | Clay | 1 | 118.9 | 153.4 | 147.7 | 150.9 |  | 09/10/2008 |  | MnROAD Low Volume Road | 575 | 13807
53-O-2008 | 53 | Outside | Rigid | 04/08/2010 | Aggregate | Aggregate | 10:43:00 AM | Clay | 1 | 115.5 | 119.7 | 122.9 | 121 |  | 09/10/2008 |  | MnROAD Low Volume Road | 575
53-I-2008 | 53 | Inside | Rigid | 10/12/2010 | Aggregate | Aggregate | 9:10:00 AM | Clay | 1 | 129.2 | 129.9 | 175.1 | 152.8 |  | 09/10/2008 |  | MnROAD Low Volume Road | 762 | 18485
53-O-2008 | 53 | Outside | Rigid | 10/12/2010 | Aggregate | Aggregate | 9:06:00 AM | Clay | 1 | 114 | 114.6 | 116.5 | 115.9 |  | 09/10/2008 |  | MnROAD Low Volume Road | 762
53-I-2008 | 53 | Inside | Rigid | 04/29/2011 | Aggregate | Aggregate | 11:09:00 AM | Clay | 1 | 118.5 | 142.6 | 159.1 | 150.9 |  | 09/10/2008 |  | MnROAD Low Volume Road | 961 | 25986
53-O-2008 | 53 | Outside | Rigid | 04/29/2011 | Aggregate | Aggregate | 11:15:00 AM | Clay | 1 | 131.2 | 121 | 147 | 134.3 |  | 09/10/2008 |  | MnROAD Low Volume Road | 961
53-I-2008 | 53 | Inside | Rigid | 11/14/2011 | Aggregate | Aggregate | 10:44:00 AM | Clay | 1 | 113.4 | 137.5 | 199.9 | 168.7 |  | 09/10/2008 |  | MnROAD Low Volume Road | 1160 | 28536
53-O-2008 | 53 | Outside | Rigid | 11/14/2011 | Aggregate | Aggregate | 10:39:00 AM | Clay | 1 | 113.5 | 127.3 | 134.3 | 131.1 |  | 09/10/2008 |  | MnROAD Low Volume Road | 1160
53-I-2008 | 53 | Inside | Rigid | 04/05/2012 | Aggregate | Aggregate | 1:51:00 PM | Clay | 1 | 120.9 | 141.3 | 150.9 | 146.4 |  | 09/10/2008 |  | MnROAD Low Volume Road | 1303 | 34763
53-O-2008 | 53 | Outside | Rigid | 04/05/2012 | Aggregate | Aggregate | 1:56:00 PM | Clay | 1 | 111.2 | 115.9 | 143.9 | 129.9 |  | 09/10/2008 |  | MnROAD Low Volume Road | 1303
53-I-2008 | 53 | Inside | Rigid | 11/08/2012 | Aggregate | Aggregate | 10:17:00 AM | Clay | 1 | 142.7 | 134.3 | 174.4 | 154.7 |  | 09/10/2008 |  | MnROAD Low Volume Road | 1520 | 41909
53-O-2008 | 53 | Outside | Rigid | 11/08/2012 | Aggregate | Aggregate | 10:31:00 AM | Clay | 1 | 118.7 | 121.6 | 113.3 | 117.8 |  | 09/10/2008 |  | MnROAD Low Volume Road | 1520
53-I-2008 | 53 | Inside | Rigid | 04/26/2013 | Aggregate | Aggregate | 1:33:00 PM | Clay | 1 | 118.7 | 151.5 | 163.6 | 157.2 |  | 09/10/2008 |  | MnROAD Low Volume Road | 1689 | 47888
53-O-2008 | 53 | Outside | Rigid | 04/26/2013 | Aggregate | Aggregate | 1:46:00 PM | Clay | 1 | 118.7 | 122.2 | 130.5 | 126.7 |  | 09/10/2008 |  | MnROAD Low Volume Road | 1689
53-I-2008 | 53 | Inside | Rigid | 11/08/2013 | Aggregate | Aggregate | 11:09:00 AM | Clay | 1 | 125.6 | 136.2 | 143.2 | 139.4 |  | 09/10/2008 |  | MnROAD Low Volume Road | 1885 | 52176
53-O-2008 | 53 | Outside | Rigid | 11/08/2013 | Aggregate | Aggregate | 11:27:00 AM | Clay | 1 | 162.7 | 121 | 131.8 | 126 |  | 09/10/2008 |  | MnROAD Low Volume Road | 1885
53-I-2008 | 53 | Inside | Rigid | 04/22/2014 | Aggregate | Aggregate | 1:25:00 PM | Clay | 1 | 114.5 | 143.9 | 147.7 | 145.8 |  | 09/10/2008 |  | MnROAD Low Volume Road | 2050 | 58734
53-O-2008 | 53 | Outside | Rigid | 04/22/2014 | Aggregate | Aggregate | 1:39:00 PM | Clay | 1 | 121.5 | 124.8 | 152.1 | 138.1 |  | 09/10/2008 |  | MnROAD Low Volume Road | 2050
53-I-2008 | 53 | Inside | Rigid | 10/10/2014 | Aggregate | Aggregate | 2:35:00 PM | Clay | 1 | 124 | 129.9 | 145.8 | 137.5 |  | 09/10/2008 |  | MnROAD Low Volume Road | 2221 | 64886
53-O-2008 | 53 | Outside | Rigid | 10/10/2014 | Aggregate | Aggregate | 2:44:00 PM | Clay | 1 | 118.7 | 133 | 126 | 129.2 |  | 09/10/2008 |  | MnROAD Low Volume Road | 2221
53-I-2008 | 53 | Inside | Rigid | 05/06/2015 | Aggregate | Aggregate | 12:27:00 PM | Clay | 1 | 119.2 | 140.7 | 174.4 | 157.9 |  | 09/10/2008 |  | MnROAD Low Volume Road | 2429 | 74637
53-O-2008 | 53 | Outside | Rigid | 05/06/2015 | Aggregate | Aggregate | 12:37:00 PM | Clay | 1 | 119.1 | 127.3 | 122.2 | 124.8 |  | 09/10/2008 |  | MnROAD Low Volume Road | 2429
53-I-2008 | 53 | Inside | Rigid | 11/13/2015 | Aggregate | Aggregate | 12:28:00 PM | Clay | 1 | 120.9 | 129.9 | 166.1 | 147.7 |  | 09/10/2008 |  | MnROAD Low Volume Road | 2620 | 79179
53-O-2008 | 53 | Outside | Rigid | 11/13/2015 | Aggregate | Aggregate | 12:37:00 PM | Clay | 1 | 120.9 | 122.2 | 142.6 | 132.4 |  | 09/10/2008 |  | MnROAD Low Volume Road | 2620
53-I-2008 | 53 | Inside | Rigid | 11/03/2017 | Aggregate | Aggregate | 1:33:00 PM | Clay | 1 | 117.7 | 160.4 | 161.1 | 160.4 |  | 09/10/2008 |  | MnROAD Low Volume Road | 3341 | 106380
53-I-2008 | 53 | Inside | Rigid | 11/03/2017 | Aggregate | Aggregate | 1:42:00 PM | Clay | 2 | 131.5 | 135 | 178.2 | 156.6 |  | 09/10/2008 |  | MnROAD Low Volume Road | 3341 | 106380
53-I-2008 | 53 | Inside | Rigid | 11/03/2017 | Aggregate | Aggregate | 1:48:00 PM | Clay | 3 | 134.7 | 138.1 | 161.7 | 149.6 |  | 09/10/2008 |  | MnROAD Low Volume Road | 3341 | 106380
53-O-2008 | 53 | Outside | Rigid | 11/03/2017 | Aggregate | Aggregate | 2:01:00 PM | Clay | 1 | 130.2 | 114.6 | 116.5 | 115.9 |  | 09/10/2008 |  | MnROAD Low Volume Road | 3341
53-O-2008 | 53 | Outside | Rigid | 11/03/2017 | Aggregate | Aggregate | 2:09:00 PM | Clay | 2 | 130.2 | 126 | 117.8 | 121.6 |  | 09/10/2008 |  | MnROAD Low Volume Road | 3341
53-O-2008 | 53 | Outside | Rigid | 11/03/2017 | Aggregate | Aggregate | 2:15:00 PM | Clay | 3 | 104.6 | 131.1 | 122.9 | 126.7 |  | 09/10/2008 |  | MnROAD Low Volume Road | 3341
53-I-2008 | 53 | Inside | Rigid | 11/30/2017 | Aggregate | Aggregate | 9:12:00 AM | Clay | 1 | 133.6 | 136.2 | 165.5 | 150.9 |  | 09/10/2008 |  | MnROAD Low Volume Road | 3368 | 107867
53-I-2008 | 53 | Inside | Rigid | 11/30/2017 | Aggregate | Aggregate | 9:12:00 AM | Clay | 2 | 131.5 | 142.6 | 150.2 | 146.4 |  | 09/10/2008 |  | MnROAD Low Volume Road | 3368 | 107867
53-I-2008 | 53 | Inside | Rigid | 11/30/2017 | Aggregate | Aggregate | 9:12:00 AM | Clay | 3 | 131.5 | 135.6 | 170.6 | 153.4 |  | 09/10/2008 |  | MnROAD Low Volume Road | 3368 | 107867
53-O-2008 | 53 | Outside | Rigid | 11/30/2017 | Aggregate | Aggregate | 9:51:00 AM | Clay | 1 | 133.5 | 116.5 | 111.4 | 113.9 |  | 09/10/2008 |  | MnROAD Low Volume Road | 3368
53-O-2008 | 53 | Outside | Rigid | 11/30/2017 | Aggregate | Aggregate | 9:57:00 AM | Clay | 2 | 106.7 | 117.8 | 113.9 | 115.9 |  | 09/10/2008 |  | MnROAD Low Volume Road | 3368
53-O-2008 | 53 | Outside | Rigid | 11/30/2017 | Aggregate | Aggregate | 10:03:00 AM | Clay | 3 | 126.9 | 127.3 | 117.8 | 122.9 |  | 09/10/2008 |  | MnROAD Low Volume Road | 3368
53-I-2008 | 53 | Inside | Rigid | 06/14/2018 | Aggregate | Aggregate | 7:54:00 AM | Clay | 1 | 98.9 | 154.7 | 196.7 | 175.7 |  | 09/10/2008 |  | MnROAD Low Volume Road | 3564 | 117569
53-I-2008 | 53 | Inside | Rigid | 06/14/2018 | Aggregate | Aggregate | 7:54:00 AM | Clay | 2 | 134.1 | 138.1 | 169.3 | 154.1 |  | 09/10/2008 |  | MnROAD Low Volume Road | 3564 | 117569
53-I-2008 | 53 | Inside | Rigid | 06/14/2018 | Aggregate | Aggregate | 7:54:00 AM | Clay | 3 | 134.2 | 134.3 | 179.5 | 156.6 |  | 09/10/2008 |  | MnROAD Low Volume Road | 3564 | 117569
53-O-2008 | 53 | Outside | Rigid | 06/14/2018 | Aggregate | Aggregate | 8:23:00 AM | Clay | 1 | 117.9 | 100.6 | 130.5 | 115.9 |  | 09/10/2008 |  | MnROAD Low Volume Road | 3564
53-I-2008 | 53 | Inside | Rigid | 06/21/2018 | Aggregate | Aggregate | 9:16:00 AM | Clay | 1 | 118 | 148.3 | 185.9 | 167.4 |  | 09/10/2008 |  | MnROAD Low Volume Road | 3571 | 117783
53-O-2008 | 53 | Outside | Rigid | 06/21/2018 | Aggregate | Aggregate | 8:38:00 AM | Clay | 1 | 118 | 114.6 | 125.4 | 119.7 |  | 09/10/2008 |  | MnROAD Low Volume Road | 3571
53-O-2008 | 53 | Outside | Rigid | 06/21/2018 | Aggregate | Aggregate | 8:55:00 AM | Clay | 2 | 118 | 133 | 124.8 | 129.2 |  | 09/10/2008 |  | MnROAD Low Volume Road | 3571
53-I-2008 | 53 | Inside | Rigid | 07/09/2018 | Aggregate | Aggregate | 2:47:00 AM | Clay | 1 | 107.5 | 174.4 | 161.1 | 167.4 |  | 09/10/2008 |  | MnROAD Low Volume Road | 3589 | 117783
53-I-2008 | 53 | Inside | Rigid | 07/09/2018 | Aggregate | Aggregate | 2:53:00 AM | Clay | 2 | 107.5 | 165.5 | 139.4 | 152.1 |  | 09/10/2008 |  | MnROAD Low Volume Road | 3589 | 117783
53-I-2008 | 53 | Inside | Rigid | 07/09/2018 | Aggregate | Aggregate | 2:59:00 AM | Clay | 3 | 103.2 | 150.2 | 153.4 | 152.1 |  | 09/10/2008 |  | MnROAD Low Volume Road | 3589 | 117783
53-O-2008 | 53 | Outside | Rigid | 07/09/2018 | Aggregate | Aggregate | 3:03:00 AM | Clay | 1 | 117.9 | 120.3 | 141.3 | 130.5 |  | 09/10/2008 |  | MnROAD Low Volume Road | 3589
53-O-2008 | 53 | Outside | Rigid | 07/09/2018 | Aggregate | Aggregate | 3:09:00 AM | Clay | 2 | 107.4 | 126 | 115.9 | 121 |  | 09/10/2008 |  | MnROAD Low Volume Road | 3589
53-O-2008 | 53 | Outside | Rigid | 07/09/2018 | Aggregate | Aggregate | 3:15:00 AM | Clay | 3 | 109.5 | 127.3 | 140 | 133.7 |  | 09/10/2008 |  | MnROAD Low Volume Road | 3589
53-I-2008 | 53 | Inside | Rigid | 07/26/2018 | Aggregate | Aggregate | 11:03:00 AM | Clay | 1 | 118 | 154.1 | 178.9 | 166.8 |  | 09/10/2008 |  | MnROAD Low Volume Road | 3606 | 118319
53-I-2008 | 53 | Inside | Rigid | 07/26/2018 | Aggregate | Aggregate | 11:09:00 AM | Clay | 2 | 118 | 141.3 | 190.3 | 165.5 |  | 09/10/2008 |  | MnROAD Low Volume Road | 3606 | 118319
53-I-2008 | 53 | Inside | Rigid | 07/26/2018 | Aggregate | Aggregate | 11:16:00 AM | Clay | 3 | 118 | 147.7 | 175.7 | 161.7 |  | 09/10/2008 |  | MnROAD Low Volume Road | 3606 | 118319
53-O-2008 | 53 | Outside | Rigid | 07/26/2018 | Aggregate | Aggregate | 10:33:00 AM | Clay | 1 | 118 | 127.3 | 118.4 | 122.9 |  | 09/10/2008 |  | MnROAD Low Volume Road | 3606
53-O-2008 | 53 | Outside | Rigid | 07/26/2018 | Aggregate | Aggregate | 10:44:00 AM | Clay | 2 | 118 | 122.2 | 115.9 | 119 |  | 09/10/2008 |  | MnROAD Low Volume Road | 3606
53-O-2008 | 53 | Outside | Rigid | 07/26/2018 | Aggregate | Aggregate | 10:51:00 AM | Clay | 3 | 118 | 127.3 | 147 | 136.9 |  | 09/10/2008 |  | MnROAD Low Volume Road | 3606
53-I-2008 | 53 | Inside | Rigid | 08/08/2018 | Aggregate | Aggregate | 10:32:00 AM | Clay | 1 | 118 | 172.5 | 151.5 | 161.7 |  | 09/10/2008 |  | MnROAD Low Volume Road | 3619 | 118655
53-I-2008 | 53 | Inside | Rigid | 08/08/2018 | Aggregate | Aggregate | 10:38:00 AM | Clay | 2 | 118 | 178.9 | 174.4 | 176.3 |  | 09/10/2008 |  | MnROAD Low Volume Road | 3619 | 118655
53-I-2008 | 53 | Inside | Rigid | 08/08/2018 | Aggregate | Aggregate | 10:58:00 AM | Clay | 3 | 118 | 178.2 | 169.3 | 173.8 |  | 09/10/2008 |  | MnROAD Low Volume Road | 3619 | 118655
53-O-2008 | 53 | Outside | Rigid | 08/08/2018 | Aggregate | Aggregate | 11:01:00 AM | Clay | 1 | 118 | 119.7 | 115.9 | 117.8 |  | 09/10/2008 |  | MnROAD Low Volume Road | 3619
53-O-2008 | 53 | Outside | Rigid | 08/08/2018 | Aggregate | Aggregate | 12:17:00 PM | Clay | 2 | 118 | 120.3 | 122.9 | 121.6 |  | 09/10/2008 |  | MnROAD Low Volume Road | 3619
53-O-2008 | 53 | Outside | Rigid | 08/08/2018 | Aggregate | Aggregate | 12:11:00 PM | Clay | 3 | 118 | 129.9 | 121.6 | 126 |  | 09/10/2008 |  | MnROAD Low Volume Road | 3619
53-I-2008 | 53 | Inside | Rigid | 08/22/2018 | Aggregate | Aggregate | 7:36:00 AM | Clay | 1 | 118 | 164.2 | 170 | 166.8 |  | 09/10/2008 |  | MnROAD Low Volume Road | 3633 | 119219
53-I-2008 | 53 | Inside | Rigid | 08/22/2018 | Aggregate | Aggregate | 7:43:00 AM | Clay | 2 | 118 | 169.3 | 155.3 | 162.3 |  | 09/10/2008 |  | MnROAD Low Volume Road | 3633 | 119219
53-I-2008 | 53 | Inside | Rigid | 08/22/2018 | Aggregate | Aggregate | 7:49:00 AM | Clay | 3 | 118 | 167.4 | 175.7 | 171.2 |  | 09/10/2008 |  | MnROAD Low Volume Road | 3633 | 119219
53-O-2008 | 53 | Outside | Rigid | 08/22/2018 | Aggregate | Aggregate | 7:11:00 AM | Clay | 1 | 118 | 122.2 | 138.8 | 130.5 |  | 09/10/2008 |  | MnROAD Low Volume Road | 3633
53-O-2008 | 53 | Outside | Rigid | 08/22/2018 | Aggregate | Aggregate | 7:17:00 AM | Clay | 2 | 118 | 131.1 | 140 | 135.6 |  | 09/10/2008 |  | MnROAD Low Volume Road | 3633
53-O-2008 | 53 | Outside | Rigid | 08/22/2018 | Aggregate | Aggregate | 7:24:00 AM | Clay | 3 | 118 | 122.2 | 135.6 | 128.6 |  | 09/10/2008 |  | MnROAD Low Volume Road | 3633
53-I-2008 | 53 | Inside | Rigid | 11/01/2018 | Aggregate | Aggregate | 11:13:00 AM | Clay | 1 | 118 | 147.7 | 178.2 | 163 |  | 09/10/2008 |  | MnROAD Low Volume Road | 3704 | 122074
53-I-2008 | 53 | Inside | Rigid | 11/01/2018 | Aggregate | Aggregate | 11:18:00 AM | Clay | 2 | 118 | 164.9 | 199.9 | 182.7 |  | 09/10/2008 |  | MnROAD Low Volume Road | 3704 | 122074
53-I-2008 | 53 | Inside | Rigid | 11/01/2018 | Aggregate | Aggregate | 11:25:00 AM | Clay | 3 | 118 | 154.7 | 186.5 | 170.6 |  | 09/10/2008 |  | MnROAD Low Volume Road | 3704 | 122074
53-O-2008 | 53 | Outside | Rigid | 11/01/2018 | Aggregate | Aggregate | 11:43:00 AM | Clay | 1 | 118 | 115.2 | 124.1 | 119.7 |  | 09/10/2008 |  | MnROAD Low Volume Road | 3704
53-O-2008 | 53 | Outside | Rigid | 11/01/2018 | Aggregate | Aggregate | 11:48:00 AM | Clay | 2 | 118 | 111.4 | 132.4 | 122.2 |  | 09/10/2008 |  | MnROAD Low Volume Road | 3704
53-O-2008 | 53 | Outside | Rigid | 11/01/2018 | Aggregate | Aggregate | 11:53:00 AM | Clay | 3 | 118 | 108.9 | 130.5 | 119.7 |  | 09/10/2008 |  | MnROAD Low Volume Road | 3704
53-O-2008 | 53 | Outside | Rigid | 07/03/2019 | Aggregate | Aggregate | 7:11:00 AM | Clay | 1 | 118 | 119 | 129.9 | 124.1 |  | 09/10/2008 |  | MnROAD Low Volume Road | 3948
53-O-2008 | 53 | Outside | Rigid | 09/24/2019 | Aggregate | Aggregate | 9:25:00 AM | Clay | 1 | 118 | 131.1 | 157.9 | 144.5 |  | 09/10/2008 |  | MnROAD Low Volume Road | 4031
53-O-2008 | 53 | Outside | Rigid | 09/24/2019 | Aggregate | Aggregate | 9:35:00 AM | Clay | 2 | 118 | 129.2 | 120.3 | 124.8 |  | 09/10/2008 |  | MnROAD Low Volume Road | 4031
53-O-2008 | 53 | Outside | Rigid | 09/24/2019 | Aggregate | Aggregate | 9:40:00 AM | Clay | 3 | 118 | 124.1 | 149.6 | 136.9 |  | 09/10/2008 |  | MnROAD Low Volume Road | 4031
53-I-2008 | 53 | Inside | Rigid | 08/06/2020 | Aggregate | Aggregate | 1:54:00 PM | Clay | 1 | 118 | 165.5 | 178.9 | 172.5 |  | 09/10/2008 |  | MnROAD Low Volume Road | 4348 | 144692
53-I-2008 | 53 | Inside | Rigid | 08/06/2020 | Aggregate | Aggregate | 2:01:00 PM | Clay | 2 | 118 | 163.6 | 203.7 | 183.3 |  | 09/10/2008 |  | MnROAD Low Volume Road | 4348 | 144692
53-I-2008 | 53 | Inside | Rigid | 08/06/2020 | Aggregate | Aggregate | 2:05:00 PM | Clay | 3 | 118 | 160.4 | 230.4 | 195.4 |  | 09/10/2008 |  | MnROAD Low Volume Road | 4348 | 144692
53-O-2008 | 53 | Outside | Rigid | 08/06/2020 | Aggregate | Aggregate | 1:20:00 PM | Clay | 1 | 118 | 128.6 | 153.4 | 141.3 |  | 09/10/2008 |  | MnROAD Low Volume Road | 4348
53-O-2008 | 53 | Outside | Rigid | 08/06/2020 | Aggregate | Aggregate | 1:32:00 PM | Clay | 2 | 118 | 128 | 152.8 | 140 |  | 09/10/2008 |  | MnROAD Low Volume Road | 4348
53-O-2008 | 53 | Outside | Rigid | 08/06/2020 | Aggregate | Aggregate | 1:41:00 PM | Clay | 3 | 118 | 119 | 125.4 | 122.2 |  | 09/10/2008 |  | MnROAD Low Volume Road | 4348
53-I-2008 | 53 | Inside | Rigid | 08/27/2020 | Aggregate | Aggregate | 1:19:00 PM | Clay | 1 | 118 | 153.4 | 187.8 | 170.6 |  | 09/10/2008 |  | MnROAD Low Volume Road | 4369 | 145599
53-I-2008 | 53 | Inside | Rigid | 08/27/2020 | Aggregate | Aggregate | 1:24:00 PM | Clay | 2 | 118 | 159.8 | 174.4 | 167.4 |  | 09/10/2008 |  | MnROAD Low Volume Road | 4369 | 145599
53-I-2008 | 53 | Inside | Rigid | 08/27/2020 | Aggregate | Aggregate | 1:36:00 PM | Clay | 3 | 118 | 158.5 | 194.2 | 176.3 |  | 09/10/2008 |  | MnROAD Low Volume Road | 4369 | 145599
53-O-2008 | 53 | Outside | Rigid | 08/27/2020 | Aggregate | Aggregate | 1:56:00 PM | Clay | 1 | 118 | 126.7 | 133 | 129.9 |  | 09/10/2008 |  | MnROAD Low Volume Road | 4369
53-O-2008 | 53 | Outside | Rigid | 08/27/2020 | Aggregate | Aggregate | 2:11:00 PM | Clay | 3 | 118 | 124.8 | 154.7 | 139.4 |  | 09/10/2008 |  | MnROAD Low Volume Road | 4369
53-I-2008 | 53 | Inside | Rigid | 10/15/2020 | Aggregate | Aggregate | 1:45:00 PM | Clay | 1 | 118 | 159.8 | 161.7 | 160.4 |  | 09/10/2008 |  | MnROAD Low Volume Road | 4418 | 147704
53-I-2008 | 53 | Inside | Rigid | 10/15/2020 | Aggregate | Aggregate | 1:50:00 PM | Clay | 2 | 118 | 155.3 | 164.2 | 159.8 |  | 09/10/2008 |  | MnROAD Low Volume Road | 4418 | 147704
53-I-2008 | 53 | Inside | Rigid | 10/15/2020 | Aggregate | Aggregate | 1:55:00 PM | Clay | 3 | 118 | 161.1 | 170 | 165.5 |  | 09/10/2008 |  | MnROAD Low Volume Road | 4418 | 147704
53-O-2008 | 53 | Outside | Rigid | 10/15/2020 | Aggregate | Aggregate | 9:34:00 AM | Clay | 1 | 118 | 123.5 | 161.1 | 142.6 |  | 09/10/2008 |  | MnROAD Low Volume Road | 4418
53-O-2008 | 53 | Outside | Rigid | 10/15/2020 | Aggregate | Aggregate | 9:39:00 AM | Clay | 2 | 118 | 127.3 | 198.6 | 163 |  | 09/10/2008 |  | MnROAD Low Volume Road | 4418
53-O-2008 | 53 | Outside | Rigid | 10/15/2020 | Aggregate | Aggregate | 9:44:00 AM | Clay | 3 | 118 | 133.7 | 175.1 | 154.1 |  | 09/10/2008 |  | MnROAD Low Volume Road | 4418
53-I-2008 | 53 | Inside | Rigid | 11/04/2020 | Aggregate | Aggregate | 11:05:00 AM | Clay | 1 | 118 | 164.2 | 190.3 | 177.6 |  | 09/10/2008 |  | MnROAD Low Volume Road | 4438 | 149157
53-I-2008 | 53 | Inside | Rigid | 11/04/2020 | Aggregate | Aggregate | 11:10:00 AM | Clay | 2 | 118 | 140.7 | 185.9 | 163 |  | 09/10/2008 |  | MnROAD Low Volume Road | 4438 | 149157
53-I-2008 | 53 | Inside | Rigid | 11/04/2020 | Aggregate | Aggregate | 11:14:00 AM | Clay | 3 | 118 | 158.5 | 187.8 | 173.1 |  | 09/10/2008 |  | MnROAD Low Volume Road | 4438 | 149157
53-O-2008 | 53 | Outside | Rigid | 11/04/2020 | Aggregate | Aggregate | 11:28:00 AM | Clay | 1 | 118 | 118.4 | 179.5 | 149 |  | 09/10/2008 |  | MnROAD Low Volume Road | 4438
53-O-2008 | 53 | Outside | Rigid | 11/04/2020 | Aggregate | Aggregate | 11:32:00 AM | Clay | 2 | 118 | 119.7 | 198.6 | 159.1 |  | 09/10/2008 |  | MnROAD Low Volume Road | 4438
53-O-2008 | 53 | Outside | Rigid | 11/04/2020 | Aggregate | Aggregate | 11:36:00 AM | Clay | 3 | 118 | 128.6 | 177.6 | 153.4 |  | 09/10/2008 |  | MnROAD Low Volume Road | 4438
53-I-2008 | 53 | Inside | Rigid | 04/16/2021 | Aggregate | Aggregate | 11:11:00 AM | Clay | 1 | 118 | 166.1 | 219.6 | 192.9 |  | 09/10/2008 |  | MnROAD Low Volume Road | 4601 | 151219
53-I-2008 | 53 | Inside | Rigid | 04/16/2021 | Aggregate | Aggregate | 11:15:00 AM | Clay | 2 | 118 | 182.1 | 161.7 | 171.9 |  | 09/10/2008 |  | MnROAD Low Volume Road | 4601 | 151219
53-I-2008 | 53 | Inside | Rigid | 04/16/2021 | Aggregate | Aggregate | 11:19:00 AM | Clay | 3 | 118 | 175.1 | 169.3 | 171.9 |  | 09/10/2008 |  | MnROAD Low Volume Road | 4601 | 151219
53-O-2008 | 53 | Outside | Rigid | 04/16/2021 | Aggregate | Aggregate | 11:35:00 AM | Clay | 1 | 118 | 135 | 140.7 | 138.1 |  | 09/10/2008 |  | MnROAD Low Volume Road | 4601
53-O-2008 | 53 | Outside | Rigid | 04/16/2021 | Aggregate | Aggregate | 11:38:00 AM | Clay | 2 | 118 | 124.1 | 148.3 | 136.2 |  | 09/10/2008 |  | MnROAD Low Volume Road | 4601
53-O-2008 | 53 | Outside | Rigid | 04/16/2021 | Aggregate | Aggregate | 11:42:00 AM | Clay | 3 | 118 | 128 | 150.2 | 138.8 |  | 09/10/2008 |  | MnROAD Low Volume Road | 4601
53-I-2008 | 53 | Inside | Rigid | 05/12/2021 | Aggregate | Aggregate | 1:24:00 PM | Clay | 1 | 118 | 148.3 | 185.9 | 166.8 |  | 09/10/2008 |  | MnROAD Low Volume Road | 4627 | 151850
53-I-2008 | 53 | Inside | Rigid | 05/12/2021 | Aggregate | Aggregate | 1:10:00 PM | Clay | 2 | 118 | 154.1 | 203.1 | 178.2 |  | 09/10/2008 |  | MnROAD Low Volume Road | 4627 | 151850
53-I-2008 | 53 | Inside | Rigid | 05/12/2021 | Aggregate | Aggregate | 1:28:00 PM | Clay | 3 | 118 | 173.8 | 154.1 | 163.6 |  | 09/10/2008 |  | MnROAD Low Volume Road | 4627 | 151850
53-O-2008 | 53 | Outside | Rigid | 05/12/2021 | Aggregate | Aggregate | 12:57:00 PM | Clay | 1 | 118 | 133 | 150.9 | 142 |  | 09/10/2008 |  | MnROAD Low Volume Road | 4627
53-O-2008 | 53 | Outside | Rigid | 05/12/2021 | Aggregate | Aggregate | 1:16:00 PM | Clay | 3 | 118 | 118.4 | 143.9 | 131.1 |  | 09/10/2008 |  | MnROAD Low Volume Road | 4627
53-I-2008 | 53 | Inside | Rigid | 07/02/2021 | Aggregate | Aggregate | 1:46:00 PM | Clay | 1 | 118 | 175.7 | 191.6 | 184 |  | 09/10/2008 |  | MnROAD Low Volume Road | 4678 | 154883
53-I-2008 | 53 | Inside | Rigid | 07/02/2021 | Aggregate | Aggregate | 1:50:00 PM | Clay | 2 | 118 | 178.2 | 173.8 | 175.7 |  | 09/10/2008 |  | MnROAD Low Volume Road | 4678 | 154883
53-I-2008 | 53 | Inside | Rigid | 07/02/2021 | Aggregate | Aggregate | 1:55:00 PM | Clay | 3 | 118 | 175.7 | 146.4 | 161.1 |  | 09/10/2008 |  | MnROAD Low Volume Road | 4678 | 154883
53-O-2008 | 53 | Outside | Rigid | 07/02/2021 | Aggregate | Aggregate | 2:03:00 PM | Clay | 1 | 118 | 121.6 | 126 | 123.5 |  | 09/10/2008 |  | MnROAD Low Volume Road | 4678
53-O-2008 | 53 | Outside | Rigid | 07/02/2021 | Aggregate | Aggregate | 2:07:00 PM | Clay | 2 | 118 | 129.9 | 124.8 | 127.3 |  | 09/10/2008 |  | MnROAD Low Volume Road | 4678
53-O-2008 | 53 | Outside | Rigid | 07/02/2021 | Aggregate | Aggregate | 2:11:00 PM | Clay | 3 | 118 | 122.9 | 118.4 | 120.3 |  | 09/10/2008 |  | MnROAD Low Volume Road | 4678
53-I-2008 | 53 | Inside | Rigid | 07/16/2021 | Aggregate | Aggregate | 10:07:00 AM | Clay | 1 | 118 | 144.5 | 172.5 | 158.5 |  | 09/10/2008 |  | MnROAD Low Volume Road | 4692 | 155763
53-I-2008 | 53 | Inside | Rigid | 07/16/2021 | Aggregate | Aggregate | 10:11:00 AM | Clay | 2 | 118 | 143.2 | 173.1 | 158.5 |  | 09/10/2008 |  | MnROAD Low Volume Road | 4692 | 155763
53-I-2008 | 53 | Inside | Rigid | 07/16/2021 | Aggregate | Aggregate | 10:16:00 AM | Clay | 3 | 118 | 143.9 | 168.7 | 156.6 |  | 09/10/2008 |  | MnROAD Low Volume Road | 4692 | 155763
53-O-2008 | 53 | Outside | Rigid | 07/16/2021 | Aggregate | Aggregate | 10:24:00 AM | Clay | 1 | 118 | 120.3 | 120.3 | 120.3 |  | 09/10/2008 |  | MnROAD Low Volume Road | 4692
53-O-2008 | 53 | Outside | Rigid | 07/16/2021 | Aggregate | Aggregate | 10:30:00 AM | Clay | 2 | 118 | 116.5 | 129.9 | 122.9 |  | 09/10/2008 |  | MnROAD Low Volume Road | 4692
53-O-2008 | 53 | Outside | Rigid | 07/16/2021 | Aggregate | Aggregate | 10:35:00 AM | Clay | 3 | 118 | 124.1 | 112 | 118.4 |  | 09/10/2008 |  | MnROAD Low Volume Road | 4692
53-I-2008 | 53 | Inside | Rigid | 08/03/2021 | Aggregate | Aggregate | 3:43:00 PM | Clay | 1 | 118 | 155.3 | 164.9 | 160.4 |  | 09/10/2008 |  | MnROAD Low Volume Road | 4710 | 157005
53-I-2008 | 53 | Inside | Rigid | 08/03/2021 | Aggregate | Aggregate | 3:50:00 PM | Clay | 2 | 118 | 151.5 | 164.9 | 157.9 |  | 09/10/2008 |  | MnROAD Low Volume Road | 4710 | 157005
53-I-2008 | 53 | Inside | Rigid | 08/03/2021 | Aggregate | Aggregate | 3:54:00 PM | Clay | 3 | 118 | 157.2 | 149.6 | 153.4 |  | 09/10/2008 |  | MnROAD Low Volume Road | 4710 | 157005
53-O-2008 | 53 | Outside | Rigid | 08/03/2021 | Aggregate | Aggregate | 4:02:00 PM | Clay | 1 | 118 | 125.4 | 154.1 | 140 |  | 09/10/2008 |  | MnROAD Low Volume Road | 4710
53-O-2008 | 53 | Outside | Rigid | 08/03/2021 | Aggregate | Aggregate | 4:17:00 PM | Clay | 3 | 118 | 124.8 | 157.2 | 140.7 |  | 09/10/2008 |  | MnROAD Low Volume Road | 4710
53-I-2008 | 53 | Inside | Rigid | 09/01/2021 | Aggregate | Aggregate | 9:36:00 AM | Clay | 1 | 118 | 159.1 | 177.6 | 168.1 |  | 09/10/2008 |  | MnROAD Low Volume Road | 4739 | 158865
53-I-2008 | 53 | Inside | Rigid | 09/01/2021 | Aggregate | Aggregate | 9:40:00 AM | Clay | 2 | 118 | 157.2 | 178.9 | 168.1 |  | 09/10/2008 |  | MnROAD Low Volume Road | 4739 | 158865
53-I-2008 | 53 | Inside | Rigid | 09/01/2021 | Aggregate | Aggregate | 9:45:00 AM | Clay | 3 | 118 | 152.1 | 176.3 | 164.2 |  | 09/10/2008 |  | MnROAD Low Volume Road | 4739 | 158865
53-O-2008 | 53 | Outside | Rigid | 09/01/2021 | Aggregate | Aggregate | 10:03:00 AM | Clay | 1 | 118 | 121.6 | 133.7 | 127.3 |  | 09/10/2008 |  | MnROAD Low Volume Road | 4739
53-O-2008 | 53 | Outside | Rigid | 09/01/2021 | Aggregate | Aggregate | 10:07:00 AM | Clay | 2 | 118 | 118.4 | 129.2 | 123.5 |  | 09/10/2008 |  | MnROAD Low Volume Road | 4739
53-O-2008 | 53 | Outside | Rigid | 09/01/2021 | Aggregate | Aggregate | 10:12:00 AM | Clay | 3 | 118 | 117.1 | 131.8 | 124.8 |  | 09/10/2008 |  | MnROAD Low Volume Road | 4739
53-I-2008 | 53 | Inside | Rigid | 10/07/2021 | Aggregate | Aggregate | 3:39:00 PM | Clay | 1 | 118 | 148.3 | 177.6 | 163 |  | 09/10/2008 |  | MnROAD Low Volume Road | 4775 | 161774
53-I-2008 | 53 | Inside | Rigid | 10/07/2021 | Aggregate | Aggregate | 3:43:00 PM | Clay | 2 | 118 | 157.2 | 174.4 | 166.1 |  | 09/10/2008 |  | MnROAD Low Volume Road | 4775 | 161774
53-I-2008 | 53 | Inside | Rigid | 10/07/2021 | Aggregate | Aggregate | 3:47:00 PM | Clay | 3 | 118 | 156.6 | 178.2 | 167.4 |  | 09/10/2008 |  | MnROAD Low Volume Road | 4775 | 161774
53-O-2008 | 53 | Outside | Rigid | 10/07/2021 | Aggregate | Aggregate | 4:00:00 PM | Clay | 1 | 118 | 113.9 | 145.1 | 129.2 |  | 09/10/2008 |  | MnROAD Low Volume Road | 4775
53-O-2008 | 53 | Outside | Rigid | 10/07/2021 | Aggregate | Aggregate | 4:04:00 PM | Clay | 2 | 118 | 124.8 | 147 | 136.2 |  | 09/10/2008 |  | MnROAD Low Volume Road | 4775
53-O-2008 | 53 | Outside | Rigid | 10/07/2021 | Aggregate | Aggregate | 4:08:00 PM | Clay | 3 | 118 | 121.6 | 147.7 | 134.3 |  | 09/10/2008 |  | MnROAD Low Volume Road | 4775
53-I-2008 | 53 | Inside | Rigid | 10/22/2021 | Aggregate | Aggregate | 3:10:00 PM | Clay | 1 | 118 | 156 | 171.9 | 163.6 |  | 09/10/2008 |  | MnROAD Low Volume Road | 4790 | 162889
53-I-2008 | 53 | Inside | Rigid | 10/22/2021 | Aggregate | Aggregate | 3:15:00 PM | Clay | 2 | 118 | 157.2 | 177.6 | 167.4 |  | 09/10/2008 |  | MnROAD Low Volume Road | 4790 | 162889
53-I-2008 | 53 | Inside | Rigid | 10/22/2021 | Aggregate | Aggregate | 3:19:00 PM | Clay | 3 | 118 | 162.3 | 198.6 | 180.8 |  | 09/10/2008 |  | MnROAD Low Volume Road | 4790 | 162889
53-O-2008 | 53 | Outside | Rigid | 10/22/2021 | Aggregate | Aggregate | 3:29:00 PM | Clay | 1 | 118 | 125.4 | 154.7 | 140 |  | 09/10/2008 |  | MnROAD Low Volume Road | 4790
53-O-2008 | 53 | Outside | Rigid | 10/22/2021 | Aggregate | Aggregate | 3:34:00 PM | Clay | 2 | 118 | 122.9 | 137.5 | 130.5 |  | 09/10/2008 |  | MnROAD Low Volume Road | 4790
53-O-2008 | 53 | Outside | Rigid | 10/22/2021 | Aggregate | Aggregate | 3:38:00 PM | Clay | 3 | 118 | 117.8 | 135 | 126.7 |  | 09/10/2008 |  | MnROAD Low Volume Road | 4790
53-I-2008 | 53 | Inside | Rigid | 11/19/2021 | Aggregate | Aggregate | 12:30:00 PM | Clay | 1 | 118 | 151.5 | 184.6 | 168.1 |  | 09/10/2008 |  | MnROAD Low Volume Road | 4818 | 164212
53-I-2008 | 53 | Inside | Rigid | 11/19/2021 | Aggregate | Aggregate | 12:34:00 PM | Clay | 2 | 118 | 159.1 | 166.1 | 162.3 |  | 09/10/2008 |  | MnROAD Low Volume Road | 4818 | 164212
53-I-2008 | 53 | Inside | Rigid | 11/19/2021 | Aggregate | Aggregate | 12:47:00 PM | Clay | 3 | 118 | 166.8 | 139.4 | 152.8 |  | 09/10/2008 |  | MnROAD Low Volume Road | 4818 | 164212
53-O-2008 | 53 | Outside | Rigid | 11/19/2021 | Aggregate | Aggregate | 12:57:00 PM | Clay | 1 | 118 | 128 | 157.9 | 143.2 |  | 09/10/2008 |  | MnROAD Low Volume Road | 4818
53-O-2008 | 53 | Outside | Rigid | 11/19/2021 | Aggregate | Aggregate | 1:02:00 PM | Clay | 2 | 118 | 119 | 146.4 | 133 |  | 09/10/2008 |  | MnROAD Low Volume Road | 4818
53-O-2008 | 53 | Outside | Rigid | 11/19/2021 | Aggregate | Aggregate | 1:06:00 PM | Clay | 3 | 118 | 122.9 | 148.3 | 135.6 |  | 09/10/2008 |  | MnROAD Low Volume Road | 4818
53-I-2008 | 53 | Inside | Rigid | 04/25/2022 | Aggregate | Aggregate | 12:45:00 PM | Clay | 1 | 118 | 140.7 | 175.1 | 157.9 |  | 09/10/2008 |  | MnROAD Low Volume Road | 4975 | 174367
53-I-2008 | 53 | Inside | Rigid | 04/25/2022 | Aggregate | Aggregate | 12:51:00 PM | Clay | 2 | 118 | 144.5 | 173.1 | 158.5 |  | 09/10/2008 |  | MnROAD Low Volume Road | 4975 | 174367
53-I-2008 | 53 | Inside | Rigid | 04/25/2022 | Aggregate | Aggregate | 12:55:00 PM | Clay | 3 | 118 | 157.2 | 167.4 | 162.3 |  | 09/10/2008 |  | MnROAD Low Volume Road | 4975 | 174367
53-O-2008 | 53 | Outside | Rigid | 04/25/2022 | Aggregate | Aggregate | 1:12:00 PM | Clay | 1 | 118 | 126 | 142 | 133.7 |  | 09/10/2008 |  | MnROAD Low Volume Road | 4975
53-O-2008 | 53 | Outside | Rigid | 04/25/2022 | Aggregate | Aggregate | 1:16:00 PM | Clay | 2 | 118 | 126 | 122.9 | 124.8 |  | 09/10/2008 |  | MnROAD Low Volume Road | 4975
53-I-2008 | 53 | Inside | Rigid | 11/02/2022 | Aggregate | Aggregate | 9:36:00 AM | Clay | 1 | 118 | 157.2 | 153.4 | 155.3 |  | 09/10/2008 |  | MnROAD Low Volume Road | 5166 | 175774
53-I-2008 | 53 | Inside | Rigid | 11/02/2022 | Aggregate | Aggregate | 9:40:00 AM | Clay | 2 | 118 | 163.6 | 146.4 | 155.3 |  | 09/10/2008 |  | MnROAD Low Volume Road | 5166 | 175774
53-I-2008 | 53 | Inside | Rigid | 11/02/2022 | Aggregate | Aggregate | 9:52:00 AM | Clay | 3 | 118 | 152.1 | 149 | 150.2 |  | 09/10/2008 |  | MnROAD Low Volume Road | 5166 | 175774
53-O-2008 | 53 | Outside | Rigid | 11/02/2022 | Aggregate | Aggregate | 10:56:00 AM | Clay | 1 | 118 | 116.5 | 140 | 128.6 |  | 09/10/2008 |  | MnROAD Low Volume Road | 5166
53-O-2008 | 53 | Outside | Rigid | 11/02/2022 | Aggregate | Aggregate | 11:01:00 AM | Clay | 2 | 118 | 117.1 | 131.8 | 124.1 |  | 09/10/2008 |  | MnROAD Low Volume Road | 5166
53-O-2008 | 53 | Outside | Rigid | 11/02/2022 | Aggregate | Aggregate | 11:05:00 AM | Clay | 3 | 118 | 124.8 | 121.6 | 123.5 |  | 09/10/2008 |  | MnROAD Low Volume Road | 5166
54-I-2000 | 54 | Inside | Flexible | 05/15/2001 | Aggregate |  |  | Clay | 1 | 200.6 | 346.9 | 311.3 | 329.1 |  | 10/05/2000 | 10/21/2004 | MnROAD Low Volume Road | 222 | 6554
54-I-2000 | 54 | Inside | Flexible | 05/15/2001 | Aggregate |  |  | Clay | 2 | 199.9 | 336.8 | 321.5 | 329.1 |  | 10/05/2000 | 10/21/2004 | MnROAD Low Volume Road | 222 | 6554
54-I-2000 | 54 | Inside | Flexible | 05/15/2001 | Aggregate |  |  | Clay | 4 | 200.1 | 418.9 | 312.6 | 365.4 |  | 10/05/2000 | 10/21/2004 | MnROAD Low Volume Road | 222 | 6554
54-O-2000 | 54 | Outside | Flexible | 05/15/2001 | Aggregate |  |  | Clay | 1 | 200.9 | 266.1 | 352.7 | 309.4 |  | 10/05/2000 | 10/21/2004 | MnROAD Low Volume Road | 222 | 1957
54-O-2000 | 54 | Outside | Flexible | 05/15/2001 | Aggregate |  |  | Clay | 2 | 201.4 | 305.6 | 394 | 349.5 |  | 10/05/2000 | 10/21/2004 | MnROAD Low Volume Road | 222 | 1957
54-O-2000 | 54 | Outside | Flexible | 05/15/2001 | Aggregate |  |  | Clay | 3 | 199.5 | 219 | 273.1 | 246.4 |  | 10/05/2000 | 10/21/2004 | MnROAD Low Volume Road | 222 | 1957
54-O-2000 | 54 | Outside | Flexible | 05/15/2001 | Aggregate |  |  | Clay | 4 | 200.9 | 315.7 | 401.7 | 358.4 |  | 10/05/2000 | 10/21/2004 | MnROAD Low Volume Road | 222 | 1957
54-I-2000 | 54 | Inside | Flexible | 07/09/2001 | Aggregate |  |  | Clay | 1 | 200.1 | 368.6 | 341.8 | 355.2 |  | 10/05/2000 | 10/21/2004 | MnROAD Low Volume Road | 277 | 7466
54-O-2000 | 54 | Outside | Flexible | 07/09/2001 | Aggregate |  |  | Clay | 1 | 201.4 | 262.3 | 339.3 | 301.1 |  | 10/05/2000 | 10/21/2004 | MnROAD Low Volume Road | 277 | 2240
54-I-2000 | 54 | Inside | Flexible | 07/31/2001 | Aggregate |  |  | Clay | 1 | 201.1 | 434.8 | 355.8 | 395.3 |  | 10/05/2000 | 10/21/2004 | MnROAD Low Volume Road | 299 | 8242
54-O-2000 | 54 | Outside | Flexible | 07/31/2001 | Aggregate |  |  | Clay | 1 | 200.1 | 306.2 | 403 | 354.6 |  | 10/05/2000 | 10/21/2004 | MnROAD Low Volume Road | 299 | 2377
54-I-2000 | 54 | Inside | Flexible | 09/21/2001 | Aggregate |  |  | Clay | 1 | 200.6 | 354.6 | 352.7 | 353.9 |  | 10/05/2000 | 10/21/2004 | MnROAD Low Volume Road | 351 | 9419
54-O-2000 | 54 | Outside | Flexible | 09/21/2001 | Aggregate |  |  | Clay | 1 | 199.6 | 319.6 | 417 | 367.9 |  | 10/05/2000 | 10/21/2004 | MnROAD Low Volume Road | 351 | 2686
54-I-2000 | 54 | Inside | Flexible | 10/19/2001 | Aggregate |  |  | Clay | 1 | 199.9 | 368.6 | 363.5 | 366 |  | 10/05/2000 | 10/21/2004 | MnROAD Low Volume Road | 379 | 9419
54-O-2000 | 54 | Outside | Flexible | 10/19/2001 | Aggregate |  |  | Clay | 1 | 199.9 | 316.4 | 399.8 | 358.4 |  | 10/05/2000 | 10/21/2004 | MnROAD Low Volume Road | 379 | 2686
54-I-2000 | 54 | Inside | Flexible | 12/21/2001 | Aggregate |  |  | Clay | 1 | 200.9 | 168.7 | 233 | 201.2 |  | 10/05/2000 | 10/21/2004 | MnROAD Low Volume Road | 442 | 10343
54-O-2000 | 54 | Outside | Flexible | 12/21/2001 | Aggregate |  |  | Clay | 1 | 199.6 | 129.9 | 288.4 | 208.8 |  | 10/05/2000 | 10/21/2004 | MnROAD Low Volume Road | 442 | 3034
54-I-2000 | 54 | Inside | Flexible | 01/28/2002 | Aggregate |  |  | Clay | 1 | 199.9 | 279.5 | 328.5 | 303.6 |  | 10/05/2000 | 10/21/2004 | MnROAD Low Volume Road | 480 | 11298
54-O-2000 | 54 | Outside | Flexible | 01/28/2002 | Aggregate |  |  | Clay | 1 | 199.4 | 262.3 | 399.1 | 330.4 |  | 10/05/2000 | 10/21/2004 | MnROAD Low Volume Road | 480 | 3227
54-I-2000 | 54 | Inside | Flexible | 02/28/2002 | Aggregate |  |  | Clay | 1 | 200.6 | 258.5 | 300.5 | 279.5 |  | 10/05/2000 | 10/21/2004 | MnROAD Low Volume Road | 511 | 12199
54-O-2000 | 54 | Outside | Flexible | 02/28/2002 | Aggregate |  |  | Clay | 1 | 199.4 | 226 | 357.8 | 291.6 |  | 10/05/2000 | 10/21/2004 | MnROAD Low Volume Road | 511 | 3465
54-I-2000 | 54 | Inside | Flexible | 03/29/2002 | Aggregate |  | 11:39:00 AM | Clay | 1 | 200.2 | 1105.1 | 272.5 | 688.8 |  | 10/05/2000 | 10/21/2004 | MnROAD Low Volume Road | 540 | 13078
54-I-2000 | 54 | Inside | Flexible | 05/14/2002 | Aggregate |  | 10:18:00 AM | Clay | 1 | 199.9 | 217.7 | 210.7 | 214.5 |  | 10/05/2000 | 10/21/2004 | MnROAD Low Volume Road | 586 | 14216
54-O-2000 | 54 | Outside | Flexible | 05/14/2002 | Aggregate |  |  | Clay | 1 | 0 | 0 |  | 0 |  | 10/05/2000 | 10/21/2004 | MnROAD Low Volume Road | 586 | 3922
54-I-2000 | 54 | Inside | Flexible | 06/28/2002 | Aggregate |  | 11:14:00 AM | Clay | 1 | 199.9 | 290.3 | 184.6 | 237.4 |  | 10/05/2000 | 10/21/2004 | MnROAD Low Volume Road | 631 | 15225
54-O-2000 | 54 | Outside | Flexible | 06/28/2002 | Aggregate |  |  | Clay | 1 | 0 | 0 |  | 0 |  | 10/05/2000 | 10/21/2004 | MnROAD Low Volume Road | 631 | 4191
54-I-2000 | 54 | Inside | Flexible | 02/28/2003 | Aggregate |  | 10:04:00 AM | Clay | 1 | 199.9 | 373.7 | 399.8 | 387 |  | 10/05/2000 | 10/21/2004 | MnROAD Low Volume Road | 876 | 21810
54-O-2000 | 54 | Outside | Flexible | 02/28/2003 | Aggregate |  | 10:18:00 AM | Clay | 1 | 0 | 0 |  | 0 |  | 10/05/2000 | 10/21/2004 | MnROAD Low Volume Road | 876 | 5538
54-I-2000 | 54 | Inside | Flexible | 04/01/2003 | Aggregate |  | 10:21:00 AM | Clay | 2 | 200.1 | 238.1 | 258.5 | 248.3 |  | 10/05/2000 | 10/21/2004 | MnROAD Low Volume Road | 908 | 22813
54-O-2000 | 54 | Outside | Flexible | 04/01/2003 | Aggregate |  | 10:34:00 AM | Clay | 2 | 200.1 | 177.6 | 217.7 | 198 |  | 10/05/2000 | 10/21/2004 | MnROAD Low Volume Road | 908 | 5882
54-I-2000 | 54 | Inside | Flexible | 06/05/2003 | Aggregate |  | 10:13:00 AM | Clay | 3 | 200.1 | 1464.8 | 229.2 | 846.7 |  | 10/05/2000 | 10/21/2004 | MnROAD Low Volume Road | 973 | 24012
54-O-2000 | 54 | Outside | Flexible | 06/05/2003 | Aggregate |  | 10:24:00 AM | Clay | 3 | 200.4 | 192.9 | 222.8 | 208.2 |  | 10/05/2000 | 10/21/2004 | MnROAD Low Volume Road | 973 | 6352
54-I-2000 | 54 | Inside | Flexible | 07/15/2003 | Aggregate |  | 12:50:00 PM | Clay | 4 | 200.7 | 382.6 | 411.9 | 397.2 |  | 10/05/2000 | 10/21/2004 | MnROAD Low Volume Road | 1013 | 24340
54-I-2000 | 54 | Inside | Flexible | 08/13/2003 | Aggregate |  | 12:25:00 PM | Clay | 5 | 200.5 | 277.5 | 320.2 | 299.2 |  | 10/05/2000 | 10/21/2004 | MnROAD Low Volume Road | 1042 | 24821
54-I-2000 | 54 | Inside | Flexible | 08/13/2003 | Aggregate |  | 11:44:00 AM | Clay | 25 | 200 | 248.3 | 316.4 | 282 |  | 10/05/2000 | 10/21/2004 | MnROAD Low Volume Road | 1042 | 24821
54-O-2000 | 54 | Outside | Flexible | 08/13/2003 | Aggregate |  | 11:43:00 AM | Clay | 25 | 199 | 210.7 | 380.7 | 296 |  | 10/05/2000 | 10/21/2004 | MnROAD Low Volume Road | 1042 | 6844
54-I-2000 | 54 | Inside | Flexible | 08/19/2003 | Aggregate |  | 11:10:00 AM | Clay | 6 | 200 | 254 | 302.4 | 278.2 |  | 10/05/2000 | 10/21/2004 | MnROAD Low Volume Road | 1048 | 24821
54-I-2000 | 54 | Inside | Flexible | 08/19/2003 | Aggregate |  | 12:42:00 PM | Clay | 26 | 199 | 277.5 | 322.7 | 299.8 |  | 10/05/2000 | 10/21/2004 | MnROAD Low Volume Road | 1048 | 24821
54-O-2000 | 54 | Outside | Flexible | 08/19/2003 | Aggregate |  | 11:27:00 AM | Clay | 6 | 201 | 199.2 | 279.5 | 239.4 |  | 10/05/2000 | 10/21/2004 | MnROAD Low Volume Road | 1048 | 6844
54-O-2000 | 54 | Outside | Flexible | 08/19/2003 | Aggregate |  | 12:42:00 PM | Clay | 26 | 200 | 217.7 | 343.8 | 280.7 |  | 10/05/2000 | 10/21/2004 | MnROAD Low Volume Road | 1048 | 6844
54-I-2000 | 54 | Inside | Flexible | 11/20/2003 | Aggregate |  | 11:00:00 AM | Clay | 8 | 199 | 286.5 | 330.4 | 308.7 |  | 10/05/2000 | 10/21/2004 | MnROAD Low Volume Road | 1141 | 26422
54-O-2000 | 54 | Outside | Flexible | 11/20/2003 | Aggregate |  | 11:31:00 AM | Clay | 8 | 199 | 194.8 | 271.2 | 233 |  | 10/05/2000 | 10/21/2004 | MnROAD Low Volume Road | 1141 | 7458
54-I-2000 | 54 | Inside | Flexible | 06/07/2004 | Aggregate |  | 9:59:00 AM | Clay | 2 | 199.5 | 325.3 | 313.2 | 319.6 |  | 10/05/2000 | 10/21/2004 | MnROAD Low Volume Road | 1341 | 30115
54-O-2000 | 54 | Outside | Flexible | 06/07/2004 | Aggregate |  | 10:10:00 AM | Clay | 2 | 199 | 210.1 | 364.8 | 287.1 |  | 10/05/2000 | 10/21/2004 | MnROAD Low Volume Road | 1341 | 8673
54-I-2000 | 54 | Inside | Flexible | 06/24/2004 | Aggregate |  | 12:05:00 PM | Clay | 3 | 199.5 | 342.5 | 346.9 | 344.4 |  | 10/05/2000 | 10/21/2004 | MnROAD Low Volume Road | 1358 | 30115
54-O-2000 | 54 | Outside | Flexible | 06/24/2004 | Aggregate |  | 12:15:00 PM | Clay | 3 | 199.5 | 264.2 | 359.7 | 311.9 |  | 10/05/2000 | 10/21/2004 | MnROAD Low Volume Road | 1358 | 8673
54-I-2000 | 54 | Inside | Flexible | 06/28/2004 | Aggregate |  | 11:32:00 AM | Clay | 4 | 200.2 | 417 | 338.7 | 377.5 |  | 10/05/2000 | 10/21/2004 | MnROAD Low Volume Road | 1362 | 30117
54-O-2000 | 54 | Outside | Flexible | 06/28/2004 | Aggregate |  | 11:42:00 AM | Clay | 4 | 200.2 | 234.3 | 434.1 | 334.2 |  | 10/05/2000 | 10/21/2004 | MnROAD Low Volume Road | 1362 | 8673
54-I-2004 | 54 | Inside | Rigid | 12/15/2004 | Aggregate |  | 12:28:00 PM | Clay | 6 | 199.5 | 134.3 | 124.8 | 129.9 |  | 10/22/2004 |  | MnROAD Low Volume Road | 54 | 889
54-O-2004 | 54 | Outside | Rigid | 12/15/2004 | Aggregate |  | 12:37:00 PM | Clay | 6 | 199 | 107.6 | 135.6 | 121.6 |  | 10/22/2004 |  | MnROAD Low Volume Road | 54 | 302
54-I-2004 | 54 | Inside | Rigid | 12/29/2004 | Aggregate |  | 9:49:00 AM | Clay | 7 | 201.7 | 115.9 | 100.6 | 108.2 |  | 10/22/2004 |  | MnROAD Low Volume Road | 68 | 1485
54-O-2004 | 54 | Outside | Rigid | 12/29/2004 | Aggregate |  | 9:58:00 AM | Clay | 7 | 199.4 | 112.7 | 139.4 | 126 |  | 10/22/2004 |  | MnROAD Low Volume Road | 68 | 471
54-I-2004 | 54 | Inside | Rigid | 04/01/2005 | Aggregate |  | 8:06:00 AM | Clay | 1 | 198.7 | 117.8 | 108.2 | 113.3 |  | 10/22/2004 |  | MnROAD Low Volume Road | 161 | 4752
54-O-2004 | 54 | Outside | Rigid | 04/01/2005 | Aggregate |  | 8:15:00 AM | Clay | 1 | 199.7 | 115.9 | 130.5 | 122.9 |  | 10/22/2004 |  | MnROAD Low Volume Road | 161 | 1644
54-I-2004 | 54 | Inside | Rigid | 08/15/2005 | Aggregate |  | 9:55:00 AM | Clay | 2 | 203.2 | 105.7 | 92.3 | 98.7 |  | 10/22/2004 |  | MnROAD Low Volume Road | 297 | 8910
54-O-2004 | 54 | Outside | Rigid | 08/15/2005 | Aggregate |  | 10:07:00 AM | Clay | 2 | 197 | 94.2 | 111.4 | 103.1 |  | 10/22/2004 |  | MnROAD Low Volume Road | 297 | 2905
54-I-2004 | 54 | Inside | Rigid | 10/26/2005 | Aggregate |  | 8:01:00 AM | Clay | 4 | 201.4 | 109.5 | 95.5 | 102.5 |  | 10/22/2004 |  | MnROAD Low Volume Road | 369 | 9558
54-O-2004 | 54 | Outside | Rigid | 10/26/2005 | Aggregate |  | 8:10:00 AM | Clay | 4 | 201.2 | 96.8 | 111.4 | 103.8 |  | 10/22/2004 |  | MnROAD Low Volume Road | 369 | 3577
54-I-2004 | 54 | Inside | Rigid | 03/10/2006 | Aggregate |  | 10:48:00 AM | Clay | 1 | 196.7 | 138.8 | 106.3 | 122.9 |  | 10/22/2004 |  | MnROAD Low Volume Road | 504 | 13989
54-O-2004 | 54 | Outside | Rigid | 03/10/2006 | Aggregate |  | 10:57:00 AM | Clay | 1 | 194.2 | 95.5 | 115.9 | 105.7 |  | 10/22/2004 |  | MnROAD Low Volume Road | 504 | 4705
54-I-2004 | 54 | Inside | Rigid | 04/10/2006 | Aggregate |  | 12:53:00 PM | Clay | 2 | 199.4 | 105.7 | 96.8 | 101.2 |  | 10/22/2004 |  | MnROAD Low Volume Road | 535 | 15530
54-O-2004 | 54 | Outside | Rigid | 04/10/2006 | Aggregate |  | 1:02:00 PM | Clay | 2 | 198.6 | 91.7 | 116.5 | 103.8 |  | 10/22/2004 |  | MnROAD Low Volume Road | 535 | 5268
54-I-2004 | 54 | Inside | Rigid | 10/05/2006 | Aggregate |  | 7:35:00 AM | Clay | 3 | 105.6 | 110.8 | 101.2 | 106.3 |  | 10/22/2004 |  | MnROAD Low Volume Road | 713 | 19014
54-O-2004 | 54 | Outside | Rigid | 10/05/2006 | Aggregate |  | 7:46:00 AM | Clay | 3 | 195.4 | 105.7 | 121.6 | 113.3 |  | 10/22/2004 |  | MnROAD Low Volume Road | 713 | 6561
54-I-2004 | 54 | Inside | Rigid | 04/23/2007 | Aggregate |  | 12:08:00 PM | Clay | 1 | 193.6 | 107.6 | 97.4 | 102.5 |  | 10/22/2004 |  | MnROAD Low Volume Road | 913 | 26988
54-O-2004 | 54 | Outside | Rigid | 04/23/2007 | Aggregate |  | 12:18:00 PM | Clay | 1 | 199.1 | 92.3 | 114.6 | 103.8 |  | 10/22/2004 |  | MnROAD Low Volume Road | 913 | 8842
54-I-2004 | 54 | Inside | Rigid | 11/21/2007 | Aggregate |  | 9:30:00 AM | Clay | 2 | 200.9 | 107.6 | 89.1 | 98.7 |  | 10/22/2004 |  | MnROAD Low Volume Road | 1125 | 28649
54-O-2004 | 54 | Outside | Rigid | 11/21/2007 | Aggregate |  | 9:40:00 AM | Clay | 2 | 195.5 | 220.3 | 199.2 | 209.4 |  | 10/22/2004 |  | MnROAD Low Volume Road | 1125 | 9103
54-I-2004 | 54 | Inside | Rigid | 04/15/2008 | Aggregate |  | 1:36:00 PM | Clay | 2 | 195 | 104.4 | 101.2 | 103.1 |  | 10/22/2004 |  | MnROAD Low Volume Road | 1271 | 34689
54-O-2004 | 54 | Outside | Rigid | 04/15/2008 | Aggregate |  | 1:30:00 PM | Clay | 2 | 199 | 215.8 | 201.8 | 208.8 |  | 10/22/2004 |  | MnROAD Low Volume Road | 1271 | 9103
54-I-2004 | 54 | Inside | Rigid | 04/27/2009 | Aggregate |  | 11:29:00 AM | Clay | 1 | 198.2 | 106.3 | 96.8 | 101.2 |  | 10/22/2004 |  | MnROAD Low Volume Road | 1648 | 39170
54-O-2004 | 54 | Outside | Rigid | 04/27/2009 | Aggregate |  | 11:38:00 AM | Clay | 1 | 192.7 | 88.5 | 100.6 | 94.2 |  | 10/22/2004 |  | MnROAD Low Volume Road | 1648 | 9103
54-I-2004 | 54 | Inside | Rigid | 10/28/2009 | Aggregate |  | 10:05:00 AM | Clay | 2 | 193.7 | 113.3 | 107.6 | 110.8 |  | 10/22/2004 |  | MnROAD Low Volume Road | 1832 | 43218
54-O-2004 | 54 | Outside | Rigid | 10/28/2009 | Aggregate |  | 10:00:00 AM | Clay | 2 | 198.2 | 103.8 | 113.3 | 108.9 |  | 10/22/2004 |  | MnROAD Low Volume Road | 1832 | 9103
54-I-2004 | 54 | Inside | Rigid | 04/08/2010 | Aggregate |  | 10:44:00 AM | Clay | 1 | 198.7 | 108.2 | 103.8 | 106.3 |  | 10/22/2004 |  | MnROAD Low Volume Road | 1994 | 48561
54-O-2004 | 54 | Outside | Rigid | 04/08/2010 | Aggregate |  | 10:43:00 AM | Clay | 1 | 199 | 82.1 | 100.6 | 91.7 |  | 10/22/2004 |  | MnROAD Low Volume Road | 1994 | 9103
54-I-2004 | 54 | Inside | Rigid | 10/12/2010 | Aggregate |  | 9:10:00 AM | Clay | 1 | 213.5 | 109.5 | 109.5 | 109.5 |  | 10/22/2004 |  | MnROAD Low Volume Road | 2181 | 53239
54-O-2004 | 54 | Outside | Rigid | 10/12/2010 | Aggregate |  | 9:06:00 AM | Clay | 1 | 193.1 | 96.8 | 107.6 | 102.5 |  | 10/22/2004 |  | MnROAD Low Volume Road | 2181 | 9103
54-I-2004 | 54 | Inside | Rigid | 04/29/2011 | Aggregate |  | 11:09:00 AM | Clay | 1 | 195 | 84 | 99.9 | 92.3 |  | 10/22/2004 |  | MnROAD Low Volume Road | 2380 | 60740
54-O-2004 | 54 | Outside | Rigid | 04/29/2011 | Aggregate |  | 11:15:00 AM | Clay | 1 | 189.7 | 119 | 133.7 | 126.7 |  | 10/22/2004 |  | MnROAD Low Volume Road | 2380 | 9103
54-I-2004 | 54 | Inside | Rigid | 11/14/2011 | Aggregate |  | 10:44:00 AM | Clay | 1 | 203.1 | 117.8 | 109.5 | 113.9 |  | 10/22/2004 |  | MnROAD Low Volume Road | 2579 | 63290
54-O-2004 | 54 | Outside | Rigid | 11/14/2011 | Aggregate |  | 10:39:00 AM | Clay | 1 | 188.2 | 104.4 | 106.9 | 105.7 |  | 10/22/2004 |  | MnROAD Low Volume Road | 2579 | 9103
54-I-2004 | 54 | Inside | Rigid | 04/05/2012 | Aggregate |  | 1:51:00 PM | Clay | 1 | 200.2 | 105 | 107.6 | 106.3 |  | 10/22/2004 |  | MnROAD Low Volume Road | 2722 | 69517
54-O-2004 | 54 | Outside | Rigid | 04/05/2012 | Aggregate |  | 1:56:00 PM | Clay | 1 | 187.6 | 87.2 | 88.5 | 87.8 |  | 10/22/2004 |  | MnROAD Low Volume Road | 2722 | 9103
54-I-2004 | 54 | Inside | Rigid | 11/08/2012 | Aggregate |  | 10:17:00 AM | Clay | 1 | 198.7 | 131.8 | 116.5 | 124.1 |  | 10/22/2004 |  | MnROAD Low Volume Road | 2939 | 76663
54-O-2004 | 54 | Outside | Rigid | 11/08/2012 | Aggregate |  | 10:31:00 AM | Clay | 1 | 199.5 | 129.9 | 123.5 | 126.7 |  | 10/22/2004 |  | MnROAD Low Volume Road | 2939 | 9103
54-I-2004 | 54 | Inside | Rigid | 04/26/2013 | Aggregate |  | 1:33:00 PM | Clay | 1 | 198.9 | 121 | 101.9 | 111.4 |  | 10/22/2004 |  | MnROAD Low Volume Road | 3108 | 82642
54-O-2004 | 54 | Outside | Rigid | 04/26/2013 | Aggregate |  | 1:46:00 PM | Clay | 1 | 198.9 | 89.8 | 102.5 | 96.1 |  | 10/22/2004 |  | MnROAD Low Volume Road | 3108 | 9103
54-I-2004 | 54 | Inside | Rigid | 11/08/2013 | Aggregate |  | 11:09:00 AM | Clay | 1 | 193.1 | 87.2 | 98.7 | 92.9 |  | 10/22/2004 |  | MnROAD Low Volume Road | 3304 | 86930
54-O-2004 | 54 | Outside | Rigid | 11/08/2013 | Aggregate |  | 11:27:00 AM | Clay | 1 | 196.4 | 121 | 115.2 | 117.8 |  | 10/22/2004 |  | MnROAD Low Volume Road | 3304 | 9103
54-I-2004 | 54 | Inside | Rigid | 04/22/2014 | Aggregate |  | 1:25:00 PM | Clay | 1 | 275.9 | 139.4 | 130.5 | 135 |  | 10/22/2004 |  | MnROAD Low Volume Road | 3469 | 93488
54-O-2004 | 54 | Outside | Rigid | 04/22/2014 | Aggregate |  | 1:39:00 PM | Clay | 1 | 193.3 | 119.7 | 124.8 | 122.2 |  | 10/22/2004 |  | MnROAD Low Volume Road | 3469 | 9103
54-I-2004 | 54 | Inside | Rigid | 10/10/2014 | Aggregate |  | 2:35:00 PM | Clay | 1 | 194.5 | 99.3 | 98.7 | 98.7 |  | 10/22/2004 |  | MnROAD Low Volume Road | 3640 | 99640
54-O-2004 | 54 | Outside | Rigid | 10/10/2014 | Aggregate |  | 2:44:00 PM | Clay | 1 | 197.1 | 129.2 | 131.1 | 130.5 |  | 10/22/2004 |  | MnROAD Low Volume Road | 3640 | 9103
54-I-2004 | 54 | Inside | Rigid | 05/06/2015 | Aggregate |  | 12:27:00 PM | Clay | 1 | 199.7 | 111.4 | 106.9 | 109.5 |  | 10/22/2004 |  | MnROAD Low Volume Road | 3848 | 109391
54-O-2004 | 54 | Outside | Rigid | 05/06/2015 | Aggregate |  | 12:37:00 PM | Clay | 1 | 197.5 | 144.5 | 137.5 | 141.3 |  | 10/22/2004 |  | MnROAD Low Volume Road | 3848 | 9103
54-I-2004 | 54 | Inside | Rigid | 11/13/2015 | Aggregate |  | 12:28:00 PM | Clay | 1 | 196.8 | 91 | 105 | 98 |  | 10/22/2004 |  | MnROAD Low Volume Road | 4039 | 113933
54-O-2004 | 54 | Outside | Rigid | 11/13/2015 | Aggregate |  | 12:38:00 PM | Clay | 1 | 199.7 | 135.6 | 141.3 | 138.1 |  | 10/22/2004 |  | MnROAD Low Volume Road | 4039 | 9103
54-I-2004 | 54 | Inside | Rigid | 11/03/2017 | Aggregate |  | 1:33:00 PM | Clay | 1 | 193.9 | 129.2 | 187.8 | 158.5 |  | 10/22/2004 |  | MnROAD Low Volume Road | 4760 | 141134
54-I-2004 | 54 | Inside | Rigid | 11/03/2017 | Aggregate |  | 1:42:00 PM | Clay | 2 | 167 | 139.4 | 205.6 | 172.5 |  | 10/22/2004 |  | MnROAD Low Volume Road | 4760 | 141134
54-I-2004 | 54 | Inside | Rigid | 11/03/2017 | Aggregate |  | 1:48:00 PM | Clay | 3 | 143.7 | 135 | 243.8 | 189.1 |  | 10/22/2004 |  | MnROAD Low Volume Road | 4760 | 141134
54-O-2004 | 54 | Outside | Rigid | 11/03/2017 | Aggregate |  | 2:02:00 PM | Clay | 1 | 210.5 | 95.5 | 130.5 | 113.3 |  | 10/22/2004 |  | MnROAD Low Volume Road | 4760 | 9103
54-O-2004 | 54 | Outside | Rigid | 11/03/2017 | Aggregate |  | 2:09:00 PM | Clay | 2 | 210.5 | 92.3 | 140 | 115.9 |  | 10/22/2004 |  | MnROAD Low Volume Road | 4760 | 9103
54-O-2004 | 54 | Outside | Rigid | 11/03/2017 | Aggregate |  | 2:15:00 PM | Clay | 3 | 210.5 | 98 | 140 | 119 |  | 10/22/2004 |  | MnROAD Low Volume Road | 4760 | 9103
54-I-2004 | 54 | Inside | Rigid | 11/30/2017 | Aggregate |  | 9:12:00 AM | Clay | 1 | 149.2 | 135 | 219 | 177 |  | 10/22/2004 |  | MnROAD Low Volume Road | 4787 | 142621
54-I-2004 | 54 | Inside | Rigid | 11/30/2017 | Aggregate |  | 9:12:00 AM | Clay | 2 | 160.4 | 142.6 | 218.3 | 180.2 |  | 10/22/2004 |  | MnROAD Low Volume Road | 4787 | 142621
54-I-2004 | 54 | Inside | Rigid | 11/30/2017 | Aggregate |  | 9:12:00 AM | Clay | 3 | 211.5 | 140 | 195.4 | 167.4 |  | 10/22/2004 |  | MnROAD Low Volume Road | 4787 | 142621
54-O-2004 | 54 | Outside | Rigid | 11/30/2017 | Aggregate |  | 9:51:00 AM | Clay | 1 | 211.6 | 103.8 | 119 | 111.4 |  | 10/22/2004 |  | MnROAD Low Volume Road | 4787 | 9103
54-O-2004 | 54 | Outside | Rigid | 11/30/2017 | Aggregate |  | 9:57:00 AM | Clay | 2 | 211.6 | 99.9 | 121.6 | 110.8 |  | 10/22/2004 |  | MnROAD Low Volume Road | 4787 | 9103
54-O-2004 | 54 | Outside | Rigid | 11/30/2017 | Aggregate |  | 10:03:00 AM | Clay | 3 | 213.7 | 92.9 | 138.8 | 115.9 |  | 10/22/2004 |  | MnROAD Low Volume Road | 4787 | 9103
54-I-2004 | 54 | Inside | Rigid | 06/14/2018 | Aggregate |  | 7:54:00 AM | Clay | 1 | 185.9 | 128.6 | 201.2 | 164.9 |  | 10/22/2004 |  | MnROAD Low Volume Road | 4983 | 152323
54-I-2004 | 54 | Inside | Rigid | 06/14/2018 | Aggregate |  | 7:54:00 AM | Clay | 2 | 162.2 | 113.9 | 196.7 | 155.3 |  | 10/22/2004 |  | MnROAD Low Volume Road | 4983 | 152323
54-I-2004 | 54 | Inside | Rigid | 06/14/2018 | Aggregate |  | 7:54:00 AM | Clay | 3 | 160 | 132.4 | 201.8 | 166.8 |  | 10/22/2004 |  | MnROAD Low Volume Road | 4983 | 152323
54-O-2004 | 54 | Outside | Rigid | 06/14/2018 | Aggregate |  | 8:23:00 AM | Clay | 1 | 193.7 | 155.3 | 197.3 | 176.3 |  | 10/22/2004 |  | MnROAD Low Volume Road | 4983 | 9103
54-I-2004 | 54 | Inside | Rigid | 06/21/2018 | Aggregate |  | 9:16:00 AM | Clay | 1 | 195 | 106.9 | 150.9 | 128.6 |  | 10/22/2004 |  | MnROAD Low Volume Road | 4990 | 152537
54-O-2004 | 54 | Outside | Rigid | 06/21/2018 | Aggregate |  | 8:39:00 AM | Clay | 1 | 195 | 95.5 | 107.6 | 101.2 |  | 10/22/2004 |  | MnROAD Low Volume Road | 4990 | 9103
54-O-2004 | 54 | Outside | Rigid | 06/21/2018 | Aggregate |  | 8:55:00 AM | Clay | 2 | 195 | 83.4 | 101.9 | 92.9 |  | 10/22/2004 |  | MnROAD Low Volume Road | 4990 | 9103
54-I-2004 | 54 | Inside | Rigid | 07/09/2018 | Aggregate |  | 2:47:00 AM | Clay | 1 | 160 | 112.7 | 213.3 | 163 |  | 10/22/2004 |  | MnROAD Low Volume Road | 5008 | 152537
54-I-2004 | 54 | Inside | Rigid | 07/09/2018 | Aggregate |  | 2:53:00 AM | Clay | 2 | 181.1 | 164.9 | 194.8 | 179.5 |  | 10/22/2004 |  | MnROAD Low Volume Road | 5008 | 152537
54-I-2004 | 54 | Inside | Rigid | 07/09/2018 | Aggregate |  | 2:59:00 AM | Clay | 3 | 183.2 | 105 | 166.1 | 135.6 |  | 10/22/2004 |  | MnROAD Low Volume Road | 5008 | 152537
54-O-2004 | 54 | Outside | Rigid | 07/09/2018 | Aggregate |  | 3:03:00 AM | Clay | 1 | 194.7 | 92.9 | 118.4 | 105.7 |  | 10/22/2004 |  | MnROAD Low Volume Road | 5008 | 9103
54-O-2004 | 54 | Outside | Rigid | 07/09/2018 | Aggregate |  | 3:09:00 AM | Clay | 2 | 212.7 | 106.3 | 119.7 | 112.7 |  | 10/22/2004 |  | MnROAD Low Volume Road | 5008 | 9103
54-O-2004 | 54 | Outside | Rigid | 07/09/2018 | Aggregate |  | 3:15:00 AM | Clay | 3 | 185.4 | 96.1 | 114.6 | 105 |  | 10/22/2004 |  | MnROAD Low Volume Road | 5008 | 9103
54-I-2004 | 54 | Inside | Rigid | 07/26/2018 | Aggregate |  | 11:03:00 AM | Clay | 1 | 195 | 129.9 | 180.8 | 155.3 |  | 10/22/2004 |  | MnROAD Low Volume Road | 5025 | 153073
54-I-2004 | 54 | Inside | Rigid | 07/26/2018 | Aggregate |  | 11:09:00 AM | Clay | 2 | 195 | 145.1 | 177.6 | 161.7 |  | 10/22/2004 |  | MnROAD Low Volume Road | 5025 | 153073
54-I-2004 | 54 | Inside | Rigid | 07/26/2018 | Aggregate |  | 11:15:00 AM | Clay | 3 | 195 | 135.6 | 182.1 | 158.5 |  | 10/22/2004 |  | MnROAD Low Volume Road | 5025 | 153073
54-O-2004 | 54 | Outside | Rigid | 07/26/2018 | Aggregate |  | 10:33:00 AM | Clay | 1 | 195 | 106.3 | 112.7 | 109.5 |  | 10/22/2004 |  | MnROAD Low Volume Road | 5025 | 9103
54-O-2004 | 54 | Outside | Rigid | 07/26/2018 | Aggregate |  | 10:45:00 AM | Clay | 2 | 195 | 107.6 | 115.2 | 111.4 |  | 10/22/2004 |  | MnROAD Low Volume Road | 5025 | 9103
54-O-2004 | 54 | Outside | Rigid | 07/26/2018 | Aggregate |  | 10:51:00 AM | Clay | 3 | 195 | 95.5 | 126.7 | 111.4 |  | 10/22/2004 |  | MnROAD Low Volume Road | 5025 | 9103
54-I-2004 | 54 | Inside | Rigid | 08/08/2018 | Aggregate |  | 10:32:00 AM | Clay | 1 | 195 | 135.6 | 163 | 149 |  | 10/22/2004 |  | MnROAD Low Volume Road | 5038 | 153409
54-I-2004 | 54 | Inside | Rigid | 08/08/2018 | Aggregate |  | 10:38:00 AM | Clay | 2 | 195 | 130.5 | 150.2 | 140 |  | 10/22/2004 |  | MnROAD Low Volume Road | 5038 | 153409
54-I-2004 | 54 | Inside | Rigid | 08/08/2018 | Aggregate |  | 10:57:00 AM | Clay | 3 | 195 | 102.5 | 128 | 115.2 |  | 10/22/2004 |  | MnROAD Low Volume Road | 5038 | 153409
54-O-2004 | 54 | Outside | Rigid | 08/08/2018 | Aggregate |  | 11:01:00 AM | Clay | 1 | 195 | 91.7 | 111.4 | 101.2 |  | 10/22/2004 |  | MnROAD Low Volume Road | 5038 | 9103
54-O-2004 | 54 | Outside | Rigid | 08/08/2018 | Aggregate |  | 12:17:00 PM | Clay | 2 | 195 | 95.5 | 108.2 | 101.9 |  | 10/22/2004 |  | MnROAD Low Volume Road | 5038 | 9103
54-O-2004 | 54 | Outside | Rigid | 08/08/2018 | Aggregate |  | 12:11:00 PM | Clay | 3 | 195 | 91 | 106.9 | 98.7 |  | 10/22/2004 |  | MnROAD Low Volume Road | 5038 | 9103
54-I-2004 | 54 | Inside | Rigid | 08/22/2018 | Aggregate |  | 7:36:00 AM | Clay | 1 | 195 | 141.3 | 208.8 | 175.1 |  | 10/22/2004 |  | MnROAD Low Volume Road | 5052 | 153973
54-I-2004 | 54 | Inside | Rigid | 08/22/2018 | Aggregate |  | 7:43:00 AM | Clay | 2 | 195 | 143.2 | 189.1 | 166.1 |  | 10/22/2004 |  | MnROAD Low Volume Road | 5052 | 153973
54-I-2004 | 54 | Inside | Rigid | 08/22/2018 | Aggregate |  | 7:49:00 AM | Clay | 3 | 195 | 137.5 | 200.5 | 168.7 |  | 10/22/2004 |  | MnROAD Low Volume Road | 5052 | 153973
54-O-2004 | 54 | Outside | Rigid | 08/22/2018 | Aggregate |  | 7:11:00 AM | Clay | 1 | 195 | 119.7 | 131.1 | 125.4 |  | 10/22/2004 |  | MnROAD Low Volume Road | 5052 | 9103
54-O-2004 | 54 | Outside | Rigid | 08/22/2018 | Aggregate |  | 7:18:00 AM | Clay | 2 | 195 | 113.9 | 138.1 | 126 |  | 10/22/2004 |  | MnROAD Low Volume Road | 5052 | 9103
54-O-2004 | 54 | Outside | Rigid | 08/22/2018 | Aggregate |  | 7:24:00 AM | Clay | 3 | 195 | 118.4 | 124.8 | 121.6 |  | 10/22/2004 |  | MnROAD Low Volume Road | 5052 | 9103
54-I-2004 | 54 | Inside | Rigid | 11/01/2018 | Aggregate |  | 11:13:00 AM | Clay | 1 | 195 | 121 | 128 | 124.1 |  | 10/22/2004 |  | MnROAD Low Volume Road | 5123 | 156828
54-I-2004 | 54 | Inside | Rigid | 11/01/2018 | Aggregate |  | 11:18:00 AM | Clay | 2 | 195 | 137.5 | 180.8 | 159.1 |  | 10/22/2004 |  | MnROAD Low Volume Road | 5123 | 156828
54-I-2004 | 54 | Inside | Rigid | 11/01/2018 | Aggregate |  | 11:25:00 AM | Clay | 3 | 195 | 140 | 130.5 | 135.6 |  | 10/22/2004 |  | MnROAD Low Volume Road | 5123 | 156828
54-O-2004 | 54 | Outside | Rigid | 11/01/2018 | Aggregate |  | 11:43:00 AM | Clay | 1 | 195 | 95.5 | 106.3 | 101.2 |  | 10/22/2004 |  | MnROAD Low Volume Road | 5123 | 9103
54-O-2004 | 54 | Outside | Rigid | 11/01/2018 | Aggregate |  | 11:48:00 AM | Clay | 2 | 195 | 89.1 | 113.3 | 101.2 |  | 10/22/2004 |  | MnROAD Low Volume Road | 5123 | 9103
54-O-2004 | 54 | Outside | Rigid | 11/01/2018 | Aggregate |  | 11:54:00 AM | Clay | 3 | 195 | 86.6 | 113.9 | 100.6 |  | 10/22/2004 |  | MnROAD Low Volume Road | 5123 | 9103
54-O-2004 | 54 | Outside | Rigid | 07/03/2019 | Aggregate |  | 7:11:00 AM | Clay | 1 | 195 | 101.9 | 115.2 | 108.2 |  | 10/22/2004 |  | MnROAD Low Volume Road | 5367 | 9103
54-O-2004 | 54 | Outside | Rigid | 09/24/2019 | Aggregate |  | 9:25:00 AM | Clay | 1 | 195 | 130.5 | 136.2 | 133.7 |  | 10/22/2004 |  | MnROAD Low Volume Road | 5450 | 9103
54-O-2004 | 54 | Outside | Rigid | 09/24/2019 | Aggregate |  | 9:35:00 AM | Clay | 2 | 195 | 135 | 143.2 | 139.4 |  | 10/22/2004 |  | MnROAD Low Volume Road | 5450 | 9103
54-O-2004 | 54 | Outside | Rigid | 09/24/2019 | Aggregate |  | 9:40:00 AM | Clay | 3 | 195 | 129.2 | 144.5 | 136.9 |  | 10/22/2004 |  | MnROAD Low Volume Road | 5450 | 9103
54-I-2004 | 54 | Inside | Rigid | 08/06/2020 | Aggregate |  | 1:54:00 PM | Clay | 1 | 195 | 102.5 | 143.2 | 122.9 |  | 10/22/2004 |  | MnROAD Low Volume Road | 5767 | 179446
54-I-2004 | 54 | Inside | Rigid | 08/06/2020 | Aggregate |  | 2:01:00 PM | Clay | 2 | 195 | 105.7 | 169.3 | 137.5 |  | 10/22/2004 |  | MnROAD Low Volume Road | 5767 | 179446
54-I-2004 | 54 | Inside | Rigid | 08/06/2020 | Aggregate |  | 2:05:00 PM | Clay | 3 | 195 | 106.3 | 147 | 126.7 |  | 10/22/2004 |  | MnROAD Low Volume Road | 5767 | 179446
54-O-2004 | 54 | Outside | Rigid | 08/06/2020 | Aggregate |  | 1:20:00 PM | Clay | 1 | 195 | 92.3 | 138.8 | 115.2 |  | 10/22/2004 |  | MnROAD Low Volume Road | 5767 | 9103
54-O-2004 | 54 | Outside | Rigid | 08/06/2020 | Aggregate |  | 1:32:00 PM | Clay | 2 | 195 | 135.6 | 130.5 | 133 |  | 10/22/2004 |  | MnROAD Low Volume Road | 5767 | 9103
54-O-2004 | 54 | Outside | Rigid | 08/06/2020 | Aggregate |  | 1:41:00 PM | Clay | 3 | 195 | 96.8 | 107.6 | 102.5 |  | 10/22/2004 |  | MnROAD Low Volume Road | 5767 | 9103
54-I-2004 | 54 | Inside | Rigid | 08/27/2020 | Aggregate |  | 1:19:00 PM | Clay | 1 | 195 | 108.2 | 159.1 | 133.7 |  | 10/22/2004 |  | MnROAD Low Volume Road | 5788 | 180353
54-I-2004 | 54 | Inside | Rigid | 08/27/2020 | Aggregate |  | 1:24:00 PM | Clay | 2 | 195 | 119 | 147.7 | 133 |  | 10/22/2004 |  | MnROAD Low Volume Road | 5788 | 180353
54-I-2004 | 54 | Inside | Rigid | 08/27/2020 | Aggregate |  | 1:36:00 PM | Clay | 3 | 195 | 114.6 | 147 | 131.1 |  | 10/22/2004 |  | MnROAD Low Volume Road | 5788 | 180353
54-O-2004 | 54 | Outside | Rigid | 08/27/2020 | Aggregate |  | 1:56:00 PM | Clay | 1 | 195 | 101.2 | 152.8 | 126.7 |  | 10/22/2004 |  | MnROAD Low Volume Road | 5788 | 9103
54-O-2004 | 54 | Outside | Rigid | 08/27/2020 | Aggregate |  | 2:11:00 PM | Clay | 3 | 195 | 102.5 | 145.8 | 124.1 |  | 10/22/2004 |  | MnROAD Low Volume Road | 5788 | 9103
54-I-2004 | 54 | Inside | Rigid | 10/15/2020 | Aggregate |  | 1:45:00 PM | Clay | 1 | 195 | 137.5 | 145.8 | 141.3 |  | 10/22/2004 |  | MnROAD Low Volume Road | 5837 | 182458
54-I-2004 | 54 | Inside | Rigid | 10/15/2020 | Aggregate |  | 1:50:00 PM | Clay | 2 | 195 | 131.1 | 138.1 | 134.3 |  | 10/22/2004 |  | MnROAD Low Volume Road | 5837 | 182458
54-I-2004 | 54 | Inside | Rigid | 10/15/2020 | Aggregate |  | 1:55:00 PM | Clay | 3 | 195 | 110.8 | 156 | 133.7 |  | 10/22/2004 |  | MnROAD Low Volume Road | 5837 | 182458
54-O-2004 | 54 | Outside | Rigid | 10/15/2020 | Aggregate |  | 9:35:00 AM | Clay | 1 | 195 | 147.7 | 134.3 | 140.7 |  | 10/22/2004 |  | MnROAD Low Volume Road | 5837 | 9103
54-O-2004 | 54 | Outside | Rigid | 10/15/2020 | Aggregate |  | 9:39:00 AM | Clay | 2 | 195 | 143.9 | 136.2 | 140 |  | 10/22/2004 |  | MnROAD Low Volume Road | 5837 | 9103
54-O-2004 | 54 | Outside | Rigid | 10/15/2020 | Aggregate |  | 9:44:00 AM | Clay | 3 | 195 | 145.8 | 129.2 | 137.5 |  | 10/22/2004 |  | MnROAD Low Volume Road | 5837 | 9103
54-I-2004 | 54 | Inside | Rigid | 11/04/2020 | Aggregate |  | 11:05:00 AM | Clay | 1 | 195 | 94.2 | 142.6 | 118.4 |  | 10/22/2004 |  | MnROAD Low Volume Road | 5857 | 183911
54-I-2004 | 54 | Inside | Rigid | 11/04/2020 | Aggregate |  | 11:10:00 AM | Clay | 2 | 195 | 104.4 | 150.2 | 127.3 |  | 10/22/2004 |  | MnROAD Low Volume Road | 5857 | 183911
54-I-2004 | 54 | Inside | Rigid | 11/04/2020 | Aggregate |  | 11:14:00 AM | Clay | 3 | 195 | 103.8 | 147.7 | 125.4 |  | 10/22/2004 |  | MnROAD Low Volume Road | 5857 | 183911
54-O-2004 | 54 | Outside | Rigid | 11/04/2020 | Aggregate |  | 11:28:00 AM | Clay | 1 | 195 | 92.9 | 108.9 | 100.6 |  | 10/22/2004 |  | MnROAD Low Volume Road | 5857 | 9103
54-O-2004 | 54 | Outside | Rigid | 11/04/2020 | Aggregate |  | 11:32:00 AM | Clay | 2 | 195 | 92.9 | 117.1 | 105 |  | 10/22/2004 |  | MnROAD Low Volume Road | 5857 | 9103
54-O-2004 | 54 | Outside | Rigid | 11/04/2020 | Aggregate |  | 11:36:00 AM | Clay | 3 | 195 | 127.3 | 133 | 129.9 |  | 10/22/2004 |  | MnROAD Low Volume Road | 5857 | 9103
54-I-2004 | 54 | Inside | Rigid | 04/16/2021 | Aggregate |  | 11:11:00 AM | Clay | 1 | 195 | 111.4 | 121 | 115.9 |  | 10/22/2004 |  | MnROAD Low Volume Road | 6020 | 185973
54-I-2004 | 54 | Inside | Rigid | 04/16/2021 | Aggregate |  | 11:15:00 AM | Clay | 2 | 195 | 141.3 | 148.3 | 144.5 |  | 10/22/2004 |  | MnROAD Low Volume Road | 6020 | 185973
54-I-2004 | 54 | Inside | Rigid | 04/16/2021 | Aggregate |  | 11:19:00 AM | Clay | 3 | 195 | 129.2 | 166.1 | 147.7 |  | 10/22/2004 |  | MnROAD Low Volume Road | 6020 | 185973
54-O-2004 | 54 | Outside | Rigid | 04/16/2021 | Aggregate |  | 11:35:00 AM | Clay | 1 | 195 | 119.7 | 126.7 | 123.5 |  | 10/22/2004 |  | MnROAD Low Volume Road | 6020 | 9103
54-O-2004 | 54 | Outside | Rigid | 04/16/2021 | Aggregate |  | 11:39:00 AM | Clay | 2 | 195 | 84 | 145.8 | 115.2 |  | 10/22/2004 |  | MnROAD Low Volume Road | 6020 | 9103
54-O-2004 | 54 | Outside | Rigid | 04/16/2021 | Aggregate |  | 11:42:00 AM | Clay | 3 | 195 | 86.6 | 143.2 | 114.6 |  | 10/22/2004 |  | MnROAD Low Volume Road | 6020 | 9103
54-I-2004 | 54 | Inside | Rigid | 05/12/2021 | Aggregate |  | 1:24:00 PM | Clay | 1 | 195 | 119.7 | 176.3 | 147.7 |  | 10/22/2004 |  | MnROAD Low Volume Road | 6046 | 186604
54-I-2004 | 54 | Inside | Rigid | 05/12/2021 | Aggregate |  | 1:10:00 PM | Clay | 2 | 195 | 156 | 178.9 | 167.4 |  | 10/22/2004 |  | MnROAD Low Volume Road | 6046 | 186604
54-I-2004 | 54 | Inside | Rigid | 05/12/2021 | Aggregate |  | 1:28:00 PM | Clay | 3 | 195 | 135.6 | 162.3 | 149 |  | 10/22/2004 |  | MnROAD Low Volume Road | 6046 | 186604
54-O-2004 | 54 | Outside | Rigid | 05/12/2021 | Aggregate |  | 12:57:00 PM | Clay | 1 | 195 | 88.5 | 113.9 | 101.2 |  | 10/22/2004 |  | MnROAD Low Volume Road | 6046 | 9103
54-O-2004 | 54 | Outside | Rigid | 05/12/2021 | Aggregate |  | 1:16:00 PM | Clay | 3 | 195 | 92.3 | 136.2 | 113.9 |  | 10/22/2004 |  | MnROAD Low Volume Road | 6046 | 9103
54-I-2004 | 54 | Inside | Rigid | 07/02/2021 | Aggregate |  | 1:46:00 PM | Clay | 1 | 195 | 110.8 | 177 | 143.9 |  | 10/22/2004 |  | MnROAD Low Volume Road | 6097 | 189637
54-I-2004 | 54 | Inside | Rigid | 07/02/2021 | Aggregate |  | 1:50:00 PM | Clay | 2 | 195 | 123.5 | 176.3 | 149.6 |  | 10/22/2004 |  | MnROAD Low Volume Road | 6097 | 189637
54-I-2004 | 54 | Inside | Rigid | 07/02/2021 | Aggregate |  | 1:55:00 PM | Clay | 3 | 195 | 117.8 | 194.8 | 156.6 |  | 10/22/2004 |  | MnROAD Low Volume Road | 6097 | 189637
54-O-2004 | 54 | Outside | Rigid | 07/02/2021 | Aggregate |  | 2:03:00 PM | Clay | 1 | 195 | 105.7 | 109.5 | 107.6 |  | 10/22/2004 |  | MnROAD Low Volume Road | 6097 | 9103
54-O-2004 | 54 | Outside | Rigid | 07/02/2021 | Aggregate |  | 2:07:00 PM | Clay | 2 | 195 | 104.4 | 111.4 | 108.2 |  | 10/22/2004 |  | MnROAD Low Volume Road | 6097 | 9103
54-O-2004 | 54 | Outside | Rigid | 07/02/2021 | Aggregate |  | 2:11:00 PM | Clay | 3 | 195 | 100.6 | 112.7 | 106.3 |  | 10/22/2004 |  | MnROAD Low Volume Road | 6097 | 9103
54-I-2004 | 54 | Inside | Rigid | 07/16/2021 | Aggregate |  | 10:11:00 AM | Clay | 2 | 195 | 101.9 | 112.7 | 106.9 |  | 10/22/2004 |  | MnROAD Low Volume Road | 6111 | 190517
54-I-2004 | 54 | Inside | Rigid | 07/16/2021 | Aggregate |  | 10:16:00 AM | Clay | 3 | 195 | 130.5 | 143.2 | 136.9 |  | 10/22/2004 |  | MnROAD Low Volume Road | 6111 | 190517
54-O-2004 | 54 | Outside | Rigid | 07/16/2021 | Aggregate |  | 10:24:00 AM | Clay | 1 | 195 | 95.5 | 128 | 111.4 |  | 10/22/2004 |  | MnROAD Low Volume Road | 6111 | 9103
54-O-2004 | 54 | Outside | Rigid | 07/16/2021 | Aggregate |  | 10:30:00 AM | Clay | 2 | 195 | 100.6 | 115.9 | 108.2 |  | 10/22/2004 |  | MnROAD Low Volume Road | 6111 | 9103
54-O-2004 | 54 | Outside | Rigid | 07/16/2021 | Aggregate |  | 10:35:00 AM | Clay | 3 | 195 | 98.7 | 115.2 | 106.9 |  | 10/22/2004 |  | MnROAD Low Volume Road | 6111 | 9103
54-I-2004 | 54 | Inside | Rigid | 08/03/2021 | Aggregate |  | 3:43:00 PM | Clay | 1 | 195 | 124.1 | 178.9 | 151.5 |  | 10/22/2004 |  | MnROAD Low Volume Road | 6129 | 191759
54-I-2004 | 54 | Inside | Rigid | 08/03/2021 | Aggregate |  | 3:50:00 PM | Clay | 2 | 195 | 140 | 184 | 161.7 |  | 10/22/2004 |  | MnROAD Low Volume Road | 6129 | 191759
54-I-2004 | 54 | Inside | Rigid | 08/03/2021 | Aggregate |  | 3:54:00 PM | Clay | 3 | 195 | 139.4 | 168.7 | 154.1 |  | 10/22/2004 |  | MnROAD Low Volume Road | 6129 | 191759
54-O-2004 | 54 | Outside | Rigid | 08/03/2021 | Aggregate |  | 4:02:00 PM | Clay | 1 | 195 | 99.9 | 116.5 | 108.2 |  | 10/22/2004 |  | MnROAD Low Volume Road | 6129 | 9103
54-O-2004 | 54 | Outside | Rigid | 08/03/2021 | Aggregate |  | 4:17:00 PM | Clay | 3 | 195 | 90.4 | 117.8 | 104.4 |  | 10/22/2004 |  | MnROAD Low Volume Road | 6129 | 9103
54-I-2004 | 54 | Inside | Rigid | 09/01/2021 | Aggregate |  | 9:36:00 AM | Clay | 1 | 195 | 125.4 | 150.2 | 137.5 |  | 10/22/2004 |  | MnROAD Low Volume Road | 6158 | 193619
54-I-2004 | 54 | Inside | Rigid | 09/01/2021 | Aggregate |  | 9:40:00 AM | Clay | 2 | 195 | 110.1 | 131.1 | 120.3 |  | 10/22/2004 |  | MnROAD Low Volume Road | 6158 | 193619
54-I-2004 | 54 | Inside | Rigid | 09/01/2021 | Aggregate |  | 9:45:00 AM | Clay | 3 | 195 | 143.9 | 158.5 | 151.5 |  | 10/22/2004 |  | MnROAD Low Volume Road | 6158 | 193619
54-O-2004 | 54 | Outside | Rigid | 09/01/2021 | Aggregate |  | 10:03:00 AM | Clay | 1 | 195 | 99.9 | 142.6 | 121 |  | 10/22/2004 |  | MnROAD Low Volume Road | 6158 | 9103
54-O-2004 | 54 | Outside | Rigid | 09/01/2021 | Aggregate |  | 10:07:00 AM | Clay | 2 | 195 | 99.9 | 136.2 | 117.8 |  | 10/22/2004 |  | MnROAD Low Volume Road | 6158 | 9103
54-O-2004 | 54 | Outside | Rigid | 09/01/2021 | Aggregate |  | 10:12:00 AM | Clay | 3 | 195 | 99.3 | 136.9 | 117.8 |  | 10/22/2004 |  | MnROAD Low Volume Road | 6158 | 9103
54-I-2004 | 54 | Inside | Rigid | 10/07/2021 | Aggregate |  | 3:39:00 PM | Clay | 1 | 195 | 138.8 | 158.5 | 148.3 |  | 10/22/2004 |  | MnROAD Low Volume Road | 6194 | 196528
54-I-2004 | 54 | Inside | Rigid | 10/07/2021 | Aggregate |  | 3:43:00 PM | Clay | 2 | 195 | 128.6 | 164.9 | 146.4 |  | 10/22/2004 |  | MnROAD Low Volume Road | 6194 | 196528
54-I-2004 | 54 | Inside | Rigid | 10/07/2021 | Aggregate |  | 3:47:00 PM | Clay | 3 | 195 | 125.4 | 159.8 | 142.6 |  | 10/22/2004 |  | MnROAD Low Volume Road | 6194 | 196528
54-O-2004 | 54 | Outside | Rigid | 10/07/2021 | Aggregate |  | 4:00:00 PM | Clay | 1 | 195 | 91.7 | 122.2 | 106.9 |  | 10/22/2004 |  | MnROAD Low Volume Road | 6194 | 9103
54-O-2004 | 54 | Outside | Rigid | 10/07/2021 | Aggregate |  | 4:04:00 PM | Clay | 2 | 195 | 134.3 | 152.1 | 143.2 |  | 10/22/2004 |  | MnROAD Low Volume Road | 6194 | 9103
54-O-2004 | 54 | Outside | Rigid | 10/07/2021 | Aggregate |  | 4:08:00 PM | Clay | 3 | 195 | 142.6 | 157.9 | 150.2 |  | 10/22/2004 |  | MnROAD Low Volume Road | 6194 | 9103
54-I-2004 | 54 | Inside | Rigid | 10/22/2021 | Aggregate |  | 3:10:00 PM | Clay | 1 | 195 | 101.9 | 131.1 | 116.5 |  | 10/22/2004 |  | MnROAD Low Volume Road | 6209 | 197643
54-I-2004 | 54 | Inside | Rigid | 10/22/2021 | Aggregate |  | 3:15:00 PM | Clay | 2 | 195 | 102.5 | 136.9 | 119.7 |  | 10/22/2004 |  | MnROAD Low Volume Road | 6209 | 197643
54-I-2004 | 54 | Inside | Rigid | 10/22/2021 | Aggregate |  | 3:19:00 PM | Clay | 3 | 195 | 100.6 | 153.4 | 127.3 |  | 10/22/2004 |  | MnROAD Low Volume Road | 6209 | 197643
54-O-2004 | 54 | Outside | Rigid | 10/22/2021 | Aggregate |  | 3:29:00 PM | Clay | 1 | 195 | 126.7 | 112 | 119 |  | 10/22/2004 |  | MnROAD Low Volume Road | 6209 | 9103
54-O-2004 | 54 | Outside | Rigid | 10/22/2021 | Aggregate |  | 3:34:00 PM | Clay | 2 | 195 | 126.7 | 145.1 | 135.6 |  | 10/22/2004 |  | MnROAD Low Volume Road | 6209 | 9103
54-O-2004 | 54 | Outside | Rigid | 10/22/2021 | Aggregate |  | 3:38:00 PM | Clay | 3 | 195 | 116.5 | 121.6 | 119 |  | 10/22/2004 |  | MnROAD Low Volume Road | 6209 | 9103
54-I-2004 | 54 | Inside | Rigid | 11/19/2021 | Aggregate |  | 12:30:00 PM | Clay | 1 | 195 | 121.6 | 157.2 | 139.4 |  | 10/22/2004 |  | MnROAD Low Volume Road | 6237 | 198966
54-I-2004 | 54 | Inside | Rigid | 11/19/2021 | Aggregate |  | 12:34:00 PM | Clay | 2 | 195 | 130.5 | 193.5 | 161.7 |  | 10/22/2004 |  | MnROAD Low Volume Road | 6237 | 198966
54-I-2004 | 54 | Inside | Rigid | 11/19/2021 | Aggregate |  | 12:47:00 PM | Clay | 3 | 195 | 98.7 | 145.8 | 122.2 |  | 10/22/2004 |  | MnROAD Low Volume Road | 6237 | 198966
54-O-2004 | 54 | Outside | Rigid | 11/19/2021 | Aggregate |  | 12:57:00 PM | Clay | 1 | 195 | 92.9 | 120.3 | 106.3 |  | 10/22/2004 |  | MnROAD Low Volume Road | 6237 | 9103
54-O-2004 | 54 | Outside | Rigid | 11/19/2021 | Aggregate |  | 1:02:00 PM | Clay | 2 | 195 | 95.5 | 110.8 | 103.1 |  | 10/22/2004 |  | MnROAD Low Volume Road | 6237 | 9103
54-O-2004 | 54 | Outside | Rigid | 11/19/2021 | Aggregate |  | 1:06:00 PM | Clay | 3 | 195 | 92.9 | 109.5 | 101.2 |  | 10/22/2004 |  | MnROAD Low Volume Road | 6237 | 9103
54-I-2004 | 54 | Inside | Rigid | 04/25/2022 | Aggregate |  | 12:45:00 PM | Clay | 1 | 195 | 126.7 | 142.6 | 135 |  | 10/22/2004 |  | MnROAD Low Volume Road | 6394 | 209121
54-I-2004 | 54 | Inside | Rigid | 04/25/2022 | Aggregate |  | 12:51:00 PM | Clay | 2 | 195 | 129.9 | 140 | 135 |  | 10/22/2004 |  | MnROAD Low Volume Road | 6394 | 209121
54-I-2004 | 54 | Inside | Rigid | 04/25/2022 | Aggregate |  | 12:55:00 PM | Clay | 3 | 195 | 130.5 | 142 | 136.2 |  | 10/22/2004 |  | MnROAD Low Volume Road | 6394 | 209121
54-O-2004 | 54 | Outside | Rigid | 04/25/2022 | Aggregate |  | 1:12:00 PM | Clay | 1 | 195 | 128.6 | 168.7 | 148.3 |  | 10/22/2004 |  | MnROAD Low Volume Road | 6394 | 9103
54-O-2004 | 54 | Outside | Rigid | 04/25/2022 | Aggregate |  | 1:16:00 PM | Clay | 2 | 195 | 140.7 | 133 | 136.9 |  | 10/22/2004 |  | MnROAD Low Volume Road | 6394 | 9103
54-I-2004 | 54 | Inside | Rigid | 11/02/2022 | Aggregate |  | 9:36:00 AM | Clay | 1 | 195 | 161.1 | 140 | 150.2 |  | 10/22/2004 |  | MnROAD Low Volume Road | 6585 | 210528
54-I-2004 | 54 | Inside | Rigid | 11/02/2022 | Aggregate |  | 9:40:00 AM | Clay | 2 | 195 | 135.6 | 145.1 | 140 |  | 10/22/2004 |  | MnROAD Low Volume Road | 6585 | 210528
54-I-2004 | 54 | Inside | Rigid | 11/02/2022 | Aggregate |  | 9:52:00 AM | Clay | 3 | 195 | 129.2 | 131.1 | 130.5 |  | 10/22/2004 |  | MnROAD Low Volume Road | 6585 | 210528
54-O-2004 | 54 | Outside | Rigid | 11/02/2022 | Aggregate |  | 10:56:00 AM | Clay | 1 | 195 | 106.9 | 111.4 | 108.9 |  | 10/22/2004 |  | MnROAD Low Volume Road | 6585 | 9103
54-O-2004 | 54 | Outside | Rigid | 11/02/2022 | Aggregate |  | 11:01:00 AM | Clay | 2 | 195 | 103.8 | 112 | 108.2 |  | 10/22/2004 |  | MnROAD Low Volume Road | 6585 | 9103
54-O-2004 | 54 | Outside | Rigid | 11/02/2022 | Aggregate |  | 11:05:00 AM | Clay | 3 | 195 | 100.6 | 108.9 | 104.4 |  | 10/22/2004 |  | MnROAD Low Volume Road | 6585 | 9103
55-I-2016 | 55 | Inside | Flexible | 11/03/2017 | None |  | 1:35:00 PM | Clay | 1 | 51.2 | 74.5 | 75.8 | 75.1 |  | 08/01/2016 |  | MnROAD Low Volume Road | 459 | 10298
55-I-2016 | 55 | Inside | Flexible | 11/03/2017 | None |  | 1:44:00 PM | Clay | 2 | 54.5 | 78.9 | 85.9 | 82.1 |  | 08/01/2016 |  | MnROAD Low Volume Road | 459 | 10298
55-I-2016 | 55 | Inside | Flexible | 11/03/2017 | None |  | 1:50:00 PM | Clay | 3 | 52.4 | 73.2 | 77.7 | 75.8 |  | 08/01/2016 |  | MnROAD Low Volume Road | 459 | 10298
55-O-2016 | 55 | Outside | Flexible | 11/03/2017 | None |  | 2:00:00 PM | Clay | 1 | 51.2 | 286.5 | 329.7 | 308.1 |  | 08/01/2016 |  | MnROAD Low Volume Road | 459
55-O-2016 | 55 | Outside | Flexible | 11/03/2017 | None |  | 2:07:00 PM | Clay | 2 | 52.5 | 180.8 | 229.2 | 205 |  | 08/01/2016 |  | MnROAD Low Volume Road | 459
55-O-2016 | 55 | Outside | Flexible | 11/03/2017 | None |  | 2:13:00 PM | Clay | 3 | 54.6 | 222.8 | 315.7 | 269.3 |  | 08/01/2016 |  | MnROAD Low Volume Road | 459
55-I-2016 | 55 | Inside | Flexible | 11/30/2017 | None |  | 9:14:00 AM | Clay | 1 | 53.5 | 70 | 86.6 | 78.3 |  | 08/01/2016 |  | MnROAD Low Volume Road | 486 | 11193
55-I-2016 | 55 | Inside | Flexible | 11/30/2017 | None |  | 9:14:00 AM | Clay | 2 | 53.5 | 75.8 | 83.4 | 79.6 |  | 08/01/2016 |  | MnROAD Low Volume Road | 486 | 11193
55-I-2016 | 55 | Inside | Flexible | 11/30/2017 | None |  | 9:14:00 AM | Clay | 3 | 24.5 | 64.3 | 63.7 | 63.7 |  | 08/01/2016 |  | MnROAD Low Volume Road | 486 | 11193
55-O-2016 | 55 | Outside | Flexible | 11/30/2017 | None |  | 9:49:00 AM | Clay | 1 | 26.7 | 175.1 | 150.2 | 162.3 |  | 08/01/2016 |  | MnROAD Low Volume Road | 486
55-O-2016 | 55 | Outside | Flexible | 11/30/2017 | None |  | 9:55:00 AM | Clay | 2 | 55.7 | 197.3 | 183.3 | 190.3 |  | 08/01/2016 |  | MnROAD Low Volume Road | 486
55-O-2016 | 55 | Outside | Flexible | 11/30/2017 | None |  | 10:01:00 AM | Clay | 3 | 51.2 | 183.3 | 170.6 | 177 |  | 08/01/2016 |  | MnROAD Low Volume Road | 486
55-I-2016 | 55 | Inside | Flexible | 06/14/2018 | None |  | 7:56:00 AM | Clay | 1 | 49.2 | 92.3 | 98.7 | 95.5 |  | 08/01/2016 |  | MnROAD Low Volume Road | 682 | 17043
55-I-2016 | 55 | Inside | Flexible | 06/14/2018 | None |  | 7:56:00 AM | Clay | 2 | 51.7 | 84.7 | 97.4 | 91 |  | 08/01/2016 |  | MnROAD Low Volume Road | 682 | 17043
55-I-2016 | 55 | Inside | Flexible | 06/14/2018 | None |  | 7:56:00 AM | Clay | 3 | 51.7 | 85.3 | 97.4 | 91 |  | 08/01/2016 |  | MnROAD Low Volume Road | 682 | 17043
55-O-2016 | 55 | Outside | Flexible | 06/14/2018 | None |  | 8:21:00 AM | Clay | 1 | 49.7 | 200.5 | 239.4 | 219.6 |  | 08/01/2016 |  | MnROAD Low Volume Road | 682
55-I-2016 | 55 | Inside | Flexible | 06/21/2018 | None |  | 9:13:00 AM | Clay | 1 | 50 | 78.3 | 118.4 | 98 |  | 08/01/2016 |  | MnROAD Low Volume Road | 689 | 17172
55-I-2016 | 55 | Inside | Flexible | 06/21/2018 | None |  | 9:40:00 AM | Clay | 2 | 50 | 239.4 | 422.7 | 331 |  | 08/01/2016 |  | MnROAD Low Volume Road | 689 | 17172
55-O-2016 | 55 | Outside | Flexible | 06/21/2018 | None |  | 8:41:00 AM | Clay | 1 | 50 | 229.8 | 192.2 | 210.7 |  | 08/01/2016 |  | MnROAD Low Volume Road | 689
55-O-2016 | 55 | Outside | Flexible | 06/21/2018 | None |  | 8:58:00 AM | Clay | 2 | 50 | 343.1 | 274.4 | 308.7 |  | 08/01/2016 |  | MnROAD Low Volume Road | 689
55-I-2016 | 55 | Inside | Flexible | 07/09/2018 | None |  | 2:44:00 AM | Clay | 1 | 49.7 | 101.2 | 140.7 | 121 |  | 08/01/2016 |  | MnROAD Low Volume Road | 707 | 17172
55-I-2016 | 55 | Inside | Flexible | 07/09/2018 | None |  | 2:50:00 AM | Clay | 2 | 21 | 83.4 | 159.1 | 121.6 |  | 08/01/2016 |  | MnROAD Low Volume Road | 707 | 17172
55-I-2016 | 55 | Inside | Flexible | 07/09/2018 | None |  | 2:57:00 AM | Clay | 3 | 52.7 | 85.3 | 96.8 | 91 |  | 08/01/2016 |  | MnROAD Low Volume Road | 707 | 17172
55-O-2016 | 55 | Outside | Flexible | 07/09/2018 | None |  | 3:05:00 AM | Clay | 1 | 42 | 205 | 181.4 | 192.9 |  | 08/01/2016 |  | MnROAD Low Volume Road | 707
55-O-2016 | 55 | Outside | Flexible | 07/09/2018 | None |  | 3:11:00 AM | Clay | 2 | 50.5 | 279.5 | 274.4 | 276.9 |  | 08/01/2016 |  | MnROAD Low Volume Road | 707
55-O-2016 | 55 | Outside | Flexible | 07/09/2018 | None |  | 3:18:00 AM | Clay | 3 | 52.6 | 227.3 | 244.4 | 235.5 |  | 08/01/2016 |  | MnROAD Low Volume Road | 707
55-I-2016 | 55 | Inside | Flexible | 07/26/2018 | None |  | 11:00:00 AM | Clay | 1 | 50 | 81.5 | 129.9 | 105.7 |  | 08/01/2016 |  | MnROAD Low Volume Road | 724 | 17497
55-I-2016 | 55 | Inside | Flexible | 07/26/2018 | None |  | 11:06:00 AM | Clay | 2 | 50 | 92.3 | 130.5 | 111.4 |  | 08/01/2016 |  | MnROAD Low Volume Road | 724 | 17497
55-I-2016 | 55 | Inside | Flexible | 07/26/2018 | None |  | 11:13:00 AM | Clay | 3 | 50 | 86.6 | 127.3 | 106.9 |  | 08/01/2016 |  | MnROAD Low Volume Road | 724 | 17497
55-O-2016 | 55 | Outside | Flexible | 07/26/2018 | None |  | 10:36:00 AM | Clay | 1 | 50 | 141.3 | 146.4 | 143.9 |  | 08/01/2016 |  | MnROAD Low Volume Road | 724
55-O-2016 | 55 | Outside | Flexible | 07/26/2018 | None |  | 10:47:00 AM | Clay | 2 | 50 | 126 | 113.3 | 119.7 |  | 08/01/2016 |  | MnROAD Low Volume Road | 724
55-O-2016 | 55 | Outside | Flexible | 07/26/2018 | None |  | 10:54:00 AM | Clay | 3 | 50 | 173.8 | 107.6 | 140.7 |  | 08/01/2016 |  | MnROAD Low Volume Road | 724
55-I-2016 | 55 | Inside | Flexible | 08/08/2018 | None |  | 10:29:00 AM | Clay | 1 | 50 | 87.2 | 129.9 | 108.9 |  | 08/01/2016 |  | MnROAD Low Volume Road | 737 | 17699
55-I-2016 | 55 | Inside | Flexible | 08/08/2018 | None |  | 10:35:00 AM | Clay | 2 | 50 | 98.7 | 132.4 | 115.9 |  | 08/01/2016 |  | MnROAD Low Volume Road | 737 | 17699
55-I-2016 | 55 | Inside | Flexible | 08/08/2018 | None |  | 10:55:00 AM | Clay | 3 | 50 | 98 | 133 | 115.9 |  | 08/01/2016 |  | MnROAD Low Volume Road | 737 | 17699
55-O-2016 | 55 | Outside | Flexible | 08/08/2018 | None |  | 12:20:00 PM | Clay | 2 | 50 | 184 | 264.2 | 224.1 |  | 08/01/2016 |  | MnROAD Low Volume Road | 737
55-O-2016 | 55 | Outside | Flexible | 08/08/2018 | None |  | 12:14:00 PM | Clay | 3 | 50 | 268 | 185.9 | 226.6 |  | 08/01/2016 |  | MnROAD Low Volume Road | 737
55-I-2016 | 55 | Inside | Flexible | 08/22/2018 | None |  | 7:33:00 AM | Clay | 1 | 50 | 80.8 | 105.7 | 93.6 |  | 08/01/2016 |  | MnROAD Low Volume Road | 751 | 18042
55-I-2016 | 55 | Inside | Flexible | 08/22/2018 | None |  | 7:40:00 AM | Clay | 2 | 50 | 71.3 | 122.2 | 96.8 |  | 08/01/2016 |  | MnROAD Low Volume Road | 751 | 18042
55-I-2016 | 55 | Inside | Flexible | 08/22/2018 | None |  | 7:46:00 AM | Clay | 3 | 50 | 73.8 | 135 | 104.4 |  | 08/01/2016 |  | MnROAD Low Volume Road | 751 | 18042
55-O-2016 | 55 | Outside | Flexible | 08/22/2018 | None |  | 7:14:00 AM | Clay | 1 | 50 | 188.4 | 143.2 | 165.5 |  | 08/01/2016 |  | MnROAD Low Volume Road | 751
55-O-2016 | 55 | Outside | Flexible | 08/22/2018 | None |  | 7:20:00 AM | Clay | 2 | 50 | 131.1 | 129.9 | 130.5 |  | 08/01/2016 |  | MnROAD Low Volume Road | 751
55-O-2016 | 55 | Outside | Flexible | 08/22/2018 | None |  | 7:27:00 AM | Clay | 3 | 50 | 172.5 | 121 | 146.4 |  | 08/01/2016 |  | MnROAD Low Volume Road | 751
55-I-2016 | 55 | Inside | Flexible | 11/01/2018 | None |  | 11:15:00 AM | Clay | 1 | 50 | 80.8 | 173.8 | 127.3 |  | 08/01/2016 |  | MnROAD Low Volume Road | 822 | 19766
55-I-2016 | 55 | Inside | Flexible | 11/01/2018 | None |  | 11:21:00 AM | Clay | 2 | 50 | 78.9 | 165.5 | 122.2 |  | 08/01/2016 |  | MnROAD Low Volume Road | 822 | 19766
55-I-2016 | 55 | Inside | Flexible | 11/01/2018 | None |  | 11:27:00 AM | Clay | 3 | 50 | 77.7 | 166.8 | 122.2 |  | 08/01/2016 |  | MnROAD Low Volume Road | 822 | 19766
55-O-2016 | 55 | Outside | Flexible | 11/01/2018 | None |  | 11:41:00 AM | Clay | 1 | 50 | 326.6 | 466.6 | 396.6 |  | 08/01/2016 |  | MnROAD Low Volume Road | 822
55-O-2016 | 55 | Outside | Flexible | 11/01/2018 | None |  | 11:46:00 AM | Clay | 2 | 50 | 318.9 | 470.4 | 394.7 |  | 08/01/2016 |  | MnROAD Low Volume Road | 822
55-O-2016 | 55 | Outside | Flexible | 11/01/2018 | None |  | 11:51:00 AM | Clay | 3 | 50 | 315.7 | 482.5 | 399.1 |  | 08/01/2016 |  | MnROAD Low Volume Road | 822
55-O-2016 | 55 | Outside | Flexible | 07/03/2019 | None |  | 7:09:00 AM | Clay | 1 | 50 | 338.7 | 378.8 | 358.4 |  | 08/01/2016 |  | MnROAD Low Volume Road | 1066
55-O-2016 | 55 | Outside | Flexible | 09/24/2019 | None |  | 9:23:00 AM | Clay | 1 | 50 | 198 | 271.8 | 234.9 |  | 08/01/2016 |  | MnROAD Low Volume Road | 1149
55-O-2016 | 55 | Outside | Flexible | 09/24/2019 | None |  | 9:33:00 AM | Clay | 2 | 50 | 233.6 | 235.5 | 234.3 |  | 08/01/2016 |  | MnROAD Low Volume Road | 1149
55-O-2016 | 55 | Outside | Flexible | 09/24/2019 | None |  | 9:38:00 AM | Clay | 3 | 50 | 95.5 | 184.6 | 140 |  | 08/01/2016 |  | MnROAD Low Volume Road | 1149
55-I-2016 | 55 | Inside | Flexible | 08/06/2020 | None |  | 1:55:00 PM | Clay | 1 | 50 | 147 | 224.1 | 185.2 |  | 08/01/2016 |  | MnROAD Low Volume Road | 1466 | 33417
55-I-2016 | 55 | Inside | Flexible | 08/06/2020 | None |  | 2:03:00 PM | Clay | 2 | 50 | 145.8 | 230.4 | 188.4 |  | 08/01/2016 |  | MnROAD Low Volume Road | 1466 | 33417
55-I-2016 | 55 | Inside | Flexible | 08/06/2020 | None |  | 2:07:00 PM | Clay | 3 | 50 | 157.2 | 294.7 | 226 |  | 08/01/2016 |  | MnROAD Low Volume Road | 1466 | 33417
55-O-2016 | 55 | Outside | Flexible | 08/06/2020 | None |  | 1:18:00 PM | Clay | 1 | 50 | 217.1 | 286.5 | 251.4 |  | 08/01/2016 |  | MnROAD Low Volume Road | 1466
55-O-2016 | 55 | Outside | Flexible | 08/06/2020 | None |  | 1:30:00 PM | Clay | 2 | 50 | 166.8 | 197.3 | 182.1 |  | 08/01/2016 |  | MnROAD Low Volume Road | 1466
55-O-2016 | 55 | Outside | Flexible | 08/06/2020 | None |  | 1:39:00 PM | Clay | 3 | 50 | 250.2 | 266.1 | 257.8 |  | 08/01/2016 |  | MnROAD Low Volume Road | 1466
55-I-2016 | 55 | Inside | Flexible | 08/27/2020 | None |  | 1:21:00 PM | Clay | 1 | 50 | 196.1 | 279.5 | 237.4 |  | 08/01/2016 |  | MnROAD Low Volume Road | 1487 | 33964
55-I-2016 | 55 | Inside | Flexible | 08/27/2020 | None |  | 1:26:00 PM | Clay | 2 | 50 | 120.3 | 196.1 | 157.9 |  | 08/01/2016 |  | MnROAD Low Volume Road | 1487 | 33964
55-I-2016 | 55 | Inside | Flexible | 08/27/2020 | None |  | 1:38:00 PM | Clay | 3 | 50 | 258.5 | 343.8 | 301.1 |  | 08/01/2016 |  | MnROAD Low Volume Road | 1487 | 33964
55-O-2016 | 55 | Outside | Flexible | 08/27/2020 | None |  | 1:54:00 PM | Clay | 1 | 50 | 164.2 | 207.5 | 185.9 |  | 08/01/2016 |  | MnROAD Low Volume Road | 1487
55-O-2016 | 55 | Outside | Flexible | 08/27/2020 | None |  | 1:59:00 PM | Clay | 2 | 50 | 184 | 234.3 | 208.8 |  | 08/01/2016 |  | MnROAD Low Volume Road | 1487
55-O-2016 | 55 | Outside | Flexible | 08/27/2020 | None |  | 2:09:00 PM | Clay | 3 | 50 | 201.2 | 233.6 | 217.1 |  | 08/01/2016 |  | MnROAD Low Volume Road | 1487
55-I-2016 | 55 | Inside | Flexible | 10/15/2020 | None |  | 1:47:00 PM | Clay | 1 | 50 | 236.8 | 431.6 | 334.2 |  | 08/01/2016 |  | MnROAD Low Volume Road | 1536 | 35235
55-I-2016 | 55 | Inside | Flexible | 10/15/2020 | None |  | 1:52:00 PM | Clay | 2 | 50 | 212.6 | 437.3 | 324.7 |  | 08/01/2016 |  | MnROAD Low Volume Road | 1536 | 35235
55-I-2016 | 55 | Inside | Flexible | 10/15/2020 | None |  | 1:57:00 PM | Clay | 3 | 50 | 234.3 | 415.1 | 324.7 |  | 08/01/2016 |  | MnROAD Low Volume Road | 1536 | 35235
55-O-2016 | 55 | Outside | Flexible | 10/15/2020 | None |  | 9:33:00 AM | Clay | 1 | 50 | 238.1 | 306.2 | 271.8 |  | 08/01/2016 |  | MnROAD Low Volume Road | 1536
55-O-2016 | 55 | Outside | Flexible | 10/15/2020 | None |  | 9:37:00 AM | Clay | 2 | 50 | 214.5 | 134.3 | 174.4 |  | 08/01/2016 |  | MnROAD Low Volume Road | 1536
55-O-2016 | 55 | Outside | Flexible | 10/15/2020 | None |  | 9:42:00 AM | Clay | 3 | 50 | 174.4 | 226 | 199.9 |  | 08/01/2016 |  | MnROAD Low Volume Road | 1536
55-I-2016 | 55 | Inside | Flexible | 11/04/2020 | None |  | 11:07:00 AM | Clay | 1 | 50 | 230.4 | 406.8 | 318.9 |  | 08/01/2016 |  | MnROAD Low Volume Road | 1556 | 36110
55-I-2016 | 55 | Inside | Flexible | 11/04/2020 | None |  | 11:11:00 AM | Clay | 2 | 50 | 215.8 | 284.6 | 250.2 |  | 08/01/2016 |  | MnROAD Low Volume Road | 1556 | 36110
55-I-2016 | 55 | Inside | Flexible | 11/04/2020 | None |  | 11:15:00 AM | Clay | 3 | 50 | 227.3 | 227.9 | 227.9 |  | 08/01/2016 |  | MnROAD Low Volume Road | 1556 | 36110
55-O-2016 | 55 | Outside | Flexible | 11/04/2020 | None |  | 11:26:00 AM | Clay | 1 | 50 | 261.6 | 229.2 | 245.7 |  | 08/01/2016 |  | MnROAD Low Volume Road | 1556
55-O-2016 | 55 | Outside | Flexible | 11/04/2020 | None |  | 11:30:00 AM | Clay | 2 | 50 | 193.5 | 153.4 | 173.1 |  | 08/01/2016 |  | MnROAD Low Volume Road | 1556
55-O-2016 | 55 | Outside | Flexible | 11/04/2020 | None |  | 11:35:00 AM | Clay | 3 | 50 | 180.2 | 185.2 | 182.7 |  | 08/01/2016 |  | MnROAD Low Volume Road | 1556
55-I-2016 | 55 | Inside | Flexible | 04/16/2021 | None |  | 11:13:00 AM | Clay | 1 | 50 | 279.5 | 639.8 | 459.6 |  | 08/01/2016 |  | MnROAD Low Volume Road | 1719 | 37355
55-I-2016 | 55 | Inside | Flexible | 04/16/2021 | None |  | 11:17:00 AM | Clay | 2 | 50 | 150.2 | 184.6 | 167.4 |  | 08/01/2016 |  | MnROAD Low Volume Road | 1719 | 37355
55-I-2016 | 55 | Inside | Flexible | 04/16/2021 | None |  | 11:21:00 AM | Clay | 3 | 50 | 121.6 | 161.7 | 141.3 |  | 08/01/2016 |  | MnROAD Low Volume Road | 1719 | 37355
55-O-2016 | 55 | Outside | Flexible | 04/16/2021 | None |  | 11:33:00 AM | Clay | 1 | 50 | 173.1 | 174.4 | 173.8 |  | 08/01/2016 |  | MnROAD Low Volume Road | 1719
55-O-2016 | 55 | Outside | Flexible | 04/16/2021 | None |  | 11:37:00 AM | Clay | 2 | 50 | 290.9 | 352.7 | 322.1 |  | 08/01/2016 |  | MnROAD Low Volume Road | 1719
55-O-2016 | 55 | Outside | Flexible | 04/16/2021 | None |  | 11:41:00 AM | Clay | 3 | 50 | 304.9 | 354.6 | 329.7 |  | 08/01/2016 |  | MnROAD Low Volume Road | 1719
55-I-2016 | 55 | Inside | Flexible | 05/12/2021 | None |  | 1:25:00 PM | Clay | 1 | 50 | 138.1 | 269.3 | 203.7 |  | 08/01/2016 |  | MnROAD Low Volume Road | 1745 | 37736
55-I-2016 | 55 | Inside | Flexible | 05/12/2021 | None |  | 1:18:00 PM | Clay | 2 | 50 | 198 | 203.1 | 200.5 |  | 08/01/2016 |  | MnROAD Low Volume Road | 1745 | 37736
55-I-2016 | 55 | Inside | Flexible | 05/12/2021 | None |  | 1:29:00 PM | Clay | 3 | 50 | 138.8 | 272.5 | 205.6 |  | 08/01/2016 |  | MnROAD Low Volume Road | 1745 | 37736
55-O-2016 | 55 | Outside | Flexible | 05/12/2021 | None |  | 12:55:00 PM | Clay | 1 | 50 | 262.3 | 317 | 289.6 |  | 08/01/2016 |  | MnROAD Low Volume Road | 1745
55-O-2016 | 55 | Outside | Flexible | 05/12/2021 | None |  | 1:04:00 PM | Clay | 2 | 50 | 304.9 | 360.3 | 332.3 |  | 08/01/2016 |  | MnROAD Low Volume Road | 1745
55-O-2016 | 55 | Outside | Flexible | 05/12/2021 | None |  | 1:14:00 PM | Clay | 3 | 50 | 264.2 | 400.4 | 332.3 |  | 08/01/2016 |  | MnROAD Low Volume Road | 1745
55-I-2016 | 55 | Inside | Flexible | 07/02/2021 | None |  | 1:48:00 PM | Clay | 1 | 50 | 143.2 | 296 | 219.6 |  | 08/01/2016 |  | MnROAD Low Volume Road | 1796 | 39565
55-I-2016 | 55 | Inside | Flexible | 07/02/2021 | None |  | 1:52:00 PM | Clay | 2 | 50 | 135.6 | 303.6 | 219.6 |  | 08/01/2016 |  | MnROAD Low Volume Road | 1796 | 39565
55-I-2016 | 55 | Inside | Flexible | 07/02/2021 | None |  | 1:56:00 PM | Clay | 3 | 50 | 253.4 | 313.2 | 283.3 |  | 08/01/2016 |  | MnROAD Low Volume Road | 1796 | 39565
55-O-2016 | 55 | Outside | Flexible | 07/02/2021 | None |  | 2:01:00 PM | Clay | 1 | 50 | 332.3 | 381.3 | 357.1 |  | 08/01/2016 |  | MnROAD Low Volume Road | 1796
55-O-2016 | 55 | Outside | Flexible | 07/02/2021 | None |  | 2:06:00 PM | Clay | 2 | 50 | 429.7 | 360.3 | 395.3 |  | 08/01/2016 |  | MnROAD Low Volume Road | 1796
55-O-2016 | 55 | Outside | Flexible | 07/02/2021 | None |  | 2:10:00 PM | Clay | 3 | 50 | 320.2 | 469.8 | 395.3 |  | 08/01/2016 |  | MnROAD Low Volume Road | 1796
55-I-2016 | 55 | Inside | Flexible | 07/16/2021 | None |  | 10:08:00 AM | Clay | 1 | 50 | 121.6 | 178.9 | 150.2 |  | 08/01/2016 |  | MnROAD Low Volume Road | 1810 | 40095
55-I-2016 | 55 | Inside | Flexible | 07/16/2021 | None |  | 10:13:00 AM | Clay | 2 | 50 | 113.3 | 288.4 | 200.5 |  | 08/01/2016 |  | MnROAD Low Volume Road | 1810 | 40095
55-I-2016 | 55 | Inside | Flexible | 07/16/2021 | None |  | 10:18:00 AM | Clay | 3 | 50 | 110.8 | 260.4 | 185.2 |  | 08/01/2016 |  | MnROAD Low Volume Road | 1810 | 40095
55-I-2016 | 55 | Inside | Flexible | 08/03/2021 | None |  | 3:45:00 PM | Clay | 1 | 50 | 149 | 197.3 | 173.1 |  | 08/01/2016 |  | MnROAD Low Volume Road | 1828 | 40847
55-I-2016 | 55 | Inside | Flexible | 08/03/2021 | None |  | 3:51:00 PM | Clay | 2 | 50 | 142 | 189.1 | 165.5 |  | 08/01/2016 |  | MnROAD Low Volume Road | 1828 | 40847
55-I-2016 | 55 | Inside | Flexible | 08/03/2021 | None |  | 3:55:00 PM | Clay | 3 | 50 | 134.3 | 182.1 | 157.9 |  | 08/01/2016 |  | MnROAD Low Volume Road | 1828 | 40847
55-O-2016 | 55 | Outside | Flexible | 08/03/2021 | None |  | 4:00:00 PM | Clay | 1 | 50 | 306.2 | 373 | 339.9 |  | 08/01/2016 |  | MnROAD Low Volume Road | 1828
55-O-2016 | 55 | Outside | Flexible | 08/03/2021 | None |  | 4:15:00 PM | Clay | 3 | 50 | 339.9 | 364.1 | 352 |  | 08/01/2016 |  | MnROAD Low Volume Road | 1828
55-I-2016 | 55 | Inside | Flexible | 09/01/2021 | None |  | 9:37:00 AM | Clay | 1 | 50 | 240.6 | 324.7 | 282.6 |  | 08/01/2016 |  | MnROAD Low Volume Road | 1857 | 41969
55-I-2016 | 55 | Inside | Flexible | 09/01/2021 | None |  | 9:42:00 AM | Clay | 2 | 50 | 108.2 | 296 | 202.4 |  | 08/01/2016 |  | MnROAD Low Volume Road | 1857 | 41969
55-I-2016 | 55 | Inside | Flexible | 09/01/2021 | None |  | 9:46:00 AM | Clay | 3 | 50 | 111.4 | 294.7 | 203.1 |  | 08/01/2016 |  | MnROAD Low Volume Road | 1857 | 41969
55-O-2016 | 55 | Outside | Flexible | 09/01/2021 | None |  | 10:05:00 AM | Clay | 2 | 50 | 353.3 | 336.1 | 344.4 |  | 08/01/2016 |  | MnROAD Low Volume Road | 1857
55-O-2016 | 55 | Outside | Flexible | 09/01/2021 | None |  | 10:10:00 AM | Clay | 3 | 50 | 244.4 | 369.9 | 307.5 |  | 08/01/2016 |  | MnROAD Low Volume Road | 1857
55-I-2016 | 55 | Inside | Flexible | 10/07/2021 | None |  | 3:41:00 PM | Clay | 1 | 50 | 118.4 | 186.5 | 152.1 |  | 08/01/2016 |  | MnROAD Low Volume Road | 1893 | 43726
55-I-2016 | 55 | Inside | Flexible | 10/07/2021 | None |  | 3:45:00 PM | Clay | 2 | 50 | 119 | 154.1 | 136.9 |  | 08/01/2016 |  | MnROAD Low Volume Road | 1893 | 43726
55-I-2016 | 55 | Inside | Flexible | 10/07/2021 | None |  | 3:49:00 PM | Clay | 3 | 50 | 121.6 | 171.2 | 146.4 |  | 08/01/2016 |  | MnROAD Low Volume Road | 1893 | 43726
55-O-2016 | 55 | Outside | Flexible | 10/07/2021 | None |  | 3:58:00 PM | Clay | 1 | 50 | 315.1 | 357.8 | 336.8 |  | 08/01/2016 |  | MnROAD Low Volume Road | 1893
55-O-2016 | 55 | Outside | Flexible | 10/07/2021 | None |  | 4:02:00 PM | Clay | 2 | 50 | 257.2 | 339.3 | 297.9 |  | 08/01/2016 |  | MnROAD Low Volume Road | 1893
55-O-2016 | 55 | Outside | Flexible | 10/07/2021 | None |  | 4:06:00 PM | Clay | 3 | 50 | 295.4 | 406.8 | 350.8 |  | 08/01/2016 |  | MnROAD Low Volume Road | 1893
55-I-2016 | 55 | Inside | Flexible | 10/22/2021 | None |  | 3:12:00 PM | Clay | 1 | 50 | 257.8 | 373 | 315.1 |  | 08/01/2016 |  | MnROAD Low Volume Road | 1908 | 44399
55-I-2016 | 55 | Inside | Flexible | 10/22/2021 | None |  | 3:16:00 PM | Clay | 2 | 50 | 180.8 | 326.6 | 253.4 |  | 08/01/2016 |  | MnROAD Low Volume Road | 1908 | 44399
55-I-2016 | 55 | Inside | Flexible | 10/22/2021 | None |  | 3:21:00 PM | Clay | 3 | 50 | 206.3 | 312.6 | 259.1 |  | 08/01/2016 |  | MnROAD Low Volume Road | 1908 | 44399
55-O-2016 | 55 | Outside | Flexible | 10/22/2021 | None |  | 3:27:00 PM | Clay | 1 | 50 | 145.1 | 195.4 | 170.6 |  | 08/01/2016 |  | MnROAD Low Volume Road | 1908
55-I-2016 | 55 | Inside | Flexible | 11/19/2021 | None |  | 12:32:00 PM | Clay | 1 | 50 | 112 | 177 | 144.5 |  | 08/01/2016 |  | MnROAD Low Volume Road | 1936 | 45198
55-I-2016 | 55 | Inside | Flexible | 11/19/2021 | None |  | 12:36:00 PM | Clay | 2 | 50 | 114.6 | 150.2 | 132.4 |  | 08/01/2016 |  | MnROAD Low Volume Road | 1936 | 45198
55-I-2016 | 55 | Inside | Flexible | 11/19/2021 | None |  | 12:48:00 PM | Clay | 3 | 50 | 113.9 | 329.1 | 221.5 |  | 08/01/2016 |  | MnROAD Low Volume Road | 1936 | 45198
55-O-2016 | 55 | Outside | Flexible | 11/19/2021 | None |  | 12:55:00 PM | Clay | 1 | 50 | 275 | 350.1 | 312.6 |  | 08/01/2016 |  | MnROAD Low Volume Road | 1936
55-O-2016 | 55 | Outside | Flexible | 11/19/2021 | None |  | 1:00:00 PM | Clay | 2 | 50 | 296.6 | 334.2 | 315.7 |  | 08/01/2016 |  | MnROAD Low Volume Road | 1936
55-O-2016 | 55 | Outside | Flexible | 11/19/2021 | None |  | 1:05:00 PM | Clay | 3 | 50 | 280.1 | 338.7 | 309.4 |  | 08/01/2016 |  | MnROAD Low Volume Road | 1936
55-I-2016 | 55 | Inside | Flexible | 04/25/2022 | None |  | 12:47:00 PM | Clay | 1 | 50 | 146.4 | 162.3 | 154.7 |  | 08/01/2016 |  | MnROAD Low Volume Road | 2093 | 51332
55-I-2016 | 55 | Inside | Flexible | 04/25/2022 | None |  | 12:52:00 PM | Clay | 2 | 50 | 125.4 | 140.7 | 133 |  | 08/01/2016 |  | MnROAD Low Volume Road | 2093 | 51332
55-I-2016 | 55 | Inside | Flexible | 04/25/2022 | None |  | 12:57:00 PM | Clay | 3 | 50 | 127.3 | 136.9 | 132.4 |  | 08/01/2016 |  | MnROAD Low Volume Road | 2093 | 51332
55-O-2016 | 55 | Outside | Flexible | 04/25/2022 | None |  | 1:10:00 PM | Clay | 1 | 50 | 351.4 | 355.8 | 353.3 |  | 08/01/2016 |  | MnROAD Low Volume Road | 2093
55-O-2016 | 55 | Outside | Flexible | 04/25/2022 | None |  | 1:14:00 PM | Clay | 2 | 50 | 318.9 | 295.4 | 307.5 |  | 08/01/2016 |  | MnROAD Low Volume Road | 2093
55-O-2016 | 55 | Outside | Flexible | 04/25/2022 | None |  | 1:18:00 PM | Clay | 3 | 50 | 100.6 | 110.1 | 105 |  | 08/01/2016 |  | MnROAD Low Volume Road | 2093
55-I-2016 | 55 | Inside | Flexible | 11/02/2022 | None |  | 9:37:00 AM | Clay | 1 | 50 | 145.8 | 155.3 | 150.2 |  | 08/01/2016 |  | MnROAD Low Volume Road | 2284 | 52180
55-I-2016 | 55 | Inside | Flexible | 11/02/2022 | None |  | 9:41:00 AM | Clay | 2 | 50 | 156 | 171.9 | 163.6 |  | 08/01/2016 |  | MnROAD Low Volume Road | 2284 | 52180
55-I-2016 | 55 | Inside | Flexible | 11/02/2022 | None |  | 9:53:00 AM | Clay | 3 | 50 | 179.5 | 169.3 | 174.4 |  | 08/01/2016 |  | MnROAD Low Volume Road | 2284 | 52180
55-O-2016 | 55 | Outside | Flexible | 11/02/2022 | None |  | 10:54:00 AM | Clay | 1 | 50 | 298.6 | 269.3 | 283.9 |  | 08/01/2016 |  | MnROAD Low Volume Road | 2284
55-O-2016 | 55 | Outside | Flexible | 11/02/2022 | None |  | 11:00:00 AM | Clay | 2 | 50 | 343.8 | 299.2 | 321.5 |  | 08/01/2016 |  | MnROAD Low Volume Road | 2284
55-O-2016 | 55 | Outside | Flexible | 11/02/2022 | None |  | 11:04:00 AM | Clay | 3 | 50 | 276.3 | 283.9 | 280.1 |  | 08/01/2016 |  | MnROAD Low Volume Road | 2284
56-I-2016 | 56 | Inside | Flexible | 11/03/2017 | None |  | 1:35:00 PM | Clay | 1 | 54.5 | 112 | 114.6 | 113.3 |  | 08/01/2016 |  | MnROAD Low Volume Road | 459 | 10298
56-I-2016 | 56 | Inside | Flexible | 11/03/2017 | None |  | 1:44:00 PM | Clay | 2 | 52.2 | 113.9 | 117.1 | 115.9 |  | 08/01/2016 |  | MnROAD Low Volume Road | 459 | 10298
56-I-2016 | 56 | Inside | Flexible | 11/03/2017 | None |  | 1:50:00 PM | Clay | 3 | 54.5 | 117.8 | 124.8 | 121 |  | 08/01/2016 |  | MnROAD Low Volume Road | 459 | 10298
56-O-2016 | 56 | Outside | Flexible | 11/03/2017 | None |  | 2:00:00 PM | Clay | 1 | 27.7 | 238.1 | 138.8 | 188.4 |  | 08/01/2016 |  | MnROAD Low Volume Road | 459
56-O-2016 | 56 | Outside | Flexible | 11/03/2017 | None |  | 2:07:00 PM | Clay | 2 | 54.6 | 315.7 | 258.5 | 287.1 |  | 08/01/2016 |  | MnROAD Low Volume Road | 459
56-O-2016 | 56 | Outside | Flexible | 11/03/2017 | None |  | 2:13:00 PM | Clay | 3 | 51.3 | 244.4 | 243.8 | 243.8 |  | 08/01/2016 |  | MnROAD Low Volume Road | 459
56-I-2016 | 56 | Inside | Flexible | 11/30/2017 | None |  | 9:14:00 AM | Clay | 1 | 51.2 | 99.3 | 125.4 | 112 |  | 08/01/2016 |  | MnROAD Low Volume Road | 486 | 11193
56-I-2016 | 56 | Inside | Flexible | 11/30/2017 | None |  | 9:14:00 AM | Clay | 2 | 51.1 | 101.9 | 117.8 | 109.5 |  | 08/01/2016 |  | MnROAD Low Volume Road | 486 | 11193
56-I-2016 | 56 | Inside | Flexible | 11/30/2017 | None |  | 9:14:00 AM | Clay | 3 | 53.4 | 106.3 | 124.1 | 115.2 |  | 08/01/2016 |  | MnROAD Low Volume Road | 486 | 11193
56-O-2016 | 56 | Outside | Flexible | 11/30/2017 | None |  | 9:49:00 AM | Clay | 1 | 53.5 | 311.3 | 273.1 | 292.2 |  | 08/01/2016 |  | MnROAD Low Volume Road | 486
56-O-2016 | 56 | Outside | Flexible | 11/30/2017 | None |  | 9:55:00 AM | Clay | 2 | 53.5 | 251.4 | 168.7 | 210.1 |  | 08/01/2016 |  | MnROAD Low Volume Road | 486
56-O-2016 | 56 | Outside | Flexible | 11/30/2017 | None |  | 10:01:00 AM | Clay | 3 | 55.7 | 289 | 235.5 | 262.3 |  | 08/01/2016 |  | MnROAD Low Volume Road | 486
56-I-2016 | 56 | Inside | Flexible | 06/14/2018 | None |  | 7:56:00 AM | Clay | 1 | 54.1 | 161.1 | 140 | 150.2 |  | 08/01/2016 |  | MnROAD Low Volume Road | 682 | 17043
56-I-2016 | 56 | Inside | Flexible | 06/14/2018 | None |  | 7:56:00 AM | Clay | 2 | 54.1 | 138.1 | 144.5 | 141.3 |  | 08/01/2016 |  | MnROAD Low Volume Road | 682 | 17043
56-I-2016 | 56 | Inside | Flexible | 06/14/2018 | None |  | 7:56:00 AM | Clay | 3 | 51.7 | 121 | 148.3 | 134.3 |  | 08/01/2016 |  | MnROAD Low Volume Road | 682 | 17043
56-O-2016 | 56 | Outside | Flexible | 06/14/2018 | None |  | 8:21:00 AM | Clay | 1 | 49.7 | 317 | 428.4 | 372.4 |  | 08/01/2016 |  | MnROAD Low Volume Road | 682
56-I-2016 | 56 | Inside | Flexible | 06/21/2018 | None |  | 9:13:00 AM | Clay | 1 | 50 | 164.9 | 131.8 | 148.3 |  | 08/01/2016 |  | MnROAD Low Volume Road | 689 | 17172
56-I-2016 | 56 | Inside | Flexible | 06/21/2018 | None |  | 9:40:00 AM | Clay | 2 | 50 | 136.9 | 143.2 | 140 |  | 08/01/2016 |  | MnROAD Low Volume Road | 689 | 17172
56-O-2016 | 56 | Outside | Flexible | 06/21/2018 | None |  | 8:41:00 AM | Clay | 1 | 50 | 105 | 157.9 | 131.8 |  | 08/01/2016 |  | MnROAD Low Volume Road | 689
56-O-2016 | 56 | Outside | Flexible | 06/21/2018 | None |  | 8:58:00 AM | Clay | 2 | 50 | 78.9 | 63.7 | 71.3 |  | 08/01/2016 |  | MnROAD Low Volume Road | 689
56-I-2016 | 56 | Inside | Flexible | 07/09/2018 | None |  | 2:44:00 AM | Clay | 1 | 49.7 | 168.7 | 155.3 | 161.7 |  | 08/01/2016 |  | MnROAD Low Volume Road | 707 | 17172
56-I-2016 | 56 | Inside | Flexible | 07/09/2018 | None |  | 2:50:00 AM | Clay | 2 | 49.7 | 143.2 | 157.9 | 150.9 |  | 08/01/2016 |  | MnROAD Low Volume Road | 707 | 17172
56-I-2016 | 56 | Inside | Flexible | 07/09/2018 | None |  | 2:57:00 AM | Clay | 3 | 56.9 | 169.3 | 169.3 | 169.3 |  | 08/01/2016 |  | MnROAD Low Volume Road | 707 | 17172
56-O-2016 | 56 | Outside | Flexible | 07/09/2018 | None |  | 3:05:00 AM | Clay | 1 | 52.5 | 280.1 | 282 | 280.7 |  | 08/01/2016 |  | MnROAD Low Volume Road | 707
56-O-2016 | 56 | Outside | Flexible | 07/09/2018 | None |  | 3:11:00 AM | Clay | 2 | 56.7 | 213.9 | 132.4 | 173.1 |  | 08/01/2016 |  | MnROAD Low Volume Road | 707
56-O-2016 | 56 | Outside | Flexible | 07/09/2018 | None |  | 3:18:00 AM | Clay | 3 | 50.5 | 322.1 | 268.6 | 295.4 |  | 08/01/2016 |  | MnROAD Low Volume Road | 707
56-I-2016 | 56 | Inside | Flexible | 07/26/2018 | None |  | 11:00:00 AM | Clay | 1 | 50 | 129.9 | 104.4 | 117.1 |  | 08/01/2016 |  | MnROAD Low Volume Road | 724 | 17497
56-I-2016 | 56 | Inside | Flexible | 07/26/2018 | None |  | 11:06:00 AM | Clay | 2 | 50 | 148.3 | 108.2 | 128 |  | 08/01/2016 |  | MnROAD Low Volume Road | 724 | 17497
56-I-2016 | 56 | Inside | Flexible | 07/26/2018 | None |  | 11:13:00 AM | Clay | 3 | 50 | 129.2 | 110.8 | 120.3 |  | 08/01/2016 |  | MnROAD Low Volume Road | 724 | 17497
56-O-2016 | 56 | Outside | Flexible | 07/26/2018 | None |  | 10:36:00 AM | Clay | 1 | 50 | 143.2 | 162.3 | 152.8 |  | 08/01/2016 |  | MnROAD Low Volume Road | 724
56-O-2016 | 56 | Outside | Flexible | 07/26/2018 | None |  | 10:47:00 AM | Clay | 2 | 50 | 133.7 | 137.5 | 135.6 |  | 08/01/2016 |  | MnROAD Low Volume Road | 724
56-O-2016 | 56 | Outside | Flexible | 07/26/2018 | None |  | 10:54:00 AM | Clay | 3 | 50 | 133 | 178.9 | 156 |  | 08/01/2016 |  | MnROAD Low Volume Road | 724
56-I-2016 | 56 | Inside | Flexible | 08/08/2018 | None |  | 10:29:00 AM | Clay | 1 | 50 | 129.2 | 143.9 | 136.2 |  | 08/01/2016 |  | MnROAD Low Volume Road | 737 | 17699
56-I-2016 | 56 | Inside | Flexible | 08/08/2018 | None |  | 10:35:00 AM | Clay | 2 | 50 | 135 | 158.5 | 146.4 |  | 08/01/2016 |  | MnROAD Low Volume Road | 737 | 17699
56-I-2016 | 56 | Inside | Flexible | 08/08/2018 | None |  | 10:55:00 AM | Clay | 3 | 50 | 154.7 | 141.3 | 147.7 |  | 08/01/2016 |  | MnROAD Low Volume Road | 737 | 17699
56-O-2016 | 56 | Outside | Flexible | 08/08/2018 | None |  | 12:20:00 PM | Clay | 2 | 50 | 136.2 | 174.4 | 155.3 |  | 08/01/2016 |  | MnROAD Low Volume Road | 737
56-O-2016 | 56 | Outside | Flexible | 08/08/2018 | None |  | 12:14:00 PM | Clay | 3 | 50 | 137.5 | 170.6 | 154.1 |  | 08/01/2016 |  | MnROAD Low Volume Road | 737
56-I-2016 | 56 | Inside | Flexible | 08/22/2018 | None |  | 7:33:00 AM | Clay | 1 | 50 | 138.8 | 100.6 | 119.7 |  | 08/01/2016 |  | MnROAD Low Volume Road | 751 | 18042
56-I-2016 | 56 | Inside | Flexible | 08/22/2018 | None |  | 7:40:00 AM | Clay | 2 | 50 | 129.2 | 90.4 | 109.5 |  | 08/01/2016 |  | MnROAD Low Volume Road | 751 | 18042
56-I-2016 | 56 | Inside | Flexible | 08/22/2018 | None |  | 7:46:00 AM | Clay | 3 | 50 | 135 | 78.3 | 106.3 |  | 08/01/2016 |  | MnROAD Low Volume Road | 751 | 18042
56-O-2016 | 56 | Outside | Flexible | 08/22/2018 | None |  | 7:14:00 AM | Clay | 1 | 50 | 94.9 | 154.7 | 124.8 |  | 08/01/2016 |  | MnROAD Low Volume Road | 751
56-O-2016 | 56 | Outside | Flexible | 08/22/2018 | None |  | 7:20:00 AM | Clay | 2 | 50 | 119.7 | 172.5 | 146.4 |  | 08/01/2016 |  | MnROAD Low Volume Road | 751
56-O-2016 | 56 | Outside | Flexible | 08/22/2018 | None |  | 7:27:00 AM | Clay | 3 | 50 | 99.3 | 166.8 | 133 |  | 08/01/2016 |  | MnROAD Low Volume Road | 751
56-I-2016 | 56 | Inside | Flexible | 11/01/2018 | None |  | 11:15:00 AM | Clay | 1 | 50 | 134.3 | 166.8 | 150.9 |  | 08/01/2016 |  | MnROAD Low Volume Road | 822 | 19766
56-I-2016 | 56 | Inside | Flexible | 11/01/2018 | None |  | 11:21:00 AM | Clay | 2 | 50 | 152.1 | 162.3 | 157.2 |  | 08/01/2016 |  | MnROAD Low Volume Road | 822 | 19766
56-I-2016 | 56 | Inside | Flexible | 11/01/2018 | None |  | 11:27:00 AM | Clay | 3 | 50 | 141.3 | 157.9 | 149.6 |  | 08/01/2016 |  | MnROAD Low Volume Road | 822 | 19766
56-O-2016 | 56 | Outside | Flexible | 11/01/2018 | None |  | 11:41:00 AM | Clay | 1 | 50 | 57.9 | 85.3 | 71.3 |  | 08/01/2016 |  | MnROAD Low Volume Road | 822
56-O-2016 | 56 | Outside | Flexible | 11/01/2018 | None |  | 11:46:00 AM | Clay | 2 | 50 | 68.1 | 65.6 | 66.8 |  | 08/01/2016 |  | MnROAD Low Volume Road | 822
56-O-2016 | 56 | Outside | Flexible | 11/01/2018 | None |  | 11:51:00 AM | Clay | 3 | 50 | 69.4 | 113.9 | 91.7 |  | 08/01/2016 |  | MnROAD Low Volume Road | 822
56-O-2016 | 56 | Outside | Flexible | 07/03/2019 | None |  | 7:09:00 AM | Clay | 1 | 50 | 61.7 | 97.4 | 79.6 |  | 08/01/2016 |  | MnROAD Low Volume Road | 1066
56-O-2016 | 56 | Outside | Flexible | 09/24/2019 | None |  | 9:23:00 AM | Clay | 1 | 50 | 166.8 | 237.4 | 202.4 |  | 08/01/2016 |  | MnROAD Low Volume Road | 1149
56-O-2016 | 56 | Outside | Flexible | 09/24/2019 | None |  | 9:33:00 AM | Clay | 2 | 50 | 176.3 | 199.9 | 187.8 |  | 08/01/2016 |  | MnROAD Low Volume Road | 1149
56-O-2016 | 56 | Outside | Flexible | 09/24/2019 | None |  | 9:38:00 AM | Clay | 3 | 50 | 159.1 | 240.6 | 199.9 |  | 08/01/2016 |  | MnROAD Low Volume Road | 1149
56-I-2016 | 56 | Inside | Flexible | 08/06/2020 | None |  | 1:55:00 PM | Clay | 1 | 50 | 119.7 | 147.7 | 133.7 |  | 08/01/2016 |  | MnROAD Low Volume Road | 1466 | 33417
56-I-2016 | 56 | Inside | Flexible | 08/06/2020 | None |  | 2:03:00 PM | Clay | 2 | 50 | 120.3 | 147 | 133.7 |  | 08/01/2016 |  | MnROAD Low Volume Road | 1466 | 33417
56-I-2016 | 56 | Inside | Flexible | 08/06/2020 | None |  | 2:07:00 PM | Clay | 3 | 50 | 107.6 | 149 | 128 |  | 08/01/2016 |  | MnROAD Low Volume Road | 1466 | 33417
56-O-2016 | 56 | Outside | Flexible | 08/06/2020 | None |  | 1:18:00 PM | Clay | 1 | 50 | 181.4 | 268 | 224.7 |  | 08/01/2016 |  | MnROAD Low Volume Road | 1466
56-O-2016 | 56 | Outside | Flexible | 08/06/2020 | None |  | 1:30:00 PM | Clay | 2 | 50 | 218.3 | 348.2 | 283.3 |  | 08/01/2016 |  | MnROAD Low Volume Road | 1466
56-O-2016 | 56 | Outside | Flexible | 08/06/2020 | None |  | 1:39:00 PM | Clay | 3 | 50 | 187.2 | 270.5 | 228.5 |  | 08/01/2016 |  | MnROAD Low Volume Road | 1466
56-I-2016 | 56 | Inside | Flexible | 08/27/2020 | None |  | 1:21:00 PM | Clay | 1 | 50 | 117.1 | 180.2 | 148.3 |  | 08/01/2016 |  | MnROAD Low Volume Road | 1487 | 33964
56-I-2016 | 56 | Inside | Flexible | 08/27/2020 | None |  | 1:26:00 PM | Clay | 2 | 50 | 130.5 | 144.5 | 137.5 |  | 08/01/2016 |  | MnROAD Low Volume Road | 1487 | 33964
56-I-2016 | 56 | Inside | Flexible | 08/27/2020 | None |  | 1:38:00 PM | Clay | 3 | 50 | 109.5 | 226 | 168.1 |  | 08/01/2016 |  | MnROAD Low Volume Road | 1487 | 33964
56-O-2016 | 56 | Outside | Flexible | 08/27/2020 | None |  | 1:54:00 PM | Clay | 1 | 50 | 257.2 | 343.1 | 300.5 |  | 08/01/2016 |  | MnROAD Low Volume Road | 1487
56-O-2016 | 56 | Outside | Flexible | 08/27/2020 | None |  | 1:59:00 PM | Clay | 2 | 50 | 252.7 | 352 | 302.4 |  | 08/01/2016 |  | MnROAD Low Volume Road | 1487
56-O-2016 | 56 | Outside | Flexible | 08/27/2020 | None |  | 2:09:00 PM | Clay | 3 | 50 | 255.9 | 330.4 | 293.5 |  | 08/01/2016 |  | MnROAD Low Volume Road | 1487
56-I-2016 | 56 | Inside | Flexible | 10/15/2020 | None |  | 1:47:00 PM | Clay | 1 | 50 | 101.2 | 102.5 | 101.9 |  | 08/01/2016 |  | MnROAD Low Volume Road | 1536 | 35235
56-I-2016 | 56 | Inside | Flexible | 10/15/2020 | None |  | 1:52:00 PM | Clay | 2 | 50 | 113.3 | 134.3 | 123.5 |  | 08/01/2016 |  | MnROAD Low Volume Road | 1536 | 35235
56-I-2016 | 56 | Inside | Flexible | 10/15/2020 | None |  | 1:57:00 PM | Clay | 3 | 50 | 104.4 | 104.4 | 104.4 |  | 08/01/2016 |  | MnROAD Low Volume Road | 1536 | 35235
56-O-2016 | 56 | Outside | Flexible | 10/15/2020 | None |  | 9:33:00 AM | Clay | 1 | 50 | 187.8 | 278.2 | 233 |  | 08/01/2016 |  | MnROAD Low Volume Road | 1536
56-O-2016 | 56 | Outside | Flexible | 10/15/2020 | None |  | 9:37:00 AM | Clay | 2 | 50 | 177.6 | 268 | 222.8 |  | 08/01/2016 |  | MnROAD Low Volume Road | 1536
56-O-2016 | 56 | Outside | Flexible | 10/15/2020 | None |  | 9:42:00 AM | Clay | 3 | 50 | 198.6 | 273.1 | 235.5 |  | 08/01/2016 |  | MnROAD Low Volume Road | 1536
56-I-2016 | 56 | Inside | Flexible | 11/04/2020 | None |  | 11:07:00 AM | Clay | 1 | 50 | 113.9 | 111.4 | 112.7 |  | 08/01/2016 |  | MnROAD Low Volume Road | 1556 | 36110
56-I-2016 | 56 | Inside | Flexible | 11/04/2020 | None |  | 11:11:00 AM | Clay | 2 | 50 | 116.5 | 119 | 117.8 |  | 08/01/2016 |  | MnROAD Low Volume Road | 1556 | 36110
56-I-2016 | 56 | Inside | Flexible | 11/04/2020 | None |  | 11:15:00 AM | Clay | 3 | 50 | 114.6 | 254.6 | 184.6 |  | 08/01/2016 |  | MnROAD Low Volume Road | 1556 | 36110
56-O-2016 | 56 | Outside | Flexible | 11/04/2020 | None |  | 11:26:00 AM | Clay | 1 | 50 | 178.9 | 281.4 | 230.4 |  | 08/01/2016 |  | MnROAD Low Volume Road | 1556
56-O-2016 | 56 | Outside | Flexible | 11/04/2020 | None |  | 11:30:00 AM | Clay | 2 | 50 | 199.2 | 299.8 | 249.5 |  | 08/01/2016 |  | MnROAD Low Volume Road | 1556
56-O-2016 | 56 | Outside | Flexible | 11/04/2020 | None |  | 11:35:00 AM | Clay | 3 | 50 | 191.6 | 299.2 | 245.1 |  | 08/01/2016 |  | MnROAD Low Volume Road | 1556
56-I-2016 | 56 | Inside | Flexible | 04/16/2021 | None |  | 11:13:00 AM | Clay | 1 | 50 | 113.9 | 132.4 | 122.9 |  | 08/01/2016 |  | MnROAD Low Volume Road | 1719 | 37355
56-I-2016 | 56 | Inside | Flexible | 04/16/2021 | None |  | 11:17:00 AM | Clay | 2 | 50 | 207.5 | 236.2 | 222.2 |  | 08/01/2016 |  | MnROAD Low Volume Road | 1719 | 37355
56-I-2016 | 56 | Inside | Flexible | 04/16/2021 | None |  | 11:21:00 AM | Clay | 3 | 50 | 200.5 | 203.1 | 201.8 |  | 08/01/2016 |  | MnROAD Low Volume Road | 1719 | 37355
56-O-2016 | 56 | Outside | Flexible | 04/16/2021 | None |  | 11:33:00 AM | Clay | 1 | 50 | 208.8 | 338 | 273.7 |  | 08/01/2016 |  | MnROAD Low Volume Road | 1719
56-O-2016 | 56 | Outside | Flexible | 04/16/2021 | None |  | 11:37:00 AM | Clay | 2 | 50 | 101.2 | 115.9 | 108.9 |  | 08/01/2016 |  | MnROAD Low Volume Road | 1719
56-O-2016 | 56 | Outside | Flexible | 04/16/2021 | None |  | 11:41:00 AM | Clay | 3 | 50 | 110.1 | 135.6 | 122.9 |  | 08/01/2016 |  | MnROAD Low Volume Road | 1719
56-I-2016 | 56 | Inside | Flexible | 05/12/2021 | None |  | 1:25:00 PM | Clay | 1 | 50 | 176.3 | 116.5 | 146.4 |  | 08/01/2016 |  | MnROAD Low Volume Road | 1745 | 37736
56-I-2016 | 56 | Inside | Flexible | 05/12/2021 | None |  | 1:18:00 PM | Clay | 2 | 50 | 223.4 | 229.2 | 226.6 |  | 08/01/2016 |  | MnROAD Low Volume Road | 1745 | 37736
56-I-2016 | 56 | Inside | Flexible | 05/12/2021 | None |  | 1:29:00 PM | Clay | 3 | 50 | 191.6 | 115.9 | 153.4 |  | 08/01/2016 |  | MnROAD Low Volume Road | 1745 | 37736
56-O-2016 | 56 | Outside | Flexible | 05/12/2021 | None |  | 12:55:00 PM | Clay | 1 | 50 | 101.2 | 110.8 | 105.7 |  | 08/01/2016 |  | MnROAD Low Volume Road | 1745
56-O-2016 | 56 | Outside | Flexible | 05/12/2021 | None |  | 1:04:00 PM | Clay | 2 | 50 | 89.8 | 105 | 97.4 |  | 08/01/2016 |  | MnROAD Low Volume Road | 1745
56-O-2016 | 56 | Outside | Flexible | 05/12/2021 | None |  | 1:14:00 PM | Clay | 3 | 50 | 88.5 | 112.7 | 100.6 |  | 08/01/2016 |  | MnROAD Low Volume Road | 1745
56-I-2016 | 56 | Inside | Flexible | 07/02/2021 | None |  | 1:48:00 PM | Clay | 1 | 50 | 215.2 | 115.9 | 165.5 |  | 08/01/2016 |  | MnROAD Low Volume Road | 1796 | 39565
56-I-2016 | 56 | Inside | Flexible | 07/02/2021 | None |  | 1:52:00 PM | Clay | 2 | 50 | 252.1 | 122.2 | 187.2 |  | 08/01/2016 |  | MnROAD Low Volume Road | 1796 | 39565
56-I-2016 | 56 | Inside | Flexible | 07/02/2021 | None |  | 1:56:00 PM | Clay | 3 | 50 | 164.2 | 192.2 | 178.2 |  | 08/01/2016 |  | MnROAD Low Volume Road | 1796 | 39565
56-O-2016 | 56 | Outside | Flexible | 07/02/2021 | None |  | 2:01:00 PM | Clay | 1 | 50 | 104.4 | 85.3 | 94.9 |  | 08/01/2016 |  | MnROAD Low Volume Road | 1796
56-O-2016 | 56 | Outside | Flexible | 07/02/2021 | None |  | 2:06:00 PM | Clay | 2 | 50 | 119.7 | 103.8 | 112 |  | 08/01/2016 |  | MnROAD Low Volume Road | 1796
56-O-2016 | 56 | Outside | Flexible | 07/02/2021 | None |  | 2:10:00 PM | Clay | 3 | 50 | 87.8 | 97.4 | 92.9 |  | 08/01/2016 |  | MnROAD Low Volume Road | 1796
56-I-2016 | 56 | Inside | Flexible | 07/16/2021 | None |  | 10:08:00 AM | Clay | 1 | 50 | 219.6 | 136.9 | 178.2 |  | 08/01/2016 |  | MnROAD Low Volume Road | 1810 | 40095
56-I-2016 | 56 | Inside | Flexible | 07/16/2021 | None |  | 10:13:00 AM | Clay | 2 | 50 | 253.4 | 92.3 | 172.5 |  | 08/01/2016 |  | MnROAD Low Volume Road | 1810 | 40095
56-I-2016 | 56 | Inside | Flexible | 07/16/2021 | None |  | 10:18:00 AM | Clay | 3 | 50 | 201.2 | 87.8 | 144.5 |  | 08/01/2016 |  | MnROAD Low Volume Road | 1810 | 40095
56-O-2016 | 56 | Outside | Flexible | 07/16/2021 | None |  | 10:33:00 AM | Clay | 3 | 50 | 74.5 | 143.9 | 109.5 |  | 08/01/2016 |  | MnROAD Low Volume Road | 1810
56-I-2016 | 56 | Inside | Flexible | 08/03/2021 | None |  | 3:45:00 PM | Clay | 1 | 50 | 285.8 | 281.4 | 283.3 |  | 08/01/2016 |  | MnROAD Low Volume Road | 1828 | 40847
56-I-2016 | 56 | Inside | Flexible | 08/03/2021 | None |  | 3:51:00 PM | Clay | 2 | 50 | 311.9 | 375.6 | 343.8 |  | 08/01/2016 |  | MnROAD Low Volume Road | 1828 | 40847
56-I-2016 | 56 | Inside | Flexible | 08/03/2021 | None |  | 3:55:00 PM | Clay | 3 | 50 | 269.9 | 294.1 | 282 |  | 08/01/2016 |  | MnROAD Low Volume Road | 1828 | 40847
56-O-2016 | 56 | Outside | Flexible | 08/03/2021 | None |  | 4:00:00 PM | Clay | 1 | 50 | 91.7 | 108.9 | 100.6 |  | 08/01/2016 |  | MnROAD Low Volume Road | 1828
56-O-2016 | 56 | Outside | Flexible | 08/03/2021 | None |  | 4:15:00 PM | Clay | 3 | 50 | 81.5 | 112.7 | 97.4 |  | 08/01/2016 |  | MnROAD Low Volume Road | 1828
56-I-2016 | 56 | Inside | Flexible | 09/01/2021 | None |  | 9:37:00 AM | Clay | 1 | 50 | 120.3 | 121 | 120.3 |  | 08/01/2016 |  | MnROAD Low Volume Road | 1857 | 41969
56-I-2016 | 56 | Inside | Flexible | 09/01/2021 | None |  | 9:42:00 AM | Clay | 2 | 50 | 220.3 | 87.2 | 154.1 |  | 08/01/2016 |  | MnROAD Low Volume Road | 1857 | 41969
56-I-2016 | 56 | Inside | Flexible | 09/01/2021 | None |  | 9:46:00 AM | Clay | 3 | 50 | 225.3 | 83.4 | 154.1 |  | 08/01/2016 |  | MnROAD Low Volume Road | 1857 | 41969
56-O-2016 | 56 | Outside | Flexible | 09/01/2021 | None |  | 10:01:00 AM | Clay | 1 | 50 | 76.4 | 90.4 | 83.4 |  | 08/01/2016 |  | MnROAD Low Volume Road | 1857
56-O-2016 | 56 | Outside | Flexible | 09/01/2021 | None |  | 10:05:00 AM | Clay | 2 | 50 | 83.4 | 83.4 | 83.4 |  | 08/01/2016 |  | MnROAD Low Volume Road | 1857
56-O-2016 | 56 | Outside | Flexible | 09/01/2021 | None |  | 10:10:00 AM | Clay | 3 | 50 | 78.9 | 99.9 | 89.1 |  | 08/01/2016 |  | MnROAD Low Volume Road | 1857
56-I-2016 | 56 | Inside | Flexible | 10/07/2021 | None |  | 3:41:00 PM | Clay | 1 | 50 | 233 | 190.3 | 211.3 |  | 08/01/2016 |  | MnROAD Low Volume Road | 1893 | 43726
56-I-2016 | 56 | Inside | Flexible | 10/07/2021 | None |  | 3:45:00 PM | Clay | 2 | 50 | 170 | 180.8 | 175.1 |  | 08/01/2016 |  | MnROAD Low Volume Road | 1893 | 43726
56-I-2016 | 56 | Inside | Flexible | 10/07/2021 | None |  | 3:49:00 PM | Clay | 3 | 50 | 214.5 | 203.7 | 209.4 |  | 08/01/2016 |  | MnROAD Low Volume Road | 1893 | 43726
56-O-2016 | 56 | Outside | Flexible | 10/07/2021 | None |  | 3:58:00 PM | Clay | 1 | 50 | 73.2 | 226 | 149.6 |  | 08/01/2016 |  | MnROAD Low Volume Road | 1893
56-O-2016 | 56 | Outside | Flexible | 10/07/2021 | None |  | 4:02:00 PM | Clay | 2 | 50 | 67.5 | 201.2 | 134.3 |  | 08/01/2016 |  | MnROAD Low Volume Road | 1893
56-O-2016 | 56 | Outside | Flexible | 10/07/2021 | None |  | 4:06:00 PM | Clay | 3 | 50 | 73.2 | 300.5 | 186.5 |  | 08/01/2016 |  | MnROAD Low Volume Road | 1893
56-I-2016 | 56 | Inside | Flexible | 10/22/2021 | None |  | 3:12:00 PM | Clay | 1 | 50 | 122.2 | 116.5 | 119 |  | 08/01/2016 |  | MnROAD Low Volume Road | 1908 | 44399
56-I-2016 | 56 | Inside | Flexible | 10/22/2021 | None |  | 3:16:00 PM | Clay | 2 | 50 | 158.5 | 156 | 157.2 |  | 08/01/2016 |  | MnROAD Low Volume Road | 1908 | 44399
56-I-2016 | 56 | Inside | Flexible | 10/22/2021 | None |  | 3:20:00 PM | Clay | 3 | 50 | 131.8 | 127.3 | 129.2 |  | 08/01/2016 |  | MnROAD Low Volume Road | 1908 | 44399
56-O-2016 | 56 | Outside | Flexible | 10/22/2021 | None |  | 3:27:00 PM | Clay | 1 | 50 | 235.5 | 378.1 | 306.8 |  | 08/01/2016 |  | MnROAD Low Volume Road | 1908
56-O-2016 | 56 | Outside | Flexible | 10/22/2021 | None |  | 3:32:00 PM | Clay | 2 | 50 | 244.4 | 383.2 | 313.8 |  | 08/01/2016 |  | MnROAD Low Volume Road | 1908
56-I-2016 | 56 | Inside | Flexible | 11/19/2021 | None |  | 12:32:00 PM | Clay | 1 | 50 | 232.4 | 210.1 | 220.9 |  | 08/01/2016 |  | MnROAD Low Volume Road | 1936 | 45198
56-I-2016 | 56 | Inside | Flexible | 11/19/2021 | None |  | 12:36:00 PM | Clay | 2 | 50 | 230.4 | 202.4 | 216.4 |  | 08/01/2016 |  | MnROAD Low Volume Road | 1936 | 45198
56-I-2016 | 56 | Inside | Flexible | 11/19/2021 | None |  | 12:48:00 PM | Clay | 3 | 50 | 240 | 94.2 | 166.8 |  | 08/01/2016 |  | MnROAD Low Volume Road | 1936 | 45198
56-O-2016 | 56 | Outside | Flexible | 11/19/2021 | None |  | 12:55:00 PM | Clay | 1 | 50 | 70 | 98.7 | 84 |  | 08/01/2016 |  | MnROAD Low Volume Road | 1936
56-O-2016 | 56 | Outside | Flexible | 11/19/2021 | None |  | 1:00:00 PM | Clay | 2 | 50 | 71.3 | 84 | 77.7 |  | 08/01/2016 |  | MnROAD Low Volume Road | 1936
56-O-2016 | 56 | Outside | Flexible | 11/19/2021 | None |  | 1:05:00 PM | Clay | 3 | 50 | 71.9 | 81.5 | 77 |  | 08/01/2016 |  | MnROAD Low Volume Road | 1936
56-I-2016 | 56 | Inside | Flexible | 04/25/2022 | None |  | 12:47:00 PM | Clay | 1 | 50 | 233.6 | 259.7 | 247 |  | 08/01/2016 |  | MnROAD Low Volume Road | 2093 | 51332
56-I-2016 | 56 | Inside | Flexible | 04/25/2022 | None |  | 12:52:00 PM | Clay | 2 | 50 | 223.4 | 221.5 | 222.8 |  | 08/01/2016 |  | MnROAD Low Volume Road | 2093 | 51332
56-I-2016 | 56 | Inside | Flexible | 04/25/2022 | None |  | 12:57:00 PM | Clay | 3 | 50 | 224.1 | 226 | 224.7 |  | 08/01/2016 |  | MnROAD Low Volume Road | 2093 | 51332
56-O-2016 | 56 | Outside | Flexible | 04/25/2022 | None |  | 1:10:00 PM | Clay | 1 | 50 | 85.3 | 107.6 | 96.8 |  | 08/01/2016 |  | MnROAD Low Volume Road | 2093
56-O-2016 | 56 | Outside | Flexible | 04/25/2022 | None |  | 1:14:00 PM | Clay | 2 | 50 | 93.6 | 100.6 | 96.8 |  | 08/01/2016 |  | MnROAD Low Volume Road | 2093
56-O-2016 | 56 | Outside | Flexible | 04/25/2022 | None |  | 1:18:00 PM | Clay | 3 | 50 | 234.3 | 342.5 | 288.4 |  | 08/01/2016 |  | MnROAD Low Volume Road | 2093
56-I-2016 | 56 | Inside | Flexible | 11/02/2022 | None |  | 9:37:00 AM | Clay | 1 | 50 | 254 | 238.7 | 246.4 |  | 08/01/2016 |  | MnROAD Low Volume Road | 2284 | 52180
56-I-2016 | 56 | Inside | Flexible | 11/02/2022 | None |  | 9:41:00 AM | Clay | 2 | 50 | 229.8 | 220.9 | 225.3 |  | 08/01/2016 |  | MnROAD Low Volume Road | 2284 | 52180
56-I-2016 | 56 | Inside | Flexible | 11/02/2022 | None |  | 9:53:00 AM | Clay | 3 | 50 | 100.6 | 107.6 | 104.4 |  | 08/01/2016 |  | MnROAD Low Volume Road | 2284 | 52180
56-O-2016 | 56 | Outside | Flexible | 11/02/2022 | None |  | 10:54:00 AM | Clay | 1 | 50 | 89.1 | 98.7 | 94.2 |  | 08/01/2016 |  | MnROAD Low Volume Road | 2284
56-O-2016 | 56 | Outside | Flexible | 11/02/2022 | None |  | 11:00:00 AM | Clay | 2 | 50 | 92.9 | 98 | 95.5 |  | 08/01/2016 |  | MnROAD Low Volume Road | 2284
56-O-2016 | 56 | Outside | Flexible | 11/02/2022 | None |  | 11:04:00 AM | Clay | 3 | 50 | 84.7 | 101.2 | 92.9 |  | 08/01/2016 |  | MnROAD Low Volume Road | 2284
57-I-2016 | 57 | Inside | Flexible | 11/03/2017 | Aggregate |  | 1:35:00 PM | Sand | 1 | 52.2 | 101.9 | 125.4 | 113.3 |  | 09/01/2016 |  | MnROAD Low Volume Road | 428 | 9550
57-I-2016 | 57 | Inside | Flexible | 11/03/2017 | Aggregate |  | 1:44:00 PM | Sand | 2 | 54.5 | 119 | 153.4 | 136.2 |  | 09/01/2016 |  | MnROAD Low Volume Road | 428 | 9550
57-I-2016 | 57 | Inside | Flexible | 11/03/2017 | Aggregate |  | 1:50:00 PM | Sand | 3 | 52.2 | 77 | 110.1 | 93.6 |  | 09/01/2016 |  | MnROAD Low Volume Road | 428 | 9550
57-O-2016 | 57 | Outside | Flexible | 11/03/2017 | Aggregate |  | 2:00:00 PM | Sand | 1 | 49 | 68.8 | 50.9 | 59.8 |  | 09/01/2016 |  | MnROAD Low Volume Road | 428
57-O-2016 | 57 | Outside | Flexible | 11/03/2017 | Aggregate |  | 2:07:00 PM | Sand | 2 | 52.4 | 68.1 | 63.7 | 66.2 |  | 09/01/2016 |  | MnROAD Low Volume Road | 428
57-O-2016 | 57 | Outside | Flexible | 11/03/2017 | Aggregate |  | 2:13:00 PM | Sand | 3 | 4516.2 | 63.7 | 82.1 | 73.2 |  | 09/01/2016 |  | MnROAD Low Volume Road | 428
57-O-2016 | 57 | Outside | Flexible | 11/03/2017 | Aggregate |  | 2:13:00 PM | Sand | 3 | 4516.2 | 80.8 | 92.9 | 86.6 |  | 09/01/2016 |  | MnROAD Low Volume Road | 428
57-O-2016 | 57 | Outside | Flexible | 11/03/2017 | Aggregate |  | 2:13:00 PM | Sand | 3 | 4516.2 | 111.4 | 139.4 | 125.4 |  | 09/01/2016 |  | MnROAD Low Volume Road | 428
57-O-2016 | 57 | Outside | Flexible | 11/03/2017 | Aggregate |  | 2:13:00 PM | Sand | 3 | 4516.2 | 96.1 | 110.8 | 103.1 |  | 09/01/2016 |  | MnROAD Low Volume Road | 428
57-O-2016 | 57 | Outside | Flexible | 11/03/2017 | Aggregate |  | 2:13:00 PM | Sand | 3 | 4516.2 | 143.2 | 192.9 | 168.1 |  | 09/01/2016 |  | MnROAD Low Volume Road | 428
57-O-2016 | 57 | Outside | Flexible | 11/03/2017 | Aggregate |  | 2:13:00 PM | Sand | 3 | 4516.2 | 86.6 | 129.2 | 107.6 |  | 09/01/2016 |  | MnROAD Low Volume Road | 428
57-O-2016 | 57 | Outside | Flexible | 11/03/2017 | Aggregate |  | 2:13:00 PM | Sand | 3 | 4516.2 | 80.8 | 88.5 | 84.7 |  | 09/01/2016 |  | MnROAD Low Volume Road | 428
57-O-2016 | 57 | Outside | Flexible | 11/03/2017 | Aggregate |  | 2:13:00 PM | Sand | 3 | 4516.2 | 71.9 | 82.1 | 77 |  | 09/01/2016 |  | MnROAD Low Volume Road | 428
57-O-2016 | 57 | Outside | Flexible | 11/03/2017 | Aggregate |  | 2:13:00 PM | Sand | 3 | 4516.2 | 198.6 | 197.3 | 198 |  | 09/01/2016 |  | MnROAD Low Volume Road | 428
57-I-2016 | 57 | Inside | Flexible | 11/30/2017 | Aggregate |  | 9:14:00 AM | Sand | 1 | 55.6 | 77 | 98.7 | 87.8 |  | 09/01/2016 |  | MnROAD Low Volume Road | 455 | 10445
57-I-2016 | 57 | Inside | Flexible | 11/30/2017 | Aggregate |  | 9:14:00 AM | Sand | 2 | 53.4 | 77.7 | 108.2 | 92.9 |  | 09/01/2016 |  | MnROAD Low Volume Road | 455 | 10445
57-I-2016 | 57 | Inside | Flexible | 11/30/2017 | Aggregate |  | 9:14:00 AM | Sand | 3 | 53.4 | 69.4 | 98.7 | 84 |  | 09/01/2016 |  | MnROAD Low Volume Road | 455 | 10445
57-O-2016 | 57 | Outside | Flexible | 11/30/2017 | Aggregate |  | 9:49:00 AM | Sand | 1 | 62.4 | 72.6 | 91.7 | 82.1 |  | 09/01/2016 |  | MnROAD Low Volume Road | 455
57-O-2016 | 57 | Outside | Flexible | 11/30/2017 | Aggregate |  | 9:55:00 AM | Sand | 2 | 51.2 | 57.3 | 91.7 | 74.5 |  | 09/01/2016 |  | MnROAD Low Volume Road | 455
57-O-2016 | 57 | Outside | Flexible | 11/30/2017 | Aggregate |  | 10:01:00 AM | Sand | 3 | 51.2 | 82.8 | 61.1 | 71.9 |  | 09/01/2016 |  | MnROAD Low Volume Road | 455
57-I-2016 | 57 | Inside | Flexible | 06/14/2018 | Aggregate |  | 7:56:00 AM | Sand | 1 | 25.7 | 109.5 | 108.9 | 109.5 |  | 09/01/2016 |  | MnROAD Low Volume Road | 651 | 16295
57-I-2016 | 57 | Inside | Flexible | 06/14/2018 | Aggregate |  | 7:56:00 AM | Sand | 2 | 49.2 | 89.8 | 106.3 | 98 |  | 09/01/2016 |  | MnROAD Low Volume Road | 651 | 16295
57-I-2016 | 57 | Inside | Flexible | 06/14/2018 | Aggregate |  | 7:56:00 AM | Sand | 3 | 51.7 | 63 | 112 | 87.8 |  | 09/01/2016 |  | MnROAD Low Volume Road | 651 | 16295
57-O-2016 | 57 | Outside | Flexible | 06/14/2018 | Aggregate |  | 8:21:00 AM | Sand | 1 | 49.7 | 138.1 | 96.1 | 117.1 |  | 09/01/2016 |  | MnROAD Low Volume Road | 651
57-I-2016 | 57 | Inside | Flexible | 06/21/2018 | Aggregate |  | 9:13:00 AM | Sand | 1 | 50 | 78.9 | 128 | 103.8 |  | 09/01/2016 |  | MnROAD Low Volume Road | 658 | 16424
57-I-2016 | 57 | Inside | Flexible | 06/21/2018 | Aggregate |  | 9:40:00 AM | Sand | 2 | 50 | 102.5 | 110.1 | 106.3 |  | 09/01/2016 |  | MnROAD Low Volume Road | 658 | 16424
57-O-2016 | 57 | Outside | Flexible | 06/21/2018 | Aggregate |  | 8:41:00 AM | Sand | 1 | 50 | 83.4 | 124.1 | 103.8 |  | 09/01/2016 |  | MnROAD Low Volume Road | 658
57-O-2016 | 57 | Outside | Flexible | 06/21/2018 | Aggregate |  | 8:58:00 AM | Sand | 2 | 50 | 100.6 | 163 | 131.8 |  | 09/01/2016 |  | MnROAD Low Volume Road | 658
57-I-2016 | 57 | Inside | Flexible | 07/09/2018 | Aggregate |  | 2:44:00 AM | Sand | 1 | 49.7 | 111.4 | 130.5 | 121 |  | 09/01/2016 |  | MnROAD Low Volume Road | 676 | 16424
57-I-2016 | 57 | Inside | Flexible | 07/09/2018 | Aggregate |  | 2:50:00 AM | Sand | 2 | 49.7 | 93.6 | 127.3 | 110.8 |  | 09/01/2016 |  | MnROAD Low Volume Road | 676 | 16424
57-I-2016 | 57 | Inside | Flexible | 07/09/2018 | Aggregate |  | 2:57:00 AM | Sand | 3 | 52.7 | 106.9 | 165.5 | 136.2 |  | 09/01/2016 |  | MnROAD Low Volume Road | 676 | 16424
57-O-2016 | 57 | Outside | Flexible | 07/09/2018 | Aggregate |  | 3:05:00 AM | Sand | 1 | 57 | 55.4 | 123.5 | 89.8 |  | 09/01/2016 |  | MnROAD Low Volume Road | 676
57-O-2016 | 57 | Outside | Flexible | 07/09/2018 | Aggregate |  | 3:11:00 AM | Sand | 2 | 48.5 | 105.7 | 162.3 | 133.7 |  | 09/01/2016 |  | MnROAD Low Volume Road | 676
57-O-2016 | 57 | Outside | Flexible | 07/09/2018 | Aggregate |  | 3:18:00 AM | Sand | 3 | 57 | 75.1 | 124.8 | 99.9 |  | 09/01/2016 |  | MnROAD Low Volume Road | 676
57-I-2016 | 57 | Inside | Flexible | 07/26/2018 | Aggregate |  | 11:00:00 AM | Sand | 1 | 50 | 84.7 | 133.7 | 109.5 |  | 09/01/2016 |  | MnROAD Low Volume Road | 693 | 16749
57-I-2016 | 57 | Inside | Flexible | 07/26/2018 | Aggregate |  | 11:06:00 AM | Sand | 2 | 50 | 86.6 | 124.8 | 105.7 |  | 09/01/2016 |  | MnROAD Low Volume Road | 693 | 16749
57-I-2016 | 57 | Inside | Flexible | 07/26/2018 | Aggregate |  | 11:13:00 AM | Sand | 3 | 50 | 75.1 | 129.2 | 101.9 |  | 09/01/2016 |  | MnROAD Low Volume Road | 693 | 16749
57-O-2016 | 57 | Outside | Flexible | 07/26/2018 | Aggregate |  | 10:36:00 AM | Sand | 1 | 50 | 71.3 | 61.7 | 66.2 |  | 09/01/2016 |  | MnROAD Low Volume Road | 693
57-O-2016 | 57 | Outside | Flexible | 07/26/2018 | Aggregate |  | 10:47:00 AM | Sand | 2 | 50 | 74.5 | 68.8 | 71.3 |  | 09/01/2016 |  | MnROAD Low Volume Road | 693
57-O-2016 | 57 | Outside | Flexible | 07/26/2018 | Aggregate |  | 10:54:00 AM | Sand | 3 | 50 | 75.8 | 62.4 | 68.8 |  | 09/01/2016 |  | MnROAD Low Volume Road | 693
57-I-2016 | 57 | Inside | Flexible | 08/08/2018 | Aggregate |  | 10:29:00 AM | Sand | 1 | 50 | 86.6 | 116.5 | 101.2 |  | 09/01/2016 |  | MnROAD Low Volume Road | 706 | 16951
57-I-2016 | 57 | Inside | Flexible | 08/08/2018 | Aggregate |  | 10:35:00 AM | Sand | 2 | 50 | 69.4 | 112.7 | 91 |  | 09/01/2016 |  | MnROAD Low Volume Road | 706 | 16951
57-I-2016 | 57 | Inside | Flexible | 08/08/2018 | Aggregate |  | 10:55:00 AM | Sand | 3 | 50 | 105 | 125.4 | 115.2 |  | 09/01/2016 |  | MnROAD Low Volume Road | 706 | 16951
57-O-2016 | 57 | Outside | Flexible | 08/08/2018 | Aggregate |  | 12:20:00 PM | Sand | 2 | 50 | 112 | 95.5 | 103.8 |  | 09/01/2016 |  | MnROAD Low Volume Road | 706
57-O-2016 | 57 | Outside | Flexible | 08/08/2018 | Aggregate |  | 12:14:00 PM | Sand | 3 | 50 | 86.6 | 56 | 71.3 |  | 09/01/2016 |  | MnROAD Low Volume Road | 706
57-I-2016 | 57 | Inside | Flexible | 08/22/2018 | Aggregate |  | 7:33:00 AM | Sand | 1 | 50 | 84 | 116.5 | 100.6 |  | 09/01/2016 |  | MnROAD Low Volume Road | 720 | 17294
57-I-2016 | 57 | Inside | Flexible | 08/22/2018 | Aggregate |  | 7:40:00 AM | Sand | 2 | 50 | 84 | 119.7 | 101.9 |  | 09/01/2016 |  | MnROAD Low Volume Road | 720 | 17294
57-I-2016 | 57 | Inside | Flexible | 08/22/2018 | Aggregate |  | 7:46:00 AM | Sand | 3 | 50 | 78.3 | 131.1 | 105 |  | 09/01/2016 |  | MnROAD Low Volume Road | 720 | 17294
57-O-2016 | 57 | Outside | Flexible | 08/22/2018 | Aggregate |  | 7:14:00 AM | Sand | 1 | 50 | 85.3 | 63.7 | 74.5 |  | 09/01/2016 |  | MnROAD Low Volume Road | 720
57-O-2016 | 57 | Outside | Flexible | 08/22/2018 | Aggregate |  | 7:20:00 AM | Sand | 2 | 50 | 75.1 | 78.3 | 76.4 |  | 09/01/2016 |  | MnROAD Low Volume Road | 720
57-O-2016 | 57 | Outside | Flexible | 08/22/2018 | Aggregate |  | 7:27:00 AM | Sand | 3 | 50 | 76.4 | 64.3 | 70 |  | 09/01/2016 |  | MnROAD Low Volume Road | 720
57-I-2016 | 57 | Inside | Flexible | 11/01/2018 | Aggregate |  | 11:15:00 AM | Sand | 1 | 50 | 69.4 | 104.4 | 86.6 |  | 09/01/2016 |  | MnROAD Low Volume Road | 791 | 19018
57-I-2016 | 57 | Inside | Flexible | 11/01/2018 | Aggregate |  | 11:21:00 AM | Sand | 2 | 50 | 76.4 | 117.1 | 96.8 |  | 09/01/2016 |  | MnROAD Low Volume Road | 791 | 19018
57-I-2016 | 57 | Inside | Flexible | 11/01/2018 | Aggregate |  | 11:27:00 AM | Sand | 3 | 50 | 69.4 | 117.8 | 93.6 |  | 09/01/2016 |  | MnROAD Low Volume Road | 791 | 19018
57-O-2016 | 57 | Outside | Flexible | 11/01/2018 | Aggregate |  | 11:41:00 AM | Sand | 1 | 50 | 133 | 224.7 | 178.9 |  | 09/01/2016 |  | MnROAD Low Volume Road | 791
57-O-2016 | 57 | Outside | Flexible | 11/01/2018 | Aggregate |  | 11:46:00 AM | Sand | 2 | 50 | 116.5 | 257.8 | 187.2 |  | 09/01/2016 |  | MnROAD Low Volume Road | 791
57-O-2016 | 57 | Outside | Flexible | 11/01/2018 | Aggregate |  | 11:51:00 AM | Sand | 3 | 50 | 137.5 | 234.9 | 186.5 |  | 09/01/2016 |  | MnROAD Low Volume Road | 791
57-O-2016 | 57 | Outside | Flexible | 07/03/2019 | Aggregate |  | 7:09:00 AM | Sand | 1 | 50 | 177 | 302.4 | 240 |  | 09/01/2016 |  | MnROAD Low Volume Road | 1035
57-O-2016 | 57 | Outside | Flexible | 09/24/2019 | Aggregate |  | 9:23:00 AM | Sand | 1 | 50 | 108.2 | 122.2 | 115.2 |  | 09/01/2016 |  | MnROAD Low Volume Road | 1118
57-O-2016 | 57 | Outside | Flexible | 09/24/2019 | Aggregate |  | 9:33:00 AM | Sand | 2 | 50 | 103.8 | 149.6 | 126.7 |  | 09/01/2016 |  | MnROAD Low Volume Road | 1118
57-O-2016 | 57 | Outside | Flexible | 09/24/2019 | Aggregate |  | 9:38:00 AM | Sand | 3 | 50 | 110.1 | 126 | 117.8 |  | 09/01/2016 |  | MnROAD Low Volume Road | 1118
57-I-2016 | 57 | Inside | Flexible | 08/06/2020 | Aggregate |  | 1:55:00 PM | Sand | 1 | 50 | 154.7 | 147.7 | 151.5 |  | 09/01/2016 |  | MnROAD Low Volume Road | 1435 | 32669
57-I-2016 | 57 | Inside | Flexible | 08/06/2020 | Aggregate |  | 2:03:00 PM | Sand | 2 | 50 | 134.3 | 165.5 | 150.2 |  | 09/01/2016 |  | MnROAD Low Volume Road | 1435 | 32669
57-I-2016 | 57 | Inside | Flexible | 08/06/2020 | Aggregate |  | 2:07:00 PM | Sand | 3 | 50 | 103.8 | 166.1 | 135 |  | 09/01/2016 |  | MnROAD Low Volume Road | 1435 | 32669
57-O-2016 | 57 | Outside | Flexible | 08/06/2020 | Aggregate |  | 1:18:00 PM | Sand | 1 | 50 | 107.6 | 191.6 | 149.6 |  | 09/01/2016 |  | MnROAD Low Volume Road | 1435
57-O-2016 | 57 | Outside | Flexible | 08/06/2020 | Aggregate |  | 1:30:00 PM | Sand | 2 | 50 | 94.2 | 230.4 | 162.3 |  | 09/01/2016 |  | MnROAD Low Volume Road | 1435
57-O-2016 | 57 | Outside | Flexible | 08/06/2020 | Aggregate |  | 1:39:00 PM | Sand | 3 | 50 | 100.6 | 192.9 | 147 |  | 09/01/2016 |  | MnROAD Low Volume Road | 1435
57-I-2016 | 57 | Inside | Flexible | 08/27/2020 | Aggregate |  | 1:21:00 PM | Sand | 1 | 50 | 115.9 | 161.7 | 138.8 |  | 09/01/2016 |  | MnROAD Low Volume Road | 1456 | 33216
57-I-2016 | 57 | Inside | Flexible | 08/27/2020 | Aggregate |  | 1:26:00 PM | Sand | 2 | 50 | 182.1 | 201.8 | 191.6 |  | 09/01/2016 |  | MnROAD Low Volume Road | 1456 | 33216
57-I-2016 | 57 | Inside | Flexible | 08/27/2020 | Aggregate |  | 1:38:00 PM | Sand | 3 | 50 | 149 | 152.8 | 150.9 |  | 09/01/2016 |  | MnROAD Low Volume Road | 1456 | 33216
57-O-2016 | 57 | Outside | Flexible | 08/27/2020 | Aggregate |  | 1:54:00 PM | Sand | 1 | 50 | 98.7 | 194.8 | 146.4 |  | 09/01/2016 |  | MnROAD Low Volume Road | 1456
57-O-2016 | 57 | Outside | Flexible | 08/27/2020 | Aggregate |  | 1:59:00 PM | Sand | 2 | 50 | 90.4 | 207.5 | 149 |  | 09/01/2016 |  | MnROAD Low Volume Road | 1456
57-O-2016 | 57 | Outside | Flexible | 08/27/2020 | Aggregate |  | 2:09:00 PM | Sand | 3 | 50 | 106.3 | 212 | 159.1 |  | 09/01/2016 |  | MnROAD Low Volume Road | 1456
57-I-2016 | 57 | Inside | Flexible | 10/15/2020 | Aggregate |  | 1:47:00 PM | Sand | 1 | 50 | 170.6 | 208.2 | 189.1 |  | 09/01/2016 |  | MnROAD Low Volume Road | 1505 | 34487
57-I-2016 | 57 | Inside | Flexible | 10/15/2020 | Aggregate |  | 1:52:00 PM | Sand | 2 | 50 | 177 | 191 | 184 |  | 09/01/2016 |  | MnROAD Low Volume Road | 1505 | 34487
57-I-2016 | 57 | Inside | Flexible | 10/15/2020 | Aggregate |  | 1:57:00 PM | Sand | 3 | 50 | 174.4 | 192.2 | 183.3 |  | 09/01/2016 |  | MnROAD Low Volume Road | 1505 | 34487
57-O-2016 | 57 | Outside | Flexible | 10/15/2020 | Aggregate |  | 9:33:00 AM | Sand | 1 | 50 | 101.9 | 229.8 | 166.1 |  | 09/01/2016 |  | MnROAD Low Volume Road | 1505
57-O-2016 | 57 | Outside | Flexible | 10/15/2020 | Aggregate |  | 9:37:00 AM | Sand | 2 | 50 | 106.3 | 187.2 | 147 |  | 09/01/2016 |  | MnROAD Low Volume Road | 1505
57-O-2016 | 57 | Outside | Flexible | 10/15/2020 | Aggregate |  | 9:42:00 AM | Sand | 3 | 50 | 85.9 | 164.2 | 124.8 |  | 09/01/2016 |  | MnROAD Low Volume Road | 1505
57-I-2016 | 57 | Inside | Flexible | 11/04/2020 | Aggregate |  | 11:07:00 AM | Sand | 1 | 50 | 179.5 | 199.9 | 189.7 |  | 09/01/2016 |  | MnROAD Low Volume Road | 1525 | 35362
57-I-2016 | 57 | Inside | Flexible | 11/04/2020 | Aggregate |  | 11:11:00 AM | Sand | 2 | 50 | 196.7 | 178.9 | 187.8 |  | 09/01/2016 |  | MnROAD Low Volume Road | 1525 | 35362
57-I-2016 | 57 | Inside | Flexible | 11/04/2020 | Aggregate |  | 11:15:00 AM | Sand | 3 | 50 | 260.4 | 89.8 | 175.1 |  | 09/01/2016 |  | MnROAD Low Volume Road | 1525 | 35362
57-O-2016 | 57 | Outside | Flexible | 11/04/2020 | Aggregate |  | 11:26:00 AM | Sand | 1 | 50 | 110.8 | 220.9 | 165.5 |  | 09/01/2016 |  | MnROAD Low Volume Road | 1525
57-O-2016 | 57 | Outside | Flexible | 11/04/2020 | Aggregate |  | 11:30:00 AM | Sand | 2 | 50 | 80.8 | 212 | 146.4 |  | 09/01/2016 |  | MnROAD Low Volume Road | 1525
57-O-2016 | 57 | Outside | Flexible | 11/04/2020 | Aggregate |  | 11:35:00 AM | Sand | 3 | 50 | 96.8 | 178.2 | 137.5 |  | 09/01/2016 |  | MnROAD Low Volume Road | 1525
57-I-2016 | 57 | Inside | Flexible | 04/16/2021 | Aggregate |  | 11:13:00 AM | Sand | 1 | 50 | 198.6 | 218.3 | 208.2 |  | 09/01/2016 |  | MnROAD Low Volume Road | 1688 | 36607
57-I-2016 | 57 | Inside | Flexible | 04/16/2021 | Aggregate |  | 11:17:00 AM | Sand | 2 | 50 | 84.7 | 117.1 | 100.6 |  | 09/01/2016 |  | MnROAD Low Volume Road | 1688 | 36607
57-I-2016 | 57 | Inside | Flexible | 04/16/2021 | Aggregate |  | 11:21:00 AM | Sand | 3 | 50 | 95.5 | 152.8 | 124.1 |  | 09/01/2016 |  | MnROAD Low Volume Road | 1688 | 36607
57-O-2016 | 57 | Outside | Flexible | 04/16/2021 | Aggregate |  | 11:33:00 AM | Sand | 1 | 50 | 84 | 148.3 | 115.9 |  | 09/01/2016 |  | MnROAD Low Volume Road | 1688
57-O-2016 | 57 | Outside | Flexible | 04/16/2021 | Aggregate |  | 11:37:00 AM | Sand | 2 | 50 | 219 | 401.7 | 310 |  | 09/01/2016 |  | MnROAD Low Volume Road | 1688
57-O-2016 | 57 | Outside | Flexible | 04/16/2021 | Aggregate |  | 11:41:00 AM | Sand | 3 | 50 | 228.5 | 403.6 | 315.7 |  | 09/01/2016 |  | MnROAD Low Volume Road | 1688
57-I-2016 | 57 | Inside | Flexible | 05/12/2021 | Aggregate |  | 1:25:00 PM | Sand | 1 | 50 | 82.8 | 210.7 | 146.4 |  | 09/01/2016 |  | MnROAD Low Volume Road | 1714 | 36988
57-I-2016 | 57 | Inside | Flexible | 05/12/2021 | Aggregate |  | 1:18:00 PM | Sand | 2 | 50 | 118.4 | 146.4 | 132.4 |  | 09/01/2016 |  | MnROAD Low Volume Road | 1714 | 36988
57-I-2016 | 57 | Inside | Flexible | 05/12/2021 | Aggregate |  | 1:29:00 PM | Sand | 3 | 50 | 137.5 | 194.2 | 166.1 |  | 09/01/2016 |  | MnROAD Low Volume Road | 1714 | 36988
57-O-2016 | 57 | Outside | Flexible | 05/12/2021 | Aggregate |  | 12:55:00 PM | Sand | 1 | 50 | 262.3 | 436.1 | 348.8 |  | 09/01/2016 |  | MnROAD Low Volume Road | 1714
57-O-2016 | 57 | Outside | Flexible | 05/12/2021 | Aggregate |  | 1:04:00 PM | Sand | 2 | 50 | 271.8 | 467.2 | 369.9 |  | 09/01/2016 |  | MnROAD Low Volume Road | 1714
57-O-2016 | 57 | Outside | Flexible | 05/12/2021 | Aggregate |  | 1:14:00 PM | Sand | 3 | 50 | 240 | 399.8 | 319.6 |  | 09/01/2016 |  | MnROAD Low Volume Road | 1714
57-I-2016 | 57 | Inside | Flexible | 07/02/2021 | Aggregate |  | 1:48:00 PM | Sand | 1 | 50 | 74.5 | 240.6 | 157.2 |  | 09/01/2016 |  | MnROAD Low Volume Road | 1765 | 38817
57-I-2016 | 57 | Inside | Flexible | 07/02/2021 | Aggregate |  | 1:52:00 PM | Sand | 2 | 50 | 73.2 | 250.8 | 161.7 |  | 09/01/2016 |  | MnROAD Low Volume Road | 1765 | 38817
57-I-2016 | 57 | Inside | Flexible | 07/02/2021 | Aggregate |  | 1:56:00 PM | Sand | 3 | 50 | 198 | 245.1 | 221.5 |  | 09/01/2016 |  | MnROAD Low Volume Road | 1765 | 38817
57-O-2016 | 57 | Outside | Flexible | 07/02/2021 | Aggregate |  | 2:01:00 PM | Sand | 1 | 50 | 298.6 | 502.3 | 400.4 |  | 09/01/2016 |  | MnROAD Low Volume Road | 1765
57-O-2016 | 57 | Outside | Flexible | 07/02/2021 | Aggregate |  | 2:06:00 PM | Sand | 2 | 50 | 285.2 | 422.1 | 353.9 |  | 09/01/2016 |  | MnROAD Low Volume Road | 1765
57-O-2016 | 57 | Outside | Flexible | 07/02/2021 | Aggregate |  | 2:10:00 PM | Sand | 3 | 50 | 327.8 | 469.2 | 398.5 |  | 09/01/2016 |  | MnROAD Low Volume Road | 1765
57-I-2016 | 57 | Inside | Flexible | 07/16/2021 | Aggregate |  | 10:08:00 AM | Sand | 1 | 50 | 83.4 | 223.4 | 153.4 |  | 09/01/2016 |  | MnROAD Low Volume Road | 1779 | 39347
57-I-2016 | 57 | Inside | Flexible | 07/16/2021 | Aggregate |  | 10:13:00 AM | Sand | 2 | 50 | 144.5 | 255.9 | 199.9 |  | 09/01/2016 |  | MnROAD Low Volume Road | 1779 | 39347
57-I-2016 | 57 | Inside | Flexible | 07/16/2021 | Aggregate |  | 10:17:00 AM | Sand | 3 | 50 | 80.8 | 219.6 | 150.2 |  | 09/01/2016 |  | MnROAD Low Volume Road | 1779 | 39347
57-O-2016 | 57 | Outside | Flexible | 07/16/2021 | Aggregate |  | 10:22:00 AM | Sand | 1 | 50 | 257.2 | 473.6 | 365.4 |  | 09/01/2016 |  | MnROAD Low Volume Road | 1779
57-O-2016 | 57 | Outside | Flexible | 07/16/2021 | Aggregate |  | 10:33:00 AM | Sand | 3 | 50 | 241.9 | 420.8 | 331 |  | 09/01/2016 |  | MnROAD Low Volume Road | 1779
57-I-2016 | 57 | Inside | Flexible | 08/03/2021 | Aggregate |  | 3:45:00 PM | Sand | 1 | 50 | 117.1 | 127.3 | 122.2 |  | 09/01/2016 |  | MnROAD Low Volume Road | 1797 | 40099
57-I-2016 | 57 | Inside | Flexible | 08/03/2021 | Aggregate |  | 3:51:00 PM | Sand | 2 | 50 | 167.4 | 175.1 | 171.2 |  | 09/01/2016 |  | MnROAD Low Volume Road | 1797 | 40099
57-I-2016 | 57 | Inside | Flexible | 08/03/2021 | Aggregate |  | 3:55:00 PM | Sand | 3 | 50 | 101.9 | 152.1 | 127.3 |  | 09/01/2016 |  | MnROAD Low Volume Road | 1797 | 40099
57-O-2016 | 57 | Outside | Flexible | 08/03/2021 | Aggregate |  | 4:00:00 PM | Sand | 1 | 50 | 259.7 | 467.9 | 363.5 |  | 09/01/2016 |  | MnROAD Low Volume Road | 1797
57-O-2016 | 57 | Outside | Flexible | 08/03/2021 | Aggregate |  | 4:15:00 PM | Sand | 3 | 50 | 257.8 | 444.3 | 351.4 |  | 09/01/2016 |  | MnROAD Low Volume Road | 1797
57-I-2016 | 57 | Inside | Flexible | 09/01/2021 | Aggregate |  | 9:37:00 AM | Sand | 1 | 50 | 208.8 | 239.4 | 224.1 |  | 09/01/2016 |  | MnROAD Low Volume Road | 1826 | 41221
57-I-2016 | 57 | Inside | Flexible | 09/01/2021 | Aggregate |  | 9:42:00 AM | Sand | 2 | 50 | 72.6 | 237.4 | 155.3 |  | 09/01/2016 |  | MnROAD Low Volume Road | 1826 | 41221
57-I-2016 | 57 | Inside | Flexible | 09/01/2021 | Aggregate |  | 9:46:00 AM | Sand | 3 | 50 | 92.9 | 226.6 | 159.8 |  | 09/01/2016 |  | MnROAD Low Volume Road | 1826 | 41221
57-O-2016 | 57 | Outside | Flexible | 09/01/2021 | Aggregate |  | 10:01:00 AM | Sand | 1 | 50 | 248.9 | 450.7 | 349.5 |  | 09/01/2016 |  | MnROAD Low Volume Road | 1826
57-O-2016 | 57 | Outside | Flexible | 09/01/2021 | Aggregate |  | 10:05:00 AM | Sand | 2 | 50 | 241.9 | 436.1 | 339.3 |  | 09/01/2016 |  | MnROAD Low Volume Road | 1826
57-O-2016 | 57 | Outside | Flexible | 09/01/2021 | Aggregate |  | 10:10:00 AM | Sand | 3 | 50 | 248.3 | 460.9 | 354.6 |  | 09/01/2016 |  | MnROAD Low Volume Road | 1826
57-I-2016 | 57 | Inside | Flexible | 10/07/2021 | Aggregate |  | 3:40:00 PM | Sand | 1 | 50 | 83.4 | 135 | 108.9 |  | 09/01/2016 |  | MnROAD Low Volume Road | 1862 | 42978
57-I-2016 | 57 | Inside | Flexible | 10/07/2021 | Aggregate |  | 3:45:00 PM | Sand | 2 | 50 | 138.8 | 178.2 | 158.5 |  | 09/01/2016 |  | MnROAD Low Volume Road | 1862 | 42978
57-I-2016 | 57 | Inside | Flexible | 10/07/2021 | Aggregate |  | 3:49:00 PM | Sand | 3 | 50 | 75.1 | 147 | 111.4 |  | 09/01/2016 |  | MnROAD Low Volume Road | 1862 | 42978
57-O-2016 | 57 | Outside | Flexible | 10/07/2021 | Aggregate |  | 3:58:00 PM | Sand | 1 | 50 | 252.7 | 333.6 | 293.5 |  | 09/01/2016 |  | MnROAD Low Volume Road | 1862
57-O-2016 | 57 | Outside | Flexible | 10/07/2021 | Aggregate |  | 4:02:00 PM | Sand | 2 | 50 | 238.1 | 330.4 | 284.6 |  | 09/01/2016 |  | MnROAD Low Volume Road | 1862
57-O-2016 | 57 | Outside | Flexible | 10/07/2021 | Aggregate |  | 4:06:00 PM | Sand | 3 | 50 | 251.4 | 261.6 | 256.5 |  | 09/01/2016 |  | MnROAD Low Volume Road | 1862
57-I-2016 | 57 | Inside | Flexible | 10/22/2021 | Aggregate |  | 3:12:00 PM | Sand | 1 | 50 | 196.1 | 225.3 | 210.7 |  | 09/01/2016 |  | MnROAD Low Volume Road | 1877 | 43651
57-I-2016 | 57 | Inside | Flexible | 10/22/2021 | Aggregate |  | 3:16:00 PM | Sand | 2 | 50 | 192.2 | 208.8 | 200.5 |  | 09/01/2016 |  | MnROAD Low Volume Road | 1877 | 43651
57-I-2016 | 57 | Inside | Flexible | 10/22/2021 | Aggregate |  | 3:20:00 PM | Sand | 3 | 50 | 217.1 | 231.7 | 224.1 |  | 09/01/2016 |  | MnROAD Low Volume Road | 1877 | 43651
57-O-2016 | 57 | Outside | Flexible | 10/22/2021 | Aggregate |  | 3:27:00 PM | Sand | 1 | 50 | 91.7 | 221.5 | 156.6 |  | 09/01/2016 |  | MnROAD Low Volume Road | 1877
57-O-2016 | 57 | Outside | Flexible | 10/22/2021 | Aggregate |  | 3:32:00 PM | Sand | 2 | 50 | 77.7 | 188.4 | 133 |  | 09/01/2016 |  | MnROAD Low Volume Road | 1877
57-O-2016 | 57 | Outside | Flexible | 10/22/2021 | Aggregate |  | 3:37:00 PM | Sand | 3 | 50 | 88.5 | 210.1 | 149 |  | 09/01/2016 |  | MnROAD Low Volume Road | 1877
57-I-2016 | 57 | Inside | Flexible | 11/19/2021 | Aggregate |  | 12:32:00 PM | Sand | 1 | 50 | 119.7 | 146.4 | 133 |  | 09/01/2016 |  | MnROAD Low Volume Road | 1905 | 44450
57-I-2016 | 57 | Inside | Flexible | 11/19/2021 | Aggregate |  | 12:36:00 PM | Sand | 2 | 50 | 96.1 | 133 | 114.6 |  | 09/01/2016 |  | MnROAD Low Volume Road | 1905 | 44450
57-I-2016 | 57 | Inside | Flexible | 11/19/2021 | Aggregate |  | 12:48:00 PM | Sand | 3 | 50 | 102.5 | 244.4 | 173.8 |  | 09/01/2016 |  | MnROAD Low Volume Road | 1905 | 44450
57-O-2016 | 57 | Outside | Flexible | 11/19/2021 | Aggregate |  | 12:55:00 PM | Sand | 1 | 50 | 245.1 | 453.9 | 349.5 |  | 09/01/2016 |  | MnROAD Low Volume Road | 1905
57-O-2016 | 57 | Outside | Flexible | 11/19/2021 | Aggregate |  | 1:00:00 PM | Sand | 2 | 50 | 233.6 | 432.2 | 332.9 |  | 09/01/2016 |  | MnROAD Low Volume Road | 1905
57-O-2016 | 57 | Outside | Flexible | 11/19/2021 | Aggregate |  | 1:05:00 PM | Sand | 3 | 50 | 222.2 | 431.6 | 327.2 |  | 09/01/2016 |  | MnROAD Low Volume Road | 1905
57-I-2016 | 57 | Inside | Flexible | 04/25/2022 | Aggregate |  | 12:47:00 PM | Sand | 1 | 50 | 113.9 | 83.4 | 98.7 |  | 09/01/2016 |  | MnROAD Low Volume Road | 2062 | 50584
57-I-2016 | 57 | Inside | Flexible | 04/25/2022 | Aggregate |  | 12:52:00 PM | Sand | 2 | 50 | 96.8 | 89.1 | 92.9 |  | 09/01/2016 |  | MnROAD Low Volume Road | 2062 | 50584
57-I-2016 | 57 | Inside | Flexible | 04/25/2022 | Aggregate |  | 12:57:00 PM | Sand | 3 | 50 | 84 | 84 | 84 |  | 09/01/2016 |  | MnROAD Low Volume Road | 2062 | 50584
57-O-2016 | 57 | Outside | Flexible | 04/25/2022 | Aggregate |  | 1:10:00 PM | Sand | 1 | 50 | 272.5 | 432.9 | 352.7 |  | 09/01/2016 |  | MnROAD Low Volume Road | 2062
57-O-2016 | 57 | Outside | Flexible | 04/25/2022 | Aggregate |  | 1:14:00 PM | Sand | 2 | 50 | 245.1 | 448.2 | 346.9 |  | 09/01/2016 |  | MnROAD Low Volume Road | 2062
57-O-2016 | 57 | Outside | Flexible | 04/25/2022 | Aggregate |  | 1:18:00 PM | Sand | 3 | 50 | 96.1 | 114.6 | 105 |  | 09/01/2016 |  | MnROAD Low Volume Road | 2062
57-I-2016 | 57 | Inside | Flexible | 11/02/2022 | Aggregate |  | 9:37:00 AM | Sand | 1 | 50 | 97.4 | 96.1 | 96.8 |  | 09/01/2016 |  | MnROAD Low Volume Road | 2253 | 51432
57-I-2016 | 57 | Inside | Flexible | 11/02/2022 | Aggregate |  | 9:41:00 AM | Sand | 2 | 50 | 92.9 | 92.3 | 92.9 |  | 09/01/2016 |  | MnROAD Low Volume Road | 2253 | 51432
57-I-2016 | 57 | Inside | Flexible | 11/02/2022 | Aggregate |  | 9:53:00 AM | Sand | 3 | 50 | 152.8 | 170.6 | 161.7 |  | 09/01/2016 |  | MnROAD Low Volume Road | 2253 | 51432
57-O-2016 | 57 | Outside | Flexible | 11/02/2022 | Aggregate |  | 10:54:00 AM | Sand | 1 | 50 | 236.2 | 406.8 | 321.5 |  | 09/01/2016 |  | MnROAD Low Volume Road | 2253
57-O-2016 | 57 | Outside | Flexible | 11/02/2022 | Aggregate |  | 11:00:00 AM | Sand | 2 | 50 | 245.7 | 425.2 | 335.5 |  | 09/01/2016 |  | MnROAD Low Volume Road | 2253
57-O-2016 | 57 | Outside | Flexible | 11/02/2022 | Aggregate |  | 11:04:00 AM | Sand | 3 | 50 | 241.9 | 410.6 | 325.9 |  | 09/01/2016 |  | MnROAD Low Volume Road | 2253
58-I-2016 | 58 | Inside | Flexible | 11/03/2017 | Aggregate |  | 1:35:00 PM | Sand | 1 | 51.2 | 140 | 105 | 122.9 |  | 09/01/2016 |  | MnROAD Low Volume Road | 428 | 9550
58-I-2016 | 58 | Inside | Flexible | 11/03/2017 | Aggregate |  | 1:44:00 PM | Sand | 2 | 49 | 126.7 | 93.6 | 110.1 |  | 09/01/2016 |  | MnROAD Low Volume Road | 428 | 9550
58-I-2016 | 58 | Inside | Flexible | 11/03/2017 | Aggregate |  | 1:50:00 PM | Sand | 3 | 51.1 | 165.5 | 155.3 | 160.4 |  | 09/01/2016 |  | MnROAD Low Volume Road | 428 | 9550
58-O-2016 | 58 | Outside | Flexible | 11/03/2017 | Aggregate |  | 2:00:00 PM | Sand | 1 | 54.6 | 68.1 | 148.3 | 108.2 |  | 09/01/2016 |  | MnROAD Low Volume Road | 428
58-O-2016 | 58 | Outside | Flexible | 11/03/2017 | Aggregate |  | 2:07:00 PM | Sand | 2 | 54.6 | 75.8 | 133 | 104.4 |  | 09/01/2016 |  | MnROAD Low Volume Road | 428
58-O-2016 | 58 | Outside | Flexible | 11/03/2017 | Aggregate |  | 2:13:00 PM | Sand | 3 | 52.5 | 61.1 | 110.1 | 85.3 |  | 09/01/2016 |  | MnROAD Low Volume Road | 428
58-I-2016 | 58 | Inside | Flexible | 11/30/2017 | Aggregate |  | 9:14:00 AM | Sand | 1 | 53.4 | 171.9 | 120.3 | 145.8 |  | 09/01/2016 |  | MnROAD Low Volume Road | 455 | 10445
58-I-2016 | 58 | Inside | Flexible | 11/30/2017 | Aggregate |  | 9:14:00 AM | Sand | 2 | 51.2 | 166.8 | 135 | 150.9 |  | 09/01/2016 |  | MnROAD Low Volume Road | 455 | 10445
58-I-2016 | 58 | Inside | Flexible | 11/30/2017 | Aggregate |  | 9:14:00 AM | Sand | 3 | 51.2 | 157.9 | 154.1 | 156 |  | 09/01/2016 |  | MnROAD Low Volume Road | 455 | 10445
58-O-2016 | 58 | Outside | Flexible | 11/30/2017 | Aggregate |  | 9:49:00 AM | Sand | 1 | 46.9 | 61.7 | 98 | 80.2 |  | 09/01/2016 |  | MnROAD Low Volume Road | 455
58-O-2016 | 58 | Outside | Flexible | 11/30/2017 | Aggregate |  | 9:55:00 AM | Sand | 2 | 55.7 | 58.6 | 119.7 | 89.1 |  | 09/01/2016 |  | MnROAD Low Volume Road | 455
58-O-2016 | 58 | Outside | Flexible | 11/30/2017 | Aggregate |  | 10:01:00 AM | Sand | 3 | 55.7 | 73.2 | 152.1 | 112.7 |  | 09/01/2016 |  | MnROAD Low Volume Road | 455
58-I-2016 | 58 | Inside | Flexible | 06/14/2018 | Aggregate |  | 7:56:00 AM | Sand | 1 | 54 | 124.8 | 144.5 | 134.3 |  | 09/01/2016 |  | MnROAD Low Volume Road | 651 | 16295
58-I-2016 | 58 | Inside | Flexible | 06/14/2018 | Aggregate |  | 7:56:00 AM | Sand | 2 | 54.1 | 124.8 | 138.8 | 131.8 |  | 09/01/2016 |  | MnROAD Low Volume Road | 651 | 16295
58-I-2016 | 58 | Inside | Flexible | 06/14/2018 | Aggregate |  | 7:56:00 AM | Sand | 3 | 28.2 | 134.3 | 128 | 131.1 |  | 09/01/2016 |  | MnROAD Low Volume Road | 651 | 16295
58-O-2016 | 58 | Outside | Flexible | 06/14/2018 | Aggregate |  | 8:21:00 AM | Sand | 1 | 49.7 | 97.4 | 170 | 133.7 |  | 09/01/2016 |  | MnROAD Low Volume Road | 651
58-I-2016 | 58 | Inside | Flexible | 06/21/2018 | Aggregate |  | 9:13:00 AM | Sand | 1 | 49 | 150.2 | 258.5 | 204.3 |  | 09/01/2016 |  | MnROAD Low Volume Road | 658 | 16424
58-I-2016 | 58 | Inside | Flexible | 06/21/2018 | Aggregate |  | 9:39:00 AM | Sand | 2 | 49 | 111.4 | 191 | 150.9 |  | 09/01/2016 |  | MnROAD Low Volume Road | 658 | 16424
58-O-2016 | 58 | Outside | Flexible | 06/21/2018 | Aggregate |  | 8:41:00 AM | Sand | 1 | 49 | 79.6 | 79.6 | 79.6 |  | 09/01/2016 |  | MnROAD Low Volume Road | 658
58-O-2016 | 58 | Outside | Flexible | 06/21/2018 | Aggregate |  | 8:58:00 AM | Sand | 2 | 49 | 73.8 | 119.7 | 96.8 |  | 09/01/2016 |  | MnROAD Low Volume Road | 658
58-I-2016 | 58 | Inside | Flexible | 07/09/2018 | Aggregate |  | 2:44:00 AM | Sand | 1 | 48.7 | 109.5 | 197.3 | 153.4 |  | 09/01/2016 |  | MnROAD Low Volume Road | 676 | 16424
58-I-2016 | 58 | Inside | Flexible | 07/09/2018 | Aggregate |  | 2:50:00 AM | Sand | 2 | 48.7 | 91.7 | 208.8 | 150.2 |  | 09/01/2016 |  | MnROAD Low Volume Road | 676 | 16424
58-I-2016 | 58 | Inside | Flexible | 07/09/2018 | Aggregate |  | 2:56:00 AM | Sand | 3 | 52.7 | 110.1 | 120.3 | 115.2 |  | 09/01/2016 |  | MnROAD Low Volume Road | 676 | 16424
58-O-2016 | 58 | Outside | Flexible | 07/09/2018 | Aggregate |  | 3:05:00 AM | Sand | 1 | 52.7 | 95.5 | 115.2 | 105 |  | 09/01/2016 |  | MnROAD Low Volume Road | 676
58-O-2016 | 58 | Outside | Flexible | 07/09/2018 | Aggregate |  | 3:11:00 AM | Sand | 2 | 29.5 | 52.8 | 68.1 | 60.5 |  | 09/01/2016 |  | MnROAD Low Volume Road | 676
58-O-2016 | 58 | Outside | Flexible | 07/09/2018 | Aggregate |  | 3:18:00 AM | Sand | 3 | 52.7 | 106.3 | 108.9 | 107.6 |  | 09/01/2016 |  | MnROAD Low Volume Road | 676
58-I-2016 | 58 | Inside | Flexible | 07/26/2018 | Aggregate |  | 11:00:00 AM | Sand | 1 | 49 | 97.4 | 180.8 | 139.4 |  | 09/01/2016 |  | MnROAD Low Volume Road | 693 | 16749
58-I-2016 | 58 | Inside | Flexible | 07/26/2018 | Aggregate |  | 11:06:00 AM | Sand | 2 | 49 | 98 | 187.8 | 142.6 |  | 09/01/2016 |  | MnROAD Low Volume Road | 693 | 16749
58-I-2016 | 58 | Inside | Flexible | 07/26/2018 | Aggregate |  | 11:13:00 AM | Sand | 3 | 49 | 108.2 | 209.4 | 158.5 |  | 09/01/2016 |  | MnROAD Low Volume Road | 693 | 16749
58-O-2016 | 58 | Outside | Flexible | 07/26/2018 | Aggregate |  | 10:36:00 AM | Sand | 1 | 49 | 78.9 | 171.2 | 125.4 |  | 09/01/2016 |  | MnROAD Low Volume Road | 693
58-O-2016 | 58 | Outside | Flexible | 07/26/2018 | Aggregate |  | 10:47:00 AM | Sand | 2 | 49 | 76.4 | 154.7 | 115.2 |  | 09/01/2016 |  | MnROAD Low Volume Road | 693
58-O-2016 | 58 | Outside | Flexible | 07/26/2018 | Aggregate |  | 10:54:00 AM | Sand | 3 | 49 | 84.7 | 177.6 | 131.1 |  | 09/01/2016 |  | MnROAD Low Volume Road | 693
58-I-2016 | 58 | Inside | Flexible | 08/08/2018 | Aggregate |  | 10:29:00 AM | Sand | 1 | 49 | 83.4 | 173.1 | 128 |  | 09/01/2016 |  | MnROAD Low Volume Road | 706 | 16951
58-I-2016 | 58 | Inside | Flexible | 08/08/2018 | Aggregate |  | 10:35:00 AM | Sand | 2 | 49 | 84 | 174.4 | 129.2 |  | 09/01/2016 |  | MnROAD Low Volume Road | 706 | 16951
58-I-2016 | 58 | Inside | Flexible | 08/08/2018 | Aggregate |  | 10:55:00 AM | Sand | 3 | 49 | 94.9 | 192.9 | 143.9 |  | 09/01/2016 |  | MnROAD Low Volume Road | 706 | 16951
58-O-2016 | 58 | Outside | Flexible | 08/08/2018 | Aggregate |  | 12:20:00 PM | Sand | 2 | 49 | 73.8 | 177 | 125.4 |  | 09/01/2016 |  | MnROAD Low Volume Road | 706
58-O-2016 | 58 | Outside | Flexible | 08/08/2018 | Aggregate |  | 12:14:00 PM | Sand | 3 | 49 | 121.6 | 180.2 | 150.9 |  | 09/01/2016 |  | MnROAD Low Volume Road | 706
58-I-2016 | 58 | Inside | Flexible | 08/22/2018 | Aggregate |  | 7:33:00 AM | Sand | 1 | 49 | 102.5 | 171.9 | 136.9 |  | 09/01/2016 |  | MnROAD Low Volume Road | 720 | 17294
58-I-2016 | 58 | Inside | Flexible | 08/22/2018 | Aggregate |  | 7:40:00 AM | Sand | 2 | 49 | 101.2 | 181.4 | 141.3 |  | 09/01/2016 |  | MnROAD Low Volume Road | 720 | 17294
58-I-2016 | 58 | Inside | Flexible | 08/22/2018 | Aggregate |  | 7:46:00 AM | Sand | 3 | 49 | 99.3 | 171.2 | 135 |  | 09/01/2016 |  | MnROAD Low Volume Road | 720 | 17294
58-O-2016 | 58 | Outside | Flexible | 08/22/2018 | Aggregate |  | 7:14:00 AM | Sand | 1 | 49 | 98.7 | 193.5 | 145.8 |  | 09/01/2016 |  | MnROAD Low Volume Road | 720
58-O-2016 | 58 | Outside | Flexible | 08/22/2018 | Aggregate |  | 7:20:00 AM | Sand | 2 | 49 | 82.8 | 144.5 | 113.3 |  | 09/01/2016 |  | MnROAD Low Volume Road | 720
58-O-2016 | 58 | Outside | Flexible | 08/22/2018 | Aggregate |  | 7:27:00 AM | Sand | 3 | 49 | 89.1 | 150.9 | 120.3 |  | 09/01/2016 |  | MnROAD Low Volume Road | 720
58-I-2016 | 58 | Inside | Flexible | 11/01/2018 | Aggregate |  | 11:15:00 AM | Sand | 1 | 49 | 117.8 | 180.2 | 149 |  | 09/01/2016 |  | MnROAD Low Volume Road | 791 | 19018
58-I-2016 | 58 | Inside | Flexible | 11/01/2018 | Aggregate |  | 11:21:00 AM | Sand | 2 | 49 | 133.7 | 182.1 | 157.9 |  | 09/01/2016 |  | MnROAD Low Volume Road | 791 | 19018
58-I-2016 | 58 | Inside | Flexible | 11/01/2018 | Aggregate |  | 11:27:00 AM | Sand | 3 | 49 | 128 | 165.5 | 146.4 |  | 09/01/2016 |  | MnROAD Low Volume Road | 791 | 19018
58-O-2016 | 58 | Outside | Flexible | 11/01/2018 | Aggregate |  | 11:41:00 AM | Sand | 1 | 49 | 85.3 | 70 | 77.7 |  | 09/01/2016 |  | MnROAD Low Volume Road | 791
58-O-2016 | 58 | Outside | Flexible | 11/01/2018 | Aggregate |  | 11:46:00 AM | Sand | 2 | 49 | 95.5 | 55.4 | 75.1 |  | 09/01/2016 |  | MnROAD Low Volume Road | 791
58-O-2016 | 58 | Outside | Flexible | 11/01/2018 | Aggregate |  | 11:51:00 AM | Sand | 3 | 49 | 71.9 | 61.7 | 66.8 |  | 09/01/2016 |  | MnROAD Low Volume Road | 791
58-O-2016 | 58 | Outside | Flexible | 07/03/2019 | Aggregate |  | 7:09:00 AM | Sand | 1 | 49 | 89.8 | 131.8 | 110.8 |  | 09/01/2016 |  | MnROAD Low Volume Road | 1035
58-O-2016 | 58 | Outside | Flexible | 09/24/2019 | Aggregate |  | 9:23:00 AM | Sand | 1 | 49 | 126.7 | 96.8 | 111.4 |  | 09/01/2016 |  | MnROAD Low Volume Road | 1118
58-O-2016 | 58 | Outside | Flexible | 09/24/2019 | Aggregate |  | 9:33:00 AM | Sand | 2 | 49 | 92.3 | 115.9 | 103.8 |  | 09/01/2016 |  | MnROAD Low Volume Road | 1118
58-O-2016 | 58 | Outside | Flexible | 09/24/2019 | Aggregate |  | 9:38:00 AM | Sand | 3 | 49 | 128 | 136.2 | 132.4 |  | 09/01/2016 |  | MnROAD Low Volume Road | 1118
58-I-2016 | 58 | Inside | Flexible | 08/06/2020 | Aggregate |  | 1:55:00 PM | Sand | 1 | 49 | 89.8 | 153.4 | 121.6 |  | 09/01/2016 |  | MnROAD Low Volume Road | 1435 | 32669
58-I-2016 | 58 | Inside | Flexible | 08/06/2020 | Aggregate |  | 2:03:00 PM | Sand | 2 | 49 | 82.1 | 143.9 | 113.3 |  | 09/01/2016 |  | MnROAD Low Volume Road | 1435 | 32669
58-I-2016 | 58 | Inside | Flexible | 08/06/2020 | Aggregate |  | 2:07:00 PM | Sand | 3 | 49 | 81.5 | 124.8 | 103.1 |  | 09/01/2016 |  | MnROAD Low Volume Road | 1435 | 32669
58-O-2016 | 58 | Outside | Flexible | 08/06/2020 | Aggregate |  | 1:18:00 PM | Sand | 1 | 49 | 143.2 | 149.6 | 146.4 |  | 09/01/2016 |  | MnROAD Low Volume Road | 1435
58-O-2016 | 58 | Outside | Flexible | 08/06/2020 | Aggregate |  | 1:30:00 PM | Sand | 2 | 49 | 162.3 | 135.6 | 149 |  | 09/01/2016 |  | MnROAD Low Volume Road | 1435
58-O-2016 | 58 | Outside | Flexible | 08/06/2020 | Aggregate |  | 1:39:00 PM | Sand | 3 | 49 | 136.2 | 117.1 | 126.7 |  | 09/01/2016 |  | MnROAD Low Volume Road | 1435
58-I-2016 | 58 | Inside | Flexible | 08/27/2020 | Aggregate |  | 1:21:00 PM | Sand | 1 | 49 | 77 | 163 | 120.3 |  | 09/01/2016 |  | MnROAD Low Volume Road | 1456 | 33216
58-I-2016 | 58 | Inside | Flexible | 08/27/2020 | Aggregate |  | 1:25:00 PM | Sand | 2 | 49 | 103.8 | 98 | 101.2 |  | 09/01/2016 |  | MnROAD Low Volume Road | 1456 | 33216
58-I-2016 | 58 | Inside | Flexible | 08/27/2020 | Aggregate |  | 1:38:00 PM | Sand | 3 | 49 | 70 | 159.8 | 114.6 |  | 09/01/2016 |  | MnROAD Low Volume Road | 1456 | 33216
58-O-2016 | 58 | Outside | Flexible | 08/27/2020 | Aggregate |  | 1:54:00 PM | Sand | 1 | 49 | 153.4 | 156.6 | 154.7 |  | 09/01/2016 |  | MnROAD Low Volume Road | 1456
58-O-2016 | 58 | Outside | Flexible | 08/27/2020 | Aggregate |  | 1:59:00 PM | Sand | 2 | 49 | 175.1 | 180.2 | 177.6 |  | 09/01/2016 |  | MnROAD Low Volume Road | 1456
58-O-2016 | 58 | Outside | Flexible | 08/27/2020 | Aggregate |  | 2:09:00 PM | Sand | 3 | 49 | 154.1 | 164.2 | 159.1 |  | 09/01/2016 |  | MnROAD Low Volume Road | 1456
58-I-2016 | 58 | Inside | Flexible | 10/15/2020 | Aggregate |  | 1:47:00 PM | Sand | 1 | 49 | 86.6 | 170 | 128 |  | 09/01/2016 |  | MnROAD Low Volume Road | 1505 | 34487
58-I-2016 | 58 | Inside | Flexible | 10/15/2020 | Aggregate |  | 1:52:00 PM | Sand | 2 | 49 | 77.7 | 110.8 | 94.2 |  | 09/01/2016 |  | MnROAD Low Volume Road | 1505 | 34487
58-I-2016 | 58 | Inside | Flexible | 10/15/2020 | Aggregate |  | 1:57:00 PM | Sand | 3 | 49 | 99.3 | 142.6 | 121 |  | 09/01/2016 |  | MnROAD Low Volume Road | 1505 | 34487
58-O-2016 | 58 | Outside | Flexible | 10/15/2020 | Aggregate |  | 9:33:00 AM | Sand | 1 | 49 | 152.8 | 148.3 | 150.2 |  | 09/01/2016 |  | MnROAD Low Volume Road | 1505
58-O-2016 | 58 | Outside | Flexible | 10/15/2020 | Aggregate |  | 9:37:00 AM | Sand | 2 | 49 | 140 | 122.9 | 131.1 |  | 09/01/2016 |  | MnROAD Low Volume Road | 1505
58-O-2016 | 58 | Outside | Flexible | 10/15/2020 | Aggregate |  | 9:42:00 AM | Sand | 3 | 49 | 146.4 | 94.9 | 121 |  | 09/01/2016 |  | MnROAD Low Volume Road | 1505
58-I-2016 | 58 | Inside | Flexible | 11/04/2020 | Aggregate |  | 11:07:00 AM | Sand | 1 | 49 | 65.6 | 113.9 | 89.8 |  | 09/01/2016 |  | MnROAD Low Volume Road | 1525 | 35362
58-I-2016 | 58 | Inside | Flexible | 11/04/2020 | Aggregate |  | 11:11:00 AM | Sand | 2 | 49 | 91.7 | 139.4 | 115.9 |  | 09/01/2016 |  | MnROAD Low Volume Road | 1525 | 35362
58-I-2016 | 58 | Inside | Flexible | 11/04/2020 | Aggregate |  | 11:15:00 AM | Sand | 3 | 49 | 82.8 | 237.4 | 160.4 |  | 09/01/2016 |  | MnROAD Low Volume Road | 1525 | 35362
58-O-2016 | 58 | Outside | Flexible | 11/04/2020 | Aggregate |  | 11:26:00 AM | Sand | 1 | 49 | 140 | 141.3 | 140.7 |  | 09/01/2016 |  | MnROAD Low Volume Road | 1525
58-O-2016 | 58 | Outside | Flexible | 11/04/2020 | Aggregate |  | 11:30:00 AM | Sand | 2 | 49 | 143.9 | 163.6 | 153.4 |  | 09/01/2016 |  | MnROAD Low Volume Road | 1525
58-O-2016 | 58 | Outside | Flexible | 11/04/2020 | Aggregate |  | 11:35:00 AM | Sand | 3 | 49 | 140 | 129.2 | 134.3 |  | 09/01/2016 |  | MnROAD Low Volume Road | 1525
58-I-2016 | 58 | Inside | Flexible | 04/16/2021 | Aggregate |  | 11:13:00 AM | Sand | 1 | 49 | 116.5 | 147 | 131.8 |  | 09/01/2016 |  | MnROAD Low Volume Road | 1688 | 36607
58-I-2016 | 58 | Inside | Flexible | 04/16/2021 | Aggregate |  | 11:17:00 AM | Sand | 2 | 49 | 96.8 | 175.1 | 135.6 |  | 09/01/2016 |  | MnROAD Low Volume Road | 1688 | 36607
58-I-2016 | 58 | Inside | Flexible | 04/16/2021 | Aggregate |  | 11:21:00 AM | Sand | 3 | 49 | 77 | 156.6 | 116.5 |  | 09/01/2016 |  | MnROAD Low Volume Road | 1688 | 36607
58-O-2016 | 58 | Outside | Flexible | 04/16/2021 | Aggregate |  | 11:33:00 AM | Sand | 1 | 49 | 159.8 | 140.7 | 150.2 |  | 09/01/2016 |  | MnROAD Low Volume Road | 1688
58-O-2016 | 58 | Outside | Flexible | 04/16/2021 | Aggregate |  | 11:37:00 AM | Sand | 2 | 49 | 96.1 | 77.7 | 86.6 |  | 09/01/2016 |  | MnROAD Low Volume Road | 1688
58-O-2016 | 58 | Outside | Flexible | 04/16/2021 | Aggregate |  | 11:41:00 AM | Sand | 3 | 49 | 91.7 | 63 | 77 |  | 09/01/2016 |  | MnROAD Low Volume Road | 1688
58-I-2016 | 58 | Inside | Flexible | 05/12/2021 | Aggregate |  | 1:25:00 PM | Sand | 1 | 49 | 68.8 | 135 | 101.9 |  | 09/01/2016 |  | MnROAD Low Volume Road | 1714 | 36988
58-I-2016 | 58 | Inside | Flexible | 05/12/2021 | Aggregate |  | 1:18:00 PM | Sand | 2 | 49 | 116.5 | 222.2 | 169.3 |  | 09/01/2016 |  | MnROAD Low Volume Road | 1714 | 36988
58-I-2016 | 58 | Inside | Flexible | 05/12/2021 | Aggregate |  | 1:29:00 PM | Sand | 3 | 49 | 107.6 | 121 | 113.9 |  | 09/01/2016 |  | MnROAD Low Volume Road | 1714 | 36988
58-O-2016 | 58 | Outside | Flexible | 05/12/2021 | Aggregate |  | 12:55:00 PM | Sand | 1 | 49 | 112.7 | 124.8 | 118.4 |  | 09/01/2016 |  | MnROAD Low Volume Road | 1714
58-O-2016 | 58 | Outside | Flexible | 05/12/2021 | Aggregate |  | 1:04:00 PM | Sand | 2 | 49 | 113.3 | 149 | 131.1 |  | 09/01/2016 |  | MnROAD Low Volume Road | 1714
58-O-2016 | 58 | Outside | Flexible | 05/12/2021 | Aggregate |  | 1:14:00 PM | Sand | 3 | 49 | 123.5 | 152.1 | 137.5 |  | 09/01/2016 |  | MnROAD Low Volume Road | 1714
58-I-2016 | 58 | Inside | Flexible | 07/02/2021 | Aggregate |  | 1:48:00 PM | Sand | 1 | 49 | 85.3 | 141.3 | 113.3 |  | 09/01/2016 |  | MnROAD Low Volume Road | 1765 | 38817
58-I-2016 | 58 | Inside | Flexible | 07/02/2021 | Aggregate |  | 1:52:00 PM | Sand | 2 | 49 | 86.6 | 145.1 | 115.9 |  | 09/01/2016 |  | MnROAD Low Volume Road | 1765 | 38817
58-I-2016 | 58 | Inside | Flexible | 07/02/2021 | Aggregate |  | 1:56:00 PM | Sand | 3 | 49 | 61.7 | 126 | 93.6 |  | 09/01/2016 |  | MnROAD Low Volume Road | 1765 | 38817
58-O-2016 | 58 | Outside | Flexible | 07/02/2021 | Aggregate |  | 2:01:00 PM | Sand | 1 | 49 | 129.9 | 86.6 | 108.2 |  | 09/01/2016 |  | MnROAD Low Volume Road | 1765
58-O-2016 | 58 | Outside | Flexible | 07/02/2021 | Aggregate |  | 2:06:00 PM | Sand | 2 | 49 | 105 | 68.1 | 86.6 |  | 09/01/2016 |  | MnROAD Low Volume Road | 1765
58-O-2016 | 58 | Outside | Flexible | 07/02/2021 | Aggregate |  | 2:10:00 PM | Sand | 3 | 49 | 84 | 108.9 | 96.8 |  | 09/01/2016 |  | MnROAD Low Volume Road | 1765
58-I-2016 | 58 | Inside | Flexible | 07/16/2021 | Aggregate |  | 10:08:00 AM | Sand | 1 | 49 | 66.8 | 130.5 | 98.7 |  | 09/01/2016 |  | MnROAD Low Volume Road | 1779 | 39347
58-I-2016 | 58 | Inside | Flexible | 07/16/2021 | Aggregate |  | 10:13:00 AM | Sand | 2 | 49 | 108.2 | 122.9 | 115.2 |  | 09/01/2016 |  | MnROAD Low Volume Road | 1779 | 39347
58-I-2016 | 58 | Inside | Flexible | 07/16/2021 | Aggregate |  | 10:17:00 AM | Sand | 3 | 49 | 99.3 | 135.6 | 117.8 |  | 09/01/2016 |  | MnROAD Low Volume Road | 1779 | 39347
58-O-2016 | 58 | Outside | Flexible | 07/16/2021 | Aggregate |  | 10:22:00 AM | Sand | 1 | 49 | 93.6 | 119 | 106.3 |  | 09/01/2016 |  | MnROAD Low Volume Road | 1779
58-O-2016 | 58 | Outside | Flexible | 07/16/2021 | Aggregate |  | 10:33:00 AM | Sand | 3 | 49 | 95.5 | 119.7 | 107.6 |  | 09/01/2016 |  | MnROAD Low Volume Road | 1779
58-I-2016 | 58 | Inside | Flexible | 08/03/2021 | Aggregate |  | 3:45:00 PM | Sand | 1 | 49 | 119.7 | 179.5 | 149.6 |  | 09/01/2016 |  | MnROAD Low Volume Road | 1797 | 40099
58-I-2016 | 58 | Inside | Flexible | 08/03/2021 | Aggregate |  | 3:51:00 PM | Sand | 2 | 49 | 120.3 | 153.4 | 136.9 |  | 09/01/2016 |  | MnROAD Low Volume Road | 1797 | 40099
58-I-2016 | 58 | Inside | Flexible | 08/03/2021 | Aggregate |  | 3:55:00 PM | Sand | 3 | 49 | 77.7 | 153.4 | 115.2 |  | 09/01/2016 |  | MnROAD Low Volume Road | 1797 | 40099
58-O-2016 | 58 | Outside | Flexible | 08/03/2021 | Aggregate |  | 4:00:00 PM | Sand | 1 | 49 | 118.4 | 134.3 | 126 |  | 09/01/2016 |  | MnROAD Low Volume Road | 1797
58-O-2016 | 58 | Outside | Flexible | 08/03/2021 | Aggregate |  | 4:15:00 PM | Sand | 3 | 49 | 97.4 | 115.9 | 106.3 |  | 09/01/2016 |  | MnROAD Low Volume Road | 1797
58-I-2016 | 58 | Inside | Flexible | 09/01/2021 | Aggregate |  | 9:37:00 AM | Sand | 1 | 49 | 72.6 | 133.7 | 103.1 |  | 09/01/2016 |  | MnROAD Low Volume Road | 1826 | 41221
58-I-2016 | 58 | Inside | Flexible | 09/01/2021 | Aggregate |  | 9:42:00 AM | Sand | 2 | 49 | 78.9 | 132.4 | 105.7 |  | 09/01/2016 |  | MnROAD Low Volume Road | 1826 | 41221
58-I-2016 | 58 | Inside | Flexible | 09/01/2021 | Aggregate |  | 9:46:00 AM | Sand | 3 | 49 | 103.1 | 121.6 | 112 |  | 09/01/2016 |  | MnROAD Low Volume Road | 1826 | 41221
58-O-2016 | 58 | Outside | Flexible | 09/01/2021 | Aggregate |  | 10:01:00 AM | Sand | 1 | 49 | 108.2 | 133.7 | 121 |  | 09/01/2016 |  | MnROAD Low Volume Road | 1826
58-O-2016 | 58 | Outside | Flexible | 09/01/2021 | Aggregate |  | 10:05:00 AM | Sand | 2 | 49 | 100.6 | 85.9 | 93.6 |  | 09/01/2016 |  | MnROAD Low Volume Road | 1826
58-O-2016 | 58 | Outside | Flexible | 09/01/2021 | Aggregate |  | 10:10:00 AM | Sand | 3 | 49 | 108.9 | 109.5 | 109.5 |  | 09/01/2016 |  | MnROAD Low Volume Road | 1826
58-I-2016 | 58 | Inside | Flexible | 10/07/2021 | Aggregate |  | 3:40:00 PM | Sand | 1 | 49 | 82.8 | 112 | 97.4 |  | 09/01/2016 |  | MnROAD Low Volume Road | 1862 | 42978
58-I-2016 | 58 | Inside | Flexible | 10/07/2021 | Aggregate |  | 3:45:00 PM | Sand | 2 | 49 | 67.5 | 136.9 | 101.9 |  | 09/01/2016 |  | MnROAD Low Volume Road | 1862 | 42978
58-I-2016 | 58 | Inside | Flexible | 10/07/2021 | Aggregate |  | 3:49:00 PM | Sand | 3 | 49 | 85.3 | 116.5 | 101.2 |  | 09/01/2016 |  | MnROAD Low Volume Road | 1862 | 42978
58-O-2016 | 58 | Outside | Flexible | 10/07/2021 | Aggregate |  | 3:58:00 PM | Sand | 1 | 49 | 115.2 | 103.8 | 109.5 |  | 09/01/2016 |  | MnROAD Low Volume Road | 1862
58-O-2016 | 58 | Outside | Flexible | 10/07/2021 | Aggregate |  | 4:02:00 PM | Sand | 2 | 49 | 99.9 | 129.2 | 114.6 |  | 09/01/2016 |  | MnROAD Low Volume Road | 1862
58-O-2016 | 58 | Outside | Flexible | 10/07/2021 | Aggregate |  | 4:06:00 PM | Sand | 3 | 49 | 92.3 | 108.2 | 99.9 |  | 09/01/2016 |  | MnROAD Low Volume Road | 1862
58-I-2016 | 58 | Inside | Flexible | 10/22/2021 | Aggregate |  | 3:12:00 PM | Sand | 1 | 49 | 80.2 | 171.2 | 125.4 |  | 09/01/2016 |  | MnROAD Low Volume Road | 1877 | 43651
58-I-2016 | 58 | Inside | Flexible | 10/22/2021 | Aggregate |  | 3:16:00 PM | Sand | 2 | 49 | 99.9 | 154.1 | 126.7 |  | 09/01/2016 |  | MnROAD Low Volume Road | 1877 | 43651
58-I-2016 | 58 | Inside | Flexible | 10/22/2021 | Aggregate |  | 3:20:00 PM | Sand | 3 | 49 | 64.9 | 131.8 | 98 |  | 09/01/2016 |  | MnROAD Low Volume Road | 1877 | 43651
58-O-2016 | 58 | Outside | Flexible | 10/22/2021 | Aggregate |  | 3:27:00 PM | Sand | 1 | 49 | 157.9 | 168.1 | 163 |  | 09/01/2016 |  | MnROAD Low Volume Road | 1877
58-O-2016 | 58 | Outside | Flexible | 10/22/2021 | Aggregate |  | 3:32:00 PM | Sand | 2 | 49 | 180.2 | 129.2 | 154.7 |  | 09/01/2016 |  | MnROAD Low Volume Road | 1877
58-O-2016 | 58 | Outside | Flexible | 10/22/2021 | Aggregate |  | 3:37:00 PM | Sand | 3 | 49 | 164.2 | 101.9 | 133 |  | 09/01/2016 |  | MnROAD Low Volume Road | 1877
58-I-2016 | 58 | Inside | Flexible | 11/19/2021 | Aggregate |  | 12:32:00 PM | Sand | 1 | 49 | 107.6 | 185.2 | 146.4 |  | 09/01/2016 |  | MnROAD Low Volume Road | 1905 | 44450
58-I-2016 | 58 | Inside | Flexible | 11/19/2021 | Aggregate |  | 12:36:00 PM | Sand | 2 | 49 | 80.8 | 119.7 | 99.9 |  | 09/01/2016 |  | MnROAD Low Volume Road | 1905 | 44450
58-I-2016 | 58 | Inside | Flexible | 11/19/2021 | Aggregate |  | 12:48:00 PM | Sand | 3 | 49 | 81.5 | 141.3 | 111.4 |  | 09/01/2016 |  | MnROAD Low Volume Road | 1905 | 44450
58-O-2016 | 58 | Outside | Flexible | 11/19/2021 | Aggregate |  | 12:55:00 PM | Sand | 1 | 49 | 105 | 161.1 | 133 |  | 09/01/2016 |  | MnROAD Low Volume Road | 1905
58-O-2016 | 58 | Outside | Flexible | 11/19/2021 | Aggregate |  | 1:00:00 PM | Sand | 2 | 49 | 102.5 | 174.4 | 138.8 |  | 09/01/2016 |  | MnROAD Low Volume Road | 1905
58-O-2016 | 58 | Outside | Flexible | 11/19/2021 | Aggregate |  | 1:05:00 PM | Sand | 3 | 49 | 95.5 | 75.1 | 85.3 |  | 09/01/2016 |  | MnROAD Low Volume Road | 1905
58-I-2016 | 58 | Inside | Flexible | 04/25/2022 | Aggregate |  | 12:47:00 PM | Sand | 1 | 49 | 105 | 142.6 | 123.5 |  | 09/01/2016 |  | MnROAD Low Volume Road | 2062 | 50584
58-I-2016 | 58 | Inside | Flexible | 04/25/2022 | Aggregate |  | 12:52:00 PM | Sand | 2 | 49 | 88.5 | 110.8 | 99.3 |  | 09/01/2016 |  | MnROAD Low Volume Road | 2062 | 50584
58-I-2016 | 58 | Inside | Flexible | 04/25/2022 | Aggregate |  | 12:57:00 PM | Sand | 3 | 49 | 89.1 | 106.3 | 97.4 |  | 09/01/2016 |  | MnROAD Low Volume Road | 2062 | 50584
58-O-2016 | 58 | Outside | Flexible | 04/25/2022 | Aggregate |  | 1:10:00 PM | Sand | 1 | 49 | 73.2 | 58.6 | 66.2 |  | 09/01/2016 |  | MnROAD Low Volume Road | 2062
58-O-2016 | 58 | Outside | Flexible | 04/25/2022 | Aggregate |  | 1:14:00 PM | Sand | 2 | 49 | 77.7 | 54.7 | 66.2 |  | 09/01/2016 |  | MnROAD Low Volume Road | 2062
58-O-2016 | 58 | Outside | Flexible | 04/25/2022 | Aggregate |  | 1:18:00 PM | Sand | 3 | 49 | 149 | 136.9 | 142.6 |  | 09/01/2016 |  | MnROAD Low Volume Road | 2062
58-I-2016 | 58 | Inside | Flexible | 11/02/2022 | Aggregate |  | 9:37:00 AM | Sand | 1 | 49 | 102.5 | 133 | 117.8 |  | 09/01/2016 |  | MnROAD Low Volume Road | 2253 | 51432
58-I-2016 | 58 | Inside | Flexible | 11/02/2022 | Aggregate |  | 9:41:00 AM | Sand | 2 | 49 | 106.9 | 139.4 | 123.5 |  | 09/01/2016 |  | MnROAD Low Volume Road | 2253 | 51432
58-I-2016 | 58 | Inside | Flexible | 11/02/2022 | Aggregate |  | 9:53:00 AM | Sand | 3 | 49 | 103.1 | 110.8 | 106.9 |  | 09/01/2016 |  | MnROAD Low Volume Road | 2253 | 51432
58-O-2016 | 58 | Outside | Flexible | 11/02/2022 | Aggregate |  | 10:54:00 AM | Sand | 1 | 49 | 106.3 | 91.7 | 98.7 |  | 09/01/2016 |  | MnROAD Low Volume Road | 2253
58-O-2016 | 58 | Outside | Flexible | 11/02/2022 | Aggregate |  | 11:00:00 AM | Sand | 2 | 49 | 98 | 80.2 | 89.1 |  | 09/01/2016 |  | MnROAD Low Volume Road | 2253
58-O-2016 | 58 | Outside | Flexible | 11/02/2022 | Aggregate |  | 11:04:00 AM | Sand | 3 | 49 | 101.2 | 91 | 96.1 |  | 09/01/2016 |  | MnROAD Low Volume Road | 2253
60-D-2004 | 60 | Driving | Rigid | 12/15/2004 | Asphalt |  | 11:48:00 AM | Clay | 6 | 225.6 | 93.6 | 82.1 | 87.8 |  | 10/03/2004 | 05/31/2013 | MnROAD Mainline - Interstate 94 | 73 | 65790
60-P-2004 | 60 | Passing | Rigid | 12/15/2004 | Asphalt |  | 12:00:00 PM | Clay | 6 | 227 | 88.5 | 87.2 | 87.8 |  | 10/03/2004 | 05/31/2013 | MnROAD Mainline - Interstate 94 | 73 | 15629
60-D-2004 | 60 | Driving | Rigid | 12/29/2004 | Asphalt |  | 9:13:00 AM | Clay | 7 | 232.6 | 81.5 | 81.5 | 81.5 |  | 10/03/2004 | 05/31/2013 | MnROAD Mainline - Interstate 94 | 87 | 113608
60-P-2004 | 60 | Passing | Rigid | 12/29/2004 | Asphalt |  | 9:28:00 AM | Clay | 7 | 228.7 | 78.3 | 74.5 | 76.4 |  | 10/03/2004 | 05/31/2013 | MnROAD Mainline - Interstate 94 | 87 | 30123
60-D-2004 | 60 | Driving | Rigid | 04/01/2005 | Asphalt |  | 7:26:00 AM | Clay | 1 | 225.6 | 69.4 | 71.3 | 70 |  | 10/03/2004 | 05/31/2013 | MnROAD Mainline - Interstate 94 | 180 | 373065
60-P-2004 | 60 | Passing | Rigid | 04/01/2005 | Asphalt |  | 7:49:00 AM | Clay | 1 | 225.4 | 56 | 57.3 | 56.7 |  | 10/03/2004 | 05/31/2013 | MnROAD Mainline - Interstate 94 | 180 | 88829
60-D-2004 | 60 | Driving | Rigid | 08/15/2005 | Asphalt |  | 7:41:00 AM | Clay | 2 | 227.9 | 81.5 | 97.4 | 89.1 |  | 10/03/2004 | 05/31/2013 | MnROAD Mainline - Interstate 94 | 316 | 845440
60-P-2004 | 60 | Passing | Rigid | 08/15/2005 | Asphalt |  | 7:53:00 AM | Clay | 2 | 222.2 | 81.5 | 82.1 | 82.1 |  | 10/03/2004 | 05/31/2013 | MnROAD Mainline - Interstate 94 | 316 | 221865
60-D-2004 | 60 | Driving | Rigid | 10/26/2005 | Asphalt |  | 8:28:00 AM | Clay | 4 | 227 | 72.6 | 80.2 | 76.4 |  | 10/03/2004 | 05/31/2013 | MnROAD Mainline - Interstate 94 | 388 | 1088818
60-P-2004 | 60 | Passing | Rigid | 10/26/2005 | Asphalt |  | 8:42:00 AM | Clay | 4 | 227.7 | 68.1 | 64.3 | 66.2 |  | 10/03/2004 | 05/31/2013 | MnROAD Mainline - Interstate 94 | 388 | 293176
60-D-2004 | 60 | Driving | Rigid | 03/10/2006 | Asphalt |  | 11:06:00 AM | Clay | 1 | 222.2 | 70 | 75.1 | 72.6 |  | 10/03/2004 | 05/31/2013 | MnROAD Mainline - Interstate 94 | 523 | 1463681
60-P-2004 | 60 | Passing | Rigid | 03/10/2006 | Asphalt |  | 11:19:00 AM | Clay | 1 | 227 | 64.3 | 66.2 | 65.6 |  | 10/03/2004 | 05/31/2013 | MnROAD Mainline - Interstate 94 | 523 | 387298
60-D-2004 | 60 | Driving | Rigid | 04/10/2006 | Asphalt |  | 1:12:00 PM | Clay | 2 | 227.7 | 64.3 | 68.1 | 66.2 |  | 10/03/2004 | 05/31/2013 | MnROAD Mainline - Interstate 94 | 554 | 1567076
60-P-2004 | 60 | Passing | Rigid | 04/10/2006 | Asphalt |  | 1:26:00 PM | Clay | 2 | 221.7 | 63 | 54.1 | 58.6 |  | 10/03/2004 | 05/31/2013 | MnROAD Mainline - Interstate 94 | 554 | 412974
60-D-2004 | 60 | Driving | Rigid | 10/05/2006 | Asphalt |  | 7:55:00 AM | Clay | 3 | 227 | 72.6 | 78.3 | 75.1 |  | 10/03/2004 | 05/31/2013 | MnROAD Mainline - Interstate 94 | 732 | 1954766
60-P-2004 | 60 | Passing | Rigid | 10/05/2006 | Asphalt |  | 8:15:00 AM | Clay | 3 | 227 | 72.6 | 68.1 | 70 |  | 10/03/2004 | 05/31/2013 | MnROAD Mainline - Interstate 94 | 732 | 598308
60-D-2004 | 60 | Driving | Rigid | 04/23/2007 | Asphalt |  | 1:39:00 PM | Clay | 1 | 225.4 | 70 | 78.3 | 74.5 |  | 10/03/2004 | 05/31/2013 | MnROAD Mainline - Interstate 94 | 932 | 2570235
60-P-2004 | 60 | Passing | Rigid | 04/23/2007 | Asphalt |  | 1:54:00 PM | Clay | 1 | 220.6 | 62.4 | 58.6 | 60.5 |  | 10/03/2004 | 05/31/2013 | MnROAD Mainline - Interstate 94 | 932 | 748203
60-D-2004 | 60 | Driving | Rigid | 11/21/2007 | Asphalt |  | 9:50:00 AM | Clay | 2 | 230.1 | 89.1 | 88.5 | 89.1 |  | 10/03/2004 | 05/31/2013 | MnROAD Mainline - Interstate 94 | 1144 | 3179598
60-P-2004 | 60 | Passing | Rigid | 11/21/2007 | Asphalt |  | 10:04:00 AM | Clay | 2 | 227.2 | 85.3 | 77.7 | 81.5 |  | 10/03/2004 | 05/31/2013 | MnROAD Mainline - Interstate 94 | 1144 | 903713
60-D-2004 | 60 | Driving | Rigid | 03/28/2008 | Asphalt |  | 2:20:00 PM | Clay | 1 | 225.1 | 73.2 | 88.5 | 80.8 |  | 10/03/2004 | 05/31/2013 | MnROAD Mainline - Interstate 94 | 1272 | 3546024
60-P-2004 | 60 | Passing | Rigid | 03/28/2008 | Asphalt |  | 2:35:00 PM | Clay | 1 | 220.6 | 72.6 | 64.3 | 68.8 |  | 10/03/2004 | 05/31/2013 | MnROAD Mainline - Interstate 94 | 1272 | 991060
60-D-2004 | 60 | Driving | Rigid | 04/27/2009 | Asphalt |  | 11:00:00 AM | Clay | 1 | 225 | 83.4 | 96.8 | 89.8 |  | 10/03/2004 | 05/31/2013 | MnROAD Mainline - Interstate 94 | 1667 | 3776856
60-P-2004 | 60 | Passing | Rigid | 04/27/2009 | Asphalt |  | 11:16:00 AM | Clay | 1 | 226.2 | 80.2 | 74.5 | 77.7 |  | 10/03/2004 | 05/31/2013 | MnROAD Mainline - Interstate 94 | 1667 | 1040989
60-D-2004 | 60 | Driving | Rigid | 10/28/2009 | Asphalt |  | 10:18:00 AM | Clay | 2 | 226.9 | 107.6 | 105.7 | 106.9 |  | 10/03/2004 | 05/31/2013 | MnROAD Mainline - Interstate 94 | 1851 | 4359317
60-P-2004 | 60 | Passing | Rigid | 10/28/2009 | Asphalt |  | 10:33:00 AM | Clay | 2 | 221.5 | 104.4 | 90.4 | 97.4 |  | 10/03/2004 | 05/31/2013 | MnROAD Mainline - Interstate 94 | 1851 | 1197875
60-D-2004 | 60 | Driving | Rigid | 04/08/2010 | Asphalt |  | 11:06:00 AM | Clay | 1 | 227 | 97.4 | 102.5 | 99.9 |  | 10/03/2004 | 05/31/2013 | MnROAD Mainline - Interstate 94 | 2013 | 4859665
60-P-2004 | 60 | Passing | Rigid | 04/08/2010 | Asphalt |  | 11:15:00 AM | Clay | 1 | 226.1 | 91.7 | 88.5 | 89.8 |  | 10/03/2004 | 05/31/2013 | MnROAD Mainline - Interstate 94 | 2013 | 1307482
60-D-2004 | 60 | Driving | Rigid | 10/12/2010 | Asphalt |  | 9:25:00 AM | Clay | 1 | 225.7 | 113.3 | 117.8 | 115.9 |  | 10/03/2004 | 05/31/2013 | MnROAD Mainline - Interstate 94 | 2200 | 5183778
60-P-2004 | 60 | Passing | Rigid | 10/12/2010 | Asphalt |  | 9:41:00 AM | Clay | 1 | 228 | 111.4 | 99.3 | 105.7 |  | 10/03/2004 | 05/31/2013 | MnROAD Mainline - Interstate 94 | 2200 | 1396693
60-D-2004 | 60 | Driving | Rigid | 04/29/2011 | Asphalt |  | 11:27:00 AM | Clay | 1 | 217.1 | 117.8 | 137.5 | 128 |  | 10/03/2004 | 05/31/2013 | MnROAD Mainline - Interstate 94 | 2399 | 5691667
60-P-2004 | 60 | Passing | Rigid | 04/29/2011 | Asphalt |  | 11:41:00 AM | Clay | 1 | 215 | 125.4 | 98.7 | 112 |  | 10/03/2004 | 05/31/2013 | MnROAD Mainline - Interstate 94 | 2399 | 1543712
60-D-2004 | 60 | Driving | Rigid | 11/14/2011 | Asphalt |  | 11:09:00 AM | Clay | 1 | 222.5 | 140 | 185.9 | 163 |  | 10/03/2004 | 05/31/2013 | MnROAD Mainline - Interstate 94 | 2598 | 5885092
60-P-2004 | 60 | Passing | Rigid | 11/14/2011 | Asphalt |  | 11:09:00 AM | Clay | 1 | 220.2 | 152.1 | 121 | 136.9 |  | 10/03/2004 | 05/31/2013 | MnROAD Mainline - Interstate 94 | 2598 | 1629746
60-D-2004 | 60 | Driving | Rigid | 04/05/2012 | Asphalt |  | 1:16:00 PM | Clay | 1 | 229.9 | 121 | 182.1 | 151.5 |  | 10/03/2004 | 05/31/2013 | MnROAD Mainline - Interstate 94 | 2741 | 6355571
60-P-2004 | 60 | Passing | Rigid | 04/05/2012 | Asphalt |  | 1:31:00 PM | Clay | 1 | 229.9 | 122.9 | 106.3 | 114.6 |  | 10/03/2004 | 05/31/2013 | MnROAD Mainline - Interstate 94 | 2741 | 1736306
60-D-2004 | 60 | Driving | Rigid | 11/08/2012 | Asphalt |  | 10:51:00 AM | Clay | 1 | 225.5 | 131.1 | 175.7 | 153.4 |  | 10/03/2004 | 05/31/2013 | MnROAD Mainline - Interstate 94 | 2958 | 6973812
60-P-2004 | 60 | Passing | Rigid | 11/08/2012 | Asphalt |  | 11:01:00 AM | Clay | 1 | 224.4 | 135 | 129.2 | 132.4 |  | 10/03/2004 | 05/31/2013 | MnROAD Mainline - Interstate 94 | 2958 | 1898610
60-D-2004 | 60 | Driving | Rigid | 04/26/2013 | Asphalt |  | 4:49:00 PM | Clay | 1 | 223.9 | 149 | 180.2 | 164.2 |  | 10/03/2004 | 05/31/2013 | MnROAD Mainline - Interstate 94 | 3127 | 7609899
60-P-2004 | 60 | Passing | Rigid | 04/26/2013 | Asphalt |  | 5:04:00 PM | Clay | 1 | 223.9 | 171.2 | 124.8 | 147.7 |  | 10/03/2004 | 05/31/2013 | MnROAD Mainline - Interstate 94 | 3127 | 2041876
61-D-2004 | 61 | Driving | Rigid | 12/15/2004 | Asphalt |  | 11:48:00 AM | Clay | 6 | 227 | 53.5 | 65.6 | 59.2 |  | 10/03/2004 | 05/30/2013 | MnROAD Mainline - Interstate 94 | 73 | 65790
61-P-2004 | 61 | Passing | Rigid | 12/15/2004 | Asphalt |  | 11:59:00 AM | Clay | 6 | 226.2 | 43.9 | 43.3 | 43.9 |  | 10/03/2004 | 05/30/2013 | MnROAD Mainline - Interstate 94 | 73 | 15629
61-D-2004 | 61 | Driving | Rigid | 12/29/2004 | Asphalt |  | 9:13:00 AM | Clay | 7 | 222.5 | 52.2 | 54.1 | 53.5 |  | 10/03/2004 | 05/30/2013 | MnROAD Mainline - Interstate 94 | 87 | 113608
61-P-2004 | 61 | Passing | Rigid | 12/29/2004 | Asphalt |  | 9:28:00 AM | Clay | 7 | 226.2 | 50.3 | 50.3 | 50.3 |  | 10/03/2004 | 05/30/2013 | MnROAD Mainline - Interstate 94 | 87 | 30123
61-D-2004 | 61 | Driving | Rigid | 04/01/2005 | Asphalt |  | 7:26:00 AM | Clay | 1 | 228.2 | 43.9 | 40.1 | 42 |  | 10/03/2004 | 05/30/2013 | MnROAD Mainline - Interstate 94 | 180 | 373065
61-P-2004 | 61 | Passing | Rigid | 04/01/2005 | Asphalt |  | 7:49:00 AM | Clay | 1 | 225.6 | 45.2 | 39.5 | 42 |  | 10/03/2004 | 05/30/2013 | MnROAD Mainline - Interstate 94 | 180 | 88829
61-D-2004 | 61 | Driving | Rigid | 08/15/2005 | Asphalt |  | 7:41:00 AM | Clay | 2 | 225.9 | 53.5 | 75.1 | 64.3 |  | 10/03/2004 | 05/30/2013 | MnROAD Mainline - Interstate 94 | 316 | 845440
61-P-2004 | 61 | Passing | Rigid | 08/15/2005 | Asphalt |  | 7:53:00 AM | Clay | 2 | 224.1 | 56 | 56 | 56 |  | 10/03/2004 | 05/30/2013 | MnROAD Mainline - Interstate 94 | 316 | 221865
61-D-2004 | 61 | Driving | Rigid | 10/26/2005 | Asphalt |  | 8:28:00 AM | Clay | 4 | 228.5 | 48.4 | 49 | 49 |  | 10/03/2004 | 05/30/2013 | MnROAD Mainline - Interstate 94 | 388 | 1088818
61-P-2004 | 61 | Passing | Rigid | 10/26/2005 | Asphalt |  | 8:42:00 AM | Clay | 4 | 222.2 | 42 | 49 | 45.8 |  | 10/03/2004 | 05/30/2013 | MnROAD Mainline - Interstate 94 | 388 | 293176
61-D-2004 | 61 | Driving | Rigid | 03/10/2006 | Asphalt |  | 11:06:00 AM | Clay | 1 | 227.7 | 52.2 | 61.1 | 56.7 |  | 10/03/2004 | 05/30/2013 | MnROAD Mainline - Interstate 94 | 523 | 1463681
61-P-2004 | 61 | Passing | Rigid | 03/10/2006 | Asphalt |  | 11:19:00 AM | Clay | 1 | 221.5 | 56 | 52.2 | 54.1 |  | 10/03/2004 | 05/30/2013 | MnROAD Mainline - Interstate 94 | 523 | 387298
61-D-2004 | 61 | Driving | Rigid | 04/10/2006 | Asphalt |  | 1:12:00 PM | Clay | 2 | 221.7 | 49 | 65.6 | 57.3 |  | 10/03/2004 | 05/30/2013 | MnROAD Mainline - Interstate 94 | 554 | 1567076
61-P-2004 | 61 | Passing | Rigid | 04/10/2006 | Asphalt |  | 1:26:00 PM | Clay | 2 | 227 | 50.9 | 48.4 | 49.7 |  | 10/03/2004 | 05/30/2013 | MnROAD Mainline - Interstate 94 | 554 | 412974
61-D-2004 | 61 | Driving | Rigid | 10/05/2006 | Asphalt |  | 7:55:00 AM | Clay | 3 | 221.8 | 50.9 | 60.5 | 56 |  | 10/03/2004 | 05/30/2013 | MnROAD Mainline - Interstate 94 | 732 | 1954766
61-P-2004 | 61 | Passing | Rigid | 10/05/2006 | Asphalt |  | 8:15:00 AM | Clay | 3 | 221.8 | 48.4 | 48.4 | 48.4 |  | 10/03/2004 | 05/30/2013 | MnROAD Mainline - Interstate 94 | 732 | 598308
61-D-2004 | 61 | Driving | Rigid | 04/23/2007 | Asphalt |  | 1:39:00 PM | Clay | 1 | 226.7 | 49 | 66.2 | 57.9 |  | 10/03/2004 | 05/30/2013 | MnROAD Mainline - Interstate 94 | 932 | 2570235
61-P-2004 | 61 | Passing | Rigid | 04/23/2007 | Asphalt |  | 1:54:00 PM | Clay | 1 | 225.2 | 55.4 | 57.3 | 56 |  | 10/03/2004 | 05/30/2013 | MnROAD Mainline - Interstate 94 | 932 | 748203
61-D-2004 | 61 | Driving | Rigid | 11/21/2007 | Asphalt |  | 9:50:00 AM | Clay | 2 | 227.1 | 56 | 58.6 | 57.3 |  | 10/03/2004 | 05/30/2013 | MnROAD Mainline - Interstate 94 | 1144 | 3179598
61-P-2004 | 61 | Passing | Rigid | 11/21/2007 | Asphalt |  | 10:04:00 AM | Clay | 2 | 227 | 58.6 | 53.5 | 56 |  | 10/03/2004 | 05/30/2013 | MnROAD Mainline - Interstate 94 | 1144 | 903713
61-D-2004 | 61 | Driving | Rigid | 03/28/2008 | Asphalt |  | 2:20:00 PM | Clay | 1 | 223.2 | 58.6 | 72.6 | 65.6 |  | 10/03/2004 | 05/30/2013 | MnROAD Mainline - Interstate 94 | 1272 | 3546024
61-P-2004 | 61 | Passing | Rigid | 03/28/2008 | Asphalt |  | 2:35:00 PM | Clay | 1 | 225.1 | 61.1 | 61.1 | 61.1 |  | 10/03/2004 | 05/30/2013 | MnROAD Mainline - Interstate 94 | 1272 | 991060
61-D-2004 | 61 | Driving | Rigid | 04/27/2009 | Asphalt |  | 11:00:00 AM | Clay | 1 | 225 | 56 | 58.6 | 57.3 |  | 10/03/2004 | 05/30/2013 | MnROAD Mainline - Interstate 94 | 1667 | 3776856
61-P-2004 | 61 | Passing | Rigid | 04/27/2009 | Asphalt |  | 11:16:00 AM | Clay | 1 | 226.9 | 71.3 | 60.5 | 65.6 |  | 10/03/2004 | 05/30/2013 | MnROAD Mainline - Interstate 94 | 1667 | 1040989
61-D-2004 | 61 | Driving | Rigid | 10/28/2009 | Asphalt |  | 10:18:00 AM | Clay | 2 | 221.5 | 71.3 | 64.3 | 68.1 |  | 10/03/2004 | 05/30/2013 | MnROAD Mainline - Interstate 94 | 1851 | 4359317
61-P-2004 | 61 | Passing | Rigid | 10/28/2009 | Asphalt |  | 10:33:00 AM | Clay | 2 | 229.2 | 76.4 | 66.2 | 71.3 |  | 10/03/2004 | 05/30/2013 | MnROAD Mainline - Interstate 94 | 1851 | 1197875
61-D-2004 | 61 | Driving | Rigid | 04/08/2010 | Asphalt |  | 11:06:00 AM | Clay | 1 | 220.7 | 66.2 | 64.3 | 65.6 |  | 10/03/2004 | 05/30/2013 | MnROAD Mainline - Interstate 94 | 2013 | 4859665
61-P-2004 | 61 | Passing | Rigid | 04/08/2010 | Asphalt |  | 11:15:00 AM | Clay | 1 | 223 | 74.5 | 70 | 72.6 |  | 10/03/2004 | 05/30/2013 | MnROAD Mainline - Interstate 94 | 2013 | 1307482
61-D-2004 | 61 | Driving | Rigid | 10/12/2010 | Asphalt |  | 9:25:00 AM | Clay | 1 | 222.7 | 69.4 | 86.6 | 78.3 |  | 10/03/2004 | 05/30/2013 | MnROAD Mainline - Interstate 94 | 2200 | 5183778
61-P-2004 | 61 | Passing | Rigid | 10/12/2010 | Asphalt |  | 9:41:00 AM | Clay | 1 | 235.6 | 84.7 | 77.7 | 81.5 |  | 10/03/2004 | 05/30/2013 | MnROAD Mainline - Interstate 94 | 2200 | 1396693
61-D-2004 | 61 | Driving | Rigid | 04/29/2011 | Asphalt |  | 11:27:00 AM | Clay | 1 | 220.1 | 72.6 | 83.4 | 78.3 |  | 10/03/2004 | 05/30/2013 | MnROAD Mainline - Interstate 94 | 2399 | 5691667
61-P-2004 | 61 | Passing | Rigid | 04/29/2011 | Asphalt |  | 11:41:00 AM | Clay | 1 | 235 | 87.8 | 82.1 | 85.3 |  | 10/03/2004 | 05/30/2013 | MnROAD Mainline - Interstate 94 | 2399 | 1543712
61-D-2004 | 61 | Driving | Rigid | 11/14/2011 | Asphalt |  | 11:09:00 AM | Clay | 1 | 222.4 | 81.5 | 125.4 | 103.8 |  | 10/03/2004 | 05/30/2013 | MnROAD Mainline - Interstate 94 | 2598 | 5885092
61-P-2004 | 61 | Passing | Rigid | 11/14/2011 | Asphalt |  | 11:09:00 AM | Clay | 1 | 224.6 | 100.6 | 95.5 | 98 |  | 10/03/2004 | 05/30/2013 | MnROAD Mainline - Interstate 94 | 2598 | 1629746
61-D-2004 | 61 | Driving | Rigid | 04/05/2012 | Asphalt |  | 1:16:00 PM | Clay | 1 | 226.9 | 83.4 | 122.9 | 103.1 |  | 10/03/2004 | 05/30/2013 | MnROAD Mainline - Interstate 94 | 2741 | 6355571
61-P-2004 | 61 | Passing | Rigid | 04/05/2012 | Asphalt |  | 1:31:00 PM | Clay | 1 | 226.9 | 99.3 | 90.4 | 94.9 |  | 10/03/2004 | 05/30/2013 | MnROAD Mainline - Interstate 94 | 2741 | 1736306
61-D-2004 | 61 | Driving | Rigid | 11/08/2012 | Asphalt |  | 10:51:00 AM | Clay | 1 | 224.4 | 81.5 | 121 | 101.2 |  | 10/03/2004 | 05/30/2013 | MnROAD Mainline - Interstate 94 | 2958 | 6973812
61-P-2004 | 61 | Passing | Rigid | 11/08/2012 | Asphalt |  | 11:01:00 AM | Clay | 1 | 225.5 | 88.5 | 94.9 | 91.7 |  | 10/03/2004 | 05/30/2013 | MnROAD Mainline - Interstate 94 | 2958 | 1898610
61-D-2004 | 61 | Driving | Rigid | 04/26/2013 | Asphalt |  | 4:49:00 PM | Clay | 1 | 224.9 | 93.6 | 129.9 | 112 |  | 10/03/2004 | 05/30/2013 | MnROAD Mainline - Interstate 94 | 3127 | 7609899
61-P-2004 | 61 | Passing | Rigid | 04/26/2013 | Asphalt |  | 5:04:00 PM | Clay | 1 | 224.9 | 113.9 | 121.6 | 117.8 |  | 10/03/2004 | 05/30/2013 | MnROAD Mainline - Interstate 94 | 3127 | 2041876
62-D-2004 | 62 | Driving | Rigid | 12/15/2004 | Asphalt |  | 11:48:00 AM | Clay | 6 | 226.5 | 43.9 | 53.5 | 49 |  | 10/04/2004 | 05/31/2013 | MnROAD Mainline - Interstate 94 | 72 | 65790
62-P-2004 | 62 | Passing | Rigid | 12/15/2004 | Asphalt |  | 11:59:00 AM | Clay | 6 | 225.9 | 46.5 | 34.4 | 40.1 |  | 10/04/2004 | 05/31/2013 | MnROAD Mainline - Interstate 94 | 72 | 15629
62-D-2004 | 62 | Driving | Rigid | 12/29/2004 | Asphalt |  | 9:13:00 AM | Clay | 7 | 227.1 | 42 | 56 | 49 |  | 10/04/2004 | 05/31/2013 | MnROAD Mainline - Interstate 94 | 86 | 113608
62-P-2004 | 62 | Passing | Rigid | 12/29/2004 | Asphalt |  | 9:28:00 AM | Clay | 7 | 226.2 | 46.5 | 42 | 43.9 |  | 10/04/2004 | 05/31/2013 | MnROAD Mainline - Interstate 94 | 86 | 30123
62-D-2004 | 62 | Driving | Rigid | 04/01/2005 | Asphalt |  | 7:26:00 AM | Clay | 1 | 225.6 | 53.5 | 69.4 | 61.1 |  | 10/04/2004 | 05/31/2013 | MnROAD Mainline - Interstate 94 | 179 | 373065
62-P-2004 | 62 | Passing | Rigid | 04/01/2005 | Asphalt |  | 7:49:00 AM | Clay | 1 | 225.4 | 43.3 | 50.3 | 46.5 |  | 10/04/2004 | 05/31/2013 | MnROAD Mainline - Interstate 94 | 179 | 88829
62-D-2004 | 62 | Driving | Rigid | 08/15/2005 | Asphalt |  | 7:41:00 AM | Clay | 2 | 225.9 | 59.2 | 68.1 | 63.7 |  | 10/04/2004 | 05/31/2013 | MnROAD Mainline - Interstate 94 | 315 | 845440
62-P-2004 | 62 | Passing | Rigid | 08/15/2005 | Asphalt |  | 7:53:00 AM | Clay | 2 | 228.6 | 50.3 | 57.3 | 53.5 |  | 10/04/2004 | 05/31/2013 | MnROAD Mainline - Interstate 94 | 315 | 221865
62-D-2004 | 62 | Driving | Rigid | 10/26/2005 | Asphalt |  | 8:28:00 AM | Clay | 4 | 223 | 46.5 | 61.1 | 53.5 |  | 10/04/2004 | 05/31/2013 | MnROAD Mainline - Interstate 94 | 387 | 1088818
62-P-2004 | 62 | Passing | Rigid | 10/26/2005 | Asphalt |  | 8:42:00 AM | Clay | 4 | 228.5 | 40.1 | 38.2 | 39.5 |  | 10/04/2004 | 05/31/2013 | MnROAD Mainline - Interstate 94 | 387 | 293176
62-D-2004 | 62 | Driving | Rigid | 03/10/2006 | Asphalt |  | 11:06:00 AM | Clay | 1 | 227.7 | 46.5 | 60.5 | 53.5 |  | 10/04/2004 | 05/31/2013 | MnROAD Mainline - Interstate 94 | 522 | 1463681
62-P-2004 | 62 | Passing | Rigid | 03/10/2006 | Asphalt |  | 11:19:00 AM | Clay | 1 | 227.7 | 56 | 50.9 | 53.5 |  | 10/04/2004 | 05/31/2013 | MnROAD Mainline - Interstate 94 | 522 | 387298
62-D-2004 | 62 | Driving | Rigid | 04/10/2006 | Asphalt |  | 1:12:00 PM | Clay | 2 | 227.1 | 43.3 | 47.1 | 45.2 |  | 10/04/2004 | 05/31/2013 | MnROAD Mainline - Interstate 94 | 553 | 1567076
62-P-2004 | 62 | Passing | Rigid | 04/10/2006 | Asphalt |  | 1:26:00 PM | Clay | 2 | 224.7 | 43.9 | 41.4 | 42.7 |  | 10/04/2004 | 05/31/2013 | MnROAD Mainline - Interstate 94 | 553 | 412974
62-D-2004 | 62 | Driving | Rigid | 10/05/2006 | Asphalt |  | 7:55:00 AM | Clay | 3 | 227 | 46.5 | 54.1 | 50.3 |  | 10/04/2004 | 05/31/2013 | MnROAD Mainline - Interstate 94 | 731 | 1954766
62-P-2004 | 62 | Passing | Rigid | 10/05/2006 | Asphalt |  | 8:15:00 AM | Clay | 3 | 227 | 36.3 | 40.1 | 38.2 |  | 10/04/2004 | 05/31/2013 | MnROAD Mainline - Interstate 94 | 731 | 598308
62-D-2004 | 62 | Driving | Rigid | 04/23/2007 | Asphalt |  | 1:39:00 PM | Clay | 1 | 226.7 | 42 | 53.5 | 47.7 |  | 10/04/2004 | 05/31/2013 | MnROAD Mainline - Interstate 94 | 931 | 2570235
62-P-2004 | 62 | Passing | Rigid | 04/23/2007 | Asphalt |  | 1:54:00 PM | Clay | 1 | 226.7 | 47.1 | 46.5 | 46.5 |  | 10/04/2004 | 05/31/2013 | MnROAD Mainline - Interstate 94 | 931 | 748203
62-D-2004 | 62 | Driving | Rigid | 11/21/2007 | Asphalt |  | 9:50:00 AM | Clay | 2 | 227.1 | 45.2 | 54.1 | 49.7 |  | 10/04/2004 | 05/31/2013 | MnROAD Mainline - Interstate 94 | 1143 | 3179598
62-P-2004 | 62 | Passing | Rigid | 11/21/2007 | Asphalt |  | 10:04:00 AM | Clay | 2 | 227.1 | 40.1 | 40.1 | 40.1 |  | 10/04/2004 | 05/31/2013 | MnROAD Mainline - Interstate 94 | 1143 | 903713
62-D-2004 | 62 | Driving | Rigid | 03/28/2008 | Asphalt |  | 2:20:00 PM | Clay | 1 | 225.1 | 50.9 | 63 | 57.3 |  | 10/04/2004 | 05/31/2013 | MnROAD Mainline - Interstate 94 | 1271 | 3546024
62-P-2004 | 62 | Passing | Rigid | 03/28/2008 | Asphalt |  | 2:35:00 PM | Clay | 1 | 225.2 | 54.1 | 48.4 | 51.6 |  | 10/04/2004 | 05/31/2013 | MnROAD Mainline - Interstate 94 | 1271 | 991060
62-D-2004 | 62 | Driving | Rigid | 04/27/2009 | Asphalt |  | 11:00:00 AM | Clay | 1 | 225 | 50.3 | 66.2 | 58.6 |  | 10/04/2004 | 05/31/2013 | MnROAD Mainline - Interstate 94 | 1666 | 3776856
62-P-2004 | 62 | Passing | Rigid | 04/27/2009 | Asphalt |  | 11:16:00 AM | Clay | 1 | 226.9 | 47.1 | 40.1 | 43.9 |  | 10/04/2004 | 05/31/2013 | MnROAD Mainline - Interstate 94 | 1666 | 1040989
62-D-2004 | 62 | Driving | Rigid | 10/28/2009 | Asphalt |  | 10:18:00 AM | Clay | 2 | 226.1 | 59.2 | 66.2 | 63 |  | 10/04/2004 | 05/31/2013 | MnROAD Mainline - Interstate 94 | 1850 | 4359317
62-P-2004 | 62 | Passing | Rigid | 10/28/2009 | Asphalt |  | 10:33:00 AM | Clay | 2 | 226.1 | 47.1 | 43.9 | 45.8 |  | 10/04/2004 | 05/31/2013 | MnROAD Mainline - Interstate 94 | 1850 | 1197875
62-D-2004 | 62 | Driving | Rigid | 04/08/2010 | Asphalt |  | 11:06:00 AM | Clay | 1 | 226.2 | 58.6 | 81.5 | 70 |  | 10/04/2004 | 05/31/2013 | MnROAD Mainline - Interstate 94 | 2012 | 4859665
62-P-2004 | 62 | Passing | Rigid | 04/08/2010 | Asphalt |  | 11:15:00 AM | Clay | 1 | 226.2 | 38.2 | 47.1 | 42.7 |  | 10/04/2004 | 05/31/2013 | MnROAD Mainline - Interstate 94 | 2012 | 1307482
62-D-2004 | 62 | Driving | Rigid | 10/12/2010 | Asphalt |  | 9:25:00 AM | Clay | 1 | 223.5 | 67.5 | 85.3 | 76.4 |  | 10/04/2004 | 05/31/2013 | MnROAD Mainline - Interstate 94 | 2199 | 5183778
62-P-2004 | 62 | Passing | Rigid | 10/12/2010 | Asphalt |  | 9:41:00 AM | Clay | 1 | 233.2 | 55.4 | 53.5 | 54.7 |  | 10/04/2004 | 05/31/2013 | MnROAD Mainline - Interstate 94 | 2199 | 1396693
62-D-2004 | 62 | Driving | Rigid | 04/29/2011 | Asphalt |  | 11:27:00 AM | Clay | 1 | 226.7 | 62.4 | 105 | 84 |  | 10/04/2004 | 05/31/2013 | MnROAD Mainline - Interstate 94 | 2398 | 5691667
62-P-2004 | 62 | Passing | Rigid | 04/29/2011 | Asphalt |  | 11:41:00 AM | Clay | 1 | 219.4 | 49.7 | 54.7 | 52.2 |  | 10/04/2004 | 05/31/2013 | MnROAD Mainline - Interstate 94 | 2398 | 1543712
62-D-2004 | 62 | Driving | Rigid | 11/14/2011 | Asphalt |  | 11:09:00 AM | Clay | 1 | 224.7 | 72.6 | 156.6 | 114.6 |  | 10/04/2004 | 05/31/2013 | MnROAD Mainline - Interstate 94 | 2597 | 5885092
62-P-2004 | 62 | Passing | Rigid | 11/14/2011 | Asphalt |  | 11:09:00 AM | Clay | 1 | 222.5 | 68.1 | 70 | 69.4 |  | 10/04/2004 | 05/31/2013 | MnROAD Mainline - Interstate 94 | 2597 | 1629746
62-D-2004 | 62 | Driving | Rigid | 04/05/2012 | Asphalt |  | 1:16:00 PM | Clay | 1 | 222.4 | 60.5 | 171.2 | 115.9 |  | 10/04/2004 | 05/31/2013 | MnROAD Mainline - Interstate 94 | 2740 | 6355571
62-P-2004 | 62 | Passing | Rigid | 04/05/2012 | Asphalt |  | 1:31:00 PM | Clay | 1 | 222.4 | 68.1 | 62.4 | 65.6 |  | 10/04/2004 | 05/31/2013 | MnROAD Mainline - Interstate 94 | 2740 | 1736306
62-D-2004 | 62 | Driving | Rigid | 11/08/2012 | Asphalt |  | 10:51:00 AM | Clay | 1 | 229.5 | 70 | 154.7 | 112.7 |  | 10/04/2004 | 05/31/2013 | MnROAD Mainline - Interstate 94 | 2957 | 6973812
62-P-2004 | 62 | Passing | Rigid | 11/08/2012 | Asphalt |  | 11:01:00 AM | Clay | 1 | 225 | 68.8 | 68.1 | 68.8 |  | 10/04/2004 | 05/31/2013 | MnROAD Mainline - Interstate 94 | 2957 | 1898610
62-D-2004 | 62 | Driving | Rigid | 04/26/2013 | Asphalt |  | 4:49:00 PM | Clay | 1 | 224.9 | 76.4 | 186.5 | 131.8 |  | 10/04/2004 | 05/31/2013 | MnROAD Mainline - Interstate 94 | 3126 | 7609899
62-P-2004 | 62 | Passing | Rigid | 04/26/2013 | Asphalt |  | 5:04:00 PM | Clay | 1 | 224.9 | 96.8 | 83.4 | 89.8 |  | 10/04/2004 | 05/31/2013 | MnROAD Mainline - Interstate 94 | 3126 | 2041876
63-D-2004 | 63 | Driving | Rigid | 12/15/2004 | Asphalt |  | 11:48:00 AM | Clay | 6 | 224.1 | 52.2 | 64.3 | 58.6 |  | 10/04/2004 | 09/07/2011 | MnROAD Mainline - Interstate 94 | 72 | 65790
63-P-2004 | 63 | Passing | Rigid | 12/15/2004 | Asphalt |  | 11:59:00 AM | Clay | 6 | 226.5 | 60.5 | 42 | 50.9 |  | 10/04/2004 | 09/07/2011 | MnROAD Mainline - Interstate 94 | 72 | 15629
63-D-2004 | 63 | Driving | Rigid | 12/29/2004 | Asphalt |  | 9:13:00 AM | Clay | 7 | 219.2 | 56 | 73.2 | 64.9 |  | 10/04/2004 | 09/07/2011 | MnROAD Mainline - Interstate 94 | 86 | 113608
63-P-2004 | 63 | Passing | Rigid | 12/29/2004 | Asphalt |  | 9:28:00 AM | Clay | 7 | 220.9 | 60.5 | 62.4 | 61.1 |  | 10/04/2004 | 09/07/2011 | MnROAD Mainline - Interstate 94 | 86 | 30123
63-D-2004 | 63 | Driving | Rigid | 04/01/2005 | Asphalt |  | 7:26:00 AM | Clay | 1 | 225.1 | 77.7 | 108.2 | 92.9 |  | 10/04/2004 | 09/07/2011 | MnROAD Mainline - Interstate 94 | 179 | 373065
63-P-2004 | 63 | Passing | Rigid | 04/01/2005 | Asphalt |  | 7:49:00 AM | Clay | 1 | 226.6 | 81.5 | 77.7 | 79.6 |  | 10/04/2004 | 09/07/2011 | MnROAD Mainline - Interstate 94 | 179 | 88829
63-D-2004 | 63 | Driving | Rigid | 08/15/2005 | Asphalt |  | 7:41:00 AM | Clay | 2 | 224.1 | 75.1 | 91.7 | 83.4 |  | 10/04/2004 | 09/07/2011 | MnROAD Mainline - Interstate 94 | 315 | 845440
63-P-2004 | 63 | Passing | Rigid | 08/15/2005 | Asphalt |  | 7:53:00 AM | Clay | 2 | 221.4 | 72.6 | 81.5 | 77 |  | 10/04/2004 | 09/07/2011 | MnROAD Mainline - Interstate 94 | 315 | 221865
63-D-2004 | 63 | Driving | Rigid | 10/26/2005 | Asphalt |  | 8:28:00 AM | Clay | 4 | 223 | 56 | 75.1 | 65.6 |  | 10/04/2004 | 09/07/2011 | MnROAD Mainline - Interstate 94 | 387 | 1088818
63-P-2004 | 63 | Passing | Rigid | 10/26/2005 | Asphalt |  | 8:42:00 AM | Clay | 4 | 222.2 | 56 | 60.5 | 58.6 |  | 10/04/2004 | 09/07/2011 | MnROAD Mainline - Interstate 94 | 387 | 293176
63-D-2004 | 63 | Driving | Rigid | 03/10/2006 | Asphalt |  | 11:06:00 AM | Clay | 1 | 224.5 | 57.3 | 79.6 | 68.1 |  | 10/04/2004 | 09/07/2011 | MnROAD Mainline - Interstate 94 | 522 | 1463681
63-P-2004 | 63 | Passing | Rigid | 03/10/2006 | Asphalt |  | 11:19:00 AM | Clay | 1 | 224.6 | 76.4 | 64.3 | 70 |  | 10/04/2004 | 09/07/2011 | MnROAD Mainline - Interstate 94 | 522 | 387298
63-D-2004 | 63 | Driving | Rigid | 04/10/2006 | Asphalt |  | 1:12:00 PM | Clay | 2 | 220 | 61.1 | 73.2 | 67.5 |  | 10/04/2004 | 09/07/2011 | MnROAD Mainline - Interstate 94 | 553 | 1567076
63-P-2004 | 63 | Passing | Rigid | 04/10/2006 | Asphalt |  | 1:26:00 PM | Clay | 2 | 221.5 | 61.1 | 65.6 | 63 |  | 10/04/2004 | 09/07/2011 | MnROAD Mainline - Interstate 94 | 553 | 412974
63-D-2004 | 63 | Driving | Rigid | 10/05/2006 | Asphalt |  | 7:55:00 AM | Clay | 3 | 221.8 | 61.1 | 74.5 | 68.1 |  | 10/04/2004 | 09/07/2011 | MnROAD Mainline - Interstate 94 | 731 | 1954766
63-P-2004 | 63 | Passing | Rigid | 10/05/2006 | Asphalt |  | 8:15:00 AM | Clay | 3 | 221.8 | 61.1 | 69.4 | 65.6 |  | 10/04/2004 | 09/07/2011 | MnROAD Mainline - Interstate 94 | 731 | 598308
63-D-2004 | 63 | Driving | Rigid | 04/23/2007 | Asphalt |  | 1:39:00 PM | Clay | 1 | 222.9 | 60.5 | 71.3 | 65.6 |  | 10/04/2004 | 09/07/2011 | MnROAD Mainline - Interstate 94 | 931 | 2570235
63-P-2004 | 63 | Passing | Rigid | 04/23/2007 | Asphalt |  | 1:54:00 PM | Clay | 1 | 225.2 | 64.3 | 67.5 | 65.6 |  | 10/04/2004 | 09/07/2011 | MnROAD Mainline - Interstate 94 | 931 | 748203
63-D-2004 | 63 | Driving | Rigid | 11/21/2007 | Asphalt |  | 9:50:00 AM | Clay | 2 | 226.1 | 63 | 73.2 | 68.1 |  | 10/04/2004 | 09/07/2011 | MnROAD Mainline - Interstate 94 | 1143 | 3179598
63-P-2004 | 63 | Passing | Rigid | 11/21/2007 | Asphalt |  | 10:04:00 AM | Clay | 2 | 229.2 | 67.5 | 62.4 | 64.9 |  | 10/04/2004 | 09/07/2011 | MnROAD Mainline - Interstate 94 | 1143 | 903713
63-D-2004 | 63 | Driving | Rigid | 03/28/2008 | Asphalt |  | 2:20:00 PM | Clay | 1 | 225.2 | 79.6 | 94.2 | 87.2 |  | 10/04/2004 | 09/07/2011 | MnROAD Mainline - Interstate 94 | 1271 | 3546024
63-P-2004 | 63 | Passing | Rigid | 03/28/2008 | Asphalt |  | 2:35:00 PM | Clay | 1 | 220 | 70 | 73.2 | 71.9 |  | 10/04/2004 | 09/07/2011 | MnROAD Mainline - Interstate 94 | 1271 | 991060
63-D-2004 | 63 | Driving | Rigid | 04/27/2009 | Asphalt |  | 11:00:00 AM | Clay | 1 | 224 | 78.3 | 86.6 | 82.1 |  | 10/04/2004 | 09/07/2011 | MnROAD Mainline - Interstate 94 | 1666 | 3776856
63-P-2004 | 63 | Passing | Rigid | 04/27/2009 | Asphalt |  | 11:16:00 AM | Clay | 1 | 229.2 | 89.1 | 73.2 | 81.5 |  | 10/04/2004 | 09/07/2011 | MnROAD Mainline - Interstate 94 | 1666 | 1040989
63-D-2004 | 63 | Driving | Rigid | 10/28/2009 | Asphalt |  | 10:18:00 AM | Clay | 2 | 222.2 | 81.5 | 105.7 | 93.6 |  | 10/04/2004 | 09/07/2011 | MnROAD Mainline - Interstate 94 | 1850 | 4359317
63-P-2004 | 63 | Passing | Rigid | 10/28/2009 | Asphalt |  | 10:33:00 AM | Clay | 2 | 222.2 | 86.6 | 77.7 | 82.1 |  | 10/04/2004 | 09/07/2011 | MnROAD Mainline - Interstate 94 | 1850 | 1197875
63-D-2004 | 63 | Driving | Rigid | 04/08/2010 | Asphalt |  | 11:06:00 AM | Clay | 1 | 226.1 | 81.5 | 156.6 | 119 |  | 10/04/2004 | 09/07/2011 | MnROAD Mainline - Interstate 94 | 2012 | 4859665
63-P-2004 | 63 | Passing | Rigid | 04/08/2010 | Asphalt |  | 11:15:00 AM | Clay | 1 | 226.1 | 79.6 | 77.7 | 78.3 |  | 10/04/2004 | 09/07/2011 | MnROAD Mainline - Interstate 94 | 2012 | 1307482
63-D-2004 | 63 | Driving | Rigid | 10/12/2010 | Asphalt |  | 9:25:00 AM | Clay | 1 | 232.5 | 109.5 | 105.7 | 107.6 |  | 10/04/2004 | 09/07/2011 | MnROAD Mainline - Interstate 94 | 2199 | 5183778
63-P-2004 | 63 | Passing | Rigid | 10/12/2010 | Asphalt |  | 9:41:00 AM | Clay | 1 | 233.2 | 97.4 | 84.7 | 91 |  | 10/04/2004 | 09/07/2011 | MnROAD Mainline - Interstate 94 | 2199 | 1396693
63-D-2004 | 63 | Driving | Rigid | 04/29/2011 | Asphalt |  | 11:27:00 AM | Clay | 1 | 220 | 103.1 | 140.7 | 122.2 |  | 10/04/2004 | 09/07/2011 | MnROAD Mainline - Interstate 94 | 2398 | 5691667
63-P-2004 | 63 | Passing | Rigid | 04/29/2011 | Asphalt |  | 11:41:00 AM | Clay | 1 | 225.2 | 75.8 | 73.2 | 74.5 |  | 10/04/2004 | 09/07/2011 | MnROAD Mainline - Interstate 94 | 2398 | 1543712
63-D-2011 | 63 | Driving | Rigid | 11/14/2011 | Asphalt |  | 11:09:00 AM | Clay | 1 | 218 | 87.2 | 119 | 103.1 |  | 09/08/2011 | 05/31/2013 | MnROAD Mainline - Interstate 94 | 67 | 33835
63-P-2011 | 63 | Passing | Rigid | 11/14/2011 | Asphalt |  | 11:09:00 AM | Clay | 1 | 222.5 | 101.9 | 92.9 | 97.4 |  | 09/08/2011 | 05/31/2013 | MnROAD Mainline - Interstate 94 | 67 | 8196
63-D-2011 | 63 | Driving | Rigid | 04/05/2012 | Asphalt |  | 1:16:00 PM | Clay | 1 | 225.4 | 75.8 | 114.6 | 95.5 |  | 09/08/2011 | 05/31/2013 | MnROAD Mainline - Interstate 94 | 210 | 504314
63-P-2011 | 63 | Passing | Rigid | 04/05/2012 | Asphalt |  | 1:31:00 PM | Clay | 1 | 225.4 | 113.3 | 68.1 | 91 |  | 09/08/2011 | 05/31/2013 | MnROAD Mainline - Interstate 94 | 210 | 114756
63-D-2011 | 63 | Driving | Rigid | 11/08/2012 | Asphalt |  | 10:51:00 AM | Clay | 1 | 215.5 | 81.5 | 158.5 | 120.3 |  | 09/08/2011 | 05/31/2013 | MnROAD Mainline - Interstate 94 | 427 | 1122555
63-P-2011 | 63 | Passing | Rigid | 11/08/2012 | Asphalt |  | 11:01:00 AM | Clay | 1 | 224.5 | 125.4 | 72.6 | 99.3 |  | 09/08/2011 | 05/31/2013 | MnROAD Mainline - Interstate 94 | 427 | 277060
63-D-2011 | 63 | Driving | Rigid | 04/26/2013 | Asphalt |  | 4:49:00 PM | Clay | 1 | 223.9 | 117.1 | 171.2 | 144.5 |  | 09/08/2011 | 05/31/2013 | MnROAD Mainline - Interstate 94 | 596 | 1758642
63-P-2011 | 63 | Passing | Rigid | 04/26/2013 | Asphalt |  | 5:04:00 PM | Clay | 1 | 223.9 | 108.2 | 77.7 | 92.9 |  | 09/08/2011 | 05/31/2013 | MnROAD Mainline - Interstate 94 | 596 | 420326
70-D-2010 | 70 | Driving | Flexible | 10/12/2010 | Recycled Aggregate |  | 9:25:00 AM | Clay | 1 | 481.9 | 94.2 | 101.2 | 98 |  | 04/19/2010 | 05/01/2022 | MnROAD Mainline - Interstate 94 | 176 | 219354
70-P-2010 | 70 | Passing | Flexible | 10/12/2010 | Recycled Aggregate |  | 9:41:00 AM | Clay | 1 | 499.5 | 96.8 | 101.2 | 99.3 |  | 04/19/2010 | 05/01/2022 | MnROAD Mainline - Interstate 94 | 176 | 58579
70-D-2010 | 70 | Driving | Flexible | 04/29/2011 | Recycled Aggregate |  | 11:27:00 AM | Clay | 1 | 478.7 | 87.8 | 97.4 | 92.9 |  | 04/19/2010 | 05/01/2022 | MnROAD Mainline - Interstate 94 | 375 | 555327
70-P-2010 | 70 | Passing | Flexible | 04/29/2011 | Recycled Aggregate |  | 11:41:00 AM | Clay | 1 | 472.1 | 99.9 | 99.3 | 99.9 |  | 04/19/2010 | 05/01/2022 | MnROAD Mainline - Interstate 94 | 375 | 155698
70-D-2010 | 70 | Driving | Flexible | 11/14/2011 | Recycled Aggregate |  | 11:09:00 AM | Clay | 1 | 477.5 | 91 | 97.4 | 94.2 |  | 04/19/2010 | 05/01/2022 | MnROAD Mainline - Interstate 94 | 574 | 684143
70-P-2010 | 70 | Passing | Flexible | 11/14/2011 | Recycled Aggregate |  | 11:09:00 AM | Clay | 1 | 472.4 | 99.9 | 101.2 | 100.6 |  | 04/19/2010 | 05/01/2022 | MnROAD Mainline - Interstate 94 | 574 | 212668
70-D-2010 | 70 | Driving | Flexible | 04/05/2012 | Recycled Aggregate |  | 1:16:00 PM | Clay | 1 | 486.5 | 75.1 | 83.4 | 79.6 |  | 04/19/2010 | 05/01/2022 | MnROAD Mainline - Interstate 94 | 717 | 992131
70-P-2010 | 70 | Passing | Flexible | 04/05/2012 | Recycled Aggregate |  | 1:31:00 PM | Clay | 1 | 482 | 94.2 | 91.7 | 92.9 |  | 04/19/2010 | 05/01/2022 | MnROAD Mainline - Interstate 94 | 717 | 283062
70-D-2010 | 70 | Driving | Flexible | 11/08/2012 | Recycled Aggregate |  | 10:51:00 AM | Clay | 1 | 474.6 | 82.8 | 90.4 | 86.6 |  | 04/19/2010 | 05/01/2022 | MnROAD Mainline - Interstate 94 | 934 | 1397474
70-P-2010 | 70 | Passing | Flexible | 11/08/2012 | Recycled Aggregate |  | 11:01:00 AM | Clay | 1 | 475.7 | 96.1 | 91 | 93.6 |  | 04/19/2010 | 05/01/2022 | MnROAD Mainline - Interstate 94 | 934 | 390445
70-D-2010 | 70 | Driving | Flexible | 04/26/2013 | Recycled Aggregate |  | 4:49:00 PM | Clay | 1 | 479.9 | 68.8 | 78.3 | 73.2 |  | 04/19/2010 | 05/01/2022 | MnROAD Mainline - Interstate 94 | 1103 | 1814566
70-P-2010 | 70 | Passing | Flexible | 04/26/2013 | Recycled Aggregate |  | 5:03:00 PM | Clay | 1 | 479.9 | 83.4 | 82.8 | 83.4 |  | 04/19/2010 | 05/01/2022 | MnROAD Mainline - Interstate 94 | 1103 | 484744
70-D-2010 | 70 | Driving | Flexible | 11/08/2013 | Recycled Aggregate |  | 10:14:00 AM | Clay | 1 | 476.4 | 93.6 | 96.1 | 94.9 |  | 04/19/2010 | 05/01/2022 | MnROAD Mainline - Interstate 94 | 1299 | 2040810
70-P-2010 | 70 | Passing | Flexible | 11/08/2013 | Recycled Aggregate |  | 10:44:00 AM | Clay | 1 | 479.5 | 99.3 | 99.9 | 99.3 |  | 04/19/2010 | 05/01/2022 | MnROAD Mainline - Interstate 94 | 1299 | 555897
70-D-2010 | 70 | Driving | Flexible | 04/22/2014 | Recycled Aggregate |  | 12:24:00 PM | Clay | 1 | 488.1 | 69.4 | 82.8 | 75.8 |  | 04/19/2010 | 05/01/2022 | MnROAD Mainline - Interstate 94 | 1464 | 2377981
70-P-2010 | 70 | Passing | Flexible | 04/22/2014 | Recycled Aggregate |  | 12:39:00 PM | Clay | 1 | 466.4 | 99.9 | 91 | 95.5 |  | 04/19/2010 | 05/01/2022 | MnROAD Mainline - Interstate 94 | 1464 | 639984
70-D-2010 | 70 | Driving | Flexible | 10/10/2014 | Recycled Aggregate |  | 3:00:00 PM | Clay | 1 | 487 | 75.8 | 85.3 | 80.2 |  | 04/19/2010 | 05/01/2022 | MnROAD Mainline - Interstate 94 | 1635 | 2732842
70-P-2010 | 70 | Passing | Flexible | 10/10/2014 | Recycled Aggregate |  | 3:16:00 PM | Clay | 1 | 487.1 | 98.7 | 96.8 | 98 |  | 04/19/2010 | 05/01/2022 | MnROAD Mainline - Interstate 94 | 1635 | 724510
70-D-2010 | 70 | Driving | Flexible | 05/06/2015 | Recycled Aggregate |  | 12:45:00 PM | Clay | 1 | 491.1 | 76.4 | 83.4 | 79.6 |  | 04/19/2010 | 05/01/2022 | MnROAD Mainline - Interstate 94 | 1843 | 3226220
70-P-2010 | 70 | Passing | Flexible | 05/06/2015 | Recycled Aggregate |  | 12:59:00 PM | Clay | 1 | 500.1 | 107.6 | 96.1 | 101.9 |  | 04/19/2010 | 05/01/2022 | MnROAD Mainline - Interstate 94 | 1843 | 742305
70-D-2010 | 70 | Driving | Flexible | 11/13/2015 | Recycled Aggregate |  | 12:01:00 PM | Clay | 1 | 464.9 | 84.7 | 110.1 | 97.4 |  | 04/19/2010 | 05/01/2022 | MnROAD Mainline - Interstate 94 | 2034 | 3636960
70-P-2010 | 70 | Passing | Flexible | 11/13/2015 | Recycled Aggregate |  | 12:11:00 PM | Clay | 1 | 474.5 | 121 | 136.2 | 128.6 |  | 04/19/2010 | 05/01/2022 | MnROAD Mainline - Interstate 94 | 2034 | 775270
70-D-2010 | 70 | Driving | Flexible | 10/05/2017 | Recycled Aggregate |  | 9:00:00 AM | Clay | 1 | 479.9 | 102.5 | 133 | 117.8 |  | 04/19/2010 | 05/01/2022 | MnROAD Mainline - Interstate 94 | 2726 | 4772811
70-D-2010 | 70 | Driving | Flexible | 10/05/2017 | Recycled Aggregate |  | 9:15:00 AM | Clay | 2 | 479.9 | 100.6 | 139.4 | 120.3 |  | 04/19/2010 | 05/01/2022 | MnROAD Mainline - Interstate 94 | 2726 | 4772811
70-D-2010 | 70 | Driving | Flexible | 10/05/2017 | Recycled Aggregate |  | 9:31:00 AM | Clay | 3 | 479.9 | 104.4 | 133 | 119 |  | 04/19/2010 | 05/01/2022 | MnROAD Mainline - Interstate 94 | 2726 | 4772811
70-P-2010 | 70 | Passing | Flexible | 10/05/2017 | Recycled Aggregate |  | 9:46:00 AM | Clay | 1 | 479.9 | 146.4 | 115.9 | 131.1 |  | 04/19/2010 | 05/01/2022 | MnROAD Mainline - Interstate 94 | 2726 | 995596
70-P-2010 | 70 | Passing | Flexible | 10/05/2017 | Recycled Aggregate |  | 10:00:00 AM | Clay | 2 | 479.9 | 136.9 | 112.7 | 124.8 |  | 04/19/2010 | 05/01/2022 | MnROAD Mainline - Interstate 94 | 2726 | 995596
70-P-2010 | 70 | Passing | Flexible | 10/05/2017 | Recycled Aggregate |  | 10:15:00 AM | Clay | 3 | 479.9 | 143.2 | 124.8 | 133.7 |  | 04/19/2010 | 05/01/2022 | MnROAD Mainline - Interstate 94 | 2726 | 995596
70-D-2010 | 70 | Driving | Flexible | 10/19/2017 | Recycled Aggregate |  | 9:11:00 AM | Clay | 1 | 479.9 | 102.5 | 130.5 | 116.5 |  | 04/19/2010 | 05/01/2022 | MnROAD Mainline - Interstate 94 | 2740 | 4819233
70-D-2010 | 70 | Driving | Flexible | 10/19/2017 | Recycled Aggregate |  | 9:27:00 AM | Clay | 2 | 479.9 | 100.6 | 131.8 | 115.9 |  | 04/19/2010 | 05/01/2022 | MnROAD Mainline - Interstate 94 | 2740 | 4819233
70-D-2010 | 70 | Driving | Flexible | 10/19/2017 | Recycled Aggregate |  | 9:42:00 AM | Clay | 3 | 479.9 | 103.8 | 133.7 | 118.4 |  | 04/19/2010 | 05/01/2022 | MnROAD Mainline - Interstate 94 | 2740 | 4819233
70-P-2010 | 70 | Passing | Flexible | 10/19/2017 | Recycled Aggregate |  | 10:02:00 AM | Clay | 1 | 479.9 | 131.1 | 111.4 | 121 |  | 04/19/2010 | 05/01/2022 | MnROAD Mainline - Interstate 94 | 2740 | 1002247
70-P-2010 | 70 | Passing | Flexible | 10/19/2017 | Recycled Aggregate |  | 11:56:00 AM | Clay | 2 | 479.9 | 133.7 | 107.6 | 121 |  | 04/19/2010 | 05/01/2022 | MnROAD Mainline - Interstate 94 | 2740 | 1002247
70-P-2010 | 70 | Passing | Flexible | 10/19/2017 | Recycled Aggregate |  | 12:18:00 PM | Clay | 3 | 479.9 | 128.6 | 106.3 | 117.8 |  | 04/19/2010 | 05/01/2022 | MnROAD Mainline - Interstate 94 | 2740 | 1002247
70-D-2010 | 70 | Driving | Flexible | 11/30/2017 | Recycled Aggregate |  | 10:13:00 AM | Clay | 1 | 479.9 | 100.6 | 112 | 106.3 |  | 04/19/2010 | 05/01/2022 | MnROAD Mainline - Interstate 94 | 2782 | 4890291
70-D-2010 | 70 | Driving | Flexible | 11/30/2017 | Recycled Aggregate |  | 10:28:00 AM | Clay | 2 | 479.9 | 101.9 | 124.1 | 113.3 |  | 04/19/2010 | 05/01/2022 | MnROAD Mainline - Interstate 94 | 2782 | 4890291
70-D-2010 | 70 | Driving | Flexible | 11/30/2017 | Recycled Aggregate |  | 10:43:00 AM | Clay | 3 | 479.9 | 97.4 | 115.2 | 106.3 |  | 04/19/2010 | 05/01/2022 | MnROAD Mainline - Interstate 94 | 2782 | 4890291
70-P-2010 | 70 | Passing | Flexible | 11/30/2017 | Recycled Aggregate |  | 10:58:00 AM | Clay | 1 | 479.9 | 133 | 112.7 | 122.9 |  | 04/19/2010 | 05/01/2022 | MnROAD Mainline - Interstate 94 | 2782 | 1011952
70-P-2010 | 70 | Passing | Flexible | 11/30/2017 | Recycled Aggregate |  | 11:31:00 AM | Clay | 3 | 479.9 | 133 | 113.3 | 123.5 |  | 04/19/2010 | 05/01/2022 | MnROAD Mainline - Interstate 94 | 2782 | 1011952
70-D-2010 | 70 | Driving | Flexible | 05/04/2018 | Recycled Aggregate |  | 10:05:00 AM | Clay | 1 | 479.7 | 76.4 | 104.4 | 90.4 |  | 04/19/2010 | 05/01/2022 | MnROAD Mainline - Interstate 94 | 2937 | 5292989
70-D-2010 | 70 | Driving | Flexible | 05/04/2018 | Recycled Aggregate |  | 10:42:00 AM | Clay | 3 | 479.7 | 87.2 | 95.5 | 91 |  | 04/19/2010 | 05/01/2022 | MnROAD Mainline - Interstate 94 | 2937 | 5292989
70-P-2010 | 70 | Passing | Flexible | 05/04/2018 | Recycled Aggregate |  | 10:57:00 AM | Clay | 1 | 479.7 | 98 | 78.9 | 88.5 |  | 04/19/2010 | 05/01/2022 | MnROAD Mainline - Interstate 94 | 2937 | 1078262
70-P-2010 | 70 | Passing | Flexible | 05/04/2018 | Recycled Aggregate |  | 11:12:00 AM | Clay | 2 | 479.7 | 98 | 78.9 | 88.5 |  | 04/19/2010 | 05/01/2022 | MnROAD Mainline - Interstate 94 | 2937 | 1078262
70-D-2010 | 70 | Driving | Flexible | 05/17/2018 | Recycled Aggregate |  | 7:08:00 AM | Clay | 1 | 479.7 | 81.5 | 92.3 | 87.2 |  | 04/19/2010 | 05/01/2022 | MnROAD Mainline - Interstate 94 | 2950 | 5337462
70-D-2010 | 70 | Driving | Flexible | 05/17/2018 | Recycled Aggregate |  | 7:24:00 AM | Clay | 2 | 479.7 | 110.1 | 101.2 | 105.7 |  | 04/19/2010 | 05/01/2022 | MnROAD Mainline - Interstate 94 | 2950 | 5337462
70-D-2010 | 70 | Driving | Flexible | 05/17/2018 | Recycled Aggregate |  | 7:38:00 AM | Clay | 3 | 479.7 | 85.9 | 90.4 | 87.8 |  | 04/19/2010 | 05/01/2022 | MnROAD Mainline - Interstate 94 | 2950 | 5337462
70-P-2010 | 70 | Passing | Flexible | 05/17/2018 | Recycled Aggregate |  | 8:12:00 AM | Clay | 2 | 479.7 | 111.4 | 92.3 | 101.9 |  | 04/19/2010 | 05/01/2022 | MnROAD Mainline - Interstate 94 | 2950 | 1087850
70-P-2010 | 70 | Passing | Flexible | 05/17/2018 | Recycled Aggregate |  | 8:26:00 AM | Clay | 3 | 479.7 | 113.3 | 92.9 | 103.1 |  | 04/19/2010 | 05/01/2022 | MnROAD Mainline - Interstate 94 | 2950 | 1087850
70-D-2010 | 70 | Driving | Flexible | 06/14/2018 | Recycled Aggregate |  | 6:49:00 AM | Clay | 2 | 479.7 | 92.9 | 103.8 | 98.7 |  | 04/19/2010 | 05/01/2022 | MnROAD Mainline - Interstate 94 | 2978 | 5405611
70-D-2010 | 70 | Driving | Flexible | 06/14/2018 | Recycled Aggregate |  | 7:02:00 AM | Clay | 3 | 479.7 | 80.2 | 94.2 | 87.2 |  | 04/19/2010 | 05/01/2022 | MnROAD Mainline - Interstate 94 | 2978 | 5405611
70-P-2010 | 70 | Passing | Flexible | 06/14/2018 | Recycled Aggregate |  | 9:19:00 AM | Clay | 1 | 479.7 | 112.7 | 95.5 | 104.4 |  | 04/19/2010 | 05/01/2022 | MnROAD Mainline - Interstate 94 | 2978 | 1105706
70-P-2010 | 70 | Passing | Flexible | 06/14/2018 | Recycled Aggregate |  | 9:47:00 AM | Clay | 3 | 479.7 | 112.7 | 91.7 | 102.5 |  | 04/19/2010 | 05/01/2022 | MnROAD Mainline - Interstate 94 | 2978 | 1105706
70-D-2010 | 70 | Driving | Flexible | 06/21/2018 | Recycled Aggregate |  | 6:48:00 AM | Clay | 1 | 480 | 82.1 | 103.8 | 92.9 |  | 04/19/2010 | 05/01/2022 | MnROAD Mainline - Interstate 94 | 2985 | 5429033
70-D-2010 | 70 | Driving | Flexible | 06/21/2018 | Recycled Aggregate |  | 7:33:00 AM | Clay | 3 | 480 | 98.7 | 124.8 | 111.4 |  | 04/19/2010 | 05/01/2022 | MnROAD Mainline - Interstate 94 | 2985 | 5429033
70-P-2010 | 70 | Passing | Flexible | 06/21/2018 | Recycled Aggregate |  | 6:05:00 AM | Clay | 1 | 480 | 112 | 94.2 | 103.1 |  | 04/19/2010 | 05/01/2022 | MnROAD Mainline - Interstate 94 | 2985 | 1111922
70-P-2010 | 70 | Passing | Flexible | 06/21/2018 | Recycled Aggregate |  | 6:19:00 AM | Clay | 2 | 480 | 117.1 | 90.4 | 103.8 |  | 04/19/2010 | 05/01/2022 | MnROAD Mainline - Interstate 94 | 2985 | 1111922
70-P-2010 | 70 | Passing | Flexible | 06/21/2018 | Recycled Aggregate |  | 6:34:00 AM | Clay | 3 | 480 | 121.6 | 104.4 | 112.7 |  | 04/19/2010 | 05/01/2022 | MnROAD Mainline - Interstate 94 | 2985 | 1111922
70-D-2010 | 70 | Driving | Flexible | 07/09/2018 | Recycled Aggregate |  | 3:34:00 AM | Clay | 1 | 479.7 | 78.9 | 87.2 | 82.8 |  | 04/19/2010 | 05/01/2022 | MnROAD Mainline - Interstate 94 | 3003 | 5483673
70-D-2010 | 70 | Driving | Flexible | 07/09/2018 | Recycled Aggregate |  | 3:44:00 AM | Clay | 2 | 479.7 | 71.9 | 85.3 | 78.3 |  | 04/19/2010 | 05/01/2022 | MnROAD Mainline - Interstate 94 | 3003 | 5483673
70-D-2010 | 70 | Driving | Flexible | 07/09/2018 | Recycled Aggregate |  | 3:53:00 AM | Clay | 3 | 479.7 | 70 | 84.7 | 77.7 |  | 04/19/2010 | 05/01/2022 | MnROAD Mainline - Interstate 94 | 3003 | 5483673
70-P-2010 | 70 | Passing | Flexible | 07/09/2018 | Recycled Aggregate |  | 4:04:00 AM | Clay | 1 | 479.7 | 111.4 | 103.1 | 107.6 |  | 04/19/2010 | 05/01/2022 | MnROAD Mainline - Interstate 94 | 3003 | 1126058
70-P-2010 | 70 | Passing | Flexible | 07/09/2018 | Recycled Aggregate |  | 4:12:00 AM | Clay | 2 | 479.7 | 115.9 | 98 | 106.9 |  | 04/19/2010 | 05/01/2022 | MnROAD Mainline - Interstate 94 | 3003 | 1126058
70-P-2010 | 70 | Passing | Flexible | 07/09/2018 | Recycled Aggregate |  | 4:20:00 AM | Clay | 3 | 479.7 | 113.3 | 98.7 | 106.3 |  | 04/19/2010 | 05/01/2022 | MnROAD Mainline - Interstate 94 | 3003 | 1126058
70-D-2010 | 70 | Driving | Flexible | 07/26/2018 | Recycled Aggregate |  | 8:34:00 AM | Clay | 1 | 480 | 82.1 | 89.8 | 85.9 |  | 04/19/2010 | 05/01/2022 | MnROAD Mainline - Interstate 94 | 3020 | 5535047
70-D-2010 | 70 | Driving | Flexible | 07/26/2018 | Recycled Aggregate |  | 8:49:00 AM | Clay | 2 | 480 | 80.8 | 96.8 | 88.5 |  | 04/19/2010 | 05/01/2022 | MnROAD Mainline - Interstate 94 | 3020 | 5535047
70-D-2010 | 70 | Driving | Flexible | 07/26/2018 | Recycled Aggregate |  | 9:04:00 AM | Clay | 3 | 480 | 84 | 89.1 | 86.6 |  | 04/19/2010 | 05/01/2022 | MnROAD Mainline - Interstate 94 | 3020 | 5535047
70-P-2010 | 70 | Passing | Flexible | 07/26/2018 | Recycled Aggregate |  | 9:18:00 AM | Clay | 1 | 480 | 110.8 | 92.3 | 101.9 |  | 04/19/2010 | 05/01/2022 | MnROAD Mainline - Interstate 94 | 3020 | 1139954
70-P-2010 | 70 | Passing | Flexible | 07/26/2018 | Recycled Aggregate |  | 9:32:00 AM | Clay | 2 | 480 | 106.9 | 85.9 | 96.8 |  | 04/19/2010 | 05/01/2022 | MnROAD Mainline - Interstate 94 | 3020 | 1139954
70-P-2010 | 70 | Passing | Flexible | 07/26/2018 | Recycled Aggregate |  | 9:48:00 AM | Clay | 3 | 480 | 111.4 | 99.3 | 105.7 |  | 04/19/2010 | 05/01/2022 | MnROAD Mainline - Interstate 94 | 3020 | 1139954
70-D-2010 | 70 | Driving | Flexible | 08/08/2018 | Recycled Aggregate |  | 6:48:00 AM | Clay | 1 | 480 | 89.1 | 101.9 | 95.5 |  | 04/19/2010 | 05/01/2022 | MnROAD Mainline - Interstate 94 | 3033 | 5578514
70-D-2010 | 70 | Driving | Flexible | 08/08/2018 | Recycled Aggregate |  | 7:17:00 AM | Clay | 3 | 480 | 73.8 | 82.1 | 77.7 |  | 04/19/2010 | 05/01/2022 | MnROAD Mainline - Interstate 94 | 3033 | 5578514
70-P-2010 | 70 | Passing | Flexible | 08/08/2018 | Recycled Aggregate |  | 7:31:00 AM | Clay | 1 | 480 | 102.5 | 103.8 | 103.1 |  | 04/19/2010 | 05/01/2022 | MnROAD Mainline - Interstate 94 | 3033 | 1151474
70-P-2010 | 70 | Passing | Flexible | 08/08/2018 | Recycled Aggregate |  | 8:12:00 AM | Clay | 3 | 480 | 116.5 | 84.7 | 100.6 |  | 04/19/2010 | 05/01/2022 | MnROAD Mainline - Interstate 94 | 3033 | 1151474
70-D-2010 | 70 | Driving | Flexible | 08/22/2018 | Recycled Aggregate |  | 8:17:00 AM | Clay | 1 | 480 | 86.6 | 96.1 | 91 |  | 04/19/2010 | 05/01/2022 | MnROAD Mainline - Interstate 94 | 3047 | 5591056
70-D-2010 | 70 | Driving | Flexible | 08/22/2018 | Recycled Aggregate |  | 8:28:00 AM | Clay | 2 | 480 | 78.3 | 94.9 | 86.6 |  | 04/19/2010 | 05/01/2022 | MnROAD Mainline - Interstate 94 | 3047 | 5591056
70-D-2010 | 70 | Driving | Flexible | 08/22/2018 | Recycled Aggregate |  | 8:38:00 AM | Clay | 3 | 480 | 82.1 | 98 | 89.8 |  | 04/19/2010 | 05/01/2022 | MnROAD Mainline - Interstate 94 | 3047 | 5591056
70-P-2010 | 70 | Passing | Flexible | 08/22/2018 | Recycled Aggregate |  | 8:48:00 AM | Clay | 1 | 480 | 117.8 | 102.5 | 110.1 |  | 04/19/2010 | 05/01/2022 | MnROAD Mainline - Interstate 94 | 3047 | 1154870
70-P-2010 | 70 | Passing | Flexible | 08/22/2018 | Recycled Aggregate |  | 8:59:00 AM | Clay | 2 | 480 | 116.5 | 102.5 | 109.5 |  | 04/19/2010 | 05/01/2022 | MnROAD Mainline - Interstate 94 | 3047 | 1154870
70-P-2010 | 70 | Passing | Flexible | 08/22/2018 | Recycled Aggregate |  | 9:08:00 AM | Clay | 3 | 480 | 113.9 | 96.1 | 105 |  | 04/19/2010 | 05/01/2022 | MnROAD Mainline - Interstate 94 | 3047 | 1154870
70-D-2010 | 70 | Driving | Flexible | 09/05/2018 | Recycled Aggregate |  | 10:35:00 AM | Clay | 1 | 480 | 93.6 | 106.3 | 99.9 |  | 04/19/2010 | 05/01/2022 | MnROAD Mainline - Interstate 94 | 3061 | 5600208
70-D-2010 | 70 | Driving | Flexible | 09/05/2018 | Recycled Aggregate |  | 10:50:00 AM | Clay | 2 | 480 | 82.8 | 96.8 | 89.8 |  | 04/19/2010 | 05/01/2022 | MnROAD Mainline - Interstate 94 | 3061 | 5600208
70-D-2010 | 70 | Driving | Flexible | 09/05/2018 | Recycled Aggregate |  | 11:04:00 AM | Clay | 3 | 480 | 78.9 | 91 | 85.3 |  | 04/19/2010 | 05/01/2022 | MnROAD Mainline - Interstate 94 | 3061 | 5600208
70-P-2010 | 70 | Passing | Flexible | 09/05/2018 | Recycled Aggregate |  | 11:19:00 AM | Clay | 1 | 480 | 113.9 | 99.3 | 106.3 |  | 04/19/2010 | 05/01/2022 | MnROAD Mainline - Interstate 94 | 3061 | 1163321
70-P-2010 | 70 | Passing | Flexible | 09/05/2018 | Recycled Aggregate |  | 11:46:00 AM | Clay | 2 | 480 | 110.1 | 82.8 | 96.1 |  | 04/19/2010 | 05/01/2022 | MnROAD Mainline - Interstate 94 | 3061 | 1163321
70-P-2010 | 70 | Passing | Flexible | 09/05/2018 | Recycled Aggregate |  | 12:00:00 PM | Clay | 3 | 480 | 115.9 | 97.4 | 106.9 |  | 04/19/2010 | 05/01/2022 | MnROAD Mainline - Interstate 94 | 3061 | 1163321
70-D-2010 | 70 | Driving | Flexible | 11/01/2018 | Recycled Aggregate |  | 8:53:00 AM | Clay | 1 | 480 | 94.2 | 102.5 | 98.7 |  | 04/19/2010 | 05/01/2022 | MnROAD Mainline - Interstate 94 | 3118 | 5668653
70-D-2010 | 70 | Driving | Flexible | 11/01/2018 | Recycled Aggregate |  | 9:08:00 AM | Clay | 2 | 480 | 104.4 | 103.1 | 103.8 |  | 04/19/2010 | 05/01/2022 | MnROAD Mainline - Interstate 94 | 3118 | 5668653
70-D-2010 | 70 | Driving | Flexible | 11/01/2018 | Recycled Aggregate |  | 9:23:00 AM | Clay | 3 | 480 | 94.9 | 103.8 | 99.3 |  | 04/19/2010 | 05/01/2022 | MnROAD Mainline - Interstate 94 | 3118 | 5668653
70-P-2010 | 70 | Passing | Flexible | 11/01/2018 | Recycled Aggregate |  | 9:38:00 AM | Clay | 1 | 480 | 118.4 | 106.9 | 112.7 |  | 04/19/2010 | 05/01/2022 | MnROAD Mainline - Interstate 94 | 3118 | 1185849
70-P-2010 | 70 | Passing | Flexible | 11/01/2018 | Recycled Aggregate |  | 9:53:00 AM | Clay | 2 | 480 | 123.5 | 100.6 | 112 |  | 04/19/2010 | 05/01/2022 | MnROAD Mainline - Interstate 94 | 3118 | 1185849
70-P-2010 | 70 | Passing | Flexible | 11/01/2018 | Recycled Aggregate |  | 10:08:00 AM | Clay | 3 | 480 | 121 | 105 | 112.7 |  | 04/19/2010 | 05/01/2022 | MnROAD Mainline - Interstate 94 | 3118 | 1185849
70-D-2010 | 70 | Driving | Flexible | 06/10/2019 | Recycled Aggregate |  | 10:35:00 AM | Clay | 1 | 480 | 94.2 | 98 | 96.1 |  | 04/19/2010 | 05/01/2022 | MnROAD Mainline - Interstate 94 | 3339 | 6163691
70-P-2010 | 70 | Passing | Flexible | 06/10/2019 | Recycled Aggregate |  | 10:49:00 AM | Clay | 1 | 480 | 118.4 | 91.7 | 105 |  | 04/19/2010 | 05/01/2022 | MnROAD Mainline - Interstate 94 | 3339 | 1324098
70-D-2010 | 70 | Driving | Flexible | 07/03/2019 | Recycled Aggregate |  | 7:41:00 AM | Clay | 1 | 480 | 92.9 | 100.6 | 96.8 |  | 04/19/2010 | 05/01/2022 | MnROAD Mainline - Interstate 94 | 3362 | 6189991
70-P-2010 | 70 | Passing | Flexible | 07/03/2019 | Recycled Aggregate |  | 7:54:00 AM | Clay | 1 | 480 | 117.8 | 93.6 | 105.7 |  | 04/19/2010 | 05/01/2022 | MnROAD Mainline - Interstate 94 | 3362 | 1331665
70-D-2010 | 70 | Driving | Flexible | 08/19/2019 | Recycled Aggregate |  | 9:05:00 AM | Clay | 1 | 480 | 87.2 | 98 | 92.3 |  | 04/19/2010 | 05/01/2022 | MnROAD Mainline - Interstate 94 | 3409 | 6282537
70-D-2010 | 70 | Driving | Flexible | 08/19/2019 | Recycled Aggregate |  | 9:13:00 AM | Clay | 2 | 480 | 80.8 | 96.8 | 89.1 |  | 04/19/2010 | 05/01/2022 | MnROAD Mainline - Interstate 94 | 3409 | 6282537
70-D-2010 | 70 | Driving | Flexible | 08/19/2019 | Recycled Aggregate |  | 9:20:00 AM | Clay | 3 | 480 | 90.4 | 98 | 94.2 |  | 04/19/2010 | 05/01/2022 | MnROAD Mainline - Interstate 94 | 3409 | 6282537
70-P-2010 | 70 | Passing | Flexible | 08/19/2019 | Recycled Aggregate |  | 9:30:00 AM | Clay | 1 | 480 | 117.1 | 95.5 | 106.3 |  | 04/19/2010 | 05/01/2022 | MnROAD Mainline - Interstate 94 | 3409 | 1395312
70-P-2010 | 70 | Passing | Flexible | 08/19/2019 | Recycled Aggregate |  | 9:37:00 AM | Clay | 2 | 480 | 118.4 | 85.3 | 101.9 |  | 04/19/2010 | 05/01/2022 | MnROAD Mainline - Interstate 94 | 3409 | 1395312
70-P-2010 | 70 | Passing | Flexible | 08/19/2019 | Recycled Aggregate |  | 9:45:00 AM | Clay | 3 | 480 | 127.3 | 105.7 | 116.5 |  | 04/19/2010 | 05/01/2022 | MnROAD Mainline - Interstate 94 | 3409 | 1395312
70-D-2010 | 70 | Driving | Flexible | 09/24/2019 | Recycled Aggregate |  | 10:17:00 AM | Clay | 1 | 480 | 100.6 | 137.5 | 119 |  | 04/19/2010 | 05/01/2022 | MnROAD Mainline - Interstate 94 | 3445 | 6341418
70-D-2010 | 70 | Driving | Flexible | 09/24/2019 | Recycled Aggregate |  | 10:31:00 AM | Clay | 2 | 480 | 102.5 | 126.7 | 114.6 |  | 04/19/2010 | 05/01/2022 | MnROAD Mainline - Interstate 94 | 3445 | 6341418
70-P-2010 | 70 | Passing | Flexible | 09/24/2019 | Recycled Aggregate |  | 10:46:00 AM | Clay | 1 | 480 | 122.9 | 105.7 | 114.6 |  | 04/19/2010 | 05/01/2022 | MnROAD Mainline - Interstate 94 | 3445 | 1422564
70-P-2010 | 70 | Passing | Flexible | 09/24/2019 | Recycled Aggregate |  | 11:01:00 AM | Clay | 2 | 480 | 119.7 | 108.9 | 114.6 |  | 04/19/2010 | 05/01/2022 | MnROAD Mainline - Interstate 94 | 3445 | 1422564
70-D-2010 | 70 | Driving | Flexible | 10/23/2019 | Recycled Aggregate |  | 9:29:00 AM | Clay | 1 | 480 | 105.7 | 125.4 | 115.9 |  | 04/19/2010 | 05/01/2022 | MnROAD Mainline - Interstate 94 | 3474 | 6403871
70-P-2010 | 70 | Passing | Flexible | 10/23/2019 | Recycled Aggregate |  | 9:38:00 AM | Clay | 1 | 480 | 126.7 | 112 | 119.7 |  | 04/19/2010 | 05/01/2022 | MnROAD Mainline - Interstate 94 | 3474 | 1445887
70-D-2010 | 70 | Driving | Flexible | 08/06/2020 | Recycled Aggregate |  | 9:58:00 AM | Clay | 1 | 480 | 78.3 | 94.9 | 86.6 |  | 04/19/2010 | 05/01/2022 | MnROAD Mainline - Interstate 94 | 3762 | 7005897
70-D-2010 | 70 | Driving | Flexible | 08/06/2020 | Recycled Aggregate |  | 10:07:00 AM | Clay | 2 | 480 | 91 | 125.4 | 108.2 |  | 04/19/2010 | 05/01/2022 | MnROAD Mainline - Interstate 94 | 3762 | 7005897
70-D-2010 | 70 | Driving | Flexible | 08/06/2020 | Recycled Aggregate |  | 10:14:00 AM | Clay | 3 | 480 | 77.7 | 98.7 | 88.5 |  | 04/19/2010 | 05/01/2022 | MnROAD Mainline - Interstate 94 | 3762 | 7005897
70-P-2010 | 70 | Passing | Flexible | 08/06/2020 | Recycled Aggregate |  | 10:33:00 AM | Clay | 1 | 480 | 127.3 | 117.1 | 122.2 |  | 04/19/2010 | 05/01/2022 | MnROAD Mainline - Interstate 94 | 3762 | 1636837
70-P-2010 | 70 | Passing | Flexible | 08/06/2020 | Recycled Aggregate |  | 10:41:00 AM | Clay | 2 | 480 | 132.4 | 118.4 | 125.4 |  | 04/19/2010 | 05/01/2022 | MnROAD Mainline - Interstate 94 | 3762 | 1636837
70-P-2010 | 70 | Passing | Flexible | 08/06/2020 | Recycled Aggregate |  | 10:49:00 AM | Clay | 3 | 480 | 119.7 | 114.6 | 117.1 |  | 04/19/2010 | 05/01/2022 | MnROAD Mainline - Interstate 94 | 3762 | 1636837
70-D-2010 | 70 | Driving | Flexible | 09/02/2020 | Recycled Aggregate |  | 11:22:00 AM | Clay | 1 | 480 | 87.2 | 101.9 | 94.2 |  | 04/19/2010 | 05/01/2022 | MnROAD Mainline - Interstate 94 | 3789 | 7021402
70-D-2010 | 70 | Driving | Flexible | 09/02/2020 | Recycled Aggregate |  | 11:30:00 AM | Clay | 2 | 480 | 77.7 | 111.4 | 94.9 |  | 04/19/2010 | 05/01/2022 | MnROAD Mainline - Interstate 94 | 3789 | 7021402
70-D-2010 | 70 | Driving | Flexible | 09/02/2020 | Recycled Aggregate |  | 11:39:00 AM | Clay | 3 | 480 | 90.4 | 108.2 | 99.3 |  | 04/19/2010 | 05/01/2022 | MnROAD Mainline - Interstate 94 | 3789 | 7021402
70-P-2010 | 70 | Passing | Flexible | 09/02/2020 | Recycled Aggregate |  | 11:50:00 AM | Clay | 1 | 480 | 118.4 | 116.5 | 117.1 |  | 04/19/2010 | 05/01/2022 | MnROAD Mainline - Interstate 94 | 3789 | 1642582
70-P-2010 | 70 | Passing | Flexible | 09/02/2020 | Recycled Aggregate |  | 11:59:00 AM | Clay | 2 | 480 | 119 | 92.9 | 105.7 |  | 04/19/2010 | 05/01/2022 | MnROAD Mainline - Interstate 94 | 3789 | 1642582
70-P-2010 | 70 | Passing | Flexible | 09/02/2020 | Recycled Aggregate |  | 12:08:00 PM | Clay | 3 | 480 | 128.6 | 98.7 | 113.9 |  | 04/19/2010 | 05/01/2022 | MnROAD Mainline - Interstate 94 | 3789 | 1642582
70-D-2010 | 70 | Driving | Flexible | 10/15/2020 | Recycled Aggregate |  | 10:45:00 AM | Clay | 1 | 480 | 110.1 | 121 | 115.2 |  | 04/19/2010 | 05/01/2022 | MnROAD Mainline - Interstate 94 | 3832 | 7033451
70-D-2010 | 70 | Driving | Flexible | 11/04/2020 | Recycled Aggregate |  | 11:52:00 AM | Clay | 1 | 480 | 87.2 | 96.8 | 92.3 |  | 04/19/2010 | 05/01/2022 | MnROAD Mainline - Interstate 94 | 3852 | 7091601
70-D-2010 | 70 | Driving | Flexible | 11/04/2020 | Recycled Aggregate |  | 12:06:00 PM | Clay | 2 | 480 | 82.1 | 105 | 93.6 |  | 04/19/2010 | 05/01/2022 | MnROAD Mainline - Interstate 94 | 3852 | 7091601
70-D-2010 | 70 | Driving | Flexible | 11/04/2020 | Recycled Aggregate |  | 12:21:00 PM | Clay | 3 | 480 | 86.6 | 96.8 | 91.7 |  | 04/19/2010 | 05/01/2022 | MnROAD Mainline - Interstate 94 | 3852 | 7091601
70-P-2010 | 70 | Passing | Flexible | 11/04/2020 | Recycled Aggregate |  | 12:36:00 PM | Clay | 1 | 480 | 126 | 119 | 122.2 |  | 04/19/2010 | 05/01/2022 | MnROAD Mainline - Interstate 94 | 3852 | 1671132
70-P-2010 | 70 | Passing | Flexible | 11/04/2020 | Recycled Aggregate |  | 12:50:00 PM | Clay | 2 | 480 | 121.6 | 112.7 | 117.1 |  | 04/19/2010 | 05/01/2022 | MnROAD Mainline - Interstate 94 | 3852 | 1671132
70-P-2010 | 70 | Passing | Flexible | 11/04/2020 | Recycled Aggregate |  | 1:05:00 PM | Clay | 3 | 480 | 124.1 | 104.4 | 113.9 |  | 04/19/2010 | 05/01/2022 | MnROAD Mainline - Interstate 94 | 3852 | 1671132
70-D-2010 | 70 | Driving | Flexible | 04/16/2021 | Recycled Aggregate |  | 10:02:00 AM | Clay | 1 | 480 | 100.6 | 141.3 | 121 |  | 04/19/2010 | 05/01/2022 | MnROAD Mainline - Interstate 94 | 4015 | 7453922
70-D-2010 | 70 | Driving | Flexible | 04/16/2021 | Recycled Aggregate |  | 10:11:00 AM | Clay | 2 | 480 | 92.9 | 117.8 | 105 |  | 04/19/2010 | 05/01/2022 | MnROAD Mainline - Interstate 94 | 4015 | 7453922
70-D-2010 | 70 | Driving | Flexible | 04/16/2021 | Recycled Aggregate |  | 10:21:00 AM | Clay | 3 | 480 | 88.5 | 107.6 | 98 |  | 04/19/2010 | 05/01/2022 | MnROAD Mainline - Interstate 94 | 4015 | 7453922
70-P-2010 | 70 | Passing | Flexible | 04/16/2021 | Recycled Aggregate |  | 10:34:00 AM | Clay | 1 | 480 | 117.1 | 98.7 | 108.2 |  | 04/19/2010 | 05/01/2022 | MnROAD Mainline - Interstate 94 | 4015 | 1787130
70-P-2010 | 70 | Passing | Flexible | 04/16/2021 | Recycled Aggregate |  | 10:44:00 AM | Clay | 2 | 480 | 114.6 | 91 | 102.5 |  | 04/19/2010 | 05/01/2022 | MnROAD Mainline - Interstate 94 | 4015 | 1787130
70-P-2010 | 70 | Passing | Flexible | 04/16/2021 | Recycled Aggregate |  | 10:53:00 AM | Clay | 3 | 480 | 111.4 | 92.3 | 101.9 |  | 04/19/2010 | 05/01/2022 | MnROAD Mainline - Interstate 94 | 4015 | 1787130
70-D-2010 | 70 | Driving | Flexible | 05/05/2021 | Recycled Aggregate |  | 1:06:00 PM | Clay | 1 | 480 | 91.7 | 106.3 | 99.3 |  | 04/19/2010 | 05/01/2022 | MnROAD Mainline - Interstate 94 | 4034 | 7453922
70-D-2010 | 70 | Driving | Flexible | 05/05/2021 | Recycled Aggregate |  | 1:14:00 PM | Clay | 2 | 480 | 90.4 | 96.1 | 92.9 |  | 04/19/2010 | 05/01/2022 | MnROAD Mainline - Interstate 94 | 4034 | 7453922
70-D-2010 | 70 | Driving | Flexible | 05/05/2021 | Recycled Aggregate |  | 1:22:00 PM | Clay | 3 | 480 | 89.1 | 103.1 | 96.1 |  | 04/19/2010 | 05/01/2022 | MnROAD Mainline - Interstate 94 | 4034 | 7453922
70-P-2010 | 70 | Passing | Flexible | 05/05/2021 | Recycled Aggregate |  | 1:33:00 PM | Clay | 1 | 480 | 109.5 | 105 | 107.6 |  | 04/19/2010 | 05/01/2022 | MnROAD Mainline - Interstate 94 | 4034 | 1787130
70-P-2010 | 70 | Passing | Flexible | 05/05/2021 | Recycled Aggregate |  | 1:41:00 PM | Clay | 2 | 480 | 113.3 | 93.6 | 103.8 |  | 04/19/2010 | 05/01/2022 | MnROAD Mainline - Interstate 94 | 4034 | 1787130
70-D-2010 | 70 | Driving | Flexible | 08/09/2021 | Recycled Aggregate |  | 10:10:00 AM | Clay | 1 | 480 | 94.2 | 118.4 | 106.3 |  | 04/19/2010 | 05/01/2022 | MnROAD Mainline - Interstate 94 | 4130 | 7584618
70-D-2010 | 70 | Driving | Flexible | 08/09/2021 | Recycled Aggregate |  | 10:26:00 AM | Clay | 2 | 480 | 93.6 | 97.4 | 95.5 |  | 04/19/2010 | 05/01/2022 | MnROAD Mainline - Interstate 94 | 4130 | 7584618
70-D-2010 | 70 | Driving | Flexible | 08/09/2021 | Recycled Aggregate |  | 10:43:00 AM | Clay | 3 | 480 | 90.4 | 99.3 | 94.9 |  | 04/19/2010 | 05/01/2022 | MnROAD Mainline - Interstate 94 | 4130 | 7584618
70-P-2010 | 70 | Passing | Flexible | 08/09/2021 | Recycled Aggregate |  | 10:59:00 AM | Clay | 1 | 480 | 113.9 | 105 | 109.5 |  | 04/19/2010 | 05/01/2022 | MnROAD Mainline - Interstate 94 | 4130 | 1838772
70-P-2010 | 70 | Passing | Flexible | 08/09/2021 | Recycled Aggregate |  | 11:17:00 AM | Clay | 2 | 480 | 115.2 | 94.2 | 104.4 |  | 04/19/2010 | 05/01/2022 | MnROAD Mainline - Interstate 94 | 4130 | 1838772
70-D-2010 | 70 | Driving | Flexible | 09/02/2021 | Recycled Aggregate |  | 12:35:00 PM | Clay | 1 | 480 | 93.6 | 111.4 | 102.5 |  | 04/19/2010 | 05/01/2022 | MnROAD Mainline - Interstate 94 | 4154 | 7640953
70-D-2010 | 70 | Driving | Flexible | 09/02/2021 | Recycled Aggregate |  | 1:07:00 PM | Clay | 2 | 480 | 89.8 | 106.9 | 98 |  | 04/19/2010 | 05/01/2022 | MnROAD Mainline - Interstate 94 | 4154 | 7640953
70-D-2010 | 70 | Driving | Flexible | 09/02/2021 | Recycled Aggregate |  | 1:38:00 PM | Clay | 3 | 480 | 95.5 | 118.4 | 106.9 |  | 04/19/2010 | 05/01/2022 | MnROAD Mainline - Interstate 94 | 4154 | 7640953
70-P-2010 | 70 | Passing | Flexible | 09/02/2021 | Recycled Aggregate |  | 12:51:00 PM | Clay | 1 | 480 | 125.4 | 129.2 | 127.3 |  | 04/19/2010 | 05/01/2022 | MnROAD Mainline - Interstate 94 | 4154 | 1860562
70-P-2010 | 70 | Passing | Flexible | 09/02/2021 | Recycled Aggregate |  | 1:21:00 PM | Clay | 2 | 480 | 123.5 | 122.9 | 122.9 |  | 04/19/2010 | 05/01/2022 | MnROAD Mainline - Interstate 94 | 4154 | 1860562
70-P-2010 | 70 | Passing | Flexible | 09/02/2021 | Recycled Aggregate |  | 1:52:00 PM | Clay | 3 | 480 | 125.4 | 122.9 | 124.1 |  | 04/19/2010 | 05/01/2022 | MnROAD Mainline - Interstate 94 | 4154 | 1860562
70-D-2010 | 70 | Driving | Flexible | 10/05/2021 | Recycled Aggregate |  | 11:10:00 AM | Clay | 1 | 480 | 105 | 149.6 | 127.3 |  | 04/19/2010 | 05/01/2022 | MnROAD Mainline - Interstate 94 | 4187 | 7670470
70-D-2010 | 70 | Driving | Flexible | 10/05/2021 | Recycled Aggregate |  | 11:39:00 AM | Clay | 2 | 480 | 106.3 | 161.7 | 134.3 |  | 04/19/2010 | 05/01/2022 | MnROAD Mainline - Interstate 94 | 4187 | 7670470
70-P-2010 | 70 | Passing | Flexible | 10/05/2021 | Recycled Aggregate |  | 11:24:00 AM | Clay | 1 | 480 | 127.3 | 124.8 | 126 |  | 04/19/2010 | 05/01/2022 | MnROAD Mainline - Interstate 94 | 4187 | 1874883
70-P-2010 | 70 | Passing | Flexible | 10/05/2021 | Recycled Aggregate |  | 11:58:00 AM | Clay | 2 | 480 | 120.3 | 124.8 | 122.2 |  | 04/19/2010 | 05/01/2022 | MnROAD Mainline - Interstate 94 | 4187 | 1874883
70-D-2010 | 70 | Driving | Flexible | 11/19/2021 | Recycled Aggregate |  | 2:38:00 PM | Clay | 1 | 480 | 94.2 | 104.4 | 99.3 |  | 04/19/2010 | 05/01/2022 | MnROAD Mainline - Interstate 94 | 4232 | 7801121
70-P-2010 | 70 | Passing | Flexible | 11/19/2021 | Recycled Aggregate |  | 2:55:00 PM | Clay | 1 | 480 | 125.4 | 127.3 | 126.7 |  | 04/19/2010 | 05/01/2022 | MnROAD Mainline - Interstate 94 | 4232 | 1921444
70-D-2010 | 70 | Driving | Flexible | 04/25/2022 | Recycled Aggregate |  | 11:12:00 AM | Clay | 1 | 480 | 90.4 | 106.3 | 98 |  | 04/19/2010 | 05/01/2022 | MnROAD Mainline - Interstate 94 | 4389 | 8139371
70-D-2010 | 70 | Driving | Flexible | 04/25/2022 | Recycled Aggregate |  | 11:22:00 AM | Clay | 2 | 480 | 96.1 | 108.2 | 102.5 |  | 04/19/2010 | 05/01/2022 | MnROAD Mainline - Interstate 94 | 4389 | 8139371
70-D-2010 | 70 | Driving | Flexible | 04/25/2022 | Recycled Aggregate |  | 11:31:00 AM | Clay | 3 | 480 | 92.9 | 108.2 | 100.6 |  | 04/19/2010 | 05/01/2022 | MnROAD Mainline - Interstate 94 | 4389 | 8139371
70-P-2010 | 70 | Passing | Flexible | 04/25/2022 | Recycled Aggregate |  | 11:43:00 AM | Clay | 1 | 480 | 126.7 | 105 | 115.9 |  | 04/19/2010 | 05/01/2022 | MnROAD Mainline - Interstate 94 | 4389 | 2052027
70-P-2010 | 70 | Passing | Flexible | 04/25/2022 | Recycled Aggregate |  | 12:08:00 PM | Clay | 3 | 480 | 128.6 | 104.4 | 116.5 |  | 04/19/2010 | 05/01/2022 | MnROAD Mainline - Interstate 94 | 4389 | 2052027
71-D-2010 | 71 | Driving | Rigid | 10/12/2010 | Recycled Aggregate |  | 9:25:00 AM | Clay | 1 | 270.5 | 171.9 | 163.6 | 168.1 |  | 04/05/2010 | 05/01/2022 | MnROAD Mainline - Interstate 94 | 190 | 324113
71-P-2010 | 71 | Passing | Rigid | 10/12/2010 | Recycled Aggregate |  | 9:41:00 AM | Clay | 1 | 273.6 | 70 | 77.7 | 73.8 |  | 04/05/2010 | 05/01/2022 | MnROAD Mainline - Interstate 94 | 190 | 89211
71-D-2010 | 71 | Driving | Rigid | 04/29/2011 | Recycled Aggregate |  | 11:27:00 AM | Clay | 1 | 264.6 | 138.8 | 88.5 | 113.9 |  | 04/05/2010 | 05/01/2022 | MnROAD Mainline - Interstate 94 | 389 | 832002
71-P-2010 | 71 | Passing | Rigid | 04/29/2011 | Recycled Aggregate |  | 11:41:00 AM | Clay | 1 | 279.4 | 47.7 | 55.4 | 51.6 |  | 04/05/2010 | 05/01/2022 | MnROAD Mainline - Interstate 94 | 389 | 236230
71-D-2010 | 71 | Driving | Rigid | 11/14/2011 | Recycled Aggregate |  | 11:09:00 AM | Clay | 1 | 274.4 | 163.6 | 140.7 | 152.1 |  | 04/05/2010 | 05/01/2022 | MnROAD Mainline - Interstate 94 | 588 | 1025427
71-P-2010 | 71 | Passing | Rigid | 11/14/2011 | Recycled Aggregate |  | 11:09:00 AM | Clay | 1 | 269.1 | 68.8 | 71.3 | 70 |  | 04/05/2010 | 05/01/2022 | MnROAD Mainline - Interstate 94 | 588 | 322264
71-D-2010 | 71 | Driving | Rigid | 04/05/2012 | Recycled Aggregate |  | 1:16:00 PM | Clay | 1 | 266.9 | 157.9 | 144.5 | 151.5 |  | 04/05/2010 | 05/01/2022 | MnROAD Mainline - Interstate 94 | 731 | 1495906
71-P-2010 | 71 | Passing | Rigid | 04/05/2012 | Recycled Aggregate |  | 1:31:00 PM | Clay | 1 | 269.9 | 52.8 | 54.7 | 54.1 |  | 04/05/2010 | 05/01/2022 | MnROAD Mainline - Interstate 94 | 731 | 428824
71-D-2010 | 71 | Driving | Rigid | 11/08/2012 | Recycled Aggregate |  | 10:51:00 AM | Clay | 1 | 267.2 | 130.5 | 91 | 110.8 |  | 04/05/2010 | 05/01/2022 | MnROAD Mainline - Interstate 94 | 948 | 2114147
71-P-2010 | 71 | Passing | Rigid | 11/08/2012 | Recycled Aggregate |  | 11:01:00 AM | Clay | 1 | 270.2 | 61.7 | 61.1 | 61.7 |  | 04/05/2010 | 05/01/2022 | MnROAD Mainline - Interstate 94 | 948 | 591128
71-D-2010 | 71 | Driving | Rigid | 04/26/2013 | Recycled Aggregate |  | 4:49:00 PM | Clay | 1 | 266.7 | 126.7 | 143.9 | 135 |  | 04/05/2010 | 05/01/2022 | MnROAD Mainline - Interstate 94 | 1117 | 2750234
71-P-2010 | 71 | Passing | Rigid | 04/26/2013 | Recycled Aggregate |  | 5:03:00 PM | Clay | 1 | 266.7 | 56.7 | 54.7 | 56 |  | 04/05/2010 | 05/01/2022 | MnROAD Mainline - Interstate 94 | 1117 | 734394
71-D-2010 | 71 | Driving | Rigid | 11/08/2013 | Recycled Aggregate |  | 10:14:00 AM | Clay | 1 | 275.2 | 173.8 | 140 | 157.2 |  | 04/05/2010 | 05/01/2022 | MnROAD Mainline - Interstate 94 | 1313 | 3091532
71-P-2010 | 71 | Passing | Rigid | 11/08/2013 | Recycled Aggregate |  | 10:44:00 AM | Clay | 1 | 267.1 | 68.1 | 68.1 | 68.1 |  | 04/05/2010 | 05/01/2022 | MnROAD Mainline - Interstate 94 | 1313 | 839934
71-D-2010 | 71 | Driving | Rigid | 04/22/2014 | Recycled Aggregate |  | 12:24:00 PM | Clay | 1 | 270.6 | 138.1 | 114.6 | 126.7 |  | 04/05/2010 | 05/01/2022 | MnROAD Mainline - Interstate 94 | 1478 | 3604318
71-P-2010 | 71 | Passing | Rigid | 04/22/2014 | Recycled Aggregate |  | 12:39:00 PM | Clay | 1 | 266.2 | 56 | 59.8 | 57.9 |  | 04/05/2010 | 05/01/2022 | MnROAD Mainline - Interstate 94 | 1478 | 967585
71-D-2010 | 71 | Driving | Rigid | 10/10/2014 | Recycled Aggregate |  | 3:00:00 PM | Clay | 1 | 268.5 | 126.7 | 121.6 | 124.1 |  | 04/05/2010 | 05/01/2022 | MnROAD Mainline - Interstate 94 | 1649 | 4137547
71-P-2010 | 71 | Passing | Rigid | 10/10/2014 | Recycled Aggregate |  | 3:16:00 PM | Clay | 1 | 267.5 | 63.7 | 69.4 | 66.8 |  | 04/05/2010 | 05/01/2022 | MnROAD Mainline - Interstate 94 | 1649 | 1093844
71-D-2010 | 71 | Driving | Rigid | 05/06/2015 | Recycled Aggregate |  | 12:45:00 PM | Clay | 1 | 259 | 176.3 | 162.3 | 169.3 |  | 04/05/2010 | 05/01/2022 | MnROAD Mainline - Interstate 94 | 1857 | 4886346
71-P-2010 | 71 | Passing | Rigid | 05/06/2015 | Recycled Aggregate |  | 12:59:00 PM | Clay | 1 | 247.1 | 59.8 | 58.6 | 59.2 |  | 04/05/2010 | 05/01/2022 | MnROAD Mainline - Interstate 94 | 1857 | 1119607
71-D-2010 | 71 | Driving | Rigid | 11/13/2015 | Recycled Aggregate |  | 12:01:00 PM | Clay | 1 | 263.1 | 155.3 | 163 | 159.1 |  | 04/05/2010 | 05/01/2022 | MnROAD Mainline - Interstate 94 | 2048 | 5506186
71-P-2010 | 71 | Passing | Rigid | 11/13/2015 | Recycled Aggregate |  | 12:11:00 PM | Clay | 1 | 270.5 | 68.8 | 66.2 | 67.5 |  | 04/05/2010 | 05/01/2022 | MnROAD Mainline - Interstate 94 | 2048 | 1167565
71-D-2010 | 71 | Driving | Rigid | 10/05/2017 | Recycled Aggregate |  | 9:00:00 AM | Clay | 1 | 266.9 | 124.8 | 122.9 | 124.1 |  | 04/05/2010 | 05/01/2022 | MnROAD Mainline - Interstate 94 | 2740 | 7228621
71-D-2010 | 71 | Driving | Rigid | 10/05/2017 | Recycled Aggregate |  | 9:15:00 AM | Clay | 2 | 266.9 | 105.7 | 121 | 113.3 |  | 04/05/2010 | 05/01/2022 | MnROAD Mainline - Interstate 94 | 2740 | 7228621
71-D-2010 | 71 | Driving | Rigid | 10/05/2017 | Recycled Aggregate |  | 9:31:00 AM | Clay | 3 | 266.9 | 122.9 | 135 | 128.6 |  | 04/05/2010 | 05/01/2022 | MnROAD Mainline - Interstate 94 | 2740 | 7228621
71-P-2010 | 71 | Passing | Rigid | 10/05/2017 | Recycled Aggregate |  | 9:46:00 AM | Clay | 1 | 266.9 | 97.4 | 91.7 | 94.2 |  | 04/05/2010 | 05/01/2022 | MnROAD Mainline - Interstate 94 | 2740 | 1479674
71-P-2010 | 71 | Passing | Rigid | 10/05/2017 | Recycled Aggregate |  | 10:00:00 AM | Clay | 2 | 266.9 | 102.5 | 90.4 | 96.1 |  | 04/05/2010 | 05/01/2022 | MnROAD Mainline - Interstate 94 | 2740 | 1479674
71-P-2010 | 71 | Passing | Rigid | 10/05/2017 | Recycled Aggregate |  | 10:15:00 AM | Clay | 3 | 266.9 | 92.9 | 90.4 | 91.7 |  | 04/05/2010 | 05/01/2022 | MnROAD Mainline - Interstate 94 | 2740 | 1479674
71-D-2010 | 71 | Driving | Rigid | 10/19/2017 | Recycled Aggregate |  | 9:11:00 AM | Clay | 1 | 266.9 | 117.8 | 140 | 128.6 |  | 04/05/2010 | 05/01/2022 | MnROAD Mainline - Interstate 94 | 2754 | 7298680
71-D-2010 | 71 | Driving | Rigid | 10/19/2017 | Recycled Aggregate |  | 9:27:00 AM | Clay | 2 | 266.9 | 132.4 | 171.2 | 152.1 |  | 04/05/2010 | 05/01/2022 | MnROAD Mainline - Interstate 94 | 2754 | 7298680
71-D-2010 | 71 | Driving | Rigid | 10/19/2017 | Recycled Aggregate |  | 9:42:00 AM | Clay | 3 | 266.9 | 136.9 | 152.1 | 144.5 |  | 04/05/2010 | 05/01/2022 | MnROAD Mainline - Interstate 94 | 2754 | 7298680
71-P-2010 | 71 | Passing | Rigid | 10/19/2017 | Recycled Aggregate |  | 10:02:00 AM | Clay | 1 | 266.9 | 96.8 | 92.9 | 94.9 |  | 04/05/2010 | 05/01/2022 | MnROAD Mainline - Interstate 94 | 2754 | 1488202
71-P-2010 | 71 | Passing | Rigid | 10/19/2017 | Recycled Aggregate |  | 11:56:00 AM | Clay | 2 | 266.9 | 89.8 | 87.2 | 88.5 |  | 04/05/2010 | 05/01/2022 | MnROAD Mainline - Interstate 94 | 2754 | 1488202
71-P-2010 | 71 | Passing | Rigid | 10/19/2017 | Recycled Aggregate |  | 12:18:00 PM | Clay | 3 | 266.9 | 90.4 | 84.7 | 87.8 |  | 04/05/2010 | 05/01/2022 | MnROAD Mainline - Interstate 94 | 2754 | 1488202
71-D-2010 | 71 | Driving | Rigid | 11/30/2017 | Recycled Aggregate |  | 10:13:00 AM | Clay | 1 | 266.9 | 138.8 | 128.6 | 133.7 |  | 04/05/2010 | 05/01/2022 | MnROAD Mainline - Interstate 94 | 2796 | 7406015
71-D-2010 | 71 | Driving | Rigid | 11/30/2017 | Recycled Aggregate |  | 10:28:00 AM | Clay | 2 | 266.9 | 145.8 | 122.2 | 133.7 |  | 04/05/2010 | 05/01/2022 | MnROAD Mainline - Interstate 94 | 2796 | 7406015
71-D-2010 | 71 | Driving | Rigid | 11/30/2017 | Recycled Aggregate |  | 10:43:00 AM | Clay | 3 | 266.9 | 129.2 | 120.3 | 124.8 |  | 04/05/2010 | 05/01/2022 | MnROAD Mainline - Interstate 94 | 2796 | 7406015
71-P-2010 | 71 | Passing | Rigid | 11/30/2017 | Recycled Aggregate |  | 10:58:00 AM | Clay | 1 | 266.9 | 94.2 | 93.6 | 94.2 |  | 04/05/2010 | 05/01/2022 | MnROAD Mainline - Interstate 94 | 2796 | 1500528
71-P-2010 | 71 | Passing | Rigid | 11/30/2017 | Recycled Aggregate |  | 11:31:00 AM | Clay | 3 | 266.9 | 95.5 | 84.7 | 89.8 |  | 04/05/2010 | 05/01/2022 | MnROAD Mainline - Interstate 94 | 2796 | 1500528
71-D-2010 | 71 | Driving | Rigid | 05/04/2018 | Recycled Aggregate |  | 10:05:00 AM | Clay | 1 | 266.7 | 189.7 | 175.1 | 182.1 |  | 04/05/2010 | 05/01/2022 | MnROAD Mainline - Interstate 94 | 2951 | 8013987
71-D-2010 | 71 | Driving | Rigid | 05/04/2018 | Recycled Aggregate |  | 10:42:00 AM | Clay | 3 | 266.7 | 175.7 | 148.3 | 161.7 |  | 04/05/2010 | 05/01/2022 | MnROAD Mainline - Interstate 94 | 2951 | 8013987
71-P-2010 | 71 | Passing | Rigid | 05/04/2018 | Recycled Aggregate |  | 10:57:00 AM | Clay | 1 | 266.7 | 59.8 | 77 | 68.1 |  | 04/05/2010 | 05/01/2022 | MnROAD Mainline - Interstate 94 | 2951 | 1590212
71-P-2010 | 71 | Passing | Rigid | 05/04/2018 | Recycled Aggregate |  | 11:12:00 AM | Clay | 2 | 266.7 | 60.5 | 73.8 | 67.5 |  | 04/05/2010 | 05/01/2022 | MnROAD Mainline - Interstate 94 | 2951 | 1590212
71-D-2010 | 71 | Driving | Rigid | 05/17/2018 | Recycled Aggregate |  | 7:08:00 AM | Clay | 1 | 266.7 | 152.8 | 116.5 | 134.3 |  | 04/05/2010 | 05/01/2022 | MnROAD Mainline - Interstate 94 | 2964 | 8081005
71-D-2010 | 71 | Driving | Rigid | 05/17/2018 | Recycled Aggregate |  | 7:23:00 AM | Clay | 2 | 266.7 | 154.1 | 158.5 | 156.6 |  | 04/05/2010 | 05/01/2022 | MnROAD Mainline - Interstate 94 | 2964 | 8081005
71-D-2010 | 71 | Driving | Rigid | 05/17/2018 | Recycled Aggregate |  | 7:38:00 AM | Clay | 3 | 266.7 | 162.3 | 160.4 | 161.1 |  | 04/05/2010 | 05/01/2022 | MnROAD Mainline - Interstate 94 | 2964 | 8081005
71-P-2010 | 71 | Passing | Rigid | 05/17/2018 | Recycled Aggregate |  | 8:12:00 AM | Clay | 2 | 266.7 | 65.6 | 76.4 | 70.7 |  | 04/05/2010 | 05/01/2022 | MnROAD Mainline - Interstate 94 | 2964 | 1603483
71-P-2010 | 71 | Passing | Rigid | 05/17/2018 | Recycled Aggregate |  | 8:26:00 AM | Clay | 3 | 266.7 | 63 | 77 | 70 |  | 04/05/2010 | 05/01/2022 | MnROAD Mainline - Interstate 94 | 2964 | 1603483
71-D-2010 | 71 | Driving | Rigid | 06/14/2018 | Recycled Aggregate |  | 6:48:00 AM | Clay | 2 | 266.9 | 251.4 | 240.6 | 246.4 |  | 04/05/2010 | 05/01/2022 | MnROAD Mainline - Interstate 94 | 2992 | 8183149
71-D-2010 | 71 | Driving | Rigid | 06/14/2018 | Recycled Aggregate |  | 7:02:00 AM | Clay | 3 | 266.9 | 216.4 | 215.8 | 216.4 |  | 04/05/2010 | 05/01/2022 | MnROAD Mainline - Interstate 94 | 2992 | 8183149
71-P-2010 | 71 | Passing | Rigid | 06/14/2018 | Recycled Aggregate |  | 9:19:00 AM | Clay | 1 | 266.9 | 64.3 | 72.6 | 68.1 |  | 04/05/2010 | 05/01/2022 | MnROAD Mainline - Interstate 94 | 2992 | 1629167
71-P-2010 | 71 | Passing | Rigid | 06/14/2018 | Recycled Aggregate |  | 9:47:00 AM | Clay | 3 | 266.9 | 60.5 | 71.3 | 66.2 |  | 04/05/2010 | 05/01/2022 | MnROAD Mainline - Interstate 94 | 2992 | 1629167
71-D-2010 | 71 | Driving | Rigid | 06/21/2018 | Recycled Aggregate |  | 6:48:00 AM | Clay | 1 | 267 | 183.3 | 145.8 | 164.2 |  | 04/05/2010 | 05/01/2022 | MnROAD Mainline - Interstate 94 | 2999 | 8218264
71-D-2010 | 71 | Driving | Rigid | 06/21/2018 | Recycled Aggregate |  | 7:33:00 AM | Clay | 3 | 267 | 202.4 | 200.5 | 201.2 |  | 04/05/2010 | 05/01/2022 | MnROAD Mainline - Interstate 94 | 2999 | 8218264
71-P-2010 | 71 | Passing | Rigid | 06/21/2018 | Recycled Aggregate |  | 6:05:00 AM | Clay | 1 | 267 | 67.5 | 76.4 | 71.9 |  | 04/05/2010 | 05/01/2022 | MnROAD Mainline - Interstate 94 | 2999 | 1638087
71-P-2010 | 71 | Passing | Rigid | 06/21/2018 | Recycled Aggregate |  | 6:19:00 AM | Clay | 2 | 267 | 64.3 | 84.7 | 74.5 |  | 04/05/2010 | 05/01/2022 | MnROAD Mainline - Interstate 94 | 2999 | 1638087
71-P-2010 | 71 | Passing | Rigid | 06/21/2018 | Recycled Aggregate |  | 6:34:00 AM | Clay | 3 | 267 | 76.4 | 75.8 | 75.8 |  | 04/05/2010 | 05/01/2022 | MnROAD Mainline - Interstate 94 | 2999 | 1638087
71-D-2010 | 71 | Driving | Rigid | 07/09/2018 | Recycled Aggregate |  | 3:34:00 AM | Clay | 1 | 266.9 | 278.8 | 220.3 | 249.5 |  | 04/05/2010 | 05/01/2022 | MnROAD Mainline - Interstate 94 | 3017 | 8300187
71-D-2010 | 71 | Driving | Rigid | 07/09/2018 | Recycled Aggregate |  | 3:44:00 AM | Clay | 2 | 266.9 | 171.9 | 101.9 | 136.9 |  | 04/05/2010 | 05/01/2022 | MnROAD Mainline - Interstate 94 | 3017 | 8300187
71-D-2010 | 71 | Driving | Rigid | 07/09/2018 | Recycled Aggregate |  | 3:53:00 AM | Clay | 3 | 266.9 | 207.5 | 98.7 | 153.4 |  | 04/05/2010 | 05/01/2022 | MnROAD Mainline - Interstate 94 | 3017 | 8300187
71-P-2010 | 71 | Passing | Rigid | 07/09/2018 | Recycled Aggregate |  | 4:04:00 AM | Clay | 1 | 266.9 | 64.3 | 70 | 66.8 |  | 04/05/2010 | 05/01/2022 | MnROAD Mainline - Interstate 94 | 3017 | 1658227
71-P-2010 | 71 | Passing | Rigid | 07/09/2018 | Recycled Aggregate |  | 4:12:00 AM | Clay | 2 | 266.9 | 62.4 | 64.9 | 63.7 |  | 04/05/2010 | 05/01/2022 | MnROAD Mainline - Interstate 94 | 3017 | 1658227
71-P-2010 | 71 | Passing | Rigid | 07/09/2018 | Recycled Aggregate |  | 4:20:00 AM | Clay | 3 | 266.9 | 66.2 | 65.6 | 65.6 |  | 04/05/2010 | 05/01/2022 | MnROAD Mainline - Interstate 94 | 3017 | 1658227
71-D-2010 | 71 | Driving | Rigid | 07/26/2018 | Recycled Aggregate |  | 8:34:00 AM | Clay | 1 | 267 | 156.6 | 125.4 | 140.7 |  | 04/05/2010 | 05/01/2022 | MnROAD Mainline - Interstate 94 | 3034 | 8376934
71-D-2010 | 71 | Driving | Rigid | 07/26/2018 | Recycled Aggregate |  | 8:49:00 AM | Clay | 2 | 267 | 192.2 | 164.2 | 178.2 |  | 04/05/2010 | 05/01/2022 | MnROAD Mainline - Interstate 94 | 3034 | 8376934
71-D-2010 | 71 | Driving | Rigid | 07/26/2018 | Recycled Aggregate |  | 9:04:00 AM | Clay | 3 | 267 | 153.4 | 138.8 | 146.4 |  | 04/05/2010 | 05/01/2022 | MnROAD Mainline - Interstate 94 | 3034 | 8376934
71-P-2010 | 71 | Passing | Rigid | 07/26/2018 | Recycled Aggregate |  | 9:18:00 AM | Clay | 1 | 267 | 66.2 | 77.7 | 71.9 |  | 04/05/2010 | 05/01/2022 | MnROAD Mainline - Interstate 94 | 3034 | 1678096
71-P-2010 | 71 | Passing | Rigid | 07/26/2018 | Recycled Aggregate |  | 9:32:00 AM | Clay | 2 | 267 | 73.2 | 81.5 | 77.7 |  | 04/05/2010 | 05/01/2022 | MnROAD Mainline - Interstate 94 | 3034 | 1678096
71-P-2010 | 71 | Passing | Rigid | 07/26/2018 | Recycled Aggregate |  | 9:48:00 AM | Clay | 3 | 267 | 71.3 | 80.2 | 75.8 |  | 04/05/2010 | 05/01/2022 | MnROAD Mainline - Interstate 94 | 3034 | 1678096
71-D-2010 | 71 | Driving | Rigid | 08/08/2018 | Recycled Aggregate |  | 7:17:00 AM | Clay | 3 | 267 | 149 | 150.2 | 149.6 |  | 04/05/2010 | 05/01/2022 | MnROAD Mainline - Interstate 94 | 3047 | 8441857
71-P-2010 | 71 | Passing | Rigid | 08/08/2018 | Recycled Aggregate |  | 7:31:00 AM | Clay | 1 | 267 | 79.6 | 81.5 | 80.2 |  | 04/05/2010 | 05/01/2022 | MnROAD Mainline - Interstate 94 | 3047 | 1694556
71-P-2010 | 71 | Passing | Rigid | 08/08/2018 | Recycled Aggregate |  | 8:12:00 AM | Clay | 3 | 267 | 74.5 | 80.8 | 77.7 |  | 04/05/2010 | 05/01/2022 | MnROAD Mainline - Interstate 94 | 3047 | 1694556
71-D-2010 | 71 | Driving | Rigid | 08/22/2018 | Recycled Aggregate |  | 8:17:00 AM | Clay | 1 | 267 | 179.5 | 191 | 185.2 |  | 04/05/2010 | 05/01/2022 | MnROAD Mainline - Interstate 94 | 3061 | 8460618
71-D-2010 | 71 | Driving | Rigid | 08/22/2018 | Recycled Aggregate |  | 8:28:00 AM | Clay | 2 | 267 | 168.1 | 136.2 | 152.1 |  | 04/05/2010 | 05/01/2022 | MnROAD Mainline - Interstate 94 | 3061 | 8460618
71-D-2010 | 71 | Driving | Rigid | 08/22/2018 | Recycled Aggregate |  | 8:38:00 AM | Clay | 3 | 267 | 182.1 | 178.2 | 180.2 |  | 04/05/2010 | 05/01/2022 | MnROAD Mainline - Interstate 94 | 3061 | 8460618
71-P-2010 | 71 | Passing | Rigid | 08/22/2018 | Recycled Aggregate |  | 8:48:00 AM | Clay | 1 | 267 | 68.8 | 74.5 | 71.3 |  | 04/05/2010 | 05/01/2022 | MnROAD Mainline - Interstate 94 | 3061 | 1699358
71-P-2010 | 71 | Passing | Rigid | 08/22/2018 | Recycled Aggregate |  | 8:59:00 AM | Clay | 2 | 267 | 66.2 | 75.1 | 70.7 |  | 04/05/2010 | 05/01/2022 | MnROAD Mainline - Interstate 94 | 3061 | 1699358
71-P-2010 | 71 | Passing | Rigid | 08/22/2018 | Recycled Aggregate |  | 9:08:00 AM | Clay | 3 | 267 | 66.2 | 72.6 | 69.4 |  | 04/05/2010 | 05/01/2022 | MnROAD Mainline - Interstate 94 | 3061 | 1699358
71-D-2010 | 71 | Driving | Rigid | 09/05/2018 | Recycled Aggregate |  | 10:35:00 AM | Clay | 1 | 267 | 203.1 | 215.8 | 209.4 |  | 04/05/2010 | 05/01/2022 | MnROAD Mainline - Interstate 94 | 3075 | 8473267
71-D-2010 | 71 | Driving | Rigid | 09/05/2018 | Recycled Aggregate |  | 10:50:00 AM | Clay | 2 | 267 | 166.1 | 135.6 | 150.9 |  | 04/05/2010 | 05/01/2022 | MnROAD Mainline - Interstate 94 | 3075 | 8473267
71-D-2010 | 71 | Driving | Rigid | 09/05/2018 | Recycled Aggregate |  | 11:04:00 AM | Clay | 3 | 267 | 184.6 | 159.1 | 171.9 |  | 04/05/2010 | 05/01/2022 | MnROAD Mainline - Interstate 94 | 3075 | 8473267
71-P-2010 | 71 | Passing | Rigid | 09/05/2018 | Recycled Aggregate |  | 11:19:00 AM | Clay | 1 | 267 | 66.2 | 75.1 | 70.7 |  | 04/05/2010 | 05/01/2022 | MnROAD Mainline - Interstate 94 | 3075 | 1711390
71-P-2010 | 71 | Passing | Rigid | 09/05/2018 | Recycled Aggregate |  | 11:46:00 AM | Clay | 2 | 267 | 64.9 | 77 | 70.7 |  | 04/05/2010 | 05/01/2022 | MnROAD Mainline - Interstate 94 | 3075 | 1711390
71-P-2010 | 71 | Passing | Rigid | 09/05/2018 | Recycled Aggregate |  | 12:00:00 PM | Clay | 3 | 267 | 61.1 | 75.1 | 68.1 |  | 04/05/2010 | 05/01/2022 | MnROAD Mainline - Interstate 94 | 3075 | 1711390
71-D-2010 | 71 | Driving | Rigid | 11/01/2018 | Recycled Aggregate |  | 8:53:00 AM | Clay | 1 | 267 | 129.9 | 123.5 | 126.7 |  | 04/05/2010 | 05/01/2022 | MnROAD Mainline - Interstate 94 | 3132 | 8575232
71-D-2010 | 71 | Driving | Rigid | 11/01/2018 | Recycled Aggregate |  | 9:08:00 AM | Clay | 2 | 267 | 194.2 | 185.9 | 190.3 |  | 04/05/2010 | 05/01/2022 | MnROAD Mainline - Interstate 94 | 3132 | 8575232
71-D-2010 | 71 | Driving | Rigid | 11/01/2018 | Recycled Aggregate |  | 9:23:00 AM | Clay | 3 | 267 | 136.2 | 126.7 | 131.1 |  | 04/05/2010 | 05/01/2022 | MnROAD Mainline - Interstate 94 | 3132 | 8575232
71-P-2010 | 71 | Passing | Rigid | 11/01/2018 | Recycled Aggregate |  | 9:38:00 AM | Clay | 1 | 267 | 74.5 | 83.4 | 78.9 |  | 04/05/2010 | 05/01/2022 | MnROAD Mainline - Interstate 94 | 3132 | 1743467
71-P-2010 | 71 | Passing | Rigid | 11/01/2018 | Recycled Aggregate |  | 9:53:00 AM | Clay | 2 | 267 | 73.8 | 80.8 | 77 |  | 04/05/2010 | 05/01/2022 | MnROAD Mainline - Interstate 94 | 3132 | 1743467
71-P-2010 | 71 | Passing | Rigid | 11/01/2018 | Recycled Aggregate |  | 10:08:00 AM | Clay | 3 | 267 | 71.3 | 77 | 73.8 |  | 04/05/2010 | 05/01/2022 | MnROAD Mainline - Interstate 94 | 3132 | 1743467
71-D-2010 | 71 | Driving | Rigid | 06/10/2019 | Recycled Aggregate |  | 10:34:00 AM | Clay | 1 | 267 | 170.6 | 136.2 | 153.4 |  | 04/05/2010 | 05/01/2022 | MnROAD Mainline - Interstate 94 | 3353 | 9315684
71-P-2010 | 71 | Passing | Rigid | 06/10/2019 | Recycled Aggregate |  | 10:49:00 AM | Clay | 1 | 267 | 60.5 | 71.3 | 65.6 |  | 04/05/2010 | 05/01/2022 | MnROAD Mainline - Interstate 94 | 3353 | 1940839
71-D-2010 | 71 | Driving | Rigid | 07/03/2019 | Recycled Aggregate |  | 7:41:00 AM | Clay | 1 | 267 | 129.9 | 110.8 | 120.3 |  | 04/05/2010 | 05/01/2022 | MnROAD Mainline - Interstate 94 | 3376 | 9354871
71-P-2010 | 71 | Passing | Rigid | 07/03/2019 | Recycled Aggregate |  | 7:54:00 AM | Clay | 1 | 267 | 66.8 | 70.7 | 68.8 |  | 04/05/2010 | 05/01/2022 | MnROAD Mainline - Interstate 94 | 3376 | 1951488
71-D-2010 | 71 | Driving | Rigid | 08/19/2019 | Recycled Aggregate |  | 9:05:00 AM | Clay | 1 | 267 | 164.9 | 113.9 | 139.4 |  | 04/05/2010 | 05/01/2022 | MnROAD Mainline - Interstate 94 | 3423 | 9493126
71-D-2010 | 71 | Driving | Rigid | 08/19/2019 | Recycled Aggregate |  | 9:13:00 AM | Clay | 2 | 267 | 148.3 | 135.6 | 142 |  | 04/05/2010 | 05/01/2022 | MnROAD Mainline - Interstate 94 | 3423 | 9493126
71-D-2010 | 71 | Driving | Rigid | 08/19/2019 | Recycled Aggregate |  | 9:20:00 AM | Clay | 3 | 267 | 173.1 | 114.6 | 143.9 |  | 04/05/2010 | 05/01/2022 | MnROAD Mainline - Interstate 94 | 3423 | 9493126
71-P-2010 | 71 | Passing | Rigid | 08/19/2019 | Recycled Aggregate |  | 9:30:00 AM | Clay | 1 | 267 | 66.2 | 73.2 | 69.4 |  | 04/05/2010 | 05/01/2022 | MnROAD Mainline - Interstate 94 | 3423 | 2024493
71-P-2010 | 71 | Passing | Rigid | 08/19/2019 | Recycled Aggregate |  | 9:37:00 AM | Clay | 2 | 267 | 68.1 | 74.5 | 71.3 |  | 04/05/2010 | 05/01/2022 | MnROAD Mainline - Interstate 94 | 3423 | 2024493
71-P-2010 | 71 | Passing | Rigid | 08/19/2019 | Recycled Aggregate |  | 9:45:00 AM | Clay | 3 | 267 | 65.6 | 73.8 | 69.4 |  | 04/05/2010 | 05/01/2022 | MnROAD Mainline - Interstate 94 | 3423 | 2024493
71-D-2010 | 71 | Driving | Rigid | 09/24/2019 | Recycled Aggregate |  | 10:17:00 AM | Clay | 1 | 267 | 180.8 | 143.2 | 162.3 |  | 04/05/2010 | 05/01/2022 | MnROAD Mainline - Interstate 94 | 3459 | 9581585
71-D-2010 | 71 | Driving | Rigid | 09/24/2019 | Recycled Aggregate |  | 10:31:00 AM | Clay | 2 | 267 | 162.3 | 151.5 | 156.6 |  | 04/05/2010 | 05/01/2022 | MnROAD Mainline - Interstate 94 | 3459 | 9581585
71-P-2010 | 71 | Passing | Rigid | 09/24/2019 | Recycled Aggregate |  | 10:46:00 AM | Clay | 1 | 267 | 74.5 | 78.9 | 77 |  | 04/05/2010 | 05/01/2022 | MnROAD Mainline - Interstate 94 | 3459 | 2063194
71-P-2010 | 71 | Passing | Rigid | 09/24/2019 | Recycled Aggregate |  | 11:01:00 AM | Clay | 2 | 267 | 71.9 | 78.3 | 75.1 |  | 04/05/2010 | 05/01/2022 | MnROAD Mainline - Interstate 94 | 3459 | 2063194
71-D-2010 | 71 | Driving | Rigid | 10/23/2019 | Recycled Aggregate |  | 9:29:00 AM | Clay | 1 | 267 | 177 | 121 | 149 |  | 04/05/2010 | 05/01/2022 | MnROAD Mainline - Interstate 94 | 3488 | 9675228
71-P-2010 | 71 | Passing | Rigid | 10/23/2019 | Recycled Aggregate |  | 9:38:00 AM | Clay | 1 | 267 | 84 | 87.8 | 85.9 |  | 04/05/2010 | 05/01/2022 | MnROAD Mainline - Interstate 94 | 3488 | 2096549
71-D-2010 | 71 | Driving | Rigid | 08/06/2020 | Recycled Aggregate |  | 9:58:00 AM | Clay | 1 | 267 | 176.3 | 153.4 | 164.9 |  | 04/05/2010 | 05/01/2022 | MnROAD Mainline - Interstate 94 | 3776 | 10571486
71-D-2010 | 71 | Driving | Rigid | 08/06/2020 | Recycled Aggregate |  | 10:07:00 AM | Clay | 2 | 267 | 184 | 165.5 | 174.4 |  | 04/05/2010 | 05/01/2022 | MnROAD Mainline - Interstate 94 | 3776 | 10571486
71-D-2010 | 71 | Driving | Rigid | 08/06/2020 | Recycled Aggregate |  | 10:14:00 AM | Clay | 3 | 267 | 177 | 134.3 | 155.3 |  | 04/05/2010 | 05/01/2022 | MnROAD Mainline - Interstate 94 | 3776 | 10571486
71-P-2010 | 71 | Passing | Rigid | 08/06/2020 | Recycled Aggregate |  | 10:33:00 AM | Clay | 1 | 267 | 66.8 | 73.8 | 70 |  | 04/05/2010 | 05/01/2022 | MnROAD Mainline - Interstate 94 | 3776 | 2367254
71-P-2010 | 71 | Passing | Rigid | 08/06/2020 | Recycled Aggregate |  | 10:41:00 AM | Clay | 2 | 267 | 71.3 | 83.4 | 77 |  | 04/05/2010 | 05/01/2022 | MnROAD Mainline - Interstate 94 | 3776 | 2367254
71-P-2010 | 71 | Passing | Rigid | 08/06/2020 | Recycled Aggregate |  | 10:49:00 AM | Clay | 3 | 267 | 85.3 | 77.7 | 81.5 |  | 04/05/2010 | 05/01/2022 | MnROAD Mainline - Interstate 94 | 3776 | 2367254
71-D-2010 | 71 | Driving | Rigid | 09/02/2020 | Recycled Aggregate |  | 11:22:00 AM | Clay | 1 | 267 | 155.3 | 127.3 | 141.3 |  | 04/05/2010 | 05/01/2022 | MnROAD Mainline - Interstate 94 | 3803 | 10594755
71-D-2010 | 71 | Driving | Rigid | 09/02/2020 | Recycled Aggregate |  | 11:30:00 AM | Clay | 2 | 267 | 218.3 | 189.7 | 204.3 |  | 04/05/2010 | 05/01/2022 | MnROAD Mainline - Interstate 94 | 3803 | 10594755
71-D-2010 | 71 | Driving | Rigid | 09/02/2020 | Recycled Aggregate |  | 11:39:00 AM | Clay | 3 | 267 | 156 | 143.9 | 150.2 |  | 04/05/2010 | 05/01/2022 | MnROAD Mainline - Interstate 94 | 3803 | 10594755
71-P-2010 | 71 | Passing | Rigid | 09/02/2020 | Recycled Aggregate |  | 11:50:00 AM | Clay | 1 | 267 | 74.5 | 72.6 | 73.8 |  | 04/05/2010 | 05/01/2022 | MnROAD Mainline - Interstate 94 | 3803 | 2375520
71-P-2010 | 71 | Passing | Rigid | 09/02/2020 | Recycled Aggregate |  | 11:59:00 AM | Clay | 2 | 267 | 81.5 | 73.8 | 77.7 |  | 04/05/2010 | 05/01/2022 | MnROAD Mainline - Interstate 94 | 3803 | 2375520
71-P-2010 | 71 | Passing | Rigid | 09/02/2020 | Recycled Aggregate |  | 12:08:00 PM | Clay | 3 | 267 | 84 | 76.4 | 80.2 |  | 04/05/2010 | 05/01/2022 | MnROAD Mainline - Interstate 94 | 3803 | 2375520
71-D-2010 | 71 | Driving | Rigid | 10/15/2020 | Recycled Aggregate |  | 10:45:00 AM | Clay | 1 | 267 | 178.2 | 178.2 | 178.2 |  | 04/05/2010 | 05/01/2022 | MnROAD Mainline - Interstate 94 | 3846 | 10612486
71-D-2010 | 71 | Driving | Rigid | 11/04/2020 | Recycled Aggregate |  | 11:52:00 AM | Clay | 1 | 267 | 149.6 | 143.2 | 146.4 |  | 04/05/2010 | 05/01/2022 | MnROAD Mainline - Interstate 94 | 3866 | 10699502
71-D-2010 | 71 | Driving | Rigid | 11/04/2020 | Recycled Aggregate |  | 12:06:00 PM | Clay | 2 | 267 | 203.7 | 198.6 | 201.2 |  | 04/05/2010 | 05/01/2022 | MnROAD Mainline - Interstate 94 | 3866 | 10699502
71-D-2010 | 71 | Driving | Rigid | 11/04/2020 | Recycled Aggregate |  | 12:21:00 PM | Clay | 3 | 267 | 235.5 | 220.9 | 228.5 |  | 04/05/2010 | 05/01/2022 | MnROAD Mainline - Interstate 94 | 3866 | 10699502
71-P-2010 | 71 | Passing | Rigid | 11/04/2020 | Recycled Aggregate |  | 12:36:00 PM | Clay | 1 | 267 | 63 | 66.8 | 64.9 |  | 04/05/2010 | 05/01/2022 | MnROAD Mainline - Interstate 94 | 3866 | 2415695
71-P-2010 | 71 | Passing | Rigid | 11/04/2020 | Recycled Aggregate |  | 12:50:00 PM | Clay | 2 | 267 | 73.2 | 75.1 | 74.5 |  | 04/05/2010 | 05/01/2022 | MnROAD Mainline - Interstate 94 | 3866 | 2415695
71-P-2010 | 71 | Passing | Rigid | 11/04/2020 | Recycled Aggregate |  | 1:04:00 PM | Clay | 3 | 267 | 75.1 | 75.8 | 75.8 |  | 04/05/2010 | 05/01/2022 | MnROAD Mainline - Interstate 94 | 3866 | 2415695
71-D-2010 | 71 | Driving | Rigid | 04/16/2021 | Recycled Aggregate |  | 10:02:00 AM | Clay | 1 | 267 | 155.3 | 171.9 | 163.6 |  | 04/05/2010 | 05/01/2022 | MnROAD Mainline - Interstate 94 | 4029 | 11239345
71-D-2010 | 71 | Driving | Rigid | 04/16/2021 | Recycled Aggregate |  | 10:11:00 AM | Clay | 2 | 267 | 146.4 | 140 | 143.2 |  | 04/05/2010 | 05/01/2022 | MnROAD Mainline - Interstate 94 | 4029 | 11239345
71-D-2010 | 71 | Driving | Rigid | 04/16/2021 | Recycled Aggregate |  | 10:21:00 AM | Clay | 3 | 267 | 166.1 | 149 | 157.9 |  | 04/05/2010 | 05/01/2022 | MnROAD Mainline - Interstate 94 | 4029 | 11239345
71-P-2010 | 71 | Passing | Rigid | 04/16/2021 | Recycled Aggregate |  | 10:34:00 AM | Clay | 1 | 267 | 61.7 | 66.8 | 64.3 |  | 04/05/2010 | 05/01/2022 | MnROAD Mainline - Interstate 94 | 4029 | 2580594
71-P-2010 | 71 | Passing | Rigid | 04/16/2021 | Recycled Aggregate |  | 10:44:00 AM | Clay | 2 | 267 | 67.5 | 66.8 | 67.5 |  | 04/05/2010 | 05/01/2022 | MnROAD Mainline - Interstate 94 | 4029 | 2580594
71-P-2010 | 71 | Passing | Rigid | 04/16/2021 | Recycled Aggregate |  | 10:52:00 AM | Clay | 3 | 267 | 67.5 | 67.5 | 67.5 |  | 04/05/2010 | 05/01/2022 | MnROAD Mainline - Interstate 94 | 4029 | 2580594
71-D-2010 | 71 | Driving | Rigid | 05/05/2021 | Recycled Aggregate |  | 1:06:00 PM | Clay | 1 | 267 | 161.1 | 138.1 | 149.6 |  | 04/05/2010 | 05/01/2022 | MnROAD Mainline - Interstate 94 | 4048 | 11239345
71-D-2010 | 71 | Driving | Rigid | 05/05/2021 | Recycled Aggregate |  | 1:14:00 PM | Clay | 2 | 267 | 183.3 | 142 | 163 |  | 04/05/2010 | 05/01/2022 | MnROAD Mainline - Interstate 94 | 4048 | 11239345
71-D-2010 | 71 | Driving | Rigid | 05/05/2021 | Recycled Aggregate |  | 1:22:00 PM | Clay | 3 | 267 | 161.7 | 122.9 | 142.6 |  | 04/05/2010 | 05/01/2022 | MnROAD Mainline - Interstate 94 | 4048 | 11239345
71-P-2010 | 71 | Passing | Rigid | 05/05/2021 | Recycled Aggregate |  | 1:33:00 PM | Clay | 1 | 267 | 68.8 | 75.1 | 71.9 |  | 04/05/2010 | 05/01/2022 | MnROAD Mainline - Interstate 94 | 4048 | 2580594
71-P-2010 | 71 | Passing | Rigid | 05/05/2021 | Recycled Aggregate |  | 1:41:00 PM | Clay | 2 | 267 | 66.8 | 75.1 | 71.3 |  | 04/05/2010 | 05/01/2022 | MnROAD Mainline - Interstate 94 | 4048 | 2580594
71-D-2010 | 71 | Driving | Rigid | 08/09/2021 | Recycled Aggregate |  | 10:10:00 AM | Clay | 1 | 267 | 216.4 | 170 | 192.9 |  | 04/05/2010 | 05/01/2022 | MnROAD Mainline - Interstate 94 | 4144 | 11434396
71-D-2010 | 71 | Driving | Rigid | 08/09/2021 | Recycled Aggregate |  | 10:26:00 AM | Clay | 2 | 267 | 159.8 | 130.5 | 145.1 |  | 04/05/2010 | 05/01/2022 | MnROAD Mainline - Interstate 94 | 4144 | 11434396
71-D-2010 | 71 | Driving | Rigid | 08/09/2021 | Recycled Aggregate |  | 10:43:00 AM | Clay | 3 | 267 | 196.1 | 182.1 | 189.1 |  | 04/05/2010 | 05/01/2022 | MnROAD Mainline - Interstate 94 | 4144 | 11434396
71-P-2010 | 71 | Passing | Rigid | 08/09/2021 | Recycled Aggregate |  | 10:59:00 AM | Clay | 1 | 267 | 80.8 | 83.4 | 82.1 |  | 04/05/2010 | 05/01/2022 | MnROAD Mainline - Interstate 94 | 4144 | 2650234
71-P-2010 | 71 | Passing | Rigid | 08/09/2021 | Recycled Aggregate |  | 11:17:00 AM | Clay | 2 | 267 | 73.8 | 73.2 | 73.8 |  | 04/05/2010 | 05/01/2022 | MnROAD Mainline - Interstate 94 | 4144 | 2650234
71-D-2010 | 71 | Driving | Rigid | 09/02/2021 | Recycled Aggregate |  | 12:35:00 PM | Clay | 1 | 267 | 190.3 | 135.6 | 163 |  | 04/05/2010 | 05/01/2022 | MnROAD Mainline - Interstate 94 | 4168 | 11518861
71-D-2010 | 71 | Driving | Rigid | 09/02/2021 | Recycled Aggregate |  | 1:06:00 PM | Clay | 2 | 267 | 208.2 | 140.7 | 174.4 |  | 04/05/2010 | 05/01/2022 | MnROAD Mainline - Interstate 94 | 4168 | 11518861
71-D-2010 | 71 | Driving | Rigid | 09/02/2021 | Recycled Aggregate |  | 1:37:00 PM | Clay | 3 | 267 | 218.3 | 173.8 | 196.1 |  | 04/05/2010 | 05/01/2022 | MnROAD Mainline - Interstate 94 | 4168 | 11518861
71-P-2010 | 71 | Passing | Rigid | 09/02/2021 | Recycled Aggregate |  | 12:51:00 PM | Clay | 1 | 267 | 80.2 | 80.8 | 80.8 |  | 04/05/2010 | 05/01/2022 | MnROAD Mainline - Interstate 94 | 4168 | 2679932
71-P-2010 | 71 | Passing | Rigid | 09/02/2021 | Recycled Aggregate |  | 1:21:00 PM | Clay | 2 | 267 | 80.8 | 86.6 | 83.4 |  | 04/05/2010 | 05/01/2022 | MnROAD Mainline - Interstate 94 | 4168 | 2679932
71-P-2010 | 71 | Passing | Rigid | 09/02/2021 | Recycled Aggregate |  | 1:52:00 PM | Clay | 3 | 267 | 85.3 | 86.6 | 85.9 |  | 04/05/2010 | 05/01/2022 | MnROAD Mainline - Interstate 94 | 4168 | 2679932
71-D-2010 | 71 | Driving | Rigid | 10/05/2021 | Recycled Aggregate |  | 11:10:00 AM | Clay | 1 | 267 | 220.9 | 178.2 | 199.2 |  | 04/05/2010 | 05/01/2022 | MnROAD Mainline - Interstate 94 | 4201 | 11561691
71-D-2010 | 71 | Driving | Rigid | 10/05/2021 | Recycled Aggregate |  | 11:39:00 AM | Clay | 2 | 267 | 165.5 | 141.3 | 153.4 |  | 04/05/2010 | 05/01/2022 | MnROAD Mainline - Interstate 94 | 4201 | 11561691
71-P-2010 | 71 | Passing | Rigid | 10/05/2021 | Recycled Aggregate |  | 11:24:00 AM | Clay | 1 | 267 | 74.5 | 91.7 | 82.8 |  | 04/05/2010 | 05/01/2022 | MnROAD Mainline - Interstate 94 | 4201 | 2698882
71-P-2010 | 71 | Passing | Rigid | 10/05/2021 | Recycled Aggregate |  | 11:58:00 AM | Clay | 2 | 267 | 69.4 | 80.2 | 75.1 |  | 04/05/2010 | 05/01/2022 | MnROAD Mainline - Interstate 94 | 4201 | 2698882
71-D-2010 | 71 | Driving | Rigid | 11/19/2021 | Recycled Aggregate |  | 2:38:00 PM | Clay | 1 | 267 | 163.6 | 122.9 | 143.2 |  | 04/05/2010 | 05/01/2022 | MnROAD Mainline - Interstate 94 | 4246 | 11758310
71-P-2010 | 71 | Passing | Rigid | 11/19/2021 | Recycled Aggregate |  | 2:55:00 PM | Clay | 1 | 267 | 74.5 | 82.1 | 78.3 |  | 04/05/2010 | 05/01/2022 | MnROAD Mainline - Interstate 94 | 4246 | 2761772
71-D-2010 | 71 | Driving | Rigid | 04/25/2022 | Recycled Aggregate |  | 11:12:00 AM | Clay | 1 | 267 | 113.3 | 91.7 | 102.5 |  | 04/05/2010 | 05/01/2022 | MnROAD Mainline - Interstate 94 | 4403 | 12267228
71-D-2010 | 71 | Driving | Rigid | 04/25/2022 | Recycled Aggregate |  | 11:21:00 AM | Clay | 2 | 267 | 115.9 | 97.4 | 106.3 |  | 04/05/2010 | 05/01/2022 | MnROAD Mainline - Interstate 94 | 4403 | 12267228
71-D-2010 | 71 | Driving | Rigid | 04/25/2022 | Recycled Aggregate |  | 11:31:00 AM | Clay | 3 | 267 | 112 | 87.8 | 99.9 |  | 04/05/2010 | 05/01/2022 | MnROAD Mainline - Interstate 94 | 4403 | 12267228
71-P-2010 | 71 | Passing | Rigid | 04/25/2022 | Recycled Aggregate |  | 11:43:00 AM | Clay | 1 | 267 | 84.7 | 91 | 87.8 |  | 04/05/2010 | 05/01/2022 | MnROAD Mainline - Interstate 94 | 4403 | 2934959
71-P-2010 | 71 | Passing | Rigid | 04/25/2022 | Recycled Aggregate |  | 12:08:00 PM | Clay | 3 | 267 | 83.4 | 88.5 | 85.9 |  | 04/05/2010 | 05/01/2022 | MnROAD Mainline - Interstate 94 | 4403 | 2934959
72-D-2010 | 72 | Driving | Rigid | 10/12/2010 | Recycled Aggregate |  | 9:25:00 AM | Clay | 1 | 469 | 120.3 | 109.5 | 115.2 |  | 04/19/2010 | 05/01/2022 | MnROAD Mainline - Interstate 94 | 176 | 324113
72-P-2010 | 72 | Passing | Rigid | 10/12/2010 | Recycled Aggregate |  | 9:41:00 AM | Clay | 1 | 476.5 | 108.2 | 108.2 | 108.2 |  | 04/19/2010 | 05/01/2022 | MnROAD Mainline - Interstate 94 | 176 | 89211
72-D-2010 | 72 | Driving | Rigid | 04/29/2011 | Recycled Aggregate |  | 11:27:00 AM | Clay | 1 | 469.9 | 112.7 | 96.1 | 104.4 |  | 04/19/2010 | 05/01/2022 | MnROAD Mainline - Interstate 94 | 375 | 832002
72-P-2010 | 72 | Passing | Rigid | 04/29/2011 | Recycled Aggregate |  | 11:41:00 AM | Clay | 1 | 464.7 | 103.1 | 90.4 | 96.8 |  | 04/19/2010 | 05/01/2022 | MnROAD Mainline - Interstate 94 | 375 | 236230
72-D-2010 | 72 | Driving | Rigid | 11/14/2011 | Recycled Aggregate |  | 11:09:00 AM | Clay | 1 | 467.1 | 117.1 | 113.3 | 115.2 |  | 04/19/2010 | 05/01/2022 | MnROAD Mainline - Interstate 94 | 574 | 1025427
72-P-2010 | 72 | Passing | Rigid | 11/14/2011 | Recycled Aggregate |  | 11:09:00 AM | Clay | 1 | 444.9 | 112 | 102.5 | 107.6 |  | 04/19/2010 | 05/01/2022 | MnROAD Mainline - Interstate 94 | 574 | 322264
72-D-2010 | 72 | Driving | Rigid | 04/05/2012 | Recycled Aggregate |  | 1:16:00 PM | Clay | 1 | 469.4 | 119 | 105 | 112 |  | 04/19/2010 | 05/01/2022 | MnROAD Mainline - Interstate 94 | 717 | 1495906
72-P-2010 | 72 | Passing | Rigid | 04/05/2012 | Recycled Aggregate |  | 1:31:00 PM | Clay | 1 | 469.4 | 106.3 | 94.9 | 100.6 |  | 04/19/2010 | 05/01/2022 | MnROAD Mainline - Interstate 94 | 717 | 428824
72-D-2010 | 72 | Driving | Rigid | 11/08/2012 | Recycled Aggregate |  | 10:50:00 AM | Clay | 1 | 475.5 | 116.5 | 105.7 | 111.4 |  | 04/19/2010 | 05/01/2022 | MnROAD Mainline - Interstate 94 | 934 | 2114147
72-P-2010 | 72 | Passing | Rigid | 11/08/2012 | Recycled Aggregate |  | 11:01:00 AM | Clay | 1 | 458.6 | 98 | 92.3 | 95.5 |  | 04/19/2010 | 05/01/2022 | MnROAD Mainline - Interstate 94 | 934 | 591128
72-D-2010 | 72 | Driving | Rigid | 04/26/2013 | Recycled Aggregate |  | 4:48:00 PM | Clay | 1 | 468.9 | 118.4 | 105.7 | 112 |  | 04/19/2010 | 05/01/2022 | MnROAD Mainline - Interstate 94 | 1103 | 2750234
72-P-2010 | 72 | Passing | Rigid | 04/26/2013 | Recycled Aggregate |  | 5:03:00 PM | Clay | 1 | 468.9 | 107.6 | 95.5 | 101.9 |  | 04/19/2010 | 05/01/2022 | MnROAD Mainline - Interstate 94 | 1103 | 734394
72-D-2010 | 72 | Driving | Rigid | 11/08/2013 | Recycled Aggregate |  | 10:14:00 AM | Clay | 1 | 476.4 | 123.5 | 118.4 | 121 |  | 04/19/2010 | 05/01/2022 | MnROAD Mainline - Interstate 94 | 1299 | 3091532
72-P-2010 | 72 | Passing | Rigid | 11/08/2013 | Recycled Aggregate |  | 10:44:00 AM | Clay | 1 | 473.1 | 98.7 | 96.8 | 97.4 |  | 04/19/2010 | 05/01/2022 | MnROAD Mainline - Interstate 94 | 1299 | 839934
72-D-2010 | 72 | Driving | Rigid | 04/22/2014 | Recycled Aggregate |  | 12:24:00 PM | Clay | 1 | 463.9 | 122.9 | 104.4 | 113.9 |  | 04/19/2010 | 05/01/2022 | MnROAD Mainline - Interstate 94 | 1464 | 3604318
72-P-2010 | 72 | Passing | Rigid | 04/22/2014 | Recycled Aggregate |  | 12:39:00 PM | Clay | 1 | 471.7 | 108.9 | 94.9 | 101.9 |  | 04/19/2010 | 05/01/2022 | MnROAD Mainline - Interstate 94 | 1464 | 967585
72-D-2010 | 72 | Driving | Rigid | 10/10/2014 | Recycled Aggregate |  | 3:00:00 PM | Clay | 1 | 452.5 | 126.7 | 112 | 119.7 |  | 04/19/2010 | 05/01/2022 | MnROAD Mainline - Interstate 94 | 1635 | 4137547
72-P-2010 | 72 | Passing | Rigid | 10/10/2014 | Recycled Aggregate |  | 3:16:00 PM | Clay | 1 | 462 | 113.9 | 99.3 | 106.9 |  | 04/19/2010 | 05/01/2022 | MnROAD Mainline - Interstate 94 | 1635 | 1093844
72-D-2010 | 72 | Driving | Rigid | 05/06/2015 | Recycled Aggregate |  | 12:45:00 PM | Clay | 1 | 483 | 131.8 | 122.2 | 126.7 |  | 04/19/2010 | 05/01/2022 | MnROAD Mainline - Interstate 94 | 1843 | 4886346
72-P-2010 | 72 | Passing | Rigid | 05/06/2015 | Recycled Aggregate |  | 12:59:00 PM | Clay | 1 | 478.6 | 106.3 | 98.7 | 102.5 |  | 04/19/2010 | 05/01/2022 | MnROAD Mainline - Interstate 94 | 1843 | 1119607
72-D-2010 | 72 | Driving | Rigid | 11/13/2015 | Recycled Aggregate |  | 12:01:00 PM | Clay | 1 | 486.2 | 123.5 | 122.9 | 123.5 |  | 04/19/2010 | 05/01/2022 | MnROAD Mainline - Interstate 94 | 2034 | 5506186
72-P-2010 | 72 | Passing | Rigid | 11/13/2015 | Recycled Aggregate |  | 12:11:00 PM | Clay | 1 | 476.7 | 107.6 | 99.9 | 103.8 |  | 04/19/2010 | 05/01/2022 | MnROAD Mainline - Interstate 94 | 2034 | 1167565
72-D-2010 | 72 | Driving | Rigid | 08/06/2020 | Recycled Aggregate |  | 9:58:00 AM | Clay | 1 | 472 | 135 | 112 | 123.5 |  | 04/19/2010 | 05/01/2022 | MnROAD Mainline - Interstate 94 | 3762 | 10571486
72-D-2010 | 72 | Driving | Rigid | 08/06/2020 | Recycled Aggregate |  | 10:07:00 AM | Clay | 2 | 472 | 129.2 | 113.9 | 121.6 |  | 04/19/2010 | 05/01/2022 | MnROAD Mainline - Interstate 94 | 3762 | 10571486
72-D-2010 | 72 | Driving | Rigid | 08/06/2020 | Recycled Aggregate |  | 10:14:00 AM | Clay | 3 | 472 | 132.4 | 110.8 | 121.6 |  | 04/19/2010 | 05/01/2022 | MnROAD Mainline - Interstate 94 | 3762 | 10571486
72-P-2010 | 72 | Passing | Rigid | 08/06/2020 | Recycled Aggregate |  | 10:33:00 AM | Clay | 1 | 472 | 110.1 | 105.7 | 107.6 |  | 04/19/2010 | 05/01/2022 | MnROAD Mainline - Interstate 94 | 3762 | 2367254
72-P-2010 | 72 | Passing | Rigid | 08/06/2020 | Recycled Aggregate |  | 10:41:00 AM | Clay | 2 | 472 | 109.5 | 113.9 | 111.4 |  | 04/19/2010 | 05/01/2022 | MnROAD Mainline - Interstate 94 | 3762 | 2367254
72-P-2010 | 72 | Passing | Rigid | 08/06/2020 | Recycled Aggregate |  | 10:49:00 AM | Clay | 3 | 472 | 111.4 | 105 | 108.2 |  | 04/19/2010 | 05/01/2022 | MnROAD Mainline - Interstate 94 | 3762 | 2367254
72-D-2010 | 72 | Driving | Rigid | 09/02/2020 | Recycled Aggregate |  | 11:21:00 AM | Clay | 1 | 472 | 132.4 | 112 | 122.2 |  | 04/19/2010 | 05/01/2022 | MnROAD Mainline - Interstate 94 | 3789 | 10594755
72-D-2010 | 72 | Driving | Rigid | 09/02/2020 | Recycled Aggregate |  | 11:30:00 AM | Clay | 2 | 472 | 140.7 | 122.2 | 131.1 |  | 04/19/2010 | 05/01/2022 | MnROAD Mainline - Interstate 94 | 3789 | 10594755
72-D-2010 | 72 | Driving | Rigid | 09/02/2020 | Recycled Aggregate |  | 11:39:00 AM | Clay | 3 | 472 | 136.9 | 117.1 | 126.7 |  | 04/19/2010 | 05/01/2022 | MnROAD Mainline - Interstate 94 | 3789 | 10594755
72-P-2010 | 72 | Passing | Rigid | 09/02/2020 | Recycled Aggregate |  | 11:50:00 AM | Clay | 1 | 472 | 119 | 110.8 | 114.6 |  | 04/19/2010 | 05/01/2022 | MnROAD Mainline - Interstate 94 | 3789 | 2375520
72-P-2010 | 72 | Passing | Rigid | 09/02/2020 | Recycled Aggregate |  | 11:59:00 AM | Clay | 2 | 472 | 111.4 | 110.1 | 110.8 |  | 04/19/2010 | 05/01/2022 | MnROAD Mainline - Interstate 94 | 3789 | 2375520
72-P-2010 | 72 | Passing | Rigid | 09/02/2020 | Recycled Aggregate |  | 12:08:00 PM | Clay | 3 | 472 | 112.7 | 109.5 | 110.8 |  | 04/19/2010 | 05/01/2022 | MnROAD Mainline - Interstate 94 | 3789 | 2375520
72-D-2010 | 72 | Driving | Rigid | 10/15/2020 | Recycled Aggregate |  | 10:44:00 AM | Clay | 1 | 472 | 135.6 | 117.8 | 126.7 |  | 04/19/2010 | 05/01/2022 | MnROAD Mainline - Interstate 94 | 3832 | 10612486
72-D-2010 | 72 | Driving | Rigid | 11/04/2020 | Recycled Aggregate |  | 11:52:00 AM | Clay | 1 | 472 | 140 | 117.8 | 128.6 |  | 04/19/2010 | 05/01/2022 | MnROAD Mainline - Interstate 94 | 3852 | 10699502
72-D-2010 | 72 | Driving | Rigid | 11/04/2020 | Recycled Aggregate |  | 12:06:00 PM | Clay | 2 | 472 | 136.9 | 123.5 | 130.5 |  | 04/19/2010 | 05/01/2022 | MnROAD Mainline - Interstate 94 | 3852 | 10699502
72-D-2010 | 72 | Driving | Rigid | 11/04/2020 | Recycled Aggregate |  | 12:21:00 PM | Clay | 3 | 472 | 132.4 | 113.9 | 122.9 |  | 04/19/2010 | 05/01/2022 | MnROAD Mainline - Interstate 94 | 3852 | 10699502
72-P-2010 | 72 | Passing | Rigid | 11/04/2020 | Recycled Aggregate |  | 12:36:00 PM | Clay | 1 | 472 | 99.9 | 106.3 | 103.1 |  | 04/19/2010 | 05/01/2022 | MnROAD Mainline - Interstate 94 | 3852 | 2415695
72-P-2010 | 72 | Passing | Rigid | 11/04/2020 | Recycled Aggregate |  | 12:50:00 PM | Clay | 2 | 472 | 101.2 | 108.2 | 104.4 |  | 04/19/2010 | 05/01/2022 | MnROAD Mainline - Interstate 94 | 3852 | 2415695
72-P-2010 | 72 | Passing | Rigid | 11/04/2020 | Recycled Aggregate |  | 1:04:00 PM | Clay | 3 | 472 | 114.6 | 106.9 | 110.8 |  | 04/19/2010 | 05/01/2022 | MnROAD Mainline - Interstate 94 | 3852 | 2415695
72-D-2010 | 72 | Driving | Rigid | 04/16/2021 | Recycled Aggregate |  | 10:02:00 AM | Clay | 1 | 472 | 130.5 | 112 | 121.6 |  | 04/19/2010 | 05/01/2022 | MnROAD Mainline - Interstate 94 | 4015 | 11239345
72-D-2010 | 72 | Driving | Rigid | 04/16/2021 | Recycled Aggregate |  | 10:11:00 AM | Clay | 2 | 472 | 138.1 | 119 | 128.6 |  | 04/19/2010 | 05/01/2022 | MnROAD Mainline - Interstate 94 | 4015 | 11239345
72-D-2010 | 72 | Driving | Rigid | 04/16/2021 | Recycled Aggregate |  | 10:21:00 AM | Clay | 3 | 472 | 135.6 | 114.6 | 124.8 |  | 04/19/2010 | 05/01/2022 | MnROAD Mainline - Interstate 94 | 4015 | 11239345
72-P-2010 | 72 | Passing | Rigid | 04/16/2021 | Recycled Aggregate |  | 10:34:00 AM | Clay | 1 | 472 | 103.1 | 106.9 | 105 |  | 04/19/2010 | 05/01/2022 | MnROAD Mainline - Interstate 94 | 4015 | 2580594
72-P-2010 | 72 | Passing | Rigid | 04/16/2021 | Recycled Aggregate |  | 10:44:00 AM | Clay | 2 | 472 | 117.8 | 101.2 | 109.5 |  | 04/19/2010 | 05/01/2022 | MnROAD Mainline - Interstate 94 | 4015 | 2580594
72-P-2010 | 72 | Passing | Rigid | 04/16/2021 | Recycled Aggregate |  | 10:52:00 AM | Clay | 3 | 472 | 106.9 | 110.1 | 108.9 |  | 04/19/2010 | 05/01/2022 | MnROAD Mainline - Interstate 94 | 4015 | 2580594
72-D-2010 | 72 | Driving | Rigid | 05/05/2021 | Recycled Aggregate |  | 1:06:00 PM | Clay | 1 | 472 | 137.5 | 118.4 | 128 |  | 04/19/2010 | 05/01/2022 | MnROAD Mainline - Interstate 94 | 4034 | 11239345
72-D-2010 | 72 | Driving | Rigid | 05/05/2021 | Recycled Aggregate |  | 1:14:00 PM | Clay | 2 | 472 | 143.9 | 124.1 | 134.3 |  | 04/19/2010 | 05/01/2022 | MnROAD Mainline - Interstate 94 | 4034 | 11239345
72-D-2010 | 72 | Driving | Rigid | 05/05/2021 | Recycled Aggregate |  | 1:22:00 PM | Clay | 3 | 472 | 138.1 | 110.8 | 124.1 |  | 04/19/2010 | 05/01/2022 | MnROAD Mainline - Interstate 94 | 4034 | 11239345
72-P-2010 | 72 | Passing | Rigid | 05/05/2021 | Recycled Aggregate |  | 1:33:00 PM | Clay | 1 | 472 | 117.8 | 106.9 | 112.7 |  | 04/19/2010 | 05/01/2022 | MnROAD Mainline - Interstate 94 | 4034 | 2580594
72-P-2010 | 72 | Passing | Rigid | 05/05/2021 | Recycled Aggregate |  | 1:41:00 PM | Clay | 2 | 472 | 117.1 | 111.4 | 113.9 |  | 04/19/2010 | 05/01/2022 | MnROAD Mainline - Interstate 94 | 4034 | 2580594
72-D-2010 | 72 | Driving | Rigid | 08/09/2021 | Recycled Aggregate |  | 10:10:00 AM | Clay | 1 | 472 | 146.4 | 130.5 | 138.8 |  | 04/19/2010 | 05/01/2022 | MnROAD Mainline - Interstate 94 | 4130 | 11434396
72-D-2010 | 72 | Driving | Rigid | 08/09/2021 | Recycled Aggregate |  | 10:26:00 AM | Clay | 2 | 472 | 139.4 | 124.8 | 132.4 |  | 04/19/2010 | 05/01/2022 | MnROAD Mainline - Interstate 94 | 4130 | 11434396
72-D-2010 | 72 | Driving | Rigid | 08/09/2021 | Recycled Aggregate |  | 10:43:00 AM | Clay | 3 | 472 | 144.5 | 126 | 135 |  | 04/19/2010 | 05/01/2022 | MnROAD Mainline - Interstate 94 | 4130 | 11434396
72-P-2010 | 72 | Passing | Rigid | 08/09/2021 | Recycled Aggregate |  | 10:59:00 AM | Clay | 1 | 472 | 124.1 | 115.9 | 120.3 |  | 04/19/2010 | 05/01/2022 | MnROAD Mainline - Interstate 94 | 4130 | 2650234
72-P-2010 | 72 | Passing | Rigid | 08/09/2021 | Recycled Aggregate |  | 11:17:00 AM | Clay | 2 | 472 | 115.9 | 126.7 | 121 |  | 04/19/2010 | 05/01/2022 | MnROAD Mainline - Interstate 94 | 4130 | 2650234
72-D-2010 | 72 | Driving | Rigid | 09/02/2021 | Recycled Aggregate |  | 12:35:00 PM | Clay | 1 | 472 | 143.2 | 130.5 | 136.9 |  | 04/19/2010 | 05/01/2022 | MnROAD Mainline - Interstate 94 | 4154 | 11518861
72-D-2010 | 72 | Driving | Rigid | 09/02/2021 | Recycled Aggregate |  | 1:06:00 PM | Clay | 2 | 472 | 143.9 | 124.8 | 134.3 |  | 04/19/2010 | 05/01/2022 | MnROAD Mainline - Interstate 94 | 4154 | 11518861
72-D-2010 | 72 | Driving | Rigid | 09/02/2021 | Recycled Aggregate |  | 1:37:00 PM | Clay | 3 | 472 | 145.8 | 124.8 | 135.6 |  | 04/19/2010 | 05/01/2022 | MnROAD Mainline - Interstate 94 | 4154 | 11518861
72-P-2010 | 72 | Passing | Rigid | 09/02/2021 | Recycled Aggregate |  | 12:51:00 PM | Clay | 1 | 472 | 126.7 | 123.5 | 125.4 |  | 04/19/2010 | 05/01/2022 | MnROAD Mainline - Interstate 94 | 4154 | 2679932
72-P-2010 | 72 | Passing | Rigid | 09/02/2021 | Recycled Aggregate |  | 1:21:00 PM | Clay | 2 | 472 | 135 | 121.6 | 128.6 |  | 04/19/2010 | 05/01/2022 | MnROAD Mainline - Interstate 94 | 4154 | 2679932
72-P-2010 | 72 | Passing | Rigid | 09/02/2021 | Recycled Aggregate |  | 1:52:00 PM | Clay | 3 | 472 | 125.4 | 123.5 | 124.8 |  | 04/19/2010 | 05/01/2022 | MnROAD Mainline - Interstate 94 | 4154 | 2679932
72-D-2010 | 72 | Driving | Rigid | 10/05/2021 | Recycled Aggregate |  | 11:09:00 AM | Clay | 1 | 472 | 142.6 | 118.4 | 130.5 |  | 04/19/2010 | 05/01/2022 | MnROAD Mainline - Interstate 94 | 4187 | 11561691
72-D-2010 | 72 | Driving | Rigid | 10/05/2021 | Recycled Aggregate |  | 11:39:00 AM | Clay | 2 | 472 | 129.2 | 121 | 125.4 |  | 04/19/2010 | 05/01/2022 | MnROAD Mainline - Interstate 94 | 4187 | 11561691
72-P-2010 | 72 | Passing | Rigid | 10/05/2021 | Recycled Aggregate |  | 11:24:00 AM | Clay | 1 | 472 | 124.8 | 108.2 | 116.5 |  | 04/19/2010 | 05/01/2022 | MnROAD Mainline - Interstate 94 | 4187 | 2698882
72-P-2010 | 72 | Passing | Rigid | 10/05/2021 | Recycled Aggregate |  | 11:58:00 AM | Clay | 2 | 472 | 115.2 | 105 | 110.1 |  | 04/19/2010 | 05/01/2022 | MnROAD Mainline - Interstate 94 | 4187 | 2698882
72-D-2010 | 72 | Driving | Rigid | 11/19/2021 | Recycled Aggregate |  | 2:38:00 PM | Clay | 1 | 472 | 134.3 | 117.1 | 125.4 |  | 04/19/2010 | 05/01/2022 | MnROAD Mainline - Interstate 94 | 4232 | 11758310
72-P-2010 | 72 | Passing | Rigid | 11/19/2021 | Recycled Aggregate |  | 2:55:00 PM | Clay | 1 | 472 | 111.4 | 107.6 | 109.5 |  | 04/19/2010 | 05/01/2022 | MnROAD Mainline - Interstate 94 | 4232 | 2761772
72-D-2010 | 72 | Driving | Rigid | 04/25/2022 | Recycled Aggregate |  | 11:12:00 AM | Clay | 1 | 472 | 134.3 | 120.3 | 127.3 |  | 04/19/2010 | 05/01/2022 | MnROAD Mainline - Interstate 94 | 4389 | 12267228
72-D-2010 | 72 | Driving | Rigid | 04/25/2022 | Recycled Aggregate |  | 11:21:00 AM | Clay | 2 | 472 | 138.8 | 122.2 | 130.5 |  | 04/19/2010 | 05/01/2022 | MnROAD Mainline - Interstate 94 | 4389 | 12267228
72-D-2010 | 72 | Driving | Rigid | 04/25/2022 | Recycled Aggregate |  | 11:31:00 AM | Clay | 3 | 472 | 135 | 122.2 | 128.6 |  | 04/19/2010 | 05/01/2022 | MnROAD Mainline - Interstate 94 | 4389 | 12267228
72-P-2010 | 72 | Passing | Rigid | 04/25/2022 | Recycled Aggregate |  | 11:43:00 AM | Clay | 1 | 472 | 109.5 | 119 | 114.6 |  | 04/19/2010 | 05/01/2022 | MnROAD Mainline - Interstate 94 | 4389 | 2934959
72-P-2010 | 72 | Passing | Rigid | 04/25/2022 | Recycled Aggregate |  | 12:08:00 PM | Clay | 3 | 472 | 108.2 | 113.3 | 110.8 |  | 04/19/2010 | 05/01/2022 | MnROAD Mainline - Interstate 94 | 4389 | 2934959
73-D-2010 | 73 | Driving | Rigid | 04/26/2013 | Recycled Aggregate |  | 4:48:00 PM | Clay | 1 | 209.7 | 138.8 | 135.6 | 137.5 |  | 04/19/2010 | 05/01/2022 | MnROAD Mainline - Interstate 94 | 1103 | 2750234
73-P-2010 | 73 | Passing | Rigid | 04/26/2013 | Recycled Aggregate |  | 5:03:00 PM | Clay | 1 | 209.7 | 59.8 | 69.4 | 64.3 |  | 04/19/2010 | 05/01/2022 | MnROAD Mainline - Interstate 94 | 1103 | 734394
73-D-2010 | 73 | Driving | Rigid | 11/08/2013 | Recycled Aggregate |  | 10:14:00 AM | Clay | 1 | 206 | 125.4 | 145.1 | 135.6 |  | 04/19/2010 | 05/01/2022 | MnROAD Mainline - Interstate 94 | 1299 | 3091532
73-P-2010 | 73 | Passing | Rigid | 11/08/2013 | Recycled Aggregate |  | 10:44:00 AM | Clay | 1 | 209.2 | 68.8 | 77.7 | 73.2 |  | 04/19/2010 | 05/01/2022 | MnROAD Mainline - Interstate 94 | 1299 | 839934
73-D-2010 | 73 | Driving | Rigid | 04/22/2014 | Recycled Aggregate |  | 12:24:00 PM | Clay | 1 | 201.2 | 135 | 136.2 | 135.6 |  | 04/19/2010 | 05/01/2022 | MnROAD Mainline - Interstate 94 | 1464 | 3604318
73-P-2010 | 73 | Passing | Rigid | 04/22/2014 | Recycled Aggregate |  | 12:39:00 PM | Clay | 1 | 181.2 | 58.6 | 66.2 | 62.4 |  | 04/19/2010 | 05/01/2022 | MnROAD Mainline - Interstate 94 | 1464 | 967585
73-D-2010 | 73 | Driving | Rigid | 10/10/2014 | Recycled Aggregate |  | 3:00:00 PM | Clay | 1 | 214.2 | 186.5 | 159.1 | 173.1 |  | 04/19/2010 | 05/01/2022 | MnROAD Mainline - Interstate 94 | 1635 | 4137547
73-P-2010 | 73 | Passing | Rigid | 10/10/2014 | Recycled Aggregate |  | 3:16:00 PM | Clay | 1 | 204.9 | 66.2 | 71.9 | 69.4 |  | 04/19/2010 | 05/01/2022 | MnROAD Mainline - Interstate 94 | 1635 | 1093844
73-P-2010 | 73 | Passing | Rigid | 05/06/2015 | Recycled Aggregate |  | 12:59:00 PM | Clay | 1 | 214.5 | 70 | 77.7 | 73.8 |  | 04/19/2010 | 05/01/2022 | MnROAD Mainline - Interstate 94 | 1843 | 1119607
73-D-2010 | 73 | Driving | Rigid | 11/13/2015 | Recycled Aggregate |  | 12:01:00 PM | Clay | 1 | 213.5 | 147 | 143.2 | 145.1 |  | 04/19/2010 | 05/01/2022 | MnROAD Mainline - Interstate 94 | 2034 | 5506186
73-P-2010 | 73 | Passing | Rigid | 11/13/2015 | Recycled Aggregate |  | 12:11:00 PM | Clay | 1 | 215.8 | 71.3 | 78.9 | 75.1 |  | 04/19/2010 | 05/01/2022 | MnROAD Mainline - Interstate 94 | 2034 | 1167565
73-D-2010 | 73 | Driving | Rigid | 05/06/2016 | Recycled Aggregate |  | 12:45:00 PM | Clay | 1 | 192.2 | 149.6 | 136.2 | 142.6 |  | 04/19/2010 | 05/01/2022 | MnROAD Mainline - Interstate 94 | 2209 | 6189818
73-D-2010 | 73 | Driving | Rigid | 05/04/2018 | Recycled Aggregate |  | 10:04:00 AM | Clay | 1 | 209.7 | 101.2 | 153.4 | 127.3 |  | 04/19/2010 | 05/01/2022 | MnROAD Mainline - Interstate 94 | 2937 | 8013987
73-D-2010 | 73 | Driving | Rigid | 05/04/2018 | Recycled Aggregate |  | 10:42:00 AM | Clay | 3 | 209.7 | 204.3 | 142.6 | 173.8 |  | 04/19/2010 | 05/01/2022 | MnROAD Mainline - Interstate 94 | 2937 | 8013987
73-P-2010 | 73 | Passing | Rigid | 05/04/2018 | Recycled Aggregate |  | 10:57:00 AM | Clay | 1 | 209.7 | 59.8 | 64.9 | 62.4 |  | 04/19/2010 | 05/01/2022 | MnROAD Mainline - Interstate 94 | 2937 | 1590212
73-P-2010 | 73 | Passing | Rigid | 05/04/2018 | Recycled Aggregate |  | 11:12:00 AM | Clay | 2 | 209.7 | 59.8 | 65.6 | 62.4 |  | 04/19/2010 | 05/01/2022 | MnROAD Mainline - Interstate 94 | 2937 | 1590212
73-D-2010 | 73 | Driving | Rigid | 05/17/2018 | Recycled Aggregate |  | 7:08:00 AM | Clay | 1 | 209.7 | 128.6 | 157.9 | 143.2 |  | 04/19/2010 | 05/01/2022 | MnROAD Mainline - Interstate 94 | 2950 | 8081005
73-D-2010 | 73 | Driving | Rigid | 05/17/2018 | Recycled Aggregate |  | 7:23:00 AM | Clay | 2 | 209.7 | 121 | 145.1 | 133 |  | 04/19/2010 | 05/01/2022 | MnROAD Mainline - Interstate 94 | 2950 | 8081005
73-D-2010 | 73 | Driving | Rigid | 05/17/2018 | Recycled Aggregate |  | 7:38:00 AM | Clay | 3 | 209.7 | 121 | 162.3 | 142 |  | 04/19/2010 | 05/01/2022 | MnROAD Mainline - Interstate 94 | 2950 | 8081005
73-P-2010 | 73 | Passing | Rigid | 05/17/2018 | Recycled Aggregate |  | 8:12:00 AM | Clay | 2 | 209.7 | 61.1 | 67.5 | 64.3 |  | 04/19/2010 | 05/01/2022 | MnROAD Mainline - Interstate 94 | 2950 | 1603483
73-P-2010 | 73 | Passing | Rigid | 05/17/2018 | Recycled Aggregate |  | 8:26:00 AM | Clay | 3 | 209.7 | 64.9 | 71.3 | 68.1 |  | 04/19/2010 | 05/01/2022 | MnROAD Mainline - Interstate 94 | 2950 | 1603483
73-D-2010 | 73 | Driving | Rigid | 06/14/2018 | Recycled Aggregate |  | 6:48:00 AM | Clay | 2 | 209.9 | 237.4 | 197.3 | 217.7 |  | 04/19/2010 | 05/01/2022 | MnROAD Mainline - Interstate 94 | 2978 | 8183149
73-D-2010 | 73 | Driving | Rigid | 06/14/2018 | Recycled Aggregate |  | 7:02:00 AM | Clay | 3 | 209.9 | 150.2 | 157.2 | 153.4 |  | 04/19/2010 | 05/01/2022 | MnROAD Mainline - Interstate 94 | 2978 | 8183149
73-P-2010 | 73 | Passing | Rigid | 06/14/2018 | Recycled Aggregate |  | 9:19:00 AM | Clay | 1 | 209.9 | 63.7 | 66.8 | 65.6 |  | 04/19/2010 | 05/01/2022 | MnROAD Mainline - Interstate 94 | 2978 | 1629167
73-P-2010 | 73 | Passing | Rigid | 06/14/2018 | Recycled Aggregate |  | 9:47:00 AM | Clay | 3 | 209.9 | 61.7 | 63.7 | 63 |  | 04/19/2010 | 05/01/2022 | MnROAD Mainline - Interstate 94 | 2978 | 1629167
73-D-2010 | 73 | Driving | Rigid | 06/21/2018 | Recycled Aggregate |  | 6:48:00 AM | Clay | 1 | 210 | 151.5 | 170.6 | 161.1 |  | 04/19/2010 | 05/01/2022 | MnROAD Mainline - Interstate 94 | 2985 | 8218264
73-D-2010 | 73 | Driving | Rigid | 06/21/2018 | Recycled Aggregate |  | 7:33:00 AM | Clay | 3 | 210 | 163.6 | 154.1 | 158.5 |  | 04/19/2010 | 05/01/2022 | MnROAD Mainline - Interstate 94 | 2985 | 8218264
73-P-2010 | 73 | Passing | Rigid | 06/21/2018 | Recycled Aggregate |  | 6:05:00 AM | Clay | 1 | 210 | 70 | 71.9 | 70.7 |  | 04/19/2010 | 05/01/2022 | MnROAD Mainline - Interstate 94 | 2985 | 1638087
73-P-2010 | 73 | Passing | Rigid | 06/21/2018 | Recycled Aggregate |  | 6:19:00 AM | Clay | 2 | 210 | 72.6 | 69.4 | 71.3 |  | 04/19/2010 | 05/01/2022 | MnROAD Mainline - Interstate 94 | 2985 | 1638087
73-P-2010 | 73 | Passing | Rigid | 06/21/2018 | Recycled Aggregate |  | 6:34:00 AM | Clay | 3 | 210 | 66.2 | 80.2 | 73.2 |  | 04/19/2010 | 05/01/2022 | MnROAD Mainline - Interstate 94 | 2985 | 1638087
73-D-2010 | 73 | Driving | Rigid | 07/09/2018 | Recycled Aggregate |  | 3:34:00 AM | Clay | 1 | 209.9 | 111.4 | 193.5 | 152.1 |  | 04/19/2010 | 05/01/2022 | MnROAD Mainline - Interstate 94 | 3003 | 8300187
73-D-2010 | 73 | Driving | Rigid | 07/09/2018 | Recycled Aggregate |  | 3:44:00 AM | Clay | 2 | 209.9 | 173.1 | 163 | 168.1 |  | 04/19/2010 | 05/01/2022 | MnROAD Mainline - Interstate 94 | 3003 | 8300187
73-D-2010 | 73 | Driving | Rigid | 07/09/2018 | Recycled Aggregate |  | 3:53:00 AM | Clay | 3 | 209.9 | 238.7 | 206.3 | 222.8 |  | 04/19/2010 | 05/01/2022 | MnROAD Mainline - Interstate 94 | 3003 | 8300187
73-P-2010 | 73 | Passing | Rigid | 07/09/2018 | Recycled Aggregate |  | 4:04:00 AM | Clay | 1 | 209.9 | 66.2 | 78.9 | 72.6 |  | 04/19/2010 | 05/01/2022 | MnROAD Mainline - Interstate 94 | 3003 | 1658227
73-P-2010 | 73 | Passing | Rigid | 07/09/2018 | Recycled Aggregate |  | 4:12:00 AM | Clay | 2 | 209.9 | 67.5 | 77.7 | 72.6 |  | 04/19/2010 | 05/01/2022 | MnROAD Mainline - Interstate 94 | 3003 | 1658227
73-P-2010 | 73 | Passing | Rigid | 07/09/2018 | Recycled Aggregate |  | 4:20:00 AM | Clay | 3 | 209.9 | 64.9 | 77.7 | 71.3 |  | 04/19/2010 | 05/01/2022 | MnROAD Mainline - Interstate 94 | 3003 | 1658227
73-D-2010 | 73 | Driving | Rigid | 07/26/2018 | Recycled Aggregate |  | 8:34:00 AM | Clay | 1 | 210 | 135.6 | 163.6 | 149.6 |  | 04/19/2010 | 05/01/2022 | MnROAD Mainline - Interstate 94 | 3020 | 8376934
73-D-2010 | 73 | Driving | Rigid | 07/26/2018 | Recycled Aggregate |  | 8:49:00 AM | Clay | 2 | 210 | 186.5 | 178.2 | 182.1 |  | 04/19/2010 | 05/01/2022 | MnROAD Mainline - Interstate 94 | 3020 | 8376934
73-D-2010 | 73 | Driving | Rigid | 07/26/2018 | Recycled Aggregate |  | 9:04:00 AM | Clay | 3 | 210 | 116.5 | 182.1 | 149.6 |  | 04/19/2010 | 05/01/2022 | MnROAD Mainline - Interstate 94 | 3020 | 8376934
73-P-2010 | 73 | Passing | Rigid | 07/26/2018 | Recycled Aggregate |  | 9:18:00 AM | Clay | 1 | 210 | 68.1 | 71.3 | 69.4 |  | 04/19/2010 | 05/01/2022 | MnROAD Mainline - Interstate 94 | 3020 | 1678096
73-P-2010 | 73 | Passing | Rigid | 07/26/2018 | Recycled Aggregate |  | 9:32:00 AM | Clay | 2 | 210 | 66.8 | 64.9 | 65.6 |  | 04/19/2010 | 05/01/2022 | MnROAD Mainline - Interstate 94 | 3020 | 1678096
73-P-2010 | 73 | Passing | Rigid | 07/26/2018 | Recycled Aggregate |  | 9:48:00 AM | Clay | 3 | 210 | 66.8 | 70 | 68.1 |  | 04/19/2010 | 05/01/2022 | MnROAD Mainline - Interstate 94 | 3020 | 1678096
73-D-2010 | 73 | Driving | Rigid | 08/08/2018 | Recycled Aggregate |  | 6:48:00 AM | Clay | 1 | 210 | 120.3 | 161.1 | 140.7 |  | 04/19/2010 | 05/01/2022 | MnROAD Mainline - Interstate 94 | 3033 | 8441857
73-D-2010 | 73 | Driving | Rigid | 08/08/2018 | Recycled Aggregate |  | 7:02:00 AM | Clay | 2 | 210 | 132.4 | 184.6 | 158.5 |  | 04/19/2010 | 05/01/2022 | MnROAD Mainline - Interstate 94 | 3033 | 8441857
73-D-2010 | 73 | Driving | Rigid | 08/08/2018 | Recycled Aggregate |  | 7:17:00 AM | Clay | 3 | 210 | 146.4 | 191.6 | 168.7 |  | 04/19/2010 | 05/01/2022 | MnROAD Mainline - Interstate 94 | 3033 | 8441857
73-P-2010 | 73 | Passing | Rigid | 08/08/2018 | Recycled Aggregate |  | 7:31:00 AM | Clay | 1 | 210 | 70.7 | 77 | 73.8 |  | 04/19/2010 | 05/01/2022 | MnROAD Mainline - Interstate 94 | 3033 | 1694556
73-P-2010 | 73 | Passing | Rigid | 08/08/2018 | Recycled Aggregate |  | 8:12:00 AM | Clay | 3 | 210 | 68.1 | 76.4 | 71.9 |  | 04/19/2010 | 05/01/2022 | MnROAD Mainline - Interstate 94 | 3033 | 1694556
73-D-2010 | 73 | Driving | Rigid | 08/22/2018 | Recycled Aggregate |  | 8:16:00 AM | Clay | 1 | 210 | 208.8 | 213.9 | 211.3 |  | 04/19/2010 | 05/01/2022 | MnROAD Mainline - Interstate 94 | 3047 | 8460618
73-D-2010 | 73 | Driving | Rigid | 08/22/2018 | Recycled Aggregate |  | 8:28:00 AM | Clay | 2 | 210 | 98 | 163 | 130.5 |  | 04/19/2010 | 05/01/2022 | MnROAD Mainline - Interstate 94 | 3047 | 8460618
73-D-2010 | 73 | Driving | Rigid | 08/22/2018 | Recycled Aggregate |  | 8:38:00 AM | Clay | 3 | 210 | 173.8 | 173.8 | 173.8 |  | 04/19/2010 | 05/01/2022 | MnROAD Mainline - Interstate 94 | 3047 | 8460618
73-P-2010 | 73 | Passing | Rigid | 08/22/2018 | Recycled Aggregate |  | 8:48:00 AM | Clay | 1 | 210 | 73.2 | 84.7 | 78.9 |  | 04/19/2010 | 05/01/2022 | MnROAD Mainline - Interstate 94 | 3047 | 1699358
73-P-2010 | 73 | Passing | Rigid | 08/22/2018 | Recycled Aggregate |  | 8:59:00 AM | Clay | 2 | 210 | 70 | 77.7 | 73.8 |  | 04/19/2010 | 05/01/2022 | MnROAD Mainline - Interstate 94 | 3047 | 1699358
73-P-2010 | 73 | Passing | Rigid | 08/22/2018 | Recycled Aggregate |  | 9:08:00 AM | Clay | 3 | 210 | 76.4 | 80.2 | 78.3 |  | 04/19/2010 | 05/01/2022 | MnROAD Mainline - Interstate 94 | 3047 | 1699358
73-D-2010 | 73 | Driving | Rigid | 09/05/2018 | Recycled Aggregate |  | 10:35:00 AM | Clay | 1 | 210 | 124.1 | 155.3 | 139.4 |  | 04/19/2010 | 05/01/2022 | MnROAD Mainline - Interstate 94 | 3061 | 8473267
73-D-2010 | 73 | Driving | Rigid | 09/05/2018 | Recycled Aggregate |  | 10:50:00 AM | Clay | 2 | 210 | 144.5 | 171.2 | 157.9 |  | 04/19/2010 | 05/01/2022 | MnROAD Mainline - Interstate 94 | 3061 | 8473267
73-D-2010 | 73 | Driving | Rigid | 09/05/2018 | Recycled Aggregate |  | 11:04:00 AM | Clay | 3 | 210 | 202.4 | 189.7 | 196.1 |  | 04/19/2010 | 05/01/2022 | MnROAD Mainline - Interstate 94 | 3061 | 8473267
73-P-2010 | 73 | Passing | Rigid | 09/05/2018 | Recycled Aggregate |  | 11:19:00 AM | Clay | 1 | 210 | 64.9 | 66.2 | 65.6 |  | 04/19/2010 | 05/01/2022 | MnROAD Mainline - Interstate 94 | 3061 | 1711390
73-P-2010 | 73 | Passing | Rigid | 09/05/2018 | Recycled Aggregate |  | 11:46:00 AM | Clay | 2 | 210 | 64.9 | 64.9 | 64.9 |  | 04/19/2010 | 05/01/2022 | MnROAD Mainline - Interstate 94 | 3061 | 1711390
73-P-2010 | 73 | Passing | Rigid | 09/05/2018 | Recycled Aggregate |  | 12:00:00 PM | Clay | 3 | 210 | 64.3 | 64.3 | 64.3 |  | 04/19/2010 | 05/01/2022 | MnROAD Mainline - Interstate 94 | 3061 | 1711390
73-D-2010 | 73 | Driving | Rigid | 11/01/2018 | Recycled Aggregate |  | 8:53:00 AM | Clay | 1 | 210 | 159.1 | 133.7 | 146.4 |  | 04/19/2010 | 05/01/2022 | MnROAD Mainline - Interstate 94 | 3118 | 8575232
73-D-2010 | 73 | Driving | Rigid | 11/01/2018 | Recycled Aggregate |  | 9:08:00 AM | Clay | 2 | 210 | 191.6 | 194.8 | 192.9 |  | 04/19/2010 | 05/01/2022 | MnROAD Mainline - Interstate 94 | 3118 | 8575232
73-D-2010 | 73 | Driving | Rigid | 11/01/2018 | Recycled Aggregate |  | 9:23:00 AM | Clay | 3 | 210 | 147.7 | 171.9 | 159.8 |  | 04/19/2010 | 05/01/2022 | MnROAD Mainline - Interstate 94 | 3118 | 8575232
73-P-2010 | 73 | Passing | Rigid | 11/01/2018 | Recycled Aggregate |  | 9:38:00 AM | Clay | 1 | 210 | 77.7 | 85.9 | 81.5 |  | 04/19/2010 | 05/01/2022 | MnROAD Mainline - Interstate 94 | 3118 | 1743467
73-P-2010 | 73 | Passing | Rigid | 11/01/2018 | Recycled Aggregate |  | 9:53:00 AM | Clay | 2 | 210 | 80.2 | 85.3 | 82.8 |  | 04/19/2010 | 05/01/2022 | MnROAD Mainline - Interstate 94 | 3118 | 1743467
73-P-2010 | 73 | Passing | Rigid | 11/01/2018 | Recycled Aggregate |  | 10:08:00 AM | Clay | 3 | 210 | 80.2 | 88.5 | 84 |  | 04/19/2010 | 05/01/2022 | MnROAD Mainline - Interstate 94 | 3118 | 1743467
73-D-2010 | 73 | Driving | Rigid | 06/10/2019 | Recycled Aggregate |  | 10:34:00 AM | Clay | 1 | 210 | 156.6 | 179.5 | 168.1 |  | 04/19/2010 | 05/01/2022 | MnROAD Mainline - Interstate 94 | 3339 | 9315684
73-P-2010 | 73 | Passing | Rigid | 06/10/2019 | Recycled Aggregate |  | 10:49:00 AM | Clay | 1 | 210 | 65.6 | 78.3 | 71.9 |  | 04/19/2010 | 05/01/2022 | MnROAD Mainline - Interstate 94 | 3339 | 1940839
73-D-2010 | 73 | Driving | Rigid | 07/03/2019 | Recycled Aggregate |  | 7:40:00 AM | Clay | 1 | 210 | 162.3 | 177 | 170 |  | 04/19/2010 | 05/01/2022 | MnROAD Mainline - Interstate 94 | 3362 | 9354871
73-P-2010 | 73 | Passing | Rigid | 07/03/2019 | Recycled Aggregate |  | 7:54:00 AM | Clay | 1 | 210 | 71.9 | 79.6 | 75.8 |  | 04/19/2010 | 05/01/2022 | MnROAD Mainline - Interstate 94 | 3362 | 1951488
73-D-2010 | 73 | Driving | Rigid | 08/19/2019 | Recycled Aggregate |  | 9:05:00 AM | Clay | 1 | 210 | 104.4 | 156 | 130.5 |  | 04/19/2010 | 05/01/2022 | MnROAD Mainline - Interstate 94 | 3409 | 9493126
73-D-2010 | 73 | Driving | Rigid | 08/19/2019 | Recycled Aggregate |  | 9:13:00 AM | Clay | 2 | 210 | 189.1 | 198 | 193.5 |  | 04/19/2010 | 05/01/2022 | MnROAD Mainline - Interstate 94 | 3409 | 9493126
73-D-2010 | 73 | Driving | Rigid | 08/19/2019 | Recycled Aggregate |  | 9:20:00 AM | Clay | 3 | 210 | 175.7 | 187.2 | 181.4 |  | 04/19/2010 | 05/01/2022 | MnROAD Mainline - Interstate 94 | 3409 | 9493126
73-P-2010 | 73 | Passing | Rigid | 08/19/2019 | Recycled Aggregate |  | 9:30:00 AM | Clay | 1 | 210 | 73.2 | 79.6 | 76.4 |  | 04/19/2010 | 05/01/2022 | MnROAD Mainline - Interstate 94 | 3409 | 2024493
73-P-2010 | 73 | Passing | Rigid | 08/19/2019 | Recycled Aggregate |  | 9:37:00 AM | Clay | 2 | 210 | 66.8 | 78.9 | 72.6 |  | 04/19/2010 | 05/01/2022 | MnROAD Mainline - Interstate 94 | 3409 | 2024493
73-P-2010 | 73 | Passing | Rigid | 08/19/2019 | Recycled Aggregate |  | 9:44:00 AM | Clay | 3 | 210 | 68.8 | 78.3 | 73.2 |  | 04/19/2010 | 05/01/2022 | MnROAD Mainline - Interstate 94 | 3409 | 2024493
73-D-2010 | 73 | Driving | Rigid | 09/24/2019 | Recycled Aggregate |  | 10:17:00 AM | Clay | 1 | 210 | 166.1 | 166.8 | 166.1 |  | 04/19/2010 | 05/01/2022 | MnROAD Mainline - Interstate 94 | 3445 | 9581585
73-D-2010 | 73 | Driving | Rigid | 09/24/2019 | Recycled Aggregate |  | 10:31:00 AM | Clay | 2 | 210 | 157.2 | 163 | 159.8 |  | 04/19/2010 | 05/01/2022 | MnROAD Mainline - Interstate 94 | 3445 | 9581585
73-P-2010 | 73 | Passing | Rigid | 09/24/2019 | Recycled Aggregate |  | 10:46:00 AM | Clay | 1 | 210 | 71.3 | 81.5 | 76.4 |  | 04/19/2010 | 05/01/2022 | MnROAD Mainline - Interstate 94 | 3445 | 2063194
73-P-2010 | 73 | Passing | Rigid | 09/24/2019 | Recycled Aggregate |  | 11:01:00 AM | Clay | 2 | 210 | 71.3 | 81.5 | 76.4 |  | 04/19/2010 | 05/01/2022 | MnROAD Mainline - Interstate 94 | 3445 | 2063194
73-D-2010 | 73 | Driving | Rigid | 10/23/2019 | Recycled Aggregate |  | 9:28:00 AM | Clay | 1 | 210 | 245.1 | 203.7 | 224.7 |  | 04/19/2010 | 05/01/2022 | MnROAD Mainline - Interstate 94 | 3474 | 9675228
73-P-2010 | 73 | Passing | Rigid | 10/23/2019 | Recycled Aggregate |  | 9:37:00 AM | Clay | 1 | 210 | 82.8 | 87.2 | 85.3 |  | 04/19/2010 | 05/01/2022 | MnROAD Mainline - Interstate 94 | 3474 | 2096549
73-D-2010 | 73 | Driving | Rigid | 08/06/2020 | Recycled Aggregate |  | 9:58:00 AM | Clay | 1 | 210 | 171.9 | 192.2 | 182.1 |  | 04/19/2010 | 05/01/2022 | MnROAD Mainline - Interstate 94 | 3762 | 10571486
73-D-2010 | 73 | Driving | Rigid | 08/06/2020 | Recycled Aggregate |  | 10:07:00 AM | Clay | 2 | 210 | 194.2 | 201.8 | 198 |  | 04/19/2010 | 05/01/2022 | MnROAD Mainline - Interstate 94 | 3762 | 10571486
73-D-2010 | 73 | Driving | Rigid | 08/06/2020 | Recycled Aggregate |  | 10:14:00 AM | Clay | 3 | 210 | 208.8 | 189.1 | 199.2 |  | 04/19/2010 | 05/01/2022 | MnROAD Mainline - Interstate 94 | 3762 | 10571486
73-P-2010 | 73 | Passing | Rigid | 08/06/2020 | Recycled Aggregate |  | 10:33:00 AM | Clay | 1 | 210 | 70 | 89.8 | 79.6 |  | 04/19/2010 | 05/01/2022 | MnROAD Mainline - Interstate 94 | 3762 | 2367254
73-P-2010 | 73 | Passing | Rigid | 08/06/2020 | Recycled Aggregate |  | 10:41:00 AM | Clay | 2 | 210 | 73.2 | 72.6 | 72.6 |  | 04/19/2010 | 05/01/2022 | MnROAD Mainline - Interstate 94 | 3762 | 2367254
73-P-2010 | 73 | Passing | Rigid | 08/06/2020 | Recycled Aggregate |  | 10:49:00 AM | Clay | 3 | 210 | 68.8 | 85.3 | 77 |  | 04/19/2010 | 05/01/2022 | MnROAD Mainline - Interstate 94 | 3762 | 2367254
73-D-2010 | 73 | Driving | Rigid | 09/02/2020 | Recycled Aggregate |  | 11:21:00 AM | Clay | 1 | 210 | 159.8 | 156 | 157.9 |  | 04/19/2010 | 05/01/2022 | MnROAD Mainline - Interstate 94 | 3789 | 10594755
73-D-2010 | 73 | Driving | Rigid | 09/02/2020 | Recycled Aggregate |  | 11:30:00 AM | Clay | 2 | 210 | 152.8 | 183.3 | 168.1 |  | 04/19/2010 | 05/01/2022 | MnROAD Mainline - Interstate 94 | 3789 | 10594755
73-D-2010 | 73 | Driving | Rigid | 09/02/2020 | Recycled Aggregate |  | 11:39:00 AM | Clay | 3 | 210 | 187.2 | 187.8 | 187.8 |  | 04/19/2010 | 05/01/2022 | MnROAD Mainline - Interstate 94 | 3789 | 10594755
73-P-2010 | 73 | Passing | Rigid | 09/02/2020 | Recycled Aggregate |  | 11:50:00 AM | Clay | 1 | 210 | 77 | 81.5 | 79.6 |  | 04/19/2010 | 05/01/2022 | MnROAD Mainline - Interstate 94 | 3789 | 2375520
73-P-2010 | 73 | Passing | Rigid | 09/02/2020 | Recycled Aggregate |  | 11:59:00 AM | Clay | 2 | 210 | 70.7 | 75.8 | 73.2 |  | 04/19/2010 | 05/01/2022 | MnROAD Mainline - Interstate 94 | 3789 | 2375520
73-P-2010 | 73 | Passing | Rigid | 09/02/2020 | Recycled Aggregate |  | 12:08:00 PM | Clay | 3 | 210 | 71.3 | 77 | 74.5 |  | 04/19/2010 | 05/01/2022 | MnROAD Mainline - Interstate 94 | 3789 | 2375520
73-D-2010 | 73 | Driving | Rigid | 10/15/2020 | Recycled Aggregate |  | 10:44:00 AM | Clay | 1 | 210 | 157.9 | 185.2 | 171.2 |  | 04/19/2010 | 05/01/2022 | MnROAD Mainline - Interstate 94 | 3832 | 10612486
73-D-2010 | 73 | Driving | Rigid | 11/04/2020 | Recycled Aggregate |  | 11:52:00 AM | Clay | 1 | 210 | 181.4 | 142.6 | 162.3 |  | 04/19/2010 | 05/01/2022 | MnROAD Mainline - Interstate 94 | 3852 | 10699502
73-D-2010 | 73 | Driving | Rigid | 11/04/2020 | Recycled Aggregate |  | 12:06:00 PM | Clay | 2 | 210 | 172.5 | 176.3 | 174.4 |  | 04/19/2010 | 05/01/2022 | MnROAD Mainline - Interstate 94 | 3852 | 10699502
73-D-2010 | 73 | Driving | Rigid | 11/04/2020 | Recycled Aggregate |  | 12:21:00 PM | Clay | 3 | 210 | 174.4 | 155.3 | 164.9 |  | 04/19/2010 | 05/01/2022 | MnROAD Mainline - Interstate 94 | 3852 | 10699502
73-P-2010 | 73 | Passing | Rigid | 11/04/2020 | Recycled Aggregate |  | 12:36:00 PM | Clay | 1 | 210 | 73.2 | 81.5 | 77 |  | 04/19/2010 | 05/01/2022 | MnROAD Mainline - Interstate 94 | 3852 | 2415695
73-P-2010 | 73 | Passing | Rigid | 11/04/2020 | Recycled Aggregate |  | 12:50:00 PM | Clay | 2 | 210 | 75.1 | 85.3 | 80.2 |  | 04/19/2010 | 05/01/2022 | MnROAD Mainline - Interstate 94 | 3852 | 2415695
73-P-2010 | 73 | Passing | Rigid | 11/04/2020 | Recycled Aggregate |  | 1:04:00 PM | Clay | 3 | 210 | 69.4 | 83.4 | 76.4 |  | 04/19/2010 | 05/01/2022 | MnROAD Mainline - Interstate 94 | 3852 | 2415695
73-D-2010 | 73 | Driving | Rigid | 04/16/2021 | Recycled Aggregate |  | 10:02:00 AM | Clay | 1 | 210 | 159.8 | 171.2 | 165.5 |  | 04/19/2010 | 05/01/2022 | MnROAD Mainline - Interstate 94 | 4015 | 11239345
73-D-2010 | 73 | Driving | Rigid | 04/16/2021 | Recycled Aggregate |  | 10:11:00 AM | Clay | 2 | 210 | 147.7 | 189.7 | 168.7 |  | 04/19/2010 | 05/01/2022 | MnROAD Mainline - Interstate 94 | 4015 | 11239345
73-D-2010 | 73 | Driving | Rigid | 04/16/2021 | Recycled Aggregate |  | 10:21:00 AM | Clay | 3 | 210 | 122.9 | 139.4 | 131.1 |  | 04/19/2010 | 05/01/2022 | MnROAD Mainline - Interstate 94 | 4015 | 11239345
73-P-2010 | 73 | Passing | Rigid | 04/16/2021 | Recycled Aggregate |  | 10:34:00 AM | Clay | 1 | 210 | 71.9 | 78.9 | 75.8 |  | 04/19/2010 | 05/01/2022 | MnROAD Mainline - Interstate 94 | 4015 | 2580594
73-P-2010 | 73 | Passing | Rigid | 04/16/2021 | Recycled Aggregate |  | 10:44:00 AM | Clay | 2 | 210 | 67.5 | 78.9 | 73.2 |  | 04/19/2010 | 05/01/2022 | MnROAD Mainline - Interstate 94 | 4015 | 2580594
73-P-2010 | 73 | Passing | Rigid | 04/16/2021 | Recycled Aggregate |  | 10:52:00 AM | Clay | 3 | 210 | 67.5 | 75.1 | 71.3 |  | 04/19/2010 | 05/01/2022 | MnROAD Mainline - Interstate 94 | 4015 | 2580594
73-D-2010 | 73 | Driving | Rigid | 05/05/2021 | Recycled Aggregate |  | 1:06:00 PM | Clay | 1 | 210 | 135.6 | 150.9 | 143.2 |  | 04/19/2010 | 05/01/2022 | MnROAD Mainline - Interstate 94 | 4034 | 11239345
73-D-2010 | 73 | Driving | Rigid | 05/05/2021 | Recycled Aggregate |  | 1:14:00 PM | Clay | 2 | 210 | 146.4 | 171.2 | 159.1 |  | 04/19/2010 | 05/01/2022 | MnROAD Mainline - Interstate 94 | 4034 | 11239345
73-D-2010 | 73 | Driving | Rigid | 05/05/2021 | Recycled Aggregate |  | 1:22:00 PM | Clay | 3 | 210 | 205.6 | 201.8 | 203.7 |  | 04/19/2010 | 05/01/2022 | MnROAD Mainline - Interstate 94 | 4034 | 11239345
73-P-2010 | 73 | Passing | Rigid | 05/05/2021 | Recycled Aggregate |  | 1:33:00 PM | Clay | 1 | 210 | 71.3 | 80.8 | 76.4 |  | 04/19/2010 | 05/01/2022 | MnROAD Mainline - Interstate 94 | 4034 | 2580594
73-P-2010 | 73 | Passing | Rigid | 05/05/2021 | Recycled Aggregate |  | 1:41:00 PM | Clay | 2 | 210 | 70 | 80.8 | 75.8 |  | 04/19/2010 | 05/01/2022 | MnROAD Mainline - Interstate 94 | 4034 | 2580594
73-D-2010 | 73 | Driving | Rigid | 08/09/2021 | Recycled Aggregate |  | 10:10:00 AM | Clay | 1 | 210 | 171.2 | 213.3 | 192.2 |  | 04/19/2010 | 05/01/2022 | MnROAD Mainline - Interstate 94 | 4130 | 11434396
73-D-2010 | 73 | Driving | Rigid | 08/09/2021 | Recycled Aggregate |  | 10:26:00 AM | Clay | 2 | 210 | 166.1 | 172.5 | 169.3 |  | 04/19/2010 | 05/01/2022 | MnROAD Mainline - Interstate 94 | 4130 | 11434396
73-D-2010 | 73 | Driving | Rigid | 08/09/2021 | Recycled Aggregate |  | 10:43:00 AM | Clay | 3 | 210 | 150.9 | 193.5 | 171.9 |  | 04/19/2010 | 05/01/2022 | MnROAD Mainline - Interstate 94 | 4130 | 11434396
73-P-2010 | 73 | Passing | Rigid | 08/09/2021 | Recycled Aggregate |  | 10:59:00 AM | Clay | 1 | 210 | 77 | 89.1 | 82.8 |  | 04/19/2010 | 05/01/2022 | MnROAD Mainline - Interstate 94 | 4130 | 2650234
73-P-2010 | 73 | Passing | Rigid | 08/09/2021 | Recycled Aggregate |  | 11:17:00 AM | Clay | 2 | 210 | 81.5 | 83.4 | 82.1 |  | 04/19/2010 | 05/01/2022 | MnROAD Mainline - Interstate 94 | 4130 | 2650234
73-D-2010 | 73 | Driving | Rigid | 09/02/2021 | Recycled Aggregate |  | 12:35:00 PM | Clay | 1 | 210 | 133 | 183.3 | 157.9 |  | 04/19/2010 | 05/01/2022 | MnROAD Mainline - Interstate 94 | 4154 | 11518861
73-D-2010 | 73 | Driving | Rigid | 09/02/2021 | Recycled Aggregate |  | 1:06:00 PM | Clay | 2 | 210 | 187.8 | 190.3 | 189.1 |  | 04/19/2010 | 05/01/2022 | MnROAD Mainline - Interstate 94 | 4154 | 11518861
73-D-2010 | 73 | Driving | Rigid | 09/02/2021 | Recycled Aggregate |  | 1:37:00 PM | Clay | 3 | 210 | 157.2 | 173.1 | 165.5 |  | 04/19/2010 | 05/01/2022 | MnROAD Mainline - Interstate 94 | 4154 | 11518861
73-P-2010 | 73 | Passing | Rigid | 09/02/2021 | Recycled Aggregate |  | 12:51:00 PM | Clay | 1 | 210 | 84.7 | 92.9 | 88.5 |  | 04/19/2010 | 05/01/2022 | MnROAD Mainline - Interstate 94 | 4154 | 2679932
73-P-2010 | 73 | Passing | Rigid | 09/02/2021 | Recycled Aggregate |  | 1:21:00 PM | Clay | 2 | 210 | 85.3 | 94.9 | 89.8 |  | 04/19/2010 | 05/01/2022 | MnROAD Mainline - Interstate 94 | 4154 | 2679932
73-P-2010 | 73 | Passing | Rigid | 09/02/2021 | Recycled Aggregate |  | 1:52:00 PM | Clay | 3 | 210 | 84.7 | 92.3 | 88.5 |  | 04/19/2010 | 05/01/2022 | MnROAD Mainline - Interstate 94 | 4154 | 2679932
73-D-2010 | 73 | Driving | Rigid | 10/05/2021 | Recycled Aggregate |  | 11:10:00 AM | Clay | 1 | 210 | 224.1 | 149.6 | 187.2 |  | 04/19/2010 | 05/01/2022 | MnROAD Mainline - Interstate 94 | 4187 | 11561691
73-D-2010 | 73 | Driving | Rigid | 10/05/2021 | Recycled Aggregate |  | 11:39:00 AM | Clay | 2 | 210 | 267.4 | 215.2 | 241.3 |  | 04/19/2010 | 05/01/2022 | MnROAD Mainline - Interstate 94 | 4187 | 11561691
73-P-2010 | 73 | Passing | Rigid | 10/05/2021 | Recycled Aggregate |  | 11:24:00 AM | Clay | 1 | 210 | 80.8 | 82.8 | 82.1 |  | 04/19/2010 | 05/01/2022 | MnROAD Mainline - Interstate 94 | 4187 | 2698882
73-P-2010 | 73 | Passing | Rigid | 10/05/2021 | Recycled Aggregate |  | 11:58:00 AM | Clay | 2 | 210 | 80.8 | 82.8 | 81.5 |  | 04/19/2010 | 05/01/2022 | MnROAD Mainline - Interstate 94 | 4187 | 2698882
73-D-2010 | 73 | Driving | Rigid | 11/19/2021 | Recycled Aggregate |  | 2:38:00 PM | Clay | 1 | 210 | 138.8 | 135.6 | 137.5 |  | 04/19/2010 | 05/01/2022 | MnROAD Mainline - Interstate 94 | 4232 | 11758310
73-P-2010 | 73 | Passing | Rigid | 11/19/2021 | Recycled Aggregate |  | 2:55:00 PM | Clay | 1 | 210 | 81.5 | 89.1 | 85.3 |  | 04/19/2010 | 05/01/2022 | MnROAD Mainline - Interstate 94 | 4232 | 2761772
73-D-2010 | 73 | Driving | Rigid | 04/25/2022 | Recycled Aggregate |  | 11:12:00 AM | Clay | 1 | 210 | 87.2 | 81.5 | 84 |  | 04/19/2010 | 05/01/2022 | MnROAD Mainline - Interstate 94 | 4389 | 12267228
73-D-2010 | 73 | Driving | Rigid | 04/25/2022 | Recycled Aggregate |  | 11:21:00 AM | Clay | 2 | 210 | 93.6 | 82.8 | 87.8 |  | 04/19/2010 | 05/01/2022 | MnROAD Mainline - Interstate 94 | 4389 | 12267228
73-D-2010 | 73 | Driving | Rigid | 04/25/2022 | Recycled Aggregate |  | 11:31:00 AM | Clay | 3 | 210 | 91 | 82.8 | 86.6 |  | 04/19/2010 | 05/01/2022 | MnROAD Mainline - Interstate 94 | 4389 | 12267228
73-P-2010 | 73 | Passing | Rigid | 04/25/2022 | Recycled Aggregate |  | 11:43:00 AM | Clay | 1 | 210 | 89.1 | 96.1 | 92.9 |  | 04/19/2010 | 05/01/2022 | MnROAD Mainline - Interstate 94 | 4389 | 2934959
73-P-2010 | 73 | Passing | Rigid | 04/25/2022 | Recycled Aggregate |  | 12:08:00 PM | Clay | 3 | 210 | 84 | 89.1 | 86.6 |  | 04/19/2010 | 05/01/2022 | MnROAD Mainline - Interstate 94 | 4389 | 2934959
77-I-2007 | 77 | Inside | Flexible | 11/21/2007 | Reclaimed |  | 9:30:00 AM | Clay | 2 | 285.6 | 98.7 | 120.3 | 109.5 |  | 07/23/2007 | 10/30/2023 | MnROAD Low Volume Road | 121 | 247
77-O-2007 | 77 | Outside | Flexible | 11/21/2007 | Reclaimed |  | 9:39:00 AM | Clay | 2 | 286.5 | 93.6 | 96.8 | 94.9 |  | 07/23/2007 | 10/30/2023 | MnROAD Low Volume Road | 121
77-I-2007 | 77 | Inside | Flexible | 04/15/2008 | Reclaimed |  | 1:36:00 PM | Clay | 2 | 282.5 | 102.5 | 138.8 | 121 |  | 07/23/2007 | 10/30/2023 | MnROAD Low Volume Road | 267 | 3892
77-O-2007 | 77 | Outside | Flexible | 04/15/2008 | Reclaimed |  | 1:29:00 PM | Clay | 2 | 284.7 | 93.6 | 101.2 | 97.4 |  | 07/23/2007 | 10/30/2023 | MnROAD Low Volume Road | 267
77-I-2007 | 77 | Inside | Flexible | 04/27/2009 | Reclaimed |  | 11:30:00 AM | Clay | 1 | 286.2 | 113.3 | 149 | 131.1 |  | 07/23/2007 | 10/30/2023 | MnROAD Low Volume Road | 644 | 6596
77-O-2007 | 77 | Outside | Flexible | 04/27/2009 | Reclaimed |  | 11:37:00 AM | Clay | 1 | 287.6 | 107.6 | 116.5 | 112 |  | 07/23/2007 | 10/30/2023 | MnROAD Low Volume Road | 644
77-I-2007 | 77 | Inside | Flexible | 10/28/2009 | Reclaimed |  | 10:05:00 AM | Clay | 2 | 285.4 | 115.9 | 157.9 | 136.9 |  | 07/23/2007 | 10/30/2023 | MnROAD Low Volume Road | 828 | 9043
77-O-2007 | 77 | Outside | Flexible | 10/28/2009 | Reclaimed |  | 10:00:00 AM | Clay | 2 | 283 | 106.3 | 118.4 | 112.7 |  | 07/23/2007 | 10/30/2023 | MnROAD Low Volume Road | 828
77-I-2007 | 77 | Inside | Flexible | 04/08/2010 | Reclaimed |  | 10:45:00 AM | Clay | 1 | 287.6 | 112.7 | 149 | 130.5 |  | 07/23/2007 | 10/30/2023 | MnROAD Low Volume Road | 990 | 12270
77-O-2007 | 77 | Outside | Flexible | 04/08/2010 | Reclaimed |  | 10:43:00 AM | Clay | 1 | 290.7 | 111.4 | 123.5 | 117.8 |  | 07/23/2007 | 10/30/2023 | MnROAD Low Volume Road | 990
77-I-2007 | 77 | Inside | Flexible | 10/12/2010 | Reclaimed |  | 9:10:00 AM | Clay | 1 | 284.2 | 111.4 | 151.5 | 131.8 |  | 07/23/2007 | 10/30/2023 | MnROAD Low Volume Road | 1177 | 15097
77-O-2007 | 77 | Outside | Flexible | 10/12/2010 | Reclaimed |  | 9:05:00 AM | Clay | 1 | 289.7 | 102.5 | 115.9 | 109.5 |  | 07/23/2007 | 10/30/2023 | MnROAD Low Volume Road | 1177
77-I-2007 | 77 | Inside | Flexible | 04/29/2011 | Reclaimed |  | 11:09:00 AM | Clay | 1 | 283.9 | 124.8 | 153.4 | 139.4 |  | 07/23/2007 | 10/30/2023 | MnROAD Low Volume Road | 1376 | 19624
77-O-2007 | 77 | Outside | Flexible | 04/29/2011 | Reclaimed |  | 11:15:00 AM | Clay | 1 | 293.5 | 98.7 | 117.8 | 108.2 |  | 07/23/2007 | 10/30/2023 | MnROAD Low Volume Road | 1376
77-I-2007 | 77 | Inside | Flexible | 11/14/2011 | Reclaimed |  | 10:44:00 AM | Clay | 1 | 277.2 | 122.9 | 164.2 | 143.9 |  | 07/23/2007 | 10/30/2023 | MnROAD Low Volume Road | 1575 | 21165
77-O-2007 | 77 | Outside | Flexible | 11/14/2011 | Reclaimed |  | 10:39:00 AM | Clay | 1 | 276.5 | 113.3 | 136.9 | 125.4 |  | 07/23/2007 | 10/30/2023 | MnROAD Low Volume Road | 1575
77-I-2007 | 77 | Inside | Flexible | 04/05/2012 | Reclaimed |  | 1:51:00 PM | Clay | 1 | 277.2 | 124.1 | 166.1 | 145.1 |  | 07/23/2007 | 10/30/2023 | MnROAD Low Volume Road | 1718 | 24913
77-O-2007 | 77 | Outside | Flexible | 04/05/2012 | Reclaimed |  | 1:56:00 PM | Clay | 1 | 278.7 | 98.7 | 122.2 | 110.8 |  | 07/23/2007 | 10/30/2023 | MnROAD Low Volume Road | 1718
77-I-2007 | 77 | Inside | Flexible | 11/08/2012 | Reclaimed |  | 10:18:00 AM | Clay | 1 | 271.2 | 121 | 160.4 | 140.7 |  | 07/23/2007 | 10/30/2023 | MnROAD Low Volume Road | 1935 | 29230
77-O-2007 | 77 | Outside | Flexible | 11/08/2012 | Reclaimed |  | 10:30:00 AM | Clay | 1 | 290.2 | 121 | 129.9 | 125.4 |  | 07/23/2007 | 10/30/2023 | MnROAD Low Volume Road | 1935
77-I-2007 | 77 | Inside | Flexible | 04/26/2013 | Reclaimed |  | 1:34:00 PM | Clay | 1 | 283.9 | 118.4 | 154.1 | 136.2 |  | 07/23/2007 | 10/30/2023 | MnROAD Low Volume Road | 2104 | 32842
77-O-2007 | 77 | Outside | Flexible | 04/26/2013 | Reclaimed |  | 1:45:00 PM | Clay | 1 | 286.9 | 116.5 | 146.4 | 131.1 |  | 07/23/2007 | 10/30/2023 | MnROAD Low Volume Road | 2104
77-I-2007 | 77 | Inside | Flexible | 11/08/2013 | Reclaimed |  | 11:10:00 AM | Clay | 1 | 283.2 | 138.8 | 170.6 | 154.7 |  | 07/23/2007 | 10/30/2023 | MnROAD Low Volume Road | 2300 | 35434
77-O-2007 | 77 | Outside | Flexible | 11/08/2013 | Reclaimed |  | 11:27:00 AM | Clay | 1 | 294.5 | 111.4 | 124.8 | 117.8 |  | 07/23/2007 | 10/30/2023 | MnROAD Low Volume Road | 2300
77-I-2007 | 77 | Inside | Flexible | 04/22/2014 | Reclaimed |  | 1:26:00 PM | Clay | 1 | 292.2 | 163 | 181.4 | 172.5 |  | 07/23/2007 | 10/30/2023 | MnROAD Low Volume Road | 2465 | 39391
77-O-2007 | 77 | Outside | Flexible | 04/22/2014 | Reclaimed |  | 1:38:00 PM | Clay | 1 | 292.4 | 113.3 | 129.2 | 121.6 |  | 07/23/2007 | 10/30/2023 | MnROAD Low Volume Road | 2465
77-I-2007 | 77 | Inside | Flexible | 10/10/2014 | Reclaimed |  | 2:35:00 PM | Clay | 1 | 288.2 | 144.5 | 170.6 | 157.9 |  | 07/23/2007 | 10/30/2023 | MnROAD Low Volume Road | 2636 | 43096
77-O-2007 | 77 | Outside | Flexible | 10/10/2014 | Reclaimed |  | 2:44:00 PM | Clay | 1 | 293.6 | 122.9 | 122.2 | 122.9 |  | 07/23/2007 | 10/30/2023 | MnROAD Low Volume Road | 2636
77-I-2007 | 77 | Inside | Flexible | 05/06/2015 | Reclaimed |  | 12:28:00 PM | Clay | 1 | 283.4 | 149.6 | 178.9 | 164.2 |  | 07/23/2007 | 10/30/2023 | MnROAD Low Volume Road | 2844 | 48974
77-O-2007 | 77 | Outside | Flexible | 05/06/2015 | Reclaimed |  | 12:36:00 PM | Clay | 1 | 283.2 | 118.4 | 130.5 | 124.1 |  | 07/23/2007 | 10/30/2023 | MnROAD Low Volume Road | 2844
77-I-2007 | 77 | Inside | Flexible | 11/13/2015 | Reclaimed |  | 12:29:00 PM | Clay | 1 | 283 | 136.2 | 167.4 | 151.5 |  | 07/23/2007 | 10/30/2023 | MnROAD Low Volume Road | 3035 | 51715
77-O-2007 | 77 | Outside | Flexible | 11/13/2015 | Reclaimed |  | 12:37:00 PM | Clay | 1 | 292.5 | 109.5 | 130.5 | 119.7 |  | 07/23/2007 | 10/30/2023 | MnROAD Low Volume Road | 3035
77-I-2007 | 77 | Inside | Flexible | 11/03/2017 | Reclaimed |  | 1:34:00 PM | Clay | 1 | 254.9 | 162.3 | 198 | 180.2 |  | 07/23/2007 | 10/30/2023 | MnROAD Low Volume Road | 3756 | 68118
77-I-2007 | 77 | Inside | Flexible | 11/03/2017 | Reclaimed |  | 1:43:00 PM | Clay | 2 | 249.2 | 163 | 189.7 | 176.3 |  | 07/23/2007 | 10/30/2023 | MnROAD Low Volume Road | 3756 | 68118
77-I-2007 | 77 | Inside | Flexible | 11/03/2017 | Reclaimed |  | 1:49:00 PM | Clay | 3 | 289.5 | 164.2 | 216.4 | 190.3 |  | 07/23/2007 | 10/30/2023 | MnROAD Low Volume Road | 3756 | 68118
77-O-2007 | 77 | Outside | Flexible | 11/03/2017 | Reclaimed |  | 2:01:00 PM | Clay | 1 | 290.7 | 139.4 | 164.9 | 152.1 |  | 07/23/2007 | 10/30/2023 | MnROAD Low Volume Road | 3756
77-O-2007 | 77 | Outside | Flexible | 11/03/2017 | Reclaimed |  | 2:08:00 PM | Clay | 2 | 294.1 | 138.1 | 160.4 | 149.6 |  | 07/23/2007 | 10/30/2023 | MnROAD Low Volume Road | 3756
77-O-2007 | 77 | Outside | Flexible | 11/03/2017 | Reclaimed |  | 2:14:00 PM | Clay | 3 | 290.7 | 132.4 | 158.5 | 145.8 |  | 07/23/2007 | 10/30/2023 | MnROAD Low Volume Road | 3756
77-I-2007 | 77 | Inside | Flexible | 11/30/2017 | Reclaimed |  | 9:13:00 AM | Clay | 1 | 289.4 | 152.8 | 215.2 | 184 |  | 07/23/2007 | 10/30/2023 | MnROAD Low Volume Road | 3783 | 69013
77-I-2007 | 77 | Inside | Flexible | 11/30/2017 | Reclaimed |  | 9:13:00 AM | Clay | 2 | 291.6 | 150.2 | 206.3 | 178.2 |  | 07/23/2007 | 10/30/2023 | MnROAD Low Volume Road | 3783 | 69013
77-I-2007 | 77 | Inside | Flexible | 11/30/2017 | Reclaimed |  | 9:13:00 AM | Clay | 3 | 289.5 | 155.3 | 203.1 | 178.9 |  | 07/23/2007 | 10/30/2023 | MnROAD Low Volume Road | 3783 | 69013
77-O-2007 | 77 | Outside | Flexible | 11/30/2017 | Reclaimed |  | 9:50:00 AM | Clay | 1 | 298.5 | 140 | 163 | 151.5 |  | 07/23/2007 | 10/30/2023 | MnROAD Low Volume Road | 3783
77-O-2007 | 77 | Outside | Flexible | 11/30/2017 | Reclaimed |  | 9:57:00 AM | Clay | 2 | 291.9 | 140 | 164.9 | 152.1 |  | 07/23/2007 | 10/30/2023 | MnROAD Low Volume Road | 3783
77-O-2007 | 77 | Outside | Flexible | 11/30/2017 | Reclaimed |  | 10:03:00 AM | Clay | 3 | 291.9 | 134.3 | 160.4 | 147.7 |  | 07/23/2007 | 10/30/2023 | MnROAD Low Volume Road | 3783
77-I-2007 | 77 | Inside | Flexible | 06/14/2018 | Reclaimed |  | 7:55:00 AM | Clay | 1 | 289.4 | 157.9 | 201.2 | 179.5 |  | 07/23/2007 | 10/30/2023 | MnROAD Low Volume Road | 3979 | 74863
77-I-2007 | 77 | Inside | Flexible | 06/14/2018 | Reclaimed |  | 7:55:00 AM | Clay | 2 | 287.1 | 170 | 200.5 | 185.2 |  | 07/23/2007 | 10/30/2023 | MnROAD Low Volume Road | 3979 | 74863
77-I-2007 | 77 | Inside | Flexible | 06/14/2018 | Reclaimed |  | 7:55:00 AM | Clay | 3 | 294.2 | 156 | 196.7 | 176.3 |  | 07/23/2007 | 10/30/2023 | MnROAD Low Volume Road | 3979 | 74863
77-O-2007 | 77 | Outside | Flexible | 06/14/2018 | Reclaimed |  | 8:22:00 AM | Clay | 1 | 285.7 | 114.6 | 131.8 | 122.9 |  | 07/23/2007 | 10/30/2023 | MnROAD Low Volume Road | 3979
77-I-2007 | 77 | Inside | Flexible | 06/21/2018 | Reclaimed |  | 9:12:00 AM | Clay | 1 | 286 | 145.8 | 187.8 | 166.8 |  | 07/23/2007 | 10/30/2023 | MnROAD Low Volume Road | 3986 | 74992
77-I-2007 | 77 | Inside | Flexible | 06/21/2018 | Reclaimed |  | 9:39:00 AM | Clay | 2 | 286 | 141.3 | 195.4 | 168.1 |  | 07/23/2007 | 10/30/2023 | MnROAD Low Volume Road | 3986 | 74992
77-O-2007 | 77 | Outside | Flexible | 06/21/2018 | Reclaimed |  | 8:42:00 AM | Clay | 1 | 286 | 122.9 | 143.9 | 133 |  | 07/23/2007 | 10/30/2023 | MnROAD Low Volume Road | 3986
77-O-2007 | 77 | Outside | Flexible | 06/21/2018 | Reclaimed |  | 8:59:00 AM | Clay | 2 | 286 | 122.2 | 138.8 | 130.5 |  | 07/23/2007 | 10/30/2023 | MnROAD Low Volume Road | 3986
77-I-2007 | 77 | Inside | Flexible | 07/09/2018 | Reclaimed |  | 2:43:00 AM | Clay | 1 | 285.7 | 146.4 | 183.3 | 164.9 |  | 07/23/2007 | 10/30/2023 | MnROAD Low Volume Road | 4004 | 74992
77-I-2007 | 77 | Inside | Flexible | 07/09/2018 | Reclaimed |  | 2:49:00 AM | Clay | 2 | 285.7 | 142 | 192.2 | 167.4 |  | 07/23/2007 | 10/30/2023 | MnROAD Low Volume Road | 4004 | 74992
77-I-2007 | 77 | Inside | Flexible | 07/09/2018 | Reclaimed |  | 2:56:00 AM | Clay | 3 | 285.7 | 142.6 | 194.8 | 168.7 |  | 07/23/2007 | 10/30/2023 | MnROAD Low Volume Road | 4004 | 74992
77-O-2007 | 77 | Outside | Flexible | 07/09/2018 | Reclaimed |  | 3:06:00 AM | Clay | 1 | 290.6 | 144.5 | 172.5 | 158.5 |  | 07/23/2007 | 10/30/2023 | MnROAD Low Volume Road | 4004
77-O-2007 | 77 | Outside | Flexible | 07/09/2018 | Reclaimed |  | 3:12:00 AM | Clay | 2 | 294.9 | 135.6 | 156 | 145.8 |  | 07/23/2007 | 10/30/2023 | MnROAD Low Volume Road | 4004
77-O-2007 | 77 | Outside | Flexible | 07/09/2018 | Reclaimed |  | 3:19:00 AM | Clay | 3 | 294.9 | 149 | 165.5 | 157.2 |  | 07/23/2007 | 10/30/2023 | MnROAD Low Volume Road | 4004
77-I-2007 | 77 | Inside | Flexible | 07/26/2018 | Reclaimed |  | 10:59:00 AM | Clay | 1 | 286 | 145.1 | 187.2 | 166.1 |  | 07/23/2007 | 10/30/2023 | MnROAD Low Volume Road | 4021 | 75317
77-I-2007 | 77 | Inside | Flexible | 07/26/2018 | Reclaimed |  | 11:05:00 AM | Clay | 2 | 286 | 144.5 | 185.9 | 164.9 |  | 07/23/2007 | 10/30/2023 | MnROAD Low Volume Road | 4021 | 75317
77-I-2007 | 77 | Inside | Flexible | 07/26/2018 | Reclaimed |  | 11:12:00 AM | Clay | 3 | 286 | 146.4 | 190.3 | 168.1 |  | 07/23/2007 | 10/30/2023 | MnROAD Low Volume Road | 4021 | 75317
77-O-2007 | 77 | Outside | Flexible | 07/26/2018 | Reclaimed |  | 10:37:00 AM | Clay | 1 | 286 | 129.9 | 136.2 | 133 |  | 07/23/2007 | 10/30/2023 | MnROAD Low Volume Road | 4021
77-O-2007 | 77 | Outside | Flexible | 07/26/2018 | Reclaimed |  | 10:48:00 AM | Clay | 2 | 286 | 112 | 143.9 | 128 |  | 07/23/2007 | 10/30/2023 | MnROAD Low Volume Road | 4021
77-O-2007 | 77 | Outside | Flexible | 07/26/2018 | Reclaimed |  | 10:55:00 AM | Clay | 3 | 286 | 106.3 | 131.8 | 119 |  | 07/23/2007 | 10/30/2023 | MnROAD Low Volume Road | 4021
77-I-2007 | 77 | Inside | Flexible | 08/08/2018 | Reclaimed |  | 10:28:00 AM | Clay | 1 | 286 | 142.6 | 203.1 | 173.1 |  | 07/23/2007 | 10/30/2023 | MnROAD Low Volume Road | 4034 | 75519
77-I-2007 | 77 | Inside | Flexible | 08/08/2018 | Reclaimed |  | 10:34:00 AM | Clay | 2 | 286 | 143.2 | 196.1 | 170 |  | 07/23/2007 | 10/30/2023 | MnROAD Low Volume Road | 4034 | 75519
77-I-2007 | 77 | Inside | Flexible | 08/08/2018 | Reclaimed |  | 10:54:00 AM | Clay | 3 | 286 | 140 | 188.4 | 164.2 |  | 07/23/2007 | 10/30/2023 | MnROAD Low Volume Road | 4034 | 75519
77-O-2007 | 77 | Outside | Flexible | 08/08/2018 | Reclaimed |  | 12:21:00 PM | Clay | 2 | 286 | 121 | 140.7 | 130.5 |  | 07/23/2007 | 10/30/2023 | MnROAD Low Volume Road | 4034
77-O-2007 | 77 | Outside | Flexible | 08/08/2018 | Reclaimed |  | 12:15:00 PM | Clay | 3 | 286 | 117.8 | 146.4 | 131.8 |  | 07/23/2007 | 10/30/2023 | MnROAD Low Volume Road | 4034
77-I-2007 | 77 | Inside | Flexible | 08/22/2018 | Reclaimed |  | 7:33:00 AM | Clay | 1 | 286 | 145.1 | 192.9 | 169.3 |  | 07/23/2007 | 10/30/2023 | MnROAD Low Volume Road | 4048 | 75862
77-I-2007 | 77 | Inside | Flexible | 08/22/2018 | Reclaimed |  | 7:39:00 AM | Clay | 2 | 286 | 145.8 | 191.6 | 168.7 |  | 07/23/2007 | 10/30/2023 | MnROAD Low Volume Road | 4048 | 75862
77-I-2007 | 77 | Inside | Flexible | 08/22/2018 | Reclaimed |  | 7:45:00 AM | Clay | 3 | 286 | 152.1 | 187.2 | 169.3 |  | 07/23/2007 | 10/30/2023 | MnROAD Low Volume Road | 4048 | 75862
77-O-2007 | 77 | Outside | Flexible | 08/22/2018 | Reclaimed |  | 7:15:00 AM | Clay | 1 | 286 | 114.6 | 145.1 | 129.9 |  | 07/23/2007 | 10/30/2023 | MnROAD Low Volume Road | 4048
77-O-2007 | 77 | Outside | Flexible | 08/22/2018 | Reclaimed |  | 7:21:00 AM | Clay | 2 | 286 | 115.9 | 138.8 | 127.3 |  | 07/23/2007 | 10/30/2023 | MnROAD Low Volume Road | 4048
77-O-2007 | 77 | Outside | Flexible | 08/22/2018 | Reclaimed |  | 7:28:00 AM | Clay | 3 | 286 | 114.6 | 140 | 127.3 |  | 07/23/2007 | 10/30/2023 | MnROAD Low Volume Road | 4048
77-I-2007 | 77 | Inside | Flexible | 11/01/2018 | Reclaimed |  | 11:14:00 AM | Clay | 1 | 286 | 153.4 | 198.6 | 175.7 |  | 07/23/2007 | 10/30/2023 | MnROAD Low Volume Road | 4119 | 77586
77-I-2007 | 77 | Inside | Flexible | 11/01/2018 | Reclaimed |  | 11:19:00 AM | Clay | 2 | 286 | 154.1 | 184 | 169.3 |  | 07/23/2007 | 10/30/2023 | MnROAD Low Volume Road | 4119 | 77586
77-I-2007 | 77 | Inside | Flexible | 11/01/2018 | Reclaimed |  | 11:26:00 AM | Clay | 3 | 286 | 149.6 | 201.2 | 175.1 |  | 07/23/2007 | 10/30/2023 | MnROAD Low Volume Road | 4119 | 77586
77-O-2007 | 77 | Outside | Flexible | 11/01/2018 | Reclaimed |  | 11:43:00 AM | Clay | 1 | 286 | 131.8 | 154.7 | 143.2 |  | 07/23/2007 | 10/30/2023 | MnROAD Low Volume Road | 4119
77-O-2007 | 77 | Outside | Flexible | 11/01/2018 | Reclaimed |  | 11:47:00 AM | Clay | 2 | 286 | 133 | 157.2 | 145.1 |  | 07/23/2007 | 10/30/2023 | MnROAD Low Volume Road | 4119
77-O-2007 | 77 | Outside | Flexible | 11/01/2018 | Reclaimed |  | 11:53:00 AM | Clay | 3 | 286 | 128.6 | 157.2 | 143.2 |  | 07/23/2007 | 10/30/2023 | MnROAD Low Volume Road | 4119
77-O-2007 | 77 | Outside | Flexible | 07/03/2019 | Reclaimed |  | 7:10:00 AM | Clay | 1 | 286 | 119.7 | 131.8 | 126 |  | 07/23/2007 | 10/30/2023 | MnROAD Low Volume Road | 4363
77-O-2007 | 77 | Outside | Flexible | 09/24/2019 | Reclaimed |  | 9:25:00 AM | Clay | 1 | 286 | 110.1 | 135.6 | 122.9 |  | 07/23/2007 | 10/30/2023 | MnROAD Low Volume Road | 4446
77-O-2007 | 77 | Outside | Flexible | 09/24/2019 | Reclaimed |  | 9:35:00 AM | Clay | 2 | 286 | 110.1 | 144.5 | 127.3 |  | 07/23/2007 | 10/30/2023 | MnROAD Low Volume Road | 4446
77-O-2007 | 77 | Outside | Flexible | 09/24/2019 | Reclaimed |  | 9:39:00 AM | Clay | 3 | 286 | 110.8 | 147.7 | 129.2 |  | 07/23/2007 | 10/30/2023 | MnROAD Low Volume Road | 4446
77-I-2007 | 77 | Inside | Flexible | 08/06/2020 | Reclaimed |  | 1:54:00 PM | Clay | 1 | 286 | 163.6 | 231.7 | 197.3 |  | 07/23/2007 | 10/30/2023 | MnROAD Low Volume Road | 4763 | 91237
77-I-2007 | 77 | Inside | Flexible | 08/06/2020 | Reclaimed |  | 2:02:00 PM | Clay | 2 | 286 | 160.4 | 213.3 | 186.5 |  | 07/23/2007 | 10/30/2023 | MnROAD Low Volume Road | 4763 | 91237
77-I-2007 | 77 | Inside | Flexible | 08/06/2020 | Reclaimed |  | 2:06:00 PM | Clay | 3 | 286 | 152.8 | 236.2 | 194.2 |  | 07/23/2007 | 10/30/2023 | MnROAD Low Volume Road | 4763 | 91237
77-O-2007 | 77 | Outside | Flexible | 08/06/2020 | Reclaimed |  | 1:19:00 PM | Clay | 1 | 286 | 112.7 | 133 | 122.9 |  | 07/23/2007 | 10/30/2023 | MnROAD Low Volume Road | 4763
77-O-2007 | 77 | Outside | Flexible | 08/06/2020 | Reclaimed |  | 1:31:00 PM | Clay | 2 | 286 | 111.4 | 146.4 | 128.6 |  | 07/23/2007 | 10/30/2023 | MnROAD Low Volume Road | 4763
77-O-2007 | 77 | Outside | Flexible | 08/06/2020 | Reclaimed |  | 1:40:00 PM | Clay | 3 | 286 | 108.9 | 139.4 | 124.1 |  | 07/23/2007 | 10/30/2023 | MnROAD Low Volume Road | 4763
77-I-2007 | 77 | Inside | Flexible | 08/27/2020 | Reclaimed |  | 1:20:00 PM | Clay | 1 | 286 | 152.1 | 215.8 | 183.3 |  | 07/23/2007 | 10/30/2023 | MnROAD Low Volume Road | 4784 | 91784
77-I-2007 | 77 | Inside | Flexible | 08/27/2020 | Reclaimed |  | 1:24:00 PM | Clay | 2 | 286 | 154.7 | 224.7 | 189.7 |  | 07/23/2007 | 10/30/2023 | MnROAD Low Volume Road | 4784 | 91784
77-I-2007 | 77 | Inside | Flexible | 08/27/2020 | Reclaimed |  | 1:37:00 PM | Clay | 3 | 286 | 154.7 | 248.3 | 201.8 |  | 07/23/2007 | 10/30/2023 | MnROAD Low Volume Road | 4784 | 91784
77-O-2007 | 77 | Outside | Flexible | 08/27/2020 | Reclaimed |  | 1:55:00 PM | Clay | 1 | 286 | 107.6 | 143.9 | 126 |  | 07/23/2007 | 10/30/2023 | MnROAD Low Volume Road | 4784
77-O-2007 | 77 | Outside | Flexible | 08/27/2020 | Reclaimed |  | 2:00:00 PM | Clay | 2 | 286 | 112 | 149 | 130.5 |  | 07/23/2007 | 10/30/2023 | MnROAD Low Volume Road | 4784
77-O-2007 | 77 | Outside | Flexible | 08/27/2020 | Reclaimed |  | 2:10:00 PM | Clay | 3 | 286 | 103.8 | 139.4 | 121.6 |  | 07/23/2007 | 10/30/2023 | MnROAD Low Volume Road | 4784
77-I-2007 | 77 | Inside | Flexible | 10/15/2020 | Reclaimed |  | 1:46:00 PM | Clay | 1 | 286 | 154.1 | 251.4 | 203.1 |  | 07/23/2007 | 10/30/2023 | MnROAD Low Volume Road | 4833 | 93055
77-I-2007 | 77 | Inside | Flexible | 10/15/2020 | Reclaimed |  | 1:51:00 PM | Clay | 2 | 286 | 147.7 | 245.7 | 196.7 |  | 07/23/2007 | 10/30/2023 | MnROAD Low Volume Road | 4833 | 93055
77-I-2007 | 77 | Inside | Flexible | 10/15/2020 | Reclaimed |  | 1:56:00 PM | Clay | 3 | 286 | 156 | 259.1 | 207.5 |  | 07/23/2007 | 10/30/2023 | MnROAD Low Volume Road | 4833 | 93055
77-O-2007 | 77 | Outside | Flexible | 10/15/2020 | Reclaimed |  | 9:34:00 AM | Clay | 1 | 286 | 103.8 | 138.1 | 121 |  | 07/23/2007 | 10/30/2023 | MnROAD Low Volume Road | 4833
77-O-2007 | 77 | Outside | Flexible | 10/15/2020 | Reclaimed |  | 9:38:00 AM | Clay | 2 | 286 | 106.3 | 141.3 | 123.5 |  | 07/23/2007 | 10/30/2023 | MnROAD Low Volume Road | 4833
77-O-2007 | 77 | Outside | Flexible | 10/15/2020 | Reclaimed |  | 9:43:00 AM | Clay | 3 | 286 | 110.8 | 140 | 125.4 |  | 07/23/2007 | 10/30/2023 | MnROAD Low Volume Road | 4833
77-I-2007 | 77 | Inside | Flexible | 11/04/2020 | Reclaimed |  | 11:06:00 AM | Clay | 1 | 286 | 163 | 238.7 | 200.5 |  | 07/23/2007 | 10/30/2023 | MnROAD Low Volume Road | 4853 | 93930
77-I-2007 | 77 | Inside | Flexible | 11/04/2020 | Reclaimed |  | 11:10:00 AM | Clay | 2 | 286 | 158.5 | 226.6 | 192.2 |  | 07/23/2007 | 10/30/2023 | MnROAD Low Volume Road | 4853 | 93930
77-I-2007 | 77 | Inside | Flexible | 11/04/2020 | Reclaimed |  | 11:14:00 AM | Clay | 3 | 286 | 156 | 267.4 | 211.3 |  | 07/23/2007 | 10/30/2023 | MnROAD Low Volume Road | 4853 | 93930
77-O-2007 | 77 | Outside | Flexible | 11/04/2020 | Reclaimed |  | 11:27:00 AM | Clay | 1 | 286 | 110.8 | 139.4 | 124.8 |  | 07/23/2007 | 10/30/2023 | MnROAD Low Volume Road | 4853
77-O-2007 | 77 | Outside | Flexible | 11/04/2020 | Reclaimed |  | 11:31:00 AM | Clay | 2 | 286 | 112.7 | 141.3 | 126.7 |  | 07/23/2007 | 10/30/2023 | MnROAD Low Volume Road | 4853
77-O-2007 | 77 | Outside | Flexible | 11/04/2020 | Reclaimed |  | 11:36:00 AM | Clay | 3 | 286 | 110.8 | 141.3 | 126 |  | 07/23/2007 | 10/30/2023 | MnROAD Low Volume Road | 4853
77-I-2007 | 77 | Inside | Flexible | 04/16/2021 | Reclaimed |  | 11:12:00 AM | Clay | 1 | 286 | 156.6 | 268 | 212 |  | 07/23/2007 | 10/30/2023 | MnROAD Low Volume Road | 5016 | 95175
77-I-2007 | 77 | Inside | Flexible | 04/16/2021 | Reclaimed |  | 11:16:00 AM | Clay | 2 | 286 | 180.8 | 260.4 | 220.3 |  | 07/23/2007 | 10/30/2023 | MnROAD Low Volume Road | 5016 | 95175
77-I-2007 | 77 | Inside | Flexible | 04/16/2021 | Reclaimed |  | 11:20:00 AM | Clay | 3 | 286 | 173.1 | 252.1 | 212.6 |  | 07/23/2007 | 10/30/2023 | MnROAD Low Volume Road | 5016 | 95175
77-O-2007 | 77 | Outside | Flexible | 04/16/2021 | Reclaimed |  | 11:34:00 AM | Clay | 1 | 286 | 129.2 | 143.9 | 136.9 |  | 07/23/2007 | 10/30/2023 | MnROAD Low Volume Road | 5016
77-O-2007 | 77 | Outside | Flexible | 04/16/2021 | Reclaimed |  | 11:38:00 AM | Clay | 2 | 286 | 127.3 | 139.4 | 133 |  | 07/23/2007 | 10/30/2023 | MnROAD Low Volume Road | 5016
77-O-2007 | 77 | Outside | Flexible | 04/16/2021 | Reclaimed |  | 11:42:00 AM | Clay | 3 | 286 | 121 | 148.3 | 134.3 |  | 07/23/2007 | 10/30/2023 | MnROAD Low Volume Road | 5016
77-I-2007 | 77 | Inside | Flexible | 05/12/2021 | Reclaimed |  | 1:25:00 PM | Clay | 1 | 286 | 169.3 | 227.9 | 198.6 |  | 07/23/2007 | 10/30/2023 | MnROAD Low Volume Road | 5042 | 95556
77-I-2007 | 77 | Inside | Flexible | 05/12/2021 | Reclaimed |  | 1:11:00 PM | Clay | 2 | 286 | 169.3 | 248.9 | 209.4 |  | 07/23/2007 | 10/30/2023 | MnROAD Low Volume Road | 5042 | 95556
77-I-2007 | 77 | Inside | Flexible | 05/12/2021 | Reclaimed |  | 1:28:00 PM | Clay | 3 | 286 | 170.6 | 240.6 | 205.6 |  | 07/23/2007 | 10/30/2023 | MnROAD Low Volume Road | 5042 | 95556
77-O-2007 | 77 | Outside | Flexible | 05/12/2021 | Reclaimed |  | 12:56:00 PM | Clay | 1 | 286 | 108.2 | 143.2 | 125.4 |  | 07/23/2007 | 10/30/2023 | MnROAD Low Volume Road | 5042
77-O-2007 | 77 | Outside | Flexible | 05/12/2021 | Reclaimed |  | 1:06:00 PM | Clay | 2 | 286 | 105.7 | 135 | 120.3 |  | 07/23/2007 | 10/30/2023 | MnROAD Low Volume Road | 5042
77-O-2007 | 77 | Outside | Flexible | 05/12/2021 | Reclaimed |  | 1:15:00 PM | Clay | 3 | 286 | 108.2 | 142 | 125.4 |  | 07/23/2007 | 10/30/2023 | MnROAD Low Volume Road | 5042
77-I-2007 | 77 | Inside | Flexible | 07/16/2021 | Reclaimed |  | 10:07:00 AM | Clay | 1 | 286 | 153.4 | 328.5 | 240.6 |  | 07/23/2007 | 10/30/2023 | MnROAD Low Volume Road | 5107 | 97915
77-I-2007 | 77 | Inside | Flexible | 07/16/2021 | Reclaimed |  | 10:12:00 AM | Clay | 2 | 286 | 156.6 | 340.6 | 248.3 |  | 07/23/2007 | 10/30/2023 | MnROAD Low Volume Road | 5107 | 97915
77-I-2007 | 77 | Inside | Flexible | 07/16/2021 | Reclaimed |  | 10:17:00 AM | Clay | 3 | 286 | 151.5 | 329.1 | 240 |  | 07/23/2007 | 10/30/2023 | MnROAD Low Volume Road | 5107 | 97915
77-I-2007 | 77 | Inside | Flexible | 08/03/2021 | Reclaimed |  | 3:44:00 PM | Clay | 1 | 286 | 163 | 315.1 | 238.7 |  | 07/23/2007 | 10/30/2023 | MnROAD Low Volume Road | 5125 | 98667
77-I-2007 | 77 | Inside | Flexible | 08/03/2021 | Reclaimed |  | 3:50:00 PM | Clay | 2 | 286 | 168.1 | 317.7 | 243.2 |  | 07/23/2007 | 10/30/2023 | MnROAD Low Volume Road | 5125 | 98667
77-I-2007 | 77 | Inside | Flexible | 08/03/2021 | Reclaimed |  | 3:55:00 PM | Clay | 3 | 286 | 173.1 | 325.3 | 249.5 |  | 07/23/2007 | 10/30/2023 | MnROAD Low Volume Road | 5125 | 98667
77-I-2007 | 77 | Inside | Flexible | 09/01/2021 | Reclaimed |  | 9:36:00 AM | Clay | 1 | 286 | 158.5 | 329.7 | 243.8 |  | 07/23/2007 | 10/30/2023 | MnROAD Low Volume Road | 5154 | 99789
77-I-2007 | 77 | Inside | Flexible | 09/01/2021 | Reclaimed |  | 9:41:00 AM | Clay | 2 | 286 | 155.3 | 307.5 | 231.1 |  | 07/23/2007 | 10/30/2023 | MnROAD Low Volume Road | 5154 | 99789
77-I-2007 | 77 | Inside | Flexible | 09/01/2021 | Reclaimed |  | 9:45:00 AM | Clay | 3 | 286 | 168.1 | 304.9 | 236.2 |  | 07/23/2007 | 10/30/2023 | MnROAD Low Volume Road | 5154 | 99789
77-I-2007 | 77 | Inside | Flexible | 10/07/2021 | Reclaimed |  | 3:40:00 PM | Clay | 1 | 286 | 158.5 | 323.4 | 240.6 |  | 07/23/2007 | 10/30/2023 | MnROAD Low Volume Road | 5190 | 101546
77-I-2007 | 77 | Inside | Flexible | 10/07/2021 | Reclaimed |  | 3:44:00 PM | Clay | 2 | 286 | 152.1 | 329.1 | 240.6 |  | 07/23/2007 | 10/30/2023 | MnROAD Low Volume Road | 5190 | 101546
77-I-2007 | 77 | Inside | Flexible | 10/07/2021 | Reclaimed |  | 3:48:00 PM | Clay | 3 | 286 | 149 | 331.7 | 240 |  | 07/23/2007 | 10/30/2023 | MnROAD Low Volume Road | 5190 | 101546
77-I-2007 | 77 | Inside | Flexible | 10/22/2021 | Reclaimed |  | 3:11:00 PM | Clay | 1 | 286 | 147 | 310.7 | 228.5 |  | 07/23/2007 | 10/30/2023 | MnROAD Low Volume Road | 5205 | 102219
77-I-2007 | 77 | Inside | Flexible | 10/22/2021 | Reclaimed |  | 3:15:00 PM | Clay | 2 | 286 | 147 | 316.4 | 231.7 |  | 07/23/2007 | 10/30/2023 | MnROAD Low Volume Road | 5205 | 102219
77-I-2007 | 77 | Inside | Flexible | 10/22/2021 | Reclaimed |  | 3:20:00 PM | Clay | 3 | 286 | 150.2 | 313.2 | 231.7 |  | 07/23/2007 | 10/30/2023 | MnROAD Low Volume Road | 5205 | 102219
77-O-2007 | 77 | Outside | Flexible | 10/22/2021 | Reclaimed |  | 3:28:00 PM | Clay | 1 | 286 | 110.8 | 154.7 | 132.4 |  | 07/23/2007 | 10/30/2023 | MnROAD Low Volume Road | 5205
77-O-2007 | 77 | Outside | Flexible | 10/22/2021 | Reclaimed |  | 3:33:00 PM | Clay | 2 | 286 | 131.1 | 152.8 | 142 |  | 07/23/2007 | 10/30/2023 | MnROAD Low Volume Road | 5205
77-O-2007 | 77 | Outside | Flexible | 10/22/2021 | Reclaimed |  | 3:37:00 PM | Clay | 3 | 286 | 112.7 | 157.9 | 135 |  | 07/23/2007 | 10/30/2023 | MnROAD Low Volume Road | 5205
77-I-2007 | 77 | Inside | Flexible | 11/19/2021 | Reclaimed |  | 12:31:00 PM | Clay | 1 | 286 | 158.5 | 299.8 | 229.2 |  | 07/23/2007 | 10/30/2023 | MnROAD Low Volume Road | 5233 | 103018
77-I-2007 | 77 | Inside | Flexible | 11/19/2021 | Reclaimed |  | 12:35:00 PM | Clay | 2 | 286 | 155.3 | 294.7 | 225.3 |  | 07/23/2007 | 10/30/2023 | MnROAD Low Volume Road | 5233 | 103018
77-I-2007 | 77 | Inside | Flexible | 11/19/2021 | Reclaimed |  | 12:47:00 PM | Clay | 3 | 286 | 183.3 | 296.6 | 240 |  | 07/23/2007 | 10/30/2023 | MnROAD Low Volume Road | 5233 | 103018
77-O-2007 | 77 | Outside | Flexible | 11/19/2021 | Reclaimed |  | 12:56:00 PM | Clay | 1 | 286 | 125.4 | 152.8 | 138.8 |  | 07/23/2007 | 10/30/2023 | MnROAD Low Volume Road | 5233
77-O-2007 | 77 | Outside | Flexible | 11/19/2021 | Reclaimed |  | 1:01:00 PM | Clay | 2 | 286 | 110.1 | 149 | 129.2 |  | 07/23/2007 | 10/30/2023 | MnROAD Low Volume Road | 5233
77-O-2007 | 77 | Outside | Flexible | 11/19/2021 | Reclaimed |  | 1:05:00 PM | Clay | 3 | 286 | 109.5 | 149.6 | 129.9 |  | 07/23/2007 | 10/30/2023 | MnROAD Low Volume Road | 5233
77-I-2007 | 77 | Inside | Flexible | 04/25/2022 | Reclaimed |  | 12:46:00 PM | Clay | 1 | 286 | 164.2 | 289.6 | 227.3 |  | 07/23/2007 | 10/30/2023 | MnROAD Low Volume Road | 5390 | 109152
77-I-2007 | 77 | Inside | Flexible | 04/25/2022 | Reclaimed |  | 12:51:00 PM | Clay | 2 | 286 | 160.4 | 282 | 221.5 |  | 07/23/2007 | 10/30/2023 | MnROAD Low Volume Road | 5390 | 109152
77-I-2007 | 77 | Inside | Flexible | 04/25/2022 | Reclaimed |  | 12:56:00 PM | Clay | 3 | 286 | 185.2 | 276.9 | 231.1 |  | 07/23/2007 | 10/30/2023 | MnROAD Low Volume Road | 5390 | 109152
77-O-2007 | 77 | Outside | Flexible | 04/25/2022 | Reclaimed |  | 1:11:00 PM | Clay | 1 | 286 | 111.4 | 149 | 129.9 |  | 07/23/2007 | 10/30/2023 | MnROAD Low Volume Road | 5390
77-O-2007 | 77 | Outside | Flexible | 04/25/2022 | Reclaimed |  | 1:15:00 PM | Clay | 2 | 286 | 115.9 | 155.3 | 135.6 |  | 07/23/2007 | 10/30/2023 | MnROAD Low Volume Road | 5390
77-I-2007 | 77 | Inside | Flexible | 11/02/2022 | Reclaimed |  | 9:36:00 AM | Clay | 1 | 286 | 178.2 | 276.3 | 227.3 |  | 07/23/2007 | 10/30/2023 | MnROAD Low Volume Road | 5581 | 110000
77-I-2007 | 77 | Inside | Flexible | 11/02/2022 | Reclaimed |  | 9:40:00 AM | Clay | 2 | 286 | 189.1 | 272.5 | 231.1 |  | 07/23/2007 | 10/30/2023 | MnROAD Low Volume Road | 5581 | 110000
77-I-2007 | 77 | Inside | Flexible | 11/02/2022 | Reclaimed |  | 9:52:00 AM | Clay | 3 | 286 | 180.2 | 271.8 | 226 |  | 07/23/2007 | 10/30/2023 | MnROAD Low Volume Road | 5581 | 110000
77-O-2007 | 77 | Outside | Flexible | 11/02/2022 | Reclaimed |  | 10:55:00 AM | Clay | 1 | 286 | 173.8 | 159.1 | 166.1 |  | 07/23/2007 | 10/30/2023 | MnROAD Low Volume Road | 5581
77-O-2007 | 77 | Outside | Flexible | 11/02/2022 | Reclaimed |  | 11:00:00 AM | Clay | 2 | 286 | 159.8 | 158.5 | 159.1 |  | 07/23/2007 | 10/30/2023 | MnROAD Low Volume Road | 5581
77-O-2007 | 77 | Outside | Flexible | 11/02/2022 | Reclaimed |  | 11:05:00 AM | Clay | 3 | 286 | 164.2 | 157.2 | 160.4 |  | 07/23/2007 | 10/30/2023 | MnROAD Low Volume Road | 5581
78-I-2007 | 78 | Inside | Flexible | 11/21/2007 | Aggregate |  | 9:30:00 AM | Clay | 2 | 355.2 | 86.6 | 100.6 | 93.6 |  | 07/23/2007 | 10/30/2023 | MnROAD Low Volume Road | 121 | 247
78-O-2007 | 78 | Outside | Flexible | 11/21/2007 | Aggregate |  | 9:39:00 AM | Clay | 2 | 356.1 | 85.3 | 75.1 | 80.2 |  | 07/23/2007 | 10/30/2023 | MnROAD Low Volume Road | 121
78-I-2007 | 78 | Inside | Flexible | 04/15/2008 | Aggregate |  | 1:36:00 PM | Clay | 2 | 367.1 | 105.7 | 130.5 | 118.4 |  | 07/23/2007 | 10/30/2023 | MnROAD Low Volume Road | 267 | 3892
78-O-2007 | 78 | Outside | Flexible | 04/15/2008 | Aggregate |  | 1:29:00 PM | Clay | 2 | 364.4 | 87.2 | 90.4 | 89.1 |  | 07/23/2007 | 10/30/2023 | MnROAD Low Volume Road | 267
78-I-2007 | 78 | Inside | Flexible | 04/27/2009 | Aggregate |  | 11:30:00 AM | Clay | 1 | 371.1 | 121.6 | 146.4 | 134.3 |  | 07/23/2007 | 10/30/2023 | MnROAD Low Volume Road | 644 | 6596
78-O-2007 | 78 | Outside | Flexible | 04/27/2009 | Aggregate |  | 11:38:00 AM | Clay | 1 | 362.6 | 95.5 | 104.4 | 99.9 |  | 07/23/2007 | 10/30/2023 | MnROAD Low Volume Road | 644
78-I-2007 | 78 | Inside | Flexible | 10/28/2009 | Aggregate |  | 10:05:00 AM | Clay | 2 | 362.7 | 110.8 | 142.6 | 126.7 |  | 07/23/2007 | 10/30/2023 | MnROAD Low Volume Road | 828 | 9043
78-O-2007 | 78 | Outside | Flexible | 10/28/2009 | Aggregate |  | 10:00:00 AM | Clay | 2 | 363.5 | 98.7 | 102.5 | 100.6 |  | 07/23/2007 | 10/30/2023 | MnROAD Low Volume Road | 828
78-I-2007 | 78 | Inside | Flexible | 04/08/2010 | Aggregate |  | 10:45:00 AM | Clay | 1 | 366.7 | 121.6 | 149.6 | 135.6 |  | 07/23/2007 | 10/30/2023 | MnROAD Low Volume Road | 990 | 12270
78-O-2007 | 78 | Outside | Flexible | 04/08/2010 | Aggregate |  | 10:43:00 AM | Clay | 1 | 367.7 | 93.6 | 103.8 | 98.7 |  | 07/23/2007 | 10/30/2023 | MnROAD Low Volume Road | 990
78-I-2007 | 78 | Inside | Flexible | 10/12/2010 | Aggregate |  | 9:10:00 AM | Clay | 1 | 367.1 | 116.5 | 146.4 | 131.8 |  | 07/23/2007 | 10/30/2023 | MnROAD Low Volume Road | 1177 | 15097
78-O-2007 | 78 | Outside | Flexible | 10/12/2010 | Aggregate |  | 9:05:00 AM | Clay | 1 | 363.5 | 98.7 | 107.6 | 103.1 |  | 07/23/2007 | 10/30/2023 | MnROAD Low Volume Road | 1177
78-I-2007 | 78 | Inside | Flexible | 04/29/2011 | Aggregate |  | 11:09:00 AM | Clay | 1 | 363.1 | 115.9 | 143.2 | 129.9 |  | 07/23/2007 | 10/30/2023 | MnROAD Low Volume Road | 1376 | 19624
78-O-2007 | 78 | Outside | Flexible | 04/29/2011 | Aggregate |  | 11:15:00 AM | Clay | 1 | 382.4 | 105.7 | 105.7 | 105.7 |  | 07/23/2007 | 10/30/2023 | MnROAD Low Volume Road | 1376
78-I-2007 | 78 | Inside | Flexible | 11/14/2011 | Aggregate |  | 10:44:00 AM | Clay | 1 | 378.1 | 116.5 | 155.3 | 136.2 |  | 07/23/2007 | 10/30/2023 | MnROAD Low Volume Road | 1575 | 21165
78-O-2007 | 78 | Outside | Flexible | 11/14/2011 | Aggregate |  | 10:39:00 AM | Clay | 1 | 353.7 | 101.9 | 113.9 | 108.2 |  | 07/23/2007 | 10/30/2023 | MnROAD Low Volume Road | 1575
78-I-2007 | 78 | Inside | Flexible | 04/05/2012 | Aggregate |  | 1:51:00 PM | Clay | 1 | 373 | 124.1 | 160.4 | 142.6 |  | 07/23/2007 | 10/30/2023 | MnROAD Low Volume Road | 1718 | 24913
78-O-2007 | 78 | Outside | Flexible | 04/05/2012 | Aggregate |  | 1:56:00 PM | Clay | 1 | 368.5 | 100.6 | 106.9 | 103.8 |  | 07/23/2007 | 10/30/2023 | MnROAD Low Volume Road | 1718
78-I-2007 | 78 | Inside | Flexible | 11/08/2012 | Aggregate |  | 10:18:00 AM | Clay | 1 | 362.9 | 138.8 | 167.4 | 153.4 |  | 07/23/2007 | 10/30/2023 | MnROAD Low Volume Road | 1935 | 29230
78-O-2007 | 78 | Outside | Flexible | 11/08/2012 | Aggregate |  | 10:30:00 AM | Clay | 1 | 368.9 | 107.6 | 113.9 | 110.8 |  | 07/23/2007 | 10/30/2023 | MnROAD Low Volume Road | 1935
78-I-2007 | 78 | Inside | Flexible | 04/26/2013 | Aggregate |  | 1:34:00 PM | Clay | 1 | 362.7 | 136.2 | 144.5 | 140 |  | 07/23/2007 | 10/30/2023 | MnROAD Low Volume Road | 2104 | 32842
78-O-2007 | 78 | Outside | Flexible | 04/26/2013 | Aggregate |  | 1:46:00 PM | Clay | 1 | 361.7 | 95.5 | 104.4 | 99.9 |  | 07/23/2007 | 10/30/2023 | MnROAD Low Volume Road | 2104
78-I-2007 | 78 | Inside | Flexible | 11/08/2013 | Aggregate |  | 11:10:00 AM | Clay | 1 | 366.9 | 129.2 | 155.3 | 142.6 |  | 07/23/2007 | 10/30/2023 | MnROAD Low Volume Road | 2300 | 35434
78-O-2007 | 78 | Outside | Flexible | 11/08/2013 | Aggregate |  | 11:27:00 AM | Clay | 1 | 367 | 105.7 | 117.8 | 111.4 |  | 07/23/2007 | 10/30/2023 | MnROAD Low Volume Road | 2300
78-I-2007 | 78 | Inside | Flexible | 04/22/2014 | Aggregate |  | 1:25:00 PM | Clay | 1 | 366.7 | 133.7 | 163 | 148.3 |  | 07/23/2007 | 10/30/2023 | MnROAD Low Volume Road | 2465 | 39391
78-O-2007 | 78 | Outside | Flexible | 04/22/2014 | Aggregate |  | 1:39:00 PM | Clay | 1 | 349.3 | 99.9 | 108.9 | 104.4 |  | 07/23/2007 | 10/30/2023 | MnROAD Low Volume Road | 2465
78-I-2007 | 78 | Inside | Flexible | 10/10/2014 | Aggregate |  | 2:35:00 PM | Clay | 1 | 357.1 | 140 | 171.2 | 156 |  | 07/23/2007 | 10/30/2023 | MnROAD Low Volume Road | 2636 | 43096
78-O-2007 | 78 | Outside | Flexible | 10/10/2014 | Aggregate |  | 2:44:00 PM | Clay | 1 | 341.5 | 112 | 110.8 | 111.4 |  | 07/23/2007 | 10/30/2023 | MnROAD Low Volume Road | 2636
78-I-2007 | 78 | Inside | Flexible | 05/06/2015 | Aggregate |  | 12:28:00 PM | Clay | 1 | 361 | 145.8 | 172.5 | 159.1 |  | 07/23/2007 | 10/30/2023 | MnROAD Low Volume Road | 2844 | 48974
78-O-2007 | 78 | Outside | Flexible | 05/06/2015 | Aggregate |  | 12:36:00 PM | Clay | 1 | 363.2 | 99.3 | 107.6 | 103.8 |  | 07/23/2007 | 10/30/2023 | MnROAD Low Volume Road | 2844
78-I-2007 | 78 | Inside | Flexible | 11/13/2015 | Aggregate |  | 12:28:00 PM | Clay | 1 | 367 | 127.3 | 182.1 | 154.7 |  | 07/23/2007 | 10/30/2023 | MnROAD Low Volume Road | 3035 | 51715
78-O-2007 | 78 | Outside | Flexible | 11/13/2015 | Aggregate |  | 12:37:00 PM | Clay | 1 | 354.4 | 100.6 | 108.2 | 104.4 |  | 07/23/2007 | 10/30/2023 | MnROAD Low Volume Road | 3035
78-I-2007 | 78 | Inside | Flexible | 11/03/2017 | Aggregate |  | 1:34:00 PM | Clay | 1 | 364.7 | 129.9 | 242.5 | 186.5 |  | 07/23/2007 | 10/30/2023 | MnROAD Low Volume Road | 3756 | 68118
78-I-2007 | 78 | Inside | Flexible | 11/03/2017 | Aggregate |  | 1:43:00 PM | Clay | 2 | 368.5 | 153.4 | 278.8 | 215.8 |  | 07/23/2007 | 10/30/2023 | MnROAD Low Volume Road | 3756 | 68118
78-I-2007 | 78 | Inside | Flexible | 11/03/2017 | Aggregate |  | 1:49:00 PM | Clay | 3 | 368.4 | 157.9 | 285.2 | 221.5 |  | 07/23/2007 | 10/30/2023 | MnROAD Low Volume Road | 3756 | 68118
78-O-2007 | 78 | Outside | Flexible | 11/03/2017 | Aggregate |  | 2:01:00 PM | Clay | 1 | 364.1 | 96.1 | 113.3 | 105 |  | 07/23/2007 | 10/30/2023 | MnROAD Low Volume Road | 3756
78-O-2007 | 78 | Outside | Flexible | 11/03/2017 | Aggregate |  | 2:08:00 PM | Clay | 2 | 368.5 | 94.9 | 114.6 | 105 |  | 07/23/2007 | 10/30/2023 | MnROAD Low Volume Road | 3756
78-O-2007 | 78 | Outside | Flexible | 11/03/2017 | Aggregate |  | 2:14:00 PM | Clay | 3 | 368.5 | 96.1 | 115.9 | 105.7 |  | 07/23/2007 | 10/30/2023 | MnROAD Low Volume Road | 3756
78-I-2007 | 78 | Inside | Flexible | 11/30/2017 | Aggregate |  | 9:13:00 AM | Clay | 1 | 369.5 | 177.6 | 286.5 | 232.4 |  | 07/23/2007 | 10/30/2023 | MnROAD Low Volume Road | 3783 | 69013
78-I-2007 | 78 | Inside | Flexible | 11/30/2017 | Aggregate |  | 9:13:00 AM | Clay | 2 | 374 | 175.7 | 275 | 225.3 |  | 07/23/2007 | 10/30/2023 | MnROAD Low Volume Road | 3783 | 69013
78-I-2007 | 78 | Inside | Flexible | 11/30/2017 | Aggregate |  | 9:13:00 AM | Clay | 3 | 369.5 | 180.2 | 284.6 | 232.4 |  | 07/23/2007 | 10/30/2023 | MnROAD Low Volume Road | 3783 | 69013
78-O-2007 | 78 | Outside | Flexible | 11/30/2017 | Aggregate |  | 9:50:00 AM | Clay | 1 | 371.9 | 96.8 | 115.2 | 105.7 |  | 07/23/2007 | 10/30/2023 | MnROAD Low Volume Road | 3783
78-O-2007 | 78 | Outside | Flexible | 11/30/2017 | Aggregate |  | 9:57:00 AM | Clay | 2 | 369.6 | 96.8 | 118.4 | 107.6 |  | 07/23/2007 | 10/30/2023 | MnROAD Low Volume Road | 3783
78-O-2007 | 78 | Outside | Flexible | 11/30/2017 | Aggregate |  | 10:03:00 AM | Clay | 3 | 369.7 | 97.4 | 120.3 | 108.9 |  | 07/23/2007 | 10/30/2023 | MnROAD Low Volume Road | 3783
78-I-2007 | 78 | Inside | Flexible | 06/14/2018 | Aggregate |  | 7:55:00 AM | Clay | 1 | 369.5 | 183.3 | 303 | 243.2 |  | 07/23/2007 | 10/30/2023 | MnROAD Low Volume Road | 3979 | 74863
78-I-2007 | 78 | Inside | Flexible | 06/14/2018 | Aggregate |  | 7:55:00 AM | Clay | 2 | 371.7 | 194.8 | 312.6 | 253.4 |  | 07/23/2007 | 10/30/2023 | MnROAD Low Volume Road | 3979 | 74863
78-I-2007 | 78 | Inside | Flexible | 06/14/2018 | Aggregate |  | 7:55:00 AM | Clay | 3 | 371.7 | 182.7 | 302.4 | 242.5 |  | 07/23/2007 | 10/30/2023 | MnROAD Low Volume Road | 3979 | 74863
78-O-2007 | 78 | Outside | Flexible | 06/14/2018 | Aggregate |  | 8:23:00 AM | Clay | 1 | 364.7 | 138.8 | 143.2 | 140.7 |  | 07/23/2007 | 10/30/2023 | MnROAD Low Volume Road | 3979
78-I-2007 | 78 | Inside | Flexible | 06/21/2018 | Aggregate |  | 9:12:00 AM | Clay | 1 | 365 | 168.7 | 266.1 | 217.7 |  | 07/23/2007 | 10/30/2023 | MnROAD Low Volume Road | 3986 | 74992
78-I-2007 | 78 | Inside | Flexible | 06/21/2018 | Aggregate |  | 9:38:00 AM | Clay | 2 | 365 | 178.9 | 287.1 | 233 |  | 07/23/2007 | 10/30/2023 | MnROAD Low Volume Road | 3986 | 74992
78-O-2007 | 78 | Outside | Flexible | 06/21/2018 | Aggregate |  | 8:42:00 AM | Clay | 1 | 365 | 105.7 | 133 | 119.7 |  | 07/23/2007 | 10/30/2023 | MnROAD Low Volume Road | 3986
78-O-2007 | 78 | Outside | Flexible | 06/21/2018 | Aggregate |  | 8:59:00 AM | Clay | 2 | 365 | 109.5 | 121 | 115.2 |  | 07/23/2007 | 10/30/2023 | MnROAD Low Volume Road | 3986
78-I-2007 | 78 | Inside | Flexible | 07/09/2018 | Aggregate |  | 2:43:00 AM | Clay | 1 | 364.7 | 166.8 | 272.5 | 219.6 |  | 07/23/2007 | 10/30/2023 | MnROAD Low Volume Road | 4004 | 74992
78-I-2007 | 78 | Inside | Flexible | 07/09/2018 | Aggregate |  | 2:49:00 AM | Clay | 2 | 364.7 | 154.7 | 282.6 | 219 |  | 07/23/2007 | 10/30/2023 | MnROAD Low Volume Road | 4004 | 74992
78-I-2007 | 78 | Inside | Flexible | 07/09/2018 | Aggregate |  | 2:55:00 AM | Clay | 3 | 364.7 | 165.5 | 282.6 | 224.1 |  | 07/23/2007 | 10/30/2023 | MnROAD Low Volume Road | 4004 | 74992
78-O-2007 | 78 | Outside | Flexible | 07/09/2018 | Aggregate |  | 3:07:00 AM | Clay | 1 | 370.6 | 98 | 131.8 | 115.2 |  | 07/23/2007 | 10/30/2023 | MnROAD Low Volume Road | 4004
78-O-2007 | 78 | Outside | Flexible | 07/09/2018 | Aggregate |  | 3:13:00 AM | Clay | 2 | 374.9 | 99.9 | 145.1 | 122.2 |  | 07/23/2007 | 10/30/2023 | MnROAD Low Volume Road | 4004
78-O-2007 | 78 | Outside | Flexible | 07/09/2018 | Aggregate |  | 3:19:00 AM | Clay | 3 | 372.7 | 103.1 | 129.9 | 116.5 |  | 07/23/2007 | 10/30/2023 | MnROAD Low Volume Road | 4004
78-I-2007 | 78 | Inside | Flexible | 07/26/2018 | Aggregate |  | 10:59:00 AM | Clay | 1 | 365 | 162.3 | 280.7 | 221.5 |  | 07/23/2007 | 10/30/2023 | MnROAD Low Volume Road | 4021 | 75317
78-I-2007 | 78 | Inside | Flexible | 07/26/2018 | Aggregate |  | 11:05:00 AM | Clay | 2 | 365 | 170 | 251.4 | 210.7 |  | 07/23/2007 | 10/30/2023 | MnROAD Low Volume Road | 4021 | 75317
78-I-2007 | 78 | Inside | Flexible | 07/26/2018 | Aggregate |  | 11:12:00 AM | Clay | 3 | 365 | 171.2 | 272.5 | 221.5 |  | 07/23/2007 | 10/30/2023 | MnROAD Low Volume Road | 4021 | 75317
78-O-2007 | 78 | Outside | Flexible | 07/26/2018 | Aggregate |  | 10:37:00 AM | Clay | 1 | 365 | 105 | 162.3 | 133.7 |  | 07/23/2007 | 10/30/2023 | MnROAD Low Volume Road | 4021
78-O-2007 | 78 | Outside | Flexible | 07/26/2018 | Aggregate |  | 10:49:00 AM | Clay | 2 | 365 | 96.8 | 152.8 | 124.8 |  | 07/23/2007 | 10/30/2023 | MnROAD Low Volume Road | 4021
78-O-2007 | 78 | Outside | Flexible | 07/26/2018 | Aggregate |  | 10:55:00 AM | Clay | 3 | 365 | 99.3 | 106.9 | 103.1 |  | 07/23/2007 | 10/30/2023 | MnROAD Low Volume Road | 4021
78-I-2007 | 78 | Inside | Flexible | 08/08/2018 | Aggregate |  | 10:28:00 AM | Clay | 1 | 365 | 180.2 | 285.8 | 233 |  | 07/23/2007 | 10/30/2023 | MnROAD Low Volume Road | 4034 | 75519
78-I-2007 | 78 | Inside | Flexible | 08/08/2018 | Aggregate |  | 10:34:00 AM | Clay | 2 | 365 | 171.2 | 289.6 | 230.4 |  | 07/23/2007 | 10/30/2023 | MnROAD Low Volume Road | 4034 | 75519
78-I-2007 | 78 | Inside | Flexible | 08/08/2018 | Aggregate |  | 10:54:00 AM | Clay | 3 | 365 | 170 | 276.3 | 223.4 |  | 07/23/2007 | 10/30/2023 | MnROAD Low Volume Road | 4034 | 75519
78-O-2007 | 78 | Outside | Flexible | 08/08/2018 | Aggregate |  | 12:21:00 PM | Clay | 2 | 365 | 106.3 | 115.2 | 110.8 |  | 07/23/2007 | 10/30/2023 | MnROAD Low Volume Road | 4034
78-O-2007 | 78 | Outside | Flexible | 08/08/2018 | Aggregate |  | 12:15:00 PM | Clay | 3 | 365 | 101.9 | 106.9 | 104.4 |  | 07/23/2007 | 10/30/2023 | MnROAD Low Volume Road | 4034
78-I-2007 | 78 | Inside | Flexible | 08/22/2018 | Aggregate |  | 7:32:00 AM | Clay | 1 | 365 | 166.1 | 278.8 | 222.2 |  | 07/23/2007 | 10/30/2023 | MnROAD Low Volume Road | 4048 | 75862
78-I-2007 | 78 | Inside | Flexible | 08/22/2018 | Aggregate |  | 7:39:00 AM | Clay | 2 | 365 | 171.2 | 287.1 | 229.2 |  | 07/23/2007 | 10/30/2023 | MnROAD Low Volume Road | 4048 | 75862
78-I-2007 | 78 | Inside | Flexible | 08/22/2018 | Aggregate |  | 7:45:00 AM | Clay | 3 | 365 | 168.7 | 283.3 | 226 |  | 07/23/2007 | 10/30/2023 | MnROAD Low Volume Road | 4048 | 75862
78-O-2007 | 78 | Outside | Flexible | 08/22/2018 | Aggregate |  | 7:15:00 AM | Clay | 1 | 365 | 101.2 | 155.3 | 128 |  | 07/23/2007 | 10/30/2023 | MnROAD Low Volume Road | 4048
78-O-2007 | 78 | Outside | Flexible | 08/22/2018 | Aggregate |  | 7:21:00 AM | Clay | 2 | 365 | 103.1 | 164.2 | 133.7 |  | 07/23/2007 | 10/30/2023 | MnROAD Low Volume Road | 4048
78-O-2007 | 78 | Outside | Flexible | 08/22/2018 | Aggregate |  | 7:28:00 AM | Clay | 3 | 365 | 101.2 | 159.1 | 129.9 |  | 07/23/2007 | 10/30/2023 | MnROAD Low Volume Road | 4048
78-I-2007 | 78 | Inside | Flexible | 11/01/2018 | Aggregate |  | 11:14:00 AM | Clay | 1 | 365 | 170.6 | 294.7 | 232.4 |  | 07/23/2007 | 10/30/2023 | MnROAD Low Volume Road | 4119 | 77586
78-I-2007 | 78 | Inside | Flexible | 11/01/2018 | Aggregate |  | 11:19:00 AM | Clay | 2 | 365 | 177.6 | 292.8 | 235.5 |  | 07/23/2007 | 10/30/2023 | MnROAD Low Volume Road | 4119 | 77586
78-I-2007 | 78 | Inside | Flexible | 11/01/2018 | Aggregate |  | 11:26:00 AM | Clay | 3 | 365 | 157.9 | 287.1 | 222.8 |  | 07/23/2007 | 10/30/2023 | MnROAD Low Volume Road | 4119 | 77586
78-O-2007 | 78 | Outside | Flexible | 11/01/2018 | Aggregate |  | 11:43:00 AM | Clay | 1 | 365 | 97.4 | 108.9 | 103.1 |  | 07/23/2007 | 10/30/2023 | MnROAD Low Volume Road | 4119
78-O-2007 | 78 | Outside | Flexible | 11/01/2018 | Aggregate |  | 11:48:00 AM | Clay | 2 | 365 | 92.9 | 105.7 | 99.3 |  | 07/23/2007 | 10/30/2023 | MnROAD Low Volume Road | 4119
78-O-2007 | 78 | Outside | Flexible | 11/01/2018 | Aggregate |  | 11:53:00 AM | Clay | 3 | 365 | 96.1 | 114.6 | 105.7 |  | 07/23/2007 | 10/30/2023 | MnROAD Low Volume Road | 4119
78-O-2007 | 78 | Outside | Flexible | 07/03/2019 | Aggregate |  | 7:10:00 AM | Clay | 1 | 365 | 104.4 | 105.7 | 105 |  | 07/23/2007 | 10/30/2023 | MnROAD Low Volume Road | 4363
78-O-2007 | 78 | Outside | Flexible | 09/24/2019 | Aggregate |  | 9:25:00 AM | Clay | 1 | 365 | 97.4 | 107.6 | 102.5 |  | 07/23/2007 | 10/30/2023 | MnROAD Low Volume Road | 4446
78-O-2007 | 78 | Outside | Flexible | 09/24/2019 | Aggregate |  | 9:35:00 AM | Clay | 2 | 365 | 103.1 | 117.1 | 110.1 |  | 07/23/2007 | 10/30/2023 | MnROAD Low Volume Road | 4446
78-O-2007 | 78 | Outside | Flexible | 09/24/2019 | Aggregate |  | 9:40:00 AM | Clay | 3 | 365 | 99.9 | 109.5 | 104.4 |  | 07/23/2007 | 10/30/2023 | MnROAD Low Volume Road | 4446
78-I-2007 | 78 | Inside | Flexible | 08/06/2020 | Aggregate |  | 1:54:00 PM | Clay | 1 | 365 | 192.9 | 321.5 | 257.2 |  | 07/23/2007 | 10/30/2023 | MnROAD Low Volume Road | 4763 | 91237
78-I-2007 | 78 | Inside | Flexible | 08/06/2020 | Aggregate |  | 2:01:00 PM | Clay | 2 | 365 | 203.7 | 322.1 | 262.9 |  | 07/23/2007 | 10/30/2023 | MnROAD Low Volume Road | 4763 | 91237
78-I-2007 | 78 | Inside | Flexible | 08/06/2020 | Aggregate |  | 2:06:00 PM | Clay | 3 | 365 | 189.1 | 331 | 260.4 |  | 07/23/2007 | 10/30/2023 | MnROAD Low Volume Road | 4763 | 91237
78-O-2007 | 78 | Outside | Flexible | 08/06/2020 | Aggregate |  | 1:19:00 PM | Clay | 1 | 365 | 107.6 | 109.5 | 108.2 |  | 07/23/2007 | 10/30/2023 | MnROAD Low Volume Road | 4763
78-O-2007 | 78 | Outside | Flexible | 08/06/2020 | Aggregate |  | 1:32:00 PM | Clay | 2 | 365 | 99.9 | 109.5 | 104.4 |  | 07/23/2007 | 10/30/2023 | MnROAD Low Volume Road | 4763
78-O-2007 | 78 | Outside | Flexible | 08/06/2020 | Aggregate |  | 1:40:00 PM | Clay | 3 | 365 | 101.2 | 108.9 | 105 |  | 07/23/2007 | 10/30/2023 | MnROAD Low Volume Road | 4763
78-I-2007 | 78 | Inside | Flexible | 08/27/2020 | Aggregate |  | 1:20:00 PM | Clay | 1 | 365 | 205 | 327.8 | 266.1 |  | 07/23/2007 | 10/30/2023 | MnROAD Low Volume Road | 4784 | 91784
78-I-2007 | 78 | Inside | Flexible | 08/27/2020 | Aggregate |  | 1:24:00 PM | Clay | 2 | 365 | 174.4 | 314.5 | 244.4 |  | 07/23/2007 | 10/30/2023 | MnROAD Low Volume Road | 4784 | 91784
78-I-2007 | 78 | Inside | Flexible | 08/27/2020 | Aggregate |  | 1:37:00 PM | Clay | 3 | 365 | 205.6 | 325.3 | 265.5 |  | 07/23/2007 | 10/30/2023 | MnROAD Low Volume Road | 4784 | 91784
78-O-2007 | 78 | Outside | Flexible | 08/27/2020 | Aggregate |  | 1:55:00 PM | Clay | 1 | 365 | 106.3 | 114.6 | 110.8 |  | 07/23/2007 | 10/30/2023 | MnROAD Low Volume Road | 4784
78-O-2007 | 78 | Outside | Flexible | 08/27/2020 | Aggregate |  | 2:00:00 PM | Clay | 2 | 365 | 110.8 | 112 | 111.4 |  | 07/23/2007 | 10/30/2023 | MnROAD Low Volume Road | 4784
78-O-2007 | 78 | Outside | Flexible | 08/27/2020 | Aggregate |  | 2:10:00 PM | Clay | 3 | 365 | 103.8 | 110.1 | 106.9 |  | 07/23/2007 | 10/30/2023 | MnROAD Low Volume Road | 4784
78-I-2007 | 78 | Inside | Flexible | 10/15/2020 | Aggregate |  | 1:46:00 PM | Clay | 1 | 365 | 184.6 | 338.7 | 261.6 |  | 07/23/2007 | 10/30/2023 | MnROAD Low Volume Road | 4833 | 93055
78-I-2007 | 78 | Inside | Flexible | 10/15/2020 | Aggregate |  | 1:50:00 PM | Clay | 2 | 365 | 205.6 | 334.2 | 269.9 |  | 07/23/2007 | 10/30/2023 | MnROAD Low Volume Road | 4833 | 93055
78-I-2007 | 78 | Inside | Flexible | 10/15/2020 | Aggregate |  | 1:56:00 PM | Clay | 3 | 365 | 175.7 | 341.2 | 258.5 |  | 07/23/2007 | 10/30/2023 | MnROAD Low Volume Road | 4833 | 93055
78-O-2007 | 78 | Outside | Flexible | 10/15/2020 | Aggregate |  | 9:34:00 AM | Clay | 1 | 365 | 103.8 | 113.9 | 108.9 |  | 07/23/2007 | 10/30/2023 | MnROAD Low Volume Road | 4833
78-O-2007 | 78 | Outside | Flexible | 10/15/2020 | Aggregate |  | 9:39:00 AM | Clay | 2 | 365 | 100.6 | 109.5 | 105 |  | 07/23/2007 | 10/30/2023 | MnROAD Low Volume Road | 4833
78-O-2007 | 78 | Outside | Flexible | 10/15/2020 | Aggregate |  | 9:43:00 AM | Clay | 3 | 365 | 104.4 | 113.3 | 108.9 |  | 07/23/2007 | 10/30/2023 | MnROAD Low Volume Road | 4833
78-I-2007 | 78 | Inside | Flexible | 11/04/2020 | Aggregate |  | 11:06:00 AM | Clay | 1 | 365 | 214.5 | 337.4 | 275.6 |  | 07/23/2007 | 10/30/2023 | MnROAD Low Volume Road | 4853 | 93930
78-I-2007 | 78 | Inside | Flexible | 11/04/2020 | Aggregate |  | 11:10:00 AM | Clay | 2 | 365 | 190.3 | 326.6 | 258.5 |  | 07/23/2007 | 10/30/2023 | MnROAD Low Volume Road | 4853 | 93930
78-I-2007 | 78 | Inside | Flexible | 11/04/2020 | Aggregate |  | 11:14:00 AM | Clay | 3 | 365 | 195.4 | 332.3 | 263.5 |  | 07/23/2007 | 10/30/2023 | MnROAD Low Volume Road | 4853 | 93930
78-O-2007 | 78 | Outside | Flexible | 11/04/2020 | Aggregate |  | 11:27:00 AM | Clay | 1 | 365 | 101.9 | 106.9 | 104.4 |  | 07/23/2007 | 10/30/2023 | MnROAD Low Volume Road | 4853
78-O-2007 | 78 | Outside | Flexible | 11/04/2020 | Aggregate |  | 11:31:00 AM | Clay | 2 | 365 | 101.9 | 109.5 | 105.7 |  | 07/23/2007 | 10/30/2023 | MnROAD Low Volume Road | 4853
78-O-2007 | 78 | Outside | Flexible | 11/04/2020 | Aggregate |  | 11:36:00 AM | Clay | 3 | 365 | 106.3 | 126 | 115.9 |  | 07/23/2007 | 10/30/2023 | MnROAD Low Volume Road | 4853
78-I-2007 | 78 | Inside | Flexible | 04/16/2021 | Aggregate |  | 11:12:00 AM | Clay | 1 | 365 | 222.8 | 385.1 | 304.3 |  | 07/23/2007 | 10/30/2023 | MnROAD Low Volume Road | 5016 | 95175
78-I-2007 | 78 | Inside | Flexible | 04/16/2021 | Aggregate |  | 11:16:00 AM | Clay | 2 | 365 | 208.8 | 391.5 | 299.8 |  | 07/23/2007 | 10/30/2023 | MnROAD Low Volume Road | 5016 | 95175
78-I-2007 | 78 | Inside | Flexible | 04/16/2021 | Aggregate |  | 11:20:00 AM | Clay | 3 | 365 | 192.9 | 363.5 | 278.2 |  | 07/23/2007 | 10/30/2023 | MnROAD Low Volume Road | 5016 | 95175
78-O-2007 | 78 | Outside | Flexible | 04/16/2021 | Aggregate |  | 11:34:00 AM | Clay | 1 | 365 | 101.9 | 112.7 | 106.9 |  | 07/23/2007 | 10/30/2023 | MnROAD Low Volume Road | 5016
78-O-2007 | 78 | Outside | Flexible | 04/16/2021 | Aggregate |  | 11:38:00 AM | Clay | 2 | 365 | 105 | 115.9 | 110.1 |  | 07/23/2007 | 10/30/2023 | MnROAD Low Volume Road | 5016
78-O-2007 | 78 | Outside | Flexible | 04/16/2021 | Aggregate |  | 11:42:00 AM | Clay | 3 | 365 | 101.9 | 111.4 | 106.3 |  | 07/23/2007 | 10/30/2023 | MnROAD Low Volume Road | 5016
78-I-2007 | 78 | Inside | Flexible | 05/12/2021 | Aggregate |  | 1:25:00 PM | Clay | 1 | 365 | 225.3 | 371.1 | 297.9 |  | 07/23/2007 | 10/30/2023 | MnROAD Low Volume Road | 5042 | 95556
78-I-2007 | 78 | Inside | Flexible | 05/12/2021 | Aggregate |  | 1:11:00 PM | Clay | 2 | 365 | 191 | 380.7 | 285.8 |  | 07/23/2007 | 10/30/2023 | MnROAD Low Volume Road | 5042 | 95556
78-I-2007 | 78 | Inside | Flexible | 05/12/2021 | Aggregate |  | 1:28:00 PM | Clay | 3 | 365 | 222.2 | 379.4 | 300.5 |  | 07/23/2007 | 10/30/2023 | MnROAD Low Volume Road | 5042 | 95556
78-O-2007 | 78 | Outside | Flexible | 05/12/2021 | Aggregate |  | 12:56:00 PM | Clay | 1 | 365 | 109.5 | 118.4 | 113.9 |  | 07/23/2007 | 10/30/2023 | MnROAD Low Volume Road | 5042
78-O-2007 | 78 | Outside | Flexible | 05/12/2021 | Aggregate |  | 1:06:00 PM | Clay | 2 | 365 | 105.7 | 110.1 | 107.6 |  | 07/23/2007 | 10/30/2023 | MnROAD Low Volume Road | 5042
78-O-2007 | 78 | Outside | Flexible | 05/12/2021 | Aggregate |  | 1:15:00 PM | Clay | 3 | 365 | 106.3 | 108.9 | 107.6 |  | 07/23/2007 | 10/30/2023 | MnROAD Low Volume Road | 5042
78-I-2007 | 78 | Inside | Flexible | 07/16/2021 | Aggregate |  | 10:07:00 AM | Clay | 1 | 365 | 188.4 | 360.3 | 274.4 |  | 07/23/2007 | 10/30/2023 | MnROAD Low Volume Road | 5107 | 97915
78-I-2007 | 78 | Inside | Flexible | 07/16/2021 | Aggregate |  | 10:12:00 AM | Clay | 2 | 365 | 230.4 | 347.6 | 289 |  | 07/23/2007 | 10/30/2023 | MnROAD Low Volume Road | 5107 | 97915
78-I-2007 | 78 | Inside | Flexible | 07/16/2021 | Aggregate |  | 10:16:00 AM | Clay | 3 | 365 | 198.6 | 373.7 | 285.8 |  | 07/23/2007 | 10/30/2023 | MnROAD Low Volume Road | 5107 | 97915
78-I-2007 | 78 | Inside | Flexible | 08/03/2021 | Aggregate |  | 3:44:00 PM | Clay | 1 | 365 | 185.9 | 359 | 272.5 |  | 07/23/2007 | 10/30/2023 | MnROAD Low Volume Road | 5125 | 98667
78-I-2007 | 78 | Inside | Flexible | 08/03/2021 | Aggregate |  | 3:50:00 PM | Clay | 2 | 365 | 183.3 | 362.2 | 273.1 |  | 07/23/2007 | 10/30/2023 | MnROAD Low Volume Road | 5125 | 98667
78-I-2007 | 78 | Inside | Flexible | 08/03/2021 | Aggregate |  | 3:54:00 PM | Clay | 3 | 365 | 180.8 | 376.2 | 278.2 |  | 07/23/2007 | 10/30/2023 | MnROAD Low Volume Road | 5125 | 98667
78-I-2007 | 78 | Inside | Flexible | 09/01/2021 | Aggregate |  | 9:36:00 AM | Clay | 1 | 365 | 227.3 | 360.9 | 294.1 |  | 07/23/2007 | 10/30/2023 | MnROAD Low Volume Road | 5154 | 99789
78-I-2007 | 78 | Inside | Flexible | 09/01/2021 | Aggregate |  | 9:41:00 AM | Clay | 2 | 365 | 224.1 | 361.6 | 292.8 |  | 07/23/2007 | 10/30/2023 | MnROAD Low Volume Road | 5154 | 99789
78-I-2007 | 78 | Inside | Flexible | 09/01/2021 | Aggregate |  | 9:45:00 AM | Clay | 3 | 365 | 173.8 | 349.5 | 261.6 |  | 07/23/2007 | 10/30/2023 | MnROAD Low Volume Road | 5154 | 99789
78-I-2007 | 78 | Inside | Flexible | 10/07/2021 | Aggregate |  | 3:40:00 PM | Clay | 1 | 365 | 185.9 | 365.4 | 275.6 |  | 07/23/2007 | 10/30/2023 | MnROAD Low Volume Road | 5190 | 101546
78-I-2007 | 78 | Inside | Flexible | 10/07/2021 | Aggregate |  | 3:44:00 PM | Clay | 2 | 365 | 191.6 | 374.9 | 283.3 |  | 07/23/2007 | 10/30/2023 | MnROAD Low Volume Road | 5190 | 101546
78-I-2007 | 78 | Inside | Flexible | 10/07/2021 | Aggregate |  | 3:48:00 PM | Clay | 3 | 365 | 184.6 | 360.9 | 272.5 |  | 07/23/2007 | 10/30/2023 | MnROAD Low Volume Road | 5190 | 101546
78-I-2007 | 78 | Inside | Flexible | 10/22/2021 | Aggregate |  | 3:11:00 PM | Clay | 1 | 365 | 173.1 | 352 | 262.3 |  | 07/23/2007 | 10/30/2023 | MnROAD Low Volume Road | 5205 | 102219
78-I-2007 | 78 | Inside | Flexible | 10/22/2021 | Aggregate |  | 3:15:00 PM | Clay | 2 | 365 | 167.4 | 332.9 | 250.2 |  | 07/23/2007 | 10/30/2023 | MnROAD Low Volume Road | 5205 | 102219
78-I-2007 | 78 | Inside | Flexible | 10/22/2021 | Aggregate |  | 3:20:00 PM | Clay | 3 | 365 | 185.2 | 358.4 | 271.8 |  | 07/23/2007 | 10/30/2023 | MnROAD Low Volume Road | 5205 | 102219
78-O-2007 | 78 | Outside | Flexible | 10/22/2021 | Aggregate |  | 3:28:00 PM | Clay | 1 | 365 | 105.7 | 143.9 | 124.8 |  | 07/23/2007 | 10/30/2023 | MnROAD Low Volume Road | 5205
78-O-2007 | 78 | Outside | Flexible | 10/22/2021 | Aggregate |  | 3:33:00 PM | Clay | 2 | 365 | 108.9 | 151.5 | 130.5 |  | 07/23/2007 | 10/30/2023 | MnROAD Low Volume Road | 5205
78-O-2007 | 78 | Outside | Flexible | 10/22/2021 | Aggregate |  | 3:38:00 PM | Clay | 3 | 365 | 119.7 | 163 | 141.3 |  | 07/23/2007 | 10/30/2023 | MnROAD Low Volume Road | 5205
78-I-2007 | 78 | Inside | Flexible | 11/19/2021 | Aggregate |  | 12:31:00 PM | Clay | 1 | 365 | 219.6 | 374.3 | 296.6 |  | 07/23/2007 | 10/30/2023 | MnROAD Low Volume Road | 5233 | 103018
78-I-2007 | 78 | Inside | Flexible | 11/19/2021 | Aggregate |  | 12:35:00 PM | Clay | 2 | 365 | 221.5 | 371.1 | 296.6 |  | 07/23/2007 | 10/30/2023 | MnROAD Low Volume Road | 5233 | 103018
78-I-2007 | 78 | Inside | Flexible | 11/19/2021 | Aggregate |  | 12:47:00 PM | Clay | 3 | 365 | 176.3 | 352.7 | 264.2 |  | 07/23/2007 | 10/30/2023 | MnROAD Low Volume Road | 5233 | 103018
78-O-2007 | 78 | Outside | Flexible | 11/19/2021 | Aggregate |  | 12:56:00 PM | Clay | 1 | 365 | 103.1 | 138.8 | 121 |  | 07/23/2007 | 10/30/2023 | MnROAD Low Volume Road | 5233
78-O-2007 | 78 | Outside | Flexible | 11/19/2021 | Aggregate |  | 1:01:00 PM | Clay | 2 | 365 | 103.1 | 133 | 118.4 |  | 07/23/2007 | 10/30/2023 | MnROAD Low Volume Road | 5233
78-O-2007 | 78 | Outside | Flexible | 11/19/2021 | Aggregate |  | 1:06:00 PM | Clay | 3 | 365 | 103.8 | 132.4 | 118.4 |  | 07/23/2007 | 10/30/2023 | MnROAD Low Volume Road | 5233
78-I-2007 | 78 | Inside | Flexible | 04/25/2022 | Aggregate |  | 12:46:00 PM | Clay | 1 | 365 | 249.5 | 418.9 | 334.2 |  | 07/23/2007 | 10/30/2023 | MnROAD Low Volume Road | 5390 | 109152
78-I-2007 | 78 | Inside | Flexible | 04/25/2022 | Aggregate |  | 12:51:00 PM | Clay | 2 | 365 | 213.3 | 379.4 | 296 |  | 07/23/2007 | 10/30/2023 | MnROAD Low Volume Road | 5390 | 109152
78-I-2007 | 78 | Inside | Flexible | 04/25/2022 | Aggregate |  | 12:56:00 PM | Clay | 3 | 365 | 213.9 | 383.9 | 298.6 |  | 07/23/2007 | 10/30/2023 | MnROAD Low Volume Road | 5390 | 109152
78-O-2007 | 78 | Outside | Flexible | 04/25/2022 | Aggregate |  | 1:11:00 PM | Clay | 1 | 365 | 109.5 | 123.5 | 116.5 |  | 07/23/2007 | 10/30/2023 | MnROAD Low Volume Road | 5390
78-O-2007 | 78 | Outside | Flexible | 04/25/2022 | Aggregate |  | 1:15:00 PM | Clay | 2 | 365 | 107.6 | 127.3 | 117.1 |  | 07/23/2007 | 10/30/2023 | MnROAD Low Volume Road | 5390
78-I-2007 | 78 | Inside | Flexible | 11/02/2022 | Aggregate |  | 9:36:00 AM | Clay | 1 | 365 | 367.3 | 452 | 409.3 |  | 07/23/2007 | 10/30/2023 | MnROAD Low Volume Road | 5581 | 110000
78-I-2007 | 78 | Inside | Flexible | 11/02/2022 | Aggregate |  | 9:40:00 AM | Clay | 2 | 365 | 367.3 | 471.7 | 419.5 |  | 07/23/2007 | 10/30/2023 | MnROAD Low Volume Road | 5581 | 110000
78-I-2007 | 78 | Inside | Flexible | 11/02/2022 | Aggregate |  | 9:52:00 AM | Clay | 3 | 365 | 369.2 | 446.9 | 408 |  | 07/23/2007 | 10/30/2023 | MnROAD Low Volume Road | 5581 | 110000
78-O-2007 | 78 | Outside | Flexible | 11/02/2022 | Aggregate |  | 10:55:00 AM | Clay | 1 | 365 | 126.7 | 125.4 | 126 |  | 07/23/2007 | 10/30/2023 | MnROAD Low Volume Road | 5581
78-O-2007 | 78 | Outside | Flexible | 11/02/2022 | Aggregate |  | 11:01:00 AM | Clay | 2 | 365 | 124.8 | 125.4 | 124.8 |  | 07/23/2007 | 10/30/2023 | MnROAD Low Volume Road | 5581
78-O-2007 | 78 | Outside | Flexible | 11/02/2022 | Aggregate |  | 11:05:00 AM | Clay | 3 | 365 | 115.2 | 126 | 120.3 |  | 07/23/2007 | 10/30/2023 | MnROAD Low Volume Road | 5581
79-I-2007 | 79 | Inside | Flexible | 11/21/2007 | Reclaimed |  | 9:30:00 AM | Clay | 2 | 329 | 130.5 | 137.5 | 134.3 |  | 07/23/2007 | 10/30/2023 | MnROAD Low Volume Road | 121 | 247
79-O-2007 | 79 | Outside | Flexible | 11/21/2007 | Reclaimed |  | 9:39:00 AM | Clay | 2 | 329 | 119.7 | 110.8 | 115.2 |  | 07/23/2007 | 10/30/2023 | MnROAD Low Volume Road | 121
79-I-2007 | 79 | Inside | Flexible | 04/15/2008 | Reclaimed |  | 1:36:00 PM | Clay | 2 | 325.9 | 134.3 | 139.4 | 136.9 |  | 07/23/2007 | 10/30/2023 | MnROAD Low Volume Road | 267 | 3892
79-O-2007 | 79 | Outside | Flexible | 04/15/2008 | Reclaimed |  | 1:29:00 PM | Clay | 2 | 325.9 | 120.3 | 110.8 | 115.9 |  | 07/23/2007 | 10/30/2023 | MnROAD Low Volume Road | 267
79-I-2007 | 79 | Inside | Flexible | 04/27/2009 | Reclaimed |  | 11:29:00 AM | Clay | 1 | 327 | 140.7 | 143.9 | 142 |  | 07/23/2007 | 10/30/2023 | MnROAD Low Volume Road | 644 | 6596
79-O-2007 | 79 | Outside | Flexible | 04/27/2009 | Reclaimed |  | 11:38:00 AM | Clay | 1 | 321.7 | 122.9 | 113.3 | 117.8 |  | 07/23/2007 | 10/30/2023 | MnROAD Low Volume Road | 644
79-I-2007 | 79 | Inside | Flexible | 10/28/2009 | Reclaimed |  | 10:05:00 AM | Clay | 2 | 320.9 | 136.9 | 151.5 | 144.5 |  | 07/23/2007 | 10/30/2023 | MnROAD Low Volume Road | 828 | 9043
79-O-2007 | 79 | Outside | Flexible | 10/28/2009 | Reclaimed |  | 10:00:00 AM | Clay | 2 | 322.5 | 128.6 | 122.9 | 126 |  | 07/23/2007 | 10/30/2023 | MnROAD Low Volume Road | 828
79-I-2007 | 79 | Inside | Flexible | 04/08/2010 | Reclaimed |  | 10:45:00 AM | Clay | 1 | 331.6 | 134.3 | 146.4 | 140.7 |  | 07/23/2007 | 10/30/2023 | MnROAD Low Volume Road | 990 | 12270
79-O-2007 | 79 | Outside | Flexible | 04/08/2010 | Reclaimed |  | 10:43:00 AM | Clay | 1 | 328.5 | 121.6 | 115.9 | 118.4 |  | 07/23/2007 | 10/30/2023 | MnROAD Low Volume Road | 990
79-I-2007 | 79 | Inside | Flexible | 10/12/2010 | Reclaimed |  | 9:10:00 AM | Clay | 1 | 321.5 | 147.7 | 156.6 | 152.1 |  | 07/23/2007 | 10/30/2023 | MnROAD Low Volume Road | 1177 | 15097
79-O-2007 | 79 | Outside | Flexible | 10/12/2010 | Reclaimed |  | 9:05:00 AM | Clay | 1 | 327.7 | 123.5 | 117.8 | 121 |  | 07/23/2007 | 10/30/2023 | MnROAD Low Volume Road | 1177
79-I-2007 | 79 | Inside | Flexible | 04/29/2011 | Reclaimed |  | 11:09:00 AM | Clay | 1 | 329 | 111.4 | 149 | 130.5 |  | 07/23/2007 | 10/30/2023 | MnROAD Low Volume Road | 1376 | 19624
79-O-2007 | 79 | Outside | Flexible | 04/29/2011 | Reclaimed |  | 11:15:00 AM | Clay | 1 | 323.1 | 115.9 | 111.4 | 113.9 |  | 07/23/2007 | 10/30/2023 | MnROAD Low Volume Road | 1376
79-I-2007 | 79 | Inside | Flexible | 11/14/2011 | Reclaimed |  | 10:44:00 AM | Clay | 1 | 321 | 116.5 | 157.9 | 137.5 |  | 07/23/2007 | 10/30/2023 | MnROAD Low Volume Road | 1575 | 21165
79-O-2007 | 79 | Outside | Flexible | 11/14/2011 | Reclaimed |  | 10:39:00 AM | Clay | 1 | 321 | 121 | 108.9 | 115.2 |  | 07/23/2007 | 10/30/2023 | MnROAD Low Volume Road | 1575
79-I-2007 | 79 | Inside | Flexible | 04/05/2012 | Reclaimed |  | 1:51:00 PM | Clay | 1 | 311.4 | 113.9 | 158.5 | 136.2 |  | 07/23/2007 | 10/30/2023 | MnROAD Low Volume Road | 1718 | 24913
79-O-2007 | 79 | Outside | Flexible | 04/05/2012 | Reclaimed |  | 1:56:00 PM | Clay | 1 | 318.7 | 117.8 | 109.5 | 113.9 |  | 07/23/2007 | 10/30/2023 | MnROAD Low Volume Road | 1718
79-I-2007 | 79 | Inside | Flexible | 11/08/2012 | Reclaimed |  | 10:18:00 AM | Clay | 1 | 323.9 | 117.8 | 167.4 | 142.6 |  | 07/23/2007 | 10/30/2023 | MnROAD Low Volume Road | 1935 | 29230
79-O-2007 | 79 | Outside | Flexible | 11/08/2012 | Reclaimed |  | 10:30:00 AM | Clay | 1 | 324.1 | 118.4 | 108.9 | 113.9 |  | 07/23/2007 | 10/30/2023 | MnROAD Low Volume Road | 1935
79-I-2007 | 79 | Inside | Flexible | 04/26/2013 | Reclaimed |  | 1:34:00 PM | Clay | 1 | 323.7 | 118.4 | 149 | 133.7 |  | 07/23/2007 | 10/30/2023 | MnROAD Low Volume Road | 2104 | 32842
79-O-2007 | 79 | Outside | Flexible | 04/26/2013 | Reclaimed |  | 1:46:00 PM | Clay | 1 | 321.9 | 121.6 | 115.2 | 118.4 |  | 07/23/2007 | 10/30/2023 | MnROAD Low Volume Road | 2104
79-I-2007 | 79 | Inside | Flexible | 11/08/2013 | Reclaimed |  | 11:09:00 AM | Clay | 1 | 302.5 | 119 | 181.4 | 150.2 |  | 07/23/2007 | 10/30/2023 | MnROAD Low Volume Road | 2300 | 35434
79-O-2007 | 79 | Outside | Flexible | 11/08/2013 | Reclaimed |  | 11:27:00 AM | Clay | 1 | 326.7 | 122.9 | 116.5 | 119.7 |  | 07/23/2007 | 10/30/2023 | MnROAD Low Volume Road | 2300
79-I-2007 | 79 | Inside | Flexible | 04/22/2014 | Reclaimed |  | 1:25:00 PM | Clay | 1 | 317.4 | 128 | 162.3 | 145.1 |  | 07/23/2007 | 10/30/2023 | MnROAD Low Volume Road | 2465 | 39391
79-O-2007 | 79 | Outside | Flexible | 04/22/2014 | Reclaimed |  | 1:39:00 PM | Clay | 1 | 327.8 | 117.8 | 113.3 | 115.9 |  | 07/23/2007 | 10/30/2023 | MnROAD Low Volume Road | 2465
79-I-2007 | 79 | Inside | Flexible | 10/10/2014 | Reclaimed |  | 2:35:00 PM | Clay | 1 | 332.2 | 139.4 | 210.1 | 174.4 |  | 07/23/2007 | 10/30/2023 | MnROAD Low Volume Road | 2636 | 43096
79-O-2007 | 79 | Outside | Flexible | 10/10/2014 | Reclaimed |  | 2:44:00 PM | Clay | 1 | 327 | 119.7 | 112.7 | 116.5 |  | 07/23/2007 | 10/30/2023 | MnROAD Low Volume Road | 2636
79-I-2007 | 79 | Inside | Flexible | 05/06/2015 | Reclaimed |  | 12:28:00 PM | Clay | 1 | 328.5 | 135.6 | 210.1 | 173.1 |  | 07/23/2007 | 10/30/2023 | MnROAD Low Volume Road | 2844 | 48974
79-O-2007 | 79 | Outside | Flexible | 05/06/2015 | Reclaimed |  | 12:36:00 PM | Clay | 1 | 333 | 127.3 | 119 | 122.9 |  | 07/23/2007 | 10/30/2023 | MnROAD Low Volume Road | 2844
79-I-2007 | 79 | Inside | Flexible | 11/13/2015 | Reclaimed |  | 12:28:00 PM | Clay | 1 | 327.2 | 129.2 | 223.4 | 176.3 |  | 07/23/2007 | 10/30/2023 | MnROAD Low Volume Road | 3035 | 51715
79-O-2007 | 79 | Outside | Flexible | 11/13/2015 | Reclaimed |  | 12:37:00 PM | Clay | 1 | 327.2 | 124.1 | 113.9 | 119 |  | 07/23/2007 | 10/30/2023 | MnROAD Low Volume Road | 3035
79-I-2007 | 79 | Inside | Flexible | 11/03/2017 | Reclaimed |  | 1:34:00 PM | Clay | 1 | 324.9 | 197.3 | 252.7 | 225.3 |  | 07/23/2007 | 10/30/2023 | MnROAD Low Volume Road | 3756 | 68118
79-I-2007 | 79 | Inside | Flexible | 11/03/2017 | Reclaimed |  | 1:43:00 PM | Clay | 2 | 344.1 | 248.3 | 303.6 | 275.6 |  | 07/23/2007 | 10/30/2023 | MnROAD Low Volume Road | 3756 | 68118
79-I-2007 | 79 | Inside | Flexible | 11/03/2017 | Reclaimed |  | 1:49:00 PM | Clay | 3 | 316.2 | 266.7 | 299.8 | 283.3 |  | 07/23/2007 | 10/30/2023 | MnROAD Low Volume Road | 3756 | 68118
79-O-2007 | 79 | Outside | Flexible | 11/03/2017 | Reclaimed |  | 2:01:00 PM | Clay | 1 | 317.4 | 171.9 | 187.2 | 179.5 |  | 07/23/2007 | 10/30/2023 | MnROAD Low Volume Road | 3756
79-O-2007 | 79 | Outside | Flexible | 11/03/2017 | Reclaimed |  | 2:08:00 PM | Clay | 2 | 317.4 | 172.5 | 181.4 | 177 |  | 07/23/2007 | 10/30/2023 | MnROAD Low Volume Road | 3756
79-O-2007 | 79 | Outside | Flexible | 11/03/2017 | Reclaimed |  | 2:14:00 PM | Clay | 3 | 345.1 | 170 | 175.1 | 172.5 |  | 07/23/2007 | 10/30/2023 | MnROAD Low Volume Road | 3756
79-I-2007 | 79 | Inside | Flexible | 11/30/2017 | Reclaimed |  | 9:12:00 AM | Clay | 1 | 318.5 | 257.8 | 282 | 269.9 |  | 07/23/2007 | 10/30/2023 | MnROAD Low Volume Road | 3783 | 69013
79-I-2007 | 79 | Inside | Flexible | 11/30/2017 | Reclaimed |  | 9:12:00 AM | Clay | 2 | 318.5 | 262.3 | 291.6 | 276.9 |  | 07/23/2007 | 10/30/2023 | MnROAD Low Volume Road | 3783 | 69013
79-I-2007 | 79 | Inside | Flexible | 11/30/2017 | Reclaimed |  | 9:12:00 AM | Clay | 3 | 316.2 | 272.5 | 271.8 | 271.8 |  | 07/23/2007 | 10/30/2023 | MnROAD Low Volume Road | 3783 | 69013
79-O-2007 | 79 | Outside | Flexible | 11/30/2017 | Reclaimed |  | 9:50:00 AM | Clay | 1 | 314 | 171.2 | 187.2 | 178.9 |  | 07/23/2007 | 10/30/2023 | MnROAD Low Volume Road | 3783
79-O-2007 | 79 | Outside | Flexible | 11/30/2017 | Reclaimed |  | 9:57:00 AM | Clay | 2 | 340.7 | 173.8 | 176.3 | 175.1 |  | 07/23/2007 | 10/30/2023 | MnROAD Low Volume Road | 3783
79-O-2007 | 79 | Outside | Flexible | 11/30/2017 | Reclaimed |  | 10:03:00 AM | Clay | 3 | 320.7 | 170.6 | 181.4 | 175.7 |  | 07/23/2007 | 10/30/2023 | MnROAD Low Volume Road | 3783
79-I-2007 | 79 | Inside | Flexible | 06/14/2018 | Reclaimed |  | 7:55:00 AM | Clay | 1 | 317.7 | 283.9 | 264.2 | 273.7 |  | 07/23/2007 | 10/30/2023 | MnROAD Low Volume Road | 3979 | 74863
79-I-2007 | 79 | Inside | Flexible | 06/14/2018 | Reclaimed |  | 7:55:00 AM | Clay | 2 | 317.7 | 280.7 | 294.7 | 287.7 |  | 07/23/2007 | 10/30/2023 | MnROAD Low Volume Road | 3979 | 74863
79-I-2007 | 79 | Inside | Flexible | 06/14/2018 | Reclaimed |  | 7:55:00 AM | Clay | 3 | 320 | 303 | 294.7 | 298.6 |  | 07/23/2007 | 10/30/2023 | MnROAD Low Volume Road | 3979 | 74863
79-O-2007 | 79 | Outside | Flexible | 06/14/2018 | Reclaimed |  | 8:23:00 AM | Clay | 1 | 324.7 | 209.4 | 198.6 | 203.7 |  | 07/23/2007 | 10/30/2023 | MnROAD Low Volume Road | 3979
79-I-2007 | 79 | Inside | Flexible | 06/21/2018 | Reclaimed |  | 9:12:00 AM | Clay | 1 | 325 | 224.1 | 259.7 | 241.9 |  | 07/23/2007 | 10/30/2023 | MnROAD Low Volume Road | 3986 | 74992
79-I-2007 | 79 | Inside | Flexible | 06/21/2018 | Reclaimed |  | 9:38:00 AM | Clay | 2 | 325 | 227.9 | 266.7 | 247 |  | 07/23/2007 | 10/30/2023 | MnROAD Low Volume Road | 3986 | 74992
79-O-2007 | 79 | Outside | Flexible | 06/21/2018 | Reclaimed |  | 8:43:00 AM | Clay | 1 | 325 | 122.9 | 152.8 | 137.5 |  | 07/23/2007 | 10/30/2023 | MnROAD Low Volume Road | 3986
79-O-2007 | 79 | Outside | Flexible | 06/21/2018 | Reclaimed |  | 8:59:00 AM | Clay | 2 | 325 | 125.4 | 116.5 | 121 |  | 07/23/2007 | 10/30/2023 | MnROAD Low Volume Road | 3986
79-I-2007 | 79 | Inside | Flexible | 07/09/2018 | Reclaimed |  | 2:43:00 AM | Clay | 1 | 324.7 | 238.7 | 236.8 | 237.4 |  | 07/23/2007 | 10/30/2023 | MnROAD Low Volume Road | 4004 | 74992
79-I-2007 | 79 | Inside | Flexible | 07/09/2018 | Reclaimed |  | 2:49:00 AM | Clay | 2 | 324.7 | 222.2 | 282 | 252.1 |  | 07/23/2007 | 10/30/2023 | MnROAD Low Volume Road | 4004 | 74992
79-I-2007 | 79 | Inside | Flexible | 07/09/2018 | Reclaimed |  | 2:55:00 AM | Clay | 3 | 324.7 | 213.3 | 278.8 | 245.7 |  | 07/23/2007 | 10/30/2023 | MnROAD Low Volume Road | 4004 | 74992
79-O-2007 | 79 | Outside | Flexible | 07/09/2018 | Reclaimed |  | 3:07:00 AM | Clay | 1 | 345.4 | 164.2 | 174.4 | 169.3 |  | 07/23/2007 | 10/30/2023 | MnROAD Low Volume Road | 4004
79-O-2007 | 79 | Outside | Flexible | 07/09/2018 | Reclaimed |  | 3:13:00 AM | Clay | 2 | 269.4 | 125.4 | 124.1 | 124.8 |  | 07/23/2007 | 10/30/2023 | MnROAD Low Volume Road | 4004
79-O-2007 | 79 | Outside | Flexible | 07/09/2018 | Reclaimed |  | 3:19:00 AM | Clay | 3 | 345.4 | 166.8 | 168.1 | 167.4 |  | 07/23/2007 | 10/30/2023 | MnROAD Low Volume Road | 4004
79-I-2007 | 79 | Inside | Flexible | 07/26/2018 | Reclaimed |  | 10:59:00 AM | Clay | 1 | 325 | 203.7 | 283.3 | 243.8 |  | 07/23/2007 | 10/30/2023 | MnROAD Low Volume Road | 4021 | 75317
79-I-2007 | 79 | Inside | Flexible | 07/26/2018 | Reclaimed |  | 11:05:00 AM | Clay | 2 | 325 | 276.3 | 233.6 | 254.6 |  | 07/23/2007 | 10/30/2023 | MnROAD Low Volume Road | 4021 | 75317
79-I-2007 | 79 | Inside | Flexible | 07/26/2018 | Reclaimed |  | 11:11:00 AM | Clay | 3 | 325 | 200.5 | 295.4 | 248.3 |  | 07/23/2007 | 10/30/2023 | MnROAD Low Volume Road | 4021 | 75317
79-O-2007 | 79 | Outside | Flexible | 07/26/2018 | Reclaimed |  | 10:37:00 AM | Clay | 1 | 325 | 129.9 | 121.6 | 126 |  | 07/23/2007 | 10/30/2023 | MnROAD Low Volume Road | 4021
79-O-2007 | 79 | Outside | Flexible | 07/26/2018 | Reclaimed |  | 10:49:00 AM | Clay | 2 | 325 | 126.7 | 120.3 | 123.5 |  | 07/23/2007 | 10/30/2023 | MnROAD Low Volume Road | 4021
79-O-2007 | 79 | Outside | Flexible | 07/26/2018 | Reclaimed |  | 10:55:00 AM | Clay | 3 | 325 | 123.5 | 115.2 | 119.7 |  | 07/23/2007 | 10/30/2023 | MnROAD Low Volume Road | 4021
79-I-2007 | 79 | Inside | Flexible | 08/08/2018 | Reclaimed |  | 10:28:00 AM | Clay | 1 | 325 | 233.6 | 237.4 | 235.5 |  | 07/23/2007 | 10/30/2023 | MnROAD Low Volume Road | 4034 | 75519
79-I-2007 | 79 | Inside | Flexible | 08/08/2018 | Reclaimed |  | 10:34:00 AM | Clay | 2 | 325 | 231.1 | 259.7 | 245.7 |  | 07/23/2007 | 10/30/2023 | MnROAD Low Volume Road | 4034 | 75519
79-I-2007 | 79 | Inside | Flexible | 08/08/2018 | Reclaimed |  | 10:54:00 AM | Clay | 3 | 325 | 229.2 | 274.4 | 251.4 |  | 07/23/2007 | 10/30/2023 | MnROAD Low Volume Road | 4034 | 75519
79-O-2007 | 79 | Outside | Flexible | 08/08/2018 | Reclaimed |  | 12:21:00 PM | Clay | 2 | 325 | 138.1 | 120.3 | 129.2 |  | 07/23/2007 | 10/30/2023 | MnROAD Low Volume Road | 4034
79-O-2007 | 79 | Outside | Flexible | 08/08/2018 | Reclaimed |  | 12:15:00 PM | Clay | 3 | 325 | 124.8 | 115.2 | 119.7 |  | 07/23/2007 | 10/30/2023 | MnROAD Low Volume Road | 4034
79-I-2007 | 79 | Inside | Flexible | 08/22/2018 | Reclaimed |  | 7:32:00 AM | Clay | 1 | 325 | 203.7 | 264.2 | 233.6 |  | 07/23/2007 | 10/30/2023 | MnROAD Low Volume Road | 4048 | 75862
79-I-2007 | 79 | Inside | Flexible | 08/22/2018 | Reclaimed |  | 7:39:00 AM | Clay | 2 | 325 | 206.9 | 269.9 | 238.1 |  | 07/23/2007 | 10/30/2023 | MnROAD Low Volume Road | 4048 | 75862
79-I-2007 | 79 | Inside | Flexible | 08/22/2018 | Reclaimed |  | 7:45:00 AM | Clay | 3 | 325 | 210.1 | 267.4 | 238.7 |  | 07/23/2007 | 10/30/2023 | MnROAD Low Volume Road | 4048 | 75862
79-O-2007 | 79 | Outside | Flexible | 08/22/2018 | Reclaimed |  | 7:15:00 AM | Clay | 1 | 325 | 124.1 | 118.4 | 121 |  | 07/23/2007 | 10/30/2023 | MnROAD Low Volume Road | 4048
79-O-2007 | 79 | Outside | Flexible | 08/22/2018 | Reclaimed |  | 7:21:00 AM | Clay | 2 | 325 | 129.9 | 120.3 | 125.4 |  | 07/23/2007 | 10/30/2023 | MnROAD Low Volume Road | 4048
79-O-2007 | 79 | Outside | Flexible | 08/22/2018 | Reclaimed |  | 7:28:00 AM | Clay | 3 | 325 | 128.6 | 122.2 | 125.4 |  | 07/23/2007 | 10/30/2023 | MnROAD Low Volume Road | 4048
79-I-2007 | 79 | Inside | Flexible | 11/01/2018 | Reclaimed |  | 11:14:00 AM | Clay | 1 | 325 | 210.7 | 259.7 | 235.5 |  | 07/23/2007 | 10/30/2023 | MnROAD Low Volume Road | 4119 | 77586
79-I-2007 | 79 | Inside | Flexible | 11/01/2018 | Reclaimed |  | 11:19:00 AM | Clay | 2 | 325 | 217.1 | 295.4 | 256.5 |  | 07/23/2007 | 10/30/2023 | MnROAD Low Volume Road | 4119 | 77586
79-I-2007 | 79 | Inside | Flexible | 11/01/2018 | Reclaimed |  | 11:25:00 AM | Clay | 3 | 325 | 210.7 | 269.9 | 240.6 |  | 07/23/2007 | 10/30/2023 | MnROAD Low Volume Road | 4119 | 77586
79-O-2007 | 79 | Outside | Flexible | 11/01/2018 | Reclaimed |  | 11:43:00 AM | Clay | 1 | 325 | 145.8 | 113.9 | 129.9 |  | 07/23/2007 | 10/30/2023 | MnROAD Low Volume Road | 4119
79-O-2007 | 79 | Outside | Flexible | 11/01/2018 | Reclaimed |  | 11:48:00 AM | Clay | 2 | 325 | 145.1 | 117.1 | 131.1 |  | 07/23/2007 | 10/30/2023 | MnROAD Low Volume Road | 4119
79-O-2007 | 79 | Outside | Flexible | 11/01/2018 | Reclaimed |  | 11:53:00 AM | Clay | 3 | 325 | 143.2 | 118.4 | 130.5 |  | 07/23/2007 | 10/30/2023 | MnROAD Low Volume Road | 4119
79-O-2007 | 79 | Outside | Flexible | 07/03/2019 | Reclaimed |  | 7:11:00 AM | Clay | 1 | 325 | 128.6 | 115.2 | 121.6 |  | 07/23/2007 | 10/30/2023 | MnROAD Low Volume Road | 4363
79-O-2007 | 79 | Outside | Flexible | 09/24/2019 | Reclaimed |  | 9:25:00 AM | Clay | 1 | 325 | 129.2 | 119.7 | 124.1 |  | 07/23/2007 | 10/30/2023 | MnROAD Low Volume Road | 4446
79-O-2007 | 79 | Outside | Flexible | 09/24/2019 | Reclaimed |  | 9:35:00 AM | Clay | 2 | 325 | 128 | 121 | 124.8 |  | 07/23/2007 | 10/30/2023 | MnROAD Low Volume Road | 4446
79-O-2007 | 79 | Outside | Flexible | 09/24/2019 | Reclaimed |  | 9:40:00 AM | Clay | 3 | 325 | 130.5 | 118.4 | 124.1 |  | 07/23/2007 | 10/30/2023 | MnROAD Low Volume Road | 4446
79-I-2007 | 79 | Inside | Flexible | 08/06/2020 | Reclaimed |  | 1:54:00 PM | Clay | 1 | 325 | 174.4 | 331 | 252.7 |  | 07/23/2007 | 10/30/2023 | MnROAD Low Volume Road | 4763 | 91237
79-I-2007 | 79 | Inside | Flexible | 08/06/2020 | Reclaimed |  | 2:01:00 PM | Clay | 2 | 325 | 189.1 | 257.2 | 222.8 |  | 07/23/2007 | 10/30/2023 | MnROAD Low Volume Road | 4763 | 91237
79-I-2007 | 79 | Inside | Flexible | 08/06/2020 | Reclaimed |  | 2:06:00 PM | Clay | 3 | 325 | 189.1 | 309.4 | 248.9 |  | 07/23/2007 | 10/30/2023 | MnROAD Low Volume Road | 4763 | 91237
79-O-2007 | 79 | Outside | Flexible | 08/06/2020 | Reclaimed |  | 1:19:00 PM | Clay | 1 | 325 | 134.3 | 120.3 | 127.3 |  | 07/23/2007 | 10/30/2023 | MnROAD Low Volume Road | 4763
79-O-2007 | 79 | Outside | Flexible | 08/06/2020 | Reclaimed |  | 1:32:00 PM | Clay | 2 | 325 | 133 | 133 | 133 |  | 07/23/2007 | 10/30/2023 | MnROAD Low Volume Road | 4763
79-O-2007 | 79 | Outside | Flexible | 08/06/2020 | Reclaimed |  | 1:40:00 PM | Clay | 3 | 325 | 133.7 | 120.3 | 127.3 |  | 07/23/2007 | 10/30/2023 | MnROAD Low Volume Road | 4763
79-I-2007 | 79 | Inside | Flexible | 08/27/2020 | Reclaimed |  | 1:20:00 PM | Clay | 1 | 325 | 163.6 | 315.1 | 239.4 |  | 07/23/2007 | 10/30/2023 | MnROAD Low Volume Road | 4784 | 91784
79-I-2007 | 79 | Inside | Flexible | 08/27/2020 | Reclaimed |  | 1:24:00 PM | Clay | 2 | 325 | 153.4 | 298.6 | 226 |  | 07/23/2007 | 10/30/2023 | MnROAD Low Volume Road | 4784 | 91784
79-I-2007 | 79 | Inside | Flexible | 08/27/2020 | Reclaimed |  | 1:37:00 PM | Clay | 3 | 325 | 178.2 | 288.4 | 233 |  | 07/23/2007 | 10/30/2023 | MnROAD Low Volume Road | 4784 | 91784
79-O-2007 | 79 | Outside | Flexible | 08/27/2020 | Reclaimed |  | 1:56:00 PM | Clay | 1 | 325 | 131.8 | 129.9 | 130.5 |  | 07/23/2007 | 10/30/2023 | MnROAD Low Volume Road | 4784
79-O-2007 | 79 | Outside | Flexible | 08/27/2020 | Reclaimed |  | 2:00:00 PM | Clay | 2 | 325 | 122.2 | 129.9 | 126 |  | 07/23/2007 | 10/30/2023 | MnROAD Low Volume Road | 4784
79-O-2007 | 79 | Outside | Flexible | 08/27/2020 | Reclaimed |  | 2:10:00 PM | Clay | 3 | 325 | 131.1 | 121.6 | 126.7 |  | 07/23/2007 | 10/30/2023 | MnROAD Low Volume Road | 4784
79-I-2007 | 79 | Inside | Flexible | 10/15/2020 | Reclaimed |  | 1:46:00 PM | Clay | 1 | 325 | 171.9 | 258.5 | 215.2 |  | 07/23/2007 | 10/30/2023 | MnROAD Low Volume Road | 4833 | 93055
79-I-2007 | 79 | Inside | Flexible | 10/15/2020 | Reclaimed |  | 1:50:00 PM | Clay | 2 | 325 | 178.9 | 289.6 | 234.3 |  | 07/23/2007 | 10/30/2023 | MnROAD Low Volume Road | 4833 | 93055
79-I-2007 | 79 | Inside | Flexible | 10/15/2020 | Reclaimed |  | 1:56:00 PM | Clay | 3 | 325 | 162.3 | 316.4 | 239.4 |  | 07/23/2007 | 10/30/2023 | MnROAD Low Volume Road | 4833 | 93055
79-O-2007 | 79 | Outside | Flexible | 10/15/2020 | Reclaimed |  | 9:34:00 AM | Clay | 1 | 325 | 132.4 | 126 | 129.2 |  | 07/23/2007 | 10/30/2023 | MnROAD Low Volume Road | 4833
79-O-2007 | 79 | Outside | Flexible | 10/15/2020 | Reclaimed |  | 9:39:00 AM | Clay | 2 | 325 | 131.1 | 117.8 | 124.8 |  | 07/23/2007 | 10/30/2023 | MnROAD Low Volume Road | 4833
79-O-2007 | 79 | Outside | Flexible | 10/15/2020 | Reclaimed |  | 9:43:00 AM | Clay | 3 | 325 | 128 | 124.1 | 126 |  | 07/23/2007 | 10/30/2023 | MnROAD Low Volume Road | 4833
79-I-2007 | 79 | Inside | Flexible | 11/04/2020 | Reclaimed |  | 11:06:00 AM | Clay | 1 | 325 | 173.8 | 308.7 | 241.3 |  | 07/23/2007 | 10/30/2023 | MnROAD Low Volume Road | 4853 | 93930
79-I-2007 | 79 | Inside | Flexible | 11/04/2020 | Reclaimed |  | 11:10:00 AM | Clay | 2 | 325 | 156 | 324 | 240 |  | 07/23/2007 | 10/30/2023 | MnROAD Low Volume Road | 4853 | 93930
79-I-2007 | 79 | Inside | Flexible | 11/04/2020 | Reclaimed |  | 11:14:00 AM | Clay | 3 | 325 | 177 | 300.5 | 238.7 |  | 07/23/2007 | 10/30/2023 | MnROAD Low Volume Road | 4853 | 93930
79-O-2007 | 79 | Outside | Flexible | 11/04/2020 | Reclaimed |  | 11:27:00 AM | Clay | 1 | 325 | 132.4 | 128.6 | 130.5 |  | 07/23/2007 | 10/30/2023 | MnROAD Low Volume Road | 4853
79-O-2007 | 79 | Outside | Flexible | 11/04/2020 | Reclaimed |  | 11:31:00 AM | Clay | 2 | 325 | 129.2 | 119.7 | 124.1 |  | 07/23/2007 | 10/30/2023 | MnROAD Low Volume Road | 4853
79-O-2007 | 79 | Outside | Flexible | 11/04/2020 | Reclaimed |  | 11:36:00 AM | Clay | 3 | 325 | 132.4 | 118.4 | 125.4 |  | 07/23/2007 | 10/30/2023 | MnROAD Low Volume Road | 4853
79-I-2007 | 79 | Inside | Flexible | 04/16/2021 | Reclaimed |  | 11:12:00 AM | Clay | 1 | 325 | 170.6 | 364.1 | 267.4 |  | 07/23/2007 | 10/30/2023 | MnROAD Low Volume Road | 5016 | 95175
79-I-2007 | 79 | Inside | Flexible | 04/16/2021 | Reclaimed |  | 11:16:00 AM | Clay | 2 | 325 | 193.5 | 374.9 | 284.6 |  | 07/23/2007 | 10/30/2023 | MnROAD Low Volume Road | 5016 | 95175
79-I-2007 | 79 | Inside | Flexible | 04/16/2021 | Reclaimed |  | 11:20:00 AM | Clay | 3 | 325 | 190.3 | 373 | 281.4 |  | 07/23/2007 | 10/30/2023 | MnROAD Low Volume Road | 5016 | 95175
79-O-2007 | 79 | Outside | Flexible | 04/16/2021 | Reclaimed |  | 11:34:00 AM | Clay | 1 | 325 | 133 | 126.7 | 129.9 |  | 07/23/2007 | 10/30/2023 | MnROAD Low Volume Road | 5016
79-O-2007 | 79 | Outside | Flexible | 04/16/2021 | Reclaimed |  | 11:38:00 AM | Clay | 2 | 325 | 135 | 119.7 | 127.3 |  | 07/23/2007 | 10/30/2023 | MnROAD Low Volume Road | 5016
79-O-2007 | 79 | Outside | Flexible | 04/16/2021 | Reclaimed |  | 11:42:00 AM | Clay | 3 | 325 | 142 | 120.3 | 131.1 |  | 07/23/2007 | 10/30/2023 | MnROAD Low Volume Road | 5016
79-I-2007 | 79 | Inside | Flexible | 05/12/2021 | Reclaimed |  | 1:24:00 PM | Clay | 1 | 325 | 191.6 | 322.1 | 256.5 |  | 07/23/2007 | 10/30/2023 | MnROAD Low Volume Road | 5042 | 95556
79-I-2007 | 79 | Inside | Flexible | 05/12/2021 | Reclaimed |  | 1:11:00 PM | Clay | 2 | 325 | 190.3 | 334.8 | 262.9 |  | 07/23/2007 | 10/30/2023 | MnROAD Low Volume Road | 5042 | 95556
79-I-2007 | 79 | Inside | Flexible | 05/12/2021 | Reclaimed |  | 1:28:00 PM | Clay | 3 | 325 | 178.9 | 348.2 | 263.5 |  | 07/23/2007 | 10/30/2023 | MnROAD Low Volume Road | 5042 | 95556
79-O-2007 | 79 | Outside | Flexible | 05/12/2021 | Reclaimed |  | 12:56:00 PM | Clay | 1 | 325 | 131.8 | 124.8 | 128 |  | 07/23/2007 | 10/30/2023 | MnROAD Low Volume Road | 5042
79-O-2007 | 79 | Outside | Flexible | 05/12/2021 | Reclaimed |  | 1:06:00 PM | Clay | 2 | 325 | 138.1 | 121.6 | 129.9 |  | 07/23/2007 | 10/30/2023 | MnROAD Low Volume Road | 5042
79-O-2007 | 79 | Outside | Flexible | 05/12/2021 | Reclaimed |  | 1:15:00 PM | Clay | 3 | 325 | 133 | 121 | 127.3 |  | 07/23/2007 | 10/30/2023 | MnROAD Low Volume Road | 5042
79-I-2007 | 79 | Inside | Flexible | 08/03/2021 | Reclaimed |  | 3:50:00 PM | Clay | 2 | 325 | 224.1 | 385.8 | 304.9 |  | 07/23/2007 | 10/30/2023 | MnROAD Low Volume Road | 5125 | 98667
85-I-2008 | 85 | Inside | Rigid | 04/27/2009 | Stone | Aggregate | 11:30:00 AM | Sand | 1 | 216 | 285.2 | 332.3 | 308.7 |  | 08/23/2008 | 07/13/2017 | MnROAD Low Volume Road | 247 | 4416
85-O-2008 | 85 | Outside | Rigid | 04/27/2009 | Stone | Aggregate | 11:37:00 AM | Sand | 1 | 221.5 | 274.4 | 363.5 | 318.9 |  | 08/23/2008 | 07/13/2017 | MnROAD Low Volume Road | 247
85-I-2008 | 85 | Inside | Rigid | 10/28/2009 | Stone | Aggregate | 10:06:00 AM | Sand | 2 | 216 | 280.1 | 373 | 326.6 |  | 08/23/2008 | 07/13/2017 | MnROAD Low Volume Road | 431 | 8464
85-O-2008 | 85 | Outside | Rigid | 10/28/2009 | Stone | Aggregate | 9:59:00 AM | Sand | 2 | 222.2 | 307.5 | 364.8 | 336.1 |  | 08/23/2008 | 07/13/2017 | MnROAD Low Volume Road | 431
85-I-2008 | 85 | Inside | Rigid | 04/08/2010 | Stone | Aggregate | 10:46:00 AM | Sand | 1 | 216.2 | 321.5 | 368.6 | 345 |  | 08/23/2008 | 07/13/2017 | MnROAD Low Volume Road | 593 | 13807
85-O-2008 | 85 | Outside | Rigid | 04/08/2010 | Stone | Aggregate | 10:42:00 AM | Sand | 1 | 223.7 | 266.1 | 287.1 | 276.9 |  | 08/23/2008 | 07/13/2017 | MnROAD Low Volume Road | 593
85-I-2008 | 85 | Inside | Rigid | 10/12/2010 | Stone | Aggregate | 9:10:00 AM | Sand | 1 | 217.4 | 275 | 349.5 | 312.6 |  | 08/23/2008 | 07/13/2017 | MnROAD Low Volume Road | 780 | 18485
85-O-2008 | 85 | Outside | Rigid | 10/12/2010 | Stone | Aggregate | 9:04:00 AM | Sand | 1 | 218.2 | 275 | 365.4 | 320.2 |  | 08/23/2008 | 07/13/2017 | MnROAD Low Volume Road | 780
85-I-2008 | 85 | Inside | Rigid | 04/29/2011 | Stone | Aggregate | 11:09:00 AM | Sand | 1 | 217.1 | 329.7 | 401.7 | 366 |  | 08/23/2008 | 07/13/2017 | MnROAD Low Volume Road | 979 | 25986
85-O-2008 | 85 | Outside | Rigid | 04/29/2011 | Stone | Aggregate | 11:15:00 AM | Sand | 1 | 227.5 | 294.1 | 365.4 | 329.7 |  | 08/23/2008 | 07/13/2017 | MnROAD Low Volume Road | 979
85-I-2008 | 85 | Inside | Rigid | 11/14/2011 | Stone | Aggregate | 10:44:00 AM | Sand | 1 | 220.2 | 296 | 390.9 | 343.8 |  | 08/23/2008 | 07/13/2017 | MnROAD Low Volume Road | 1178 | 28536
85-O-2008 | 85 | Outside | Rigid | 11/14/2011 | Stone | Aggregate | 10:39:00 AM | Sand | 1 | 232.9 | 306.2 | 348.2 | 327.2 |  | 08/23/2008 | 07/13/2017 | MnROAD Low Volume Road | 1178
85-I-2008 | 85 | Inside | Rigid | 04/05/2012 | Stone | Aggregate | 1:51:00 PM | Sand | 1 | 222.5 | 347.6 | 391.5 | 369.9 |  | 08/23/2008 | 07/13/2017 | MnROAD Low Volume Road | 1321 | 34763
85-O-2008 | 85 | Outside | Rigid | 04/05/2012 | Stone | Aggregate | 1:56:00 PM | Sand | 1 | 220.2 | 302.4 | 338 | 320.2 |  | 08/23/2008 | 07/13/2017 | MnROAD Low Volume Road | 1321
85-I-2008 | 85 | Inside | Rigid | 11/08/2012 | Stone | Aggregate | 10:19:00 AM | Sand | 1 | 203.5 | 270.5 | 319.6 | 295.4 |  | 08/23/2008 | 07/13/2017 | MnROAD Low Volume Road | 1538 | 41909
85-O-2008 | 85 | Outside | Rigid | 11/08/2012 | Stone | Aggregate | 10:29:00 AM | Sand | 1 | 206.4 | 223.4 | 318.9 | 271.2 |  | 08/23/2008 | 07/13/2017 | MnROAD Low Volume Road | 1538
85-I-2008 | 85 | Inside | Rigid | 04/26/2013 | Stone | Aggregate | 1:35:00 PM | Sand | 1 | 215.7 | 282.6 | 340.6 | 311.9 |  | 08/23/2008 | 07/13/2017 | MnROAD Low Volume Road | 1707 | 47888
85-O-2008 | 85 | Outside | Rigid | 04/26/2013 | Stone | Aggregate | 1:45:00 PM | Sand | 1 | 220.7 | 304.3 | 359 | 331.7 |  | 08/23/2008 | 07/13/2017 | MnROAD Low Volume Road | 1707
85-I-2008 | 85 | Inside | Rigid | 11/08/2013 | Stone | Aggregate | 11:10:00 AM | Sand | 1 | 219 | 314.5 | 394.7 | 354.6 |  | 08/23/2008 | 07/13/2017 | MnROAD Low Volume Road | 1903 | 52176
85-O-2008 | 85 | Outside | Rigid | 11/08/2013 | Stone | Aggregate | 11:26:00 AM | Sand | 1 | 219 | 286.5 | 328.5 | 307.5 |  | 08/23/2008 | 07/13/2017 | MnROAD Low Volume Road | 1903
85-I-2008 | 85 | Inside | Rigid | 04/22/2014 | Stone | Aggregate | 1:26:00 PM | Sand | 1 | 205.4 | 323.4 | 411.9 | 367.3 |  | 08/23/2008 | 07/13/2017 | MnROAD Low Volume Road | 2068 | 58734
85-O-2008 | 85 | Outside | Rigid | 04/22/2014 | Stone | Aggregate | 1:38:00 PM | Sand | 1 | 223.8 | 292.8 | 356.5 | 324.7 |  | 08/23/2008 | 07/13/2017 | MnROAD Low Volume Road | 2068
85-I-2008 | 85 | Inside | Rigid | 10/10/2014 | Stone | Aggregate | 2:36:00 PM | Sand | 1 | 221.2 | 350.1 | 343.1 | 346.3 |  | 08/23/2008 | 07/13/2017 | MnROAD Low Volume Road | 2239 | 64886
85-O-2008 | 85 | Outside | Rigid | 10/10/2014 | Stone | Aggregate | 2:43:00 PM | Sand | 1 | 231.5 | 272.5 | 327.8 | 300.5 |  | 08/23/2008 | 07/13/2017 | MnROAD Low Volume Road | 2239
85-I-2008 | 85 | Inside | Rigid | 05/06/2015 | Stone | Aggregate | 12:29:00 PM | Sand | 1 | 221.9 | 342.5 | 452.6 | 397.9 |  | 08/23/2008 | 07/13/2017 | MnROAD Low Volume Road | 2447 | 74637
85-O-2008 | 85 | Outside | Rigid | 05/06/2015 | Stone | Aggregate | 12:36:00 PM | Sand | 1 | 220.5 | 297.3 | 359.7 | 328.5 |  | 08/23/2008 | 07/13/2017 | MnROAD Low Volume Road | 2447
85-I-2008 | 85 | Inside | Rigid | 11/13/2015 | Stone | Aggregate | 12:29:00 PM | Sand | 1 | 222 | 352.7 | 429.7 | 391.5 |  | 08/23/2008 | 07/13/2017 | MnROAD Low Volume Road | 2638 | 79179
85-O-2008 | 85 | Outside | Rigid | 11/13/2015 | Stone | Aggregate | 12:36:00 PM | Sand | 1 | 221.1 | 293.5 | 346.3 | 319.6 |  | 08/23/2008 | 07/13/2017 | MnROAD Low Volume Road | 2638
86-I-2008 | 86 | Inside | Flexible | 04/27/2009 | Stone |  | 11:30:00 AM | Sand | 1 | 234.6 | 337.4 | 217.7 | 277.5 |  | 08/22/2008 | 07/13/2017 | MnROAD Low Volume Road | 248 | 2664
86-O-2008 | 86 | Outside | Flexible | 04/27/2009 | Stone |  | 11:37:00 AM | Sand | 1 | 226.9 | 144.5 | 208.8 | 177 |  | 08/22/2008 | 07/13/2017 | MnROAD Low Volume Road | 248
86-I-2008 | 86 | Inside | Flexible | 10/28/2009 | Stone |  | 10:06:00 AM | Sand | 2 | 232.2 | 232.4 | 210.1 | 221.5 |  | 08/22/2008 | 07/13/2017 | MnROAD Low Volume Road | 432 | 5111
86-O-2008 | 86 | Outside | Flexible | 10/28/2009 | Stone |  | 9:59:00 AM | Sand | 2 | 231.5 | 239.4 | 217.1 | 228.5 |  | 08/22/2008 | 07/13/2017 | MnROAD Low Volume Road | 432
86-I-2008 | 86 | Inside | Flexible | 04/08/2010 | Stone |  | 10:46:00 AM | Sand | 1 | 230.7 | 279.5 | 243.2 | 261 |  | 08/22/2008 | 07/13/2017 | MnROAD Low Volume Road | 594 | 8338
86-O-2008 | 86 | Outside | Flexible | 04/08/2010 | Stone |  | 10:42:00 AM | Sand | 1 | 230.7 | 208.8 | 149.6 | 179.5 |  | 08/22/2008 | 07/13/2017 | MnROAD Low Volume Road | 594
86-I-2008 | 86 | Inside | Flexible | 10/12/2010 | Stone |  | 9:10:00 AM | Sand | 1 | 228 | 260.4 | 220.3 | 240.6 |  | 08/22/2008 | 07/13/2017 | MnROAD Low Volume Road | 781 | 11165
86-O-2008 | 86 | Outside | Flexible | 10/12/2010 | Stone |  | 9:04:00 AM | Sand | 1 | 236.5 | 163 | 220.3 | 191.6 |  | 08/22/2008 | 07/13/2017 | MnROAD Low Volume Road | 781
86-I-2008 | 86 | Inside | Flexible | 04/29/2011 | Stone |  | 11:09:00 AM | Sand | 1 | 229.7 | 207.5 | 228.5 | 218.3 |  | 08/22/2008 | 07/13/2017 | MnROAD Low Volume Road | 980 | 15692
86-O-2008 | 86 | Outside | Flexible | 04/29/2011 | Stone |  | 11:15:00 AM | Sand | 1 | 222.4 | 171.9 | 264.2 | 218.3 |  | 08/22/2008 | 07/13/2017 | MnROAD Low Volume Road | 980
86-I-2008 | 86 | Inside | Flexible | 11/14/2011 | Stone |  | 10:44:00 AM | Sand | 1 | 232 | 232.4 | 235.5 | 234.3 |  | 08/22/2008 | 07/13/2017 | MnROAD Low Volume Road | 1179 | 17233
86-O-2008 | 86 | Outside | Flexible | 11/14/2011 | Stone |  | 10:39:00 AM | Sand | 1 | 226.9 | 247.6 | 255.9 | 252.1 |  | 08/22/2008 | 07/13/2017 | MnROAD Low Volume Road | 1179
86-I-2008 | 86 | Inside | Flexible | 04/05/2012 | Stone |  | 1:51:00 PM | Sand | 1 | 229.7 | 233.6 | 180.2 | 206.9 |  | 08/22/2008 | 07/13/2017 | MnROAD Low Volume Road | 1322 | 20981
86-O-2008 | 86 | Outside | Flexible | 04/05/2012 | Stone |  | 1:56:00 PM | Sand | 1 | 232 | 222.2 | 254 | 238.1 |  | 08/22/2008 | 07/13/2017 | MnROAD Low Volume Road | 1322
86-I-2008 | 86 | Inside | Flexible | 11/08/2012 | Stone |  | 10:19:00 AM | Sand | 1 | 232.4 | 232.4 | 250.8 | 241.9 |  | 08/22/2008 | 07/13/2017 | MnROAD Low Volume Road | 1539 | 25298
86-O-2008 | 86 | Outside | Flexible | 11/08/2012 | Stone |  | 10:29:00 AM | Sand | 1 | 240.5 | 247 | 224.1 | 235.5 |  | 08/22/2008 | 07/13/2017 | MnROAD Low Volume Road | 1539
86-I-2008 | 86 | Inside | Flexible | 04/26/2013 | Stone |  | 1:35:00 PM | Sand | 1 | 234.7 | 322.1 | 268.6 | 295.4 |  | 08/22/2008 | 07/13/2017 | MnROAD Low Volume Road | 1708 | 28910
86-O-2008 | 86 | Outside | Flexible | 04/26/2013 | Stone |  | 1:45:00 PM | Sand | 1 | 224.9 | 187.2 | 171.9 | 179.5 |  | 08/22/2008 | 07/13/2017 | MnROAD Low Volume Road | 1708
86-I-2008 | 86 | Inside | Flexible | 11/08/2013 | Stone |  | 11:10:00 AM | Sand | 1 | 234.9 | 224.1 | 208.8 | 216.4 |  | 08/22/2008 | 07/13/2017 | MnROAD Low Volume Road | 1904 | 31502
86-O-2008 | 86 | Outside | Flexible | 11/08/2013 | Stone |  | 11:26:00 AM | Sand | 1 | 215.5 | 220.3 | 192.2 | 206.3 |  | 08/22/2008 | 07/13/2017 | MnROAD Low Volume Road | 1904
86-I-2008 | 86 | Inside | Flexible | 04/22/2014 | Stone |  | 1:26:00 PM | Sand | 1 | 232.2 | 233 | 229.2 | 231.1 |  | 08/22/2008 | 07/13/2017 | MnROAD Low Volume Road | 2069 | 35459
86-O-2008 | 86 | Outside | Flexible | 04/22/2014 | Stone |  | 1:38:00 PM | Sand | 1 | 227 | 244.4 | 226.6 | 235.5 |  | 08/22/2008 | 07/13/2017 | MnROAD Low Volume Road | 2069
86-I-2008 | 86 | Inside | Flexible | 10/10/2014 | Stone |  | 2:36:00 PM | Sand | 1 | 231.4 | 231.1 | 239.4 | 235.5 |  | 08/22/2008 | 07/13/2017 | MnROAD Low Volume Road | 2240 | 39164
86-O-2008 | 86 | Outside | Flexible | 10/10/2014 | Stone |  | 2:43:00 PM | Sand | 1 | 234.7 | 276.3 | 273.1 | 274.4 |  | 08/22/2008 | 07/13/2017 | MnROAD Low Volume Road | 2240
86-I-2008 | 86 | Inside | Flexible | 05/06/2015 | Stone |  | 12:29:00 PM | Sand | 1 | 232.2 | 296 | 217.1 | 256.5 |  | 08/22/2008 | 07/13/2017 | MnROAD Low Volume Road | 2448 | 45042
86-O-2008 | 86 | Outside | Flexible | 05/06/2015 | Stone |  | 12:36:00 PM | Sand | 1 | 231.5 | 287.7 | 266.7 | 276.9 |  | 08/22/2008 | 07/13/2017 | MnROAD Low Volume Road | 2448
86-I-2008 | 86 | Inside | Flexible | 11/13/2015 | Stone |  | 12:29:00 PM | Sand | 1 | 231.3 | 249.5 | 261.6 | 255.3 |  | 08/22/2008 | 07/13/2017 | MnROAD Low Volume Road | 2639 | 47783
86-O-2008 | 86 | Outside | Flexible | 11/13/2015 | Stone |  | 12:36:00 PM | Sand | 1 | 235.7 | 231.1 | 253.4 | 241.9 |  | 08/22/2008 | 07/13/2017 | MnROAD Low Volume Road | 2639
87-I-2008 | 87 | Inside | Flexible | 04/27/2009 | Stone |  | 11:30:00 AM | Clay | 1 | 226 | 220.3 | 199.2 | 209.4 |  | 09/10/2008 |  | MnROAD Low Volume Road | 229 | 2664
87-O-2008 | 87 | Outside | Flexible | 04/27/2009 | Stone |  | 11:37:00 AM | Clay | 1 | 226.9 | 252.1 | 284.6 | 268 |  | 09/10/2008 |  | MnROAD Low Volume Road | 229
87-I-2008 | 87 | Inside | Flexible | 10/28/2009 | Stone |  | 10:06:00 AM | Clay | 2 | 226 | 217.1 | 196.1 | 206.9 |  | 09/10/2008 |  | MnROAD Low Volume Road | 413 | 5111
87-O-2008 | 87 | Outside | Flexible | 10/28/2009 | Stone |  | 9:59:00 AM | Clay | 2 | 226.9 | 291.6 | 269.3 | 280.7 |  | 09/10/2008 |  | MnROAD Low Volume Road | 413
87-I-2008 | 87 | Inside | Flexible | 04/08/2010 | Stone |  | 10:46:00 AM | Clay | 1 | 226.2 | 184.6 | 182.7 | 184 |  | 09/10/2008 |  | MnROAD Low Volume Road | 575 | 8338
87-O-2008 | 87 | Outside | Flexible | 04/08/2010 | Stone |  | 10:42:00 AM | Clay | 1 | 226.1 | 257.2 | 277.5 | 267.4 |  | 09/10/2008 |  | MnROAD Low Volume Road | 575
87-I-2008 | 87 | Inside | Flexible | 10/12/2010 | Stone |  | 9:10:00 AM | Clay | 1 | 228 | 178.9 | 149 | 164.2 |  | 09/10/2008 |  | MnROAD Low Volume Road | 762 | 11165
87-O-2008 | 87 | Outside | Flexible | 10/12/2010 | Stone |  | 9:04:00 AM | Clay | 1 | 228.1 | 291.6 | 253.4 | 272.5 |  | 09/10/2008 |  | MnROAD Low Volume Road | 762
87-I-2008 | 87 | Inside | Flexible | 04/29/2011 | Stone |  | 11:09:00 AM | Clay | 1 | 232 | 201.2 | 154.7 | 178.2 |  | 09/10/2008 |  | MnROAD Low Volume Road | 961 | 15692
87-O-2008 | 87 | Outside | Flexible | 04/29/2011 | Stone |  | 11:15:00 AM | Clay | 1 | 224.5 | 222.8 | 164.2 | 193.5 |  | 09/10/2008 |  | MnROAD Low Volume Road | 961
87-I-2008 | 87 | Inside | Flexible | 11/14/2011 | Stone |  | 10:44:00 AM | Clay | 1 | 232 | 214.5 | 151.5 | 183.3 |  | 09/10/2008 |  | MnROAD Low Volume Road | 1160 | 17233
87-O-2008 | 87 | Outside | Flexible | 11/14/2011 | Stone |  | 10:39:00 AM | Clay | 1 | 222.4 | 225.3 | 181.4 | 203.7 |  | 09/10/2008 |  | MnROAD Low Volume Road | 1160
87-I-2008 | 87 | Inside | Flexible | 04/05/2012 | Stone |  | 1:51:00 PM | Clay | 1 | 229.9 | 201.2 | 149.6 | 175.7 |  | 09/10/2008 |  | MnROAD Low Volume Road | 1303 | 20981
87-O-2008 | 87 | Outside | Flexible | 04/05/2012 | Stone |  | 1:56:00 PM | Clay | 1 | 232.7 | 231.1 | 193.5 | 212.6 |  | 09/10/2008 |  | MnROAD Low Volume Road | 1303
87-I-2008 | 87 | Inside | Flexible | 11/08/2012 | Stone |  | 10:19:00 AM | Clay | 1 | 242.5 | 244.4 | 191.6 | 218.3 |  | 09/10/2008 |  | MnROAD Low Volume Road | 1520 | 25298
87-O-2008 | 87 | Outside | Flexible | 11/08/2012 | Stone |  | 10:29:00 AM | Clay | 1 | 225.5 | 163.6 | 157.9 | 161.1 |  | 09/10/2008 |  | MnROAD Low Volume Road | 1520
87-I-2008 | 87 | Inside | Flexible | 04/26/2013 | Stone |  | 1:35:00 PM | Clay | 1 | 224.9 | 229.8 | 135.6 | 182.7 |  | 09/10/2008 |  | MnROAD Low Volume Road | 1689 | 28910
87-O-2008 | 87 | Outside | Flexible | 04/26/2013 | Stone |  | 1:45:00 PM | Clay | 1 | 224.9 | 178.2 | 171.9 | 175.1 |  | 09/10/2008 |  | MnROAD Low Volume Road | 1689
87-I-2008 | 87 | Inside | Flexible | 11/08/2013 | Stone |  | 11:10:00 AM | Clay | 1 | 227 | 217.7 | 157.2 | 187.2 |  | 09/10/2008 |  | MnROAD Low Volume Road | 1885 | 31502
87-O-2008 | 87 | Outside | Flexible | 11/08/2013 | Stone |  | 11:26:00 AM | Clay | 1 | 247.9 | 276.9 | 189.1 | 233 |  | 09/10/2008 |  | MnROAD Low Volume Road | 1885
87-I-2008 | 87 | Inside | Flexible | 04/22/2014 | Stone |  | 1:26:00 PM | Clay | 1 | 231.6 | 222.8 | 159.1 | 191 |  | 09/10/2008 |  | MnROAD Low Volume Road | 2050 | 35459
87-O-2008 | 87 | Outside | Flexible | 04/22/2014 | Stone |  | 1:38:00 PM | Clay | 1 | 224.9 | 236.2 | 175.7 | 205.6 |  | 09/10/2008 |  | MnROAD Low Volume Road | 2050
87-I-2008 | 87 | Inside | Flexible | 10/10/2014 | Stone |  | 2:36:00 PM | Clay | 1 | 229 | 222.2 | 164.9 | 193.5 |  | 09/10/2008 |  | MnROAD Low Volume Road | 2221 | 39164
87-O-2008 | 87 | Outside | Flexible | 10/10/2014 | Stone |  | 2:43:00 PM | Clay | 1 | 224.9 | 227.9 | 159.8 | 193.5 |  | 09/10/2008 |  | MnROAD Low Volume Road | 2221
87-I-2008 | 87 | Inside | Flexible | 05/06/2015 | Stone |  | 12:29:00 PM | Clay | 1 | 229.4 | 220.9 | 159.1 | 190.3 |  | 09/10/2008 |  | MnROAD Low Volume Road | 2429 | 45042
87-O-2008 | 87 | Outside | Flexible | 05/06/2015 | Stone |  | 12:36:00 PM | Clay | 1 | 232.2 | 231.1 | 199.9 | 215.2 |  | 09/10/2008 |  | MnROAD Low Volume Road | 2429
87-I-2008 | 87 | Inside | Flexible | 11/13/2015 | Stone |  | 12:29:00 PM | Clay | 1 | 213.7 | 217.7 | 164.9 | 191.6 |  | 09/10/2008 |  | MnROAD Low Volume Road | 2620 | 47783
87-O-2008 | 87 | Outside | Flexible | 11/13/2015 | Stone |  | 12:36:00 PM | Clay | 1 | 231.4 | 227.3 | 185.9 | 206.3 |  | 09/10/2008 |  | MnROAD Low Volume Road | 2620
87-I-2008 | 87 | Inside | Flexible | 11/03/2017 | Stone |  | 1:35:00 PM | Clay | 1 | 210.4 | 189.7 | 136.9 | 163.6 |  | 09/10/2008 |  | MnROAD Low Volume Road | 3341 | 64186
87-I-2008 | 87 | Inside | Flexible | 11/03/2017 | Stone |  | 1:44:00 PM | Clay | 2 | 238.2 | 171.9 | 144.5 | 157.9 |  | 09/10/2008 |  | MnROAD Low Volume Road | 3341 | 64186
87-I-2008 | 87 | Inside | Flexible | 11/03/2017 | Stone |  | 1:50:00 PM | Clay | 3 | 210.2 | 209.4 | 150.9 | 180.2 |  | 09/10/2008 |  | MnROAD Low Volume Road | 3341 | 64186
87-O-2008 | 87 | Outside | Flexible | 11/03/2017 | Stone |  | 2:00:00 PM | Clay | 1 | 224.9 | 199.9 | 275 | 237.4 |  | 09/10/2008 |  | MnROAD Low Volume Road | 3341
87-O-2008 | 87 | Outside | Flexible | 11/03/2017 | Stone |  | 2:07:00 PM | Clay | 2 | 214.7 | 210.1 | 256.5 | 233 |  | 09/10/2008 |  | MnROAD Low Volume Road | 3341
87-O-2008 | 87 | Outside | Flexible | 11/03/2017 | Stone |  | 2:13:00 PM | Clay | 3 | 208.1 | 200.5 | 269.3 | 234.9 |  | 09/10/2008 |  | MnROAD Low Volume Road | 3341
87-I-2008 | 87 | Inside | Flexible | 11/30/2017 | Stone |  | 9:13:00 AM | Clay | 1 | 209.4 | 208.8 | 156 | 182.7 |  | 09/10/2008 |  | MnROAD Low Volume Road | 3368 | 65081
87-I-2008 | 87 | Inside | Flexible | 11/30/2017 | Stone |  | 9:13:00 AM | Clay | 2 | 207.1 | 222.2 | 161.1 | 191.6 |  | 09/10/2008 |  | MnROAD Low Volume Road | 3368 | 65081
87-I-2008 | 87 | Inside | Flexible | 11/30/2017 | Stone |  | 9:13:00 AM | Clay | 3 | 236.1 | 199.9 | 152.8 | 176.3 |  | 09/10/2008 |  | MnROAD Low Volume Road | 3368 | 65081
87-O-2008 | 87 | Outside | Flexible | 11/30/2017 | Stone |  | 9:49:00 AM | Clay | 1 | 238.2 | 191 | 250.2 | 220.9 |  | 09/10/2008 |  | MnROAD Low Volume Road | 3368
87-O-2008 | 87 | Outside | Flexible | 11/30/2017 | Stone |  | 9:56:00 AM | Clay | 2 | 236.2 | 197.3 | 237.4 | 217.1 |  | 09/10/2008 |  | MnROAD Low Volume Road | 3368
87-O-2008 | 87 | Outside | Flexible | 11/30/2017 | Stone |  | 10:02:00 AM | Clay | 3 | 213.6 | 212 | 254 | 233 |  | 09/10/2008 |  | MnROAD Low Volume Road | 3368
87-I-2008 | 87 | Inside | Flexible | 06/14/2018 | Stone |  | 7:56:00 AM | Clay | 1 | 240 | 206.9 | 165.5 | 185.9 |  | 09/10/2008 |  | MnROAD Low Volume Road | 3564 | 70931
87-I-2008 | 87 | Inside | Flexible | 06/14/2018 | Stone |  | 7:56:00 AM | Clay | 2 | 237.7 | 208.8 | 165.5 | 187.2 |  | 09/10/2008 |  | MnROAD Low Volume Road | 3564 | 70931
87-I-2008 | 87 | Inside | Flexible | 06/14/2018 | Stone |  | 7:56:00 AM | Clay | 3 | 237.7 | 206.9 | 161.1 | 184 |  | 09/10/2008 |  | MnROAD Low Volume Road | 3564 | 70931
87-O-2008 | 87 | Outside | Flexible | 06/14/2018 | Stone |  | 8:22:00 AM | Clay | 1 | 224.9 | 205.6 | 252.7 | 229.2 |  | 09/10/2008 |  | MnROAD Low Volume Road | 3564
87-I-2008 | 87 | Inside | Flexible | 06/21/2018 | Stone |  | 9:13:00 AM | Clay | 1 | 226 | 209.4 | 136.2 | 173.1 |  | 09/10/2008 |  | MnROAD Low Volume Road | 3571 | 71060
87-I-2008 | 87 | Inside | Flexible | 06/21/2018 | Stone |  | 9:39:00 AM | Clay | 2 | 226 | 200.5 | 145.8 | 173.1 |  | 09/10/2008 |  | MnROAD Low Volume Road | 3571 | 71060
87-O-2008 | 87 | Outside | Flexible | 06/21/2018 | Stone |  | 8:42:00 AM | Clay | 1 | 226 | 140 | 191.6 | 165.5 |  | 09/10/2008 |  | MnROAD Low Volume Road | 3571
87-O-2008 | 87 | Outside | Flexible | 06/21/2018 | Stone |  | 8:58:00 AM | Clay | 2 | 226 | 141.3 | 166.1 | 154.1 |  | 09/10/2008 |  | MnROAD Low Volume Road | 3571
87-I-2008 | 87 | Inside | Flexible | 07/09/2018 | Stone |  | 2:44:00 AM | Clay | 1 | 228.9 | 201.2 | 152.1 | 176.3 |  | 09/10/2008 |  | MnROAD Low Volume Road | 3589 | 71060
87-I-2008 | 87 | Inside | Flexible | 07/09/2018 | Stone |  | 2:50:00 AM | Clay | 2 | 228.9 | 217.1 | 142.6 | 180.2 |  | 09/10/2008 |  | MnROAD Low Volume Road | 3589 | 71060
87-I-2008 | 87 | Inside | Flexible | 07/09/2018 | Stone |  | 2:56:00 AM | Clay | 3 | 228.9 | 199.9 | 138.8 | 169.3 |  | 09/10/2008 |  | MnROAD Low Volume Road | 3589 | 71060
87-O-2008 | 87 | Outside | Flexible | 07/09/2018 | Stone |  | 3:06:00 AM | Clay | 1 | 212.7 | 215.2 | 282 | 248.3 |  | 09/10/2008 |  | MnROAD Low Volume Road | 3589
87-O-2008 | 87 | Outside | Flexible | 07/09/2018 | Stone |  | 3:12:00 AM | Clay | 2 | 238 | 200.5 | 241.3 | 220.9 |  | 09/10/2008 |  | MnROAD Low Volume Road | 3589
87-O-2008 | 87 | Outside | Flexible | 07/09/2018 | Stone |  | 3:18:00 AM | Clay | 3 | 235.9 | 231.1 | 246.4 | 238.7 |  | 09/10/2008 |  | MnROAD Low Volume Road | 3589
87-I-2008 | 87 | Inside | Flexible | 11/01/2018 | Stone |  | 11:15:00 AM | Clay | 1 | 226 | 205.6 | 156.6 | 181.4 |  | 09/10/2008 |  | MnROAD Low Volume Road | 3704 | 73654
87-I-2008 | 87 | Inside | Flexible | 11/01/2018 | Stone |  | 11:20:00 AM | Clay | 2 | 226 | 210.7 | 155.3 | 182.7 |  | 09/10/2008 |  | MnROAD Low Volume Road | 3704 | 73654
87-I-2008 | 87 | Inside | Flexible | 11/01/2018 | Stone |  | 11:26:00 AM | Clay | 3 | 226 | 197.3 | 163.6 | 180.8 |  | 09/10/2008 |  | MnROAD Low Volume Road | 3704 | 73654
87-O-2008 | 87 | Outside | Flexible | 11/01/2018 | Stone |  | 11:42:00 AM | Clay | 1 | 226 | 216.4 | 222.2 | 219.6 |  | 09/10/2008 |  | MnROAD Low Volume Road | 3704
87-O-2008 | 87 | Outside | Flexible | 11/01/2018 | Stone |  | 11:47:00 AM | Clay | 2 | 226 | 205.6 | 222.8 | 213.9 |  | 09/10/2008 |  | MnROAD Low Volume Road | 3704
87-O-2008 | 87 | Outside | Flexible | 11/01/2018 | Stone |  | 11:52:00 AM | Clay | 3 | 226 | 194.8 | 213.3 | 204.3 |  | 09/10/2008 |  | MnROAD Low Volume Road | 3704
87-O-2008 | 87 | Outside | Flexible | 07/03/2019 | Stone |  | 7:10:00 AM | Clay | 1 | 226 | 199.2 | 189.7 | 194.8 |  | 09/10/2008 |  | MnROAD Low Volume Road | 3948
87-O-2008 | 87 | Outside | Flexible | 09/24/2019 | Stone |  | 9:24:00 AM | Clay | 1 | 226 | 147 | 145.8 | 146.4 |  | 09/10/2008 |  | MnROAD Low Volume Road | 4031
87-O-2008 | 87 | Outside | Flexible | 09/24/2019 | Stone |  | 9:34:00 AM | Clay | 2 | 226 | 136.2 | 161.1 | 148.3 |  | 09/10/2008 |  | MnROAD Low Volume Road | 4031
87-O-2008 | 87 | Outside | Flexible | 09/24/2019 | Stone |  | 9:39:00 AM | Clay | 3 | 226 | 135.6 | 149.6 | 142 |  | 09/10/2008 |  | MnROAD Low Volume Road | 4031
87-I-2008 | 87 | Inside | Flexible | 08/06/2020 | Stone |  | 1:55:00 PM | Clay | 1 | 226 | 201.8 | 159.1 | 180.2 |  | 09/10/2008 |  | MnROAD Low Volume Road | 4348 | 87305
87-I-2008 | 87 | Inside | Flexible | 08/06/2020 | Stone |  | 2:02:00 PM | Clay | 2 | 226 | 207.5 | 150.2 | 178.9 |  | 09/10/2008 |  | MnROAD Low Volume Road | 4348 | 87305
87-I-2008 | 87 | Inside | Flexible | 08/06/2020 | Stone |  | 2:07:00 PM | Clay | 3 | 226 | 200.5 | 156.6 | 178.2 |  | 09/10/2008 |  | MnROAD Low Volume Road | 4348 | 87305
87-O-2008 | 87 | Outside | Flexible | 08/06/2020 | Stone |  | 1:19:00 PM | Clay | 1 | 226 | 163.6 | 182.7 | 173.1 |  | 09/10/2008 |  | MnROAD Low Volume Road | 4348
87-O-2008 | 87 | Outside | Flexible | 08/06/2020 | Stone |  | 1:31:00 PM | Clay | 2 | 226 | 156.6 | 190.3 | 173.8 |  | 09/10/2008 |  | MnROAD Low Volume Road | 4348
87-O-2008 | 87 | Outside | Flexible | 08/06/2020 | Stone |  | 1:40:00 PM | Clay | 3 | 226 | 157.9 | 173.1 | 165.5 |  | 09/10/2008 |  | MnROAD Low Volume Road | 4348
87-I-2008 | 87 | Inside | Flexible | 08/27/2020 | Stone |  | 1:21:00 PM | Clay | 1 | 226 | 196.7 | 149 | 172.5 |  | 09/10/2008 |  | MnROAD Low Volume Road | 4369 | 87852
87-I-2008 | 87 | Inside | Flexible | 08/27/2020 | Stone |  | 1:25:00 PM | Clay | 2 | 226 | 194.8 | 138.8 | 166.8 |  | 09/10/2008 |  | MnROAD Low Volume Road | 4369 | 87852
87-I-2008 | 87 | Inside | Flexible | 08/27/2020 | Stone |  | 1:37:00 PM | Clay | 3 | 226 | 198.6 | 149.6 | 173.8 |  | 09/10/2008 |  | MnROAD Low Volume Road | 4369 | 87852
87-O-2008 | 87 | Outside | Flexible | 08/27/2020 | Stone |  | 1:55:00 PM | Clay | 1 | 226 | 181.4 | 169.3 | 175.1 |  | 09/10/2008 |  | MnROAD Low Volume Road | 4369
87-O-2008 | 87 | Outside | Flexible | 08/27/2020 | Stone |  | 2:09:00 PM | Clay | 3 | 226 | 179.5 | 175.1 | 177 |  | 09/10/2008 |  | MnROAD Low Volume Road | 4369
87-I-2008 | 87 | Inside | Flexible | 10/15/2020 | Stone |  | 1:46:00 PM | Clay | 1 | 226 | 214.5 | 131.1 | 173.1 |  | 09/10/2008 |  | MnROAD Low Volume Road | 4418 | 89123
87-I-2008 | 87 | Inside | Flexible | 10/15/2020 | Stone |  | 1:51:00 PM | Clay | 2 | 226 | 188.4 | 154.7 | 171.2 |  | 09/10/2008 |  | MnROAD Low Volume Road | 4418 | 89123
87-I-2008 | 87 | Inside | Flexible | 10/15/2020 | Stone |  | 1:56:00 PM | Clay | 3 | 226 | 185.2 | 157.9 | 171.9 |  | 09/10/2008 |  | MnROAD Low Volume Road | 4418 | 89123
87-O-2008 | 87 | Outside | Flexible | 10/15/2020 | Stone |  | 9:33:00 AM | Clay | 1 | 226 | 157.9 | 160.4 | 159.1 |  | 09/10/2008 |  | MnROAD Low Volume Road | 4418
87-O-2008 | 87 | Outside | Flexible | 10/15/2020 | Stone |  | 9:38:00 AM | Clay | 2 | 226 | 164.2 | 168.7 | 166.1 |  | 09/10/2008 |  | MnROAD Low Volume Road | 4418
87-O-2008 | 87 | Outside | Flexible | 10/15/2020 | Stone |  | 9:42:00 AM | Clay | 3 | 226 | 173.1 | 164.9 | 169.3 |  | 09/10/2008 |  | MnROAD Low Volume Road | 4418
87-I-2008 | 87 | Inside | Flexible | 11/04/2020 | Stone |  | 11:07:00 AM | Clay | 1 | 226 | 191 | 121.6 | 156.6 |  | 09/10/2008 |  | MnROAD Low Volume Road | 4438 | 89998
87-I-2008 | 87 | Inside | Flexible | 11/04/2020 | Stone |  | 11:11:00 AM | Clay | 2 | 226 | 205 | 142.6 | 173.8 |  | 09/10/2008 |  | MnROAD Low Volume Road | 4438 | 89998
87-I-2008 | 87 | Inside | Flexible | 11/04/2020 | Stone |  | 11:15:00 AM | Clay | 3 | 226 | 182.7 | 128.6 | 155.3 |  | 09/10/2008 |  | MnROAD Low Volume Road | 4438 | 89998
87-O-2008 | 87 | Outside | Flexible | 11/04/2020 | Stone |  | 11:26:00 AM | Clay | 1 | 226 | 164.2 | 175.1 | 170 |  | 09/10/2008 |  | MnROAD Low Volume Road | 4438
87-O-2008 | 87 | Outside | Flexible | 11/04/2020 | Stone |  | 11:31:00 AM | Clay | 2 | 226 | 171.9 | 171.9 | 171.9 |  | 09/10/2008 |  | MnROAD Low Volume Road | 4438
87-O-2008 | 87 | Outside | Flexible | 11/04/2020 | Stone |  | 11:35:00 AM | Clay | 3 | 226 | 182.1 | 184 | 182.7 |  | 09/10/2008 |  | MnROAD Low Volume Road | 4438
87-I-2008 | 87 | Inside | Flexible | 04/16/2021 | Stone |  | 11:12:00 AM | Clay | 1 | 226 | 197.3 | 163 | 180.2 |  | 09/10/2008 |  | MnROAD Low Volume Road | 4601 | 91243
87-I-2008 | 87 | Inside | Flexible | 04/16/2021 | Stone |  | 11:16:00 AM | Clay | 2 | 226 | 217.1 | 177 | 197.3 |  | 09/10/2008 |  | MnROAD Low Volume Road | 4601 | 91243
87-I-2008 | 87 | Inside | Flexible | 04/16/2021 | Stone |  | 11:20:00 AM | Clay | 3 | 226 | 217.7 | 162.3 | 189.7 |  | 09/10/2008 |  | MnROAD Low Volume Road | 4601 | 91243
87-O-2008 | 87 | Outside | Flexible | 04/16/2021 | Stone |  | 11:33:00 AM | Clay | 1 | 226 | 184.6 | 210.7 | 197.3 |  | 09/10/2008 |  | MnROAD Low Volume Road | 4601
87-O-2008 | 87 | Outside | Flexible | 04/16/2021 | Stone |  | 11:37:00 AM | Clay | 2 | 226 | 283.3 | 264.2 | 273.7 |  | 09/10/2008 |  | MnROAD Low Volume Road | 4601
87-O-2008 | 87 | Outside | Flexible | 04/16/2021 | Stone |  | 11:41:00 AM | Clay | 3 | 226 | 279.5 | 255.3 | 267.4 |  | 09/10/2008 |  | MnROAD Low Volume Road | 4601
87-I-2008 | 87 | Inside | Flexible | 05/12/2021 | Stone |  | 1:25:00 PM | Clay | 1 | 226 | 240 | 150.2 | 195.4 |  | 09/10/2008 |  | MnROAD Low Volume Road | 4627 | 91624
87-I-2008 | 87 | Inside | Flexible | 05/12/2021 | Stone |  | 1:12:00 PM | Clay | 2 | 226 | 207.5 | 192.9 | 199.9 |  | 09/10/2008 |  | MnROAD Low Volume Road | 4627 | 91624
87-I-2008 | 87 | Inside | Flexible | 05/12/2021 | Stone |  | 1:29:00 PM | Clay | 3 | 226 | 232.4 | 172.5 | 202.4 |  | 09/10/2008 |  | MnROAD Low Volume Road | 4627 | 91624
87-O-2008 | 87 | Outside | Flexible | 05/12/2021 | Stone |  | 12:55:00 PM | Clay | 1 | 226 | 230.4 | 203.7 | 217.1 |  | 09/10/2008 |  | MnROAD Low Volume Road | 4627
87-O-2008 | 87 | Outside | Flexible | 05/12/2021 | Stone |  | 1:05:00 PM | Clay | 2 | 226 | 212 | 191 | 201.8 |  | 09/10/2008 |  | MnROAD Low Volume Road | 4627
87-O-2008 | 87 | Outside | Flexible | 05/12/2021 | Stone |  | 1:15:00 PM | Clay | 3 | 226 | 229.8 | 187.8 | 208.8 |  | 09/10/2008 |  | MnROAD Low Volume Road | 4627
87-I-2008 | 87 | Inside | Flexible | 07/02/2021 | Stone |  | 1:47:00 PM | Clay | 1 | 226 | 220.9 | 144.5 | 182.7 |  | 09/10/2008 |  | MnROAD Low Volume Road | 4678 | 93453
87-I-2008 | 87 | Inside | Flexible | 07/02/2021 | Stone |  | 1:52:00 PM | Clay | 2 | 226 | 262.9 | 148.3 | 205.6 |  | 09/10/2008 |  | MnROAD Low Volume Road | 4678 | 93453
87-I-2008 | 87 | Inside | Flexible | 07/02/2021 | Stone |  | 1:56:00 PM | Clay | 3 | 226 | 245.7 | 151.5 | 198.6 |  | 09/10/2008 |  | MnROAD Low Volume Road | 4678 | 93453
87-O-2008 | 87 | Outside | Flexible | 07/02/2021 | Stone |  | 2:02:00 PM | Clay | 1 | 226 | 255.9 | 187.8 | 222.2 |  | 09/10/2008 |  | MnROAD Low Volume Road | 4678
87-O-2008 | 87 | Outside | Flexible | 07/02/2021 | Stone |  | 2:06:00 PM | Clay | 2 | 226 | 256.5 | 173.1 | 215.2 |  | 09/10/2008 |  | MnROAD Low Volume Road | 4678
87-O-2008 | 87 | Outside | Flexible | 07/02/2021 | Stone |  | 2:10:00 PM | Clay | 3 | 226 | 248.9 | 175.1 | 212 |  | 09/10/2008 |  | MnROAD Low Volume Road | 4678
87-I-2008 | 87 | Inside | Flexible | 07/16/2021 | Stone |  | 10:08:00 AM | Clay | 1 | 226 | 244.4 | 154.1 | 199.2 |  | 09/10/2008 |  | MnROAD Low Volume Road | 4692 | 93983
87-I-2008 | 87 | Inside | Flexible | 07/16/2021 | Stone |  | 10:13:00 AM | Clay | 2 | 226 | 230.4 | 154.7 | 192.9 |  | 09/10/2008 |  | MnROAD Low Volume Road | 4692 | 93983
87-I-2008 | 87 | Inside | Flexible | 07/16/2021 | Stone |  | 10:17:00 AM | Clay | 3 | 226 | 222.8 | 166.1 | 194.2 |  | 09/10/2008 |  | MnROAD Low Volume Road | 4692 | 93983
87-O-2008 | 87 | Outside | Flexible | 07/16/2021 | Stone |  | 10:23:00 AM | Clay | 1 | 226 | 227.3 | 214.5 | 220.9 |  | 09/10/2008 |  | MnROAD Low Volume Road | 4692
87-O-2008 | 87 | Outside | Flexible | 07/16/2021 | Stone |  | 10:28:00 AM | Clay | 2 | 226 | 227.3 | 215.2 | 221.5 |  | 09/10/2008 |  | MnROAD Low Volume Road | 4692
87-O-2008 | 87 | Outside | Flexible | 07/16/2021 | Stone |  | 10:34:00 AM | Clay | 3 | 226 | 213.3 | 207.5 | 210.7 |  | 09/10/2008 |  | MnROAD Low Volume Road | 4692
87-I-2008 | 87 | Inside | Flexible | 08/03/2021 | Stone |  | 3:45:00 PM | Clay | 1 | 226 | 239.4 | 155.3 | 197.3 |  | 09/10/2008 |  | MnROAD Low Volume Road | 4710 | 94735
87-I-2008 | 87 | Inside | Flexible | 08/03/2021 | Stone |  | 3:51:00 PM | Clay | 2 | 226 | 232.4 | 154.7 | 193.5 |  | 09/10/2008 |  | MnROAD Low Volume Road | 4710 | 94735
87-I-2008 | 87 | Inside | Flexible | 08/03/2021 | Stone |  | 3:55:00 PM | Clay | 3 | 226 | 242.5 | 159.1 | 200.5 |  | 09/10/2008 |  | MnROAD Low Volume Road | 4710 | 94735
87-O-2008 | 87 | Outside | Flexible | 08/03/2021 | Stone |  | 4:01:00 PM | Clay | 1 | 226 | 252.1 | 215.2 | 233.6 |  | 09/10/2008 |  | MnROAD Low Volume Road | 4710
87-O-2008 | 87 | Outside | Flexible | 08/03/2021 | Stone |  | 4:16:00 PM | Clay | 3 | 226 | 280.7 | 203.7 | 242.5 |  | 09/10/2008 |  | MnROAD Low Volume Road | 4710
87-I-2008 | 87 | Inside | Flexible | 09/01/2021 | Stone |  | 9:37:00 AM | Clay | 1 | 226 | 189.7 | 131.8 | 161.1 |  | 09/10/2008 |  | MnROAD Low Volume Road | 4739 | 95857
87-I-2008 | 87 | Inside | Flexible | 09/01/2021 | Stone |  | 9:41:00 AM | Clay | 2 | 226 | 207.5 | 143.9 | 175.7 |  | 09/10/2008 |  | MnROAD Low Volume Road | 4739 | 95857
87-I-2008 | 87 | Inside | Flexible | 09/01/2021 | Stone |  | 9:46:00 AM | Clay | 3 | 226 | 246.4 | 147.7 | 197.3 |  | 09/10/2008 |  | MnROAD Low Volume Road | 4739 | 95857
87-O-2008 | 87 | Outside | Flexible | 09/01/2021 | Stone |  | 10:01:00 AM | Clay | 1 | 226 | 139.4 | 155.3 | 147.7 |  | 09/10/2008 |  | MnROAD Low Volume Road | 4739
87-O-2008 | 87 | Outside | Flexible | 09/01/2021 | Stone |  | 10:06:00 AM | Clay | 2 | 226 | 221.5 | 235.5 | 228.5 |  | 09/10/2008 |  | MnROAD Low Volume Road | 4739
87-O-2008 | 87 | Outside | Flexible | 09/01/2021 | Stone |  | 10:10:00 AM | Clay | 3 | 226 | 253.4 | 204.3 | 228.5 |  | 09/10/2008 |  | MnROAD Low Volume Road | 4739
87-I-2008 | 87 | Inside | Flexible | 10/07/2021 | Stone |  | 3:40:00 PM | Clay | 1 | 226 | 262.3 | 178.2 | 220.3 |  | 09/10/2008 |  | MnROAD Low Volume Road | 4775 | 97614
87-I-2008 | 87 | Inside | Flexible | 10/07/2021 | Stone |  | 3:44:00 PM | Clay | 2 | 226 | 203.1 | 133.7 | 168.1 |  | 09/10/2008 |  | MnROAD Low Volume Road | 4775 | 97614
87-I-2008 | 87 | Inside | Flexible | 10/07/2021 | Stone |  | 3:49:00 PM | Clay | 3 | 226 | 257.2 | 163.6 | 210.7 |  | 09/10/2008 |  | MnROAD Low Volume Road | 4775 | 97614
87-O-2008 | 87 | Outside | Flexible | 10/07/2021 | Stone |  | 3:59:00 PM | Clay | 1 | 226 | 241.3 | 229.2 | 234.9 |  | 09/10/2008 |  | MnROAD Low Volume Road | 4775
87-O-2008 | 87 | Outside | Flexible | 10/07/2021 | Stone |  | 4:03:00 PM | Clay | 2 | 226 | 164.2 | 167.4 | 165.5 |  | 09/10/2008 |  | MnROAD Low Volume Road | 4775
87-O-2008 | 87 | Outside | Flexible | 10/07/2021 | Stone |  | 4:07:00 PM | Clay | 3 | 226 | 250.8 | 231.1 | 241.3 |  | 09/10/2008 |  | MnROAD Low Volume Road | 4775
87-I-2008 | 87 | Inside | Flexible | 10/22/2021 | Stone |  | 3:12:00 PM | Clay | 1 | 226 | 162.3 | 111.4 | 136.9 |  | 09/10/2008 |  | MnROAD Low Volume Road | 4790 | 98287
87-I-2008 | 87 | Inside | Flexible | 10/22/2021 | Stone |  | 3:16:00 PM | Clay | 2 | 226 | 192.2 | 146.4 | 169.3 |  | 09/10/2008 |  | MnROAD Low Volume Road | 4790 | 98287
87-I-2008 | 87 | Inside | Flexible | 10/22/2021 | Stone |  | 3:20:00 PM | Clay | 3 | 226 | 210.1 | 149 | 179.5 |  | 09/10/2008 |  | MnROAD Low Volume Road | 4790 | 98287
87-O-2008 | 87 | Outside | Flexible | 10/22/2021 | Stone |  | 3:27:00 PM | Clay | 1 | 226 | 151.5 | 154.7 | 153.4 |  | 09/10/2008 |  | MnROAD Low Volume Road | 4790
87-O-2008 | 87 | Outside | Flexible | 10/22/2021 | Stone |  | 3:33:00 PM | Clay | 2 | 226 | 152.8 | 159.1 | 156 |  | 09/10/2008 |  | MnROAD Low Volume Road | 4790
87-O-2008 | 87 | Outside | Flexible | 10/22/2021 | Stone |  | 3:37:00 PM | Clay | 3 | 226 | 150.9 | 152.8 | 151.5 |  | 09/10/2008 |  | MnROAD Low Volume Road | 4790
87-I-2008 | 87 | Inside | Flexible | 11/19/2021 | Stone |  | 12:31:00 PM | Clay | 1 | 226 | 219.6 | 153.4 | 186.5 |  | 09/10/2008 |  | MnROAD Low Volume Road | 4818 | 99086
87-I-2008 | 87 | Inside | Flexible | 11/19/2021 | Stone |  | 12:36:00 PM | Clay | 2 | 226 | 228.5 | 154.1 | 191 |  | 09/10/2008 |  | MnROAD Low Volume Road | 4818 | 99086
87-I-2008 | 87 | Inside | Flexible | 11/19/2021 | Stone |  | 12:48:00 PM | Clay | 3 | 226 | 238.1 | 149 | 193.5 |  | 09/10/2008 |  | MnROAD Low Volume Road | 4818 | 99086
87-O-2008 | 87 | Outside | Flexible | 11/19/2021 | Stone |  | 12:56:00 PM | Clay | 1 | 226 | 135 | 131.1 | 133 |  | 09/10/2008 |  | MnROAD Low Volume Road | 4818
87-O-2008 | 87 | Outside | Flexible | 11/19/2021 | Stone |  | 1:01:00 PM | Clay | 2 | 226 | 238.1 | 213.3 | 225.3 |  | 09/10/2008 |  | MnROAD Low Volume Road | 4818
87-O-2008 | 87 | Outside | Flexible | 11/19/2021 | Stone |  | 1:05:00 PM | Clay | 3 | 226 | 226 | 204.3 | 215.2 |  | 09/10/2008 |  | MnROAD Low Volume Road | 4818
87-I-2008 | 87 | Inside | Flexible | 04/25/2022 | Stone |  | 12:46:00 PM | Clay | 1 | 226 | 238.7 | 226 | 232.4 |  | 09/10/2008 |  | MnROAD Low Volume Road | 4975 | 105220
87-I-2008 | 87 | Inside | Flexible | 04/25/2022 | Stone |  | 12:52:00 PM | Clay | 2 | 226 | 287.1 | 228.5 | 257.8 |  | 09/10/2008 |  | MnROAD Low Volume Road | 4975 | 105220
87-I-2008 | 87 | Inside | Flexible | 04/25/2022 | Stone |  | 12:57:00 PM | Clay | 3 | 226 | 268.6 | 229.8 | 249.5 |  | 09/10/2008 |  | MnROAD Low Volume Road | 4975 | 105220
87-O-2008 | 87 | Outside | Flexible | 04/25/2022 | Stone |  | 1:10:00 PM | Clay | 1 | 226 | 203.1 | 173.8 | 188.4 |  | 09/10/2008 |  | MnROAD Low Volume Road | 4975
87-O-2008 | 87 | Outside | Flexible | 04/25/2022 | Stone |  | 1:15:00 PM | Clay | 2 | 226 | 198 | 174.4 | 185.9 |  | 09/10/2008 |  | MnROAD Low Volume Road | 4975
87-I-2008 | 87 | Inside | Flexible | 11/02/2022 | Stone |  | 9:37:00 AM | Clay | 1 | 226 | 297.9 | 230.4 | 264.2 |  | 09/10/2008 |  | MnROAD Low Volume Road | 5166 | 106068
87-I-2008 | 87 | Inside | Flexible | 11/02/2022 | Stone |  | 9:41:00 AM | Clay | 2 | 226 | 297.3 | 216.4 | 256.5 |  | 09/10/2008 |  | MnROAD Low Volume Road | 5166 | 106068
87-I-2008 | 87 | Inside | Flexible | 11/02/2022 | Stone |  | 9:53:00 AM | Clay | 3 | 226 | 295.4 | 230.4 | 262.9 |  | 09/10/2008 |  | MnROAD Low Volume Road | 5166 | 106068
87-O-2008 | 87 | Outside | Flexible | 11/02/2022 | Stone |  | 10:55:00 AM | Clay | 1 | 226 | 167.4 | 157.9 | 162.3 |  | 09/10/2008 |  | MnROAD Low Volume Road | 5166
87-O-2008 | 87 | Outside | Flexible | 11/02/2022 | Stone |  | 11:00:00 AM | Clay | 2 | 226 | 169.3 | 140 | 154.7 |  | 09/10/2008 |  | MnROAD Low Volume Road | 5166
87-O-2008 | 87 | Outside | Flexible | 11/02/2022 | Stone |  | 11:04:00 AM | Clay | 3 | 226 | 168.1 | 150.9 | 159.1 |  | 09/10/2008 |  | MnROAD Low Volume Road | 5166
88-I-2008 | 88 | Inside | Flexible | 04/27/2009 | Stone |  | 11:30:00 AM | Clay | 1 | 226.9 | 222.8 | 208.8 | 215.8 |  | 09/10/2008 | 07/14/2017 | MnROAD Low Volume Road | 229 | 2664
88-O-2008 | 88 | Outside | Flexible | 04/27/2009 | Stone |  | 11:37:00 AM | Clay | 1 | 226.1 | 345.7 | 255.9 | 301.1 |  | 09/10/2008 | 07/14/2017 | MnROAD Low Volume Road | 229
88-I-2008 | 88 | Inside | Flexible | 10/28/2009 | Stone |  | 10:06:00 AM | Clay | 2 | 221.5 | 255.9 | 213.3 | 234.9 |  | 09/10/2008 | 07/14/2017 | MnROAD Low Volume Road | 413 | 5111
88-O-2008 | 88 | Outside | Flexible | 10/28/2009 | Stone |  | 9:59:00 AM | Clay | 2 | 221.5 | 286.5 | 191 | 238.7 |  | 09/10/2008 | 07/14/2017 | MnROAD Low Volume Road | 413
88-I-2008 | 88 | Inside | Flexible | 04/08/2010 | Stone |  | 10:46:00 AM | Clay | 1 | 226.1 | 252.1 | 247 | 249.5 |  | 09/10/2008 | 07/14/2017 | MnROAD Low Volume Road | 575 | 8338
88-O-2008 | 88 | Outside | Flexible | 04/08/2010 | Stone |  | 10:42:00 AM | Clay | 1 | 226.2 | 271.2 | 206.9 | 239.4 |  | 09/10/2008 | 07/14/2017 | MnROAD Low Volume Road | 575
88-I-2008 | 88 | Inside | Flexible | 10/12/2010 | Stone |  | 9:10:00 AM | Clay | 1 | 223.5 | 248.9 | 241.9 | 245.7 |  | 09/10/2008 | 07/14/2017 | MnROAD Low Volume Road | 762 | 11165
88-O-2008 | 88 | Outside | Flexible | 10/12/2010 | Stone |  | 9:05:00 AM | Clay | 1 | 222.9 | 253.4 | 217.1 | 235.5 |  | 09/10/2008 | 07/14/2017 | MnROAD Low Volume Road | 762
88-I-2008 | 88 | Inside | Flexible | 04/29/2011 | Stone |  | 11:09:00 AM | Clay | 1 | 217.9 | 195.4 | 215.8 | 205.6 |  | 09/10/2008 | 07/14/2017 | MnROAD Low Volume Road | 961 | 15692
88-O-2008 | 88 | Outside | Flexible | 04/29/2011 | Stone |  | 11:15:00 AM | Clay | 1 | 225.2 | 264.2 | 236.8 | 250.8 |  | 09/10/2008 | 07/14/2017 | MnROAD Low Volume Road | 961
88-I-2008 | 88 | Inside | Flexible | 11/14/2011 | Stone |  | 10:44:00 AM | Clay | 1 | 212.7 | 216.4 | 215.8 | 216.4 |  | 09/10/2008 | 07/14/2017 | MnROAD Low Volume Road | 1160 | 17233
88-O-2008 | 88 | Outside | Flexible | 11/14/2011 | Stone |  | 10:39:00 AM | Clay | 1 | 222.5 | 254 | 163.6 | 208.8 |  | 09/10/2008 | 07/14/2017 | MnROAD Low Volume Road | 1160
88-I-2008 | 88 | Inside | Flexible | 04/05/2012 | Stone |  | 1:51:00 PM | Clay | 1 | 222.4 | 228.5 | 211.3 | 220.3 |  | 09/10/2008 | 07/14/2017 | MnROAD Low Volume Road | 1303 | 20981
88-O-2008 | 88 | Outside | Flexible | 04/05/2012 | Stone |  | 1:56:00 PM | Clay | 1 | 222.5 | 210.7 | 192.9 | 201.8 |  | 09/10/2008 | 07/14/2017 | MnROAD Low Volume Road | 1303
88-I-2008 | 88 | Inside | Flexible | 11/08/2012 | Stone |  | 10:19:00 AM | Clay | 1 | 224.9 | 259.7 | 251.4 | 255.9 |  | 09/10/2008 | 07/14/2017 | MnROAD Low Volume Road | 1520 | 25298
88-O-2008 | 88 | Outside | Flexible | 11/08/2012 | Stone |  | 10:29:00 AM | Clay | 1 | 224.4 | 240.6 | 184.6 | 212.6 |  | 09/10/2008 | 07/14/2017 | MnROAD Low Volume Road | 1520
88-I-2008 | 88 | Inside | Flexible | 04/26/2013 | Stone |  | 1:35:00 PM | Clay | 1 | 224.9 | 292.8 | 272.5 | 282.6 |  | 09/10/2008 | 07/14/2017 | MnROAD Low Volume Road | 1689 | 28910
88-O-2008 | 88 | Outside | Flexible | 04/26/2013 | Stone |  | 1:45:00 PM | Clay | 1 | 224.9 | 229.8 | 189.1 | 209.4 |  | 09/10/2008 | 07/14/2017 | MnROAD Low Volume Road | 1689
88-I-2008 | 88 | Inside | Flexible | 11/08/2013 | Stone |  | 11:10:00 AM | Clay | 1 | 225.4 | 225.3 | 233 | 229.2 |  | 09/10/2008 | 07/14/2017 | MnROAD Low Volume Road | 1885 | 31502
88-O-2008 | 88 | Outside | Flexible | 11/08/2013 | Stone |  | 11:26:00 AM | Clay | 1 | 220.5 | 238.1 | 150.2 | 194.2 |  | 09/10/2008 | 07/14/2017 | MnROAD Low Volume Road | 1885
88-I-2008 | 88 | Inside | Flexible | 04/22/2014 | Stone |  | 1:26:00 PM | Clay | 1 | 225.5 | 226 | 231.1 | 228.5 |  | 09/10/2008 | 07/14/2017 | MnROAD Low Volume Road | 2050 | 35459
88-O-2008 | 88 | Outside | Flexible | 04/22/2014 | Stone |  | 1:38:00 PM | Clay | 1 | 224.9 | 240 | 214.5 | 227.3 |  | 09/10/2008 | 07/14/2017 | MnROAD Low Volume Road | 2050
88-I-2008 | 88 | Inside | Flexible | 10/10/2014 | Stone |  | 2:36:00 PM | Clay | 1 | 214.2 | 222.8 | 234.9 | 228.5 |  | 09/10/2008 | 07/14/2017 | MnROAD Low Volume Road | 2221 | 39164
88-O-2008 | 88 | Outside | Flexible | 10/10/2014 | Stone |  | 2:43:00 PM | Clay | 1 | 224.9 | 248.9 | 153.4 | 201.2 |  | 09/10/2008 | 07/14/2017 | MnROAD Low Volume Road | 2221
88-I-2008 | 88 | Inside | Flexible | 05/06/2015 | Stone |  | 12:28:00 PM | Clay | 1 | 228 | 261 | 274.4 | 267.4 |  | 09/10/2008 | 07/14/2017 | MnROAD Low Volume Road | 2429 | 45042
88-O-2008 | 88 | Outside | Flexible | 05/06/2015 | Stone |  | 12:36:00 PM | Clay | 1 | 224.9 | 229.8 | 213.9 | 222.2 |  | 09/10/2008 | 07/14/2017 | MnROAD Low Volume Road | 2429
88-I-2008 | 88 | Inside | Flexible | 11/13/2015 | Stone |  | 12:29:00 PM | Clay | 1 | 229.1 | 241.9 | 226.6 | 234.3 |  | 09/10/2008 | 07/14/2017 | MnROAD Low Volume Road | 2620 | 47783
88-O-2008 | 88 | Outside | Flexible | 11/13/2015 | Stone |  | 12:36:00 PM | Clay | 1 | 227 | 259.1 | 213.9 | 236.8 |  | 09/10/2008 | 07/14/2017 | MnROAD Low Volume Road | 2620
89-I-2008 | 89 | Inside | Rigid | 04/27/2009 | Stone | Aggregate | 11:30:00 AM | Clay | 1 | 216.1 | 316.4 | 446.2 | 381.3 |  | 09/10/2008 | 07/13/2017 | MnROAD Low Volume Road | 229 | 4416
89-O-2008 | 89 | Outside | Rigid | 04/27/2009 | Stone | Aggregate | 11:37:00 AM | Clay | 1 | 219.1 | 224.1 | 293.5 | 258.5 |  | 09/10/2008 | 07/13/2017 | MnROAD Low Volume Road | 229
89-I-2008 | 89 | Inside | Rigid | 10/28/2009 | Stone | Aggregate | 10:06:00 AM | Clay | 2 | 216 | 370.5 | 434.8 | 403 |  | 09/10/2008 | 07/13/2017 | MnROAD Low Volume Road | 413 | 8464
89-O-2008 | 89 | Outside | Rigid | 10/28/2009 | Stone | Aggregate | 9:59:00 AM | Clay | 2 | 220.7 | 273.1 | 292.2 | 282.6 |  | 09/10/2008 | 07/13/2017 | MnROAD Low Volume Road | 413
89-I-2008 | 89 | Inside | Rigid | 04/08/2010 | Stone | Aggregate | 10:45:00 AM | Clay | 1 | 220.7 | 338.7 | 439.2 | 389 |  | 09/10/2008 | 07/13/2017 | MnROAD Low Volume Road | 575 | 13807
89-O-2008 | 89 | Outside | Rigid | 04/08/2010 | Stone | Aggregate | 10:42:00 AM | Clay | 1 | 220.9 | 255.3 | 316.4 | 285.8 |  | 09/10/2008 | 07/13/2017 | MnROAD Low Volume Road | 575
89-I-2008 | 89 | Inside | Rigid | 10/12/2010 | Stone | Aggregate | 9:10:00 AM | Clay | 1 | 212.7 | 354.6 | 457.1 | 406.1 |  | 09/10/2008 | 07/13/2017 | MnROAD Low Volume Road | 762 | 18485
89-O-2008 | 89 | Outside | Rigid | 10/12/2010 | Stone | Aggregate | 9:05:00 AM | Clay | 1 | 218.1 | 222.8 | 316.4 | 269.9 |  | 09/10/2008 | 07/13/2017 | MnROAD Low Volume Road | 762
89-I-2008 | 89 | Inside | Rigid | 04/29/2011 | Stone | Aggregate | 11:09:00 AM | Clay | 1 | 222.4 | 401 | 469.2 | 435.4 |  | 09/10/2008 | 07/13/2017 | MnROAD Low Volume Road | 961 | 25986
89-O-2008 | 89 | Outside | Rigid | 04/29/2011 | Stone | Aggregate | 11:15:00 AM | Clay | 1 | 212 | 235.5 | 299.2 | 267.4 |  | 09/10/2008 | 07/13/2017 | MnROAD Low Volume Road | 961
89-I-2008 | 89 | Inside | Rigid | 11/14/2011 | Stone | Aggregate | 10:44:00 AM | Clay | 1 | 222.5 | 367.3 | 468.5 | 418.2 |  | 09/10/2008 | 07/13/2017 | MnROAD Low Volume Road | 1160 | 28536
89-O-2008 | 89 | Outside | Rigid | 11/14/2011 | Stone | Aggregate | 10:39:00 AM | Clay | 1 | 222.5 | 213.9 | 325.3 | 269.9 |  | 09/10/2008 | 07/13/2017 | MnROAD Low Volume Road | 1160
89-I-2008 | 89 | Inside | Rigid | 04/05/2012 | Stone | Aggregate | 1:51:00 PM | Clay | 1 | 212.7 | 432.9 | 495.9 | 464.7 |  | 09/10/2008 | 07/13/2017 | MnROAD Low Volume Road | 1303 | 34763
89-O-2008 | 89 | Outside | Rigid | 04/05/2012 | Stone | Aggregate | 1:56:00 PM | Clay | 1 | 212 | 267.4 | 313.2 | 290.3 |  | 09/10/2008 | 07/13/2017 | MnROAD Low Volume Road | 1303
89-I-2008 | 89 | Inside | Rigid | 11/08/2012 | Stone | Aggregate | 10:19:00 AM | Clay | 1 | 199.4 | 331 | 471.1 | 401 |  | 09/10/2008 | 07/13/2017 | MnROAD Low Volume Road | 1520 | 41909
89-O-2008 | 89 | Outside | Rigid | 11/08/2012 | Stone | Aggregate | 10:30:00 AM | Clay | 1 | 204.4 | 247.6 | 304.3 | 276.3 |  | 09/10/2008 | 07/13/2017 | MnROAD Low Volume Road | 1520
89-I-2008 | 89 | Inside | Rigid | 04/26/2013 | Stone | Aggregate | 1:35:00 PM | Clay | 1 | 215.7 | 352.7 | 512.4 | 432.2 |  | 09/10/2008 | 07/13/2017 | MnROAD Low Volume Road | 1689 | 47888
89-O-2008 | 89 | Outside | Rigid | 04/26/2013 | Stone | Aggregate | 1:45:00 PM | Clay | 1 | 218.9 | 337.4 | 506.1 | 421.4 |  | 09/10/2008 | 07/13/2017 | MnROAD Low Volume Road | 1689
89-I-2008 | 89 | Inside | Rigid | 11/08/2013 | Stone | Aggregate | 11:10:00 AM | Clay | 1 | 220.5 | 414.4 | 579.9 | 497.2 |  | 09/10/2008 | 07/13/2017 | MnROAD Low Volume Road | 1885 | 52176
89-O-2008 | 89 | Outside | Rigid | 11/08/2013 | Stone | Aggregate | 11:26:00 AM | Clay | 1 | 215.6 | 299.2 | 360.9 | 329.7 |  | 09/10/2008 | 07/13/2017 | MnROAD Low Volume Road | 1885
89-I-2008 | 89 | Inside | Rigid | 04/22/2014 | Stone | Aggregate | 1:26:00 PM | Clay | 1 | 223.7 | 437.3 | 562.7 | 500.4 |  | 09/10/2008 | 07/13/2017 | MnROAD Low Volume Road | 2050 | 58734
89-O-2008 | 89 | Outside | Rigid | 04/22/2014 | Stone | Aggregate | 1:38:00 PM | Clay | 1 | 226.5 | 316.4 | 399.8 | 357.8 |  | 09/10/2008 | 07/13/2017 | MnROAD Low Volume Road | 2050
89-I-2008 | 89 | Inside | Rigid | 10/10/2014 | Stone | Aggregate | 2:36:00 PM | Clay | 1 | 239.2 | 410.6 | 604.1 | 507.4 |  | 09/10/2008 | 07/13/2017 | MnROAD Low Volume Road | 2221 | 64886
89-O-2008 | 89 | Outside | Rigid | 10/10/2014 | Stone | Aggregate | 2:43:00 PM | Clay | 1 | 225.6 | 314.5 | 381.9 | 348.2 |  | 09/10/2008 | 07/13/2017 | MnROAD Low Volume Road | 2221
89-I-2008 | 89 | Inside | Rigid | 05/06/2015 | Stone | Aggregate | 12:28:00 PM | Clay | 1 | 205 | 409.3 | 632.8 | 520.7 |  | 09/10/2008 | 07/13/2017 | MnROAD Low Volume Road | 2429 | 74637
89-O-2008 | 89 | Outside | Rigid | 05/06/2015 | Stone | Aggregate | 12:36:00 PM | Clay | 1 | 210.2 | 343.8 | 408.7 | 376.2 |  | 09/10/2008 | 07/13/2017 | MnROAD Low Volume Road | 2429
89-I-2008 | 89 | Inside | Rigid | 11/13/2015 | Stone | Aggregate | 12:29:00 PM | Clay | 1 | 224 | 456.4 | 800.2 | 628.3 |  | 09/10/2008 | 07/13/2017 | MnROAD Low Volume Road | 2620 | 79179
89-O-2008 | 89 | Outside | Rigid | 11/13/2015 | Stone | Aggregate | 12:36:00 PM | Clay | 1 | 224 | 364.1 | 406.8 | 385.8 |  | 09/10/2008 | 07/13/2017 | MnROAD Low Volume Road | 2620
92-D-1997 | 92 | Driving | Rigid | 11/12/1997 | Asphalt |  |  | Clay | 1 | 144.5 | 95.5 | 92.3 | 94.2 |  | 10/03/1997 | 04/19/2010 | MnROAD Mainline - Interstate 94 | 40
92-D-1997 | 92 | Driving | Rigid | 11/12/1997 | Asphalt |  |  | Clay | 2 | 176 | 76.4 | 89.1 | 82.8 |  | 10/03/1997 | 04/19/2010 | MnROAD Mainline - Interstate 94 | 40
92-P-1997 | 92 | Passing | Rigid | 11/12/1997 | Asphalt |  |  | Clay |  | 176.1 | 76.4 | 61.1 | 68.8 |  | 10/03/1997 | 04/19/2010 | MnROAD Mainline - Interstate 94 | 40
92-D-1997 | 92 | Driving | Rigid | 02/10/1998 | Asphalt |  |  | Clay | 1 | 146 | 56 | 58.6 | 57.3 |  | 10/03/1997 | 04/19/2010 | MnROAD Mainline - Interstate 94 | 130 | 182493
92-P-1997 | 92 | Passing | Rigid | 02/10/1998 | Asphalt |  |  | Clay | 1 | 146 | 50.9 | 49 | 50.3 |  | 10/03/1997 | 04/19/2010 | MnROAD Mainline - Interstate 94 | 130 | 42765
92-D-1997 | 92 | Driving | Rigid | 03/10/1998 | Asphalt |  |  | Clay | 1 | 146 | 58.6 | 65.6 | 61.7 |  | 10/03/1997 | 04/19/2010 | MnROAD Mainline - Interstate 94 | 158 | 230306
92-P-1997 | 92 | Passing | Rigid | 03/10/1998 | Asphalt |  |  | Clay | 1 | 146 | 65.6 | 47.1 | 56 |  | 10/03/1997 | 04/19/2010 | MnROAD Mainline - Interstate 94 | 158 | 53089
92-D-1997 | 92 | Driving | Rigid | 05/28/1998 | Asphalt |  |  | Clay | 1 | 146 | 60.5 | 73.2 | 66.8 |  | 10/03/1997 | 04/19/2010 | MnROAD Mainline - Interstate 94 | 237 | 369395
92-P-1997 | 92 | Passing | Rigid | 05/28/1998 | Asphalt |  |  | Clay | 1 | 145.9 | 66.2 | 67.5 | 66.8 |  | 10/03/1997 | 04/19/2010 | MnROAD Mainline - Interstate 94 | 237 | 93996
92-D-1997 | 92 | Driving | Rigid | 08/21/1998 | Asphalt |  |  | Clay | 1 | 146 | 56 | 73.2 | 64.9 |  | 10/03/1997 | 04/19/2010 | MnROAD Mainline - Interstate 94 | 322 | 554264
92-P-1997 | 92 | Passing | Rigid | 08/21/1998 | Asphalt |  |  | Clay | 1 | 146 | 66.2 | 61.1 | 63.7 |  | 10/03/1997 | 04/19/2010 | MnROAD Mainline - Interstate 94 | 322 | 153253
92-D-1997 | 92 | Driving | Rigid | 11/04/1998 | Asphalt |  |  | Clay | 1 | 146 | 52.2 | 50.9 | 51.6 |  | 10/03/1997 | 04/19/2010 | MnROAD Mainline - Interstate 94 | 397 | 610743
92-P-1997 | 92 | Passing | Rigid | 11/04/1998 | Asphalt |  |  | Clay | 1 | 145.9 | 63 | 59.2 | 61.1 |  | 10/03/1997 | 04/19/2010 | MnROAD Mainline - Interstate 94 | 397 | 209886
92-D-1997 | 92 | Driving | Rigid | 04/02/1999 | Asphalt |  |  | Clay | 1 | 146 | 49 | 55.4 | 52.2 |  | 10/03/1997 | 04/19/2010 | MnROAD Mainline - Interstate 94 | 546 | 945217
92-P-1997 | 92 | Passing | Rigid | 04/02/1999 | Asphalt |  |  | Clay | 1 | 146 | 68.1 | 46.5 | 57.3 |  | 10/03/1997 | 04/19/2010 | MnROAD Mainline - Interstate 94 | 546 | 298149
92-D-1997 | 92 | Driving | Rigid | 07/07/1999 | Asphalt |  |  | Clay | 1 | 146 | 57.3 | 64.3 | 60.5 |  | 10/03/1997 | 04/19/2010 | MnROAD Mainline - Interstate 94 | 642 | 1159455
92-P-1997 | 92 | Passing | Rigid | 07/07/1999 | Asphalt |  |  | Clay | 1 | 146 | 57.3 | 54.1 | 56 |  | 10/03/1997 | 04/19/2010 | MnROAD Mainline - Interstate 94 | 642 | 363451
92-D-1997 | 92 | Driving | Rigid | 12/02/1999 | Asphalt |  |  | Clay | 1 | 144.1 | 55.4 | 69.4 | 62.4 |  | 10/03/1997 | 04/19/2010 | MnROAD Mainline - Interstate 94 | 790 | 1549614
92-P-1997 | 92 | Passing | Rigid | 12/02/1999 | Asphalt |  |  | Clay | 1 | 148.7 | 70 | 66.2 | 68.1 |  | 10/03/1997 | 04/19/2010 | MnROAD Mainline - Interstate 94 | 790 | 492812
92-D-1997 | 92 | Driving | Rigid | 02/07/2000 | Asphalt |  |  | Clay | 1 | 145.2 | 60.5 | 61.1 | 60.5 |  | 10/03/1997 | 04/19/2010 | MnROAD Mainline - Interstate 94 | 857 | 1732985
92-P-1997 | 92 | Passing | Rigid | 02/07/2000 | Asphalt |  |  | Clay | 1 | 145.3 | 61.1 | 52.2 | 56.7 |  | 10/03/1997 | 04/19/2010 | MnROAD Mainline - Interstate 94 | 857 | 536449
92-D-1997 | 92 | Driving | Rigid | 07/17/2000 | Asphalt |  |  | Clay | 1 | 145.6 | 61.1 | 67.5 | 64.3 |  | 10/03/1997 | 04/19/2010 | MnROAD Mainline - Interstate 94 | 1018 | 2141916
92-P-1997 | 92 | Passing | Rigid | 07/17/2000 | Asphalt |  |  | Clay | 1 | 145.4 | 60.5 | 74.5 | 67.5 |  | 10/03/1997 | 04/19/2010 | MnROAD Mainline - Interstate 94 | 1018 | 644465
92-D-1997 | 92 | Driving | Rigid | 05/15/2001 | Asphalt |  |  | Clay | 1 | 144.4 | 78.3 | 82.1 | 80.2 |  | 10/03/1997 | 04/19/2010 | MnROAD Mainline - Interstate 94 | 1320 | 2889607
92-D-1997 | 92 | Driving | Rigid | 05/15/2001 | Asphalt |  |  | Clay | 2 | 146.6 | 79.6 | 76.4 | 77.7 |  | 10/03/1997 | 04/19/2010 | MnROAD Mainline - Interstate 94 | 1320 | 2889607
92-D-1997 | 92 | Driving | Rigid | 05/15/2001 | Asphalt |  |  | Clay | 3 | 147 | 85.3 | 87.2 | 86.6 |  | 10/03/1997 | 04/19/2010 | MnROAD Mainline - Interstate 94 | 1320 | 2889607
92-D-1997 | 92 | Driving | Rigid | 05/15/2001 | Asphalt |  |  | Clay | 4 | 145.6 | 75.1 | 78.3 | 77 |  | 10/03/1997 | 04/19/2010 | MnROAD Mainline - Interstate 94 | 1320 | 2889607
92-D-1997 | 92 | Driving | Rigid | 05/15/2001 | Asphalt |  |  | Clay | 5 | 145.6 | 89.1 | 69.4 | 79.6 |  | 10/03/1997 | 04/19/2010 | MnROAD Mainline - Interstate 94 | 1320 | 2889607
92-P-1997 | 92 | Passing | Rigid | 05/15/2001 | Asphalt |  |  | Clay | 1 | 143.6 | 63 | 63 | 63 |  | 10/03/1997 | 04/19/2010 | MnROAD Mainline - Interstate 94 | 1320 | 845842
92-P-1997 | 92 | Passing | Rigid | 05/15/2001 | Asphalt |  |  | Clay | 2 | 146.4 | 68.1 | 67.5 | 68.1 |  | 10/03/1997 | 04/19/2010 | MnROAD Mainline - Interstate 94 | 1320 | 845842
92-P-1997 | 92 | Passing | Rigid | 05/15/2001 | Asphalt |  |  | Clay | 3 | 146.2 | 88.5 | 65.6 | 77 |  | 10/03/1997 | 04/19/2010 | MnROAD Mainline - Interstate 94 | 1320 | 845842
92-P-1997 | 92 | Passing | Rigid | 05/15/2001 | Asphalt |  |  | Clay | 4 | 148.7 | 99.3 | 63 | 81.5 |  | 10/03/1997 | 04/19/2010 | MnROAD Mainline - Interstate 94 | 1320 | 845842
92-P-1997 | 92 | Passing | Rigid | 05/15/2001 | Asphalt |  |  | Clay | 5 | 145.4 | 85.3 | 78.3 | 82.1 |  | 10/03/1997 | 04/19/2010 | MnROAD Mainline - Interstate 94 | 1320 | 845842
92-D-1997 | 92 | Driving | Rigid | 07/09/2001 | Asphalt |  |  | Clay | 1 | 147.5 | 77.7 | 71.3 | 74.5 |  | 10/03/1997 | 04/19/2010 | MnROAD Mainline - Interstate 94 | 1375 | 3059321
92-P-1997 | 92 | Passing | Rigid | 07/09/2001 | Asphalt |  |  | Clay | 1 | 146.7 | 102.5 | 56 | 79.6 |  | 10/03/1997 | 04/19/2010 | MnROAD Mainline - Interstate 94 | 1375 | 896926
92-D-1997 | 92 | Driving | Rigid | 07/31/2001 | Asphalt |  |  | Clay | 1 | 145.6 | 86.6 | 91.7 | 89.1 |  | 10/03/1997 | 04/19/2010 | MnROAD Mainline - Interstate 94 | 1397 | 3104329
92-P-1997 | 92 | Passing | Rigid | 07/31/2001 | Asphalt |  |  | Clay | 1 | 146.1 | 91.7 | 81.5 | 86.6 |  | 10/03/1997 | 04/19/2010 | MnROAD Mainline - Interstate 94 | 1397 | 909956
92-D-1997 | 92 | Driving | Rigid | 09/21/2001 | Asphalt |  |  | Clay | 1 | 147 | 93.6 | 92.3 | 92.9 |  | 10/03/1997 | 04/19/2010 | MnROAD Mainline - Interstate 94 | 1449 | 3257360
92-P-1997 | 92 | Passing | Rigid | 09/21/2001 | Asphalt |  |  | Clay | 1 | 141.9 | 97.4 | 74.5 | 85.9 |  | 10/03/1997 | 04/19/2010 | MnROAD Mainline - Interstate 94 | 1449 | 954899
92-D-1997 | 92 | Driving | Rigid | 10/19/2001 | Asphalt |  |  | Clay | 1 | 147.5 | 92.3 | 88.5 | 90.4 |  | 10/03/1997 | 04/19/2010 | MnROAD Mainline - Interstate 94 | 1477 | 3368125
92-P-1997 | 92 | Passing | Rigid | 10/19/2001 | Asphalt |  |  | Clay | 1 | 149.2 | 98.7 | 74.5 | 86.6 |  | 10/03/1997 | 04/19/2010 | MnROAD Mainline - Interstate 94 | 1477 | 984735
92-D-1997 | 92 | Driving | Rigid | 12/21/2001 | Asphalt |  |  | Clay | 1 | 146.6 | 71.3 | 74.5 | 72.6 |  | 10/03/1997 | 04/19/2010 | MnROAD Mainline - Interstate 94 | 1540 | 3542356
92-P-1997 | 92 | Passing | Rigid | 12/21/2001 | Asphalt |  |  | Clay | 1 | 144.6 | 85.3 | 68.1 | 77 |  | 10/03/1997 | 04/19/2010 | MnROAD Mainline - Interstate 94 | 1540 | 1028681
92-D-1997 | 92 | Driving | Rigid | 01/28/2002 | Asphalt |  |  | Clay | 1 | 146.4 | 83.4 | 94.2 | 89.1 |  | 10/03/1997 | 04/19/2010 | MnROAD Mainline - Interstate 94 | 1578 | 3655101
92-P-1997 | 92 | Passing | Rigid | 01/28/2002 | Asphalt |  |  | Clay | 1 | 146.6 | 66.2 | 67.5 | 66.8 |  | 10/03/1997 | 04/19/2010 | MnROAD Mainline - Interstate 94 | 1578 | 1053126
92-D-1997 | 92 | Driving | Rigid | 02/28/2002 | Asphalt |  |  | Clay | 1 | 145.4 | 98.7 | 80.2 | 89.1 |  | 10/03/1997 | 04/19/2010 | MnROAD Mainline - Interstate 94 | 1609 | 3743329
92-P-1997 | 92 | Passing | Rigid | 02/28/2002 | Asphalt |  |  | Clay | 1 | 144.1 | 86.6 | 67.5 | 77 |  | 10/03/1997 | 04/19/2010 | MnROAD Mainline - Interstate 94 | 1609 | 1072855
92-D-1997 | 92 | Driving | Rigid | 03/29/2002 | Asphalt |  | 12:00:00 PM | Clay | 1 | 146.2 | 79.6 | 76.4 | 77.7 |  | 10/03/1997 | 04/19/2010 | MnROAD Mainline - Interstate 94 | 1638 | 3816301
92-P-1997 | 92 | Passing | Rigid | 03/29/2002 | Asphalt |  | 12:13:00 PM | Clay | 1 | 147.5 | 75.1 | 59.2 | 67.5 |  | 10/03/1997 | 04/19/2010 | MnROAD Mainline - Interstate 94 | 1638 | 1089899
92-D-1997 | 92 | Driving | Rigid | 05/14/2002 | Asphalt |  | 10:37:00 AM | Clay | 1 | 149.1 | 63 | 65.6 | 64.3 |  | 10/03/1997 | 04/19/2010 | MnROAD Mainline - Interstate 94 | 1684 | 3933246
92-P-1997 | 92 | Passing | Rigid | 05/14/2002 | Asphalt |  | 10:51:00 AM | Clay | 1 | 149.1 | 71.3 | 53.5 | 62.4 |  | 10/03/1997 | 04/19/2010 | MnROAD Mainline - Interstate 94 | 1684 | 1119047
92-D-1997 | 92 | Driving | Rigid | 06/28/2002 | Asphalt |  | 11:34:00 AM | Clay | 1 | 143.9 | 57.3 | 85.3 | 71.3 |  | 10/03/1997 | 04/19/2010 | MnROAD Mainline - Interstate 94 | 1729 | 4060246
92-P-1997 | 92 | Passing | Rigid | 06/28/2002 | Asphalt |  | 11:47:00 AM | Clay | 1 | 143 | 82.1 | 60.5 | 71.3 |  | 10/03/1997 | 04/19/2010 | MnROAD Mainline - Interstate 94 | 1729 | 1157423
92-D-1997 | 92 | Driving | Rigid | 02/28/2003 | Asphalt |  | 10:27:00 AM | Clay | 1 | 146.9 | 62.4 | 77.7 | 70 |  | 10/03/1997 | 04/19/2010 | MnROAD Mainline - Interstate 94 | 1974 | 4750890
92-P-1997 | 92 | Passing | Rigid | 02/28/2003 | Asphalt |  | 10:40:00 AM | Clay | 1 | 146.9 | 103.8 | 76.4 | 89.8 |  | 10/03/1997 | 04/19/2010 | MnROAD Mainline - Interstate 94 | 1974 | 1345655
92-D-1997 | 92 | Driving | Rigid | 04/01/2003 | Asphalt |  | 10:43:00 AM | Clay | 2 | 148.1 | 77.7 | 71.3 | 74.5 |  | 10/03/1997 | 04/19/2010 | MnROAD Mainline - Interstate 94 | 2006 | 4836048
92-P-1997 | 92 | Passing | Rigid | 04/01/2003 | Asphalt |  | 10:56:00 AM | Clay | 2 | 145.1 | 84.7 | 66.2 | 75.1 |  | 10/03/1997 | 04/19/2010 | MnROAD Mainline - Interstate 94 | 2006 | 1365348
92-D-1997 | 92 | Driving | Rigid | 06/05/2003 | Asphalt |  | 10:33:00 AM | Clay | 3 | 145.4 | 60.5 | 62.4 | 61.1 |  | 10/03/1997 | 04/19/2010 | MnROAD Mainline - Interstate 94 | 2071 | 5011040
92-P-1997 | 92 | Passing | Rigid | 06/05/2003 | Asphalt |  | 10:47:00 AM | Clay | 3 | 148.2 | 81.5 | 54.1 | 68.1 |  | 10/03/1997 | 04/19/2010 | MnROAD Mainline - Interstate 94 | 2071 | 1410991
92-D-1997 | 92 | Driving | Rigid | 07/28/2003 | Asphalt |  | 1:24:00 PM | Clay | 4 | 146.9 | 108.2 | 125.4 | 117.1 |  | 10/03/1997 | 04/19/2010 | MnROAD Mainline - Interstate 94 | 2124 | 5154445
92-P-1997 | 92 | Passing | Rigid | 07/28/2003 | Asphalt |  | 1:36:00 PM | Clay | 4 | 146.6 | 121.6 | 105.7 | 113.3 |  | 10/03/1997 | 04/19/2010 | MnROAD Mainline - Interstate 94 | 2124 | 1454836
92-D-1997 | 92 | Driving | Rigid | 08/13/2003 | Asphalt |  | 11:58:00 AM | Clay | 5 | 146.6 | 65.6 | 67.5 | 66.2 |  | 10/03/1997 | 04/19/2010 | MnROAD Mainline - Interstate 94 | 2140 | 5206898
92-D-1997 | 92 | Driving | Rigid | 08/13/2003 | Asphalt |  | 11:29:00 AM | Clay | 25 | 170.2 | 76.4 | 78.3 | 77.7 |  | 10/03/1997 | 04/19/2010 | MnROAD Mainline - Interstate 94 | 2140 | 5206898
92-P-1997 | 92 | Passing | Rigid | 08/13/2003 | Asphalt |  | 12:10:00 PM | Clay | 5 | 146.4 | 79.6 | 63 | 71.3 |  | 10/03/1997 | 04/19/2010 | MnROAD Mainline - Interstate 94 | 2140 | 1471059
92-P-1997 | 92 | Passing | Rigid | 08/13/2003 | Asphalt |  | 10:57:00 AM | Clay | 25 | 166.5 | 134.3 | 108.2 | 121.6 |  | 10/03/1997 | 04/19/2010 | MnROAD Mainline - Interstate 94 | 2140 | 1471059
92-D-1997 | 92 | Driving | Rigid | 08/19/2003 | Asphalt |  | 11:46:00 AM | Clay | 6 | 146.1 | 78.3 | 83.4 | 80.8 |  | 10/03/1997 | 04/19/2010 | MnROAD Mainline - Interstate 94 | 2146 | 5206898
92-D-1997 | 92 | Driving | Rigid | 08/19/2003 | Asphalt |  | 12:15:00 PM | Clay | 26 | 170 | 78.3 | 85.3 | 82.1 |  | 10/03/1997 | 04/19/2010 | MnROAD Mainline - Interstate 94 | 2146 | 5206898
92-P-1997 | 92 | Passing | Rigid | 08/19/2003 | Asphalt |  | 11:34:00 AM | Clay | 6 | 147.1 | 79.6 | 66.2 | 72.6 |  | 10/03/1997 | 04/19/2010 | MnROAD Mainline - Interstate 94 | 2146 | 1471059
92-P-1997 | 92 | Passing | Rigid | 08/19/2003 | Asphalt |  | 12:28:00 PM | Clay | 26 | 165.7 | 123.5 | 117.8 | 120.3 |  | 10/03/1997 | 04/19/2010 | MnROAD Mainline - Interstate 94 | 2146 | 1471059
92-D-1997 | 92 | Driving | Rigid | 09/04/2003 | Asphalt |  | 10:33:00 AM | Clay | 7 | 149.4 | 98.7 | 103.8 | 101.2 |  | 10/03/1997 | 04/19/2010 | MnROAD Mainline - Interstate 94 | 2162 | 5244621
92-D-1997 | 92 | Driving | Rigid | 09/04/2003 | Asphalt |  | 11:01:00 AM | Clay | 27 | 169.5 | 81.5 | 80.2 | 80.8 |  | 10/03/1997 | 04/19/2010 | MnROAD Mainline - Interstate 94 | 2162 | 5244621
92-P-1997 | 92 | Passing | Rigid | 09/04/2003 | Asphalt |  | 10:47:00 AM | Clay | 7 | 146.1 | 137.5 | 120.3 | 129.2 |  | 10/03/1997 | 04/19/2010 | MnROAD Mainline - Interstate 94 | 2162 | 1481800
92-P-1997 | 92 | Passing | Rigid | 09/04/2003 | Asphalt |  | 11:17:00 AM | Clay | 27 | 165.2 | 140.7 | 130.5 | 135.6 |  | 10/03/1997 | 04/19/2010 | MnROAD Mainline - Interstate 94 | 2162 | 1481800
92-D-1997 | 92 | Driving | Rigid | 11/20/2003 | Asphalt |  | 11:36:00 AM | Clay | 8 | 170.7 | 82.1 | 88.5 | 85.3 |  | 10/03/1997 | 04/19/2010 | MnROAD Mainline - Interstate 94 | 2239 | 5504556
92-P-1997 | 92 | Passing | Rigid | 11/20/2003 | Asphalt |  | 11:47:00 AM | Clay | 8 | 165.5 | 152.8 | 133.7 | 143.2 |  | 10/03/1997 | 04/19/2010 | MnROAD Mainline - Interstate 94 | 2239 | 1554869
92-D-1997 | 92 | Driving | Rigid | 06/07/2004 | Asphalt |  | 10:48:00 AM | Clay | 2 | 170.2 | 70 | 78.3 | 74.5 |  | 10/03/1997 | 04/19/2010 | MnROAD Mainline - Interstate 94 | 2439 | 6091647
92-P-1997 | 92 | Passing | Rigid | 06/07/2004 | Asphalt |  | 11:02:00 AM | Clay | 2 | 166.5 | 115.9 | 107.6 | 111.4 |  | 10/03/1997 | 04/19/2010 | MnROAD Mainline - Interstate 94 | 2439 | 1711569
92-D-1997 | 92 | Driving | Rigid | 06/24/2004 | Asphalt |  | 11:51:00 AM | Clay | 3 | 169.2 | 90.4 | 83.4 | 87.2 |  | 10/03/1997 | 04/19/2010 | MnROAD Mainline - Interstate 94 | 2456 | 6115557
92-P-1997 | 92 | Passing | Rigid | 06/24/2004 | Asphalt |  | 11:59:00 AM | Clay | 3 | 164.7 | 139.4 | 127.3 | 133.7 |  | 10/03/1997 | 04/19/2010 | MnROAD Mainline - Interstate 94 | 2456 | 1718781
92-D-1997 | 92 | Driving | Rigid | 06/28/2004 | Asphalt |  | 11:19:00 AM | Clay | 4 | 171 | 82.1 | 77.7 | 79.6 |  | 10/03/1997 | 04/19/2010 | MnROAD Mainline - Interstate 94 | 2460 | 6115557
92-P-1997 | 92 | Passing | Rigid | 06/28/2004 | Asphalt |  | 11:27:00 AM | Clay | 4 | 165 | 131.8 | 121.6 | 126.7 |  | 10/03/1997 | 04/19/2010 | MnROAD Mainline - Interstate 94 | 2460 | 1718781
92-D-1997 | 92 | Driving | Rigid | 12/15/2004 | Asphalt |  | 11:48:00 AM | Clay | 6 | 168.7 | 81.5 | 80.2 | 80.8 |  | 10/03/1997 | 04/19/2010 | MnROAD Mainline - Interstate 94 | 2630 | 6181347
92-P-1997 | 92 | Passing | Rigid | 12/15/2004 | Asphalt |  | 11:59:00 AM | Clay | 6 | 172.5 | 86.6 | 79.6 | 82.8 |  | 10/03/1997 | 04/19/2010 | MnROAD Mainline - Interstate 94 | 2630 | 1734410
92-D-1997 | 92 | Driving | Rigid | 12/29/2004 | Asphalt |  | 9:13:00 AM | Clay | 7 | 175.5 | 97.4 | 97.4 | 97.4 |  | 10/03/1997 | 04/19/2010 | MnROAD Mainline - Interstate 94 | 2644 | 6229165
92-P-1997 | 92 | Passing | Rigid | 12/29/2004 | Asphalt |  | 9:28:00 AM | Clay | 7 | 167.1 | 97.4 | 79.6 | 88.5 |  | 10/03/1997 | 04/19/2010 | MnROAD Mainline - Interstate 94 | 2644 | 1748904
92-D-1997 | 92 | Driving | Rigid | 04/01/2005 | Asphalt |  | 7:26:00 AM | Clay | 1 | 169.5 | 103.8 | 100.6 | 101.9 |  | 10/03/1997 | 04/19/2010 | MnROAD Mainline - Interstate 94 | 2737 | 6488622
92-P-1997 | 92 | Passing | Rigid | 04/01/2005 | Asphalt |  | 7:49:00 AM | Clay | 1 | 170.2 | 100.6 | 101.2 | 101.2 |  | 10/03/1997 | 04/19/2010 | MnROAD Mainline - Interstate 94 | 2737 | 1807610
92-D-1997 | 92 | Driving | Rigid | 08/15/2005 | Asphalt |  | 7:41:00 AM | Clay | 2 | 168.1 | 110.8 | 107.6 | 108.9 |  | 10/03/1997 | 04/19/2010 | MnROAD Mainline - Interstate 94 | 2873 | 6960997
92-P-1997 | 92 | Passing | Rigid | 08/15/2005 | Asphalt |  | 7:53:00 AM | Clay | 2 | 169 | 102.5 | 107.6 | 105 |  | 10/03/1997 | 04/19/2010 | MnROAD Mainline - Interstate 94 | 2873 | 1940646
92-D-1997 | 92 | Driving | Rigid | 10/26/2005 | Asphalt |  | 8:28:00 AM | Clay | 4 | 174.2 | 97.4 | 110.8 | 103.8 |  | 10/03/1997 | 04/19/2010 | MnROAD Mainline - Interstate 94 | 2945 | 7204375
92-P-1997 | 92 | Passing | Rigid | 10/26/2005 | Asphalt |  | 8:41:00 AM | Clay | 4 | 168.1 | 98.7 | 98.7 | 98.7 |  | 10/03/1997 | 04/19/2010 | MnROAD Mainline - Interstate 94 | 2945 | 2011957
92-D-1997 | 92 | Driving | Rigid | 03/10/2006 | Asphalt |  | 11:06:00 AM | Clay | 1 | 170.4 | 89.1 | 99.3 | 94.2 |  | 10/03/1997 | 04/19/2010 | MnROAD Mainline - Interstate 94 | 3080 | 7579238
92-P-1997 | 92 | Passing | Rigid | 03/10/2006 | Asphalt |  | 11:19:00 AM | Clay | 1 | 168.9 | 94.2 | 81.5 | 87.8 |  | 10/03/1997 | 04/19/2010 | MnROAD Mainline - Interstate 94 | 3080 | 2106079
92-D-1997 | 92 | Driving | Rigid | 04/10/2006 | Asphalt |  | 1:11:00 PM | Clay | 2 | 169.4 | 100.6 | 81.5 | 91 |  | 10/03/1997 | 04/19/2010 | MnROAD Mainline - Interstate 94 | 3111 | 7682633
92-P-1997 | 92 | Passing | Rigid | 04/10/2006 | Asphalt |  | 1:25:00 PM | Clay | 2 | 170.2 | 95.5 | 79.6 | 87.2 |  | 10/03/1997 | 04/19/2010 | MnROAD Mainline - Interstate 94 | 3111 | 2131755
92-D-1997 | 92 | Driving | Rigid | 10/05/2006 | Asphalt |  | 7:55:00 AM | Clay | 3 | 169 | 112.7 | 114.6 | 113.3 |  | 10/03/1997 | 04/19/2010 | MnROAD Mainline - Interstate 94 | 3289 | 8070323
92-P-1997 | 92 | Passing | Rigid | 10/05/2006 | Asphalt |  | 8:15:00 AM | Clay | 3 | 169 | 106.3 | 98.7 | 102.5 |  | 10/03/1997 | 04/19/2010 | MnROAD Mainline - Interstate 94 | 3289 | 2317089
92-D-1997 | 92 | Driving | Rigid | 04/23/2007 | Asphalt |  | 1:39:00 PM | Clay | 1 | 167.7 | 86.6 | 89.1 | 87.8 |  | 10/03/1997 | 04/19/2010 | MnROAD Mainline - Interstate 94 | 3489 | 8685792
92-P-1997 | 92 | Passing | Rigid | 04/23/2007 | Asphalt |  | 1:54:00 PM | Clay | 1 | 172.4 | 99.3 | 82.1 | 91 |  | 10/03/1997 | 04/19/2010 | MnROAD Mainline - Interstate 94 | 3489 | 2466984
92-D-1997 | 92 | Driving | Rigid | 11/21/2007 | Asphalt |  | 9:50:00 AM | Clay | 2 | 170 | 96.8 | 100.6 | 98.7 |  | 10/03/1997 | 04/19/2010 | MnROAD Mainline - Interstate 94 | 3701 | 9295155
92-P-1997 | 92 | Passing | Rigid | 11/21/2007 | Asphalt |  | 10:04:00 AM | Clay | 2 | 175.4 | 99.3 | 95.5 | 97.4 |  | 10/03/1997 | 04/19/2010 | MnROAD Mainline - Interstate 94 | 3701 | 2622494
92-D-1997 | 92 | Driving | Rigid | 03/28/2008 | Asphalt |  | 2:19:00 PM | Clay | 1 | 169.4 | 104.4 | 100.6 | 102.5 |  | 10/03/1997 | 04/19/2010 | MnROAD Mainline - Interstate 94 | 3829 | 9661581
92-P-1997 | 92 | Passing | Rigid | 03/28/2008 | Asphalt |  | 2:35:00 PM | Clay | 1 | 174.5 | 99.3 | 82.1 | 91 |  | 10/03/1997 | 04/19/2010 | MnROAD Mainline - Interstate 94 | 3829 | 2709841
92-D-1997 | 92 | Driving | Rigid | 04/27/2009 | Asphalt |  | 11:00:00 AM | Clay | 1 | 169 | 99.3 | 103.8 | 101.2 |  | 10/03/1997 | 04/19/2010 | MnROAD Mainline - Interstate 94 | 4224 | 9892413
92-P-1997 | 92 | Passing | Rigid | 04/27/2009 | Asphalt |  | 11:15:00 AM | Clay | 1 | 169.6 | 94.2 | 91.7 | 92.9 |  | 10/03/1997 | 04/19/2010 | MnROAD Mainline - Interstate 94 | 4224 | 2759770
92-D-1997 | 92 | Driving | Rigid | 10/28/2009 | Asphalt |  | 10:18:00 AM | Clay | 2 | 167.2 | 104.4 | 108.2 | 106.3 |  | 10/03/1997 | 04/19/2010 | MnROAD Mainline - Interstate 94 | 4408 | 10474874
92-P-1997 | 92 | Passing | Rigid | 10/28/2009 | Asphalt |  | 10:33:00 AM | Clay | 2 | 175 | 103.8 | 85.3 | 94.9 |  | 10/03/1997 | 04/19/2010 | MnROAD Mainline - Interstate 94 | 4408 | 2916656
92-D-1997 | 92 | Driving | Rigid | 04/08/2010 | Asphalt |  | 11:06:00 AM | Clay | 1 | 167.7 | 92.3 | 94.2 | 93.6 |  | 10/03/1997 | 04/19/2010 | MnROAD Mainline - Interstate 94 | 4570 | 10975222
92-P-1997 | 92 | Passing | Rigid | 04/08/2010 | Asphalt |  | 11:15:00 AM | Clay | 1 | 169.2 | 87.2 | 83.4 | 85.3 |  | 10/03/1997 | 04/19/2010 | MnROAD Mainline - Interstate 94 | 4570 | 3026263
93-D-1997 | 93 | Driving | Rigid | 11/12/1997 | Asphalt |  |  | Clay | 1 | 264 | 50.9 | 45.2 | 48.4 |  | 10/03/1997 | 10/02/2004 | MnROAD Mainline - Interstate 94 | 40
93-D-1997 | 93 | Driving | Rigid | 11/12/1997 | Asphalt |  |  | Clay | 2 | 300 | 48.4 | 46.5 | 47.1 |  | 10/03/1997 | 10/02/2004 | MnROAD Mainline - Interstate 94 | 40
93-P-1997 | 93 | Passing | Rigid | 11/12/1997 | Asphalt |  |  | Clay |  | 300 | 52.2 | 41.4 | 46.5 |  | 10/03/1997 | 10/02/2004 | MnROAD Mainline - Interstate 94 | 40
93-D-1997 | 93 | Driving | Rigid | 02/10/1998 | Asphalt |  |  | Clay | 1 | 265 | 49 | 42 | 45.8 |  | 10/03/1997 | 10/02/2004 | MnROAD Mainline - Interstate 94 | 130 | 182493
93-P-1997 | 93 | Passing | Rigid | 02/10/1998 | Asphalt |  |  | Clay | 1 | 265 | 52.2 | 48.4 | 50.3 |  | 10/03/1997 | 10/02/2004 | MnROAD Mainline - Interstate 94 | 130 | 42765
93-D-1997 | 93 | Driving | Rigid | 03/10/1998 | Asphalt |  |  | Clay | 1 | 265 | 54.1 | 45.2 | 49.7 |  | 10/03/1997 | 10/02/2004 | MnROAD Mainline - Interstate 94 | 158 | 230306
93-P-1997 | 93 | Passing | Rigid | 03/10/1998 | Asphalt |  |  | Clay | 1 | 265 | 50.3 | 48.4 | 49 |  | 10/03/1997 | 10/02/2004 | MnROAD Mainline - Interstate 94 | 158 | 53089
93-D-1997 | 93 | Driving | Rigid | 05/28/1998 | Asphalt |  |  | Clay | 1 | 265 | 49 | 52.2 | 50.9 |  | 10/03/1997 | 10/02/2004 | MnROAD Mainline - Interstate 94 | 237 | 369395
93-P-1997 | 93 | Passing | Rigid | 05/28/1998 | Asphalt |  |  | Clay | 1 | 264.9 | 47.1 | 46.5 | 46.5 |  | 10/03/1997 | 10/02/2004 | MnROAD Mainline - Interstate 94 | 237 | 93996
93-D-1997 | 93 | Driving | Rigid | 08/21/1998 | Asphalt |  |  | Clay | 1 | 265 | 46.5 | 56 | 50.9 |  | 10/03/1997 | 10/02/2004 | MnROAD Mainline - Interstate 94 | 322 | 554264
93-P-1997 | 93 | Passing | Rigid | 08/21/1998 | Asphalt |  |  | Clay | 1 | 265 | 50.3 | 56 | 53.5 |  | 10/03/1997 | 10/02/2004 | MnROAD Mainline - Interstate 94 | 322 | 153253
93-D-1997 | 93 | Driving | Rigid | 11/04/1998 | Asphalt |  |  | Clay | 1 | 265 | 49 | 46.5 | 47.7 |  | 10/03/1997 | 10/02/2004 | MnROAD Mainline - Interstate 94 | 397 | 610743
93-P-1997 | 93 | Passing | Rigid | 11/04/1998 | Asphalt |  |  | Clay | 1 | 264.9 | 43.9 | 45.2 | 44.6 |  | 10/03/1997 | 10/02/2004 | MnROAD Mainline - Interstate 94 | 397 | 209886
93-D-1997 | 93 | Driving | Rigid | 04/02/1999 | Asphalt |  |  | Clay | 1 | 265 | 50.3 | 59.2 | 54.7 |  | 10/03/1997 | 10/02/2004 | MnROAD Mainline - Interstate 94 | 546 | 945217
93-P-1997 | 93 | Passing | Rigid | 04/02/1999 | Asphalt |  |  | Clay | 1 | 265 | 55.4 | 43.9 | 49.7 |  | 10/03/1997 | 10/02/2004 | MnROAD Mainline - Interstate 94 | 546 | 298149
93-D-1997 | 93 | Driving | Rigid | 07/07/1999 | Asphalt |  |  | Clay | 1 | 265 | 47.1 | 55.4 | 50.9 |  | 10/03/1997 | 10/02/2004 | MnROAD Mainline - Interstate 94 | 642 | 1159455
93-P-1997 | 93 | Passing | Rigid | 07/07/1999 | Asphalt |  |  | Clay | 1 | 265 | 52.2 | 43.3 | 47.7 |  | 10/03/1997 | 10/02/2004 | MnROAD Mainline - Interstate 94 | 642 | 363451
93-D-1997 | 93 | Driving | Rigid | 12/02/1999 | Asphalt |  |  | Clay | 1 | 266.2 | 101.2 | 67.5 | 84.7 |  | 10/03/1997 | 10/02/2004 | MnROAD Mainline - Interstate 94 | 790 | 1549614
93-P-1997 | 93 | Passing | Rigid | 12/02/1999 | Asphalt |  |  | Clay | 1 | 262.5 | 53.5 | 45.2 | 49 |  | 10/03/1997 | 10/02/2004 | MnROAD Mainline - Interstate 94 | 790 | 492812
93-D-1997 | 93 | Driving | Rigid | 02/07/2000 | Asphalt |  |  | Clay | 1 | 264 | 54.1 | 64.3 | 59.2 |  | 10/03/1997 | 10/02/2004 | MnROAD Mainline - Interstate 94 | 857 | 1732985
93-P-1997 | 93 | Passing | Rigid | 02/07/2000 | Asphalt |  |  | Clay | 1 | 263.2 | 56 | 45.2 | 50.9 |  | 10/03/1997 | 10/02/2004 | MnROAD Mainline - Interstate 94 | 857 | 536449
93-D-1997 | 93 | Driving | Rigid | 07/17/2000 | Asphalt |  |  | Clay | 1 | 264.5 | 58.6 | 78.3 | 68.1 |  | 10/03/1997 | 10/02/2004 | MnROAD Mainline - Interstate 94 | 1018 | 2141916
93-P-1997 | 93 | Passing | Rigid | 07/17/2000 | Asphalt |  |  | Clay | 1 | 266 | 52.2 | 67.5 | 59.8 |  | 10/03/1997 | 10/02/2004 | MnROAD Mainline - Interstate 94 | 1018 | 644465
93-D-1997 | 93 | Driving | Rigid | 05/15/2001 | Asphalt |  |  | Clay | 1 | 265.2 | 98.7 | 132.4 | 115.9 |  | 10/03/1997 | 10/02/2004 | MnROAD Mainline - Interstate 94 | 1320 | 2889607
93-D-1997 | 93 | Driving | Rigid | 05/15/2001 | Asphalt |  |  | Clay | 2 | 267 | 50.9 | 150.9 | 101.2 |  | 10/03/1997 | 10/02/2004 | MnROAD Mainline - Interstate 94 | 1320 | 2889607
93-D-1997 | 93 | Driving | Rigid | 05/15/2001 | Asphalt |  |  | Clay | 3 | 265 | 127.3 | 173.8 | 150.9 |  | 10/03/1997 | 10/02/2004 | MnROAD Mainline - Interstate 94 | 1320 | 2889607
93-D-1997 | 93 | Driving | Rigid | 05/15/2001 | Asphalt |  |  | Clay | 4 | 264.7 | 93.6 | 172.5 | 133 |  | 10/03/1997 | 10/02/2004 | MnROAD Mainline - Interstate 94 | 1320 | 2889607
93-D-1997 | 93 | Driving | Rigid | 05/15/2001 | Asphalt |  |  | Clay | 5 | 266.2 | 56 | 46.5 | 50.9 |  | 10/03/1997 | 10/02/2004 | MnROAD Mainline - Interstate 94 | 1320 | 2889607
93-P-1997 | 93 | Passing | Rigid | 05/15/2001 | Asphalt |  |  | Clay | 1 | 266.2 | 49 | 53.5 | 50.9 |  | 10/03/1997 | 10/02/2004 | MnROAD Mainline - Interstate 94 | 1320 | 845842
93-P-1997 | 93 | Passing | Rigid | 05/15/2001 | Asphalt |  |  | Clay | 2 | 263.5 | 50.3 | 50.9 | 50.9 |  | 10/03/1997 | 10/02/2004 | MnROAD Mainline - Interstate 94 | 1320 | 845842
93-P-1997 | 93 | Passing | Rigid | 05/15/2001 | Asphalt |  |  | Clay | 3 | 262.2 | 85.3 | 50.9 | 68.1 |  | 10/03/1997 | 10/02/2004 | MnROAD Mainline - Interstate 94 | 1320 | 845842
93-P-1997 | 93 | Passing | Rigid | 05/15/2001 | Asphalt |  |  | Clay | 4 | 266.7 | 64.3 | 45.2 | 54.7 |  | 10/03/1997 | 10/02/2004 | MnROAD Mainline - Interstate 94 | 1320 | 845842
93-P-1997 | 93 | Passing | Rigid | 05/15/2001 | Asphalt |  |  | Clay | 5 | 265.5 | 81.5 | 144.5 | 113.3 |  | 10/03/1997 | 10/02/2004 | MnROAD Mainline - Interstate 94 | 1320 | 845842
93-D-1997 | 93 | Driving | Rigid | 07/09/2001 | Asphalt |  |  | Clay | 1 | 268 | 91.7 | 91.7 | 91.7 |  | 10/03/1997 | 10/02/2004 | MnROAD Mainline - Interstate 94 | 1375 | 3059321
93-P-1997 | 93 | Passing | Rigid | 07/09/2001 | Asphalt |  |  | Clay | 1 | 263.5 | 54.1 | 54.1 | 54.1 |  | 10/03/1997 | 10/02/2004 | MnROAD Mainline - Interstate 94 | 1375 | 896926
93-D-1997 | 93 | Driving | Rigid | 07/31/2001 | Asphalt |  |  | Clay | 1 | 264 | 110.8 | 105.7 | 108.2 |  | 10/03/1997 | 10/02/2004 | MnROAD Mainline - Interstate 94 | 1397 | 3104329
93-P-1997 | 93 | Passing | Rigid | 07/31/2001 | Asphalt |  |  | Clay | 1 | 263.7 | 66.2 | 46.5 | 56 |  | 10/03/1997 | 10/02/2004 | MnROAD Mainline - Interstate 94 | 1397 | 909956
93-D-1997 | 93 | Driving | Rigid | 09/21/2001 | Asphalt |  |  | Clay | 1 | 263.2 | 98.7 | 110.8 | 104.4 |  | 10/03/1997 | 10/02/2004 | MnROAD Mainline - Interstate 94 | 1449 | 3257360
93-P-1997 | 93 | Passing | Rigid | 09/21/2001 | Asphalt |  |  | Clay | 1 | 264 | 62.4 | 50.9 | 56.7 |  | 10/03/1997 | 10/02/2004 | MnROAD Mainline - Interstate 94 | 1449 | 954899
93-D-1997 | 93 | Driving | Rigid | 10/19/2001 | Asphalt |  |  | Clay | 1 | 263.7 | 91.7 | 114.6 | 103.1 |  | 10/03/1997 | 10/02/2004 | MnROAD Mainline - Interstate 94 | 1477 | 3368125
93-P-1997 | 93 | Passing | Rigid | 10/19/2001 | Asphalt |  |  | Clay | 1 | 266.5 | 61.1 | 47.1 | 54.1 |  | 10/03/1997 | 10/02/2004 | MnROAD Mainline - Interstate 94 | 1477 | 984735
93-D-1997 | 93 | Driving | Rigid | 12/21/2001 | Asphalt |  |  | Clay | 1 | 264.7 | 91.7 | 140.7 | 115.9 |  | 10/03/1997 | 10/02/2004 | MnROAD Mainline - Interstate 94 | 1540 | 3542356
93-P-1997 | 93 | Passing | Rigid | 12/21/2001 | Asphalt |  |  | Clay | 1 | 263.5 | 48.4 | 46.5 | 47.1 |  | 10/03/1997 | 10/02/2004 | MnROAD Mainline - Interstate 94 | 1540 | 1028681
93-D-1997 | 93 | Driving | Rigid | 01/28/2002 | Asphalt |  |  | Clay | 1 | 265.2 | 71.3 | 158.5 | 115.2 |  | 10/03/1997 | 10/02/2004 | MnROAD Mainline - Interstate 94 | 1578 | 3655101
93-P-1997 | 93 | Passing | Rigid | 01/28/2002 | Asphalt |  |  | Clay | 1 | 265 | 62.4 | 58.6 | 60.5 |  | 10/03/1997 | 10/02/2004 | MnROAD Mainline - Interstate 94 | 1578 | 1053126
93-D-1997 | 93 | Driving | Rigid | 02/28/2002 | Asphalt |  |  | Clay | 1 | 263.2 | 82.1 | 171.9 | 127.3 |  | 10/03/1997 | 10/02/2004 | MnROAD Mainline - Interstate 94 | 1609 | 3743329
93-P-1997 | 93 | Passing | Rigid | 02/28/2002 | Asphalt |  |  | Clay | 1 | 264.5 | 62.4 | 50.3 | 56 |  | 10/03/1997 | 10/02/2004 | MnROAD Mainline - Interstate 94 | 1609 | 1072855
93-D-1997 | 93 | Driving | Rigid | 03/29/2002 | Asphalt |  | 12:00:00 PM | Clay | 1 | 265.7 | 90.4 | 177.6 | 134.3 |  | 10/03/1997 | 10/02/2004 | MnROAD Mainline - Interstate 94 | 1638 | 3816301
93-P-1997 | 93 | Passing | Rigid | 03/29/2002 | Asphalt |  | 12:13:00 PM | Clay | 1 | 265.5 | 60.5 | 46.5 | 53.5 |  | 10/03/1997 | 10/02/2004 | MnROAD Mainline - Interstate 94 | 1638 | 1089899
93-D-1997 | 93 | Driving | Rigid | 05/14/2002 | Asphalt |  | 10:38:00 AM | Clay | 1 | 262.7 | 82.1 | 182.7 | 132.4 |  | 10/03/1997 | 10/02/2004 | MnROAD Mainline - Interstate 94 | 1684 | 3933246
93-P-1997 | 93 | Passing | Rigid | 05/14/2002 | Asphalt |  | 10:51:00 AM | Clay | 1 | 265.2 | 60.5 | 62.4 | 61.1 |  | 10/03/1997 | 10/02/2004 | MnROAD Mainline - Interstate 94 | 1684 | 1119047
93-D-1997 | 93 | Driving | Rigid | 06/28/2002 | Asphalt |  | 11:34:00 AM | Clay | 1 | 262.7 | 111.4 | 173.8 | 142.6 |  | 10/03/1997 | 10/02/2004 | MnROAD Mainline - Interstate 94 | 1729 | 4060246
93-P-1997 | 93 | Passing | Rigid | 06/28/2002 | Asphalt |  | 11:47:00 AM | Clay | 1 | 267.5 | 66.2 | 89.1 | 77.7 |  | 10/03/1997 | 10/02/2004 | MnROAD Mainline - Interstate 94 | 1729 | 1157423
93-D-1997 | 93 | Driving | Rigid | 02/28/2003 | Asphalt |  | 10:27:00 AM | Clay | 1 | 264.7 | 103.8 | 180.2 | 142 |  | 10/03/1997 | 10/02/2004 | MnROAD Mainline - Interstate 94 | 1974 | 4750890
93-P-1997 | 93 | Passing | Rigid | 02/28/2003 | Asphalt |  | 10:40:00 AM | Clay | 1 | 264.5 | 84.7 | 75.1 | 79.6 |  | 10/03/1997 | 10/02/2004 | MnROAD Mainline - Interstate 94 | 1974 | 1345655
93-D-1997 | 93 | Driving | Rigid | 04/01/2003 | Asphalt |  | 10:43:00 AM | Clay | 2 | 267.5 | 126.7 | 159.8 | 143.2 |  | 10/03/1997 | 10/02/2004 | MnROAD Mainline - Interstate 94 | 2006 | 4836048
93-P-1997 | 93 | Passing | Rigid | 04/01/2003 | Asphalt |  | 10:56:00 AM | Clay | 2 | 264 | 73.2 | 73.2 | 73.2 |  | 10/03/1997 | 10/02/2004 | MnROAD Mainline - Interstate 94 | 2006 | 1365348
93-D-1997 | 93 | Driving | Rigid | 06/05/2003 | Asphalt |  | 10:33:00 AM | Clay | 3 | 262.5 | 121.6 | 164.9 | 143.2 |  | 10/03/1997 | 10/02/2004 | MnROAD Mainline - Interstate 94 | 2071 | 5011040
93-P-1997 | 93 | Passing | Rigid | 06/05/2003 | Asphalt |  | 10:47:00 AM | Clay | 3 | 261.5 | 72.6 | 93.6 | 82.8 |  | 10/03/1997 | 10/02/2004 | MnROAD Mainline - Interstate 94 | 2071 | 1410991
93-D-1997 | 93 | Driving | Rigid | 07/28/2003 | Asphalt |  | 1:24:00 PM | Clay | 4 | 264.9 | 132.4 | 187.8 | 160.4 |  | 10/03/1997 | 10/02/2004 | MnROAD Mainline - Interstate 94 | 2124 | 5154445
93-P-1997 | 93 | Passing | Rigid | 07/28/2003 | Asphalt |  | 1:37:00 PM | Clay | 4 | 265.4 | 103.8 | 100.6 | 101.9 |  | 10/03/1997 | 10/02/2004 | MnROAD Mainline - Interstate 94 | 2124 | 1454836
93-D-1997 | 93 | Driving | Rigid | 08/13/2003 | Asphalt |  | 11:59:00 AM | Clay | 5 | 264.7 | 116.5 | 222.2 | 169.3 |  | 10/03/1997 | 10/02/2004 | MnROAD Mainline - Interstate 94 | 2140 | 5206898
93-D-1997 | 93 | Driving | Rigid | 08/13/2003 | Asphalt |  | 11:29:00 AM | Clay | 25 | 299.5 | 113.3 | 217.1 | 165.5 |  | 10/03/1997 | 10/02/2004 | MnROAD Mainline - Interstate 94 | 2140 | 5206898
93-P-1997 | 93 | Passing | Rigid | 08/13/2003 | Asphalt |  | 12:11:00 PM | Clay | 5 | 266.2 | 80.2 | 84.7 | 82.1 |  | 10/03/1997 | 10/02/2004 | MnROAD Mainline - Interstate 94 | 2140 | 1471059
93-P-1997 | 93 | Passing | Rigid | 08/13/2003 | Asphalt |  | 10:57:00 AM | Clay | 25 | 300.5 | 77.7 | 84.7 | 80.8 |  | 10/03/1997 | 10/02/2004 | MnROAD Mainline - Interstate 94 | 2140 | 1471059
93-D-1997 | 93 | Driving | Rigid | 08/19/2003 | Asphalt |  | 11:47:00 AM | Clay | 6 | 265.2 | 149.6 | 199.9 | 175.1 |  | 10/03/1997 | 10/02/2004 | MnROAD Mainline - Interstate 94 | 2146 | 5206898
93-D-1997 | 93 | Driving | Rigid | 08/19/2003 | Asphalt |  | 12:16:00 PM | Clay | 26 | 299.5 | 104.4 | 158.5 | 131.8 |  | 10/03/1997 | 10/02/2004 | MnROAD Mainline - Interstate 94 | 2146 | 5206898
93-P-1997 | 93 | Passing | Rigid | 08/19/2003 | Asphalt |  | 11:34:00 AM | Clay | 6 | 265.2 | 81.5 | 94.2 | 87.8 |  | 10/03/1997 | 10/02/2004 | MnROAD Mainline - Interstate 94 | 2146 | 1471059
93-P-1997 | 93 | Passing | Rigid | 08/19/2003 | Asphalt |  | 12:28:00 PM | Clay | 26 | 299 | 89.1 | 102.5 | 96.1 |  | 10/03/1997 | 10/02/2004 | MnROAD Mainline - Interstate 94 | 2146 | 1471059
93-D-1997 | 93 | Driving | Rigid | 09/04/2003 | Asphalt |  | 10:33:00 AM | Clay | 7 | 267 | 120.3 | 168.7 | 144.5 |  | 10/03/1997 | 10/02/2004 | MnROAD Mainline - Interstate 94 | 2162 | 5244621
93-D-1997 | 93 | Driving | Rigid | 09/04/2003 | Asphalt |  | 11:02:00 AM | Clay | 27 | 302.7 | 196.1 | 184.6 | 190.3 |  | 10/03/1997 | 10/02/2004 | MnROAD Mainline - Interstate 94 | 2162 | 5244621
93-P-1997 | 93 | Passing | Rigid | 09/04/2003 | Asphalt |  | 10:47:00 AM | Clay | 7 | 269 | 81.5 | 114.6 | 98 |  | 10/03/1997 | 10/02/2004 | MnROAD Mainline - Interstate 94 | 2162 | 1481800
93-P-1997 | 93 | Passing | Rigid | 09/04/2003 | Asphalt |  | 11:17:00 AM | Clay | 27 | 301.2 | 88.5 | 111.4 | 99.9 |  | 10/03/1997 | 10/02/2004 | MnROAD Mainline - Interstate 94 | 2162 | 1481800
93-D-1997 | 93 | Driving | Rigid | 11/20/2003 | Asphalt |  | 11:37:00 AM | Clay | 8 | 300 | 229.2 | 258.5 | 243.8 |  | 10/03/1997 | 10/02/2004 | MnROAD Mainline - Interstate 94 | 2239 | 5504556
93-P-1997 | 93 | Passing | Rigid | 11/20/2003 | Asphalt |  | 11:48:00 AM | Clay | 8 | 300.2 | 93.6 | 87.2 | 90.4 |  | 10/03/1997 | 10/02/2004 | MnROAD Mainline - Interstate 94 | 2239 | 1554869
93-D-1997 | 93 | Driving | Rigid | 06/07/2004 | Asphalt |  | 10:49:00 AM | Clay | 2 | 300.7 | 205 | 299.2 | 252.1 |  | 10/03/1997 | 10/02/2004 | MnROAD Mainline - Interstate 94 | 2439 | 6091647
93-P-1997 | 93 | Passing | Rigid | 06/07/2004 | Asphalt |  | 11:03:00 AM | Clay | 2 | 303 | 87.2 | 102.5 | 94.9 |  | 10/03/1997 | 10/02/2004 | MnROAD Mainline - Interstate 94 | 2439 | 1711569
93-D-1997 | 93 | Driving | Rigid | 06/24/2004 | Asphalt |  | 11:51:00 AM | Clay | 3 | 301 | 265.5 | 301.1 | 283.3 |  | 10/03/1997 | 10/02/2004 | MnROAD Mainline - Interstate 94 | 2456 | 6115557
93-P-1997 | 93 | Passing | Rigid | 06/24/2004 | Asphalt |  | 11:59:00 AM | Clay | 3 | 299 | 110.8 | 97.4 | 103.8 |  | 10/03/1997 | 10/02/2004 | MnROAD Mainline - Interstate 94 | 2456 | 1718781
93-D-1997 | 93 | Driving | Rigid | 06/28/2004 | Asphalt |  | 11:19:00 AM | Clay | 4 | 299 | 165.5 | 253.4 | 209.4 |  | 10/03/1997 | 10/02/2004 | MnROAD Mainline - Interstate 94 | 2460 | 6115557
93-P-1997 | 93 | Passing | Rigid | 06/28/2004 | Asphalt |  | 11:27:00 AM | Clay | 4 | 300.5 | 89.1 | 95.5 | 92.3 |  | 10/03/1997 | 10/02/2004 | MnROAD Mainline - Interstate 94 | 2460 | 1718781
94-D-1997 | 94 | Driving | Rigid | 11/12/1997 | Asphalt |  |  | Clay | 1 | 300 | 52.2 | 53.5 | 52.8 |  | 10/03/1997 | 10/02/2004 | MnROAD Mainline - Interstate 94 | 40
94-D-1997 | 94 | Driving | Rigid | 11/12/1997 | Asphalt |  |  | Clay | 2 | 300 | 50.9 | 52.2 | 51.6 |  | 10/03/1997 | 10/02/2004 | MnROAD Mainline - Interstate 94 | 40
94-P-1997 | 94 | Passing | Rigid | 11/12/1997 | Asphalt |  |  | Clay |  | 300.1 | 59.2 | 52.2 | 56 |  | 10/03/1997 | 10/02/2004 | MnROAD Mainline - Interstate 94 | 40
94-D-1997 | 94 | Driving | Rigid | 02/10/1998 | Asphalt |  |  | Clay | 1 | 300 | 48.4 | 47.1 | 47.7 |  | 10/03/1997 | 10/02/2004 | MnROAD Mainline - Interstate 94 | 130 | 182493
94-P-1997 | 94 | Passing | Rigid | 02/10/1998 | Asphalt |  |  | Clay | 1 | 300 | 49 | 46.5 | 47.7 |  | 10/03/1997 | 10/02/2004 | MnROAD Mainline - Interstate 94 | 130 | 42765
94-D-1997 | 94 | Driving | Rigid | 03/10/1998 | Asphalt |  |  | Clay | 1 | 300 | 45.2 | 43.9 | 44.6 |  | 10/03/1997 | 10/02/2004 | MnROAD Mainline - Interstate 94 | 158 | 230306
94-P-1997 | 94 | Passing | Rigid | 03/10/1998 | Asphalt |  |  | Clay | 1 | 300 | 53.5 | 45.2 | 49 |  | 10/03/1997 | 10/02/2004 | MnROAD Mainline - Interstate 94 | 158 | 53089
94-D-1997 | 94 | Driving | Rigid | 05/28/1998 | Asphalt |  |  | Clay | 1 | 300 | 40.1 | 53.5 | 46.5 |  | 10/03/1997 | 10/02/2004 | MnROAD Mainline - Interstate 94 | 237 | 369395
94-P-1997 | 94 | Passing | Rigid | 05/28/1998 | Asphalt |  |  | Clay | 1 | 300 | 50.3 | 46.5 | 48.4 |  | 10/03/1997 | 10/02/2004 | MnROAD Mainline - Interstate 94 | 237 | 93996
94-D-1997 | 94 | Driving | Rigid | 08/21/1998 | Asphalt |  |  | Clay | 1 | 300 | 55.4 | 56 | 56 |  | 10/03/1997 | 10/02/2004 | MnROAD Mainline - Interstate 94 | 322 | 554264
94-P-1997 | 94 | Passing | Rigid | 08/21/1998 | Asphalt |  |  | Clay | 1 | 300 | 50.3 | 50.9 | 50.9 |  | 10/03/1997 | 10/02/2004 | MnROAD Mainline - Interstate 94 | 322 | 153253
94-D-1997 | 94 | Driving | Rigid | 11/04/1998 | Asphalt |  |  | Clay | 1 | 300 | 43.9 | 49 | 46.5 |  | 10/03/1997 | 10/02/2004 | MnROAD Mainline - Interstate 94 | 397 | 610743
94-P-1997 | 94 | Passing | Rigid | 11/04/1998 | Asphalt |  |  | Clay | 1 | 300 | 50.3 | 42 | 46.5 |  | 10/03/1997 | 10/02/2004 | MnROAD Mainline - Interstate 94 | 397 | 209886
94-D-1997 | 94 | Driving | Rigid | 04/02/1999 | Asphalt |  |  | Clay | 1 | 300 | 45.2 | 50.9 | 48.4 |  | 10/03/1997 | 10/02/2004 | MnROAD Mainline - Interstate 94 | 546 | 945217
94-P-1997 | 94 | Passing | Rigid | 04/02/1999 | Asphalt |  |  | Clay | 1 | 300 | 55.4 | 40.1 | 47.7 |  | 10/03/1997 | 10/02/2004 | MnROAD Mainline - Interstate 94 | 546 | 298149
94-D-1997 | 94 | Driving | Rigid | 07/07/1999 | Asphalt |  |  | Clay | 1 | 300 | 54.1 | 57.3 | 56 |  | 10/03/1997 | 10/02/2004 | MnROAD Mainline - Interstate 94 | 642 | 1159455
94-P-1997 | 94 | Passing | Rigid | 07/07/1999 | Asphalt |  |  | Clay | 1 | 300 | 64.3 | 47.1 | 56 |  | 10/03/1997 | 10/02/2004 | MnROAD Mainline - Interstate 94 | 642 | 363451
94-D-1997 | 94 | Driving | Rigid | 12/02/1999 | Asphalt |  |  | Clay | 1 | 298 | 40.1 | 46.5 | 43.3 |  | 10/03/1997 | 10/02/2004 | MnROAD Mainline - Interstate 94 | 790 | 1549614
94-P-1997 | 94 | Passing | Rigid | 12/02/1999 | Asphalt |  |  | Clay | 1 | 300.5 | 43.9 | 43.3 | 43.9 |  | 10/03/1997 | 10/02/2004 | MnROAD Mainline - Interstate 94 | 790 | 492812
94-D-1997 | 94 | Driving | Rigid | 02/07/2000 | Asphalt |  |  | Clay | 1 | 302.5 | 140.7 | 54.1 | 97.4 |  | 10/03/1997 | 10/02/2004 | MnROAD Mainline - Interstate 94 | 857 | 1732985
94-P-1997 | 94 | Passing | Rigid | 02/07/2000 | Asphalt |  |  | Clay | 1 | 302.5 | 59.2 | 43.9 | 51.6 |  | 10/03/1997 | 10/02/2004 | MnROAD Mainline - Interstate 94 | 857 | 536449
94-D-1997 | 94 | Driving | Rigid | 07/17/2000 | Asphalt |  |  | Clay | 1 | 298.7 | 57.3 | 67.5 | 62.4 |  | 10/03/1997 | 10/02/2004 | MnROAD Mainline - Interstate 94 | 1018 | 2141916
94-P-1997 | 94 | Passing | Rigid | 07/17/2000 | Asphalt |  |  | Clay | 1 | 299.2 | 53.5 | 56 | 54.7 |  | 10/03/1997 | 10/02/2004 | MnROAD Mainline - Interstate 94 | 1018 | 644465
94-D-1997 | 94 | Driving | Rigid | 05/15/2001 | Asphalt |  |  | Clay | 1 | 298.5 | 134.3 | 79.6 | 106.9 |  | 10/03/1997 | 10/02/2004 | MnROAD Mainline - Interstate 94 | 1320 | 2889607
94-D-1997 | 94 | Driving | Rigid | 05/15/2001 | Asphalt |  |  | Clay | 2 | 299.2 | 46.5 | 68.1 | 57.3 |  | 10/03/1997 | 10/02/2004 | MnROAD Mainline - Interstate 94 | 1320 | 2889607
94-D-1997 | 94 | Driving | Rigid | 05/15/2001 | Asphalt |  |  | Clay | 3 | 298.5 | 130.5 | 83.4 | 106.9 |  | 10/03/1997 | 10/02/2004 | MnROAD Mainline - Interstate 94 | 1320 | 2889607
94-D-1997 | 94 | Driving | Rigid | 05/15/2001 | Asphalt |  |  | Clay | 4 | 300.5 | 95.5 | 89.1 | 92.3 |  | 10/03/1997 | 10/02/2004 | MnROAD Mainline - Interstate 94 | 1320 | 2889607
94-D-1997 | 94 | Driving | Rigid | 05/15/2001 | Asphalt |  |  | Clay | 5 | 299.7 | 58.6 | 46.5 | 52.2 |  | 10/03/1997 | 10/02/2004 | MnROAD Mainline - Interstate 94 | 1320 | 2889607
94-P-1997 | 94 | Passing | Rigid | 05/15/2001 | Asphalt |  |  | Clay | 1 | 298.7 | 52.2 | 43.3 | 47.7 |  | 10/03/1997 | 10/02/2004 | MnROAD Mainline - Interstate 94 | 1320 | 845842
94-P-1997 | 94 | Passing | Rigid | 05/15/2001 | Asphalt |  |  | Clay | 2 | 301 | 50.3 | 50.3 | 50.3 |  | 10/03/1997 | 10/02/2004 | MnROAD Mainline - Interstate 94 | 1320 | 845842
94-P-1997 | 94 | Passing | Rigid | 05/15/2001 | Asphalt |  |  | Clay | 3 | 302.5 | 58.6 | 43.9 | 50.9 |  | 10/03/1997 | 10/02/2004 | MnROAD Mainline - Interstate 94 | 1320 | 845842
94-P-1997 | 94 | Passing | Rigid | 05/15/2001 | Asphalt |  |  | Clay | 4 | 298.5 | 61.1 | 48.4 | 54.7 |  | 10/03/1997 | 10/02/2004 | MnROAD Mainline - Interstate 94 | 1320 | 845842
94-P-1997 | 94 | Passing | Rigid | 05/15/2001 | Asphalt |  |  | Clay | 5 | 300 | 114.6 | 82.1 | 98.7 |  | 10/03/1997 | 10/02/2004 | MnROAD Mainline - Interstate 94 | 1320 | 845842
94-D-1997 | 94 | Driving | Rigid | 07/09/2001 | Asphalt |  |  | Clay | 1 | 297 | 91.7 | 99.3 | 95.5 |  | 10/03/1997 | 10/02/2004 | MnROAD Mainline - Interstate 94 | 1375 | 3059321
94-P-1997 | 94 | Passing | Rigid | 07/09/2001 | Asphalt |  |  | Clay | 1 | 299 | 58.6 | 46.5 | 52.2 |  | 10/03/1997 | 10/02/2004 | MnROAD Mainline - Interstate 94 | 1375 | 896926
94-D-1997 | 94 | Driving | Rigid | 07/31/2001 | Asphalt |  |  | Clay | 1 | 302.2 | 107.6 | 109.5 | 108.2 |  | 10/03/1997 | 10/02/2004 | MnROAD Mainline - Interstate 94 | 1397 | 3104329
94-P-1997 | 94 | Passing | Rigid | 07/31/2001 | Asphalt |  |  | Clay | 1 | 302 | 53.5 | 55.4 | 54.1 |  | 10/03/1997 | 10/02/2004 | MnROAD Mainline - Interstate 94 | 1397 | 909956
94-D-1997 | 94 | Driving | Rigid | 09/21/2001 | Asphalt |  |  | Clay | 1 | 300.7 | 96.8 | 107.6 | 101.9 |  | 10/03/1997 | 10/02/2004 | MnROAD Mainline - Interstate 94 | 1449 | 3257360
94-P-1997 | 94 | Passing | Rigid | 09/21/2001 | Asphalt |  |  | Clay | 1 | 300.2 | 54.1 | 50.3 | 52.2 |  | 10/03/1997 | 10/02/2004 | MnROAD Mainline - Interstate 94 | 1449 | 954899
94-D-1997 | 94 | Driving | Rigid | 10/19/2001 | Asphalt |  |  | Clay | 1 | 299 | 92.3 | 102.5 | 97.4 |  | 10/03/1997 | 10/02/2004 | MnROAD Mainline - Interstate 94 | 1477 | 3368125
94-P-1997 | 94 | Passing | Rigid | 10/19/2001 | Asphalt |  |  | Clay | 1 | 296.2 | 57.3 | 47.1 | 52.2 |  | 10/03/1997 | 10/02/2004 | MnROAD Mainline - Interstate 94 | 1477 | 984735
94-D-1997 | 94 | Driving | Rigid | 12/21/2001 | Asphalt |  |  | Clay | 1 | 301.2 | 133.7 | 120.3 | 127.3 |  | 10/03/1997 | 10/02/2004 | MnROAD Mainline - Interstate 94 | 1540 | 3542356
94-P-1997 | 94 | Passing | Rigid | 12/21/2001 | Asphalt |  |  | Clay | 1 | 301.2 | 59.2 | 46.5 | 52.8 |  | 10/03/1997 | 10/02/2004 | MnROAD Mainline - Interstate 94 | 1540 | 1028681
94-D-1997 | 94 | Driving | Rigid | 01/28/2002 | Asphalt |  |  | Clay | 1 | 298.2 | 78.3 | 113.3 | 96.1 |  | 10/03/1997 | 10/02/2004 | MnROAD Mainline - Interstate 94 | 1578 | 3655101
94-P-1997 | 94 | Passing | Rigid | 01/28/2002 | Asphalt |  |  | Clay | 1 | 297.5 | 50.3 | 56 | 53.5 |  | 10/03/1997 | 10/02/2004 | MnROAD Mainline - Interstate 94 | 1578 | 1053126
94-D-1997 | 94 | Driving | Rigid | 02/28/2002 | Asphalt |  |  | Clay | 1 | 300 | 124.8 | 139.4 | 132.4 |  | 10/03/1997 | 10/02/2004 | MnROAD Mainline - Interstate 94 | 1609 | 3743329
94-P-1997 | 94 | Passing | Rigid | 02/28/2002 | Asphalt |  |  | Clay | 1 | 297.5 | 57.3 | 65.6 | 61.1 |  | 10/03/1997 | 10/02/2004 | MnROAD Mainline - Interstate 94 | 1609 | 1072855
94-D-1997 | 94 | Driving | Rigid | 03/29/2002 | Asphalt |  | 12:00:00 PM | Clay | 1 | 302.1 | 163.6 | 177 | 170.6 |  | 10/03/1997 | 10/02/2004 | MnROAD Mainline - Interstate 94 | 1638 | 3816301
94-P-1997 | 94 | Passing | Rigid | 03/29/2002 | Asphalt |  | 12:13:00 PM | Clay | 1 | 296.7 | 63 | 60.5 | 61.7 |  | 10/03/1997 | 10/02/2004 | MnROAD Mainline - Interstate 94 | 1638 | 1089899
94-D-1997 | 94 | Driving | Rigid | 05/14/2002 | Asphalt |  | 10:37:00 AM | Clay | 1 | 301.2 | 171.9 | 178.9 | 175.1 |  | 10/03/1997 | 10/02/2004 | MnROAD Mainline - Interstate 94 | 1684 | 3933246
94-P-1997 | 94 | Passing | Rigid | 05/14/2002 | Asphalt |  | 10:51:00 AM | Clay | 1 | 297.5 | 54.1 | 61.1 | 57.9 |  | 10/03/1997 | 10/02/2004 | MnROAD Mainline - Interstate 94 | 1684 | 1119047
94-D-1997 | 94 | Driving | Rigid | 06/28/2002 | Asphalt |  | 11:34:00 AM | Clay | 1 | 303.2 | 343.8 | 253.4 | 298.6 |  | 10/03/1997 | 10/02/2004 | MnROAD Mainline - Interstate 94 | 1729 | 4060246
94-P-1997 | 94 | Passing | Rigid | 06/28/2002 | Asphalt |  | 11:47:00 AM | Clay | 1 | 299.7 | 58.6 | 106.3 | 82.1 |  | 10/03/1997 | 10/02/2004 | MnROAD Mainline - Interstate 94 | 1729 | 1157423
94-D-1997 | 94 | Driving | Rigid | 02/28/2003 | Asphalt |  | 10:27:00 AM | Clay | 1 | 299 | 238.1 | 132.4 | 185.2 |  | 10/03/1997 | 10/02/2004 | MnROAD Mainline - Interstate 94 | 1974 | 4750890
94-P-1997 | 94 | Passing | Rigid | 02/28/2003 | Asphalt |  | 10:40:00 AM | Clay | 1 | 300.2 | 66.2 | 125.4 | 96.1 |  | 10/03/1997 | 10/02/2004 | MnROAD Mainline - Interstate 94 | 1974 | 1345655
94-D-1997 | 94 | Driving | Rigid | 04/01/2003 | Asphalt |  | 10:43:00 AM | Clay | 2 | 298.7 | 177.6 | 157.9 | 168.1 |  | 10/03/1997 | 10/02/2004 | MnROAD Mainline - Interstate 94 | 2006 | 4836048
94-P-1997 | 94 | Passing | Rigid | 04/01/2003 | Asphalt |  | 10:56:00 AM | Clay | 2 | 300.5 | 62.4 | 73.2 | 68.1 |  | 10/03/1997 | 10/02/2004 | MnROAD Mainline - Interstate 94 | 2006 | 1365348
94-D-1997 | 94 | Driving | Rigid | 06/05/2003 | Asphalt |  | 10:33:00 AM | Clay | 3 | 299.7 | 255.9 | 213.3 | 234.9 |  | 10/03/1997 | 10/02/2004 | MnROAD Mainline - Interstate 94 | 2071 | 5011040
94-P-1997 | 94 | Passing | Rigid | 06/05/2003 | Asphalt |  | 10:47:00 AM | Clay | 3 | 299.7 | 59.2 | 113.3 | 86.6 |  | 10/03/1997 | 10/02/2004 | MnROAD Mainline - Interstate 94 | 2071 | 1410991
94-D-1997 | 94 | Driving | Rigid | 07/28/2003 | Asphalt |  | 1:24:00 PM | Clay | 4 | 303 | 127.3 | 199.2 | 163 |  | 10/03/1997 | 10/02/2004 | MnROAD Mainline - Interstate 94 | 2124 | 5154445
94-P-1997 | 94 | Passing | Rigid | 07/28/2003 | Asphalt |  | 1:37:00 PM | Clay | 4 | 303.7 | 79.6 | 98.7 | 89.1 |  | 10/03/1997 | 10/02/2004 | MnROAD Mainline - Interstate 94 | 2124 | 1454836
94-D-1997 | 94 | Driving | Rigid | 08/13/2003 | Asphalt |  | 11:59:00 AM | Clay | 5 | 299.7 | 286.5 | 222.2 | 254 |  | 10/03/1997 | 10/02/2004 | MnROAD Mainline - Interstate 94 | 2140 | 5206898
94-D-1997 | 94 | Driving | Rigid | 08/13/2003 | Asphalt |  | 11:29:00 AM | Clay | 25 | 301 | 234.9 | 275 | 255.3 |  | 10/03/1997 | 10/02/2004 | MnROAD Mainline - Interstate 94 | 2140 | 5206898
94-P-1997 | 94 | Passing | Rigid | 08/13/2003 | Asphalt |  | 12:11:00 PM | Clay | 5 | 299.7 | 69.4 | 70 | 70 |  | 10/03/1997 | 10/02/2004 | MnROAD Mainline - Interstate 94 | 2140 | 1471059
94-P-1997 | 94 | Passing | Rigid | 08/13/2003 | Asphalt |  | 10:57:00 AM | Clay | 25 | 299.7 | 84.7 | 63 | 73.8 |  | 10/03/1997 | 10/02/2004 | MnROAD Mainline - Interstate 94 | 2140 | 1471059
94-D-1997 | 94 | Driving | Rigid | 08/19/2003 | Asphalt |  | 11:47:00 AM | Clay | 6 | 302.5 | 399.1 | 220.9 | 310 |  | 10/03/1997 | 10/02/2004 | MnROAD Mainline - Interstate 94 | 2146 | 5206898
94-D-1997 | 94 | Driving | Rigid | 08/19/2003 | Asphalt |  | 12:15:00 PM | Clay | 26 | 299 | 201.8 | 263.5 | 232.4 |  | 10/03/1997 | 10/02/2004 | MnROAD Mainline - Interstate 94 | 2146 | 5206898
94-P-1997 | 94 | Passing | Rigid | 08/19/2003 | Asphalt |  | 11:34:00 AM | Clay | 6 | 300.5 | 71.3 | 77.7 | 74.5 |  | 10/03/1997 | 10/02/2004 | MnROAD Mainline - Interstate 94 | 2146 | 1471059
94-P-1997 | 94 | Passing | Rigid | 08/19/2003 | Asphalt |  | 12:28:00 PM | Clay | 26 | 299 | 72.6 | 100.6 | 86.6 |  | 10/03/1997 | 10/02/2004 | MnROAD Mainline - Interstate 94 | 2146 | 1471059
94-D-1997 | 94 | Driving | Rigid | 09/04/2003 | Asphalt |  | 10:33:00 AM | Clay | 7 | 300.5 | 418.9 | 232.4 | 325.3 |  | 10/03/1997 | 10/02/2004 | MnROAD Mainline - Interstate 94 | 2162 | 5244621
94-D-1997 | 94 | Driving | Rigid | 09/04/2003 | Asphalt |  | 11:01:00 AM | Clay | 27 | 300 | 394 | 191 | 292.2 |  | 10/03/1997 | 10/02/2004 | MnROAD Mainline - Interstate 94 | 2162 | 5244621
94-P-1997 | 94 | Passing | Rigid | 09/04/2003 | Asphalt |  | 10:47:00 AM | Clay | 7 | 300.2 | 88.5 | 96.8 | 92.3 |  | 10/03/1997 | 10/02/2004 | MnROAD Mainline - Interstate 94 | 2162 | 1481800
94-P-1997 | 94 | Passing | Rigid | 09/04/2003 | Asphalt |  | 11:17:00 AM | Clay | 27 | 300.7 | 86.6 | 99.3 | 92.9 |  | 10/03/1997 | 10/02/2004 | MnROAD Mainline - Interstate 94 | 2162 | 1481800
94-D-1997 | 94 | Driving | Rigid | 11/20/2003 | Asphalt |  | 11:37:00 AM | Clay | 8 | 299.5 | 476.2 | 243.2 | 359.7 |  | 10/03/1997 | 10/02/2004 | MnROAD Mainline - Interstate 94 | 2239 | 5504556
94-P-1997 | 94 | Passing | Rigid | 11/20/2003 | Asphalt |  | 11:48:00 AM | Clay | 8 | 301.7 | 77.7 | 63 | 70 |  | 10/03/1997 | 10/02/2004 | MnROAD Mainline - Interstate 94 | 2239 | 1554869
94-D-1997 | 94 | Driving | Rigid | 06/07/2004 | Asphalt |  | 10:49:00 AM | Clay | 2 | 299.7 | 717.4 | 378.8 | 548.1 |  | 10/03/1997 | 10/02/2004 | MnROAD Mainline - Interstate 94 | 2439 | 6091647
94-P-1997 | 94 | Passing | Rigid | 06/07/2004 | Asphalt |  | 11:02:00 AM | Clay | 2 | 300 | 99.3 | 72.6 | 85.9 |  | 10/03/1997 | 10/02/2004 | MnROAD Mainline - Interstate 94 | 2439 | 1711569
94-D-1997 | 94 | Driving | Rigid | 06/24/2004 | Asphalt |  | 11:51:00 AM | Clay | 3 | 299.2 | 360.9 | 175.7 | 268 |  | 10/03/1997 | 10/02/2004 | MnROAD Mainline - Interstate 94 | 2456 | 6115557
94-P-1997 | 94 | Passing | Rigid | 06/24/2004 | Asphalt |  | 11:59:00 AM | Clay | 3 | 300 | 107.6 | 62.4 | 84.7 |  | 10/03/1997 | 10/02/2004 | MnROAD Mainline - Interstate 94 | 2456 | 1718781
94-D-1997 | 94 | Driving | Rigid | 06/28/2004 | Asphalt |  | 11:19:00 AM | Clay | 4 | 300.5 | 505.4 | 220.9 | 363.5 |  | 10/03/1997 | 10/02/2004 | MnROAD Mainline - Interstate 94 | 2460 | 6115557
94-P-1997 | 94 | Passing | Rigid | 06/28/2004 | Asphalt |  | 11:27:00 AM | Clay | 4 | 303.5 | 79.6 | 66.2 | 72.6 |  | 10/03/1997 | 10/02/2004 | MnROAD Mainline - Interstate 94 | 2460 | 1718781
95-D-1997 | 95 | Driving | Rigid | 11/12/1997 | Asphalt |  |  | Clay | 1 | 300.1 | 58.6 | 56 | 57.3 |  | 10/03/1997 | 10/03/2004 | MnROAD Mainline - Interstate 94 | 40
95-D-1997 | 95 | Driving | Rigid | 11/12/1997 | Asphalt |  |  | Clay | 2 | 300 | 50.9 | 61.1 | 56 |  | 10/03/1997 | 10/03/2004 | MnROAD Mainline - Interstate 94 | 40
95-P-1997 | 95 | Passing | Rigid | 11/12/1997 | Asphalt |  |  | Clay |  | 300 | 60.5 | 49 | 54.7 |  | 10/03/1997 | 10/03/2004 | MnROAD Mainline - Interstate 94 | 40
95-D-1997 | 95 | Driving | Rigid | 02/10/1998 | Asphalt |  |  | Clay | 1 | 300 | 47.1 | 54.1 | 50.9 |  | 10/03/1997 | 10/03/2004 | MnROAD Mainline - Interstate 94 | 130 | 182493
95-P-1997 | 95 | Passing | Rigid | 02/10/1998 | Asphalt |  |  | Clay | 1 | 300 | 55.4 | 49 | 52.2 |  | 10/03/1997 | 10/03/2004 | MnROAD Mainline - Interstate 94 | 130 | 42765
95-D-1997 | 95 | Driving | Rigid | 03/10/1998 | Asphalt |  |  | Clay | 1 | 300 | 50.9 | 56 | 53.5 |  | 10/03/1997 | 10/03/2004 | MnROAD Mainline - Interstate 94 | 158 | 230306
95-P-1997 | 95 | Passing | Rigid | 03/10/1998 | Asphalt |  |  | Clay | 1 | 300 | 61.1 | 49 | 55.4 |  | 10/03/1997 | 10/03/2004 | MnROAD Mainline - Interstate 94 | 158 | 53089
95-D-1997 | 95 | Driving | Rigid | 05/28/1998 | Asphalt |  |  | Clay | 1 | 300 | 50.3 | 62.4 | 56 |  | 10/03/1997 | 10/03/2004 | MnROAD Mainline - Interstate 94 | 237 | 369395
95-P-1997 | 95 | Passing | Rigid | 05/28/1998 | Asphalt |  |  | Clay | 1 | 300 | 49 | 50.3 | 49.7 |  | 10/03/1997 | 10/03/2004 | MnROAD Mainline - Interstate 94 | 237 | 93996
95-D-1997 | 95 | Driving | Rigid | 08/21/1998 | Asphalt |  |  | Clay | 1 | 300 | 49 | 56 | 52.8 |  | 10/03/1997 | 10/03/2004 | MnROAD Mainline - Interstate 94 | 322 | 554264
95-P-1997 | 95 | Passing | Rigid | 08/21/1998 | Asphalt |  |  | Clay | 1 | 300 | 58.6 | 54.1 | 56 |  | 10/03/1997 | 10/03/2004 | MnROAD Mainline - Interstate 94 | 322 | 153253
95-D-1997 | 95 | Driving | Rigid | 11/04/1998 | Asphalt |  |  | Clay | 1 | 300 | 50.9 | 63 | 57.3 |  | 10/03/1997 | 10/03/2004 | MnROAD Mainline - Interstate 94 | 397 | 610743
95-P-1997 | 95 | Passing | Rigid | 11/04/1998 | Asphalt |  |  | Clay | 1 | 300 | 65.6 | 53.5 | 59.2 |  | 10/03/1997 | 10/03/2004 | MnROAD Mainline - Interstate 94 | 397 | 209886
95-D-1997 | 95 | Driving | Rigid | 04/02/1999 | Asphalt |  |  | Clay | 1 | 300 | 49 | 58.6 | 53.5 |  | 10/03/1997 | 10/03/2004 | MnROAD Mainline - Interstate 94 | 546 | 945217
95-P-1997 | 95 | Passing | Rigid | 04/02/1999 | Asphalt |  |  | Clay | 1 | 300 | 59.2 | 54.1 | 56.7 |  | 10/03/1997 | 10/03/2004 | MnROAD Mainline - Interstate 94 | 546 | 298149
95-D-1997 | 95 | Driving | Rigid | 07/07/1999 | Asphalt |  |  | Clay | 1 | 300 | 50.9 | 58.6 | 54.7 |  | 10/03/1997 | 10/03/2004 | MnROAD Mainline - Interstate 94 | 642 | 1159455
95-P-1997 | 95 | Passing | Rigid | 07/07/1999 | Asphalt |  |  | Clay | 1 | 300 | 57.3 | 54.1 | 56 |  | 10/03/1997 | 10/03/2004 | MnROAD Mainline - Interstate 94 | 642 | 363451
95-D-1997 | 95 | Driving | Rigid | 12/02/1999 | Asphalt |  |  | Clay | 1 | 302 | 52.2 | 72.6 | 62.4 |  | 10/03/1997 | 10/03/2004 | MnROAD Mainline - Interstate 94 | 790 | 1549614
95-P-1997 | 95 | Passing | Rigid | 12/02/1999 | Asphalt |  |  | Clay | 1 | 300.2 | 59.2 | 49 | 54.1 |  | 10/03/1997 | 10/03/2004 | MnROAD Mainline - Interstate 94 | 790 | 492812
95-D-1997 | 95 | Driving | Rigid | 02/07/2000 | Asphalt |  |  | Clay | 1 | 300.1 | 59.2 | 62.4 | 60.5 |  | 10/03/1997 | 10/03/2004 | MnROAD Mainline - Interstate 94 | 857 | 1732985
95-P-1997 | 95 | Passing | Rigid | 02/07/2000 | Asphalt |  |  | Clay | 1 | 295.6 | 71.3 | 58.6 | 64.9 |  | 10/03/1997 | 10/03/2004 | MnROAD Mainline - Interstate 94 | 857 | 536449
95-D-1997 | 95 | Driving | Rigid | 07/17/2000 | Asphalt |  |  | Clay | 1 | 298.7 | 52.2 | 91.7 | 71.9 |  | 10/03/1997 | 10/03/2004 | MnROAD Mainline - Interstate 94 | 1018 | 2141916
95-P-1997 | 95 | Passing | Rigid | 07/17/2000 | Asphalt |  |  | Clay | 1 | 301.2 | 64.3 | 60.5 | 62.4 |  | 10/03/1997 | 10/03/2004 | MnROAD Mainline - Interstate 94 | 1018 | 644465
95-D-1997 | 95 | Driving | Rigid | 05/15/2001 | Asphalt |  |  | Clay | 1 | 299 | 49 | 76.4 | 63 |  | 10/03/1997 | 10/03/2004 | MnROAD Mainline - Interstate 94 | 1320 | 2889607
95-D-1997 | 95 | Driving | Rigid | 05/15/2001 | Asphalt |  |  | Clay | 2 | 298.5 | 50.3 | 150.9 | 100.6 |  | 10/03/1997 | 10/03/2004 | MnROAD Mainline - Interstate 94 | 1320 | 2889607
95-D-1997 | 95 | Driving | Rigid | 05/15/2001 | Asphalt |  |  | Clay | 3 | 299.2 | 58.6 | 123.5 | 91 |  | 10/03/1997 | 10/03/2004 | MnROAD Mainline - Interstate 94 | 1320 | 2889607
95-D-1997 | 95 | Driving | Rigid | 05/15/2001 | Asphalt |  |  | Clay | 4 | 297.7 | 59.2 | 129.9 | 94.2 |  | 10/03/1997 | 10/03/2004 | MnROAD Mainline - Interstate 94 | 1320 | 2889607
95-D-1997 | 95 | Driving | Rigid | 05/15/2001 | Asphalt |  |  | Clay | 5 | 297.7 | 66.2 | 50.3 | 58.6 |  | 10/03/1997 | 10/03/2004 | MnROAD Mainline - Interstate 94 | 1320 | 2889607
95-P-1997 | 95 | Passing | Rigid | 05/15/2001 | Asphalt |  |  | Clay | 1 | 301.7 | 55.4 | 54.1 | 54.7 |  | 10/03/1997 | 10/03/2004 | MnROAD Mainline - Interstate 94 | 1320 | 845842
95-P-1997 | 95 | Passing | Rigid | 05/15/2001 | Asphalt |  |  | Clay | 2 | 299 | 58.6 | 52.2 | 55.4 |  | 10/03/1997 | 10/03/2004 | MnROAD Mainline - Interstate 94 | 1320 | 845842
95-P-1997 | 95 | Passing | Rigid | 05/15/2001 | Asphalt |  |  | Clay | 3 | 296 | 62.4 | 57.3 | 59.8 |  | 10/03/1997 | 10/03/2004 | MnROAD Mainline - Interstate 94 | 1320 | 845842
95-P-1997 | 95 | Passing | Rigid | 05/15/2001 | Asphalt |  |  | Clay | 4 | 300.2 | 71.3 | 47.1 | 59.2 |  | 10/03/1997 | 10/03/2004 | MnROAD Mainline - Interstate 94 | 1320 | 845842
95-P-1997 | 95 | Passing | Rigid | 05/15/2001 | Asphalt |  |  | Clay | 5 | 299.2 | 62.4 | 134.3 | 98.7 |  | 10/03/1997 | 10/03/2004 | MnROAD Mainline - Interstate 94 | 1320 | 845842
95-D-1997 | 95 | Driving | Rigid | 07/09/2001 | Asphalt |  |  | Clay | 1 | 302.6 | 47.1 | 80.2 | 63.7 |  | 10/03/1997 | 10/03/2004 | MnROAD Mainline - Interstate 94 | 1375 | 3059321
95-P-1997 | 95 | Passing | Rigid | 07/09/2001 | Asphalt |  |  | Clay | 1 | 301 | 79.6 | 56 | 68.1 |  | 10/03/1997 | 10/03/2004 | MnROAD Mainline - Interstate 94 | 1375 | 896926
95-D-1997 | 95 | Driving | Rigid | 07/31/2001 | Asphalt |  |  | Clay | 1 | 296.7 | 55.4 | 79.6 | 67.5 |  | 10/03/1997 | 10/03/2004 | MnROAD Mainline - Interstate 94 | 1397 | 3104329
95-P-1997 | 95 | Passing | Rigid | 07/31/2001 | Asphalt |  |  | Clay | 1 | 297.7 | 76.4 | 54.1 | 65.6 |  | 10/03/1997 | 10/03/2004 | MnROAD Mainline - Interstate 94 | 1397 | 909956
95-D-1997 | 95 | Driving | Rigid | 09/21/2001 | Asphalt |  |  | Clay | 1 | 298 | 49 | 89.1 | 69.4 |  | 10/03/1997 | 10/03/2004 | MnROAD Mainline - Interstate 94 | 1449 | 3257360
95-P-1997 | 95 | Passing | Rigid | 09/21/2001 | Asphalt |  |  | Clay | 1 | 299.7 | 79.6 | 56 | 68.1 |  | 10/03/1997 | 10/03/2004 | MnROAD Mainline - Interstate 94 | 1449 | 954899
95-D-1997 | 95 | Driving | Rigid | 10/19/2001 | Asphalt |  |  | Clay | 1 | 300.7 | 53.5 | 85.3 | 69.4 |  | 10/03/1997 | 10/03/2004 | MnROAD Mainline - Interstate 94 | 1477 | 3368125
95-P-1997 | 95 | Passing | Rigid | 10/19/2001 | Asphalt |  |  | Clay | 1 | 299.5 | 77.7 | 55.4 | 66.2 |  | 10/03/1997 | 10/03/2004 | MnROAD Mainline - Interstate 94 | 1477 | 984735
95-D-1997 | 95 | Driving | Rigid | 12/21/2001 | Asphalt |  |  | Clay | 1 | 298 | 50.9 | 78.3 | 64.9 |  | 10/03/1997 | 10/03/2004 | MnROAD Mainline - Interstate 94 | 1540 | 3542356
95-P-1997 | 95 | Passing | Rigid | 12/21/2001 | Asphalt |  |  | Clay | 1 | 299.2 | 80.2 | 50.3 | 65.6 |  | 10/03/1997 | 10/03/2004 | MnROAD Mainline - Interstate 94 | 1540 | 1028681
95-D-1997 | 95 | Driving | Rigid | 01/28/2002 | Asphalt |  |  | Clay | 1 | 300.7 | 52.2 | 90.4 | 71.3 |  | 10/03/1997 | 10/03/2004 | MnROAD Mainline - Interstate 94 | 1578 | 3655101
95-P-1997 | 95 | Passing | Rigid | 01/28/2002 | Asphalt |  |  | Clay | 1 | 302 | 76.4 | 55.4 | 65.6 |  | 10/03/1997 | 10/03/2004 | MnROAD Mainline - Interstate 94 | 1578 | 1053126
95-D-1997 | 95 | Driving | Rigid | 02/28/2002 | Asphalt |  |  | Clay | 1 | 301.2 | 58.6 | 84.7 | 71.3 |  | 10/03/1997 | 10/03/2004 | MnROAD Mainline - Interstate 94 | 1609 | 3743329
95-P-1997 | 95 | Passing | Rigid | 02/28/2002 | Asphalt |  |  | Clay | 1 | 301.7 | 74.5 | 59.2 | 66.8 |  | 10/03/1997 | 10/03/2004 | MnROAD Mainline - Interstate 94 | 1609 | 1072855
95-D-1997 | 95 | Driving | Rigid | 03/29/2002 | Asphalt |  | 12:00:00 PM | Clay | 1 | 298.7 | 59.2 | 87.2 | 73.2 |  | 10/03/1997 | 10/03/2004 | MnROAD Mainline - Interstate 94 | 1638 | 3816301
95-P-1997 | 95 | Passing | Rigid | 03/29/2002 | Asphalt |  | 12:13:00 PM | Clay | 1 | 302.6 | 73.2 | 61.1 | 67.5 |  | 10/03/1997 | 10/03/2004 | MnROAD Mainline - Interstate 94 | 1638 | 1089899
95-D-1997 | 95 | Driving | Rigid | 05/14/2002 | Asphalt |  | 10:37:00 AM | Clay | 1 | 300.5 | 133.7 | 117.8 | 125.4 |  | 10/03/1997 | 10/03/2004 | MnROAD Mainline - Interstate 94 | 1684 | 3933246
95-P-1997 | 95 | Passing | Rigid | 05/14/2002 | Asphalt |  | 10:51:00 AM | Clay | 1 | 303 | 70 | 50.9 | 60.5 |  | 10/03/1997 | 10/03/2004 | MnROAD Mainline - Interstate 94 | 1684 | 1119047
95-D-1997 | 95 | Driving | Rigid | 06/28/2002 | Asphalt |  | 11:34:00 AM | Clay | 1 | 299.7 | 275 | 145.8 | 210.7 |  | 10/03/1997 | 10/03/2004 | MnROAD Mainline - Interstate 94 | 1729 | 4060246
95-P-1997 | 95 | Passing | Rigid | 06/28/2002 | Asphalt |  | 11:47:00 AM | Clay | 1 | 299.5 | 71.3 | 53.5 | 62.4 |  | 10/03/1997 | 10/03/2004 | MnROAD Mainline - Interstate 94 | 1729 | 1157423
95-D-1997 | 95 | Driving | Rigid | 02/28/2003 | Asphalt |  | 10:27:00 AM | Clay | 1 | 301.2 | 77.7 | 100.6 | 89.1 |  | 10/03/1997 | 10/03/2004 | MnROAD Mainline - Interstate 94 | 1974 | 4750890
95-P-1997 | 95 | Passing | Rigid | 02/28/2003 | Asphalt |  | 10:40:00 AM | Clay | 1 | 300.7 | 72.6 | 61.1 | 66.8 |  | 10/03/1997 | 10/03/2004 | MnROAD Mainline - Interstate 94 | 1974 | 1345655
95-D-1997 | 95 | Driving | Rigid | 04/01/2003 | Asphalt |  | 10:43:00 AM | Clay | 2 | 300.7 | 71.3 | 125.4 | 98.7 |  | 10/03/1997 | 10/03/2004 | MnROAD Mainline - Interstate 94 | 2006 | 4836048
95-P-1997 | 95 | Passing | Rigid | 04/01/2003 | Asphalt |  | 10:56:00 AM | Clay | 2 | 299.5 | 83.4 | 68.1 | 75.8 |  | 10/03/1997 | 10/03/2004 | MnROAD Mainline - Interstate 94 | 2006 | 1365348
95-D-1997 | 95 | Driving | Rigid | 06/05/2003 | Asphalt |  | 10:33:00 AM | Clay | 3 | 300.5 | 70 | 111.4 | 91 |  | 10/03/1997 | 10/03/2004 | MnROAD Mainline - Interstate 94 | 2071 | 5011040
95-P-1997 | 95 | Passing | Rigid | 06/05/2003 | Asphalt |  | 10:47:00 AM | Clay | 3 | 302 | 78.3 | 56 | 67.5 |  | 10/03/1997 | 10/03/2004 | MnROAD Mainline - Interstate 94 | 2071 | 1410991
95-D-1997 | 95 | Driving | Rigid | 07/28/2003 | Asphalt |  | 1:24:00 PM | Clay | 4 | 301.9 | 177.6 | 229.2 | 203.7 |  | 10/03/1997 | 10/03/2004 | MnROAD Mainline - Interstate 94 | 2124 | 5154445
95-P-1997 | 95 | Passing | Rigid | 07/28/2003 | Asphalt |  | 1:37:00 PM | Clay | 4 | 303.5 | 77.7 | 123.5 | 100.6 |  | 10/03/1997 | 10/03/2004 | MnROAD Mainline - Interstate 94 | 2124 | 1454836
95-D-1997 | 95 | Driving | Rigid | 08/13/2003 | Asphalt |  | 11:59:00 AM | Clay | 5 | 299.7 | 71.3 | 149.6 | 110.8 |  | 10/03/1997 | 10/03/2004 | MnROAD Mainline - Interstate 94 | 2140 | 5206898
95-D-1997 | 95 | Driving | Rigid | 08/13/2003 | Asphalt |  | 11:29:00 AM | Clay | 25 | 300.5 | 73.2 | 175.7 | 124.8 |  | 10/03/1997 | 10/03/2004 | MnROAD Mainline - Interstate 94 | 2140 | 5206898
95-P-1997 | 95 | Passing | Rigid | 08/13/2003 | Asphalt |  | 12:11:00 PM | Clay | 5 | 300.5 | 87.2 | 59.2 | 73.2 |  | 10/03/1997 | 10/03/2004 | MnROAD Mainline - Interstate 94 | 2140 | 1471059
95-P-1997 | 95 | Passing | Rigid | 08/13/2003 | Asphalt |  | 10:57:00 AM | Clay | 25 | 298.7 | 81.5 | 55.4 | 68.1 |  | 10/03/1997 | 10/03/2004 | MnROAD Mainline - Interstate 94 | 2140 | 1471059
95-D-1997 | 95 | Driving | Rigid | 08/19/2003 | Asphalt |  | 11:47:00 AM | Clay | 6 | 300 | 106.3 | 152.8 | 129.9 |  | 10/03/1997 | 10/03/2004 | MnROAD Mainline - Interstate 94 | 2146 | 5206898
95-D-1997 | 95 | Driving | Rigid | 08/19/2003 | Asphalt |  | 12:15:00 PM | Clay | 26 | 299.2 | 79.6 | 161.7 | 120.3 |  | 10/03/1997 | 10/03/2004 | MnROAD Mainline - Interstate 94 | 2146 | 5206898
95-P-1997 | 95 | Passing | Rigid | 08/19/2003 | Asphalt |  | 11:34:00 AM | Clay | 6 | 300.5 | 76.4 | 61.1 | 68.8 |  | 10/03/1997 | 10/03/2004 | MnROAD Mainline - Interstate 94 | 2146 | 1471059
95-P-1997 | 95 | Passing | Rigid | 08/19/2003 | Asphalt |  | 12:28:00 PM | Clay | 26 | 298.7 | 73.2 | 62.4 | 68.1 |  | 10/03/1997 | 10/03/2004 | MnROAD Mainline - Interstate 94 | 2146 | 1471059
95-D-1997 | 95 | Driving | Rigid | 09/04/2003 | Asphalt |  | 10:33:00 AM | Clay | 7 | 300.5 | 201.2 | 250.2 | 225.3 |  | 10/03/1997 | 10/03/2004 | MnROAD Mainline - Interstate 94 | 2162 | 5244621
95-D-1997 | 95 | Driving | Rigid | 09/04/2003 | Asphalt |  | 11:01:00 AM | Clay | 27 | 300.7 | 91.7 | 201.8 | 146.4 |  | 10/03/1997 | 10/03/2004 | MnROAD Mainline - Interstate 94 | 2162 | 5244621
95-P-1997 | 95 | Passing | Rigid | 09/04/2003 | Asphalt |  | 10:47:00 AM | Clay | 7 | 299.7 | 94.2 | 73.2 | 84 |  | 10/03/1997 | 10/03/2004 | MnROAD Mainline - Interstate 94 | 2162 | 1481800
95-P-1997 | 95 | Passing | Rigid | 09/04/2003 | Asphalt |  | 11:17:00 AM | Clay | 27 | 302 | 83.4 | 68.1 | 75.8 |  | 10/03/1997 | 10/03/2004 | MnROAD Mainline - Interstate 94 | 2162 | 1481800
95-D-1997 | 95 | Driving | Rigid | 11/20/2003 | Asphalt |  | 11:37:00 AM | Clay | 8 | 301 | 158.5 | 182.7 | 170.6 |  | 10/03/1997 | 10/03/2004 | MnROAD Mainline - Interstate 94 | 2239 | 5504556
95-P-1997 | 95 | Passing | Rigid | 11/20/2003 | Asphalt |  | 11:47:00 AM | Clay | 8 | 299.2 | 85.3 | 60.5 | 72.6 |  | 10/03/1997 | 10/03/2004 | MnROAD Mainline - Interstate 94 | 2239 | 1554869
95-D-1997 | 95 | Driving | Rigid | 06/07/2004 | Asphalt |  | 10:48:00 AM | Clay | 2 | 300.2 | 306.2 | 434.8 | 370.5 |  | 10/03/1997 | 10/03/2004 | MnROAD Mainline - Interstate 94 | 2439 | 6091647
95-P-1997 | 95 | Passing | Rigid | 06/07/2004 | Asphalt |  | 11:02:00 AM | Clay | 2 | 302.7 | 83.4 | 63 | 73.2 |  | 10/03/1997 | 10/03/2004 | MnROAD Mainline - Interstate 94 | 2439 | 1711569
95-D-1997 | 95 | Driving | Rigid | 06/24/2004 | Asphalt |  | 11:51:00 AM | Clay | 3 | 299.7 | 92.3 | 206.3 | 149 |  | 10/03/1997 | 10/03/2004 | MnROAD Mainline - Interstate 94 | 2456 | 6115557
95-P-1997 | 95 | Passing | Rigid | 06/24/2004 | Asphalt |  | 11:59:00 AM | Clay | 3 | 303 | 105.7 | 69.4 | 87.2 |  | 10/03/1997 | 10/03/2004 | MnROAD Mainline - Interstate 94 | 2456 | 1718781
95-D-1997 | 95 | Driving | Rigid | 06/28/2004 | Asphalt |  | 11:19:00 AM | Clay | 4 | 301 | 87.2 | 187.2 | 136.9 |  | 10/03/1997 | 10/03/2004 | MnROAD Mainline - Interstate 94 | 2460 | 6115557
95-P-1997 | 95 | Passing | Rigid | 06/28/2004 | Asphalt |  | 11:27:00 AM | Clay | 4 | 299.7 | 77.7 | 63 | 70 |  | 10/03/1997 | 10/03/2004 | MnROAD Mainline - Interstate 94 | 2460 | 1718781
96-D-1997 | 96 | Driving | Rigid | 11/12/1997 | Asphalt |  |  | Clay | 1 | 176 | 65.6 | 56 | 60.5 |  | 10/03/1997 | 08/09/2011 | MnROAD Mainline - Interstate 94 | 40
96-D-1997 | 96 | Driving | Rigid | 11/12/1997 | Asphalt |  |  | Clay | 2 | 175 | 54.1 | 61.1 | 57.9 |  | 10/03/1997 | 08/09/2011 | MnROAD Mainline - Interstate 94 | 40
96-P-1997 | 96 | Passing | Rigid | 11/12/1997 | Asphalt |  |  | Clay |  | 173.7 | 48.4 | 50.9 | 49.7 |  | 10/03/1997 | 08/09/2011 | MnROAD Mainline - Interstate 94 | 40
96-D-1997 | 96 | Driving | Rigid | 02/10/1998 | Asphalt |  |  | Clay | 1 | 175 | 59.2 | 61.1 | 60.5 |  | 10/03/1997 | 08/09/2011 | MnROAD Mainline - Interstate 94 | 130 | 182493
96-P-1997 | 96 | Passing | Rigid | 02/10/1998 | Asphalt |  |  | Clay | 1 | 175 | 63 | 39.5 | 50.9 |  | 10/03/1997 | 08/09/2011 | MnROAD Mainline - Interstate 94 | 130 | 42765
96-D-1997 | 96 | Driving | Rigid | 03/10/1998 | Asphalt |  |  | Clay | 1 | 175 | 59.2 | 68.1 | 63.7 |  | 10/03/1997 | 08/09/2011 | MnROAD Mainline - Interstate 94 | 158 | 230306
96-P-1997 | 96 | Passing | Rigid | 03/10/1998 | Asphalt |  |  | Clay | 1 | 175 | 57.3 | 50.9 | 54.1 |  | 10/03/1997 | 08/09/2011 | MnROAD Mainline - Interstate 94 | 158 | 53089
96-D-1997 | 96 | Driving | Rigid | 05/28/1998 | Asphalt |  |  | Clay | 1 | 175 | 46.5 | 66.2 | 56 |  | 10/03/1997 | 08/09/2011 | MnROAD Mainline - Interstate 94 | 237 | 369395
96-P-1997 | 96 | Passing | Rigid | 05/28/1998 | Asphalt |  |  | Clay | 1 | 174.9 | 58.6 | 38.2 | 48.4 |  | 10/03/1997 | 08/09/2011 | MnROAD Mainline - Interstate 94 | 237 | 93996
96-D-1997 | 96 | Driving | Rigid | 08/21/1998 | Asphalt |  |  | Clay | 1 | 175 | 71.3 | 82.1 | 77 |  | 10/03/1997 | 08/09/2011 | MnROAD Mainline - Interstate 94 | 322 | 554264
96-P-1997 | 96 | Passing | Rigid | 08/21/1998 | Asphalt |  |  | Clay | 1 | 175 | 70 | 69.4 | 70 |  | 10/03/1997 | 08/09/2011 | MnROAD Mainline - Interstate 94 | 322 | 153253
96-D-1997 | 96 | Driving | Rigid | 11/04/1998 | Asphalt |  |  | Clay | 1 | 175 | 71.3 | 99.3 | 85.3 |  | 10/03/1997 | 08/09/2011 | MnROAD Mainline - Interstate 94 | 397 | 610743
96-P-1997 | 96 | Passing | Rigid | 11/04/1998 | Asphalt |  |  | Clay | 1 | 174.9 | 58.6 | 55.4 | 56.7 |  | 10/03/1997 | 08/09/2011 | MnROAD Mainline - Interstate 94 | 397 | 209886
96-D-1997 | 96 | Driving | Rigid | 04/02/1999 | Asphalt |  |  | Clay | 1 | 175 | 56 | 72.6 | 64.3 |  | 10/03/1997 | 08/09/2011 | MnROAD Mainline - Interstate 94 | 546 | 945217
96-P-1997 | 96 | Passing | Rigid | 04/02/1999 | Asphalt |  |  | Clay | 1 | 175 | 62.4 | 52.2 | 57.3 |  | 10/03/1997 | 08/09/2011 | MnROAD Mainline - Interstate 94 | 546 | 298149
96-D-1997 | 96 | Driving | Rigid | 07/07/1999 | Asphalt |  |  | Clay | 1 | 175 | 56 | 63 | 59.8 |  | 10/03/1997 | 08/09/2011 | MnROAD Mainline - Interstate 94 | 642 | 1159455
96-P-1997 | 96 | Passing | Rigid | 07/07/1999 | Asphalt |  |  | Clay | 1 | 175 | 66.2 | 60.5 | 63 |  | 10/03/1997 | 08/09/2011 | MnROAD Mainline - Interstate 94 | 642 | 363451
96-D-1997 | 96 | Driving | Rigid | 12/02/1999 | Asphalt |  |  | Clay | 1 | 174.2 | 72.6 | 84.7 | 78.3 |  | 10/03/1997 | 08/09/2011 | MnROAD Mainline - Interstate 94 | 790 | 1549614
96-P-1997 | 96 | Passing | Rigid | 12/02/1999 | Asphalt |  |  | Clay | 1 | 173.9 | 80.2 | 64.3 | 72.6 |  | 10/03/1997 | 08/09/2011 | MnROAD Mainline - Interstate 94 | 790 | 492812
96-D-1997 | 96 | Driving | Rigid | 02/07/2000 | Asphalt |  |  | Clay | 1 | 173.2 | 62.4 | 85.3 | 73.8 |  | 10/03/1997 | 08/09/2011 | MnROAD Mainline - Interstate 94 | 857 | 1732985
96-P-1997 | 96 | Passing | Rigid | 02/07/2000 | Asphalt |  |  | Clay | 1 | 178 | 72.6 | 57.3 | 64.9 |  | 10/03/1997 | 08/09/2011 | MnROAD Mainline - Interstate 94 | 857 | 536449
96-D-1997 | 96 | Driving | Rigid | 07/17/2000 | Asphalt |  |  | Clay | 1 | 176.2 | 59.2 | 95.5 | 77.7 |  | 10/03/1997 | 08/09/2011 | MnROAD Mainline - Interstate 94 | 1018 | 2141916
96-P-1997 | 96 | Passing | Rigid | 07/17/2000 | Asphalt |  |  | Clay | 1 | 174.1 | 58.6 | 79.6 | 68.8 |  | 10/03/1997 | 08/09/2011 | MnROAD Mainline - Interstate 94 | 1018 | 644465
96-D-1997 | 96 | Driving | Rigid | 05/15/2001 | Asphalt |  |  | Clay | 1 | 173.1 | 60.5 | 69.4 | 64.9 |  | 10/03/1997 | 08/09/2011 | MnROAD Mainline - Interstate 94 | 1320 | 2889607
96-D-1997 | 96 | Driving | Rigid | 05/15/2001 | Asphalt |  |  | Clay | 2 | 176.2 | 60.5 | 83.4 | 71.9 |  | 10/03/1997 | 08/09/2011 | MnROAD Mainline - Interstate 94 | 1320 | 2889607
96-D-1997 | 96 | Driving | Rigid | 05/15/2001 | Asphalt |  |  | Clay | 3 | 175.7 | 67.5 | 85.3 | 76.4 |  | 10/03/1997 | 08/09/2011 | MnROAD Mainline - Interstate 94 | 1320 | 2889607
96-D-1997 | 96 | Driving | Rigid | 05/15/2001 | Asphalt |  |  | Clay | 4 | 173.9 | 70 | 73.2 | 71.9 |  | 10/03/1997 | 08/09/2011 | MnROAD Mainline - Interstate 94 | 1320 | 2889607
96-D-1997 | 96 | Driving | Rigid | 05/15/2001 | Asphalt |  |  | Clay | 5 | 178.2 | 72.6 | 56 | 64.3 |  | 10/03/1997 | 08/09/2011 | MnROAD Mainline - Interstate 94 | 1320 | 2889607
96-P-1997 | 96 | Passing | Rigid | 05/15/2001 | Asphalt |  |  | Clay | 1 | 175.2 | 66.2 | 74.5 | 70 |  | 10/03/1997 | 08/09/2011 | MnROAD Mainline - Interstate 94 | 1320 | 845842
96-P-1997 | 96 | Passing | Rigid | 05/15/2001 | Asphalt |  |  | Clay | 2 | 174.2 | 75.1 | 61.1 | 68.1 |  | 10/03/1997 | 08/09/2011 | MnROAD Mainline - Interstate 94 | 1320 | 845842
96-P-1997 | 96 | Passing | Rigid | 05/15/2001 | Asphalt |  |  | Clay | 3 | 177 | 73.2 | 53.5 | 63 |  | 10/03/1997 | 08/09/2011 | MnROAD Mainline - Interstate 94 | 1320 | 845842
96-P-1997 | 96 | Passing | Rigid | 05/15/2001 | Asphalt |  |  | Clay | 4 | 173.9 | 74.5 | 49 | 61.7 |  | 10/03/1997 | 08/09/2011 | MnROAD Mainline - Interstate 94 | 1320 | 845842
96-P-1997 | 96 | Passing | Rigid | 05/15/2001 | Asphalt |  |  | Clay | 5 | 175.5 | 73.2 | 90.4 | 82.1 |  | 10/03/1997 | 08/09/2011 | MnROAD Mainline - Interstate 94 | 1320 | 845842
96-D-1997 | 96 | Driving | Rigid | 07/09/2001 | Asphalt |  |  | Clay | 1 | 174.1 | 82.1 | 87.2 | 84.7 |  | 10/03/1997 | 08/09/2011 | MnROAD Mainline - Interstate 94 | 1375 | 3059321
96-P-1997 | 96 | Passing | Rigid | 07/09/2001 | Asphalt |  |  | Clay | 1 | 175.2 | 66.2 | 63 | 64.9 |  | 10/03/1997 | 08/09/2011 | MnROAD Mainline - Interstate 94 | 1375 | 896926
96-D-1997 | 96 | Driving | Rigid | 07/31/2001 | Asphalt |  |  | Clay | 1 | 177.7 | 70 | 87.2 | 78.9 |  | 10/03/1997 | 08/09/2011 | MnROAD Mainline - Interstate 94 | 1397 | 3104329
96-P-1997 | 96 | Passing | Rigid | 07/31/2001 | Asphalt |  |  | Clay | 1 | 175.2 | 79.6 | 64.3 | 71.9 |  | 10/03/1997 | 08/09/2011 | MnROAD Mainline - Interstate 94 | 1397 | 909956
96-D-1997 | 96 | Driving | Rigid | 09/21/2001 | Asphalt |  |  | Clay | 1 | 176.5 | 70 | 86.6 | 78.3 |  | 10/03/1997 | 08/09/2011 | MnROAD Mainline - Interstate 94 | 1449 | 3257360
96-P-1997 | 96 | Passing | Rigid | 09/21/2001 | Asphalt |  |  | Clay | 1 | 175.5 | 82.1 | 69.4 | 75.8 |  | 10/03/1997 | 08/09/2011 | MnROAD Mainline - Interstate 94 | 1449 | 954899
96-D-1997 | 96 | Driving | Rigid | 10/19/2001 | Asphalt |  |  | Clay | 1 | 175.7 | 82.1 | 77.7 | 79.6 |  | 10/03/1997 | 08/09/2011 | MnROAD Mainline - Interstate 94 | 1477 | 3368125
96-P-1997 | 96 | Passing | Rigid | 10/19/2001 | Asphalt |  |  | Clay | 1 | 178.7 | 88.5 | 71.3 | 79.6 |  | 10/03/1997 | 08/09/2011 | MnROAD Mainline - Interstate 94 | 1477 | 984735
96-D-1997 | 96 | Driving | Rigid | 12/21/2001 | Asphalt |  |  | Clay | 1 | 176.7 | 64.3 | 100.6 | 82.1 |  | 10/03/1997 | 08/09/2011 | MnROAD Mainline - Interstate 94 | 1540 | 3542356
96-P-1997 | 96 | Passing | Rigid | 12/21/2001 | Asphalt |  |  | Clay | 1 | 174.5 | 92.3 | 66.2 | 79.6 |  | 10/03/1997 | 08/09/2011 | MnROAD Mainline - Interstate 94 | 1540 | 1028681
96-D-1997 | 96 | Driving | Rigid | 01/28/2002 | Asphalt |  |  | Clay | 1 | 174.7 | 76.4 | 111.4 | 94.2 |  | 10/03/1997 | 08/09/2011 | MnROAD Mainline - Interstate 94 | 1578 | 3655101
96-P-1997 | 96 | Passing | Rigid | 01/28/2002 | Asphalt |  |  | Clay | 1 | 175.2 | 88.5 | 77.7 | 82.8 |  | 10/03/1997 | 08/09/2011 | MnROAD Mainline - Interstate 94 | 1578 | 1053126
96-D-1997 | 96 | Driving | Rigid | 02/28/2002 | Asphalt |  |  | Clay | 1 | 174.7 | 68.1 | 88.5 | 78.3 |  | 10/03/1997 | 08/09/2011 | MnROAD Mainline - Interstate 94 | 1609 | 3743329
96-P-1997 | 96 | Passing | Rigid | 02/28/2002 | Asphalt |  |  | Clay | 1 | 175.7 | 85.3 | 71.3 | 78.3 |  | 10/03/1997 | 08/09/2011 | MnROAD Mainline - Interstate 94 | 1609 | 1072855
96-D-1997 | 96 | Driving | Rigid | 03/29/2002 | Asphalt |  | 12:00:00 PM | Clay | 1 | 175.4 | 70 | 77.7 | 73.8 |  | 10/03/1997 | 08/09/2011 | MnROAD Mainline - Interstate 94 | 1638 | 3816301
96-P-1997 | 96 | Passing | Rigid | 03/29/2002 | Asphalt |  | 12:13:00 PM | Clay | 1 | 174.4 | 84.7 | 66.2 | 75.1 |  | 10/03/1997 | 08/09/2011 | MnROAD Mainline - Interstate 94 | 1638 | 1089899
96-D-1997 | 96 | Driving | Rigid | 05/14/2002 | Asphalt |  | 10:37:00 AM | Clay | 1 | 175.5 | 61.1 | 100.6 | 80.8 |  | 10/03/1997 | 08/09/2011 | MnROAD Mainline - Interstate 94 | 1684 | 3933246
96-P-1997 | 96 | Passing | Rigid | 05/14/2002 | Asphalt |  | 10:51:00 AM | Clay | 1 | 173.7 | 78.3 | 70 | 74.5 |  | 10/03/1997 | 08/09/2011 | MnROAD Mainline - Interstate 94 | 1684 | 1119047
96-D-1997 | 96 | Driving | Rigid | 06/28/2002 | Asphalt |  | 11:34:00 AM | Clay | 1 | 173.5 | 61.1 | 100.6 | 80.8 |  | 10/03/1997 | 08/09/2011 | MnROAD Mainline - Interstate 94 | 1729 | 4060246
96-P-1997 | 96 | Passing | Rigid | 06/28/2002 | Asphalt |  | 11:47:00 AM | Clay | 1 | 175.7 | 73.2 | 65.6 | 69.4 |  | 10/03/1997 | 08/09/2011 | MnROAD Mainline - Interstate 94 | 1729 | 1157423
96-D-1997 | 96 | Driving | Rigid | 02/28/2003 | Asphalt |  | 10:27:00 AM | Clay | 1 | 173.7 | 79.6 | 128.6 | 103.8 |  | 10/03/1997 | 08/09/2011 | MnROAD Mainline - Interstate 94 | 1974 | 4750890
96-P-1997 | 96 | Passing | Rigid | 02/28/2003 | Asphalt |  | 10:40:00 AM | Clay | 1 | 174.2 | 98.7 | 72.6 | 85.3 |  | 10/03/1997 | 08/09/2011 | MnROAD Mainline - Interstate 94 | 1974 | 1345655
96-D-1997 | 96 | Driving | Rigid | 04/01/2003 | Asphalt |  | 10:43:00 AM | Clay | 2 | 172.5 | 64.3 | 103.8 | 84 |  | 10/03/1997 | 08/09/2011 | MnROAD Mainline - Interstate 94 | 2006 | 4836048
96-P-1997 | 96 | Passing | Rigid | 04/01/2003 | Asphalt |  | 10:56:00 AM | Clay | 2 | 173.7 | 101.2 | 66.2 | 84 |  | 10/03/1997 | 08/09/2011 | MnROAD Mainline - Interstate 94 | 2006 | 1365348
96-D-1997 | 96 | Driving | Rigid | 06/05/2003 | Asphalt |  | 10:33:00 AM | Clay | 3 | 172.4 | 78.3 | 110.8 | 94.2 |  | 10/03/1997 | 08/09/2011 | MnROAD Mainline - Interstate 94 | 2071 | 5011040
96-P-1997 | 96 | Passing | Rigid | 06/05/2003 | Asphalt |  | 10:47:00 AM | Clay | 3 | 175.9 | 88.5 | 79.6 | 84 |  | 10/03/1997 | 08/09/2011 | MnROAD Mainline - Interstate 94 | 2071 | 1410991
96-D-1997 | 96 | Driving | Rigid | 07/28/2003 | Asphalt |  | 1:24:00 PM | Clay | 4 | 175.2 | 101.2 | 145.8 | 123.5 |  | 10/03/1997 | 08/09/2011 | MnROAD Mainline - Interstate 94 | 2124 | 5154445
96-P-1997 | 96 | Passing | Rigid | 07/28/2003 | Asphalt |  | 1:36:00 PM | Clay | 4 | 176.9 | 80.2 | 59.2 | 70 |  | 10/03/1997 | 08/09/2011 | MnROAD Mainline - Interstate 94 | 2124 | 1454836
96-D-1997 | 96 | Driving | Rigid | 08/13/2003 | Asphalt |  | 11:59:00 AM | Clay | 5 | 174.7 | 94.2 | 156 | 124.8 |  | 10/03/1997 | 08/09/2011 | MnROAD Mainline - Interstate 94 | 2140 | 5206898
96-D-1997 | 96 | Driving | Rigid | 08/13/2003 | Asphalt |  | 11:29:00 AM | Clay | 25 | 180.4 | 97.4 | 150.9 | 124.1 |  | 10/03/1997 | 08/09/2011 | MnROAD Mainline - Interstate 94 | 2140 | 5206898
96-P-1997 | 96 | Passing | Rigid | 08/13/2003 | Asphalt |  | 12:10:00 PM | Clay | 5 | 175.2 | 106.3 | 98.7 | 102.5 |  | 10/03/1997 | 08/09/2011 | MnROAD Mainline - Interstate 94 | 2140 | 1471059
96-P-1997 | 96 | Passing | Rigid | 08/13/2003 | Asphalt |  | 10:57:00 AM | Clay | 25 | 179.9 | 113.3 | 107.6 | 110.8 |  | 10/03/1997 | 08/09/2011 | MnROAD Mainline - Interstate 94 | 2140 | 1471059
96-D-1997 | 96 | Driving | Rigid | 08/19/2003 | Asphalt |  | 11:47:00 AM | Clay | 6 | 175.7 | 91.7 | 156.6 | 124.1 |  | 10/03/1997 | 08/09/2011 | MnROAD Mainline - Interstate 94 | 2146 | 5206898
96-D-1997 | 96 | Driving | Rigid | 08/19/2003 | Asphalt |  | 12:15:00 PM | Clay | 26 | 179.6 | 100.6 | 152.8 | 126.7 |  | 10/03/1997 | 08/09/2011 | MnROAD Mainline - Interstate 94 | 2146 | 5206898
96-P-1997 | 96 | Passing | Rigid | 08/19/2003 | Asphalt |  | 11:34:00 AM | Clay | 6 | 175.5 | 104.4 | 110.8 | 107.6 |  | 10/03/1997 | 08/09/2011 | MnROAD Mainline - Interstate 94 | 2146 | 1471059
96-P-1997 | 96 | Passing | Rigid | 08/19/2003 | Asphalt |  | 12:28:00 PM | Clay | 26 | 179.1 | 108.2 | 107.6 | 108.2 |  | 10/03/1997 | 08/09/2011 | MnROAD Mainline - Interstate 94 | 2146 | 1471059
96-D-1997 | 96 | Driving | Rigid | 09/04/2003 | Asphalt |  | 10:33:00 AM | Clay | 7 | 175.5 | 90.4 | 172.5 | 131.8 |  | 10/03/1997 | 08/09/2011 | MnROAD Mainline - Interstate 94 | 2162 | 5244621
96-D-1997 | 96 | Driving | Rigid | 09/04/2003 | Asphalt |  | 11:01:00 AM | Clay | 27 | 179.1 | 108.2 | 177 | 142.6 |  | 10/03/1997 | 08/09/2011 | MnROAD Mainline - Interstate 94 | 2162 | 5244621
96-P-1997 | 96 | Passing | Rigid | 09/04/2003 | Asphalt |  | 10:47:00 AM | Clay | 7 | 178.9 | 108.2 | 97.4 | 103.1 |  | 10/03/1997 | 08/09/2011 | MnROAD Mainline - Interstate 94 | 2162 | 1481800
96-P-1997 | 96 | Passing | Rigid | 09/04/2003 | Asphalt |  | 11:17:00 AM | Clay | 27 | 179.1 | 108.2 | 111.4 | 110.1 |  | 10/03/1997 | 08/09/2011 | MnROAD Mainline - Interstate 94 | 2162 | 1481800
96-D-1997 | 96 | Driving | Rigid | 11/20/2003 | Asphalt |  | 11:37:00 AM | Clay | 8 | 180.4 | 102.5 | 134.3 | 118.4 |  | 10/03/1997 | 08/09/2011 | MnROAD Mainline - Interstate 94 | 2239 | 5504556
96-P-1997 | 96 | Passing | Rigid | 11/20/2003 | Asphalt |  | 11:47:00 AM | Clay | 8 | 179.4 | 115.9 | 115.9 | 115.9 |  | 10/03/1997 | 08/09/2011 | MnROAD Mainline - Interstate 94 | 2239 | 1554869
96-D-1997 | 96 | Driving | Rigid | 06/07/2004 | Asphalt |  | 10:48:00 AM | Clay | 2 | 181.1 | 105.7 | 171.9 | 138.8 |  | 10/03/1997 | 08/09/2011 | MnROAD Mainline - Interstate 94 | 2439 | 6091647
96-P-1997 | 96 | Passing | Rigid | 06/07/2004 | Asphalt |  | 11:02:00 AM | Clay | 2 | 182.9 | 116.5 | 95.5 | 106.3 |  | 10/03/1997 | 08/09/2011 | MnROAD Mainline - Interstate 94 | 2439 | 1711569
96-D-1997 | 96 | Driving | Rigid | 06/24/2004 | Asphalt |  | 11:51:00 AM | Clay | 3 | 178.9 | 121.6 | 147.7 | 134.3 |  | 10/03/1997 | 08/09/2011 | MnROAD Mainline - Interstate 94 | 2456 | 6115557
96-P-1997 | 96 | Passing | Rigid | 06/24/2004 | Asphalt |  | 11:59:00 AM | Clay | 3 | 179.4 | 122.9 | 117.8 | 120.3 |  | 10/03/1997 | 08/09/2011 | MnROAD Mainline - Interstate 94 | 2456 | 1718781
96-D-1997 | 96 | Driving | Rigid | 06/28/2004 | Asphalt |  | 11:19:00 AM | Clay | 4 | 180.4 | 115.9 | 146.4 | 131.1 |  | 10/03/1997 | 08/09/2011 | MnROAD Mainline - Interstate 94 | 2460 | 6115557
96-P-1997 | 96 | Passing | Rigid | 06/28/2004 | Asphalt |  | 11:27:00 AM | Clay | 4 | 180.4 | 123.5 | 114.6 | 119 |  | 10/03/1997 | 08/09/2011 | MnROAD Mainline - Interstate 94 | 2460 | 1718781
96-D-1997 | 96 | Driving | Rigid | 12/15/2004 | Asphalt |  | 11:48:00 AM | Clay | 6 | 182.1 | 118.4 | 157.9 | 138.1 |  | 10/03/1997 | 08/09/2011 | MnROAD Mainline - Interstate 94 | 2630 | 6181347
96-P-1997 | 96 | Passing | Rigid | 12/15/2004 | Asphalt |  | 11:59:00 AM | Clay | 6 | 180.9 | 142 | 117.8 | 129.9 |  | 10/03/1997 | 08/09/2011 | MnROAD Mainline - Interstate 94 | 2630 | 1734410
96-D-1997 | 96 | Driving | Rigid | 12/29/2004 | Asphalt |  | 9:13:00 AM | Clay | 7 | 185.5 | 117.8 | 158.5 | 138.1 |  | 10/03/1997 | 08/09/2011 | MnROAD Mainline - Interstate 94 | 2644 | 6229165
96-P-1997 | 96 | Passing | Rigid | 12/29/2004 | Asphalt |  | 9:28:00 AM | Clay | 7 | 185.5 | 134.3 | 119.7 | 127.3 |  | 10/03/1997 | 08/09/2011 | MnROAD Mainline - Interstate 94 | 2644 | 1748904
96-D-1997 | 96 | Driving | Rigid | 04/01/2005 | Asphalt |  | 7:26:00 AM | Clay | 1 | 178.7 | 142.6 | 159.8 | 151.5 |  | 10/03/1997 | 08/09/2011 | MnROAD Mainline - Interstate 94 | 2737 | 6488622
96-P-1997 | 96 | Passing | Rigid | 04/01/2005 | Asphalt |  | 7:49:00 AM | Clay | 1 | 182 | 136.9 | 127.3 | 132.4 |  | 10/03/1997 | 08/09/2011 | MnROAD Mainline - Interstate 94 | 2737 | 1807610
96-D-1997 | 96 | Driving | Rigid | 08/15/2005 | Asphalt |  | 7:41:00 AM | Clay | 2 | 181.6 | 134.3 | 175.7 | 155.3 |  | 10/03/1997 | 08/09/2011 | MnROAD Mainline - Interstate 94 | 2873 | 6960997
96-P-1997 | 96 | Passing | Rigid | 08/15/2005 | Asphalt |  | 7:53:00 AM | Clay | 2 | 182.5 | 129.9 | 137.5 | 133.7 |  | 10/03/1997 | 08/09/2011 | MnROAD Mainline - Interstate 94 | 2873 | 1940646
96-D-1997 | 96 | Driving | Rigid | 10/26/2005 | Asphalt |  | 8:28:00 AM | Clay | 4 | 184.4 | 128.6 | 161.1 | 144.5 |  | 10/03/1997 | 08/09/2011 | MnROAD Mainline - Interstate 94 | 2945 | 7204375
96-P-1997 | 96 | Passing | Rigid | 10/26/2005 | Asphalt |  | 8:42:00 AM | Clay | 4 | 182 | 142 | 132.4 | 136.9 |  | 10/03/1997 | 08/09/2011 | MnROAD Mainline - Interstate 94 | 2945 | 2011957
96-D-1997 | 96 | Driving | Rigid | 03/10/2006 | Asphalt |  | 11:06:00 AM | Clay | 1 | 186 | 120.3 | 159.8 | 140 |  | 10/03/1997 | 08/09/2011 | MnROAD Mainline - Interstate 94 | 3080 | 7579238
96-P-1997 | 96 | Passing | Rigid | 03/10/2006 | Asphalt |  | 11:19:00 AM | Clay | 1 | 180.5 | 135.6 | 108.2 | 122.2 |  | 10/03/1997 | 08/09/2011 | MnROAD Mainline - Interstate 94 | 3080 | 2106079
96-D-1997 | 96 | Driving | Rigid | 04/10/2006 | Asphalt |  | 1:11:00 PM | Clay | 2 | 184 | 114.6 | 150.9 | 132.4 |  | 10/03/1997 | 08/09/2011 | MnROAD Mainline - Interstate 94 | 3111 | 7682633
96-P-1997 | 96 | Passing | Rigid | 04/10/2006 | Asphalt |  | 1:26:00 PM | Clay | 2 | 179.4 | 129.9 | 117.8 | 123.5 |  | 10/03/1997 | 08/09/2011 | MnROAD Mainline - Interstate 94 | 3111 | 2131755
96-D-1997 | 96 | Driving | Rigid | 10/05/2006 | Asphalt |  | 7:55:00 AM | Clay | 3 | 179.5 | 142.6 | 177.6 | 160.4 |  | 10/03/1997 | 08/09/2011 | MnROAD Mainline - Interstate 94 | 3289 | 8070323
96-P-1997 | 96 | Passing | Rigid | 10/05/2006 | Asphalt |  | 8:15:00 AM | Clay | 3 | 179.5 | 147.7 | 143.9 | 145.8 |  | 10/03/1997 | 08/09/2011 | MnROAD Mainline - Interstate 94 | 3289 | 2317089
96-D-1997 | 96 | Driving | Rigid | 04/23/2007 | Asphalt |  | 1:39:00 PM | Clay | 1 | 180.9 | 135.6 | 170 | 152.8 |  | 10/03/1997 | 08/09/2011 | MnROAD Mainline - Interstate 94 | 3489 | 8685792
96-P-1997 | 96 | Passing | Rigid | 04/23/2007 | Asphalt |  | 1:54:00 PM | Clay | 1 | 183.9 | 142 | 130.5 | 136.2 |  | 10/03/1997 | 08/09/2011 | MnROAD Mainline - Interstate 94 | 3489 | 2466984
96-D-1997 | 96 | Driving | Rigid | 11/21/2007 | Asphalt |  | 9:50:00 AM | Clay | 2 | 180.7 | 146.4 | 165.5 | 156 |  | 10/03/1997 | 08/09/2011 | MnROAD Mainline - Interstate 94 | 3701 | 9295155
96-P-1997 | 96 | Passing | Rigid | 11/21/2007 | Asphalt |  | 10:04:00 AM | Clay | 2 | 183 | 151.5 | 145.8 | 149 |  | 10/03/1997 | 08/09/2011 | MnROAD Mainline - Interstate 94 | 3701 | 2622494
96-D-1997 | 96 | Driving | Rigid | 03/28/2008 | Asphalt |  | 2:20:00 PM | Clay | 1 | 179.1 | 151.5 | 182.7 | 167.4 |  | 10/03/1997 | 08/09/2011 | MnROAD Mainline - Interstate 94 | 3829 | 9661581
96-P-1997 | 96 | Passing | Rigid | 03/28/2008 | Asphalt |  | 2:35:00 PM | Clay | 1 | 184.7 | 144.5 | 126.7 | 135.6 |  | 10/03/1997 | 08/09/2011 | MnROAD Mainline - Interstate 94 | 3829 | 2709841
96-D-1997 | 96 | Driving | Rigid | 04/27/2009 | Asphalt |  | 11:00:00 AM | Clay | 1 | 185.1 | 170 | 205 | 187.2 |  | 10/03/1997 | 08/09/2011 | MnROAD Mainline - Interstate 94 | 4224 | 9892413
96-P-1997 | 96 | Passing | Rigid | 04/27/2009 | Asphalt |  | 11:15:00 AM | Clay | 1 | 182.7 | 164.9 | 151.5 | 158.5 |  | 10/03/1997 | 08/09/2011 | MnROAD Mainline - Interstate 94 | 4224 | 2759770
96-D-1997 | 96 | Driving | Rigid | 10/28/2009 | Asphalt |  | 10:18:00 AM | Clay | 2 | 185 | 194.8 | 210.7 | 203.1 |  | 10/03/1997 | 08/09/2011 | MnROAD Mainline - Interstate 94 | 4408 | 10474874
96-P-1997 | 96 | Passing | Rigid | 10/28/2009 | Asphalt |  | 10:33:00 AM | Clay | 2 | 177.4 | 170 | 175.7 | 173.1 |  | 10/03/1997 | 08/09/2011 | MnROAD Mainline - Interstate 94 | 4408 | 2916656
96-D-1997 | 96 | Driving | Rigid | 04/08/2010 | Asphalt |  | 11:06:00 AM | Clay | 1 | 185.4 | 180.8 | 196.7 | 189.1 |  | 10/03/1997 | 08/09/2011 | MnROAD Mainline - Interstate 94 | 4570 | 10975222
96-P-1997 | 96 | Passing | Rigid | 04/08/2010 | Asphalt |  | 11:15:00 AM | Clay | 1 | 180 | 168.7 | 175.7 | 172.5 |  | 10/03/1997 | 08/09/2011 | MnROAD Mainline - Interstate 94 | 4570 | 3026263
96-D-1997 | 96 | Driving | Rigid | 10/12/2010 | Asphalt |  | 9:25:00 AM | Clay | 1 | 182.5 | 182.1 | 219 | 200.5 |  | 10/03/1997 | 08/09/2011 | MnROAD Mainline - Interstate 94 | 4757 | 11299335
96-P-1997 | 96 | Passing | Rigid | 10/12/2010 | Asphalt |  | 9:41:00 AM | Clay | 1 | 187 | 189.1 | 187.2 | 188.4 |  | 10/03/1997 | 08/09/2011 | MnROAD Mainline - Interstate 94 | 4757 | 3115474
96-D-1997 | 96 | Driving | Rigid | 04/29/2011 | Asphalt |  | 11:27:00 AM | Clay | 1 | 183 | 180.8 | 200.5 | 191 |  | 10/03/1997 | 08/09/2011 | MnROAD Mainline - Interstate 94 | 4956 | 11807224
96-P-1997 | 96 | Passing | Rigid | 04/29/2011 | Asphalt |  | 11:41:00 AM | Clay | 1 | 174.9 | 177 | 195.4 | 186.5 |  | 10/03/1997 | 08/09/2011 | MnROAD Mainline - Interstate 94 | 4956 | 3262493
96-D-2011 | 96 | Driving | Rigid | 11/14/2011 | Asphalt |  | 11:09:00 AM | Clay | 1 | 175 | 80.8 | 92.9 | 87.2 |  | 08/10/2011 | 09/01/2016 | MnROAD Mainline - Interstate 94 | 96 | 33835
96-P-2011 | 96 | Passing | Rigid | 11/14/2011 | Asphalt |  | 11:09:00 AM | Clay | 1 | 185.2 | 99.3 | 81.5 | 90.4 |  | 08/10/2011 | 09/01/2016 | MnROAD Mainline - Interstate 94 | 96 | 8196
96-D-2011 | 96 | Driving | Rigid | 04/05/2012 | Asphalt |  | 1:16:00 PM | Clay | 1 | 170.5 | 75.8 | 71.9 | 73.8 |  | 08/10/2011 | 09/01/2016 | MnROAD Mainline - Interstate 94 | 239 | 504314
96-P-2011 | 96 | Passing | Rigid | 04/05/2012 | Asphalt |  | 1:31:00 PM | Clay | 1 | 170.5 | 74.5 | 80.8 | 77.7 |  | 08/10/2011 | 09/01/2016 | MnROAD Mainline - Interstate 94 | 239 | 114756
96-D-2011 | 96 | Driving | Rigid | 11/08/2012 | Asphalt |  | 10:51:00 AM | Clay | 1 | 189.5 | 70 | 81.5 | 75.8 |  | 08/10/2011 | 09/01/2016 | MnROAD Mainline - Interstate 94 | 456 | 1122555
96-P-2011 | 96 | Passing | Rigid | 11/08/2012 | Asphalt |  | 11:01:00 AM | Clay | 1 | 178.5 | 91 | 81.5 | 86.6 |  | 08/10/2011 | 09/01/2016 | MnROAD Mainline - Interstate 94 | 456 | 277060
96-D-2011 | 96 | Driving | Rigid | 04/26/2013 | Asphalt |  | 4:49:00 PM | Clay | 1 | 176.7 | 82.8 | 72.6 | 77.7 |  | 08/10/2011 | 09/01/2016 | MnROAD Mainline - Interstate 94 | 625 | 1758642
96-P-2011 | 96 | Passing | Rigid | 04/26/2013 | Asphalt |  | 5:04:00 PM | Clay | 1 | 176.7 | 98 | 92.9 | 95.5 |  | 08/10/2011 | 09/01/2016 | MnROAD Mainline - Interstate 94 | 625 | 420326
96-D-2011 | 96 | Driving | Rigid | 11/08/2013 | Asphalt |  | 10:14:00 AM | Clay | 1 | 170.5 | 121 | 96.1 | 108.2 |  | 08/10/2011 | 09/01/2016 | MnROAD Mainline - Interstate 94 | 821 | 2099940
96-P-2011 | 96 | Passing | Rigid | 11/08/2013 | Asphalt |  | 10:44:00 AM | Clay | 1 | 165.7 | 121 | 111.4 | 116.5 |  | 08/10/2011 | 09/01/2016 | MnROAD Mainline - Interstate 94 | 821 | 525866
96-D-2011 | 96 | Driving | Rigid | 04/22/2014 | Asphalt |  | 12:24:00 PM | Clay | 1 | 169.2 | 137.5 | 110.8 | 124.1 |  | 08/10/2011 | 09/01/2016 | MnROAD Mainline - Interstate 94 | 986 | 2612726
96-P-2011 | 96 | Passing | Rigid | 04/22/2014 | Asphalt |  | 12:40:00 PM | Clay | 1 | 169.1 | 117.8 | 110.8 | 113.9 |  | 08/10/2011 | 09/01/2016 | MnROAD Mainline - Interstate 94 | 986 | 653517
96-D-2011 | 96 | Driving | Rigid | 10/10/2014 | Asphalt |  | 3:00:00 PM | Clay | 1 | 169.5 | 138.1 | 121.6 | 129.9 |  | 08/10/2011 | 09/01/2016 | MnROAD Mainline - Interstate 94 | 1157 | 3145955
96-P-2011 | 96 | Passing | Rigid | 10/10/2014 | Asphalt |  | 3:16:00 PM | Clay | 1 | 167.7 | 117.1 | 108.2 | 112.7 |  | 08/10/2011 | 09/01/2016 | MnROAD Mainline - Interstate 94 | 1157 | 779776
96-D-2011 | 96 | Driving | Rigid | 05/06/2015 | Asphalt |  | 12:45:00 PM | Clay | 1 | 162.9 | 150.2 | 131.1 | 140.7 |  | 08/10/2011 | 09/01/2016 | MnROAD Mainline - Interstate 94 | 1365 | 3894754
96-P-2011 | 96 | Passing | Rigid | 05/06/2015 | Asphalt |  | 12:59:00 PM | Clay | 1 | 145.7 | 121 | 96.1 | 108.2 |  | 08/10/2011 | 09/01/2016 | MnROAD Mainline - Interstate 94 | 1365 | 805539
96-D-2011 | 96 | Driving | Rigid | 11/13/2015 | Asphalt |  | 12:01:00 PM | Clay | 1 | 166.5 | 138.8 | 150.2 | 144.5 |  | 08/10/2011 | 09/01/2016 | MnROAD Mainline - Interstate 94 | 1556 | 4514594
96-P-2011 | 96 | Passing | Rigid | 11/13/2015 | Asphalt |  | 12:11:00 PM | Clay | 1 | 155.5 | 112.7 | 119.7 | 116.5 |  | 08/10/2011 | 09/01/2016 | MnROAD Mainline - Interstate 94 | 1556 | 853497
96-D-2016 | 96 | Driving | Rigid | 10/05/2017 | Asphalt |  | 9:00:00 AM | Clay | 1 | 176.7 | 124.1 | 140 | 132.4 |  | 09/28/2016 | 05/01/2022 | MnROAD Mainline - Interstate 94 | 372 | 901709
96-D-2016 | 96 | Driving | Rigid | 10/05/2017 | Asphalt |  | 9:15:00 AM | Clay | 2 | 176.7 | 120.3 | 150.9 | 135.6 |  | 09/28/2016 | 05/01/2022 | MnROAD Mainline - Interstate 94 | 372 | 901709
96-D-2016 | 96 | Driving | Rigid | 10/05/2017 | Asphalt |  | 9:31:00 AM | Clay | 3 | 176.7 | 117.8 | 134.3 | 126 |  | 09/28/2016 | 05/01/2022 | MnROAD Mainline - Interstate 94 | 372 | 901709
96-P-2016 | 96 | Passing | Rigid | 10/05/2017 | Asphalt |  | 9:46:00 AM | Clay | 1 | 176.7 | 176.3 | 136.2 | 156 |  | 09/28/2016 | 05/01/2022 | MnROAD Mainline - Interstate 94 | 372 | 138417
96-P-2016 | 96 | Passing | Rigid | 10/05/2017 | Asphalt |  | 10:00:00 AM | Clay | 2 | 176.7 | 177.6 | 143.2 | 160.4 |  | 09/28/2016 | 05/01/2022 | MnROAD Mainline - Interstate 94 | 372 | 138417
96-P-2016 | 96 | Passing | Rigid | 10/05/2017 | Asphalt |  | 10:15:00 AM | Clay | 3 | 176.7 | 169.3 | 128 | 149 |  | 09/28/2016 | 05/01/2022 | MnROAD Mainline - Interstate 94 | 372 | 138417
96-D-2016 | 96 | Driving | Rigid | 10/19/2017 | Asphalt |  | 9:11:00 AM | Clay | 1 | 176.7 | 135 | 143.2 | 139.4 |  | 09/28/2016 | 05/01/2022 | MnROAD Mainline - Interstate 94 | 386 | 971768
96-D-2016 | 96 | Driving | Rigid | 10/19/2017 | Asphalt |  | 9:27:00 AM | Clay | 2 | 176.7 | 130.5 | 141.3 | 135.6 |  | 09/28/2016 | 05/01/2022 | MnROAD Mainline - Interstate 94 | 386 | 971768
96-D-2016 | 96 | Driving | Rigid | 10/19/2017 | Asphalt |  | 9:42:00 AM | Clay | 3 | 176.7 | 136.2 | 145.8 | 140.7 |  | 09/28/2016 | 05/01/2022 | MnROAD Mainline - Interstate 94 | 386 | 971768
96-P-2016 | 96 | Passing | Rigid | 10/19/2017 | Asphalt |  | 10:02:00 AM | Clay | 1 | 176.7 | 222.2 | 194.2 | 208.2 |  | 09/28/2016 | 05/01/2022 | MnROAD Mainline - Interstate 94 | 386 | 146945
96-P-2016 | 96 | Passing | Rigid | 10/19/2017 | Asphalt |  | 11:56:00 AM | Clay | 2 | 176.7 | 201.2 | 159.1 | 180.2 |  | 09/28/2016 | 05/01/2022 | MnROAD Mainline - Interstate 94 | 386 | 146945
96-P-2016 | 96 | Passing | Rigid | 10/19/2017 | Asphalt |  | 12:18:00 PM | Clay | 3 | 176.7 | 199.9 | 167.4 | 184 |  | 09/28/2016 | 05/01/2022 | MnROAD Mainline - Interstate 94 | 386 | 146945
96-D-2016 | 96 | Driving | Rigid | 11/30/2017 | Asphalt |  | 10:13:00 AM | Clay | 1 | 176.7 | 132.4 | 129.2 | 131.1 |  | 09/28/2016 | 05/01/2022 | MnROAD Mainline - Interstate 94 | 428 | 1079103
96-D-2016 | 96 | Driving | Rigid | 11/30/2017 | Asphalt |  | 10:28:00 AM | Clay | 2 | 176.7 | 127.3 | 139.4 | 133.7 |  | 09/28/2016 | 05/01/2022 | MnROAD Mainline - Interstate 94 | 428 | 1079103
96-D-2016 | 96 | Driving | Rigid | 11/30/2017 | Asphalt |  | 10:43:00 AM | Clay | 3 | 176.7 | 137.5 | 126.7 | 132.4 |  | 09/28/2016 | 05/01/2022 | MnROAD Mainline - Interstate 94 | 428 | 1079103
96-P-2016 | 96 | Passing | Rigid | 11/30/2017 | Asphalt |  | 10:58:00 AM | Clay | 1 | 176.7 | 197.3 | 160.4 | 178.9 |  | 09/28/2016 | 05/01/2022 | MnROAD Mainline - Interstate 94 | 428 | 159271
96-P-2016 | 96 | Passing | Rigid | 11/30/2017 | Asphalt |  | 11:31:00 AM | Clay | 3 | 176.7 | 200.5 | 157.2 | 178.9 |  | 09/28/2016 | 05/01/2022 | MnROAD Mainline - Interstate 94 | 428 | 159271
96-D-2016 | 96 | Driving | Rigid | 05/04/2018 | Asphalt |  | 10:05:00 AM | Clay | 1 | 166.7 | 178.2 | 219.6 | 199.2 |  | 09/28/2016 | 05/01/2022 | MnROAD Mainline - Interstate 94 | 583 | 1687075
96-D-2016 | 96 | Driving | Rigid | 05/04/2018 | Asphalt |  | 10:42:00 AM | Clay | 3 | 166.7 | 182.7 | 245.1 | 213.9 |  | 09/28/2016 | 05/01/2022 | MnROAD Mainline - Interstate 94 | 583 | 1687075
96-P-2016 | 96 | Passing | Rigid | 05/04/2018 | Asphalt |  | 10:57:00 AM | Clay | 1 | 166.7 | 175.1 | 144.5 | 159.8 |  | 09/28/2016 | 05/01/2022 | MnROAD Mainline - Interstate 94 | 583 | 248955
96-P-2016 | 96 | Passing | Rigid | 05/04/2018 | Asphalt |  | 11:12:00 AM | Clay | 2 | 166.7 | 189.1 | 149 | 169.3 |  | 09/28/2016 | 05/01/2022 | MnROAD Mainline - Interstate 94 | 583 | 248955
96-D-2016 | 96 | Driving | Rigid | 05/17/2018 | Asphalt |  | 7:08:00 AM | Clay | 1 | 166.7 | 177 | 213.3 | 194.8 |  | 09/28/2016 | 05/01/2022 | MnROAD Mainline - Interstate 94 | 596 | 1754093
96-D-2016 | 96 | Driving | Rigid | 05/17/2018 | Asphalt |  | 7:24:00 AM | Clay | 2 | 166.7 | 154.7 | 213.3 | 184 |  | 09/28/2016 | 05/01/2022 | MnROAD Mainline - Interstate 94 | 596 | 1754093
96-D-2016 | 96 | Driving | Rigid | 05/17/2018 | Asphalt |  | 7:38:00 AM | Clay | 3 | 166.7 | 177 | 242.5 | 210.1 |  | 09/28/2016 | 05/01/2022 | MnROAD Mainline - Interstate 94 | 596 | 1754093
96-P-2016 | 96 | Passing | Rigid | 05/17/2018 | Asphalt |  | 8:12:00 AM | Clay | 2 | 166.7 | 177.6 | 126.7 | 152.1 |  | 09/28/2016 | 05/01/2022 | MnROAD Mainline - Interstate 94 | 596 | 262226
96-P-2016 | 96 | Passing | Rigid | 05/17/2018 | Asphalt |  | 8:26:00 AM | Clay | 3 | 166.7 | 163.6 | 124.8 | 144.5 |  | 09/28/2016 | 05/01/2022 | MnROAD Mainline - Interstate 94 | 596 | 262226
96-D-2016 | 96 | Driving | Rigid | 06/14/2018 | Asphalt |  | 6:49:00 AM | Clay | 2 | 166.7 | 184 | 243.8 | 213.9 |  | 09/28/2016 | 05/01/2022 | MnROAD Mainline - Interstate 94 | 624 | 1856237
96-D-2016 | 96 | Driving | Rigid | 06/14/2018 | Asphalt |  | 7:03:00 AM | Clay | 3 | 166.7 | 186.5 | 261 | 224.1 |  | 09/28/2016 | 05/01/2022 | MnROAD Mainline - Interstate 94 | 624 | 1856237
96-P-2016 | 96 | Passing | Rigid | 06/14/2018 | Asphalt |  | 9:19:00 AM | Clay | 1 | 166.7 | 176.3 | 147 | 161.7 |  | 09/28/2016 | 05/01/2022 | MnROAD Mainline - Interstate 94 | 624 | 287910
96-P-2016 | 96 | Passing | Rigid | 06/14/2018 | Asphalt |  | 9:47:00 AM | Clay | 3 | 166.7 | 191 | 129.9 | 160.4 |  | 09/28/2016 | 05/01/2022 | MnROAD Mainline - Interstate 94 | 624 | 287910
96-D-2016 | 96 | Driving | Rigid | 06/21/2018 | Asphalt |  | 6:48:00 AM | Clay | 1 | 167 | 227.9 | 257.8 | 242.5 |  | 09/28/2016 | 05/01/2022 | MnROAD Mainline - Interstate 94 | 631 | 1891352
96-D-2016 | 96 | Driving | Rigid | 06/21/2018 | Asphalt |  | 7:33:00 AM | Clay | 3 | 167 | 198 | 231.1 | 214.5 |  | 09/28/2016 | 05/01/2022 | MnROAD Mainline - Interstate 94 | 631 | 1891352
96-P-2016 | 96 | Passing | Rigid | 06/21/2018 | Asphalt |  | 6:05:00 AM | Clay | 1 | 167 | 187.2 | 147.7 | 167.4 |  | 09/28/2016 | 05/01/2022 | MnROAD Mainline - Interstate 94 | 631 | 296830
96-P-2016 | 96 | Passing | Rigid | 06/21/2018 | Asphalt |  | 6:19:00 AM | Clay | 2 | 167 | 249.5 | 176.3 | 212.6 |  | 09/28/2016 | 05/01/2022 | MnROAD Mainline - Interstate 94 | 631 | 296830
96-P-2016 | 96 | Passing | Rigid | 06/21/2018 | Asphalt |  | 6:34:00 AM | Clay | 3 | 167 | 192.2 | 136.2 | 164.2 |  | 09/28/2016 | 05/01/2022 | MnROAD Mainline - Interstate 94 | 631 | 296830
96-D-2016 | 96 | Driving | Rigid | 07/09/2018 | Asphalt |  | 3:34:00 AM | Clay | 1 | 166.7 | 212.6 | 294.7 | 254 |  | 09/28/2016 | 05/01/2022 | MnROAD Mainline - Interstate 94 | 649 | 1973275
96-D-2016 | 96 | Driving | Rigid | 07/09/2018 | Asphalt |  | 3:44:00 AM | Clay | 2 | 166.7 | 209.4 | 266.7 | 238.1 |  | 09/28/2016 | 05/01/2022 | MnROAD Mainline - Interstate 94 | 649 | 1973275
96-D-2016 | 96 | Driving | Rigid | 07/09/2018 | Asphalt |  | 3:53:00 AM | Clay | 3 | 166.7 | 201.8 | 294.7 | 248.3 |  | 09/28/2016 | 05/01/2022 | MnROAD Mainline - Interstate 94 | 649 | 1973275
96-P-2016 | 96 | Passing | Rigid | 07/09/2018 | Asphalt |  | 4:04:00 AM | Clay | 1 | 166.7 | 180.2 | 145.8 | 163 |  | 09/28/2016 | 05/01/2022 | MnROAD Mainline - Interstate 94 | 649 | 316970
96-P-2016 | 96 | Passing | Rigid | 07/09/2018 | Asphalt |  | 4:12:00 AM | Clay | 2 | 166.7 | 179.5 | 154.1 | 166.8 |  | 09/28/2016 | 05/01/2022 | MnROAD Mainline - Interstate 94 | 649 | 316970
96-P-2016 | 96 | Passing | Rigid | 07/09/2018 | Asphalt |  | 4:20:00 AM | Clay | 3 | 166.7 | 180.2 | 147 | 163.6 |  | 09/28/2016 | 05/01/2022 | MnROAD Mainline - Interstate 94 | 649 | 316970
96-D-2016 | 96 | Driving | Rigid | 07/26/2018 | Asphalt |  | 8:34:00 AM | Clay | 1 | 167 | 198 | 275 | 236.8 |  | 09/28/2016 | 05/01/2022 | MnROAD Mainline - Interstate 94 | 666 | 2050022
96-D-2016 | 96 | Driving | Rigid | 07/26/2018 | Asphalt |  | 8:49:00 AM | Clay | 2 | 167 | 197.3 | 276.3 | 236.8 |  | 09/28/2016 | 05/01/2022 | MnROAD Mainline - Interstate 94 | 666 | 2050022
96-D-2016 | 96 | Driving | Rigid | 07/26/2018 | Asphalt |  | 9:04:00 AM | Clay | 3 | 167 | 197.3 | 271.2 | 234.3 |  | 09/28/2016 | 05/01/2022 | MnROAD Mainline - Interstate 94 | 666 | 2050022
96-P-2016 | 96 | Passing | Rigid | 07/26/2018 | Asphalt |  | 9:18:00 AM | Clay | 1 | 167 | 176.3 | 143.2 | 159.8 |  | 09/28/2016 | 05/01/2022 | MnROAD Mainline - Interstate 94 | 666 | 336839
96-P-2016 | 96 | Passing | Rigid | 07/26/2018 | Asphalt |  | 9:32:00 AM | Clay | 2 | 167 | 186.5 | 145.1 | 165.5 |  | 09/28/2016 | 05/01/2022 | MnROAD Mainline - Interstate 94 | 666 | 336839
96-P-2016 | 96 | Passing | Rigid | 07/26/2018 | Asphalt |  | 9:48:00 AM | Clay | 3 | 167 | 168.7 | 145.1 | 157.2 |  | 09/28/2016 | 05/01/2022 | MnROAD Mainline - Interstate 94 | 666 | 336839
96-D-2016 | 96 | Driving | Rigid | 08/08/2018 | Asphalt |  | 6:48:00 AM | Clay | 1 | 167 | 201.2 | 240 | 220.3 |  | 09/28/2016 | 05/01/2022 | MnROAD Mainline - Interstate 94 | 679 | 2114945
96-P-2016 | 96 | Passing | Rigid | 08/08/2018 | Asphalt |  | 7:31:00 AM | Clay | 1 | 167 | 210.7 | 157.9 | 184 |  | 09/28/2016 | 05/01/2022 | MnROAD Mainline - Interstate 94 | 679 | 353299
96-P-2016 | 96 | Passing | Rigid | 08/08/2018 | Asphalt |  | 8:12:00 AM | Clay | 3 | 167 | 254.6 | 197.3 | 226 |  | 09/28/2016 | 05/01/2022 | MnROAD Mainline - Interstate 94 | 679 | 353299
96-D-2016 | 96 | Driving | Rigid | 08/22/2018 | Asphalt |  | 8:17:00 AM | Clay | 1 | 167 | 208.8 | 275 | 241.9 |  | 09/28/2016 | 05/01/2022 | MnROAD Mainline - Interstate 94 | 693 | 2133706
96-D-2016 | 96 | Driving | Rigid | 08/22/2018 | Asphalt |  | 8:28:00 AM | Clay | 2 | 167 | 212.6 | 243.8 | 227.9 |  | 09/28/2016 | 05/01/2022 | MnROAD Mainline - Interstate 94 | 693 | 2133706
96-D-2016 | 96 | Driving | Rigid | 08/22/2018 | Asphalt |  | 8:38:00 AM | Clay | 3 | 167 | 217.1 | 246.4 | 231.7 |  | 09/28/2016 | 05/01/2022 | MnROAD Mainline - Interstate 94 | 693 | 2133706
96-P-2016 | 96 | Passing | Rigid | 08/22/2018 | Asphalt |  | 8:48:00 AM | Clay | 1 | 167 | 195.4 | 163 | 178.9 |  | 09/28/2016 | 05/01/2022 | MnROAD Mainline - Interstate 94 | 693 | 358101
96-P-2016 | 96 | Passing | Rigid | 08/22/2018 | Asphalt |  | 8:59:00 AM | Clay | 2 | 167 | 205 | 154.7 | 179.5 |  | 09/28/2016 | 05/01/2022 | MnROAD Mainline - Interstate 94 | 693 | 358101
96-P-2016 | 96 | Passing | Rigid | 08/22/2018 | Asphalt |  | 9:08:00 AM | Clay | 3 | 167 | 196.7 | 165.5 | 180.8 |  | 09/28/2016 | 05/01/2022 | MnROAD Mainline - Interstate 94 | 693 | 358101
96-D-2016 | 96 | Driving | Rigid | 09/05/2018 | Asphalt |  | 10:35:00 AM | Clay | 1 | 167 | 198 | 294.7 | 246.4 |  | 09/28/2016 | 05/01/2022 | MnROAD Mainline - Interstate 94 | 707 | 2146355
96-D-2016 | 96 | Driving | Rigid | 09/05/2018 | Asphalt |  | 10:50:00 AM | Clay | 2 | 167 | 192.9 | 273.7 | 233.6 |  | 09/28/2016 | 05/01/2022 | MnROAD Mainline - Interstate 94 | 707 | 2146355
96-D-2016 | 96 | Driving | Rigid | 09/05/2018 | Asphalt |  | 11:04:00 AM | Clay | 3 | 167 | 201.8 | 300.5 | 250.8 |  | 09/28/2016 | 05/01/2022 | MnROAD Mainline - Interstate 94 | 707 | 2146355
96-P-2016 | 96 | Passing | Rigid | 09/05/2018 | Asphalt |  | 11:19:00 AM | Clay | 1 | 167 | 170 | 121 | 145.1 |  | 09/28/2016 | 05/01/2022 | MnROAD Mainline - Interstate 94 | 707 | 370133
96-P-2016 | 96 | Passing | Rigid | 09/05/2018 | Asphalt |  | 11:46:00 AM | Clay | 2 | 167 | 171.9 | 141.3 | 156.6 |  | 09/28/2016 | 05/01/2022 | MnROAD Mainline - Interstate 94 | 707 | 370133
96-P-2016 | 96 | Passing | Rigid | 09/05/2018 | Asphalt |  | 12:00:00 PM | Clay | 3 | 167 | 185.9 | 143.9 | 164.9 |  | 09/28/2016 | 05/01/2022 | MnROAD Mainline - Interstate 94 | 707 | 370133
96-D-2016 | 96 | Driving | Rigid | 11/01/2018 | Asphalt |  | 8:53:00 AM | Clay | 1 | 167 | 184.6 | 290.9 | 237.4 |  | 09/28/2016 | 05/01/2022 | MnROAD Mainline - Interstate 94 | 764 | 2248320
96-D-2016 | 96 | Driving | Rigid | 11/01/2018 | Asphalt |  | 9:08:00 AM | Clay | 2 | 167 | 198.6 | 284.6 | 241.3 |  | 09/28/2016 | 05/01/2022 | MnROAD Mainline - Interstate 94 | 764 | 2248320
96-D-2016 | 96 | Driving | Rigid | 11/01/2018 | Asphalt |  | 9:23:00 AM | Clay | 3 | 167 | 193.5 | 297.3 | 245.1 |  | 09/28/2016 | 05/01/2022 | MnROAD Mainline - Interstate 94 | 764 | 2248320
96-P-2016 | 96 | Passing | Rigid | 11/01/2018 | Asphalt |  | 9:38:00 AM | Clay | 1 | 167 | 166.8 | 123.5 | 145.1 |  | 09/28/2016 | 05/01/2022 | MnROAD Mainline - Interstate 94 | 764 | 402210
96-P-2016 | 96 | Passing | Rigid | 11/01/2018 | Asphalt |  | 9:53:00 AM | Clay | 2 | 167 | 172.5 | 137.5 | 154.7 |  | 09/28/2016 | 05/01/2022 | MnROAD Mainline - Interstate 94 | 764 | 402210
96-P-2016 | 96 | Passing | Rigid | 11/01/2018 | Asphalt |  | 10:08:00 AM | Clay | 3 | 167 | 173.1 | 141.3 | 157.2 |  | 09/28/2016 | 05/01/2022 | MnROAD Mainline - Interstate 94 | 764 | 402210
96-D-2016 | 96 | Driving | Rigid | 06/10/2019 | Asphalt |  | 10:35:00 AM | Clay | 1 | 167 | 220.9 | 320.2 | 270.5 |  | 09/28/2016 | 05/01/2022 | MnROAD Mainline - Interstate 94 | 985 | 2988772
96-P-2016 | 96 | Passing | Rigid | 06/10/2019 | Asphalt |  | 10:49:00 AM | Clay | 1 | 167 | 185.9 | 167.4 | 177 |  | 09/28/2016 | 05/01/2022 | MnROAD Mainline - Interstate 94 | 985 | 599582
96-D-2016 | 96 | Driving | Rigid | 07/03/2019 | Asphalt |  | 7:41:00 AM | Clay | 1 | 167 | 228.5 | 339.9 | 283.9 |  | 09/28/2016 | 05/01/2022 | MnROAD Mainline - Interstate 94 | 1008 | 3027959
96-P-2016 | 96 | Passing | Rigid | 07/03/2019 | Asphalt |  | 7:54:00 AM | Clay | 1 | 167 | 196.1 | 196.7 | 196.1 |  | 09/28/2016 | 05/01/2022 | MnROAD Mainline - Interstate 94 | 1008 | 610231
96-D-2016 | 96 | Driving | Rigid | 08/19/2019 | Asphalt |  | 9:05:00 AM | Clay | 1 | 167 | 239.4 | 281.4 | 260.4 |  | 09/28/2016 | 05/01/2022 | MnROAD Mainline - Interstate 94 | 1055 | 3166214
96-D-2016 | 96 | Driving | Rigid | 08/19/2019 | Asphalt |  | 9:13:00 AM | Clay | 2 | 167 | 241.9 | 265.5 | 254 |  | 09/28/2016 | 05/01/2022 | MnROAD Mainline - Interstate 94 | 1055 | 3166214
96-D-2016 | 96 | Driving | Rigid | 08/19/2019 | Asphalt |  | 9:20:00 AM | Clay | 3 | 167 | 233 | 276.3 | 254.6 |  | 09/28/2016 | 05/01/2022 | MnROAD Mainline - Interstate 94 | 1055 | 3166214
96-P-2016 | 96 | Passing | Rigid | 08/19/2019 | Asphalt |  | 9:30:00 AM | Clay | 1 | 167 | 214.5 | 188.4 | 201.2 |  | 09/28/2016 | 05/01/2022 | MnROAD Mainline - Interstate 94 | 1055 | 683236
96-P-2016 | 96 | Passing | Rigid | 08/19/2019 | Asphalt |  | 9:37:00 AM | Clay | 2 | 167 | 216.4 | 186.5 | 201.2 |  | 09/28/2016 | 05/01/2022 | MnROAD Mainline - Interstate 94 | 1055 | 683236
96-P-2016 | 96 | Passing | Rigid | 08/19/2019 | Asphalt |  | 9:45:00 AM | Clay | 3 | 167 | 212.6 | 168.7 | 190.3 |  | 09/28/2016 | 05/01/2022 | MnROAD Mainline - Interstate 94 | 1055 | 683236
96-D-2016 | 96 | Driving | Rigid | 09/24/2019 | Asphalt |  | 10:17:00 AM | Clay | 1 | 167 | 217.1 | 263.5 | 240.6 |  | 09/28/2016 | 05/01/2022 | MnROAD Mainline - Interstate 94 | 1091 | 3254673
96-D-2016 | 96 | Driving | Rigid | 09/24/2019 | Asphalt |  | 10:31:00 AM | Clay | 2 | 167 | 217.1 | 242.5 | 229.8 |  | 09/28/2016 | 05/01/2022 | MnROAD Mainline - Interstate 94 | 1091 | 3254673
96-P-2016 | 96 | Passing | Rigid | 09/24/2019 | Asphalt |  | 10:46:00 AM | Clay | 1 | 167 | 271.2 | 197.3 | 234.3 |  | 09/28/2016 | 05/01/2022 | MnROAD Mainline - Interstate 94 | 1091 | 721937
96-P-2016 | 96 | Passing | Rigid | 09/24/2019 | Asphalt |  | 11:01:00 AM | Clay | 2 | 167 | 271.2 | 203.7 | 237.4 |  | 09/28/2016 | 05/01/2022 | MnROAD Mainline - Interstate 94 | 1091 | 721937
96-D-2016 | 96 | Driving | Rigid | 10/23/2019 | Asphalt |  | 9:29:00 AM | Clay | 1 | 167 | 211.3 | 233.6 | 222.8 |  | 09/28/2016 | 05/01/2022 | MnROAD Mainline - Interstate 94 | 1120 | 3348316
96-P-2016 | 96 | Passing | Rigid | 10/23/2019 | Asphalt |  | 9:38:00 AM | Clay | 1 | 167 | 199.9 | 149.6 | 174.4 |  | 09/28/2016 | 05/01/2022 | MnROAD Mainline - Interstate 94 | 1120 | 755292
96-D-2016 | 96 | Driving | Rigid | 08/06/2020 | Asphalt |  | 9:58:00 AM | Clay | 1 | 167 | 257.8 | 364.8 | 311.3 |  | 09/28/2016 | 05/01/2022 | MnROAD Mainline - Interstate 94 | 1408 | 4244574
96-D-2016 | 96 | Driving | Rigid | 08/06/2020 | Asphalt |  | 10:07:00 AM | Clay | 2 | 167 | 241.3 | 276.3 | 258.5 |  | 09/28/2016 | 05/01/2022 | MnROAD Mainline - Interstate 94 | 1408 | 4244574
96-D-2016 | 96 | Driving | Rigid | 08/06/2020 | Asphalt |  | 10:14:00 AM | Clay | 3 | 167 | 234.3 | 331.7 | 282.6 |  | 09/28/2016 | 05/01/2022 | MnROAD Mainline - Interstate 94 | 1408 | 4244574
96-P-2016 | 96 | Passing | Rigid | 08/06/2020 | Asphalt |  | 10:33:00 AM | Clay | 1 | 167 | 240.6 | 171.9 | 206.3 |  | 09/28/2016 | 05/01/2022 | MnROAD Mainline - Interstate 94 | 1408 | 1025997
96-P-2016 | 96 | Passing | Rigid | 08/06/2020 | Asphalt |  | 10:41:00 AM | Clay | 2 | 167 | 254 | 212 | 233 |  | 09/28/2016 | 05/01/2022 | MnROAD Mainline - Interstate 94 | 1408 | 1025997
96-P-2016 | 96 | Passing | Rigid | 08/06/2020 | Asphalt |  | 10:49:00 AM | Clay | 3 | 167 | 256.5 | 192.9 | 224.7 |  | 09/28/2016 | 05/01/2022 | MnROAD Mainline - Interstate 94 | 1408 | 1025997
96-D-2016 | 96 | Driving | Rigid | 09/02/2020 | Asphalt |  | 11:22:00 AM | Clay | 1 | 167 | 262.9 | 378.8 | 320.8 |  | 09/28/2016 | 05/01/2022 | MnROAD Mainline - Interstate 94 | 1435 | 4267843
96-D-2016 | 96 | Driving | Rigid | 09/02/2020 | Asphalt |  | 11:30:00 AM | Clay | 2 | 167 | 261 | 405.5 | 332.9 |  | 09/28/2016 | 05/01/2022 | MnROAD Mainline - Interstate 94 | 1435 | 4267843
96-D-2016 | 96 | Driving | Rigid | 09/02/2020 | Asphalt |  | 11:39:00 AM | Clay | 3 | 167 | 262.3 | 363.5 | 312.6 |  | 09/28/2016 | 05/01/2022 | MnROAD Mainline - Interstate 94 | 1435 | 4267843
96-P-2016 | 96 | Passing | Rigid | 09/02/2020 | Asphalt |  | 11:50:00 AM | Clay | 1 | 167 | 246.4 | 225.3 | 235.5 |  | 09/28/2016 | 05/01/2022 | MnROAD Mainline - Interstate 94 | 1435 | 1034263
96-P-2016 | 96 | Passing | Rigid | 09/02/2020 | Asphalt |  | 11:59:00 AM | Clay | 2 | 167 | 265.5 | 257.2 | 261 |  | 09/28/2016 | 05/01/2022 | MnROAD Mainline - Interstate 94 | 1435 | 1034263
96-P-2016 | 96 | Passing | Rigid | 09/02/2020 | Asphalt |  | 12:08:00 PM | Clay | 3 | 167 | 244.4 | 210.7 | 227.3 |  | 09/28/2016 | 05/01/2022 | MnROAD Mainline - Interstate 94 | 1435 | 1034263
96-D-2016 | 96 | Driving | Rigid | 10/15/2020 | Asphalt |  | 10:45:00 AM | Clay | 1 | 167 | 199.2 | 246.4 | 222.8 |  | 09/28/2016 | 05/01/2022 | MnROAD Mainline - Interstate 94 | 1478 | 4285574
96-D-2016 | 96 | Driving | Rigid | 11/04/2020 | Asphalt |  | 11:52:00 AM | Clay | 1 | 167 | 241.9 | 350.8 | 296 |  | 09/28/2016 | 05/01/2022 | MnROAD Mainline - Interstate 94 | 1498 | 4372590
96-D-2016 | 96 | Driving | Rigid | 11/04/2020 | Asphalt |  | 12:06:00 PM | Clay | 2 | 167 | 235.5 | 320.8 | 278.2 |  | 09/28/2016 | 05/01/2022 | MnROAD Mainline - Interstate 94 | 1498 | 4372590
96-D-2016 | 96 | Driving | Rigid | 11/04/2020 | Asphalt |  | 12:21:00 PM | Clay | 3 | 167 | 205.6 | 315.7 | 260.4 |  | 09/28/2016 | 05/01/2022 | MnROAD Mainline - Interstate 94 | 1498 | 4372590
96-P-2016 | 96 | Passing | Rigid | 11/04/2020 | Asphalt |  | 12:36:00 PM | Clay | 1 | 167 | 191 | 198.6 | 194.8 |  | 09/28/2016 | 05/01/2022 | MnROAD Mainline - Interstate 94 | 1498 | 1074438
96-P-2016 | 96 | Passing | Rigid | 11/04/2020 | Asphalt |  | 12:51:00 PM | Clay | 2 | 167 | 213.3 | 177.6 | 195.4 |  | 09/28/2016 | 05/01/2022 | MnROAD Mainline - Interstate 94 | 1498 | 1074438
96-P-2016 | 96 | Passing | Rigid | 11/04/2020 | Asphalt |  | 1:05:00 PM | Clay | 3 | 167 | 207.5 | 200.5 | 203.7 |  | 09/28/2016 | 05/01/2022 | MnROAD Mainline - Interstate 94 | 1498 | 1074438
96-D-2016 | 96 | Driving | Rigid | 04/16/2021 | Asphalt |  | 10:02:00 AM | Clay | 1 | 167 | 208.8 | 261.6 | 234.9 |  | 09/28/2016 | 05/01/2022 | MnROAD Mainline - Interstate 94 | 1661 | 4912433
96-D-2016 | 96 | Driving | Rigid | 04/16/2021 | Asphalt |  | 10:11:00 AM | Clay | 2 | 167 | 277.5 | 380.7 | 329.1 |  | 09/28/2016 | 05/01/2022 | MnROAD Mainline - Interstate 94 | 1661 | 4912433
96-D-2016 | 96 | Driving | Rigid | 04/16/2021 | Asphalt |  | 10:21:00 AM | Clay | 3 | 167 | 268.6 | 376.9 | 322.7 |  | 09/28/2016 | 05/01/2022 | MnROAD Mainline - Interstate 94 | 1661 | 4912433
96-P-2016 | 96 | Passing | Rigid | 04/16/2021 | Asphalt |  | 10:34:00 AM | Clay | 1 | 167 | 254 | 185.2 | 219.6 |  | 09/28/2016 | 05/01/2022 | MnROAD Mainline - Interstate 94 | 1661 | 1239337
96-P-2016 | 96 | Passing | Rigid | 04/16/2021 | Asphalt |  | 10:44:00 AM | Clay | 2 | 167 | 192.9 | 184.6 | 189.1 |  | 09/28/2016 | 05/01/2022 | MnROAD Mainline - Interstate 94 | 1661 | 1239337
96-P-2016 | 96 | Passing | Rigid | 04/16/2021 | Asphalt |  | 10:53:00 AM | Clay | 3 | 167 | 193.5 | 182.7 | 188.4 |  | 09/28/2016 | 05/01/2022 | MnROAD Mainline - Interstate 94 | 1661 | 1239337
96-D-2016 | 96 | Driving | Rigid | 05/05/2021 | Asphalt |  | 1:06:00 PM | Clay | 1 | 167 | 260.4 | 355.2 | 307.5 |  | 09/28/2016 | 05/01/2022 | MnROAD Mainline - Interstate 94 | 1680 | 4912433
96-D-2016 | 96 | Driving | Rigid | 05/05/2021 | Asphalt |  | 1:14:00 PM | Clay | 2 | 167 | 269.9 | 414.4 | 341.8 |  | 09/28/2016 | 05/01/2022 | MnROAD Mainline - Interstate 94 | 1680 | 4912433
96-D-2016 | 96 | Driving | Rigid | 05/05/2021 | Asphalt |  | 1:22:00 PM | Clay | 3 | 167 | 276.3 | 464.7 | 370.5 |  | 09/28/2016 | 05/01/2022 | MnROAD Mainline - Interstate 94 | 1680 | 4912433
96-P-2016 | 96 | Passing | Rigid | 05/05/2021 | Asphalt |  | 1:33:00 PM | Clay | 1 | 167 | 189.7 | 177.6 | 184 |  | 09/28/2016 | 05/01/2022 | MnROAD Mainline - Interstate 94 | 1680 | 1239337
96-P-2016 | 96 | Passing | Rigid | 05/05/2021 | Asphalt |  | 1:41:00 PM | Clay | 2 | 167 | 200.5 | 179.5 | 190.3 |  | 09/28/2016 | 05/01/2022 | MnROAD Mainline - Interstate 94 | 1680 | 1239337
96-D-2016 | 96 | Driving | Rigid | 08/09/2021 | Asphalt |  | 10:10:00 AM | Clay | 1 | 167 | 285.2 | 369.2 | 327.2 |  | 09/28/2016 | 05/01/2022 | MnROAD Mainline - Interstate 94 | 1776 | 5107484
96-D-2016 | 96 | Driving | Rigid | 08/09/2021 | Asphalt |  | 10:26:00 AM | Clay | 2 | 167 | 247.6 | 326.6 | 287.1 |  | 09/28/2016 | 05/01/2022 | MnROAD Mainline - Interstate 94 | 1776 | 5107484
96-D-2016 | 96 | Driving | Rigid | 08/09/2021 | Asphalt |  | 10:43:00 AM | Clay | 3 | 167 | 268 | 371.8 | 319.6 |  | 09/28/2016 | 05/01/2022 | MnROAD Mainline - Interstate 94 | 1776 | 5107484
96-P-2016 | 96 | Passing | Rigid | 08/09/2021 | Asphalt |  | 10:59:00 AM | Clay | 1 | 167 | 224.1 | 179.5 | 201.8 |  | 09/28/2016 | 05/01/2022 | MnROAD Mainline - Interstate 94 | 1776 | 1308977
96-P-2016 | 96 | Passing | Rigid | 08/09/2021 | Asphalt |  | 11:17:00 AM | Clay | 2 | 167 | 225.3 | 192.9 | 209.4 |  | 09/28/2016 | 05/01/2022 | MnROAD Mainline - Interstate 94 | 1776 | 1308977
96-D-2016 | 96 | Driving | Rigid | 09/02/2021 | Asphalt |  | 12:35:00 PM | Clay | 1 | 167 | 296.6 | 434.8 | 365.4 |  | 09/28/2016 | 05/01/2022 | MnROAD Mainline - Interstate 94 | 1800 | 5191949
96-D-2016 | 96 | Driving | Rigid | 09/02/2021 | Asphalt |  | 1:07:00 PM | Clay | 2 | 167 | 251.4 | 280.1 | 266.1 |  | 09/28/2016 | 05/01/2022 | MnROAD Mainline - Interstate 94 | 1800 | 5191949
96-D-2016 | 96 | Driving | Rigid | 09/02/2021 | Asphalt |  | 1:38:00 PM | Clay | 3 | 167 | 287.7 | 391.5 | 339.3 |  | 09/28/2016 | 05/01/2022 | MnROAD Mainline - Interstate 94 | 1800 | 5191949
96-P-2016 | 96 | Passing | Rigid | 09/02/2021 | Asphalt |  | 12:51:00 PM | Clay | 1 | 167 | 221.5 | 183.3 | 202.4 |  | 09/28/2016 | 05/01/2022 | MnROAD Mainline - Interstate 94 | 1800 | 1338675
96-P-2016 | 96 | Passing | Rigid | 09/02/2021 | Asphalt |  | 1:21:00 PM | Clay | 2 | 167 | 224.1 | 185.9 | 205 |  | 09/28/2016 | 05/01/2022 | MnROAD Mainline - Interstate 94 | 1800 | 1338675
96-P-2016 | 96 | Passing | Rigid | 09/02/2021 | Asphalt |  | 1:52:00 PM | Clay | 3 | 167 | 225.3 | 194.8 | 210.1 |  | 09/28/2016 | 05/01/2022 | MnROAD Mainline - Interstate 94 | 1800 | 1338675
96-D-2016 | 96 | Driving | Rigid | 10/05/2021 | Asphalt |  | 11:10:00 AM | Clay | 1 | 167 | 255.9 | 268 | 262.3 |  | 09/28/2016 | 05/01/2022 | MnROAD Mainline - Interstate 94 | 1833 | 5234779
96-D-2016 | 96 | Driving | Rigid | 10/05/2021 | Asphalt |  | 11:39:00 AM | Clay | 2 | 167 | 259.1 | 282.6 | 270.5 |  | 09/28/2016 | 05/01/2022 | MnROAD Mainline - Interstate 94 | 1833 | 5234779
96-P-2016 | 96 | Passing | Rigid | 10/05/2021 | Asphalt |  | 11:24:00 AM | Clay | 1 | 167 | 228.5 | 181.4 | 205 |  | 09/28/2016 | 05/01/2022 | MnROAD Mainline - Interstate 94 | 1833 | 1357625
96-P-2016 | 96 | Passing | Rigid | 10/05/2021 | Asphalt |  | 11:58:00 AM | Clay | 2 | 167 | 220.3 | 171.9 | 196.1 |  | 09/28/2016 | 05/01/2022 | MnROAD Mainline - Interstate 94 | 1833 | 1357625
96-D-2016 | 96 | Driving | Rigid | 11/19/2021 | Asphalt |  | 2:38:00 PM | Clay | 1 | 167 | 253.4 | 310.7 | 282 |  | 09/28/2016 | 05/01/2022 | MnROAD Mainline - Interstate 94 | 1878 | 5431398
96-P-2016 | 96 | Passing | Rigid | 11/19/2021 | Asphalt |  | 2:55:00 PM | Clay | 1 | 167 | 216.4 | 184.6 | 200.5 |  | 09/28/2016 | 05/01/2022 | MnROAD Mainline - Interstate 94 | 1878 | 1420515
96-D-2016 | 96 | Driving | Rigid | 04/25/2022 | Asphalt |  | 11:12:00 AM | Clay | 1 | 167 | 252.1 | 304.9 | 278.8 |  | 09/28/2016 | 05/01/2022 | MnROAD Mainline - Interstate 94 | 2035 | 5940316
96-D-2016 | 96 | Driving | Rigid | 04/25/2022 | Asphalt |  | 11:22:00 AM | Clay | 2 | 167 | 252.7 | 314.5 | 283.9 |  | 09/28/2016 | 05/01/2022 | MnROAD Mainline - Interstate 94 | 2035 | 5940316
96-D-2016 | 96 | Driving | Rigid | 04/25/2022 | Asphalt |  | 11:31:00 AM | Clay | 3 | 167 | 260.4 | 313.8 | 287.1 |  | 09/28/2016 | 05/01/2022 | MnROAD Mainline - Interstate 94 | 2035 | 5940316
96-P-2016 | 96 | Passing | Rigid | 04/25/2022 | Asphalt |  | 11:43:00 AM | Clay | 1 | 167 | 193.5 | 219.6 | 206.3 |  | 09/28/2016 | 05/01/2022 | MnROAD Mainline - Interstate 94 | 2035 | 1593702
96-P-2016 | 96 | Passing | Rigid | 04/25/2022 | Asphalt |  | 12:08:00 PM | Clay | 3 | 167 | 181.4 | 222.2 | 201.8 |  | 09/28/2016 | 05/01/2022 | MnROAD Mainline - Interstate 94 | 2035 | 1593702
97-D-1997 | 97 | Driving | Rigid | 11/12/1997 | Asphalt |  |  | Clay | 1 | 169.2 | 54.1 | 50.9 | 52.8 |  | 10/03/1997 | 04/18/2010 | MnROAD Mainline - Interstate 94 | 40
97-D-1997 | 97 | Driving | Rigid | 11/12/1997 | Asphalt |  |  | Clay | 2 | 170 | 56 | 48.4 | 52.2 |  | 10/03/1997 | 04/18/2010 | MnROAD Mainline - Interstate 94 | 40
97-P-1997 | 97 | Passing | Rigid | 11/12/1997 | Asphalt |  |  | Clay |  | 169.2 | 58.6 | 39.5 | 49 |  | 10/03/1997 | 04/18/2010 | MnROAD Mainline - Interstate 94 | 40
97-D-1997 | 97 | Driving | Rigid | 02/10/1998 | Asphalt |  |  | Clay | 1 | 170 | 54.1 | 50.3 | 52.2 |  | 10/03/1997 | 04/18/2010 | MnROAD Mainline - Interstate 94 | 130 | 182493
97-P-1997 | 97 | Passing | Rigid | 02/10/1998 | Asphalt |  |  | Clay | 1 | 170 | 54.1 | 50.9 | 52.8 |  | 10/03/1997 | 04/18/2010 | MnROAD Mainline - Interstate 94 | 130 | 42765
97-D-1997 | 97 | Driving | Rigid | 03/10/1998 | Asphalt |  |  | Clay | 1 | 170 | 45.2 | 47.1 | 46.5 |  | 10/03/1997 | 04/18/2010 | MnROAD Mainline - Interstate 94 | 158 | 230306
97-P-1997 | 97 | Passing | Rigid | 03/10/1998 | Asphalt |  |  | Clay | 1 | 170 | 67.5 | 50.9 | 59.2 |  | 10/03/1997 | 04/18/2010 | MnROAD Mainline - Interstate 94 | 158 | 53089
97-D-1997 | 97 | Driving | Rigid | 05/28/1998 | Asphalt |  |  | Clay | 1 | 170 | 43.9 | 50.9 | 47.7 |  | 10/03/1997 | 04/18/2010 | MnROAD Mainline - Interstate 94 | 237 | 369395
97-P-1997 | 97 | Passing | Rigid | 05/28/1998 | Asphalt |  |  | Clay | 1 | 170 | 63 | 46.5 | 54.7 |  | 10/03/1997 | 04/18/2010 | MnROAD Mainline - Interstate 94 | 237 | 93996
97-D-1997 | 97 | Driving | Rigid | 08/21/1998 | Asphalt |  |  | Clay | 1 | 170 | 64.3 | 58.6 | 61.1 |  | 10/03/1997 | 04/18/2010 | MnROAD Mainline - Interstate 94 | 322 | 554264
97-P-1997 | 97 | Passing | Rigid | 08/21/1998 | Asphalt |  |  | Clay | 1 | 170 | 72.6 | 69.4 | 70.7 |  | 10/03/1997 | 04/18/2010 | MnROAD Mainline - Interstate 94 | 322 | 153253
97-D-1997 | 97 | Driving | Rigid | 11/04/1998 | Asphalt |  |  | Clay | 1 | 170 | 59.2 | 55.4 | 57.3 |  | 10/03/1997 | 04/18/2010 | MnROAD Mainline - Interstate 94 | 397 | 610743
97-P-1997 | 97 | Passing | Rigid | 11/04/1998 | Asphalt |  |  | Clay | 1 | 170 | 71.3 | 56 | 63.7 |  | 10/03/1997 | 04/18/2010 | MnROAD Mainline - Interstate 94 | 397 | 209886
97-D-1997 | 97 | Driving | Rigid | 04/02/1999 | Asphalt |  |  | Clay | 1 | 170 | 54.1 | 67.5 | 60.5 |  | 10/03/1997 | 04/18/2010 | MnROAD Mainline - Interstate 94 | 546 | 945217
97-P-1997 | 97 | Passing | Rigid | 04/02/1999 | Asphalt |  |  | Clay | 1 | 170 | 73.2 | 53.5 | 63 |  | 10/03/1997 | 04/18/2010 | MnROAD Mainline - Interstate 94 | 546 | 298149
97-D-1997 | 97 | Driving | Rigid | 07/07/1999 | Asphalt |  |  | Clay | 1 | 170 | 58.6 | 59.2 | 58.6 |  | 10/03/1997 | 04/18/2010 | MnROAD Mainline - Interstate 94 | 642 | 1159455
97-P-1997 | 97 | Passing | Rigid | 07/07/1999 | Asphalt |  |  | Clay | 1 | 170 | 69.4 | 54.1 | 61.7 |  | 10/03/1997 | 04/18/2010 | MnROAD Mainline - Interstate 94 | 642 | 363451
97-D-1997 | 97 | Driving | Rigid | 12/02/1999 | Asphalt |  |  | Clay | 1 | 168.9 | 54.1 | 56 | 55.4 |  | 10/03/1997 | 04/18/2010 | MnROAD Mainline - Interstate 94 | 790 | 1549614
97-P-1997 | 97 | Passing | Rigid | 12/02/1999 | Asphalt |  |  | Clay | 1 | 167.4 | 77.7 | 58.6 | 68.1 |  | 10/03/1997 | 04/18/2010 | MnROAD Mainline - Interstate 94 | 790 | 492812
97-D-1997 | 97 | Driving | Rigid | 02/07/2000 | Asphalt |  |  | Clay | 1 | 170.1 | 62.4 | 63 | 63 |  | 10/03/1997 | 04/18/2010 | MnROAD Mainline - Interstate 94 | 857 | 1732985
97-P-1997 | 97 | Passing | Rigid | 02/07/2000 | Asphalt |  |  | Clay | 1 | 168.9 | 73.2 | 53.5 | 63 |  | 10/03/1997 | 04/18/2010 | MnROAD Mainline - Interstate 94 | 857 | 536449
97-D-1997 | 97 | Driving | Rigid | 07/17/2000 | Asphalt |  |  | Clay | 1 | 167.4 | 67.5 | 82.1 | 75.1 |  | 10/03/1997 | 04/18/2010 | MnROAD Mainline - Interstate 94 | 1018 | 2141916
97-P-1997 | 97 | Passing | Rigid | 07/17/2000 | Asphalt |  |  | Clay | 1 | 169.9 | 83.4 | 80.2 | 82.1 |  | 10/03/1997 | 04/18/2010 | MnROAD Mainline - Interstate 94 | 1018 | 644465
97-D-1997 | 97 | Driving | Rigid | 05/15/2001 | Asphalt |  |  | Clay | 1 | 173.4 | 57.3 | 62.4 | 59.8 |  | 10/03/1997 | 04/18/2010 | MnROAD Mainline - Interstate 94 | 1320 | 2889607
97-D-1997 | 97 | Driving | Rigid | 05/15/2001 | Asphalt |  |  | Clay | 2 | 169.1 | 52.2 | 61.1 | 56.7 |  | 10/03/1997 | 04/18/2010 | MnROAD Mainline - Interstate 94 | 1320 | 2889607
97-D-1997 | 97 | Driving | Rigid | 05/15/2001 | Asphalt |  |  | Clay | 3 | 169.1 | 56 | 53.5 | 54.7 |  | 10/03/1997 | 04/18/2010 | MnROAD Mainline - Interstate 94 | 1320 | 2889607
97-D-1997 | 97 | Driving | Rigid | 05/15/2001 | Asphalt |  |  | Clay | 4 | 172.6 | 62.4 | 54.1 | 58.6 |  | 10/03/1997 | 04/18/2010 | MnROAD Mainline - Interstate 94 | 1320 | 2889607
97-D-1997 | 97 | Driving | Rigid | 05/15/2001 | Asphalt |  |  | Clay | 5 | 168.9 | 69.4 | 46.5 | 57.9 |  | 10/03/1997 | 04/18/2010 | MnROAD Mainline - Interstate 94 | 1320 | 2889607
97-P-1997 | 97 | Passing | Rigid | 05/15/2001 | Asphalt |  |  | Clay | 1 | 169.4 | 64.3 | 56 | 60.5 |  | 10/03/1997 | 04/18/2010 | MnROAD Mainline - Interstate 94 | 1320 | 845842
97-P-1997 | 97 | Passing | Rigid | 05/15/2001 | Asphalt |  |  | Clay | 2 | 171.1 | 64.3 | 57.3 | 60.5 |  | 10/03/1997 | 04/18/2010 | MnROAD Mainline - Interstate 94 | 1320 | 845842
97-P-1997 | 97 | Passing | Rigid | 05/15/2001 | Asphalt |  |  | Clay | 3 | 168.5 | 59.2 | 50.3 | 54.7 |  | 10/03/1997 | 04/18/2010 | MnROAD Mainline - Interstate 94 | 1320 | 845842
97-P-1997 | 97 | Passing | Rigid | 05/15/2001 | Asphalt |  |  | Clay | 4 | 168.9 | 64.3 | 50.9 | 57.9 |  | 10/03/1997 | 04/18/2010 | MnROAD Mainline - Interstate 94 | 1320 | 845842
97-P-1997 | 97 | Passing | Rigid | 05/15/2001 | Asphalt |  |  | Clay | 5 | 168.4 | 56 | 64.3 | 60.5 |  | 10/03/1997 | 04/18/2010 | MnROAD Mainline - Interstate 94 | 1320 | 845842
97-D-1997 | 97 | Driving | Rigid | 07/09/2001 | Asphalt |  |  | Clay | 1 | 167.6 | 48.4 | 55.4 | 51.6 |  | 10/03/1997 | 04/18/2010 | MnROAD Mainline - Interstate 94 | 1375 | 3059321
97-P-1997 | 97 | Passing | Rigid | 07/09/2001 | Asphalt |  |  | Clay | 1 | 169.9 | 89.1 | 63 | 76.4 |  | 10/03/1997 | 04/18/2010 | MnROAD Mainline - Interstate 94 | 1375 | 896926
97-D-1997 | 97 | Driving | Rigid | 07/31/2001 | Asphalt |  |  | Clay | 1 | 169.9 | 52.2 | 56 | 54.1 |  | 10/03/1997 | 04/18/2010 | MnROAD Mainline - Interstate 94 | 1397 | 3104329
97-P-1997 | 97 | Passing | Rigid | 07/31/2001 | Asphalt |  |  | Clay | 1 | 170.6 | 78.3 | 55.4 | 66.8 |  | 10/03/1997 | 04/18/2010 | MnROAD Mainline - Interstate 94 | 1397 | 909956
97-D-1997 | 97 | Driving | Rigid | 09/21/2001 | Asphalt |  |  | Clay | 1 | 169.1 | 55.4 | 63 | 59.2 |  | 10/03/1997 | 04/18/2010 | MnROAD Mainline - Interstate 94 | 1449 | 3257360
97-P-1997 | 97 | Passing | Rigid | 09/21/2001 | Asphalt |  |  | Clay | 1 | 170.6 | 82.1 | 59.2 | 70.7 |  | 10/03/1997 | 04/18/2010 | MnROAD Mainline - Interstate 94 | 1449 | 954899
97-D-1997 | 97 | Driving | Rigid | 10/19/2001 | Asphalt |  |  | Clay | 1 | 168.1 | 64.3 | 73.2 | 68.8 |  | 10/03/1997 | 04/18/2010 | MnROAD Mainline - Interstate 94 | 1477 | 3368125
97-P-1997 | 97 | Passing | Rigid | 10/19/2001 | Asphalt |  |  | Clay | 1 | 166.4 | 85.3 | 62.4 | 73.8 |  | 10/03/1997 | 04/18/2010 | MnROAD Mainline - Interstate 94 | 1477 | 984735
97-D-1997 | 97 | Driving | Rigid | 12/21/2001 | Asphalt |  |  | Clay | 1 | 166.9 | 73.2 | 68.1 | 70.7 |  | 10/03/1997 | 04/18/2010 | MnROAD Mainline - Interstate 94 | 1540 | 3542356
97-P-1997 | 97 | Passing | Rigid | 12/21/2001 | Asphalt |  |  | Clay | 1 | 170.1 | 86.6 | 63 | 75.1 |  | 10/03/1997 | 04/18/2010 | MnROAD Mainline - Interstate 94 | 1540 | 1028681
97-D-1997 | 97 | Driving | Rigid | 01/28/2002 | Asphalt |  |  | Clay | 1 | 168.6 | 59.2 | 68.1 | 63.7 |  | 10/03/1997 | 04/18/2010 | MnROAD Mainline - Interstate 94 | 1578 | 3655101
97-P-1997 | 97 | Passing | Rigid | 01/28/2002 | Asphalt |  |  | Clay | 1 | 168.1 | 74.5 | 63 | 68.8 |  | 10/03/1997 | 04/18/2010 | MnROAD Mainline - Interstate 94 | 1578 | 1053126
97-D-1997 | 97 | Driving | Rigid | 02/28/2002 | Asphalt |  |  | Clay | 1 | 167.9 | 69.4 | 73.2 | 71.3 |  | 10/03/1997 | 04/18/2010 | MnROAD Mainline - Interstate 94 | 1609 | 3743329
97-P-1997 | 97 | Passing | Rigid | 02/28/2002 | Asphalt |  |  | Clay | 1 | 168.4 | 81.5 | 65.6 | 73.2 |  | 10/03/1997 | 04/18/2010 | MnROAD Mainline - Interstate 94 | 1609 | 1072855
97-D-1997 | 97 | Driving | Rigid | 03/29/2002 | Asphalt |  | 12:00:00 PM | Clay | 1 | 169.5 | 75.1 | 70 | 72.6 |  | 10/03/1997 | 04/18/2010 | MnROAD Mainline - Interstate 94 | 1638 | 3816301
97-P-1997 | 97 | Passing | Rigid | 03/29/2002 | Asphalt |  | 12:13:00 PM | Clay | 1 | 169 | 84.7 | 64.3 | 74.5 |  | 10/03/1997 | 04/18/2010 | MnROAD Mainline - Interstate 94 | 1638 | 1089899
97-D-1997 | 97 | Driving | Rigid | 05/14/2002 | Asphalt |  | 10:37:00 AM | Clay | 1 | 166.9 | 74.5 | 76.4 | 75.1 |  | 10/03/1997 | 04/18/2010 | MnROAD Mainline - Interstate 94 | 1684 | 3933246
97-P-1997 | 97 | Passing | Rigid | 05/14/2002 | Asphalt |  | 10:51:00 AM | Clay | 1 | 167.4 | 80.2 | 66.2 | 73.2 |  | 10/03/1997 | 04/18/2010 | MnROAD Mainline - Interstate 94 | 1684 | 1119047
97-D-1997 | 97 | Driving | Rigid | 06/28/2002 | Asphalt |  | 11:34:00 AM | Clay | 1 | 170.7 | 73.2 | 98.7 | 85.9 |  | 10/03/1997 | 04/18/2010 | MnROAD Mainline - Interstate 94 | 1729 | 4060246
97-P-1997 | 97 | Passing | Rigid | 06/28/2002 | Asphalt |  | 11:47:00 AM | Clay | 1 | 169.5 | 76.4 | 63 | 70 |  | 10/03/1997 | 04/18/2010 | MnROAD Mainline - Interstate 94 | 1729 | 1157423
97-D-1997 | 97 | Driving | Rigid | 02/28/2003 | Asphalt |  | 10:27:00 AM | Clay | 1 | 170 | 101.2 | 116.5 | 108.9 |  | 10/03/1997 | 04/18/2010 | MnROAD Mainline - Interstate 94 | 1974 | 4750890
97-P-1997 | 97 | Passing | Rigid | 02/28/2003 | Asphalt |  | 10:40:00 AM | Clay | 1 | 169.5 | 108.2 | 83.4 | 96.1 |  | 10/03/1997 | 04/18/2010 | MnROAD Mainline - Interstate 94 | 1974 | 1345655
97-D-1997 | 97 | Driving | Rigid | 04/01/2003 | Asphalt |  | 10:43:00 AM | Clay | 2 | 168.7 | 89.1 | 100.6 | 94.9 |  | 10/03/1997 | 04/18/2010 | MnROAD Mainline - Interstate 94 | 2006 | 4836048
97-P-1997 | 97 | Passing | Rigid | 04/01/2003 | Asphalt |  | 10:56:00 AM | Clay | 2 | 171.5 | 87.2 | 71.3 | 79.6 |  | 10/03/1997 | 04/18/2010 | MnROAD Mainline - Interstate 94 | 2006 | 1365348
97-D-1997 | 97 | Driving | Rigid | 06/05/2003 | Asphalt |  | 10:33:00 AM | Clay | 3 | 173.4 | 92.3 | 101.2 | 96.8 |  | 10/03/1997 | 04/18/2010 | MnROAD Mainline - Interstate 94 | 2071 | 5011040
97-P-1997 | 97 | Passing | Rigid | 06/05/2003 | Asphalt |  | 10:47:00 AM | Clay | 3 | 167.6 | 103.8 | 85.3 | 94.2 |  | 10/03/1997 | 04/18/2010 | MnROAD Mainline - Interstate 94 | 2071 | 1410991
97-D-1997 | 97 | Driving | Rigid | 07/28/2003 | Asphalt |  | 1:24:00 PM | Clay | 4 | 171.2 | 115.9 | 149.6 | 132.4 |  | 10/03/1997 | 04/18/2010 | MnROAD Mainline - Interstate 94 | 2124 | 5154445
97-P-1997 | 97 | Passing | Rigid | 07/28/2003 | Asphalt |  | 1:36:00 PM | Clay | 4 | 171.2 | 127.3 | 106.3 | 117.1 |  | 10/03/1997 | 04/18/2010 | MnROAD Mainline - Interstate 94 | 2124 | 1454836
97-D-1997 | 97 | Driving | Rigid | 08/13/2003 | Asphalt |  | 11:59:00 AM | Clay | 5 | 170 | 122.9 | 127.3 | 124.8 |  | 10/03/1997 | 04/18/2010 | MnROAD Mainline - Interstate 94 | 2140 | 5206898
97-D-1997 | 97 | Driving | Rigid | 08/13/2003 | Asphalt |  | 11:29:00 AM | Clay | 25 | 165.7 | 123.5 | 144.5 | 134.3 |  | 10/03/1997 | 04/18/2010 | MnROAD Mainline - Interstate 94 | 2140 | 5206898
97-P-1997 | 97 | Passing | Rigid | 08/13/2003 | Asphalt |  | 12:10:00 PM | Clay | 5 | 171.2 | 112.7 | 106.3 | 109.5 |  | 10/03/1997 | 04/18/2010 | MnROAD Mainline - Interstate 94 | 2140 | 1471059
97-P-1997 | 97 | Passing | Rigid | 08/13/2003 | Asphalt |  | 10:57:00 AM | Clay | 25 | 170.5 | 90.4 | 74.5 | 82.1 |  | 10/03/1997 | 04/18/2010 | MnROAD Mainline - Interstate 94 | 2140 | 1471059
97-D-1997 | 97 | Driving | Rigid | 08/19/2003 | Asphalt |  | 11:47:00 AM | Clay | 6 | 171.5 | 133.7 | 149 | 141.3 |  | 10/03/1997 | 04/18/2010 | MnROAD Mainline - Interstate 94 | 2146 | 5206898
97-D-1997 | 97 | Driving | Rigid | 08/19/2003 | Asphalt |  | 12:15:00 PM | Clay | 26 | 164.7 | 119.7 | 145.8 | 132.4 |  | 10/03/1997 | 04/18/2010 | MnROAD Mainline - Interstate 94 | 2146 | 5206898
97-P-1997 | 97 | Passing | Rigid | 08/19/2003 | Asphalt |  | 11:34:00 AM | Clay | 6 | 170.2 | 124.8 | 117.8 | 121 |  | 10/03/1997 | 04/18/2010 | MnROAD Mainline - Interstate 94 | 2146 | 1471059
97-P-1997 | 97 | Passing | Rigid | 08/19/2003 | Asphalt |  | 12:28:00 PM | Clay | 26 | 169.7 | 83.4 | 67.5 | 75.1 |  | 10/03/1997 | 04/18/2010 | MnROAD Mainline - Interstate 94 | 2146 | 1471059
97-D-1997 | 97 | Driving | Rigid | 09/04/2003 | Asphalt |  | 10:33:00 AM | Clay | 7 | 172.2 | 125.4 | 154.7 | 140 |  | 10/03/1997 | 04/18/2010 | MnROAD Mainline - Interstate 94 | 2162 | 5244621
97-D-1997 | 97 | Driving | Rigid | 09/04/2003 | Asphalt |  | 11:01:00 AM | Clay | 27 | 166.2 | 128.6 | 145.8 | 136.9 |  | 10/03/1997 | 04/18/2010 | MnROAD Mainline - Interstate 94 | 2162 | 5244621
97-P-1997 | 97 | Passing | Rigid | 09/04/2003 | Asphalt |  | 10:47:00 AM | Clay | 7 | 169.7 | 131.8 | 119.7 | 125.4 |  | 10/03/1997 | 04/18/2010 | MnROAD Mainline - Interstate 94 | 2162 | 1481800
97-P-1997 | 97 | Passing | Rigid | 09/04/2003 | Asphalt |  | 11:17:00 AM | Clay | 27 | 170 | 107.6 | 93.6 | 100.6 |  | 10/03/1997 | 04/18/2010 | MnROAD Mainline - Interstate 94 | 2162 | 1481800
97-D-1997 | 97 | Driving | Rigid | 11/20/2003 | Asphalt |  | 11:37:00 AM | Clay | 8 | 166 | 126.7 | 135.6 | 131.1 |  | 10/03/1997 | 04/18/2010 | MnROAD Mainline - Interstate 94 | 2239 | 5504556
97-P-1997 | 97 | Passing | Rigid | 11/20/2003 | Asphalt |  | 11:47:00 AM | Clay | 8 | 170 | 81.5 | 74.5 | 77.7 |  | 10/03/1997 | 04/18/2010 | MnROAD Mainline - Interstate 94 | 2239 | 1554869
97-D-1997 | 97 | Driving | Rigid | 06/07/2004 | Asphalt |  | 10:48:00 AM | Clay | 2 | 166 | 135.6 | 150.9 | 143.2 |  | 10/03/1997 | 04/18/2010 | MnROAD Mainline - Interstate 94 | 2439 | 6091647
97-P-1997 | 97 | Passing | Rigid | 06/07/2004 | Asphalt |  | 11:02:00 AM | Clay | 2 | 171.5 | 110.8 | 77.7 | 94.2 |  | 10/03/1997 | 04/18/2010 | MnROAD Mainline - Interstate 94 | 2439 | 1711569
97-D-1997 | 97 | Driving | Rigid | 06/24/2004 | Asphalt |  | 11:51:00 AM | Clay | 3 | 166.2 | 139.4 | 138.8 | 139.4 |  | 10/03/1997 | 04/18/2010 | MnROAD Mainline - Interstate 94 | 2456 | 6115557
97-P-1997 | 97 | Passing | Rigid | 06/24/2004 | Asphalt |  | 11:59:00 AM | Clay | 3 | 170.2 | 87.2 | 66.2 | 77 |  | 10/03/1997 | 04/18/2010 | MnROAD Mainline - Interstate 94 | 2456 | 1718781
97-D-1997 | 97 | Driving | Rigid | 06/28/2004 | Asphalt |  | 11:19:00 AM | Clay | 4 | 165.5 | 142.6 | 149.6 | 146.4 |  | 10/03/1997 | 04/18/2010 | MnROAD Mainline - Interstate 94 | 2460 | 6115557
97-P-1997 | 97 | Passing | Rigid | 06/28/2004 | Asphalt |  | 11:27:00 AM | Clay | 4 | 171.2 | 83.4 | 86.6 | 84.7 |  | 10/03/1997 | 04/18/2010 | MnROAD Mainline - Interstate 94 | 2460 | 1718781
97-D-1997 | 97 | Driving | Rigid | 12/15/2004 | Asphalt |  | 11:48:00 AM | Clay | 6 | 167 | 144.5 | 161.1 | 152.8 |  | 10/03/1997 | 04/18/2010 | MnROAD Mainline - Interstate 94 | 2630 | 6181347
97-P-1997 | 97 | Passing | Rigid | 12/15/2004 | Asphalt |  | 11:59:00 AM | Clay | 6 | 167.2 | 137.5 | 140.7 | 139.4 |  | 10/03/1997 | 04/18/2010 | MnROAD Mainline - Interstate 94 | 2630 | 1734410
97-D-1997 | 97 | Driving | Rigid | 12/29/2004 | Asphalt |  | 9:13:00 AM | Clay | 7 | 162.5 | 161.1 | 156.6 | 158.5 |  | 10/03/1997 | 04/18/2010 | MnROAD Mainline - Interstate 94 | 2644 | 6229165
97-P-1997 | 97 | Passing | Rigid | 12/29/2004 | Asphalt |  | 9:28:00 AM | Clay | 7 | 164 | 142 | 130.5 | 136.2 |  | 10/03/1997 | 04/18/2010 | MnROAD Mainline - Interstate 94 | 2644 | 1748904
97-D-1997 | 97 | Driving | Rigid | 04/01/2005 | Asphalt |  | 7:26:00 AM | Clay | 1 | 165.1 | 135.6 | 130.5 | 133 |  | 10/03/1997 | 04/18/2010 | MnROAD Mainline - Interstate 94 | 2737 | 6488622
97-P-1997 | 97 | Passing | Rigid | 04/01/2005 | Asphalt |  | 7:49:00 AM | Clay | 1 | 168.7 | 122.9 | 114.6 | 118.4 |  | 10/03/1997 | 04/18/2010 | MnROAD Mainline - Interstate 94 | 2737 | 1807610
97-D-1997 | 97 | Driving | Rigid | 08/15/2005 | Asphalt |  | 7:41:00 AM | Clay | 2 | 169.9 | 178.9 | 178.9 | 178.9 |  | 10/03/1997 | 04/18/2010 | MnROAD Mainline - Interstate 94 | 2873 | 6960997
97-P-1997 | 97 | Passing | Rigid | 08/15/2005 | Asphalt |  | 7:53:00 AM | Clay | 2 | 168 | 170.6 | 170 | 170.6 |  | 10/03/1997 | 04/18/2010 | MnROAD Mainline - Interstate 94 | 2873 | 1940646
97-D-1997 | 97 | Driving | Rigid | 10/26/2005 | Asphalt |  | 8:28:00 AM | Clay | 4 | 164.9 | 170 | 177 | 173.1 |  | 10/03/1997 | 04/18/2010 | MnROAD Mainline - Interstate 94 | 2945 | 7204375
97-P-1997 | 97 | Passing | Rigid | 10/26/2005 | Asphalt |  | 8:42:00 AM | Clay | 4 | 169.5 | 158.5 | 146.4 | 152.8 |  | 10/03/1997 | 04/18/2010 | MnROAD Mainline - Interstate 94 | 2945 | 2011957
97-D-1997 | 97 | Driving | Rigid | 03/10/2006 | Asphalt |  | 11:06:00 AM | Clay | 1 | 163.2 | 172.5 | 187.2 | 180.2 |  | 10/03/1997 | 04/18/2010 | MnROAD Mainline - Interstate 94 | 3080 | 7579238
97-P-1997 | 97 | Passing | Rigid | 03/10/2006 | Asphalt |  | 11:19:00 AM | Clay | 1 | 168.7 | 146.4 | 123.5 | 135 |  | 10/03/1997 | 04/18/2010 | MnROAD Mainline - Interstate 94 | 3080 | 2106079
97-D-1997 | 97 | Driving | Rigid | 04/10/2006 | Asphalt |  | 1:11:00 PM | Clay | 2 | 163.2 | 166.8 | 180.8 | 173.8 |  | 10/03/1997 | 04/18/2010 | MnROAD Mainline - Interstate 94 | 3111 | 7682633
97-P-1997 | 97 | Passing | Rigid | 04/10/2006 | Asphalt |  | 1:25:00 PM | Clay | 2 | 169.4 | 146.4 | 121.6 | 134.3 |  | 10/03/1997 | 04/18/2010 | MnROAD Mainline - Interstate 94 | 3111 | 2131755
97-D-1997 | 97 | Driving | Rigid | 10/05/2006 | Asphalt |  | 7:55:00 AM | Clay | 3 | 163.7 | 189.1 | 196.7 | 192.9 |  | 10/03/1997 | 04/18/2010 | MnROAD Mainline - Interstate 94 | 3289 | 8070323
97-P-1997 | 97 | Passing | Rigid | 10/05/2006 | Asphalt |  | 8:15:00 AM | Clay | 3 | 163.7 | 165.5 | 151.5 | 158.5 |  | 10/03/1997 | 04/18/2010 | MnROAD Mainline - Interstate 94 | 3289 | 2317089
97-D-1997 | 97 | Driving | Rigid | 04/23/2007 | Asphalt |  | 1:39:00 PM | Clay | 1 | 167.7 | 184.6 | 201.8 | 193.5 |  | 10/03/1997 | 04/18/2010 | MnROAD Mainline - Interstate 94 | 3489 | 8685792
97-P-1997 | 97 | Passing | Rigid | 04/23/2007 | Asphalt |  | 1:54:00 PM | Clay | 1 | 163.2 | 154.7 | 130.5 | 142.6 |  | 10/03/1997 | 04/18/2010 | MnROAD Mainline - Interstate 94 | 3489 | 2466984
97-D-1997 | 97 | Driving | Rigid | 11/21/2007 | Asphalt |  | 9:50:00 AM | Clay | 2 | 167.6 | 213.3 | 220.3 | 216.4 |  | 10/03/1997 | 04/18/2010 | MnROAD Mainline - Interstate 94 | 3701 | 9295155
97-P-1997 | 97 | Passing | Rigid | 11/21/2007 | Asphalt |  | 10:04:00 AM | Clay | 2 | 164.5 | 182.7 | 161.1 | 171.9 |  | 10/03/1997 | 04/18/2010 | MnROAD Mainline - Interstate 94 | 3701 | 2622494
97-D-1997 | 97 | Driving | Rigid | 03/28/2008 | Asphalt |  | 2:20:00 PM | Clay | 1 | 166.9 | 215.2 | 229.8 | 222.8 |  | 10/03/1997 | 04/18/2010 | MnROAD Mainline - Interstate 94 | 3829 | 9661581
97-P-1997 | 97 | Passing | Rigid | 03/28/2008 | Asphalt |  | 2:35:00 PM | Clay | 1 | 161.2 | 172.5 | 145.8 | 159.1 |  | 10/03/1997 | 04/18/2010 | MnROAD Mainline - Interstate 94 | 3829 | 2709841
97-D-1997 | 97 | Driving | Rigid | 04/27/2009 | Asphalt |  | 11:00:00 AM | Clay | 1 | 162 | 229.8 | 251.4 | 240.6 |  | 10/03/1997 | 04/18/2010 | MnROAD Mainline - Interstate 94 | 4224 | 9892413
97-P-1997 | 97 | Passing | Rigid | 04/27/2009 | Asphalt |  | 11:15:00 AM | Clay | 1 | 164.4 | 192.9 | 161.1 | 177 |  | 10/03/1997 | 04/18/2010 | MnROAD Mainline - Interstate 94 | 4224 | 2759770
97-D-1997 | 97 | Driving | Rigid | 10/28/2009 | Asphalt |  | 10:18:00 AM | Clay | 2 | 164.5 | 248.3 | 308.7 | 278.8 |  | 10/03/1997 | 04/18/2010 | MnROAD Mainline - Interstate 94 | 4408 | 10474874
97-P-1997 | 97 | Passing | Rigid | 10/28/2009 | Asphalt |  | 10:33:00 AM | Clay | 2 | 164.5 | 192.9 | 177.6 | 185.2 |  | 10/03/1997 | 04/18/2010 | MnROAD Mainline - Interstate 94 | 4408 | 2916656
97-D-1997 | 97 | Driving | Rigid | 04/08/2010 | Asphalt |  | 11:06:00 AM | Clay | 1 | 163.9 | 240 | 259.1 | 249.5 |  | 10/03/1997 | 04/18/2010 | MnROAD Mainline - Interstate 94 | 4570 | 10975222
97-P-1997 | 97 | Passing | Rigid | 04/08/2010 | Asphalt |  | 11:15:00 AM | Clay | 1 | 167 | 180.8 | 166.8 | 173.8 |  | 10/03/1997 | 04/18/2010 | MnROAD Mainline - Interstate 94 | 4570 | 3026263
101-D-2017 | 101 | Driving | Flexible | 10/05/2017 | Aggregate |  | 9:01:00 AM | Clay | 1 | 280.7 | 63 | 65.6 | 64.3 |  | 07/26/2017 | 05/01/2022 | MnROAD Mainline - Interstate 94 | 71 | 62440
101-D-2017 | 101 | Driving | Flexible | 10/05/2017 | Aggregate |  | 9:17:00 AM | Clay | 2 | 280.7 | 52.2 | 55.4 | 54.1 |  | 07/26/2017 | 05/01/2022 | MnROAD Mainline - Interstate 94 | 71 | 62440
101-D-2017 | 101 | Driving | Flexible | 10/05/2017 | Aggregate |  | 9:32:00 AM | Clay | 3 | 280.7 | 51.6 | 56.7 | 54.1 |  | 07/26/2017 | 05/01/2022 | MnROAD Mainline - Interstate 94 | 71 | 62440
101-P-2017 | 101 | Passing | Flexible | 10/05/2017 | Aggregate |  | 9:47:00 AM | Clay | 1 | 280.7 | 74.5 | 61.7 | 68.1 |  | 07/26/2017 | 05/01/2022 | MnROAD Mainline - Interstate 94 | 71 | 8974
101-P-2017 | 101 | Passing | Flexible | 10/05/2017 | Aggregate |  | 10:01:00 AM | Clay | 2 | 280.7 | 74.5 | 63.7 | 68.8 |  | 07/26/2017 | 05/01/2022 | MnROAD Mainline - Interstate 94 | 71 | 8974
101-P-2017 | 101 | Passing | Flexible | 10/05/2017 | Aggregate |  | 10:16:00 AM | Clay | 3 | 280.7 | 73.8 | 64.3 | 68.8 |  | 07/26/2017 | 05/01/2022 | MnROAD Mainline - Interstate 94 | 71 | 8974
101-D-2017 | 101 | Driving | Flexible | 10/19/2017 | Aggregate |  | 9:12:00 AM | Clay | 1 | 280.7 | 56.7 | 68.8 | 63 |  | 07/26/2017 | 05/01/2022 | MnROAD Mainline - Interstate 94 | 85 | 108862
101-D-2017 | 101 | Driving | Flexible | 10/19/2017 | Aggregate |  | 9:28:00 AM | Clay | 2 | 280.7 | 55.4 | 70 | 62.4 |  | 07/26/2017 | 05/01/2022 | MnROAD Mainline - Interstate 94 | 85 | 108862
101-D-2017 | 101 | Driving | Flexible | 10/19/2017 | Aggregate |  | 9:43:00 AM | Clay | 3 | 280.7 | 57.9 | 68.1 | 63 |  | 07/26/2017 | 05/01/2022 | MnROAD Mainline - Interstate 94 | 85 | 108862
101-P-2017 | 101 | Passing | Flexible | 10/19/2017 | Aggregate |  | 10:03:00 AM | Clay | 1 | 280.7 | 73.8 | 67.5 | 70.7 |  | 07/26/2017 | 05/01/2022 | MnROAD Mainline - Interstate 94 | 85 | 15625
101-P-2017 | 101 | Passing | Flexible | 10/19/2017 | Aggregate |  | 11:57:00 AM | Clay | 2 | 280.7 | 67.5 | 76.4 | 71.9 |  | 07/26/2017 | 05/01/2022 | MnROAD Mainline - Interstate 94 | 85 | 15625
101-P-2017 | 101 | Passing | Flexible | 10/19/2017 | Aggregate |  | 12:19:00 PM | Clay | 3 | 280.7 | 72.6 | 66.2 | 69.4 |  | 07/26/2017 | 05/01/2022 | MnROAD Mainline - Interstate 94 | 85 | 15625
101-D-2017 | 101 | Driving | Flexible | 11/30/2017 | Aggregate |  | 10:14:00 AM | Clay | 1 | 280.7 | 64.3 | 70 | 67.5 |  | 07/26/2017 | 05/01/2022 | MnROAD Mainline - Interstate 94 | 127 | 179920
101-D-2017 | 101 | Driving | Flexible | 11/30/2017 | Aggregate |  | 10:29:00 AM | Clay | 2 | 280.7 | 63 | 71.3 | 66.8 |  | 07/26/2017 | 05/01/2022 | MnROAD Mainline - Interstate 94 | 127 | 179920
101-D-2017 | 101 | Driving | Flexible | 11/30/2017 | Aggregate |  | 10:44:00 AM | Clay | 3 | 280.7 | 61.7 | 68.8 | 64.9 |  | 07/26/2017 | 05/01/2022 | MnROAD Mainline - Interstate 94 | 127 | 179920
101-P-2017 | 101 | Passing | Flexible | 11/30/2017 | Aggregate |  | 11:00:00 AM | Clay | 1 | 280.7 | 75.1 | 69.4 | 71.9 |  | 07/26/2017 | 05/01/2022 | MnROAD Mainline - Interstate 94 | 127 | 25330
101-P-2017 | 101 | Passing | Flexible | 11/30/2017 | Aggregate |  | 11:32:00 AM | Clay | 3 | 280.7 | 70 | 75.1 | 72.6 |  | 07/26/2017 | 05/01/2022 | MnROAD Mainline - Interstate 94 | 127 | 25330
101-D-2017 | 101 | Driving | Flexible | 05/04/2018 | Aggregate |  | 10:06:00 AM | Clay | 1 | 247.9 | 99.9 | 106.3 | 103.1 |  | 07/26/2017 | 05/01/2022 | MnROAD Mainline - Interstate 94 | 282 | 582618
101-D-2017 | 101 | Driving | Flexible | 05/04/2018 | Aggregate |  | 10:43:00 AM | Clay | 3 | 247.9 | 104.4 | 105.7 | 105 |  | 07/26/2017 | 05/01/2022 | MnROAD Mainline - Interstate 94 | 282 | 582618
101-P-2017 | 101 | Passing | Flexible | 05/04/2018 | Aggregate |  | 10:58:00 AM | Clay | 1 | 247.9 | 152.1 | 118.4 | 135 |  | 07/26/2017 | 05/01/2022 | MnROAD Mainline - Interstate 94 | 282 | 91640
101-P-2017 | 101 | Passing | Flexible | 05/04/2018 | Aggregate |  | 11:14:00 AM | Clay | 2 | 247.9 | 236.2 | 138.8 | 187.2 |  | 07/26/2017 | 05/01/2022 | MnROAD Mainline - Interstate 94 | 282 | 91640
101-D-2017 | 101 | Driving | Flexible | 05/17/2018 | Aggregate |  | 7:09:00 AM | Clay | 1 | 247.9 | 106.9 | 105.7 | 106.3 |  | 07/26/2017 | 05/01/2022 | MnROAD Mainline - Interstate 94 | 295 | 627091
101-D-2017 | 101 | Driving | Flexible | 05/17/2018 | Aggregate |  | 7:25:00 AM | Clay | 2 | 247.9 | 104.4 | 108.9 | 106.9 |  | 07/26/2017 | 05/01/2022 | MnROAD Mainline - Interstate 94 | 295 | 627091
101-D-2017 | 101 | Driving | Flexible | 05/17/2018 | Aggregate |  | 7:39:00 AM | Clay | 3 | 247.9 | 110.8 | 117.1 | 113.9 |  | 07/26/2017 | 05/01/2022 | MnROAD Mainline - Interstate 94 | 295 | 627091
101-P-2017 | 101 | Passing | Flexible | 05/17/2018 | Aggregate |  | 8:13:00 AM | Clay | 2 | 247.9 | 150.2 | 115.9 | 133 |  | 07/26/2017 | 05/01/2022 | MnROAD Mainline - Interstate 94 | 295 | 101228
101-P-2017 | 101 | Passing | Flexible | 05/17/2018 | Aggregate |  | 8:27:00 AM | Clay | 3 | 247.9 | 153.4 | 108.9 | 131.1 |  | 07/26/2017 | 05/01/2022 | MnROAD Mainline - Interstate 94 | 295 | 101228
101-D-2017 | 101 | Driving | Flexible | 06/14/2018 | Aggregate |  | 6:50:00 AM | Clay | 2 | 247.7 | 114.6 | 118.4 | 116.5 |  | 07/26/2017 | 05/01/2022 | MnROAD Mainline - Interstate 94 | 323 | 695240
101-D-2017 | 101 | Driving | Flexible | 06/14/2018 | Aggregate |  | 7:04:00 AM | Clay | 3 | 247.7 | 114.6 | 119 | 117.1 |  | 07/26/2017 | 05/01/2022 | MnROAD Mainline - Interstate 94 | 323 | 695240
101-P-2017 | 101 | Passing | Flexible | 06/14/2018 | Aggregate |  | 9:20:00 AM | Clay | 1 | 247.7 | 164.2 | 121 | 142.6 |  | 07/26/2017 | 05/01/2022 | MnROAD Mainline - Interstate 94 | 323 | 119084
101-P-2017 | 101 | Passing | Flexible | 06/14/2018 | Aggregate |  | 9:49:00 AM | Clay | 3 | 247.7 | 210.1 | 126 | 168.1 |  | 07/26/2017 | 05/01/2022 | MnROAD Mainline - Interstate 94 | 323 | 119084
101-D-2017 | 101 | Driving | Flexible | 06/21/2018 | Aggregate |  | 6:50:00 AM | Clay | 1 | 248 | 102.5 | 94.2 | 98.7 |  | 07/26/2017 | 05/01/2022 | MnROAD Mainline - Interstate 94 | 330 | 718662
101-D-2017 | 101 | Driving | Flexible | 06/21/2018 | Aggregate |  | 7:34:00 AM | Clay | 3 | 248 | 103.1 | 92.9 | 98 |  | 07/26/2017 | 05/01/2022 | MnROAD Mainline - Interstate 94 | 330 | 718662
101-P-2017 | 101 | Passing | Flexible | 06/21/2018 | Aggregate |  | 6:06:00 AM | Clay | 1 | 248 | 184.6 | 108.9 | 147 |  | 07/26/2017 | 05/01/2022 | MnROAD Mainline - Interstate 94 | 330 | 125300
101-P-2017 | 101 | Passing | Flexible | 06/21/2018 | Aggregate |  | 6:20:00 AM | Clay | 2 | 248 | 192.9 | 99.9 | 146.4 |  | 07/26/2017 | 05/01/2022 | MnROAD Mainline - Interstate 94 | 330 | 125300
101-P-2017 | 101 | Passing | Flexible | 06/21/2018 | Aggregate |  | 6:35:00 AM | Clay | 3 | 248 | 170.6 | 106.3 | 138.1 |  | 07/26/2017 | 05/01/2022 | MnROAD Mainline - Interstate 94 | 330 | 125300
101-D-2017 | 101 | Driving | Flexible | 07/09/2018 | Aggregate |  | 3:35:00 AM | Clay | 1 | 247.7 | 113.9 | 115.9 | 114.6 |  | 07/26/2017 | 05/01/2022 | MnROAD Mainline - Interstate 94 | 348 | 773302
101-D-2017 | 101 | Driving | Flexible | 07/09/2018 | Aggregate |  | 3:45:00 AM | Clay | 2 | 247.7 | 116.5 | 119 | 117.8 |  | 07/26/2017 | 05/01/2022 | MnROAD Mainline - Interstate 94 | 348 | 773302
101-D-2017 | 101 | Driving | Flexible | 07/09/2018 | Aggregate |  | 3:54:00 AM | Clay | 3 | 247.7 | 119 | 115.9 | 117.1 |  | 07/26/2017 | 05/01/2022 | MnROAD Mainline - Interstate 94 | 348 | 773302
101-P-2017 | 101 | Passing | Flexible | 07/09/2018 | Aggregate |  | 4:05:00 AM | Clay | 1 | 247.7 | 197.3 | 121 | 159.1 |  | 07/26/2017 | 05/01/2022 | MnROAD Mainline - Interstate 94 | 348 | 139436
101-P-2017 | 101 | Passing | Flexible | 07/09/2018 | Aggregate |  | 4:13:00 AM | Clay | 2 | 247.7 | 157.2 | 113.3 | 135 |  | 07/26/2017 | 05/01/2022 | MnROAD Mainline - Interstate 94 | 348 | 139436
101-P-2017 | 101 | Passing | Flexible | 07/09/2018 | Aggregate |  | 4:21:00 AM | Clay | 3 | 247.7 | 234.3 | 123.5 | 178.9 |  | 07/26/2017 | 05/01/2022 | MnROAD Mainline - Interstate 94 | 348 | 139436
101-D-2017 | 101 | Driving | Flexible | 07/26/2018 | Aggregate |  | 8:35:00 AM | Clay | 1 | 248 | 108.9 | 112.7 | 110.8 |  | 07/26/2017 | 05/01/2022 | MnROAD Mainline - Interstate 94 | 365 | 824676
101-D-2017 | 101 | Driving | Flexible | 07/26/2018 | Aggregate |  | 8:50:00 AM | Clay | 2 | 248 | 114.6 | 121 | 117.8 |  | 07/26/2017 | 05/01/2022 | MnROAD Mainline - Interstate 94 | 365 | 824676
101-D-2017 | 101 | Driving | Flexible | 07/26/2018 | Aggregate |  | 9:05:00 AM | Clay | 3 | 248 | 118.4 | 113.9 | 116.5 |  | 07/26/2017 | 05/01/2022 | MnROAD Mainline - Interstate 94 | 365 | 824676
101-P-2017 | 101 | Passing | Flexible | 07/26/2018 | Aggregate |  | 9:19:00 AM | Clay | 1 | 248 | 124.8 | 103.8 | 113.9 |  | 07/26/2017 | 05/01/2022 | MnROAD Mainline - Interstate 94 | 365 | 153332
101-P-2017 | 101 | Passing | Flexible | 07/26/2018 | Aggregate |  | 9:33:00 AM | Clay | 2 | 248 | 234.9 | 128.6 | 181.4 |  | 07/26/2017 | 05/01/2022 | MnROAD Mainline - Interstate 94 | 365 | 153332
101-P-2017 | 101 | Passing | Flexible | 07/26/2018 | Aggregate |  | 9:49:00 AM | Clay | 3 | 248 | 121 | 99.3 | 110.1 |  | 07/26/2017 | 05/01/2022 | MnROAD Mainline - Interstate 94 | 365 | 153332
101-D-2017 | 101 | Driving | Flexible | 08/08/2018 | Aggregate |  | 6:50:00 AM | Clay | 1 | 248 | 113.3 | 107.6 | 110.8 |  | 07/26/2017 | 05/01/2022 | MnROAD Mainline - Interstate 94 | 378 | 868143
101-D-2017 | 101 | Driving | Flexible | 08/08/2018 | Aggregate |  | 7:04:00 AM | Clay | 2 | 248 | 106.3 | 100.6 | 103.8 |  | 07/26/2017 | 05/01/2022 | MnROAD Mainline - Interstate 94 | 378 | 868143
101-D-2017 | 101 | Driving | Flexible | 08/08/2018 | Aggregate |  | 7:18:00 AM | Clay | 3 | 248 | 106.9 | 101.9 | 104.4 |  | 07/26/2017 | 05/01/2022 | MnROAD Mainline - Interstate 94 | 378 | 868143
101-P-2017 | 101 | Passing | Flexible | 08/08/2018 | Aggregate |  | 7:32:00 AM | Clay | 1 | 248 | 136.9 | 106.9 | 122.2 |  | 07/26/2017 | 05/01/2022 | MnROAD Mainline - Interstate 94 | 378 | 164852
101-P-2017 | 101 | Passing | Flexible | 08/08/2018 | Aggregate |  | 8:13:00 AM | Clay | 3 | 248 | 147.7 | 110.1 | 128.6 |  | 07/26/2017 | 05/01/2022 | MnROAD Mainline - Interstate 94 | 378 | 164852
101-D-2017 | 101 | Driving | Flexible | 08/22/2018 | Aggregate |  | 8:18:00 AM | Clay | 1 | 248 | 110.8 | 110.8 | 110.8 |  | 07/26/2017 | 05/01/2022 | MnROAD Mainline - Interstate 94 | 392 | 880685
101-D-2017 | 101 | Driving | Flexible | 08/22/2018 | Aggregate |  | 8:29:00 AM | Clay | 2 | 248 | 105.7 | 105 | 105.7 |  | 07/26/2017 | 05/01/2022 | MnROAD Mainline - Interstate 94 | 392 | 880685
101-D-2017 | 101 | Driving | Flexible | 08/22/2018 | Aggregate |  | 8:39:00 AM | Clay | 3 | 248 | 103.8 | 106.9 | 105.7 |  | 07/26/2017 | 05/01/2022 | MnROAD Mainline - Interstate 94 | 392 | 880685
101-P-2017 | 101 | Passing | Flexible | 08/22/2018 | Aggregate |  | 8:50:00 AM | Clay | 1 | 248 | 208.2 | 106.3 | 157.2 |  | 07/26/2017 | 05/01/2022 | MnROAD Mainline - Interstate 94 | 392 | 168248
101-P-2017 | 101 | Passing | Flexible | 08/22/2018 | Aggregate |  | 9:00:00 AM | Clay | 2 | 248 | 145.8 | 99.3 | 122.2 |  | 07/26/2017 | 05/01/2022 | MnROAD Mainline - Interstate 94 | 392 | 168248
101-P-2017 | 101 | Passing | Flexible | 08/22/2018 | Aggregate |  | 9:09:00 AM | Clay | 3 | 248 | 199.2 | 103.8 | 151.5 |  | 07/26/2017 | 05/01/2022 | MnROAD Mainline - Interstate 94 | 392 | 168248
101-D-2017 | 101 | Driving | Flexible | 09/05/2018 | Aggregate |  | 10:36:00 AM | Clay | 1 | 248 | 116.5 | 117.1 | 116.5 |  | 07/26/2017 | 05/01/2022 | MnROAD Mainline - Interstate 94 | 406 | 889837
101-D-2017 | 101 | Driving | Flexible | 09/05/2018 | Aggregate |  | 10:51:00 AM | Clay | 2 | 248 | 115.9 | 101.9 | 108.9 |  | 07/26/2017 | 05/01/2022 | MnROAD Mainline - Interstate 94 | 406 | 889837
101-D-2017 | 101 | Driving | Flexible | 09/05/2018 | Aggregate |  | 11:06:00 AM | Clay | 3 | 248 | 108.9 | 112 | 110.1 |  | 07/26/2017 | 05/01/2022 | MnROAD Mainline - Interstate 94 | 406 | 889837
101-P-2017 | 101 | Passing | Flexible | 09/05/2018 | Aggregate |  | 11:20:00 AM | Clay | 1 | 248 | 122.2 | 102.5 | 112.7 |  | 07/26/2017 | 05/01/2022 | MnROAD Mainline - Interstate 94 | 406 | 176699
101-P-2017 | 101 | Passing | Flexible | 09/05/2018 | Aggregate |  | 11:47:00 AM | Clay | 2 | 248 | 143.9 | 106.3 | 125.4 |  | 07/26/2017 | 05/01/2022 | MnROAD Mainline - Interstate 94 | 406 | 176699
101-P-2017 | 101 | Passing | Flexible | 09/05/2018 | Aggregate |  | 12:01:00 PM | Clay | 3 | 248 | 150.9 | 117.8 | 134.3 |  | 07/26/2017 | 05/01/2022 | MnROAD Mainline - Interstate 94 | 406 | 176699
101-D-2017 | 101 | Driving | Flexible | 11/01/2018 | Aggregate |  | 8:54:00 AM | Clay | 1 | 248 | 104.4 | 111.4 | 107.6 |  | 07/26/2017 | 05/01/2022 | MnROAD Mainline - Interstate 94 | 463 | 958282
101-D-2017 | 101 | Driving | Flexible | 11/01/2018 | Aggregate |  | 9:09:00 AM | Clay | 2 | 248 | 108.2 | 109.5 | 108.9 |  | 07/26/2017 | 05/01/2022 | MnROAD Mainline - Interstate 94 | 463 | 958282
101-D-2017 | 101 | Driving | Flexible | 11/01/2018 | Aggregate |  | 9:24:00 AM | Clay | 3 | 248 | 106.9 | 110.8 | 108.9 |  | 07/26/2017 | 05/01/2022 | MnROAD Mainline - Interstate 94 | 463 | 958282
101-P-2017 | 101 | Passing | Flexible | 11/01/2018 | Aggregate |  | 9:39:00 AM | Clay | 1 | 248 | 146.4 | 110.8 | 128.6 |  | 07/26/2017 | 05/01/2022 | MnROAD Mainline - Interstate 94 | 463 | 199227
101-P-2017 | 101 | Passing | Flexible | 11/01/2018 | Aggregate |  | 9:55:00 AM | Clay | 2 | 248 | 135 | 105 | 120.3 |  | 07/26/2017 | 05/01/2022 | MnROAD Mainline - Interstate 94 | 463 | 199227
101-P-2017 | 101 | Passing | Flexible | 11/01/2018 | Aggregate |  | 10:09:00 AM | Clay | 3 | 248 | 152.8 | 115.2 | 134.3 |  | 07/26/2017 | 05/01/2022 | MnROAD Mainline - Interstate 94 | 463 | 199227
101-D-2017 | 101 | Driving | Flexible | 06/10/2019 | Aggregate |  | 10:36:00 AM | Clay | 1 | 248 | 115.9 | 101.2 | 108.2 |  | 07/26/2017 | 05/01/2022 | MnROAD Mainline - Interstate 94 | 684 | 1453320
101-P-2017 | 101 | Passing | Flexible | 06/10/2019 | Aggregate |  | 10:50:00 AM | Clay | 1 | 248 | 535.4 | 257.8 | 396.6 |  | 07/26/2017 | 05/01/2022 | MnROAD Mainline - Interstate 94 | 684 | 337476
101-D-2017 | 101 | Driving | Flexible | 07/03/2019 | Aggregate |  | 7:42:00 AM | Clay | 1 | 248 | 104.4 | 109.5 | 106.9 |  | 07/26/2017 | 05/01/2022 | MnROAD Mainline - Interstate 94 | 707 | 1479620
101-P-2017 | 101 | Passing | Flexible | 07/03/2019 | Aggregate |  | 7:55:00 AM | Clay | 1 | 248 | 469.2 | 290.9 | 380 |  | 07/26/2017 | 05/01/2022 | MnROAD Mainline - Interstate 94 | 707 | 345043
101-D-2017 | 101 | Driving | Flexible | 09/24/2019 | Aggregate |  | 10:18:00 AM | Clay | 1 | 248 | 106.3 | 114.6 | 110.8 |  | 07/26/2017 | 05/01/2022 | MnROAD Mainline - Interstate 94 | 790 | 1631047
101-D-2017 | 101 | Driving | Flexible | 09/24/2019 | Aggregate |  | 10:32:00 AM | Clay | 2 | 248 | 121 | 119.7 | 120.3 |  | 07/26/2017 | 05/01/2022 | MnROAD Mainline - Interstate 94 | 790 | 1631047
101-P-2017 | 101 | Passing | Flexible | 09/24/2019 | Aggregate |  | 10:47:00 AM | Clay | 1 | 248 | 260.4 | 110.8 | 185.9 |  | 07/26/2017 | 05/01/2022 | MnROAD Mainline - Interstate 94 | 790 | 435942
101-P-2017 | 101 | Passing | Flexible | 09/24/2019 | Aggregate |  | 11:03:00 AM | Clay | 2 | 248 | 290.9 | 128 | 209.4 |  | 07/26/2017 | 05/01/2022 | MnROAD Mainline - Interstate 94 | 790 | 435942
101-D-2017 | 101 | Driving | Flexible | 10/23/2019 | Aggregate |  | 9:30:00 AM | Clay | 1 | 248 | 114.6 | 153.4 | 133.7 |  | 07/26/2017 | 05/01/2022 | MnROAD Mainline - Interstate 94 | 819 | 1693500
101-P-2017 | 101 | Passing | Flexible | 10/23/2019 | Aggregate |  | 9:39:00 AM | Clay | 1 | 248 | 158.5 | 142 | 150.2 |  | 07/26/2017 | 05/01/2022 | MnROAD Mainline - Interstate 94 | 819 | 459265
101-D-2017 | 101 | Driving | Flexible | 08/06/2020 | Aggregate |  | 9:59:00 AM | Clay | 1 | 248 | 123.5 | 133.7 | 128.6 |  | 07/26/2017 | 05/01/2022 | MnROAD Mainline - Interstate 94 | 1107 | 2295526
101-D-2017 | 101 | Driving | Flexible | 08/06/2020 | Aggregate |  | 10:07:00 AM | Clay | 2 | 248 | 120.3 | 205.6 | 163 |  | 07/26/2017 | 05/01/2022 | MnROAD Mainline - Interstate 94 | 1107 | 2295526
101-D-2017 | 101 | Driving | Flexible | 08/06/2020 | Aggregate |  | 10:15:00 AM | Clay | 3 | 248 | 131.8 | 131.1 | 131.1 |  | 07/26/2017 | 05/01/2022 | MnROAD Mainline - Interstate 94 | 1107 | 2295526
101-P-2017 | 101 | Passing | Flexible | 08/06/2020 | Aggregate |  | 10:34:00 AM | Clay | 1 | 248 | 592 | 238.1 | 415.1 |  | 07/26/2017 | 05/01/2022 | MnROAD Mainline - Interstate 94 | 1107 | 650215
101-P-2017 | 101 | Passing | Flexible | 08/06/2020 | Aggregate |  | 10:42:00 AM | Clay | 2 | 248 | 615.6 | 263.5 | 439.9 |  | 07/26/2017 | 05/01/2022 | MnROAD Mainline - Interstate 94 | 1107 | 650215
101-P-2017 | 101 | Passing | Flexible | 08/06/2020 | Aggregate |  | 10:50:00 AM | Clay | 3 | 248 | 630.2 | 271.2 | 450.7 |  | 07/26/2017 | 05/01/2022 | MnROAD Mainline - Interstate 94 | 1107 | 650215
101-D-2017 | 101 | Driving | Flexible | 09/02/2020 | Aggregate |  | 11:23:00 AM | Clay | 1 | 248 | 136.9 | 108.9 | 122.9 |  | 07/26/2017 | 05/01/2022 | MnROAD Mainline - Interstate 94 | 1134 | 2311031
101-D-2017 | 101 | Driving | Flexible | 09/02/2020 | Aggregate |  | 11:32:00 AM | Clay | 2 | 248 | 131.1 | 101.9 | 116.5 |  | 07/26/2017 | 05/01/2022 | MnROAD Mainline - Interstate 94 | 1134 | 2311031
101-D-2017 | 101 | Driving | Flexible | 09/02/2020 | Aggregate |  | 11:41:00 AM | Clay | 3 | 248 | 131.1 | 104.4 | 117.8 |  | 07/26/2017 | 05/01/2022 | MnROAD Mainline - Interstate 94 | 1134 | 2311031
101-P-2017 | 101 | Passing | Flexible | 09/02/2020 | Aggregate |  | 11:51:00 AM | Clay | 1 | 248 | 675.4 | 306.8 | 491.4 |  | 07/26/2017 | 05/01/2022 | MnROAD Mainline - Interstate 94 | 1134 | 655960
101-P-2017 | 101 | Passing | Flexible | 09/02/2020 | Aggregate |  | 12:00:00 PM | Clay | 2 | 248 | 593.9 | 260.4 | 427.1 |  | 07/26/2017 | 05/01/2022 | MnROAD Mainline - Interstate 94 | 1134 | 655960
101-P-2017 | 101 | Passing | Flexible | 09/02/2020 | Aggregate |  | 12:10:00 PM | Clay | 3 | 248 | 487 | 189.7 | 338.7 |  | 07/26/2017 | 05/01/2022 | MnROAD Mainline - Interstate 94 | 1134 | 655960
101-D-2017 | 101 | Driving | Flexible | 10/15/2020 | Aggregate |  | 10:46:00 AM | Clay | 1 | 248 | 122.9 | 114.6 | 119 |  | 07/26/2017 | 05/01/2022 | MnROAD Mainline - Interstate 94 | 1177 | 2323080
101-D-2017 | 101 | Driving | Flexible | 11/04/2020 | Aggregate |  | 11:53:00 AM | Clay | 1 | 248 | 121 | 119.7 | 120.3 |  | 07/26/2017 | 05/01/2022 | MnROAD Mainline - Interstate 94 | 1197 | 2381230
101-D-2017 | 101 | Driving | Flexible | 11/04/2020 | Aggregate |  | 12:08:00 PM | Clay | 2 | 248 | 119 | 116.5 | 117.8 |  | 07/26/2017 | 05/01/2022 | MnROAD Mainline - Interstate 94 | 1197 | 2381230
101-D-2017 | 101 | Driving | Flexible | 11/04/2020 | Aggregate |  | 12:23:00 PM | Clay | 3 | 248 | 127.3 | 119 | 122.9 |  | 07/26/2017 | 05/01/2022 | MnROAD Mainline - Interstate 94 | 1197 | 2381230
101-P-2017 | 101 | Passing | Flexible | 11/04/2020 | Aggregate |  | 12:37:00 PM | Clay | 1 | 248 | 193.5 | 122.2 | 157.9 |  | 07/26/2017 | 05/01/2022 | MnROAD Mainline - Interstate 94 | 1197 | 684510
101-P-2017 | 101 | Passing | Flexible | 11/04/2020 | Aggregate |  | 12:52:00 PM | Clay | 2 | 248 | 176.3 | 129.2 | 152.8 |  | 07/26/2017 | 05/01/2022 | MnROAD Mainline - Interstate 94 | 1197 | 684510
101-P-2017 | 101 | Passing | Flexible | 11/04/2020 | Aggregate |  | 1:06:00 PM | Clay | 3 | 248 | 203.1 | 131.8 | 167.4 |  | 07/26/2017 | 05/01/2022 | MnROAD Mainline - Interstate 94 | 1197 | 684510
101-D-2017 | 101 | Driving | Flexible | 04/16/2021 | Aggregate |  | 10:03:00 AM | Clay | 1 | 278 | 130.5 | 113.3 | 121.6 |  | 07/26/2017 | 05/01/2022 | MnROAD Mainline - Interstate 94 | 1360 | 2743551
101-D-2017 | 101 | Driving | Flexible | 04/16/2021 | Aggregate |  | 10:13:00 AM | Clay | 2 | 278 | 138.1 | 113.9 | 126 |  | 07/26/2017 | 05/01/2022 | MnROAD Mainline - Interstate 94 | 1360 | 2743551
101-D-2017 | 101 | Driving | Flexible | 04/16/2021 | Aggregate |  | 10:22:00 AM | Clay | 3 | 278 | 137.5 | 122.2 | 129.9 |  | 07/26/2017 | 05/01/2022 | MnROAD Mainline - Interstate 94 | 1360 | 2743551
101-P-2017 | 101 | Passing | Flexible | 04/16/2021 | Aggregate |  | 10:35:00 AM | Clay | 1 | 278 | 283.9 | 315.1 | 299.8 |  | 07/26/2017 | 05/01/2022 | MnROAD Mainline - Interstate 94 | 1360 | 800508
101-P-2017 | 101 | Passing | Flexible | 04/16/2021 | Aggregate |  | 10:45:00 AM | Clay | 2 | 278 | 318.3 | 315.1 | 316.4 |  | 07/26/2017 | 05/01/2022 | MnROAD Mainline - Interstate 94 | 1360 | 800508
101-P-2017 | 101 | Passing | Flexible | 04/16/2021 | Aggregate |  | 10:54:00 AM | Clay | 3 | 278 | 339.3 | 248.3 | 293.5 |  | 07/26/2017 | 05/01/2022 | MnROAD Mainline - Interstate 94 | 1360 | 800508
101-D-2017 | 101 | Driving | Flexible | 05/05/2021 | Aggregate |  | 1:08:00 PM | Clay | 1 | 278 | 130.5 | 111.4 | 121 |  | 07/26/2017 | 05/01/2022 | MnROAD Mainline - Interstate 94 | 1379 | 2743551
101-D-2017 | 101 | Driving | Flexible | 05/05/2021 | Aggregate |  | 1:15:00 PM | Clay | 2 | 278 | 127.3 | 121 | 124.1 |  | 07/26/2017 | 05/01/2022 | MnROAD Mainline - Interstate 94 | 1379 | 2743551
101-D-2017 | 101 | Driving | Flexible | 05/05/2021 | Aggregate |  | 1:24:00 PM | Clay | 3 | 278 | 131.8 | 118.4 | 124.8 |  | 07/26/2017 | 05/01/2022 | MnROAD Mainline - Interstate 94 | 1379 | 2743551
101-P-2017 | 101 | Passing | Flexible | 05/05/2021 | Aggregate |  | 1:34:00 PM | Clay | 1 | 278 | 273.7 | 304.9 | 289.6 |  | 07/26/2017 | 05/01/2022 | MnROAD Mainline - Interstate 94 | 1379 | 800508
101-P-2017 | 101 | Passing | Flexible | 05/05/2021 | Aggregate |  | 1:42:00 PM | Clay | 2 | 278 | 163.6 | 245.7 | 204.3 |  | 07/26/2017 | 05/01/2022 | MnROAD Mainline - Interstate 94 | 1379 | 800508
101-D-2017 | 101 | Driving | Flexible | 08/09/2021 | Aggregate |  | 10:11:00 AM | Clay | 1 | 248 | 124.8 | 115.9 | 120.3 |  | 07/26/2017 | 05/01/2022 | MnROAD Mainline - Interstate 94 | 1475 | 2874247
101-D-2017 | 101 | Driving | Flexible | 08/09/2021 | Aggregate |  | 10:27:00 AM | Clay | 2 | 248 | 115.2 | 119.7 | 117.8 |  | 07/26/2017 | 05/01/2022 | MnROAD Mainline - Interstate 94 | 1475 | 2874247
101-D-2017 | 101 | Driving | Flexible | 08/09/2021 | Aggregate |  | 10:44:00 AM | Clay | 3 | 248 | 124.1 | 117.1 | 120.3 |  | 07/26/2017 | 05/01/2022 | MnROAD Mainline - Interstate 94 | 1475 | 2874247
101-P-2017 | 101 | Passing | Flexible | 08/09/2021 | Aggregate |  | 11:00:00 AM | Clay | 1 | 248 | 310 | 316.4 | 313.2 |  | 07/26/2017 | 05/01/2022 | MnROAD Mainline - Interstate 94 | 1475 | 852150
101-P-2017 | 101 | Passing | Flexible | 08/09/2021 | Aggregate |  | 11:18:00 AM | Clay | 2 | 248 | 324.7 | 311.9 | 318.3 |  | 07/26/2017 | 05/01/2022 | MnROAD Mainline - Interstate 94 | 1475 | 852150
101-D-2017 | 101 | Driving | Flexible | 09/02/2021 | Aggregate |  | 12:36:00 PM | Clay | 1 | 248 | 126 | 121 | 123.5 |  | 07/26/2017 | 05/01/2022 | MnROAD Mainline - Interstate 94 | 1499 | 2930582
101-D-2017 | 101 | Driving | Flexible | 09/02/2021 | Aggregate |  | 1:08:00 PM | Clay | 2 | 248 | 130.5 | 122.9 | 126.7 |  | 07/26/2017 | 05/01/2022 | MnROAD Mainline - Interstate 94 | 1499 | 2930582
101-D-2017 | 101 | Driving | Flexible | 09/02/2021 | Aggregate |  | 1:39:00 PM | Clay | 3 | 248 | 126 | 118.4 | 122.2 |  | 07/26/2017 | 05/01/2022 | MnROAD Mainline - Interstate 94 | 1499 | 2930582
101-P-2017 | 101 | Passing | Flexible | 09/02/2021 | Aggregate |  | 12:52:00 PM | Clay | 1 | 248 | 385.1 | 327.8 | 356.5 |  | 07/26/2017 | 05/01/2022 | MnROAD Mainline - Interstate 94 | 1499 | 873940
101-P-2017 | 101 | Passing | Flexible | 09/02/2021 | Aggregate |  | 1:22:00 PM | Clay | 2 | 248 | 325.9 | 286.5 | 306.2 |  | 07/26/2017 | 05/01/2022 | MnROAD Mainline - Interstate 94 | 1499 | 873940
101-P-2017 | 101 | Passing | Flexible | 09/02/2021 | Aggregate |  | 1:53:00 PM | Clay | 3 | 248 | 346.3 | 353.3 | 350.1 |  | 07/26/2017 | 05/01/2022 | MnROAD Mainline - Interstate 94 | 1499 | 873940
101-D-2017 | 101 | Driving | Flexible | 10/05/2021 | Aggregate |  | 11:11:00 AM | Clay | 1 | 248 | 119 | 105.7 | 112 |  | 07/26/2017 | 05/01/2022 | MnROAD Mainline - Interstate 94 | 1532 | 2960099
101-D-2017 | 101 | Driving | Flexible | 10/05/2021 | Aggregate |  | 11:41:00 AM | Clay | 2 | 248 | 121.6 | 103.1 | 112.7 |  | 07/26/2017 | 05/01/2022 | MnROAD Mainline - Interstate 94 | 1532 | 2960099
101-P-2017 | 101 | Passing | Flexible | 10/05/2021 | Aggregate |  | 11:26:00 AM | Clay | 1 | 248 | 321.5 | 304.9 | 313.2 |  | 07/26/2017 | 05/01/2022 | MnROAD Mainline - Interstate 94 | 1532 | 888261
101-P-2017 | 101 | Passing | Flexible | 10/05/2021 | Aggregate |  | 11:59:00 AM | Clay | 2 | 248 | 361.6 | 267.4 | 314.5 |  | 07/26/2017 | 05/01/2022 | MnROAD Mainline - Interstate 94 | 1532 | 888261
101-D-2017 | 101 | Driving | Flexible | 11/19/2021 | Aggregate |  | 2:39:00 PM | Clay | 1 | 248 | 117.8 | 114.6 | 115.9 |  | 07/26/2017 | 05/01/2022 | MnROAD Mainline - Interstate 94 | 1577 | 3090750
101-P-2017 | 101 | Passing | Flexible | 11/19/2021 | Aggregate |  | 2:56:00 PM | Clay | 1 | 248 | 376.2 | 241.9 | 309.4 |  | 07/26/2017 | 05/01/2022 | MnROAD Mainline - Interstate 94 | 1577 | 934822
101-D-2017 | 101 | Driving | Flexible | 04/25/2022 | Aggregate |  | 11:13:00 AM | Clay | 1 | 248 | 122.2 | 119.7 | 121 |  | 07/26/2017 | 05/01/2022 | MnROAD Mainline - Interstate 94 | 1734 | 3429000
101-D-2017 | 101 | Driving | Flexible | 04/25/2022 | Aggregate |  | 11:23:00 AM | Clay | 2 | 248 | 117.8 | 113.3 | 115.9 |  | 07/26/2017 | 05/01/2022 | MnROAD Mainline - Interstate 94 | 1734 | 3429000
101-D-2017 | 101 | Driving | Flexible | 04/25/2022 | Aggregate |  | 11:33:00 AM | Clay | 3 | 248 | 122.9 | 116.5 | 119.7 |  | 07/26/2017 | 05/01/2022 | MnROAD Mainline - Interstate 94 | 1734 | 3429000
101-P-2017 | 101 | Passing | Flexible | 04/25/2022 | Aggregate |  | 11:44:00 AM | Clay | 1 | 248 | 149.6 | 201.2 | 175.7 |  | 07/26/2017 | 05/01/2022 | MnROAD Mainline - Interstate 94 | 1734 | 1065405
101-P-2017 | 101 | Passing | Flexible | 04/25/2022 | Aggregate |  | 12:09:00 PM | Clay | 3 | 248 | 197.3 | 227.3 | 212 |  | 07/26/2017 | 05/01/2022 | MnROAD Mainline - Interstate 94 | 1734 | 1065405
105-D-2008 | 105 | Driving | Rigid | 04/27/2009 | Permeable Asphalt | Concrete | 11:01:00 AM | Clay | 1 | 504.7 | 54.1 | 54.1 | 54.1 |  | 09/16/2008 | 07/31/2011 | MnROAD Mainline - Interstate 94 | 223 | 217734
105-P-2008 | 105 | Passing | Rigid | 04/27/2009 | Permeable Asphalt | Concrete | 11:16:00 AM | Clay | 1 | 499 | 56 | 48.4 | 52.2 |  | 09/16/2008 | 07/31/2011 | MnROAD Mainline - Interstate 94 | 223 | 47026
105-D-2008 | 105 | Driving | Rigid | 10/28/2009 | Permeable Asphalt | Concrete | 10:18:00 AM | Clay | 2 | 499 | 74.5 | 67.5 | 71.3 |  | 09/16/2008 | 07/31/2011 | MnROAD Mainline - Interstate 94 | 407 | 800195
105-P-2008 | 105 | Passing | Rigid | 10/28/2009 | Permeable Asphalt | Concrete | 10:34:00 AM | Clay | 2 | 499 | 72.6 | 69.4 | 71.3 |  | 09/16/2008 | 07/31/2011 | MnROAD Mainline - Interstate 94 | 407 | 203912
105-D-2008 | 105 | Driving | Rigid | 04/08/2010 | Permeable Asphalt | Concrete | 11:07:00 AM | Clay | 1 | 556.9 | 61.1 | 66.2 | 63.7 |  | 09/16/2008 | 07/31/2011 | MnROAD Mainline - Interstate 94 | 569 | 1300543
105-P-2008 | 105 | Passing | Rigid | 04/08/2010 | Permeable Asphalt | Concrete | 11:16:00 AM | Clay | 1 | 575.4 | 63 | 66.2 | 64.9 |  | 09/16/2008 | 07/31/2011 | MnROAD Mainline - Interstate 94 | 569 | 313519
105-D-2008 | 105 | Driving | Rigid | 10/12/2010 | Permeable Asphalt | Concrete | 9:25:00 AM | Clay | 1 | 152 | 83.4 | 77.7 | 80.8 |  | 09/16/2008 | 07/31/2011 | MnROAD Mainline - Interstate 94 | 756 | 1624656
105-P-2008 | 105 | Passing | Rigid | 10/12/2010 | Permeable Asphalt | Concrete | 9:41:00 AM | Clay | 1 | 152 | 83.4 | 71.3 | 77.7 |  | 09/16/2008 | 07/31/2011 | MnROAD Mainline - Interstate 94 | 756 | 402730
105-P-2008 | 105 | Passing | Rigid | 04/29/2011 | Permeable Asphalt | Concrete | 11:41:00 AM | Clay | 1 | 155.6 | 90.4 | 86.6 | 88.5 |  | 09/16/2008 | 07/31/2011 | MnROAD Mainline - Interstate 94 | 955 | 549749
106-D-2008 | 106 | Driving | Flexible | 04/27/2009 | Concrete | Aggregate | 11:01:00 AM | Clay | 1 | 483.9 | 86.6 | 112.7 | 99.3 |  | 08/25/2008 | 08/02/2011 | MnROAD Mainline - Interstate 94 | 245 | 143715
106-P-2008 | 106 | Passing | Flexible | 04/27/2009 | Concrete | Aggregate | 11:16:00 AM | Clay | 1 | 481 | 78.3 | 84.7 | 81.5 |  | 08/25/2008 | 08/02/2011 | MnROAD Mainline - Interstate 94 | 245 | 30895
106-D-2008 | 106 | Driving | Flexible | 10/28/2009 | Concrete | Aggregate | 10:18:00 AM | Clay | 2 | 479 | 118.4 | 152.8 | 135.6 |  | 08/25/2008 | 08/02/2011 | MnROAD Mainline - Interstate 94 | 429 | 535143
106-P-2008 | 106 | Passing | Flexible | 10/28/2009 | Concrete | Aggregate | 10:34:00 AM | Clay | 2 | 472.9 | 93.6 | 106.3 | 99.9 |  | 08/25/2008 | 08/02/2011 | MnROAD Mainline - Interstate 94 | 429 | 136375
106-D-2008 | 106 | Driving | Flexible | 04/08/2010 | Concrete | Aggregate | 11:07:00 AM | Clay | 1 | 479 | 111.4 | 153.4 | 132.4 |  | 08/25/2008 | 08/02/2011 | MnROAD Mainline - Interstate 94 | 591 | 862354
106-P-2008 | 106 | Passing | Flexible | 04/08/2010 | Concrete | Aggregate | 11:16:00 AM | Clay | 1 | 479 | 87.2 | 98.7 | 92.9 |  | 08/25/2008 | 08/02/2011 | MnROAD Mainline - Interstate 94 | 591 | 208644
106-D-2008 | 106 | Driving | Flexible | 10/12/2010 | Concrete | Aggregate | 9:25:00 AM | Clay | 1 | 281.2 | 83.4 | 127.3 | 105.7 |  | 08/25/2008 | 08/02/2011 | MnROAD Mainline - Interstate 94 | 778 | 1081708
106-P-2008 | 106 | Passing | Flexible | 10/12/2010 | Concrete | Aggregate | 9:41:00 AM | Clay | 1 | 273.6 | 76.4 | 84.7 | 80.8 |  | 08/25/2008 | 08/02/2011 | MnROAD Mainline - Interstate 94 | 778 | 267223
106-P-2008 | 106 | Passing | Flexible | 04/29/2011 | Concrete | Aggregate | 11:41:00 AM | Clay | 1 | 271.2 | 80.8 | 82.1 | 81.5 |  | 08/25/2008 | 08/02/2011 | MnROAD Mainline - Interstate 94 | 977 | 364342
| 113 | Driving |  | 04/27/2009 |  |  | 11:00:00 AM |  | 1 | 499 | 62.4 | 81.5 | 71.9
| 113 | Passing |  | 04/27/2009 |  |  | 11:15:00 AM |  | 1 | 499 | 50.3 | 50.3 | 50.3
| 113 | Driving |  | 10/28/2009 |  |  | 10:17:00 AM |  | 2 | 496 | 77.7 | 83.4 | 80.8
| 113 | Passing |  | 10/28/2009 |  |  | 10:33:00 AM |  | 2 | 537.9 | 80.2 | 72.6 | 76.4
| 113 | Driving |  | 04/08/2010 |  |  | 11:05:00 AM |  | 1 | 544.6 | 71.3 | 89.1 | 80.2
| 113 | Passing |  | 04/08/2010 |  |  | 11:14:00 AM |  | 1 | 541.5 | 76.4 | 74.5 | 75.1
| 113 | Driving |  | 10/12/2010 |  |  | 9:25:00 AM |  | 1 | 98.7 | 78.3 | 89.1 | 84
| 113 | Passing |  | 10/12/2010 |  |  | 9:41:00 AM |  | 1 | 103.4 | 75.1 | 69.4 | 72.6
| 113 | Passing |  | 04/29/2011 |  |  | 11:41:00 AM |  | 1 | 81.5 | 59.2 | 56 | 57.9
| 113 | Driving |  | 11/14/2011 |  |  | 11:09:00 AM |  | 1 | 100.7 | 89.1 | 168.7 | 129.2
| 113 | Passing |  | 11/14/2011 |  |  | 11:09:00 AM |  | 1 | 96.4 | 88.5 | 77 | 82.8
| 113 | Driving |  | 04/05/2012 |  |  | 1:16:00 PM |  | 1 | 96.4 | 269.9 | 411.2 | 340.6
| 113 | Passing |  | 04/05/2012 |  |  | 1:31:00 PM |  | 1 | 96.4 | 67.5 | 59.8 | 63.7
| 113 | Driving |  | 11/08/2012 |  |  | 10:50:00 AM |  | 1 | 98.9 | 335.5 | 393.4 | 364.8
| 113 | Passing |  | 11/08/2012 |  |  | 11:01:00 AM |  | 1 | 98.9 | 91.7 | 105.7 | 98.7
| 113 | Driving |  | 04/26/2013 |  |  | 4:48:00 PM |  | 1 | 94.7 | 389.6 | 499.1 | 444.3
| 113 | Passing |  | 04/26/2013 |  |  | 5:03:00 PM |  | 1 | 94.7 | 68.1 | 66.8 | 67.5
114-D-2008 | 114 | Driving | Rigid | 04/27/2009 | Asphalt |  | 11:00:00 AM | Clay | 1 | 499 | 63 | 86.6 | 75.1 |  | 05/08/2008 | 05/01/2022 | MnROAD Mainline - Interstate 94 | 354 | 217734
114-P-2008 | 114 | Passing | Rigid | 04/27/2009 | Asphalt |  | 11:15:00 AM | Clay | 1 | 499 | 42 | 46.5 | 43.9 |  | 05/08/2008 | 05/01/2022 | MnROAD Mainline - Interstate 94 | 354 | 47026
114-D-2008 | 114 | Driving | Rigid | 10/28/2009 | Asphalt |  | 10:17:00 AM | Clay | 2 | 517.7 | 83.4 | 101.2 | 92.3 |  | 05/08/2008 | 05/01/2022 | MnROAD Mainline - Interstate 94 | 538 | 800195
114-P-2008 | 114 | Passing | Rigid | 10/28/2009 | Asphalt |  | 10:32:00 AM | Clay | 2 | 517 | 54.1 | 57.3 | 56 |  | 05/08/2008 | 05/01/2022 | MnROAD Mainline - Interstate 94 | 538 | 203912
114-D-2008 | 114 | Driving | Rigid | 04/08/2010 | Asphalt |  | 11:05:00 AM | Clay | 1 | 521.5 | 64.3 | 88.5 | 76.4 |  | 05/08/2008 | 05/01/2022 | MnROAD Mainline - Interstate 94 | 700 | 1300543
114-P-2008 | 114 | Passing | Rigid | 04/08/2010 | Asphalt |  | 11:14:00 AM | Clay | 1 | 515.2 | 46.5 | 49 | 47.7 |  | 05/08/2008 | 05/01/2022 | MnROAD Mainline - Interstate 94 | 700 | 313519
114-D-2008 | 114 | Driving | Rigid | 10/12/2010 | Asphalt |  | 9:25:00 AM | Clay | 1 | 83.5 | 68.1 | 78.3 | 73.2 |  | 05/08/2008 | 05/01/2022 | MnROAD Mainline - Interstate 94 | 887 | 1624656
114-P-2008 | 114 | Passing | Rigid | 10/12/2010 | Asphalt |  | 9:41:00 AM | Clay | 1 | 83.6 | 59.2 | 65.6 | 62.4 |  | 05/08/2008 | 05/01/2022 | MnROAD Mainline - Interstate 94 | 887 | 402730
114-P-2008 | 114 | Passing | Rigid | 04/29/2011 | Asphalt |  | 11:41:00 AM | Clay | 1 | 76.2 | 60.5 | 75.1 | 68.1 |  | 05/08/2008 | 05/01/2022 | MnROAD Mainline - Interstate 94 | 1086 | 549749
114-D-2008 | 114 | Driving | Rigid | 11/14/2011 | Asphalt |  | 11:09:00 AM | Clay | 1 | 83.7 | 123.5 | 138.8 | 131.1 |  | 05/08/2008 | 05/01/2022 | MnROAD Mainline - Interstate 94 | 1285 | 2325970
114-P-2008 | 114 | Passing | Rigid | 11/14/2011 | Asphalt |  | 11:09:00 AM | Clay | 1 | 89 | 66.2 | 71.3 | 68.8 |  | 05/08/2008 | 05/01/2022 | MnROAD Mainline - Interstate 94 | 1285 | 635783
114-D-2008 | 114 | Driving | Rigid | 04/05/2012 | Asphalt |  | 1:16:00 PM | Clay | 1 | 74.1 | 113.3 | 124.8 | 119 |  | 05/08/2008 | 05/01/2022 | MnROAD Mainline - Interstate 94 | 1428 | 2796449
114-P-2008 | 114 | Passing | Rigid | 04/05/2012 | Asphalt |  | 1:31:00 PM | Clay | 1 | 74.1 | 71.3 | 77 | 74.5 |  | 05/08/2008 | 05/01/2022 | MnROAD Mainline - Interstate 94 | 1428 | 742343
114-D-2008 | 114 | Driving | Rigid | 11/08/2012 | Asphalt |  | 10:50:00 AM | Clay | 1 | 83.9 | 108.2 | 121 | 114.6 |  | 05/08/2008 | 05/01/2022 | MnROAD Mainline - Interstate 94 | 1645 | 3414690
114-P-2008 | 114 | Passing | Rigid | 11/08/2012 | Asphalt |  | 11:00:00 AM | Clay | 1 | 83.9 | 105.7 | 85.3 | 95.5 |  | 05/08/2008 | 05/01/2022 | MnROAD Mainline - Interstate 94 | 1645 | 904647
114-D-2008 | 114 | Driving | Rigid | 04/26/2013 | Asphalt |  | 4:48:00 PM | Clay | 1 | 80.7 | 152.1 | 178.2 | 164.9 |  | 05/08/2008 | 05/01/2022 | MnROAD Mainline - Interstate 94 | 1814 | 4050777
114-P-2008 | 114 | Passing | Rigid | 04/26/2013 | Asphalt |  | 5:03:00 PM | Clay | 1 | 80.7 | 105.7 | 87.8 | 96.8 |  | 05/08/2008 | 05/01/2022 | MnROAD Mainline - Interstate 94 | 1814 | 1047913
115-D-2017 | 115 | Driving | Flexible | 10/05/2017 | None |  | 8:59:00 AM | Clay | 1 | 284.9 | 131.8 | 150.2 | 141.3 |  | 07/26/2017 | 05/01/2022 | MnROAD Mainline - Interstate 94 | 71 | 62440
115-D-2017 | 115 | Driving | Flexible | 10/05/2017 | None |  | 9:15:00 AM | Clay | 2 | 284.9 | 105 | 165.5 | 135 |  | 07/26/2017 | 05/01/2022 | MnROAD Mainline - Interstate 94 | 71 | 62440
115-D-2017 | 115 | Driving | Flexible | 10/05/2017 | None |  | 9:30:00 AM | Clay | 3 | 284.9 | 110.1 | 141.3 | 125.4 |  | 07/26/2017 | 05/01/2022 | MnROAD Mainline - Interstate 94 | 71 | 62440
115-P-2017 | 115 | Passing | Flexible | 10/05/2017 | None |  | 9:45:00 AM | Clay | 1 | 284.9 | 108.9 | 81.5 | 95.5 |  | 07/26/2017 | 05/01/2022 | MnROAD Mainline - Interstate 94 | 71 | 8974
115-P-2017 | 115 | Passing | Flexible | 10/05/2017 | None |  | 9:59:00 AM | Clay | 2 | 284.9 | 108.2 | 86.6 | 97.4 |  | 07/26/2017 | 05/01/2022 | MnROAD Mainline - Interstate 94 | 71 | 8974
115-P-2017 | 115 | Passing | Flexible | 10/05/2017 | None |  | 10:14:00 AM | Clay | 3 | 284.9 | 105.7 | 82.8 | 94.2 |  | 07/26/2017 | 05/01/2022 | MnROAD Mainline - Interstate 94 | 71 | 8974
115-D-2017 | 115 | Driving | Flexible | 10/19/2017 | None |  | 9:10:00 AM | Clay | 1 | 284.9 | 112 | 133.7 | 122.9 |  | 07/26/2017 | 05/01/2022 | MnROAD Mainline - Interstate 94 | 85 | 108862
115-D-2017 | 115 | Driving | Flexible | 10/19/2017 | None |  | 9:26:00 AM | Clay | 2 | 284.9 | 96.8 | 122.2 | 109.5 |  | 07/26/2017 | 05/01/2022 | MnROAD Mainline - Interstate 94 | 85 | 108862
115-D-2017 | 115 | Driving | Flexible | 10/19/2017 | None |  | 9:41:00 AM | Clay | 3 | 284.9 | 100.6 | 126 | 113.3 |  | 07/26/2017 | 05/01/2022 | MnROAD Mainline - Interstate 94 | 85 | 108862
115-P-2017 | 115 | Passing | Flexible | 10/19/2017 | None |  | 10:01:00 AM | Clay | 1 | 284.9 | 94.2 | 78.9 | 86.6 |  | 07/26/2017 | 05/01/2022 | MnROAD Mainline - Interstate 94 | 85 | 15625
115-P-2017 | 115 | Passing | Flexible | 10/19/2017 | None |  | 11:55:00 AM | Clay | 2 | 284.9 | 98 | 85.3 | 91.7 |  | 07/26/2017 | 05/01/2022 | MnROAD Mainline - Interstate 94 | 85 | 15625
115-P-2017 | 115 | Passing | Flexible | 10/19/2017 | None |  | 12:17:00 PM | Clay | 3 | 284.9 | 77.7 | 80.2 | 78.9 |  | 07/26/2017 | 05/01/2022 | MnROAD Mainline - Interstate 94 | 85 | 15625
115-D-2017 | 115 | Driving | Flexible | 11/30/2017 | None |  | 10:13:00 AM | Clay | 1 | 284.9 | 94.9 | 132.4 | 113.3 |  | 07/26/2017 | 05/01/2022 | MnROAD Mainline - Interstate 94 | 127 | 179920
115-D-2017 | 115 | Driving | Flexible | 11/30/2017 | None |  | 10:27:00 AM | Clay | 2 | 284.9 | 99.3 | 141.3 | 120.3 |  | 07/26/2017 | 05/01/2022 | MnROAD Mainline - Interstate 94 | 127 | 179920
115-D-2017 | 115 | Driving | Flexible | 11/30/2017 | None |  | 10:42:00 AM | Clay | 3 | 284.9 | 96.1 | 141.3 | 118.4 |  | 07/26/2017 | 05/01/2022 | MnROAD Mainline - Interstate 94 | 127 | 179920
115-P-2017 | 115 | Passing | Flexible | 11/30/2017 | None |  | 10:58:00 AM | Clay | 1 | 284.9 | 100.6 | 87.2 | 93.6 |  | 07/26/2017 | 05/01/2022 | MnROAD Mainline - Interstate 94 | 127 | 25330
115-P-2017 | 115 | Passing | Flexible | 11/30/2017 | None |  | 11:30:00 AM | Clay | 3 | 284.9 | 100.6 | 78.9 | 89.8 |  | 07/26/2017 | 05/01/2022 | MnROAD Mainline - Interstate 94 | 127 | 25330
115-D-2017 | 115 | Driving | Flexible | 05/04/2018 | None |  | 10:04:00 AM | Clay | 1 | 289.7 | 106.9 | 106.9 | 106.9 |  | 07/26/2017 | 05/01/2022 | MnROAD Mainline - Interstate 94 | 282 | 582618
115-D-2017 | 115 | Driving | Flexible | 05/04/2018 | None |  | 10:42:00 AM | Clay | 3 | 289.7 | 112.7 | 124.8 | 119 |  | 07/26/2017 | 05/01/2022 | MnROAD Mainline - Interstate 94 | 282 | 582618
115-P-2017 | 115 | Passing | Flexible | 05/04/2018 | None |  | 10:56:00 AM | Clay | 1 | 289.7 | 90.4 | 81.5 | 85.9 |  | 07/26/2017 | 05/01/2022 | MnROAD Mainline - Interstate 94 | 282 | 91640
115-P-2017 | 115 | Passing | Flexible | 05/04/2018 | None |  | 11:12:00 AM | Clay | 2 | 289.7 | 99.3 | 84 | 91.7 |  | 07/26/2017 | 05/01/2022 | MnROAD Mainline - Interstate 94 | 282 | 91640
115-D-2017 | 115 | Driving | Flexible | 05/17/2018 | None |  | 7:08:00 AM | Clay | 1 | 289.7 | 97.4 | 106.9 | 102.5 |  | 07/26/2017 | 05/01/2022 | MnROAD Mainline - Interstate 94 | 295 | 627091
115-D-2017 | 115 | Driving | Flexible | 05/17/2018 | None |  | 7:23:00 AM | Clay | 2 | 289.7 | 100.6 | 107.6 | 103.8 |  | 07/26/2017 | 05/01/2022 | MnROAD Mainline - Interstate 94 | 295 | 627091
115-D-2017 | 115 | Driving | Flexible | 05/17/2018 | None |  | 7:38:00 AM | Clay | 3 | 289.7 | 104.4 | 109.5 | 106.9 |  | 07/26/2017 | 05/01/2022 | MnROAD Mainline - Interstate 94 | 295 | 627091
115-P-2017 | 115 | Passing | Flexible | 05/17/2018 | None |  | 8:11:00 AM | Clay | 2 | 289.7 | 94.9 | 96.8 | 95.5 |  | 07/26/2017 | 05/01/2022 | MnROAD Mainline - Interstate 94 | 295 | 101228
115-P-2017 | 115 | Passing | Flexible | 05/17/2018 | None |  | 8:26:00 AM | Clay | 3 | 289.7 | 94.2 | 82.8 | 88.5 |  | 07/26/2017 | 05/01/2022 | MnROAD Mainline - Interstate 94 | 295 | 101228
115-D-2017 | 115 | Driving | Flexible | 06/14/2018 | None |  | 6:48:00 AM | Clay | 2 | 289.9 | 105.7 | 110.1 | 108.2 |  | 07/26/2017 | 05/01/2022 | MnROAD Mainline - Interstate 94 | 323 | 695240
115-D-2017 | 115 | Driving | Flexible | 06/14/2018 | None |  | 7:02:00 AM | Clay | 3 | 289.9 | 100.6 | 112.7 | 106.3 |  | 07/26/2017 | 05/01/2022 | MnROAD Mainline - Interstate 94 | 323 | 695240
115-P-2017 | 115 | Passing | Flexible | 06/14/2018 | None |  | 9:18:00 AM | Clay | 1 | 289.9 | 96.8 | 79.6 | 88.5 |  | 07/26/2017 | 05/01/2022 | MnROAD Mainline - Interstate 94 | 323 | 119084
115-P-2017 | 115 | Passing | Flexible | 06/14/2018 | None |  | 9:47:00 AM | Clay | 3 | 289.9 | 96.1 | 77.7 | 87.2 |  | 07/26/2017 | 05/01/2022 | MnROAD Mainline - Interstate 94 | 323 | 119084
115-D-2017 | 115 | Driving | Flexible | 06/21/2018 | None |  | 6:48:00 AM | Clay | 1 | 290 | 112.7 | 111.4 | 112 |  | 07/26/2017 | 05/01/2022 | MnROAD Mainline - Interstate 94 | 330 | 718662
115-D-2017 | 115 | Driving | Flexible | 06/21/2018 | None |  | 7:32:00 AM | Clay | 3 | 290 | 89.1 | 96.8 | 92.9 |  | 07/26/2017 | 05/01/2022 | MnROAD Mainline - Interstate 94 | 330 | 718662
115-P-2017 | 115 | Passing | Flexible | 06/21/2018 | None |  | 6:04:00 AM | Clay | 1 | 290 | 95.5 | 89.8 | 92.3 |  | 07/26/2017 | 05/01/2022 | MnROAD Mainline - Interstate 94 | 330 | 125300
115-P-2017 | 115 | Passing | Flexible | 06/21/2018 | None |  | 6:18:00 AM | Clay | 2 | 290 | 94.9 | 103.8 | 99.3 |  | 07/26/2017 | 05/01/2022 | MnROAD Mainline - Interstate 94 | 330 | 125300
115-P-2017 | 115 | Passing | Flexible | 06/21/2018 | None |  | 6:33:00 AM | Clay | 3 | 290 | 95.5 | 84.7 | 89.8 |  | 07/26/2017 | 05/01/2022 | MnROAD Mainline - Interstate 94 | 330 | 125300
115-D-2017 | 115 | Driving | Flexible | 07/09/2018 | None |  | 3:33:00 AM | Clay | 1 | 295.9 | 103.1 | 106.9 | 105 |  | 07/26/2017 | 05/01/2022 | MnROAD Mainline - Interstate 94 | 348 | 773302
115-D-2017 | 115 | Driving | Flexible | 07/09/2018 | None |  | 3:43:00 AM | Clay | 2 | 295.9 | 114.6 | 112 | 113.3 |  | 07/26/2017 | 05/01/2022 | MnROAD Mainline - Interstate 94 | 348 | 773302
115-D-2017 | 115 | Driving | Flexible | 07/09/2018 | None |  | 3:52:00 AM | Clay | 3 | 295.9 | 102.5 | 103.1 | 102.5 |  | 07/26/2017 | 05/01/2022 | MnROAD Mainline - Interstate 94 | 348 | 773302
115-P-2017 | 115 | Passing | Flexible | 07/09/2018 | None |  | 4:03:00 AM | Clay | 1 | 295.9 | 89.1 | 79.6 | 84 |  | 07/26/2017 | 05/01/2022 | MnROAD Mainline - Interstate 94 | 348 | 139436
115-P-2017 | 115 | Passing | Flexible | 07/09/2018 | None |  | 4:11:00 AM | Clay | 2 | 295.9 | 89.8 | 85.9 | 87.8 |  | 07/26/2017 | 05/01/2022 | MnROAD Mainline - Interstate 94 | 348 | 139436
115-P-2017 | 115 | Passing | Flexible | 07/09/2018 | None |  | 4:19:00 AM | Clay | 3 | 295.9 | 89.1 | 80.8 | 84.7 |  | 07/26/2017 | 05/01/2022 | MnROAD Mainline - Interstate 94 | 348 | 139436
115-D-2017 | 115 | Driving | Flexible | 07/26/2018 | None |  | 8:33:00 AM | Clay | 1 | 290 | 106.9 | 107.6 | 107.6 |  | 07/26/2017 | 05/01/2022 | MnROAD Mainline - Interstate 94 | 365 | 824676
115-D-2017 | 115 | Driving | Flexible | 07/26/2018 | None |  | 8:48:00 AM | Clay | 2 | 296 | 105.7 | 106.9 | 106.3 |  | 07/26/2017 | 05/01/2022 | MnROAD Mainline - Interstate 94 | 365 | 824676
115-D-2017 | 115 | Driving | Flexible | 07/26/2018 | None |  | 9:03:00 AM | Clay | 3 | 296 | 106.3 | 107.6 | 106.9 |  | 07/26/2017 | 05/01/2022 | MnROAD Mainline - Interstate 94 | 365 | 824676
115-P-2017 | 115 | Passing | Flexible | 07/26/2018 | None |  | 9:17:00 AM | Clay | 1 | 296 | 90.4 | 81.5 | 85.9 |  | 07/26/2017 | 05/01/2022 | MnROAD Mainline - Interstate 94 | 365 | 153332
115-P-2017 | 115 | Passing | Flexible | 07/26/2018 | None |  | 9:31:00 AM | Clay | 2 | 296 | 92.3 | 84.7 | 88.5 |  | 07/26/2017 | 05/01/2022 | MnROAD Mainline - Interstate 94 | 365 | 153332
115-P-2017 | 115 | Passing | Flexible | 07/26/2018 | None |  | 9:47:00 AM | Clay | 3 | 296 | 93.6 | 94.9 | 94.2 |  | 07/26/2017 | 05/01/2022 | MnROAD Mainline - Interstate 94 | 365 | 153332
115-D-2017 | 115 | Driving | Flexible | 08/08/2018 | None |  | 6:48:00 AM | Clay | 1 | 296 | 119 | 116.5 | 117.8 |  | 07/26/2017 | 05/01/2022 | MnROAD Mainline - Interstate 94 | 378 | 868143
115-D-2017 | 115 | Driving | Flexible | 08/08/2018 | None |  | 7:16:00 AM | Clay | 3 | 296 | 122.2 | 114.6 | 118.4 |  | 07/26/2017 | 05/01/2022 | MnROAD Mainline - Interstate 94 | 378 | 868143
115-P-2017 | 115 | Passing | Flexible | 08/08/2018 | None |  | 7:30:00 AM | Clay | 1 | 296 | 90.4 | 89.1 | 89.8 |  | 07/26/2017 | 05/01/2022 | MnROAD Mainline - Interstate 94 | 378 | 164852
115-P-2017 | 115 | Passing | Flexible | 08/08/2018 | None |  | 8:11:00 AM | Clay | 3 | 296 | 103.8 | 95.5 | 99.9 |  | 07/26/2017 | 05/01/2022 | MnROAD Mainline - Interstate 94 | 378 | 164852
115-D-2017 | 115 | Driving | Flexible | 08/22/2018 | None |  | 8:16:00 AM | Clay | 1 | 296 | 104.4 | 108.2 | 106.3 |  | 07/26/2017 | 05/01/2022 | MnROAD Mainline - Interstate 94 | 392 | 880685
115-D-2017 | 115 | Driving | Flexible | 08/22/2018 | None |  | 8:27:00 AM | Clay | 2 | 296 | 108.2 | 108.2 | 108.2 |  | 07/26/2017 | 05/01/2022 | MnROAD Mainline - Interstate 94 | 392 | 880685
115-D-2017 | 115 | Driving | Flexible | 08/22/2018 | None |  | 8:37:00 AM | Clay | 3 | 296 | 103.8 | 112.7 | 108.2 |  | 07/26/2017 | 05/01/2022 | MnROAD Mainline - Interstate 94 | 392 | 880685
115-P-2017 | 115 | Passing | Flexible | 08/22/2018 | None |  | 8:48:00 AM | Clay | 1 | 296 | 90.4 | 89.8 | 89.8 |  | 07/26/2017 | 05/01/2022 | MnROAD Mainline - Interstate 94 | 392 | 168248
115-P-2017 | 115 | Passing | Flexible | 08/22/2018 | None |  | 8:58:00 AM | Clay | 2 | 296 | 92.9 | 89.1 | 91 |  | 07/26/2017 | 05/01/2022 | MnROAD Mainline - Interstate 94 | 392 | 168248
115-P-2017 | 115 | Passing | Flexible | 08/22/2018 | None |  | 9:08:00 AM | Clay | 3 | 296 | 90.4 | 101.2 | 95.5 |  | 07/26/2017 | 05/01/2022 | MnROAD Mainline - Interstate 94 | 392 | 168248
115-D-2017 | 115 | Driving | Flexible | 09/05/2018 | None |  | 10:34:00 AM | Clay | 1 | 296 | 108.2 | 113.3 | 110.8 |  | 07/26/2017 | 05/01/2022 | MnROAD Mainline - Interstate 94 | 406 | 889837
115-D-2017 | 115 | Driving | Flexible | 09/05/2018 | None |  | 10:49:00 AM | Clay | 2 | 296 | 117.1 | 113.3 | 115.2 |  | 07/26/2017 | 05/01/2022 | MnROAD Mainline - Interstate 94 | 406 | 889837
115-D-2017 | 115 | Driving | Flexible | 09/05/2018 | None |  | 11:04:00 AM | Clay | 3 | 296 | 111.4 | 112.7 | 112 |  | 07/26/2017 | 05/01/2022 | MnROAD Mainline - Interstate 94 | 406 | 889837
115-P-2017 | 115 | Passing | Flexible | 09/05/2018 | None |  | 11:18:00 AM | Clay | 1 | 296 | 91.7 | 91 | 91 |  | 07/26/2017 | 05/01/2022 | MnROAD Mainline - Interstate 94 | 406 | 176699
115-P-2017 | 115 | Passing | Flexible | 09/05/2018 | None |  | 11:45:00 AM | Clay | 2 | 296 | 94.2 | 91 | 92.3 |  | 07/26/2017 | 05/01/2022 | MnROAD Mainline - Interstate 94 | 406 | 176699
115-P-2017 | 115 | Passing | Flexible | 09/05/2018 | None |  | 11:59:00 AM | Clay | 3 | 296 | 90.4 | 100.6 | 95.5 |  | 07/26/2017 | 05/01/2022 | MnROAD Mainline - Interstate 94 | 406 | 176699
115-D-2017 | 115 | Driving | Flexible | 11/01/2018 | None |  | 8:52:00 AM | Clay | 1 | 296 | 101.9 | 106.3 | 103.8 |  | 07/26/2017 | 05/01/2022 | MnROAD Mainline - Interstate 94 | 463 | 958282
115-D-2017 | 115 | Driving | Flexible | 11/01/2018 | None |  | 9:08:00 AM | Clay | 2 | 296 | 100.6 | 106.3 | 103.1 |  | 07/26/2017 | 05/01/2022 | MnROAD Mainline - Interstate 94 | 463 | 958282
115-D-2017 | 115 | Driving | Flexible | 11/01/2018 | None |  | 9:22:00 AM | Clay | 3 | 296 | 106.3 | 105 | 105.7 |  | 07/26/2017 | 05/01/2022 | MnROAD Mainline - Interstate 94 | 463 | 958282
115-P-2017 | 115 | Passing | Flexible | 11/01/2018 | None |  | 9:37:00 AM | Clay | 1 | 296 | 85.9 | 96.8 | 91.7 |  | 07/26/2017 | 05/01/2022 | MnROAD Mainline - Interstate 94 | 463 | 199227
115-P-2017 | 115 | Passing | Flexible | 11/01/2018 | None |  | 9:53:00 AM | Clay | 2 | 296 | 89.8 | 86.6 | 88.5 |  | 07/26/2017 | 05/01/2022 | MnROAD Mainline - Interstate 94 | 463 | 199227
115-P-2017 | 115 | Passing | Flexible | 11/01/2018 | None |  | 10:07:00 AM | Clay | 3 | 296 | 88.5 | 94.2 | 91 |  | 07/26/2017 | 05/01/2022 | MnROAD Mainline - Interstate 94 | 463 | 199227
115-D-2017 | 115 | Driving | Flexible | 06/10/2019 | None |  | 10:34:00 AM | Clay | 1 | 296 | 117.1 | 130.5 | 123.5 |  | 07/26/2017 | 05/01/2022 | MnROAD Mainline - Interstate 94 | 684 | 1453320
115-P-2017 | 115 | Passing | Flexible | 06/10/2019 | None |  | 10:49:00 AM | Clay | 1 | 296 | 107.6 | 89.8 | 98.7 |  | 07/26/2017 | 05/01/2022 | MnROAD Mainline - Interstate 94 | 684 | 337476
115-D-2017 | 115 | Driving | Flexible | 07/03/2019 | None |  | 7:40:00 AM | Clay | 1 | 296 | 113.9 | 121 | 117.1 |  | 07/26/2017 | 05/01/2022 | MnROAD Mainline - Interstate 94 | 707 | 1479620
115-P-2017 | 115 | Passing | Flexible | 07/03/2019 | None |  | 7:54:00 AM | Clay | 1 | 296 | 101.9 | 95.5 | 98.7 |  | 07/26/2017 | 05/01/2022 | MnROAD Mainline - Interstate 94 | 707 | 345043
115-D-2017 | 115 | Driving | Flexible | 08/19/2019 | None |  | 9:05:00 AM | Clay | 1 | 296 | 122.9 | 121.6 | 122.2 |  | 07/26/2017 | 05/01/2022 | MnROAD Mainline - Interstate 94 | 754 | 1572166
115-D-2017 | 115 | Driving | Flexible | 08/19/2019 | None |  | 9:12:00 AM | Clay | 2 | 296 | 119.7 | 113.9 | 116.5 |  | 07/26/2017 | 05/01/2022 | MnROAD Mainline - Interstate 94 | 754 | 1572166
115-D-2017 | 115 | Driving | Flexible | 08/19/2019 | None |  | 9:20:00 AM | Clay | 3 | 296 | 117.8 | 105 | 111.4 |  | 07/26/2017 | 05/01/2022 | MnROAD Mainline - Interstate 94 | 754 | 1572166
115-P-2017 | 115 | Passing | Flexible | 08/19/2019 | None |  | 9:29:00 AM | Clay | 1 | 296 | 96.8 | 94.9 | 96.1 |  | 07/26/2017 | 05/01/2022 | MnROAD Mainline - Interstate 94 | 754 | 408690
115-P-2017 | 115 | Passing | Flexible | 08/19/2019 | None |  | 9:37:00 AM | Clay | 2 | 296 | 96.8 | 98 | 97.4 |  | 07/26/2017 | 05/01/2022 | MnROAD Mainline - Interstate 94 | 754 | 408690
115-P-2017 | 115 | Passing | Flexible | 08/19/2019 | None |  | 9:44:00 AM | Clay | 3 | 296 | 94.9 | 95.5 | 94.9 |  | 07/26/2017 | 05/01/2022 | MnROAD Mainline - Interstate 94 | 754 | 408690
115-D-2017 | 115 | Driving | Flexible | 09/24/2019 | None |  | 10:16:00 AM | Clay | 1 | 296 | 125.4 | 128 | 126.7 |  | 07/26/2017 | 05/01/2022 | MnROAD Mainline - Interstate 94 | 790 | 1631047
115-D-2017 | 115 | Driving | Flexible | 09/24/2019 | None |  | 10:31:00 AM | Clay | 2 | 296 | 117.8 | 131.8 | 124.8 |  | 07/26/2017 | 05/01/2022 | MnROAD Mainline - Interstate 94 | 790 | 1631047
115-P-2017 | 115 | Passing | Flexible | 09/24/2019 | None |  | 10:45:00 AM | Clay | 1 | 296 | 109.5 | 91.7 | 100.6 |  | 07/26/2017 | 05/01/2022 | MnROAD Mainline - Interstate 94 | 790 | 435942
115-P-2017 | 115 | Passing | Flexible | 09/24/2019 | None |  | 11:01:00 AM | Clay | 2 | 296 | 100.6 | 89.1 | 94.9 |  | 07/26/2017 | 05/01/2022 | MnROAD Mainline - Interstate 94 | 790 | 435942
115-D-2017 | 115 | Driving | Flexible | 10/23/2019 | None |  | 9:28:00 AM | Clay | 1 | 296 | 123.5 | 135.6 | 129.2 |  | 07/26/2017 | 05/01/2022 | MnROAD Mainline - Interstate 94 | 819 | 1693500
115-P-2017 | 115 | Passing | Flexible | 10/23/2019 | None |  | 9:37:00 AM | Clay | 1 | 296 | 96.8 | 90.4 | 93.6 |  | 07/26/2017 | 05/01/2022 | MnROAD Mainline - Interstate 94 | 819 | 459265
115-D-2017 | 115 | Driving | Flexible | 08/06/2020 | None |  | 9:57:00 AM | Clay | 1 | 296 | 132.4 | 140.7 | 136.2 |  | 07/26/2017 | 05/01/2022 | MnROAD Mainline - Interstate 94 | 1107 | 2295526
115-D-2017 | 115 | Driving | Flexible | 08/06/2020 | None |  | 10:05:00 AM | Clay | 2 | 296 | 124.1 | 131.1 | 128 |  | 07/26/2017 | 05/01/2022 | MnROAD Mainline - Interstate 94 | 1107 | 2295526
115-D-2017 | 115 | Driving | Flexible | 08/06/2020 | None |  | 10:13:00 AM | Clay | 3 | 296 | 141.3 | 150.2 | 145.8 |  | 07/26/2017 | 05/01/2022 | MnROAD Mainline - Interstate 94 | 1107 | 2295526
115-P-2017 | 115 | Passing | Flexible | 08/06/2020 | None |  | 10:33:00 AM | Clay | 1 | 296 | 141.3 | 92.9 | 117.1 |  | 07/26/2017 | 05/01/2022 | MnROAD Mainline - Interstate 94 | 1107 | 650215
115-P-2017 | 115 | Passing | Flexible | 08/06/2020 | None |  | 10:40:00 AM | Clay | 2 | 296 | 145.8 | 94.9 | 120.3 |  | 07/26/2017 | 05/01/2022 | MnROAD Mainline - Interstate 94 | 1107 | 650215
115-P-2017 | 115 | Passing | Flexible | 08/06/2020 | None |  | 10:48:00 AM | Clay | 3 | 296 | 116.5 | 93.6 | 105 |  | 07/26/2017 | 05/01/2022 | MnROAD Mainline - Interstate 94 | 1107 | 650215
115-D-2017 | 115 | Driving | Flexible | 09/02/2020 | None |  | 11:21:00 AM | Clay | 1 | 296 | 128 | 154.1 | 140.7 |  | 07/26/2017 | 05/01/2022 | MnROAD Mainline - Interstate 94 | 1134 | 2311031
115-D-2017 | 115 | Driving | Flexible | 09/02/2020 | None |  | 11:30:00 AM | Clay | 2 | 296 | 149.6 | 140 | 144.5 |  | 07/26/2017 | 05/01/2022 | MnROAD Mainline - Interstate 94 | 1134 | 2311031
115-D-2017 | 115 | Driving | Flexible | 09/02/2020 | None |  | 11:39:00 AM | Clay | 3 | 296 | 130.5 | 153.4 | 142 |  | 07/26/2017 | 05/01/2022 | MnROAD Mainline - Interstate 94 | 1134 | 2311031
115-P-2017 | 115 | Passing | Flexible | 09/02/2020 | None |  | 11:50:00 AM | Clay | 1 | 296 | 106.9 | 112.7 | 109.5 |  | 07/26/2017 | 05/01/2022 | MnROAD Mainline - Interstate 94 | 1134 | 655960
115-P-2017 | 115 | Passing | Flexible | 09/02/2020 | None |  | 11:59:00 AM | Clay | 2 | 296 | 107.6 | 120.3 | 113.9 |  | 07/26/2017 | 05/01/2022 | MnROAD Mainline - Interstate 94 | 1134 | 655960
115-P-2017 | 115 | Passing | Flexible | 09/02/2020 | None |  | 12:08:00 PM | Clay | 3 | 296 | 97.4 | 112 | 105 |  | 07/26/2017 | 05/01/2022 | MnROAD Mainline - Interstate 94 | 1134 | 655960
115-D-2017 | 115 | Driving | Flexible | 10/15/2020 | None |  | 10:44:00 AM | Clay | 1 | 296 | 112 | 147 | 129.2 |  | 07/26/2017 | 05/01/2022 | MnROAD Mainline - Interstate 94 | 1177 | 2323080
115-D-2017 | 115 | Driving | Flexible | 11/04/2020 | None |  | 11:51:00 AM | Clay | 1 | 296 | 135 | 161.1 | 148.3 |  | 07/26/2017 | 05/01/2022 | MnROAD Mainline - Interstate 94 | 1197 | 2381230
115-D-2017 | 115 | Driving | Flexible | 11/04/2020 | None |  | 12:06:00 PM | Clay | 2 | 296 | 114.6 | 180.2 | 147 |  | 07/26/2017 | 05/01/2022 | MnROAD Mainline - Interstate 94 | 1197 | 2381230
115-D-2017 | 115 | Driving | Flexible | 11/04/2020 | None |  | 12:21:00 PM | Clay | 3 | 296 | 124.1 | 168.1 | 146.4 |  | 07/26/2017 | 05/01/2022 | MnROAD Mainline - Interstate 94 | 1197 | 2381230
115-P-2017 | 115 | Passing | Flexible | 11/04/2020 | None |  | 12:35:00 PM | Clay | 1 | 296 | 110.8 | 104.4 | 107.6 |  | 07/26/2017 | 05/01/2022 | MnROAD Mainline - Interstate 94 | 1197 | 684510
115-P-2017 | 115 | Passing | Flexible | 11/04/2020 | None |  | 12:50:00 PM | Clay | 2 | 296 | 122.2 | 110.8 | 116.5 |  | 07/26/2017 | 05/01/2022 | MnROAD Mainline - Interstate 94 | 1197 | 684510
115-P-2017 | 115 | Passing | Flexible | 11/04/2020 | None |  | 1:04:00 PM | Clay | 3 | 296 | 104.4 | 110.8 | 107.6 |  | 07/26/2017 | 05/01/2022 | MnROAD Mainline - Interstate 94 | 1197 | 684510
115-D-2017 | 115 | Driving | Flexible | 04/16/2021 | None |  | 10:01:00 AM | Clay | 1 | 296 | 123.5 | 158.5 | 141.3 |  | 07/26/2017 | 05/01/2022 | MnROAD Mainline - Interstate 94 | 1360 | 2743551
115-D-2017 | 115 | Driving | Flexible | 04/16/2021 | None |  | 10:11:00 AM | Clay | 2 | 296 | 134.3 | 158.5 | 146.4 |  | 07/26/2017 | 05/01/2022 | MnROAD Mainline - Interstate 94 | 1360 | 2743551
115-D-2017 | 115 | Driving | Flexible | 04/16/2021 | None |  | 10:20:00 AM | Clay | 3 | 296 | 136.9 | 163 | 149.6 |  | 07/26/2017 | 05/01/2022 | MnROAD Mainline - Interstate 94 | 1360 | 2743551
115-P-2017 | 115 | Passing | Flexible | 04/16/2021 | None |  | 10:33:00 AM | Clay | 1 | 296 | 126 | 114.6 | 120.3 |  | 07/26/2017 | 05/01/2022 | MnROAD Mainline - Interstate 94 | 1360 | 800508
115-P-2017 | 115 | Passing | Flexible | 04/16/2021 | None |  | 10:43:00 AM | Clay | 2 | 296 | 114.6 | 119.7 | 117.1 |  | 07/26/2017 | 05/01/2022 | MnROAD Mainline - Interstate 94 | 1360 | 800508
115-P-2017 | 115 | Passing | Flexible | 04/16/2021 | None |  | 10:52:00 AM | Clay | 3 | 296 | 114.6 | 107.6 | 110.8 |  | 07/26/2017 | 05/01/2022 | MnROAD Mainline - Interstate 94 | 1360 | 800508
115-D-2017 | 115 | Driving | Flexible | 05/05/2021 | None |  | 1:06:00 PM | Clay | 1 | 296 | 137.5 | 180.2 | 158.5 |  | 07/26/2017 | 05/01/2022 | MnROAD Mainline - Interstate 94 | 1379 | 2743551
115-D-2017 | 115 | Driving | Flexible | 05/05/2021 | None |  | 1:14:00 PM | Clay | 2 | 296 | 148.3 | 170.6 | 159.1 |  | 07/26/2017 | 05/01/2022 | MnROAD Mainline - Interstate 94 | 1379 | 2743551
115-D-2017 | 115 | Driving | Flexible | 05/05/2021 | None |  | 1:22:00 PM | Clay | 3 | 296 | 135.6 | 206.3 | 171.2 |  | 07/26/2017 | 05/01/2022 | MnROAD Mainline - Interstate 94 | 1379 | 2743551
115-P-2017 | 115 | Passing | Flexible | 05/05/2021 | None |  | 1:33:00 PM | Clay | 1 | 296 | 135.6 | 126.7 | 131.1 |  | 07/26/2017 | 05/01/2022 | MnROAD Mainline - Interstate 94 | 1379 | 800508
115-P-2017 | 115 | Passing | Flexible | 05/05/2021 | None |  | 1:41:00 PM | Clay | 2 | 296 | 124.1 | 106.9 | 115.9 |  | 07/26/2017 | 05/01/2022 | MnROAD Mainline - Interstate 94 | 1379 | 800508
115-D-2017 | 115 | Driving | Flexible | 08/09/2021 | None |  | 10:10:00 AM | Clay | 1 | 296 | 152.8 | 182.7 | 167.4 |  | 07/26/2017 | 05/01/2022 | MnROAD Mainline - Interstate 94 | 1475 | 2874247
115-D-2017 | 115 | Driving | Flexible | 08/09/2021 | None |  | 10:25:00 AM | Clay | 2 | 296 | 172.5 | 156 | 164.2 |  | 07/26/2017 | 05/01/2022 | MnROAD Mainline - Interstate 94 | 1475 | 2874247
115-D-2017 | 115 | Driving | Flexible | 08/09/2021 | None |  | 10:43:00 AM | Clay | 3 | 296 | 146.4 | 173.8 | 159.8 |  | 07/26/2017 | 05/01/2022 | MnROAD Mainline - Interstate 94 | 1475 | 2874247
115-P-2017 | 115 | Passing | Flexible | 08/09/2021 | None |  | 10:59:00 AM | Clay | 1 | 296 | 145.8 | 113.3 | 129.2 |  | 07/26/2017 | 05/01/2022 | MnROAD Mainline - Interstate 94 | 1475 | 852150
115-P-2017 | 115 | Passing | Flexible | 08/09/2021 | None |  | 11:16:00 AM | Clay | 2 | 296 | 129.9 | 116.5 | 123.5 |  | 07/26/2017 | 05/01/2022 | MnROAD Mainline - Interstate 94 | 1475 | 852150
115-P-2017 | 115 | Passing | Flexible | 08/09/2021 | None |  | 11:51:00 AM | Clay | 3 | 296 | 135.6 | 114.6 | 124.8 |  | 07/26/2017 | 05/01/2022 | MnROAD Mainline - Interstate 94 | 1475 | 852150
115-D-2017 | 115 | Driving | Flexible | 09/02/2021 | None |  | 12:34:00 PM | Clay | 1 | 296 | 161.7 | 185.2 | 173.8 |  | 07/26/2017 | 05/01/2022 | MnROAD Mainline - Interstate 94 | 1499 | 2930582
115-D-2017 | 115 | Driving | Flexible | 09/02/2021 | None |  | 1:06:00 PM | Clay | 2 | 296 | 161.7 | 205 | 183.3 |  | 07/26/2017 | 05/01/2022 | MnROAD Mainline - Interstate 94 | 1499 | 2930582
115-D-2017 | 115 | Driving | Flexible | 09/02/2021 | None |  | 1:37:00 PM | Clay | 3 | 296 | 165.5 | 179.5 | 172.5 |  | 07/26/2017 | 05/01/2022 | MnROAD Mainline - Interstate 94 | 1499 | 2930582
115-P-2017 | 115 | Passing | Flexible | 09/02/2021 | None |  | 12:50:00 PM | Clay | 1 | 296 | 127.3 | 112 | 119.7 |  | 07/26/2017 | 05/01/2022 | MnROAD Mainline - Interstate 94 | 1499 | 873940
115-P-2017 | 115 | Passing | Flexible | 09/02/2021 | None |  | 1:21:00 PM | Clay | 2 | 296 | 121 | 119 | 119.7 |  | 07/26/2017 | 05/01/2022 | MnROAD Mainline - Interstate 94 | 1499 | 873940
115-P-2017 | 115 | Passing | Flexible | 09/02/2021 | None |  | 1:51:00 PM | Clay | 3 | 296 | 126 | 115.9 | 121 |  | 07/26/2017 | 05/01/2022 | MnROAD Mainline - Interstate 94 | 1499 | 873940
115-D-2017 | 115 | Driving | Flexible | 10/05/2021 | None |  | 11:09:00 AM | Clay | 1 | 296 | 141.3 | 177.6 | 159.8 |  | 07/26/2017 | 05/01/2022 | MnROAD Mainline - Interstate 94 | 1532 | 2960099
115-D-2017 | 115 | Driving | Flexible | 10/05/2021 | None |  | 11:39:00 AM | Clay | 2 | 296 | 182.1 | 178.2 | 180.2 |  | 07/26/2017 | 05/01/2022 | MnROAD Mainline - Interstate 94 | 1532 | 2960099
115-P-2017 | 115 | Passing | Flexible | 10/05/2021 | None |  | 11:24:00 AM | Clay | 1 | 296 | 128 | 109.5 | 118.4 |  | 07/26/2017 | 05/01/2022 | MnROAD Mainline - Interstate 94 | 1532 | 888261
115-P-2017 | 115 | Passing | Flexible | 10/05/2021 | None |  | 11:57:00 AM | Clay | 2 | 296 | 131.1 | 111.4 | 121 |  | 07/26/2017 | 05/01/2022 | MnROAD Mainline - Interstate 94 | 1532 | 888261
115-D-2017 | 115 | Driving | Flexible | 11/19/2021 | None |  | 2:37:00 PM | Clay | 1 | 296 | 142 | 169.3 | 155.3 |  | 07/26/2017 | 05/01/2022 | MnROAD Mainline - Interstate 94 | 1577 | 3090750
115-P-2017 | 115 | Passing | Flexible | 11/19/2021 | None |  | 2:54:00 PM | Clay | 1 | 296 | 128.6 | 110.8 | 119.7 |  | 07/26/2017 | 05/01/2022 | MnROAD Mainline - Interstate 94 | 1577 | 934822
115-D-2017 | 115 | Driving | Flexible | 04/25/2022 | None |  | 11:11:00 AM | Clay | 1 | 296 | 136.2 | 157.9 | 147 |  | 07/26/2017 | 05/01/2022 | MnROAD Mainline - Interstate 94 | 1734 | 3429000
115-D-2017 | 115 | Driving | Flexible | 04/25/2022 | None |  | 11:21:00 AM | Clay | 2 | 296 | 138.8 | 171.2 | 154.7 |  | 07/26/2017 | 05/01/2022 | MnROAD Mainline - Interstate 94 | 1734 | 3429000
115-D-2017 | 115 | Driving | Flexible | 04/25/2022 | None |  | 11:31:00 AM | Clay | 3 | 296 | 144.5 | 168.1 | 156 |  | 07/26/2017 | 05/01/2022 | MnROAD Mainline - Interstate 94 | 1734 | 3429000
115-P-2017 | 115 | Passing | Flexible | 04/25/2022 | None |  | 11:43:00 AM | Clay | 1 | 296 | 124.1 | 112.7 | 118.4 |  | 07/26/2017 | 05/01/2022 | MnROAD Mainline - Interstate 94 | 1734 | 1065405
115-P-2017 | 115 | Passing | Flexible | 04/25/2022 | None |  | 12:08:00 PM | Clay | 3 | 296 | 125.4 | 115.9 | 120.3 |  | 07/26/2017 | 05/01/2022 | MnROAD Mainline - Interstate 94 | 1734 | 1065405
124-I-2017 | 124 | Inside | Rigid | 11/03/2017 | Aggregate |  | 1:35:00 PM | Sand | 1 | 133.5 | 59.8 | 61.7 | 60.5 |  | 06/20/2017 |  | MnROAD Low Volume Road | 136 | 1434
124-I-2017 | 124 | Inside | Rigid | 11/03/2017 | Aggregate |  | 1:44:00 PM | Sand | 2 | 131.2 | 59.8 | 59.2 | 59.2 |  | 06/20/2017 |  | MnROAD Low Volume Road | 136 | 1434
124-I-2017 | 124 | Inside | Rigid | 11/03/2017 | Aggregate |  | 1:50:00 PM | Sand | 3 | 133.5 | 70 | 58.6 | 64.3 |  | 06/20/2017 |  | MnROAD Low Volume Road | 136 | 1434
124-O-2017 | 124 | Outside | Rigid | 11/03/2017 | Aggregate |  | 2:00:00 PM | Sand | 1 | 131.2 | 92.3 | 94.2 | 92.9 |  | 06/20/2017 |  | MnROAD Low Volume Road | 136
124-O-2017 | 124 | Outside | Rigid | 11/03/2017 | Aggregate |  | 2:00:00 PM | Sand | 2 | 130.2 | 99.9 | 96.8 | 98.7 |  | 06/20/2017 |  | MnROAD Low Volume Road | 136
124-O-2017 | 124 | Outside | Rigid | 11/03/2017 | Aggregate |  | 2:13:00 PM | Sand | 3 | 131.3 | 93.6 | 93.6 | 93.6 |  | 06/20/2017 |  | MnROAD Low Volume Road | 136
124-I-2017 | 124 | Inside | Rigid | 11/30/2017 | Aggregate |  | 9:14:00 AM | Sand | 1 | 129.1 | 66.8 | 73.2 | 70 |  | 06/20/2017 |  | MnROAD Low Volume Road | 163 | 2921
124-I-2017 | 124 | Inside | Rigid | 11/30/2017 | Aggregate |  | 9:14:00 AM | Sand | 2 | 133.5 | 75.1 | 71.9 | 73.8 |  | 06/20/2017 |  | MnROAD Low Volume Road | 163 | 2921
124-I-2017 | 124 | Inside | Rigid | 11/30/2017 | Aggregate |  | 9:14:00 AM | Sand | 3 | 131.2 | 71.9 | 72.6 | 71.9 |  | 06/20/2017 |  | MnROAD Low Volume Road | 163 | 2921
124-O-2017 | 124 | Outside | Rigid | 11/30/2017 | Aggregate |  | 9:49:00 AM | Sand | 1 | 133.5 | 97.4 | 94.2 | 96.1 |  | 06/20/2017 |  | MnROAD Low Volume Road | 163
124-O-2017 | 124 | Outside | Rigid | 11/30/2017 | Aggregate |  | 9:49:00 AM | Sand | 2 | 131.4 | 103.1 | 101.9 | 102.5 |  | 06/20/2017 |  | MnROAD Low Volume Road | 163
124-O-2017 | 124 | Outside | Rigid | 11/30/2017 | Aggregate |  | 9:49:00 AM | Sand | 2 | 133.5 | 105.7 | 106.9 | 106.3 |  | 06/20/2017 |  | MnROAD Low Volume Road | 163
124-I-2017 | 124 | Inside | Rigid | 06/14/2018 | Aggregate |  | 7:56:00 AM | Sand | 1 | 131.7 | 73.8 | 68.1 | 70.7 |  | 06/20/2017 |  | MnROAD Low Volume Road | 359 | 12623
124-I-2017 | 124 | Inside | Rigid | 06/14/2018 | Aggregate |  | 7:56:00 AM | Sand | 2 | 105.7 | 72.6 | 67.5 | 70 |  | 06/20/2017 |  | MnROAD Low Volume Road | 359 | 12623
124-I-2017 | 124 | Inside | Rigid | 06/14/2018 | Aggregate |  | 7:56:00 AM | Sand | 3 | 131.7 | 72.6 | 68.8 | 70.7 |  | 06/20/2017 |  | MnROAD Low Volume Road | 359 | 12623
124-I-2017 | 124 | Inside | Rigid | 06/21/2018 | Aggregate |  | 9:13:00 AM | Sand | 1 | 130 | 75.8 | 73.2 | 74.5 |  | 06/20/2017 |  | MnROAD Low Volume Road | 366 | 12837
124-I-2017 | 124 | Inside | Rigid | 06/21/2018 | Aggregate |  | 9:39:00 AM | Sand | 2 | 130 | 83.4 | 91.7 | 87.2 |  | 06/20/2017 |  | MnROAD Low Volume Road | 366 | 12837
124-O-2017 | 124 | Outside | Rigid | 06/21/2018 | Aggregate |  | 8:41:00 AM | Sand | 1 | 130 | 80.2 | 84.7 | 82.8 |  | 06/20/2017 |  | MnROAD Low Volume Road | 366
124-O-2017 | 124 | Outside | Rigid | 06/21/2018 | Aggregate |  | 8:58:00 AM | Sand | 2 | 130 | 85.3 | 86.6 | 85.9 |  | 06/20/2017 |  | MnROAD Low Volume Road | 366
124-I-2017 | 124 | Inside | Rigid | 07/09/2018 | Aggregate |  | 2:44:00 AM | Sand | 1 | 129.7 | 75.1 | 73.8 | 74.5 |  | 06/20/2017 |  | MnROAD Low Volume Road | 384 | 12837
124-I-2017 | 124 | Inside | Rigid | 07/09/2018 | Aggregate |  | 2:50:00 AM | Sand | 2 | 129.7 | 78.3 | 74.5 | 76.4 |  | 06/20/2017 |  | MnROAD Low Volume Road | 384 | 12837
124-I-2017 | 124 | Inside | Rigid | 07/09/2018 | Aggregate |  | 2:56:00 AM | Sand | 3 | 92.6 | 54.7 | 79.6 | 66.8 |  | 06/20/2017 |  | MnROAD Low Volume Road | 384 | 12837
124-O-2017 | 124 | Outside | Rigid | 07/09/2018 | Aggregate |  | 3:05:00 AM | Sand | 1 | 132.7 | 78.9 | 87.8 | 83.4 |  | 06/20/2017 |  | MnROAD Low Volume Road | 384
124-O-2017 | 124 | Outside | Rigid | 07/09/2018 | Aggregate |  | 3:11:00 AM | Sand | 2 | 132.7 | 106.9 | 111.4 | 109.5 |  | 06/20/2017 |  | MnROAD Low Volume Road | 384
124-O-2017 | 124 | Outside | Rigid | 07/09/2018 | Aggregate |  | 3:18:00 AM | Sand | 3 | 134.9 | 80.2 | 80.2 | 80.2 |  | 06/20/2017 |  | MnROAD Low Volume Road | 384
124-I-2017 | 124 | Inside | Rigid | 07/26/2018 | Aggregate |  | 11:00:00 AM | Sand | 1 | 130 | 82.1 | 72.6 | 77 |  | 06/20/2017 |  | MnROAD Low Volume Road | 401 | 13373
124-I-2017 | 124 | Inside | Rigid | 07/26/2018 | Aggregate |  | 11:06:00 AM | Sand | 2 | 130 | 80.2 | 70.7 | 75.1 |  | 06/20/2017 |  | MnROAD Low Volume Road | 401 | 13373
124-I-2017 | 124 | Inside | Rigid | 07/26/2018 | Aggregate |  | 11:13:00 AM | Sand | 3 | 130 | 77.7 | 70 | 73.8 |  | 06/20/2017 |  | MnROAD Low Volume Road | 401 | 13373
124-O-2017 | 124 | Outside | Rigid | 07/26/2018 | Aggregate |  | 10:36:00 AM | Sand | 1 | 130 | 105 | 84.7 | 94.9 |  | 06/20/2017 |  | MnROAD Low Volume Road | 401
124-O-2017 | 124 | Outside | Rigid | 07/26/2018 | Aggregate |  | 10:47:00 AM | Sand | 2 | 130 | 101.9 | 84.7 | 93.6 |  | 06/20/2017 |  | MnROAD Low Volume Road | 401
124-O-2017 | 124 | Outside | Rigid | 07/26/2018 | Aggregate |  | 10:54:00 AM | Sand | 3 | 130 | 91 | 68.1 | 79.6 |  | 06/20/2017 |  | MnROAD Low Volume Road | 401
124-I-2017 | 124 | Inside | Rigid | 08/08/2018 | Aggregate |  | 10:29:00 AM | Sand | 1 | 130 | 75.8 | 72.6 | 73.8 |  | 06/20/2017 |  | MnROAD Low Volume Road | 414 | 13709
124-I-2017 | 124 | Inside | Rigid | 08/08/2018 | Aggregate |  | 10:35:00 AM | Sand | 2 | 130 | 76.4 | 67.5 | 71.9 |  | 06/20/2017 |  | MnROAD Low Volume Road | 414 | 13709
124-I-2017 | 124 | Inside | Rigid | 08/08/2018 | Aggregate |  | 10:55:00 AM | Sand | 3 | 130 | 80.8 | 71.9 | 76.4 |  | 06/20/2017 |  | MnROAD Low Volume Road | 414 | 13709
124-O-2017 | 124 | Outside | Rigid | 08/08/2018 | Aggregate |  | 12:20:00 PM | Sand | 2 | 130 | 85.9 | 66.8 | 76.4 |  | 06/20/2017 |  | MnROAD Low Volume Road | 414
124-O-2017 | 124 | Outside | Rigid | 08/08/2018 | Aggregate |  | 12:14:00 PM | Sand | 3 | 130 | 81.5 | 61.7 | 71.3 |  | 06/20/2017 |  | MnROAD Low Volume Road | 414
124-I-2017 | 124 | Inside | Rigid | 08/22/2018 | Aggregate |  | 7:33:00 AM | Sand | 1 | 130 | 87.2 | 98 | 92.3 |  | 06/20/2017 |  | MnROAD Low Volume Road | 428 | 14273
124-I-2017 | 124 | Inside | Rigid | 08/22/2018 | Aggregate |  | 7:40:00 AM | Sand | 2 | 130 | 94.2 | 87.8 | 91 |  | 06/20/2017 |  | MnROAD Low Volume Road | 428 | 14273
124-I-2017 | 124 | Inside | Rigid | 08/22/2018 | Aggregate |  | 7:46:00 AM | Sand | 3 | 130 | 93.6 | 90.4 | 92.3 |  | 06/20/2017 |  | MnROAD Low Volume Road | 428 | 14273
124-O-2017 | 124 | Outside | Rigid | 08/22/2018 | Aggregate |  | 7:14:00 AM | Sand | 1 | 130 | 117.8 | 103.1 | 110.1 |  | 06/20/2017 |  | MnROAD Low Volume Road | 428
124-O-2017 | 124 | Outside | Rigid | 08/22/2018 | Aggregate |  | 7:20:00 AM | Sand | 2 | 130 | 108.9 | 103.8 | 106.3 |  | 06/20/2017 |  | MnROAD Low Volume Road | 428
124-O-2017 | 124 | Outside | Rigid | 08/22/2018 | Aggregate |  | 7:27:00 AM | Sand | 3 | 130 | 109.5 | 101.2 | 105 |  | 06/20/2017 |  | MnROAD Low Volume Road | 428
124-I-2017 | 124 | Inside | Rigid | 11/01/2018 | Aggregate |  | 11:15:00 AM | Sand | 1 | 130 | 71.9 | 64.9 | 68.1 |  | 06/20/2017 |  | MnROAD Low Volume Road | 499 | 17128
124-I-2017 | 124 | Inside | Rigid | 11/01/2018 | Aggregate |  | 11:21:00 AM | Sand | 2 | 130 | 73.2 | 73.2 | 73.2 |  | 06/20/2017 |  | MnROAD Low Volume Road | 499 | 17128
124-I-2017 | 124 | Inside | Rigid | 11/01/2018 | Aggregate |  | 11:27:00 AM | Sand | 3 | 130 | 72.6 | 65.6 | 69.4 |  | 06/20/2017 |  | MnROAD Low Volume Road | 499 | 17128
124-O-2017 | 124 | Outside | Rigid | 11/01/2018 | Aggregate |  | 11:41:00 AM | Sand | 1 | 130 | 85.9 | 67.5 | 76.4 |  | 06/20/2017 |  | MnROAD Low Volume Road | 499
124-O-2017 | 124 | Outside | Rigid | 11/01/2018 | Aggregate |  | 11:46:00 AM | Sand | 2 | 130 | 81.5 | 71.3 | 76.4 |  | 06/20/2017 |  | MnROAD Low Volume Road | 499
124-O-2017 | 124 | Outside | Rigid | 11/01/2018 | Aggregate |  | 11:51:00 AM | Sand | 3 | 130 | 84.7 | 75.8 | 80.2 |  | 06/20/2017 |  | MnROAD Low Volume Road | 499
124-O-2017 | 124 | Outside | Rigid | 07/03/2019 | Aggregate |  | 7:09:00 AM | Sand | 1 | 130 | 83.4 | 115.9 | 99.3 |  | 06/20/2017 |  | MnROAD Low Volume Road | 743
124-O-2017 | 124 | Outside | Rigid | 09/24/2019 | Aggregate |  | 9:24:00 AM | Sand | 1 | 130 | 75.1 | 64.3 | 70 |  | 06/20/2017 |  | MnROAD Low Volume Road | 826
124-O-2017 | 124 | Outside | Rigid | 09/24/2019 | Aggregate |  | 9:34:00 AM | Sand | 2 | 130 | 87.8 | 67.5 | 77.7 |  | 06/20/2017 |  | MnROAD Low Volume Road | 826
124-O-2017 | 124 | Outside | Rigid | 09/24/2019 | Aggregate |  | 9:38:00 AM | Sand | 3 | 130 | 87.2 | 63.7 | 75.1 |  | 06/20/2017 |  | MnROAD Low Volume Road | 826
124-I-2017 | 124 | Inside | Rigid | 08/06/2020 | Aggregate |  | 1:55:00 PM | Sand | 1 | 130 | 84.7 | 89.1 | 86.6 |  | 06/20/2017 |  | MnROAD Low Volume Road | 1143 | 39746
124-I-2017 | 124 | Inside | Rigid | 08/06/2020 | Aggregate |  | 2:03:00 PM | Sand | 2 | 130 | 87.8 | 89.1 | 88.5 |  | 06/20/2017 |  | MnROAD Low Volume Road | 1143 | 39746
124-I-2017 | 124 | Inside | Rigid | 08/06/2020 | Aggregate |  | 2:07:00 PM | Sand | 3 | 130 | 85.9 | 80.2 | 82.8 |  | 06/20/2017 |  | MnROAD Low Volume Road | 1143 | 39746
124-O-2017 | 124 | Outside | Rigid | 08/06/2020 | Aggregate |  | 1:18:00 PM | Sand | 1 | 130 | 70 | 81.5 | 75.8 |  | 06/20/2017 |  | MnROAD Low Volume Road | 1143
124-O-2017 | 124 | Outside | Rigid | 08/06/2020 | Aggregate |  | 1:31:00 PM | Sand | 2 | 130 | 74.5 | 68.8 | 71.9 |  | 06/20/2017 |  | MnROAD Low Volume Road | 1143
124-O-2017 | 124 | Outside | Rigid | 08/06/2020 | Aggregate |  | 1:39:00 PM | Sand | 3 | 130 | 77.7 | 71.9 | 74.5 |  | 06/20/2017 |  | MnROAD Low Volume Road | 1143
124-I-2017 | 124 | Inside | Rigid | 08/27/2020 | Aggregate |  | 1:21:00 PM | Sand | 1 | 130 | 84 | 80.8 | 82.1 |  | 06/20/2017 |  | MnROAD Low Volume Road | 1164 | 40653
124-I-2017 | 124 | Inside | Rigid | 08/27/2020 | Aggregate |  | 1:25:00 PM | Sand | 2 | 130 | 87.2 | 89.1 | 88.5 |  | 06/20/2017 |  | MnROAD Low Volume Road | 1164 | 40653
124-I-2017 | 124 | Inside | Rigid | 08/27/2020 | Aggregate |  | 1:38:00 PM | Sand | 3 | 130 | 82.1 | 83.4 | 82.8 |  | 06/20/2017 |  | MnROAD Low Volume Road | 1164 | 40653
124-O-2017 | 124 | Outside | Rigid | 08/27/2020 | Aggregate |  | 1:54:00 PM | Sand | 1 | 130 | 68.8 | 91 | 79.6 |  | 06/20/2017 |  | MnROAD Low Volume Road | 1164
124-O-2017 | 124 | Outside | Rigid | 08/27/2020 | Aggregate |  | 1:59:00 PM | Sand | 2 | 130 | 65.6 | 73.8 | 69.4 |  | 06/20/2017 |  | MnROAD Low Volume Road | 1164
124-O-2017 | 124 | Outside | Rigid | 08/27/2020 | Aggregate |  | 2:09:00 PM | Sand | 3 | 130 | 65.6 | 63.7 | 64.9 |  | 06/20/2017 |  | MnROAD Low Volume Road | 1164
124-I-2017 | 124 | Inside | Rigid | 10/15/2020 | Aggregate |  | 1:46:00 PM | Sand | 1 | 130 | 84.7 | 85.9 | 85.3 |  | 06/20/2017 |  | MnROAD Low Volume Road | 1213 | 42758
124-I-2017 | 124 | Inside | Rigid | 10/15/2020 | Aggregate |  | 1:51:00 PM | Sand | 2 | 130 | 86.6 | 100.6 | 93.6 |  | 06/20/2017 |  | MnROAD Low Volume Road | 1213 | 42758
124-I-2017 | 124 | Inside | Rigid | 10/15/2020 | Aggregate |  | 1:57:00 PM | Sand | 3 | 130 | 79.6 | 87.2 | 83.4 |  | 06/20/2017 |  | MnROAD Low Volume Road | 1213 | 42758
124-O-2017 | 124 | Outside | Rigid | 10/15/2020 | Aggregate |  | 9:33:00 AM | Sand | 1 | 130 | 80.8 | 97.4 | 89.1 |  | 06/20/2017 |  | MnROAD Low Volume Road | 1213
124-O-2017 | 124 | Outside | Rigid | 10/15/2020 | Aggregate |  | 9:37:00 AM | Sand | 2 | 130 | 78.9 | 77 | 77.7 |  | 06/20/2017 |  | MnROAD Low Volume Road | 1213
124-O-2017 | 124 | Outside | Rigid | 10/15/2020 | Aggregate |  | 9:42:00 AM | Sand | 3 | 130 | 78.3 | 75.8 | 77 |  | 06/20/2017 |  | MnROAD Low Volume Road | 1213
124-I-2017 | 124 | Inside | Rigid | 11/04/2020 | Aggregate |  | 11:07:00 AM | Sand | 1 | 130 | 88.5 | 86.6 | 87.8 |  | 06/20/2017 |  | MnROAD Low Volume Road | 1233 | 44211
124-I-2017 | 124 | Inside | Rigid | 11/04/2020 | Aggregate |  | 11:11:00 AM | Sand | 2 | 130 | 84.7 | 80.8 | 82.8 |  | 06/20/2017 |  | MnROAD Low Volume Road | 1233 | 44211
124-I-2017 | 124 | Inside | Rigid | 11/04/2020 | Aggregate |  | 11:15:00 AM | Sand | 3 | 130 | 85.3 | 85.9 | 85.3 |  | 06/20/2017 |  | MnROAD Low Volume Road | 1233 | 44211
124-O-2017 | 124 | Outside | Rigid | 11/04/2020 | Aggregate |  | 11:26:00 AM | Sand | 1 | 130 | 70.7 | 71.3 | 71.3 |  | 06/20/2017 |  | MnROAD Low Volume Road | 1233
124-O-2017 | 124 | Outside | Rigid | 11/04/2020 | Aggregate |  | 11:30:00 AM | Sand | 2 | 130 | 71.3 | 73.8 | 72.6 |  | 06/20/2017 |  | MnROAD Low Volume Road | 1233
124-O-2017 | 124 | Outside | Rigid | 11/04/2020 | Aggregate |  | 11:35:00 AM | Sand | 3 | 130 | 68.8 | 66.8 | 67.5 |  | 06/20/2017 |  | MnROAD Low Volume Road | 1233
124-I-2017 | 124 | Inside | Rigid | 04/16/2021 | Aggregate |  | 11:13:00 AM | Sand | 1 | 130 | 87.2 | 100.6 | 94.2 |  | 06/20/2017 |  | MnROAD Low Volume Road | 1396 | 46273
124-I-2017 | 124 | Inside | Rigid | 04/16/2021 | Aggregate |  | 11:17:00 AM | Sand | 2 | 130 | 77.7 | 68.1 | 73.2 |  | 06/20/2017 |  | MnROAD Low Volume Road | 1396 | 46273
124-I-2017 | 124 | Inside | Rigid | 04/16/2021 | Aggregate |  | 11:21:00 AM | Sand | 3 | 130 | 81.5 | 68.8 | 75.1 |  | 06/20/2017 |  | MnROAD Low Volume Road | 1396 | 46273
124-O-2017 | 124 | Outside | Rigid | 04/16/2021 | Aggregate |  | 11:33:00 AM | Sand | 1 | 130 | 75.8 | 62.4 | 68.8 |  | 06/20/2017 |  | MnROAD Low Volume Road | 1396
124-O-2017 | 124 | Outside | Rigid | 04/16/2021 | Aggregate |  | 11:37:00 AM | Sand | 2 | 130 | 96.1 | 83.4 | 89.8 |  | 06/20/2017 |  | MnROAD Low Volume Road | 1396
124-O-2017 | 124 | Outside | Rigid | 04/16/2021 | Aggregate |  | 11:41:00 AM | Sand | 3 | 130 | 98 | 87.8 | 92.9 |  | 06/20/2017 |  | MnROAD Low Volume Road | 1396
124-I-2017 | 124 | Inside | Rigid | 05/12/2021 | Aggregate |  | 1:25:00 PM | Sand | 1 | 130 | 80.2 | 161.7 | 121 |  | 06/20/2017 |  | MnROAD Low Volume Road | 1422 | 46904
124-I-2017 | 124 | Inside | Rigid | 05/12/2021 | Aggregate |  | 1:18:00 PM | Sand | 2 | 130 | 81.5 | 198 | 139.4 |  | 06/20/2017 |  | MnROAD Low Volume Road | 1422 | 46904
124-I-2017 | 124 | Inside | Rigid | 05/12/2021 | Aggregate |  | 1:29:00 PM | Sand | 3 | 130 | 75.8 | 80.8 | 78.3 |  | 06/20/2017 |  | MnROAD Low Volume Road | 1422 | 46904
124-O-2017 | 124 | Outside | Rigid | 05/12/2021 | Aggregate |  | 12:55:00 PM | Sand | 1 | 130 | 96.1 | 80.8 | 88.5 |  | 06/20/2017 |  | MnROAD Low Volume Road | 1422
124-O-2017 | 124 | Outside | Rigid | 05/12/2021 | Aggregate |  | 1:04:00 PM | Sand | 2 | 130 | 113.3 | 122.9 | 117.8 |  | 06/20/2017 |  | MnROAD Low Volume Road | 1422
124-O-2017 | 124 | Outside | Rigid | 05/12/2021 | Aggregate |  | 1:14:00 PM | Sand | 3 | 130 | 96.1 | 99.3 | 98 |  | 06/20/2017 |  | MnROAD Low Volume Road | 1422
124-I-2017 | 124 | Inside | Rigid | 07/02/2021 | Aggregate |  | 1:48:00 PM | Sand | 1 | 130 | 88.5 | 69.4 | 78.9 |  | 06/20/2017 |  | MnROAD Low Volume Road | 1473 | 49937
124-I-2017 | 124 | Inside | Rigid | 07/02/2021 | Aggregate |  | 1:52:00 PM | Sand | 2 | 130 | 87.2 | 71.9 | 79.6 |  | 06/20/2017 |  | MnROAD Low Volume Road | 1473 | 49937
124-I-2017 | 124 | Inside | Rigid | 07/02/2021 | Aggregate |  | 1:56:00 PM | Sand | 3 | 130 | 96.1 | 112 | 104.4 |  | 06/20/2017 |  | MnROAD Low Volume Road | 1473 | 49937
124-O-2017 | 124 | Outside | Rigid | 07/02/2021 | Aggregate |  | 2:01:00 PM | Sand | 1 | 130 | 104.4 | 90.4 | 97.4 |  | 06/20/2017 |  | MnROAD Low Volume Road | 1473
124-O-2017 | 124 | Outside | Rigid | 07/02/2021 | Aggregate |  | 2:06:00 PM | Sand | 2 | 130 | 110.1 | 89.8 | 99.9 |  | 06/20/2017 |  | MnROAD Low Volume Road | 1473
124-O-2017 | 124 | Outside | Rigid | 07/02/2021 | Aggregate |  | 2:10:00 PM | Sand | 3 | 130 | 107.6 | 75.8 | 91.7 |  | 06/20/2017 |  | MnROAD Low Volume Road | 1473
124-I-2017 | 124 | Inside | Rigid | 07/16/2021 | Aggregate |  | 10:08:00 AM | Sand | 1 | 130 | 85.9 | 78.9 | 82.8 |  | 06/20/2017 |  | MnROAD Low Volume Road | 1487 | 50817
124-I-2017 | 124 | Inside | Rigid | 07/16/2021 | Aggregate |  | 10:13:00 AM | Sand | 2 | 130 | 80.2 | 82.1 | 80.8 |  | 06/20/2017 |  | MnROAD Low Volume Road | 1487 | 50817
124-I-2017 | 124 | Inside | Rigid | 07/16/2021 | Aggregate |  | 10:17:00 AM | Sand | 3 | 130 | 82.8 | 80.8 | 82.1 |  | 06/20/2017 |  | MnROAD Low Volume Road | 1487 | 50817
124-O-2017 | 124 | Outside | Rigid | 07/16/2021 | Aggregate |  | 10:22:00 AM | Sand | 1 | 130 | 103.8 | 97.4 | 100.6 |  | 06/20/2017 |  | MnROAD Low Volume Road | 1487
124-O-2017 | 124 | Outside | Rigid | 07/16/2021 | Aggregate |  | 10:28:00 AM | Sand | 2 | 130 | 109.5 | 85.9 | 97.4 |  | 06/20/2017 |  | MnROAD Low Volume Road | 1487
124-O-2017 | 124 | Outside | Rigid | 07/16/2021 | Aggregate |  | 10:33:00 AM | Sand | 3 | 130 | 105 | 90.4 | 97.4 |  | 06/20/2017 |  | MnROAD Low Volume Road | 1487
124-I-2017 | 124 | Inside | Rigid | 08/03/2021 | Aggregate |  | 3:45:00 PM | Sand | 1 | 130 | 75.8 | 69.4 | 72.6 |  | 06/20/2017 |  | MnROAD Low Volume Road | 1505 | 52059
124-I-2017 | 124 | Inside | Rigid | 08/03/2021 | Aggregate |  | 3:51:00 PM | Sand | 2 | 130 | 75.1 | 74.5 | 74.5 |  | 06/20/2017 |  | MnROAD Low Volume Road | 1505 | 52059
124-I-2017 | 124 | Inside | Rigid | 08/03/2021 | Aggregate |  | 3:55:00 PM | Sand | 3 | 130 | 81.5 | 73.8 | 77.7 |  | 06/20/2017 |  | MnROAD Low Volume Road | 1505 | 52059
124-O-2017 | 124 | Outside | Rigid | 08/03/2021 | Aggregate |  | 4:00:00 PM | Sand | 1 | 130 | 112 | 108.9 | 110.1 |  | 06/20/2017 |  | MnROAD Low Volume Road | 1505
124-O-2017 | 124 | Outside | Rigid | 08/03/2021 | Aggregate |  | 4:15:00 PM | Sand | 3 | 130 | 114.6 | 97.4 | 105.7 |  | 06/20/2017 |  | MnROAD Low Volume Road | 1505
124-I-2017 | 124 | Inside | Rigid | 09/01/2021 | Aggregate |  | 9:37:00 AM | Sand | 1 | 130 | 86.6 | 80.8 | 84 |  | 06/20/2017 |  | MnROAD Low Volume Road | 1534 | 53919
124-I-2017 | 124 | Inside | Rigid | 09/01/2021 | Aggregate |  | 9:42:00 AM | Sand | 2 | 130 | 88.5 | 80.2 | 84 |  | 06/20/2017 |  | MnROAD Low Volume Road | 1534 | 53919
124-I-2017 | 124 | Inside | Rigid | 09/01/2021 | Aggregate |  | 9:46:00 AM | Sand | 3 | 130 | 82.1 | 82.1 | 82.1 |  | 06/20/2017 |  | MnROAD Low Volume Road | 1534 | 53919
124-O-2017 | 124 | Outside | Rigid | 09/01/2021 | Aggregate |  | 10:01:00 AM | Sand | 1 | 130 | 117.1 | 98 | 107.6 |  | 06/20/2017 |  | MnROAD Low Volume Road | 1534
124-O-2017 | 124 | Outside | Rigid | 09/01/2021 | Aggregate |  | 10:05:00 AM | Sand | 2 | 130 | 110.8 | 95.5 | 103.1 |  | 06/20/2017 |  | MnROAD Low Volume Road | 1534
124-O-2017 | 124 | Outside | Rigid | 09/01/2021 | Aggregate |  | 10:10:00 AM | Sand | 3 | 130 | 109.5 | 101.9 | 105.7 |  | 06/20/2017 |  | MnROAD Low Volume Road | 1534
124-I-2017 | 124 | Inside | Rigid | 10/07/2021 | Aggregate |  | 3:40:00 PM | Sand | 1 | 130 | 85.3 | 101.9 | 93.6 |  | 06/20/2017 |  | MnROAD Low Volume Road | 1570 | 56828
124-I-2017 | 124 | Inside | Rigid | 10/07/2021 | Aggregate |  | 3:45:00 PM | Sand | 2 | 130 | 85.3 | 92.3 | 88.5 |  | 06/20/2017 |  | MnROAD Low Volume Road | 1570 | 56828
124-I-2017 | 124 | Inside | Rigid | 10/07/2021 | Aggregate |  | 3:49:00 PM | Sand | 3 | 130 | 82.8 | 94.9 | 88.5 |  | 06/20/2017 |  | MnROAD Low Volume Road | 1570 | 56828
124-O-2017 | 124 | Outside | Rigid | 10/07/2021 | Aggregate |  | 3:58:00 PM | Sand | 1 | 130 | 103.1 | 73.2 | 88.5 |  | 06/20/2017 |  | MnROAD Low Volume Road | 1570
124-O-2017 | 124 | Outside | Rigid | 10/07/2021 | Aggregate |  | 4:02:00 PM | Sand | 2 | 130 | 105.7 | 80.2 | 92.9 |  | 06/20/2017 |  | MnROAD Low Volume Road | 1570
124-O-2017 | 124 | Outside | Rigid | 10/07/2021 | Aggregate |  | 4:07:00 PM | Sand | 3 | 130 | 103.8 | 71.3 | 87.2 |  | 06/20/2017 |  | MnROAD Low Volume Road | 1570
124-I-2017 | 124 | Inside | Rigid | 10/22/2021 | Aggregate |  | 3:12:00 PM | Sand | 1 | 130 | 82.1 | 89.8 | 85.9 |  | 06/20/2017 |  | MnROAD Low Volume Road | 1585 | 57943
124-I-2017 | 124 | Inside | Rigid | 10/22/2021 | Aggregate |  | 3:16:00 PM | Sand | 2 | 130 | 75.8 | 77.7 | 77 |  | 06/20/2017 |  | MnROAD Low Volume Road | 1585 | 57943
124-I-2017 | 124 | Inside | Rigid | 10/22/2021 | Aggregate |  | 3:20:00 PM | Sand | 3 | 130 | 91.7 | 84 | 87.8 |  | 06/20/2017 |  | MnROAD Low Volume Road | 1585 | 57943
124-O-2017 | 124 | Outside | Rigid | 10/22/2021 | Aggregate |  | 3:27:00 PM | Sand | 1 | 130 | 72.6 | 68.1 | 70.7 |  | 06/20/2017 |  | MnROAD Low Volume Road | 1585
124-O-2017 | 124 | Outside | Rigid | 10/22/2021 | Aggregate |  | 3:32:00 PM | Sand | 2 | 130 | 68.8 | 58.6 | 63.7 |  | 06/20/2017 |  | MnROAD Low Volume Road | 1585
124-O-2017 | 124 | Outside | Rigid | 10/22/2021 | Aggregate |  | 3:37:00 PM | Sand | 3 | 130 | 78.9 | 63.7 | 71.3 |  | 06/20/2017 |  | MnROAD Low Volume Road | 1585
124-I-2017 | 124 | Inside | Rigid | 11/19/2021 | Aggregate |  | 12:32:00 PM | Sand | 1 | 130 | 77.7 | 71.9 | 74.5 |  | 06/20/2017 |  | MnROAD Low Volume Road | 1613 | 59266
124-I-2017 | 124 | Inside | Rigid | 11/19/2021 | Aggregate |  | 12:36:00 PM | Sand | 2 | 130 | 85.3 | 70.7 | 78.3 |  | 06/20/2017 |  | MnROAD Low Volume Road | 1613 | 59266
124-I-2017 | 124 | Inside | Rigid | 11/19/2021 | Aggregate |  | 12:48:00 PM | Sand | 3 | 130 | 84 | 76.4 | 80.2 |  | 06/20/2017 |  | MnROAD Low Volume Road | 1613 | 59266
124-O-2017 | 124 | Outside | Rigid | 11/19/2021 | Aggregate |  | 12:55:00 PM | Sand | 1 | 130 | 103.1 | 94.9 | 99.3 |  | 06/20/2017 |  | MnROAD Low Volume Road | 1613
124-O-2017 | 124 | Outside | Rigid | 11/19/2021 | Aggregate |  | 1:00:00 PM | Sand | 2 | 130 | 100.6 | 89.1 | 94.9 |  | 06/20/2017 |  | MnROAD Low Volume Road | 1613
124-O-2017 | 124 | Outside | Rigid | 11/19/2021 | Aggregate |  | 1:05:00 PM | Sand | 3 | 130 | 102.5 | 77.7 | 89.8 |  | 06/20/2017 |  | MnROAD Low Volume Road | 1613
124-I-2017 | 124 | Inside | Rigid | 04/25/2022 | Aggregate |  | 12:46:00 PM | Sand | 1 | 130 | 68.8 | 68.8 | 68.8 |  | 06/20/2017 |  | MnROAD Low Volume Road | 1770 | 69421
124-I-2017 | 124 | Inside | Rigid | 04/25/2022 | Aggregate |  | 12:52:00 PM | Sand | 2 | 130 | 74.5 | 64.3 | 69.4 |  | 06/20/2017 |  | MnROAD Low Volume Road | 1770 | 69421
124-I-2017 | 124 | Inside | Rigid | 04/25/2022 | Aggregate |  | 12:57:00 PM | Sand | 3 | 130 | 75.1 | 68.8 | 71.9 |  | 06/20/2017 |  | MnROAD Low Volume Road | 1770 | 69421
124-O-2017 | 124 | Outside | Rigid | 04/25/2022 | Aggregate |  | 1:10:00 PM | Sand | 1 | 130 | 96.1 | 85.9 | 91 |  | 06/20/2017 |  | MnROAD Low Volume Road | 1770
124-O-2017 | 124 | Outside | Rigid | 04/25/2022 | Aggregate |  | 1:14:00 PM | Sand | 2 | 130 | 97.4 | 83.4 | 90.4 |  | 06/20/2017 |  | MnROAD Low Volume Road | 1770
124-O-2017 | 124 | Outside | Rigid | 04/25/2022 | Aggregate |  | 1:18:00 PM | Sand | 3 | 130 | 73.2 | 82.8 | 78.3 |  | 06/20/2017 |  | MnROAD Low Volume Road | 1770
124-I-2017 | 124 | Inside | Rigid | 11/02/2022 | Aggregate |  | 9:37:00 AM | Sand | 1 | 130 | 82.1 | 66.2 | 73.8 |  | 06/20/2017 |  | MnROAD Low Volume Road | 1961 | 70828
124-I-2017 | 124 | Inside | Rigid | 11/02/2022 | Aggregate |  | 9:41:00 AM | Sand | 2 | 130 | 76.4 | 69.4 | 73.2 |  | 06/20/2017 |  | MnROAD Low Volume Road | 1961 | 70828
124-I-2017 | 124 | Inside | Rigid | 11/02/2022 | Aggregate |  | 9:53:00 AM | Sand | 3 | 130 | 110.8 | 81.5 | 96.1 |  | 06/20/2017 |  | MnROAD Low Volume Road | 1961 | 70828
124-O-2017 | 124 | Outside | Rigid | 11/02/2022 | Aggregate |  | 10:55:00 AM | Sand | 1 | 130 | 105.7 | 99.9 | 103.1 |  | 06/20/2017 |  | MnROAD Low Volume Road | 1961
124-O-2017 | 124 | Outside | Rigid | 11/02/2022 | Aggregate |  | 11:00:00 AM | Sand | 2 | 130 | 116.5 | 93.6 | 105 |  | 06/20/2017 |  | MnROAD Low Volume Road | 1961
124-O-2017 | 124 | Outside | Rigid | 11/02/2022 | Aggregate |  | 11:04:00 AM | Sand | 3 | 130 | 97.4 | 104.4 | 100.6 |  | 06/20/2017 |  | MnROAD Low Volume Road | 1961
127-I-2017 | 127 | Inside | Flexible | 11/03/2017 | Aggregate |  | 1:34:00 PM | Clay | 1 | 262.7 | 67.5 | 107.6 | 87.2 |  | 08/10/2017 |  | MnROAD Low Volume Road | 85 | 866
127-I-2017 | 127 | Inside | Flexible | 11/03/2017 | Aggregate |  | 1:44:00 PM | Clay | 2 | 264.9 | 68.8 | 111.4 | 89.8 |  | 08/10/2017 |  | MnROAD Low Volume Road | 85 | 866
127-I-2017 | 127 | Inside | Flexible | 11/03/2017 | Aggregate |  | 1:50:00 PM | Clay | 3 | 234.9 | 69.4 | 107.6 | 88.5 |  | 08/10/2017 |  | MnROAD Low Volume Road | 85 | 866
127-O-2017 | 127 | Outside | Flexible | 11/03/2017 | Aggregate |  | 2:00:00 PM | Clay | 1 | 289.5 | 76.4 | 93.6 | 84.7 |  | 08/10/2017 |  | MnROAD Low Volume Road | 85
127-O-2017 | 127 | Outside | Flexible | 11/03/2017 | Aggregate |  | 2:08:00 PM | Clay | 2 | 213.9 | 83.4 | 98 | 90.4 |  | 08/10/2017 |  | MnROAD Low Volume Road | 85
127-O-2017 | 127 | Outside | Flexible | 11/03/2017 | Aggregate |  | 2:14:00 PM | Clay | 3 | 262.8 | 79.6 | 99.3 | 89.1 |  | 08/10/2017 |  | MnROAD Low Volume Road | 85
127-I-2017 | 127 | Inside | Flexible | 11/30/2017 | Aggregate |  | 9:13:00 AM | Clay | 1 | 236 | 67.5 | 105.7 | 86.6 |  | 08/10/2017 |  | MnROAD Low Volume Road | 112 | 1761
127-I-2017 | 127 | Inside | Flexible | 11/30/2017 | Aggregate |  | 9:13:00 AM | Clay | 2 | 236 | 68.8 | 104.4 | 86.6 |  | 08/10/2017 |  | MnROAD Low Volume Road | 112 | 1761
127-I-2017 | 127 | Inside | Flexible | 11/30/2017 | Aggregate |  | 9:13:00 AM | Clay | 3 | 262.6 | 69.4 | 104.4 | 87.2 |  | 08/10/2017 |  | MnROAD Low Volume Road | 112 | 1761
127-O-2017 | 127 | Outside | Flexible | 11/30/2017 | Aggregate |  | 9:50:00 AM | Clay | 1 | 262.7 | 79.6 | 101.9 | 90.4 |  | 08/10/2017 |  | MnROAD Low Volume Road | 112
127-O-2017 | 127 | Outside | Flexible | 11/30/2017 | Aggregate |  | 9:56:00 AM | Clay | 2 | 296.2 | 76.4 | 96.8 | 86.6 |  | 08/10/2017 |  | MnROAD Low Volume Road | 112
127-O-2017 | 127 | Outside | Flexible | 11/30/2017 | Aggregate |  | 10:02:00 AM | Clay | 3 | 238.2 | 78.3 | 98.7 | 88.5 |  | 08/10/2017 |  | MnROAD Low Volume Road | 112
127-I-2017 | 127 | Inside | Flexible | 06/14/2018 | Aggregate |  | 7:55:00 AM | Clay | 1 | 223.6 | 77.7 | 143.9 | 110.8 |  | 08/10/2017 |  | MnROAD Low Volume Road | 308 | 7611
127-I-2017 | 127 | Inside | Flexible | 06/14/2018 | Aggregate |  | 7:55:00 AM | Clay | 2 | 263.6 | 78.3 | 126 | 101.9 |  | 08/10/2017 |  | MnROAD Low Volume Road | 308 | 7611
127-I-2017 | 127 | Inside | Flexible | 06/14/2018 | Aggregate |  | 7:55:00 AM | Clay | 3 | 270.6 | 80.8 | 132.4 | 106.3 |  | 08/10/2017 |  | MnROAD Low Volume Road | 308 | 7611
127-O-2017 | 127 | Outside | Flexible | 06/14/2018 | Aggregate |  | 8:22:00 AM | Clay | 1 | 282.9 | 85.3 | 99.3 | 92.3 |  | 08/10/2017 |  | MnROAD Low Volume Road | 308
127-I-2017 | 127 | Inside | Flexible | 06/21/2018 | Aggregate |  | 9:12:00 AM | Clay | 1 | 258 | 82.1 | 108.2 | 95.5 |  | 08/10/2017 |  | MnROAD Low Volume Road | 315 | 7740
127-I-2017 | 127 | Inside | Flexible | 06/21/2018 | Aggregate |  | 9:39:00 AM | Clay | 2 | 258 | 77.7 | 118.4 | 98 |  | 08/10/2017 |  | MnROAD Low Volume Road | 315 | 7740
127-O-2017 | 127 | Outside | Flexible | 06/21/2018 | Aggregate |  | 8:42:00 AM | Clay | 1 | 258 | 84 | 112 | 98 |  | 08/10/2017 |  | MnROAD Low Volume Road | 315
127-O-2017 | 127 | Outside | Flexible | 06/21/2018 | Aggregate |  | 8:58:00 AM | Clay | 2 | 258 | 85.3 | 99.9 | 92.9 |  | 08/10/2017 |  | MnROAD Low Volume Road | 315
127-I-2017 | 127 | Inside | Flexible | 07/09/2018 | Aggregate |  | 2:44:00 AM | Clay | 1 | 257.7 | 85.3 | 121.6 | 103.1 |  | 08/10/2017 |  | MnROAD Low Volume Road | 333 | 7740
127-I-2017 | 127 | Inside | Flexible | 07/09/2018 | Aggregate |  | 2:50:00 AM | Clay | 2 | 257.7 | 83.4 | 115.2 | 99.3 |  | 08/10/2017 |  | MnROAD Low Volume Road | 333 | 7740
127-I-2017 | 127 | Inside | Flexible | 07/09/2018 | Aggregate |  | 2:56:00 AM | Clay | 3 | 257.7 | 82.1 | 113.3 | 97.4 |  | 08/10/2017 |  | MnROAD Low Volume Road | 333 | 7740
127-O-2017 | 127 | Outside | Flexible | 07/09/2018 | Aggregate |  | 3:06:00 AM | Clay | 1 | 238 | 92.9 | 118.4 | 105.7 |  | 08/10/2017 |  | MnROAD Low Volume Road | 333
127-O-2017 | 127 | Outside | Flexible | 07/09/2018 | Aggregate |  | 3:12:00 AM | Clay | 2 | 265.2 | 91.7 | 110.8 | 101.2 |  | 08/10/2017 |  | MnROAD Low Volume Road | 333
127-O-2017 | 127 | Outside | Flexible | 07/09/2018 | Aggregate |  | 3:18:00 AM | Clay | 3 | 267.5 | 89.1 | 110.8 | 99.9 |  | 08/10/2017 |  | MnROAD Low Volume Road | 333
127-I-2017 | 127 | Inside | Flexible | 07/26/2018 | Aggregate |  | 10:59:00 AM | Clay | 1 | 258 | 80.2 | 103.8 | 91.7 |  | 08/10/2017 |  | MnROAD Low Volume Road | 350 | 8065
127-I-2017 | 127 | Inside | Flexible | 07/26/2018 | Aggregate |  | 11:06:00 AM | Clay | 2 | 258 | 78.9 | 102.5 | 90.4 |  | 08/10/2017 |  | MnROAD Low Volume Road | 350 | 8065
127-I-2017 | 127 | Inside | Flexible | 07/26/2018 | Aggregate |  | 11:12:00 AM | Clay | 3 | 258 | 82.1 | 109.5 | 96.1 |  | 08/10/2017 |  | MnROAD Low Volume Road | 350 | 8065
127-O-2017 | 127 | Outside | Flexible | 07/26/2018 | Aggregate |  | 10:36:00 AM | Clay | 1 | 258 | 87.2 | 103.8 | 95.5 |  | 08/10/2017 |  | MnROAD Low Volume Road | 350
127-O-2017 | 127 | Outside | Flexible | 07/26/2018 | Aggregate |  | 10:48:00 AM | Clay | 2 | 258 | 85.3 | 101.2 | 93.6 |  | 08/10/2017 |  | MnROAD Low Volume Road | 350
127-O-2017 | 127 | Outside | Flexible | 07/26/2018 | Aggregate |  | 10:54:00 AM | Clay | 3 | 258 | 86.6 | 103.8 | 95.5 |  | 08/10/2017 |  | MnROAD Low Volume Road | 350
127-I-2017 | 127 | Inside | Flexible | 08/08/2018 | Aggregate |  | 10:29:00 AM | Clay | 1 | 258 | 81.5 | 111.4 | 96.1 |  | 08/10/2017 |  | MnROAD Low Volume Road | 363 | 8267
127-I-2017 | 127 | Inside | Flexible | 08/08/2018 | Aggregate |  | 10:35:00 AM | Clay | 2 | 258 | 83.4 | 126 | 104.4 |  | 08/10/2017 |  | MnROAD Low Volume Road | 363 | 8267
127-I-2017 | 127 | Inside | Flexible | 08/08/2018 | Aggregate |  | 10:54:00 AM | Clay | 3 | 258 | 81.5 | 112.7 | 97.4 |  | 08/10/2017 |  | MnROAD Low Volume Road | 363 | 8267
127-O-2017 | 127 | Outside | Flexible | 08/08/2018 | Aggregate |  | 12:21:00 PM | Clay | 2 | 258 | 83.4 | 103.1 | 92.9 |  | 08/10/2017 |  | MnROAD Low Volume Road | 363
127-O-2017 | 127 | Outside | Flexible | 08/08/2018 | Aggregate |  | 12:14:00 PM | Clay | 3 | 258 | 85.9 | 103.8 | 94.9 |  | 08/10/2017 |  | MnROAD Low Volume Road | 363
127-I-2017 | 127 | Inside | Flexible | 08/22/2018 | Aggregate |  | 7:33:00 AM | Clay | 1 | 258 | 80.8 | 118.4 | 99.3 |  | 08/10/2017 |  | MnROAD Low Volume Road | 377 | 8610
127-I-2017 | 127 | Inside | Flexible | 08/22/2018 | Aggregate |  | 7:40:00 AM | Clay | 2 | 258 | 79.6 | 115.2 | 97.4 |  | 08/10/2017 |  | MnROAD Low Volume Road | 377 | 8610
127-I-2017 | 127 | Inside | Flexible | 08/22/2018 | Aggregate |  | 7:46:00 AM | Clay | 3 | 258 | 80.2 | 120.3 | 100.6 |  | 08/10/2017 |  | MnROAD Low Volume Road | 377 | 8610
127-O-2017 | 127 | Outside | Flexible | 08/22/2018 | Aggregate |  | 7:15:00 AM | Clay | 1 | 258 | 85.9 | 99.3 | 92.3 |  | 08/10/2017 |  | MnROAD Low Volume Road | 377
127-O-2017 | 127 | Outside | Flexible | 08/22/2018 | Aggregate |  | 7:21:00 AM | Clay | 2 | 258 | 85.9 | 101.2 | 93.6 |  | 08/10/2017 |  | MnROAD Low Volume Road | 377
127-O-2017 | 127 | Outside | Flexible | 08/22/2018 | Aggregate |  | 7:27:00 AM | Clay | 3 | 258 | 85.3 | 103.1 | 94.2 |  | 08/10/2017 |  | MnROAD Low Volume Road | 377
127-I-2017 | 127 | Inside | Flexible | 11/01/2018 | Aggregate |  | 11:15:00 AM | Clay | 1 | 258 | 78.9 | 116.5 | 97.4 |  | 08/10/2017 |  | MnROAD Low Volume Road | 448 | 10334
127-I-2017 | 127 | Inside | Flexible | 11/01/2018 | Aggregate |  | 11:20:00 AM | Clay | 2 | 258 | 78.9 | 115.2 | 96.8 |  | 08/10/2017 |  | MnROAD Low Volume Road | 448 | 10334
127-I-2017 | 127 | Inside | Flexible | 11/01/2018 | Aggregate |  | 11:26:00 AM | Clay | 3 | 258 | 78.9 | 115.9 | 97.4 |  | 08/10/2017 |  | MnROAD Low Volume Road | 448 | 10334
127-O-2017 | 127 | Outside | Flexible | 11/01/2018 | Aggregate |  | 11:42:00 AM | Clay | 1 | 258 | 84.7 | 116.5 | 100.6 |  | 08/10/2017 |  | MnROAD Low Volume Road | 448
127-O-2017 | 127 | Outside | Flexible | 11/01/2018 | Aggregate |  | 11:47:00 AM | Clay | 2 | 258 | 82.8 | 115.9 | 99.3 |  | 08/10/2017 |  | MnROAD Low Volume Road | 448
127-O-2017 | 127 | Outside | Flexible | 11/01/2018 | Aggregate |  | 11:52:00 AM | Clay | 3 | 258 | 83.4 | 121 | 101.9 |  | 08/10/2017 |  | MnROAD Low Volume Road | 448
127-O-2017 | 127 | Outside | Flexible | 07/03/2019 | Aggregate |  | 7:10:00 AM | Clay | 1 | 258 | 92.3 | 113.3 | 102.5 |  | 08/10/2017 |  | MnROAD Low Volume Road | 692
127-O-2017 | 127 | Outside | Flexible | 09/24/2019 | Aggregate |  | 9:24:00 AM | Clay | 1 | 258 | 91.7 | 115.9 | 103.8 |  | 08/10/2017 |  | MnROAD Low Volume Road | 775
127-O-2017 | 127 | Outside | Flexible | 09/24/2019 | Aggregate |  | 9:34:00 AM | Clay | 2 | 258 | 86.6 | 107.6 | 96.8 |  | 08/10/2017 |  | MnROAD Low Volume Road | 775
127-O-2017 | 127 | Outside | Flexible | 09/24/2019 | Aggregate |  | 9:39:00 AM | Clay | 3 | 258 | 89.8 | 109.5 | 99.3 |  | 08/10/2017 |  | MnROAD Low Volume Road | 775
127-I-2017 | 127 | Inside | Flexible | 08/06/2020 | Aggregate |  | 1:55:00 PM | Clay | 1 | 258 | 91 | 134.3 | 112.7 |  | 08/10/2017 |  | MnROAD Low Volume Road | 1092 | 23985
127-I-2017 | 127 | Inside | Flexible | 08/06/2020 | Aggregate |  | 2:02:00 PM | Clay | 2 | 258 | 89.8 | 132.4 | 110.8 |  | 08/10/2017 |  | MnROAD Low Volume Road | 1092 | 23985
127-I-2017 | 127 | Inside | Flexible | 08/06/2020 | Aggregate |  | 2:07:00 PM | Clay | 3 | 258 | 92.3 | 140.7 | 116.5 |  | 08/10/2017 |  | MnROAD Low Volume Road | 1092 | 23985
127-O-2017 | 127 | Outside | Flexible | 08/06/2020 | Aggregate |  | 1:19:00 PM | Clay | 1 | 258 | 93.6 | 112.7 | 103.1 |  | 08/10/2017 |  | MnROAD Low Volume Road | 1092
127-O-2017 | 127 | Outside | Flexible | 08/06/2020 | Aggregate |  | 1:31:00 PM | Clay | 2 | 258 | 94.2 | 112 | 102.5 |  | 08/10/2017 |  | MnROAD Low Volume Road | 1092
127-O-2017 | 127 | Outside | Flexible | 08/06/2020 | Aggregate |  | 1:40:00 PM | Clay | 3 | 258 | 92.3 | 112.7 | 102.5 |  | 08/10/2017 |  | MnROAD Low Volume Road | 1092
127-I-2017 | 127 | Inside | Flexible | 08/27/2020 | Aggregate |  | 1:20:00 PM | Clay | 1 | 258 | 87.8 | 134.3 | 110.8 |  | 08/10/2017 |  | MnROAD Low Volume Road | 1113 | 24532
127-I-2017 | 127 | Inside | Flexible | 08/27/2020 | Aggregate |  | 1:25:00 PM | Clay | 2 | 258 | 89.8 | 140 | 115.2 |  | 08/10/2017 |  | MnROAD Low Volume Road | 1113 | 24532
127-I-2017 | 127 | Inside | Flexible | 08/27/2020 | Aggregate |  | 1:37:00 PM | Clay | 3 | 258 | 92.9 | 136.2 | 114.6 |  | 08/10/2017 |  | MnROAD Low Volume Road | 1113 | 24532
127-O-2017 | 127 | Outside | Flexible | 08/27/2020 | Aggregate |  | 1:55:00 PM | Clay | 1 | 258 | 96.1 | 103.8 | 99.9 |  | 08/10/2017 |  | MnROAD Low Volume Road | 1113
127-O-2017 | 127 | Outside | Flexible | 08/27/2020 | Aggregate |  | 1:59:00 PM | Clay | 2 | 258 | 92.3 | 108.9 | 100.6 |  | 08/10/2017 |  | MnROAD Low Volume Road | 1113
127-O-2017 | 127 | Outside | Flexible | 08/27/2020 | Aggregate |  | 2:10:00 PM | Clay | 3 | 258 | 96.1 | 104.4 | 100.6 |  | 08/10/2017 |  | MnROAD Low Volume Road | 1113
127-I-2017 | 127 | Inside | Flexible | 10/15/2020 | Aggregate |  | 1:46:00 PM | Clay | 1 | 258 | 87.2 | 133.7 | 110.8 |  | 08/10/2017 |  | MnROAD Low Volume Road | 1162 | 25803
127-I-2017 | 127 | Inside | Flexible | 10/15/2020 | Aggregate |  | 1:51:00 PM | Clay | 2 | 258 | 92.3 | 138.8 | 115.2 |  | 08/10/2017 |  | MnROAD Low Volume Road | 1162 | 25803
127-I-2017 | 127 | Inside | Flexible | 10/15/2020 | Aggregate |  | 1:56:00 PM | Clay | 3 | 258 | 92.3 | 154.1 | 123.5 |  | 08/10/2017 |  | MnROAD Low Volume Road | 1162 | 25803
127-O-2017 | 127 | Outside | Flexible | 10/15/2020 | Aggregate |  | 9:33:00 AM | Clay | 1 | 258 | 92.3 | 106.9 | 99.9 |  | 08/10/2017 |  | MnROAD Low Volume Road | 1162
127-O-2017 | 127 | Outside | Flexible | 10/15/2020 | Aggregate |  | 9:38:00 AM | Clay | 2 | 258 | 92.3 | 111.4 | 101.9 |  | 08/10/2017 |  | MnROAD Low Volume Road | 1162
127-O-2017 | 127 | Outside | Flexible | 10/15/2020 | Aggregate |  | 9:43:00 AM | Clay | 3 | 258 | 92.9 | 111.4 | 102.5 |  | 08/10/2017 |  | MnROAD Low Volume Road | 1162
127-I-2017 | 127 | Inside | Flexible | 11/04/2020 | Aggregate |  | 11:06:00 AM | Clay | 1 | 258 | 96.1 | 151.5 | 123.5 |  | 08/10/2017 |  | MnROAD Low Volume Road | 1182 | 26678
127-I-2017 | 127 | Inside | Flexible | 11/04/2020 | Aggregate |  | 11:11:00 AM | Clay | 2 | 258 | 96.1 | 155.3 | 126 |  | 08/10/2017 |  | MnROAD Low Volume Road | 1182 | 26678
127-I-2017 | 127 | Inside | Flexible | 11/04/2020 | Aggregate |  | 11:15:00 AM | Clay | 3 | 258 | 93.6 | 144.5 | 119 |  | 08/10/2017 |  | MnROAD Low Volume Road | 1182 | 26678
127-O-2017 | 127 | Outside | Flexible | 11/04/2020 | Aggregate |  | 11:27:00 AM | Clay | 1 | 258 | 94.2 | 112 | 103.1 |  | 08/10/2017 |  | MnROAD Low Volume Road | 1182
127-O-2017 | 127 | Outside | Flexible | 11/04/2020 | Aggregate |  | 11:31:00 AM | Clay | 2 | 258 | 95.5 | 108.2 | 101.9 |  | 08/10/2017 |  | MnROAD Low Volume Road | 1182
127-O-2017 | 127 | Outside | Flexible | 11/04/2020 | Aggregate |  | 11:35:00 AM | Clay | 3 | 258 | 92.3 | 108.2 | 100.6 |  | 08/10/2017 |  | MnROAD Low Volume Road | 1182
127-I-2017 | 127 | Inside | Flexible | 04/16/2021 | Aggregate |  | 11:12:00 AM | Clay | 1 | 258 | 85.3 | 135.6 | 110.1 |  | 08/10/2017 |  | MnROAD Low Volume Road | 1345 | 27923
127-I-2017 | 127 | Inside | Flexible | 04/16/2021 | Aggregate |  | 11:16:00 AM | Clay | 2 | 258 | 87.8 | 119.7 | 103.8 |  | 08/10/2017 |  | MnROAD Low Volume Road | 1345 | 27923
127-I-2017 | 127 | Inside | Flexible | 04/16/2021 | Aggregate |  | 11:20:00 AM | Clay | 3 | 258 | 90.4 | 127.3 | 108.9 |  | 08/10/2017 |  | MnROAD Low Volume Road | 1345 | 27923
127-O-2017 | 127 | Outside | Flexible | 04/16/2021 | Aggregate |  | 11:34:00 AM | Clay | 1 | 258 | 94.9 | 109.5 | 101.9 |  | 08/10/2017 |  | MnROAD Low Volume Road | 1345
127-O-2017 | 127 | Outside | Flexible | 04/16/2021 | Aggregate |  | 11:38:00 AM | Clay | 2 | 258 | 100.6 | 112.7 | 106.3 |  | 08/10/2017 |  | MnROAD Low Volume Road | 1345
127-O-2017 | 127 | Outside | Flexible | 04/16/2021 | Aggregate |  | 11:41:00 AM | Clay | 3 | 258 | 106.3 | 129.9 | 117.8 |  | 08/10/2017 |  | MnROAD Low Volume Road | 1345
127-I-2017 | 127 | Inside | Flexible | 05/12/2021 | Aggregate |  | 1:25:00 PM | Clay | 1 | 258 | 87.8 | 122.2 | 105 |  | 08/10/2017 |  | MnROAD Low Volume Road | 1371 | 28304
127-I-2017 | 127 | Inside | Flexible | 05/12/2021 | Aggregate |  | 1:12:00 PM | Clay | 2 | 258 | 91.7 | 143.9 | 117.8 |  | 08/10/2017 |  | MnROAD Low Volume Road | 1371 | 28304
127-I-2017 | 127 | Inside | Flexible | 05/12/2021 | Aggregate |  | 1:29:00 PM | Clay | 3 | 258 | 90.4 | 133 | 111.4 |  | 08/10/2017 |  | MnROAD Low Volume Road | 1371 | 28304
127-O-2017 | 127 | Outside | Flexible | 05/12/2021 | Aggregate |  | 12:56:00 PM | Clay | 1 | 258 | 96.8 | 106.9 | 101.9 |  | 08/10/2017 |  | MnROAD Low Volume Road | 1371
127-O-2017 | 127 | Outside | Flexible | 05/12/2021 | Aggregate |  | 1:05:00 PM | Clay | 2 | 258 | 98.7 | 103.1 | 100.6 |  | 08/10/2017 |  | MnROAD Low Volume Road | 1371
127-O-2017 | 127 | Outside | Flexible | 05/12/2021 | Aggregate |  | 1:15:00 PM | Clay | 3 | 258 | 98.7 | 113.3 | 106.3 |  | 08/10/2017 |  | MnROAD Low Volume Road | 1371
127-I-2017 | 127 | Inside | Flexible | 07/02/2021 | Aggregate |  | 1:47:00 PM | Clay | 1 | 258 | 89.1 | 120.3 | 105 |  | 08/10/2017 |  | MnROAD Low Volume Road | 1422 | 30133
127-I-2017 | 127 | Inside | Flexible | 07/02/2021 | Aggregate |  | 1:52:00 PM | Clay | 2 | 258 | 91 | 112.7 | 101.9 |  | 08/10/2017 |  | MnROAD Low Volume Road | 1422 | 30133
127-I-2017 | 127 | Inside | Flexible | 07/02/2021 | Aggregate |  | 1:56:00 PM | Clay | 3 | 258 | 89.8 | 142 | 115.9 |  | 08/10/2017 |  | MnROAD Low Volume Road | 1422 | 30133
127-O-2017 | 127 | Outside | Flexible | 07/02/2021 | Aggregate |  | 2:02:00 PM | Clay | 1 | 258 | 96.8 | 113.3 | 105 |  | 08/10/2017 |  | MnROAD Low Volume Road | 1422
127-O-2017 | 127 | Outside | Flexible | 07/02/2021 | Aggregate |  | 2:06:00 PM | Clay | 2 | 258 | 101.2 | 117.8 | 109.5 |  | 08/10/2017 |  | MnROAD Low Volume Road | 1422
127-O-2017 | 127 | Outside | Flexible | 07/02/2021 | Aggregate |  | 2:10:00 PM | Clay | 3 | 258 | 98 | 116.5 | 106.9 |  | 08/10/2017 |  | MnROAD Low Volume Road | 1422
127-I-2017 | 127 | Inside | Flexible | 07/16/2021 | Aggregate |  | 10:08:00 AM | Clay | 1 | 258 | 91 | 122.9 | 106.9 |  | 08/10/2017 |  | MnROAD Low Volume Road | 1436 | 30663
127-I-2017 | 127 | Inside | Flexible | 07/16/2021 | Aggregate |  | 10:12:00 AM | Clay | 2 | 258 | 92.3 | 132.4 | 112 |  | 08/10/2017 |  | MnROAD Low Volume Road | 1436 | 30663
127-I-2017 | 127 | Inside | Flexible | 07/16/2021 | Aggregate |  | 10:17:00 AM | Clay | 3 | 258 | 87.2 | 116.5 | 101.9 |  | 08/10/2017 |  | MnROAD Low Volume Road | 1436 | 30663
127-O-2017 | 127 | Outside | Flexible | 07/16/2021 | Aggregate |  | 10:23:00 AM | Clay | 1 | 258 | 96.8 | 115.9 | 106.3 |  | 08/10/2017 |  | MnROAD Low Volume Road | 1436
127-O-2017 | 127 | Outside | Flexible | 07/16/2021 | Aggregate |  | 10:28:00 AM | Clay | 2 | 258 | 94.9 | 108.9 | 101.9 |  | 08/10/2017 |  | MnROAD Low Volume Road | 1436
127-O-2017 | 127 | Outside | Flexible | 07/16/2021 | Aggregate |  | 10:34:00 AM | Clay | 3 | 258 | 96.1 | 111.4 | 103.8 |  | 08/10/2017 |  | MnROAD Low Volume Road | 1436
127-I-2017 | 127 | Inside | Flexible | 08/03/2021 | Aggregate |  | 3:44:00 PM | Clay | 1 | 258 | 94.2 | 133.7 | 113.9 |  | 08/10/2017 |  | MnROAD Low Volume Road | 1454 | 31415
127-I-2017 | 127 | Inside | Flexible | 08/03/2021 | Aggregate |  | 3:51:00 PM | Clay | 2 | 258 | 94.2 | 133.7 | 113.9 |  | 08/10/2017 |  | MnROAD Low Volume Road | 1454 | 31415
127-I-2017 | 127 | Inside | Flexible | 08/03/2021 | Aggregate |  | 3:55:00 PM | Clay | 3 | 258 | 95.5 | 131.1 | 113.3 |  | 08/10/2017 |  | MnROAD Low Volume Road | 1454 | 31415
127-O-2017 | 127 | Outside | Flexible | 08/03/2021 | Aggregate |  | 4:01:00 PM | Clay | 1 | 258 | 99.3 | 119.7 | 109.5 |  | 08/10/2017 |  | MnROAD Low Volume Road | 1454
127-O-2017 | 127 | Outside | Flexible | 08/03/2021 | Aggregate |  | 4:16:00 PM | Clay | 3 | 258 | 99.9 | 120.3 | 110.1 |  | 08/10/2017 |  | MnROAD Low Volume Road | 1454
127-I-2017 | 127 | Inside | Flexible | 09/01/2021 | Aggregate |  | 9:37:00 AM | Clay | 1 | 258 | 101.2 | 154.1 | 127.3 |  | 08/10/2017 |  | MnROAD Low Volume Road | 1483 | 32537
127-I-2017 | 127 | Inside | Flexible | 09/01/2021 | Aggregate |  | 9:41:00 AM | Clay | 2 | 258 | 92.3 | 140.7 | 116.5 |  | 08/10/2017 |  | MnROAD Low Volume Road | 1483 | 32537
127-I-2017 | 127 | Inside | Flexible | 09/01/2021 | Aggregate |  | 9:46:00 AM | Clay | 3 | 258 | 90.4 | 125.4 | 107.6 |  | 08/10/2017 |  | MnROAD Low Volume Road | 1483 | 32537
127-O-2017 | 127 | Outside | Flexible | 09/01/2021 | Aggregate |  | 10:02:00 AM | Clay | 1 | 258 | 98.7 | 114.6 | 106.3 |  | 08/10/2017 |  | MnROAD Low Volume Road | 1483
127-O-2017 | 127 | Outside | Flexible | 09/01/2021 | Aggregate |  | 10:06:00 AM | Clay | 2 | 258 | 98.7 | 116.5 | 107.6 |  | 08/10/2017 |  | MnROAD Low Volume Road | 1483
127-O-2017 | 127 | Outside | Flexible | 09/01/2021 | Aggregate |  | 10:11:00 AM | Clay | 3 | 258 | 97.4 | 109.5 | 103.1 |  | 08/10/2017 |  | MnROAD Low Volume Road | 1483
127-I-2017 | 127 | Inside | Flexible | 10/07/2021 | Aggregate |  | 3:40:00 PM | Clay | 1 | 258 | 97.4 | 157.2 | 127.3 |  | 08/10/2017 |  | MnROAD Low Volume Road | 1519 | 34294
127-I-2017 | 127 | Inside | Flexible | 10/07/2021 | Aggregate |  | 3:44:00 PM | Clay | 2 | 258 | 89.8 | 142 | 115.9 |  | 08/10/2017 |  | MnROAD Low Volume Road | 1519 | 34294
127-I-2017 | 127 | Inside | Flexible | 10/07/2021 | Aggregate |  | 3:48:00 PM | Clay | 3 | 258 | 87.8 | 153.4 | 121 |  | 08/10/2017 |  | MnROAD Low Volume Road | 1519 | 34294
127-O-2017 | 127 | Outside | Flexible | 10/07/2021 | Aggregate |  | 3:59:00 PM | Clay | 1 | 258 | 98 | 122.2 | 110.1 |  | 08/10/2017 |  | MnROAD Low Volume Road | 1519
127-O-2017 | 127 | Outside | Flexible | 10/07/2021 | Aggregate |  | 4:03:00 PM | Clay | 2 | 258 | 96.8 | 110.1 | 103.1 |  | 08/10/2017 |  | MnROAD Low Volume Road | 1519
127-O-2017 | 127 | Outside | Flexible | 10/07/2021 | Aggregate |  | 4:07:00 PM | Clay | 3 | 258 | 95.5 | 111.4 | 103.8 |  | 08/10/2017 |  | MnROAD Low Volume Road | 1519
127-I-2017 | 127 | Inside | Flexible | 10/22/2021 | Aggregate |  | 3:12:00 PM | Clay | 1 | 258 | 89.8 | 136.2 | 112.7 |  | 08/10/2017 |  | MnROAD Low Volume Road | 1534 | 34967
127-I-2017 | 127 | Inside | Flexible | 10/22/2021 | Aggregate |  | 3:16:00 PM | Clay | 2 | 258 | 98 | 152.8 | 125.4 |  | 08/10/2017 |  | MnROAD Low Volume Road | 1534 | 34967
127-I-2017 | 127 | Inside | Flexible | 10/22/2021 | Aggregate |  | 3:20:00 PM | Clay | 3 | 258 | 96.8 | 152.8 | 124.8 |  | 08/10/2017 |  | MnROAD Low Volume Road | 1534 | 34967
127-O-2017 | 127 | Outside | Flexible | 10/22/2021 | Aggregate |  | 3:28:00 PM | Clay | 1 | 258 | 95.5 | 106.9 | 101.2 |  | 08/10/2017 |  | MnROAD Low Volume Road | 1534
127-O-2017 | 127 | Outside | Flexible | 10/22/2021 | Aggregate |  | 3:33:00 PM | Clay | 2 | 258 | 96.8 | 107.6 | 101.9 |  | 08/10/2017 |  | MnROAD Low Volume Road | 1534
127-O-2017 | 127 | Outside | Flexible | 10/22/2021 | Aggregate |  | 3:37:00 PM | Clay | 3 | 258 | 94.2 | 105.7 | 99.9 |  | 08/10/2017 |  | MnROAD Low Volume Road | 1534
127-I-2017 | 127 | Inside | Flexible | 11/19/2021 | Aggregate |  | 12:31:00 PM | Clay | 1 | 258 | 96.8 | 130.5 | 113.9 |  | 08/10/2017 |  | MnROAD Low Volume Road | 1562 | 35766
127-I-2017 | 127 | Inside | Flexible | 11/19/2021 | Aggregate |  | 12:35:00 PM | Clay | 2 | 258 | 94.9 | 131.1 | 113.3 |  | 08/10/2017 |  | MnROAD Low Volume Road | 1562 | 35766
127-I-2017 | 127 | Inside | Flexible | 11/19/2021 | Aggregate |  | 12:48:00 PM | Clay | 3 | 258 | 92.9 | 129.2 | 111.4 |  | 08/10/2017 |  | MnROAD Low Volume Road | 1562 | 35766
127-O-2017 | 127 | Outside | Flexible | 11/19/2021 | Aggregate |  | 12:56:00 PM | Clay | 1 | 258 | 99.3 | 117.1 | 108.2 |  | 08/10/2017 |  | MnROAD Low Volume Road | 1562
127-O-2017 | 127 | Outside | Flexible | 11/19/2021 | Aggregate |  | 1:01:00 PM | Clay | 2 | 258 | 98.7 | 117.1 | 107.6 |  | 08/10/2017 |  | MnROAD Low Volume Road | 1562
127-O-2017 | 127 | Outside | Flexible | 11/19/2021 | Aggregate |  | 1:05:00 PM | Clay | 3 | 258 | 97.4 | 119 | 108.2 |  | 08/10/2017 |  | MnROAD Low Volume Road | 1562
127-I-2017 | 127 | Inside | Flexible | 04/25/2022 | Aggregate |  | 12:46:00 PM | Clay | 1 | 258 | 102.5 | 152.8 | 128 |  | 08/10/2017 |  | MnROAD Low Volume Road | 1719 | 41900
127-I-2017 | 127 | Inside | Flexible | 04/25/2022 | Aggregate |  | 12:52:00 PM | Clay | 2 | 258 | 99.3 | 152.1 | 125.4 |  | 08/10/2017 |  | MnROAD Low Volume Road | 1719 | 41900
127-I-2017 | 127 | Inside | Flexible | 04/25/2022 | Aggregate |  | 12:56:00 PM | Clay | 3 | 258 | 99.3 | 147.7 | 123.5 |  | 08/10/2017 |  | MnROAD Low Volume Road | 1719 | 41900
127-O-2017 | 127 | Outside | Flexible | 04/25/2022 | Aggregate |  | 1:11:00 PM | Clay | 1 | 258 | 92.9 | 112 | 102.5 |  | 08/10/2017 |  | MnROAD Low Volume Road | 1719
127-O-2017 | 127 | Outside | Flexible | 04/25/2022 | Aggregate |  | 1:15:00 PM | Clay | 2 | 258 | 92.9 | 110.1 | 101.9 |  | 08/10/2017 |  | MnROAD Low Volume Road | 1719
127-I-2017 | 127 | Inside | Flexible | 11/02/2022 | Aggregate |  | 9:37:00 AM | Clay | 1 | 258 | 97.4 | 129.9 | 113.9 |  | 08/10/2017 |  | MnROAD Low Volume Road | 1910 | 42748
127-I-2017 | 127 | Inside | Flexible | 11/02/2022 | Aggregate |  | 9:41:00 AM | Clay | 2 | 258 | 98.7 | 140 | 119.7 |  | 08/10/2017 |  | MnROAD Low Volume Road | 1910 | 42748
127-I-2017 | 127 | Inside | Flexible | 11/02/2022 | Aggregate |  | 9:53:00 AM | Clay | 3 | 258 | 98.7 | 136.2 | 117.8 |  | 08/10/2017 |  | MnROAD Low Volume Road | 1910 | 42748
127-O-2017 | 127 | Outside | Flexible | 11/02/2022 | Aggregate |  | 10:55:00 AM | Clay | 1 | 258 | 103.8 | 121.6 | 112.7 |  | 08/10/2017 |  | MnROAD Low Volume Road | 1910
127-O-2017 | 127 | Outside | Flexible | 11/02/2022 | Aggregate |  | 11:00:00 AM | Clay | 2 | 258 | 103.1 | 133.7 | 118.4 |  | 08/10/2017 |  | MnROAD Low Volume Road | 1910
127-O-2017 | 127 | Outside | Flexible | 11/02/2022 | Aggregate |  | 11:04:00 AM | Clay | 3 | 258 | 99.3 | 131.8 | 115.9 |  | 08/10/2017 |  | MnROAD Low Volume Road | 1910
133-I-2017 | 133 | Inside | Flexible | 11/03/2017 | Aggregate |  | 1:36:00 PM | Clay | 1 | 395.4 | 174.4 | 186.5 | 180.8 |  | 06/06/2017 |  | MnROAD Low Volume Road | 150 | 1056
133-I-2017 | 133 | Inside | Flexible | 11/03/2017 | Aggregate |  | 1:45:00 PM | Clay | 2 | 371 | 169.3 | 180.8 | 175.1 |  | 06/06/2017 |  | MnROAD Low Volume Road | 150 | 1056
133-I-2017 | 133 | Inside | Flexible | 11/03/2017 | Aggregate |  | 1:51:00 PM | Clay | 3 | 370.9 | 162.3 | 180.8 | 171.9 |  | 06/06/2017 |  | MnROAD Low Volume Road | 150 | 1056
133-O-2017 | 133 | Outside | Flexible | 11/03/2017 | Aggregate |  | 1:59:00 PM | Clay | 1 | 369.7 | 133 | 143.2 | 138.1 |  | 06/06/2017 |  | MnROAD Low Volume Road | 150
133-O-2017 | 133 | Outside | Flexible | 11/03/2017 | Aggregate |  | 2:06:00 PM | Clay | 2 | 369.7 | 126.7 | 146.4 | 136.2 |  | 06/06/2017 |  | MnROAD Low Volume Road | 150
133-O-2017 | 133 | Outside | Flexible | 11/03/2017 | Aggregate |  | 2:12:00 PM | Clay | 3 | 368.5 | 139.4 | 150.2 | 144.5 |  | 06/06/2017 |  | MnROAD Low Volume Road | 150
133-I-2017 | 133 | Inside | Flexible | 11/30/2017 | Aggregate |  | 9:15:00 AM | Clay | 1 | 374.2 | 161.7 | 173.8 | 167.4 |  | 06/06/2017 |  | MnROAD Low Volume Road | 177 | 1951
133-I-2017 | 133 | Inside | Flexible | 11/30/2017 | Aggregate |  | 9:15:00 AM | Clay | 2 | 372 | 165.5 | 171.9 | 168.7 |  | 06/06/2017 |  | MnROAD Low Volume Road | 177 | 1951
133-I-2017 | 133 | Inside | Flexible | 11/30/2017 | Aggregate |  | 9:15:00 AM | Clay | 3 | 369.7 | 163 | 168.1 | 165.5 |  | 06/06/2017 |  | MnROAD Low Volume Road | 177 | 1951
133-O-2017 | 133 | Outside | Flexible | 11/30/2017 | Aggregate |  | 9:48:00 AM | Clay | 1 | 394.1 | 140 | 151.5 | 145.8 |  | 06/06/2017 |  | MnROAD Low Volume Road | 177
133-O-2017 | 133 | Outside | Flexible | 11/30/2017 | Aggregate |  | 9:55:00 AM | Clay | 2 | 367.5 | 135.6 | 150.2 | 142.6 |  | 06/06/2017 |  | MnROAD Low Volume Road | 177
133-O-2017 | 133 | Outside | Flexible | 11/30/2017 | Aggregate |  | 10:01:00 AM | Clay | 3 | 363 | 133 | 143.2 | 138.1 |  | 06/06/2017 |  | MnROAD Low Volume Road | 177
133-I-2017 | 133 | Inside | Flexible | 06/14/2018 | Aggregate |  | 7:57:00 AM | Clay | 1 | 374.2 | 149.6 | 205.6 | 177.6 |  | 06/06/2017 |  | MnROAD Low Volume Road | 373 | 7801
133-I-2017 | 133 | Inside | Flexible | 06/14/2018 | Aggregate |  | 7:57:00 AM | Clay | 2 | 371.9 | 180.8 | 213.9 | 197.3 |  | 06/06/2017 |  | MnROAD Low Volume Road | 373 | 7801
133-I-2017 | 133 | Inside | Flexible | 06/14/2018 | Aggregate |  | 7:57:00 AM | Clay | 3 | 374.2 | 174.4 | 213.3 | 194.2 |  | 06/06/2017 |  | MnROAD Low Volume Road | 373 | 7801
133-O-2017 | 133 | Outside | Flexible | 06/14/2018 | Aggregate |  | 8:21:00 AM | Clay | 1 | 424.9 | 172.5 | 132.4 | 152.1 |  | 06/06/2017 |  | MnROAD Low Volume Road | 373
133-I-2017 | 133 | Inside | Flexible | 06/21/2018 | Aggregate |  | 9:14:00 AM | Clay | 1 | 375 | 151.5 | 162.3 | 156.6 |  | 06/06/2017 |  | MnROAD Low Volume Road | 380 | 7930
133-I-2017 | 133 | Inside | Flexible | 06/21/2018 | Aggregate |  | 9:40:00 AM | Clay | 2 | 375 | 149 | 154.1 | 151.5 |  | 06/06/2017 |  | MnROAD Low Volume Road | 380 | 7930
133-O-2017 | 133 | Outside | Flexible | 06/21/2018 | Aggregate |  | 8:41:00 AM | Clay | 1 | 375 | 127.3 | 111.4 | 119.7 |  | 06/06/2017 |  | MnROAD Low Volume Road | 380
133-O-2017 | 133 | Outside | Flexible | 06/21/2018 | Aggregate |  | 8:57:00 AM | Clay | 2 | 375 | 118.4 | 108.9 | 113.9 |  | 06/06/2017 |  | MnROAD Low Volume Road | 380
133-I-2017 | 133 | Inside | Flexible | 07/09/2018 | Aggregate |  | 2:45:00 AM | Clay | 1 | 370.5 | 179.5 | 203.1 | 191.6 |  | 06/06/2017 |  | MnROAD Low Volume Road | 398 | 7930
133-I-2017 | 133 | Inside | Flexible | 07/09/2018 | Aggregate |  | 2:51:00 AM | Clay | 2 | 370.5 | 178.9 | 216.4 | 197.3 |  | 06/06/2017 |  | MnROAD Low Volume Road | 398 | 7930
133-I-2017 | 133 | Inside | Flexible | 07/09/2018 | Aggregate |  | 2:57:00 AM | Clay | 3 | 397.9 | 175.7 | 217.7 | 196.7 |  | 06/06/2017 |  | MnROAD Low Volume Road | 398 | 7930
133-O-2017 | 133 | Outside | Flexible | 07/09/2018 | Aggregate |  | 3:05:00 AM | Clay | 1 | 370.5 | 125.4 | 135.6 | 130.5 |  | 06/06/2017 |  | MnROAD Low Volume Road | 398
133-O-2017 | 133 | Outside | Flexible | 07/09/2018 | Aggregate |  | 3:11:00 AM | Clay | 2 | 372.7 | 135 | 142 | 138.1 |  | 06/06/2017 |  | MnROAD Low Volume Road | 398
133-O-2017 | 133 | Outside | Flexible | 07/09/2018 | Aggregate |  | 3:17:00 AM | Clay | 3 | 368.5 | 121.6 | 135.6 | 128.6 |  | 06/06/2017 |  | MnROAD Low Volume Road | 398
133-I-2017 | 133 | Inside | Flexible | 07/26/2018 | Aggregate |  | 11:01:00 AM | Clay | 1 | 375 | 184.6 | 214.5 | 199.2 |  | 06/06/2017 |  | MnROAD Low Volume Road | 415 | 8255
133-I-2017 | 133 | Inside | Flexible | 07/26/2018 | Aggregate |  | 11:07:00 AM | Clay | 2 | 375 | 157.2 | 212.6 | 184.6 |  | 06/06/2017 |  | MnROAD Low Volume Road | 415 | 8255
133-I-2017 | 133 | Inside | Flexible | 07/26/2018 | Aggregate |  | 11:13:00 AM | Clay | 3 | 375 | 181.4 | 224.7 | 203.1 |  | 06/06/2017 |  | MnROAD Low Volume Road | 415 | 8255
133-O-2017 | 133 | Outside | Flexible | 07/26/2018 | Aggregate |  | 10:35:00 AM | Clay | 1 | 375 | 135.6 | 118.4 | 126.7 |  | 06/06/2017 |  | MnROAD Low Volume Road | 415
133-O-2017 | 133 | Outside | Flexible | 07/26/2018 | Aggregate |  | 10:47:00 AM | Clay | 2 | 375 | 124.1 | 113.3 | 119 |  | 06/06/2017 |  | MnROAD Low Volume Road | 415
133-O-2017 | 133 | Outside | Flexible | 07/26/2018 | Aggregate |  | 10:53:00 AM | Clay | 3 | 375 | 113.3 | 129.2 | 121 |  | 06/06/2017 |  | MnROAD Low Volume Road | 415
133-I-2017 | 133 | Inside | Flexible | 08/08/2018 | Aggregate |  | 10:30:00 AM | Clay | 1 | 375 | 143.9 | 153.4 | 148.3 |  | 06/06/2017 |  | MnROAD Low Volume Road | 428 | 8457
133-I-2017 | 133 | Inside | Flexible | 08/08/2018 | Aggregate |  | 10:36:00 AM | Clay | 2 | 375 | 159.8 | 168.1 | 163.6 |  | 06/06/2017 |  | MnROAD Low Volume Road | 428 | 8457
133-I-2017 | 133 | Inside | Flexible | 08/08/2018 | Aggregate |  | 10:56:00 AM | Clay | 3 | 375 | 144.5 | 149.6 | 147 |  | 06/06/2017 |  | MnROAD Low Volume Road | 428 | 8457
133-O-2017 | 133 | Outside | Flexible | 08/08/2018 | Aggregate |  | 12:19:00 PM | Clay | 2 | 375 | 109.5 | 134.3 | 122.2 |  | 06/06/2017 |  | MnROAD Low Volume Road | 428
133-O-2017 | 133 | Outside | Flexible | 08/08/2018 | Aggregate |  | 12:13:00 PM | Clay | 3 | 375 | 119 | 121 | 120.3 |  | 06/06/2017 |  | MnROAD Low Volume Road | 428
133-I-2017 | 133 | Inside | Flexible | 08/22/2018 | Aggregate |  | 7:34:00 AM | Clay | 1 | 375 | 184.6 | 189.1 | 187.2 |  | 06/06/2017 |  | MnROAD Low Volume Road | 442 | 8800
133-I-2017 | 133 | Inside | Flexible | 08/22/2018 | Aggregate |  | 7:41:00 AM | Clay | 2 | 375 | 184.6 | 222.2 | 203.7 |  | 06/06/2017 |  | MnROAD Low Volume Road | 442 | 8800
133-I-2017 | 133 | Inside | Flexible | 08/22/2018 | Aggregate |  | 7:47:00 AM | Clay | 3 | 375 | 171.9 | 188.4 | 180.2 |  | 06/06/2017 |  | MnROAD Low Volume Road | 442 | 8800
133-O-2017 | 133 | Outside | Flexible | 08/22/2018 | Aggregate |  | 7:13:00 AM | Clay | 1 | 375 | 110.1 | 114.6 | 112 |  | 06/06/2017 |  | MnROAD Low Volume Road | 442
133-O-2017 | 133 | Outside | Flexible | 08/22/2018 | Aggregate |  | 7:20:00 AM | Clay | 2 | 375 | 106.3 | 113.9 | 110.1 |  | 06/06/2017 |  | MnROAD Low Volume Road | 442
133-O-2017 | 133 | Outside | Flexible | 08/22/2018 | Aggregate |  | 7:26:00 AM | Clay | 3 | 375 | 112 | 112 | 112 |  | 06/06/2017 |  | MnROAD Low Volume Road | 442
133-I-2017 | 133 | Inside | Flexible | 11/01/2018 | Aggregate |  | 11:07:00 AM | Clay | 1 | 375 | 136.2 | 152.1 | 143.9 |  | 06/06/2017 |  | MnROAD Low Volume Road | 513 | 10524
133-I-2017 | 133 | Inside | Flexible | 11/01/2018 | Aggregate |  | 11:11:00 AM | Clay | 2 | 375 | 134.3 | 156 | 145.1 |  | 06/06/2017 |  | MnROAD Low Volume Road | 513 | 10524
133-I-2017 | 133 | Inside | Flexible | 11/01/2018 | Aggregate |  | 11:16:00 AM | Clay | 3 | 375 | 142 | 145.8 | 143.9 |  | 06/06/2017 |  | MnROAD Low Volume Road | 513 | 10524
133-O-2017 | 133 | Outside | Flexible | 11/01/2018 | Aggregate |  | 11:39:00 AM | Clay | 1 | 375 | 117.8 | 110.1 | 113.9 |  | 06/06/2017 |  | MnROAD Low Volume Road | 513
133-O-2017 | 133 | Outside | Flexible | 11/01/2018 | Aggregate |  | 11:45:00 AM | Clay | 2 | 375 | 115.2 | 115.2 | 115.2 |  | 06/06/2017 |  | MnROAD Low Volume Road | 513
133-O-2017 | 133 | Outside | Flexible | 11/01/2018 | Aggregate |  | 11:51:00 AM | Clay | 3 | 375 | 115.2 | 121 | 117.8 |  | 06/06/2017 |  | MnROAD Low Volume Road | 513
133-I-2017 | 133 | Inside | Flexible | 07/03/2019 | Aggregate |  | 7:22:00 AM | Clay | 1 | 375 | 135.6 | 158.5 | 147 |  | 06/06/2017 |  | MnROAD Low Volume Road | 757 | 14274
133-O-2017 | 133 | Outside | Flexible | 07/03/2019 | Aggregate |  | 7:18:00 AM | Clay | 1 | 375 | 115.2 | 114.6 | 114.6 |  | 06/06/2017 |  | MnROAD Low Volume Road | 757
133-I-2017 | 133 | Inside | Flexible | 09/24/2019 | Aggregate |  | 9:45:00 AM | Clay | 1 | 375 | 150.9 | 149 | 149.6 |  | 06/06/2017 |  | MnROAD Low Volume Road | 840 | 14274
133-I-2017 | 133 | Inside | Flexible | 09/24/2019 | Aggregate |  | 9:50:00 AM | Clay | 2 | 375 | 138.8 | 160.4 | 149.6 |  | 06/06/2017 |  | MnROAD Low Volume Road | 840 | 14274
133-I-2017 | 133 | Inside | Flexible | 09/24/2019 | Aggregate |  | 9:55:00 AM | Clay | 3 | 375 | 157.2 | 149.6 | 153.4 |  | 06/06/2017 |  | MnROAD Low Volume Road | 840 | 14274
133-O-2017 | 133 | Outside | Flexible | 09/24/2019 | Aggregate |  | 9:21:00 AM | Clay | 1 | 375 | 117.8 | 108.2 | 112.7 |  | 06/06/2017 |  | MnROAD Low Volume Road | 840
133-O-2017 | 133 | Outside | Flexible | 09/24/2019 | Aggregate |  | 9:33:00 AM | Clay | 2 | 375 | 106.9 | 108.2 | 107.6 |  | 06/06/2017 |  | MnROAD Low Volume Road | 840
133-O-2017 | 133 | Outside | Flexible | 09/24/2019 | Aggregate |  | 9:38:00 AM | Clay | 3 | 375 | 110.8 | 113.3 | 112 |  | 06/06/2017 |  | MnROAD Low Volume Road | 840
133-I-2017 | 133 | Inside | Flexible | 08/06/2020 | Aggregate |  | 1:56:00 PM | Clay | 1 | 375 | 149 | 164.9 | 157.2 |  | 06/06/2017 |  | MnROAD Low Volume Road | 1157 | 24175
133-I-2017 | 133 | Inside | Flexible | 08/06/2020 | Aggregate |  | 2:03:00 PM | Clay | 2 | 375 | 163.6 | 165.5 | 164.2 |  | 06/06/2017 |  | MnROAD Low Volume Road | 1157 | 24175
133-I-2017 | 133 | Inside | Flexible | 08/06/2020 | Aggregate |  | 2:13:00 PM | Clay | 3 | 375 | 163.6 | 180.8 | 171.9 |  | 06/06/2017 |  | MnROAD Low Volume Road | 1157 | 24175
133-O-2017 | 133 | Outside | Flexible | 08/06/2020 | Aggregate |  | 1:43:00 PM | Clay | 2 | 375 | 109.5 | 108.9 | 108.9 |  | 06/06/2017 |  | MnROAD Low Volume Road | 1157
133-O-2017 | 133 | Outside | Flexible | 08/06/2020 | Aggregate |  | 1:38:00 PM | Clay | 3 | 375 | 108.9 | 105.7 | 106.9 |  | 06/06/2017 |  | MnROAD Low Volume Road | 1157
133-I-2017 | 133 | Inside | Flexible | 08/27/2020 | Aggregate |  | 1:22:00 PM | Clay | 1 | 375 | 139.4 | 170.6 | 155.3 |  | 06/06/2017 |  | MnROAD Low Volume Road | 1178 | 24722
133-I-2017 | 133 | Inside | Flexible | 08/27/2020 | Aggregate |  | 1:33:00 PM | Clay | 2 | 375 | 137.5 | 166.1 | 151.5 |  | 06/06/2017 |  | MnROAD Low Volume Road | 1178 | 24722
133-I-2017 | 133 | Inside | Flexible | 08/27/2020 | Aggregate |  | 1:39:00 PM | Clay | 3 | 375 | 162.3 | 166.8 | 164.2 |  | 06/06/2017 |  | MnROAD Low Volume Road | 1178 | 24722
133-O-2017 | 133 | Outside | Flexible | 08/27/2020 | Aggregate |  | 1:52:00 PM | Clay | 1 | 375 | 101.2 | 120.3 | 110.8 |  | 06/06/2017 |  | MnROAD Low Volume Road | 1178
133-O-2017 | 133 | Outside | Flexible | 08/27/2020 | Aggregate |  | 1:58:00 PM | Clay | 2 | 375 | 98 | 136.2 | 117.1 |  | 06/06/2017 |  | MnROAD Low Volume Road | 1178
133-O-2017 | 133 | Outside | Flexible | 08/27/2020 | Aggregate |  | 2:08:00 PM | Clay | 3 | 375 | 109.5 | 119.7 | 114.6 |  | 06/06/2017 |  | MnROAD Low Volume Road | 1178
133-I-2017 | 133 | Inside | Flexible | 10/15/2020 | Aggregate |  | 1:47:00 PM | Clay | 1 | 375 | 166.8 | 159.1 | 163 |  | 06/06/2017 |  | MnROAD Low Volume Road | 1227 | 25993
133-I-2017 | 133 | Inside | Flexible | 10/15/2020 | Aggregate |  | 1:52:00 PM | Clay | 2 | 375 | 168.1 | 174.4 | 171.2 |  | 06/06/2017 |  | MnROAD Low Volume Road | 1227 | 25993
133-I-2017 | 133 | Inside | Flexible | 10/15/2020 | Aggregate |  | 1:58:00 PM | Clay | 3 | 375 | 158.5 | 170 | 164.2 |  | 06/06/2017 |  | MnROAD Low Volume Road | 1227 | 25993
133-O-2017 | 133 | Outside | Flexible | 10/15/2020 | Aggregate |  | 9:32:00 AM | Clay | 1 | 375 | 109.5 | 125.4 | 117.1 |  | 06/06/2017 |  | MnROAD Low Volume Road | 1227
133-O-2017 | 133 | Outside | Flexible | 10/15/2020 | Aggregate |  | 9:37:00 AM | Clay | 2 | 375 | 117.8 | 106.9 | 112.7 |  | 06/06/2017 |  | MnROAD Low Volume Road | 1227
133-O-2017 | 133 | Outside | Flexible | 10/15/2020 | Aggregate |  | 9:41:00 AM | Clay | 3 | 375 | 119.7 | 117.1 | 118.4 |  | 06/06/2017 |  | MnROAD Low Volume Road | 1227
133-O-2017 | 133 | Outside | Flexible | 10/15/2020 | Aggregate |  | 2:03:00 PM | Clay | 4 | 375 | 105 | 159.1 | 132.4 |  | 06/06/2017 |  | MnROAD Low Volume Road | 1227
133-I-2017 | 133 | Inside | Flexible | 11/04/2020 | Aggregate |  | 11:08:00 AM | Clay | 1 | 375 | 170.6 | 169.3 | 170 |  | 06/06/2017 |  | MnROAD Low Volume Road | 1247 | 26868
133-I-2017 | 133 | Inside | Flexible | 11/04/2020 | Aggregate |  | 11:12:00 AM | Clay | 2 | 375 | 150.2 | 157.2 | 153.4 |  | 06/06/2017 |  | MnROAD Low Volume Road | 1247 | 26868
133-I-2017 | 133 | Inside | Flexible | 11/04/2020 | Aggregate |  | 11:16:00 AM | Clay | 3 | 375 | 157.9 | 177 | 167.4 |  | 06/06/2017 |  | MnROAD Low Volume Road | 1247 | 26868
133-O-2017 | 133 | Outside | Flexible | 11/04/2020 | Aggregate |  | 11:25:00 AM | Clay | 1 | 375 | 113.9 | 105.7 | 109.5 |  | 06/06/2017 |  | MnROAD Low Volume Road | 1247
133-O-2017 | 133 | Outside | Flexible | 11/04/2020 | Aggregate |  | 11:30:00 AM | Clay | 2 | 375 | 131.8 | 115.9 | 123.5 |  | 06/06/2017 |  | MnROAD Low Volume Road | 1247
133-O-2017 | 133 | Outside | Flexible | 11/04/2020 | Aggregate |  | 11:34:00 AM | Clay | 3 | 375 | 112.7 | 115.9 | 113.9 |  | 06/06/2017 |  | MnROAD Low Volume Road | 1247
133-I-2017 | 133 | Inside | Flexible | 04/16/2021 | Aggregate |  | 11:13:00 AM | Clay | 1 | 375 | 158.5 | 164.9 | 161.7 |  | 06/06/2017 |  | MnROAD Low Volume Road | 1410 | 28113
133-I-2017 | 133 | Inside | Flexible | 04/16/2021 | Aggregate |  | 11:17:00 AM | Clay | 2 | 375 | 156 | 177.6 | 166.8 |  | 06/06/2017 |  | MnROAD Low Volume Road | 1410 | 28113
133-I-2017 | 133 | Inside | Flexible | 04/16/2021 | Aggregate |  | 11:21:00 AM | Clay | 3 | 375 | 171.2 | 196.1 | 183.3 |  | 06/06/2017 |  | MnROAD Low Volume Road | 1410 | 28113
133-O-2017 | 133 | Outside | Flexible | 04/16/2021 | Aggregate |  | 11:32:00 AM | Clay | 1 | 375 | 119.7 | 115.9 | 117.8 |  | 06/06/2017 |  | MnROAD Low Volume Road | 1410
133-O-2017 | 133 | Outside | Flexible | 04/16/2021 | Aggregate |  | 11:36:00 AM | Clay | 2 | 375 | 121 | 115.2 | 117.8 |  | 06/06/2017 |  | MnROAD Low Volume Road | 1410
133-O-2017 | 133 | Outside | Flexible | 04/16/2021 | Aggregate |  | 11:40:00 AM | Clay | 3 | 375 | 106.9 | 119.7 | 113.3 |  | 06/06/2017 |  | MnROAD Low Volume Road | 1410
133-I-2017 | 133 | Inside | Flexible | 05/12/2021 | Aggregate |  | 12:18:00 PM | Clay | 1 | 375 | 161.1 | 163 | 162.3 |  | 06/06/2017 |  | MnROAD Low Volume Road | 1436 | 28494
133-I-2017 | 133 | Inside | Flexible | 05/12/2021 | Aggregate |  | 12:22:00 PM | Clay | 2 | 375 | 164.2 | 170 | 166.8 |  | 06/06/2017 |  | MnROAD Low Volume Road | 1436 | 28494
133-I-2017 | 133 | Inside | Flexible | 05/12/2021 | Aggregate |  | 12:27:00 PM | Clay | 3 | 375 | 162.3 | 163.6 | 163 |  | 06/06/2017 |  | MnROAD Low Volume Road | 1436 | 28494
133-O-2017 | 133 | Outside | Flexible | 05/12/2021 | Aggregate |  | 12:21:00 PM | Clay | 1 | 375 | 111.4 | 126 | 118.4 |  | 06/06/2017 |  | MnROAD Low Volume Road | 1436
133-O-2017 | 133 | Outside | Flexible | 05/12/2021 | Aggregate |  | 12:26:00 PM | Clay | 2 | 375 | 102.5 | 117.1 | 110.1 |  | 06/06/2017 |  | MnROAD Low Volume Road | 1436
133-O-2017 | 133 | Outside | Flexible | 05/12/2021 | Aggregate |  | 12:31:00 PM | Clay | 3 | 375 | 111.4 | 115.9 | 113.9 |  | 06/06/2017 |  | MnROAD Low Volume Road | 1436
133-O-2017 | 133 | Outside | Flexible | 07/16/2021 | Aggregate |  | 10:26:00 AM | Clay | 2 | 375 | 106.9 | 118.4 | 112.7 |  | 06/06/2017 |  | MnROAD Low Volume Road | 1501
135-I-2017 | 135 | Inside | Flexible | 11/03/2017 | Aggregate |  | 1:36:00 PM | Clay | 1 | 368.5 | 125.4 | 111.4 | 118.4 |  | 08/16/2017 |  | MnROAD Low Volume Road | 79 | 866
135-I-2017 | 135 | Inside | Flexible | 11/03/2017 | Aggregate |  | 1:45:00 PM | Clay | 2 | 366.4 | 123.5 | 115.2 | 119.7 |  | 08/16/2017 |  | MnROAD Low Volume Road | 79 | 866
135-I-2017 | 135 | Inside | Flexible | 11/03/2017 | Aggregate |  | 1:51:00 PM | Clay | 3 | 372 | 143.2 | 105.7 | 124.1 |  | 08/16/2017 |  | MnROAD Low Volume Road | 79 | 866
135-O-2017 | 135 | Outside | Flexible | 11/03/2017 | Aggregate |  | 1:58:00 PM | Clay | 1 | 394.2 | 86.6 | 90.4 | 88.5 |  | 08/16/2017 |  | MnROAD Low Volume Road | 79
135-O-2017 | 135 | Outside | Flexible | 11/03/2017 | Aggregate |  | 2:06:00 PM | Clay | 2 | 372 | 87.8 | 90.4 | 89.1 |  | 08/16/2017 |  | MnROAD Low Volume Road | 79
135-O-2017 | 135 | Outside | Flexible | 11/03/2017 | Aggregate |  | 2:12:00 PM | Clay | 3 | 373.1 | 87.8 | 89.1 | 88.5 |  | 08/16/2017 |  | MnROAD Low Volume Road | 79
135-I-2017 | 135 | Inside | Flexible | 11/30/2017 | Aggregate |  | 9:15:00 AM | Clay | 1 | 369.7 | 142 | 105.7 | 123.5 |  | 08/16/2017 |  | MnROAD Low Volume Road | 106 | 1761
135-I-2017 | 135 | Inside | Flexible | 11/30/2017 | Aggregate |  | 9:15:00 AM | Clay | 2 | 369.7 | 150.9 | 101.9 | 126.7 |  | 08/16/2017 |  | MnROAD Low Volume Road | 106 | 1761
135-I-2017 | 135 | Inside | Flexible | 11/30/2017 | Aggregate |  | 9:15:00 AM | Clay | 3 | 367.5 | 147 | 103.8 | 125.4 |  | 08/16/2017 |  | MnROAD Low Volume Road | 106 | 1761
135-O-2017 | 135 | Outside | Flexible | 11/30/2017 | Aggregate |  | 9:48:00 AM | Clay | 1 | 365.4 | 89.8 | 92.3 | 91 |  | 08/16/2017 |  | MnROAD Low Volume Road | 106
135-O-2017 | 135 | Outside | Flexible | 11/30/2017 | Aggregate |  | 9:54:00 AM | Clay | 2 | 374.2 | 88.5 | 87.2 | 87.8 |  | 08/16/2017 |  | MnROAD Low Volume Road | 106
135-O-2017 | 135 | Outside | Flexible | 11/30/2017 | Aggregate |  | 10:00:00 AM | Clay | 3 | 369.7 | 89.1 | 92.3 | 90.4 |  | 08/16/2017 |  | MnROAD Low Volume Road | 106
135-I-2017 | 135 | Inside | Flexible | 06/14/2018 | Aggregate |  | 7:57:00 AM | Clay | 1 | 372 | 133.7 | 114.6 | 124.1 |  | 08/16/2017 |  | MnROAD Low Volume Road | 302 | 7611
135-I-2017 | 135 | Inside | Flexible | 06/14/2018 | Aggregate |  | 7:57:00 AM | Clay | 2 | 395.5 | 140 | 113.9 | 126.7 |  | 08/16/2017 |  | MnROAD Low Volume Road | 302 | 7611
135-I-2017 | 135 | Inside | Flexible | 06/14/2018 | Aggregate |  | 7:57:00 AM | Clay | 3 | 397.7 | 129.2 | 115.2 | 122.2 |  | 08/16/2017 |  | MnROAD Low Volume Road | 302 | 7611
135-O-2017 | 135 | Outside | Flexible | 06/14/2018 | Aggregate |  | 8:20:00 AM | Clay | 1 | 424.9 | 84.7 | 96.1 | 90.4 |  | 08/16/2017 |  | MnROAD Low Volume Road | 302
135-I-2017 | 135 | Inside | Flexible | 06/21/2018 | Aggregate |  | 9:14:00 AM | Clay | 1 | 375 | 94.2 | 66.2 | 80.2 |  | 08/16/2017 |  | MnROAD Low Volume Road | 309 | 7740
135-I-2017 | 135 | Inside | Flexible | 06/21/2018 | Aggregate |  | 9:41:00 AM | Clay | 2 | 375 | 94.9 | 62.4 | 78.9 |  | 08/16/2017 |  | MnROAD Low Volume Road | 309 | 7740
135-O-2017 | 135 | Outside | Flexible | 06/21/2018 | Aggregate |  | 8:40:00 AM | Clay | 1 | 375 | 80.2 | 76.4 | 78.3 |  | 08/16/2017 |  | MnROAD Low Volume Road | 309
135-O-2017 | 135 | Outside | Flexible | 06/21/2018 | Aggregate |  | 8:57:00 AM | Clay | 2 | 375 | 78.9 | 75.8 | 77 |  | 08/16/2017 |  | MnROAD Low Volume Road | 309
135-I-2017 | 135 | Inside | Flexible | 07/09/2018 | Aggregate |  | 2:45:00 AM | Clay | 1 | 372.7 | 133.7 | 84.7 | 108.9 |  | 08/16/2017 |  | MnROAD Low Volume Road | 327 | 7740
135-I-2017 | 135 | Inside | Flexible | 07/09/2018 | Aggregate |  | 2:51:00 AM | Clay | 2 | 370.6 | 131.8 | 91 | 111.4 |  | 08/16/2017 |  | MnROAD Low Volume Road | 327 | 7740
135-I-2017 | 135 | Inside | Flexible | 07/09/2018 | Aggregate |  | 2:58:00 AM | Clay | 3 | 379.1 | 126.7 | 94.2 | 110.1 |  | 08/16/2017 |  | MnROAD Low Volume Road | 327 | 7740
135-O-2017 | 135 | Outside | Flexible | 07/09/2018 | Aggregate |  | 3:04:00 AM | Clay | 1 | 374.7 | 90.4 | 87.2 | 88.5 |  | 08/16/2017 |  | MnROAD Low Volume Road | 327
135-O-2017 | 135 | Outside | Flexible | 07/09/2018 | Aggregate |  | 3:10:00 AM | Clay | 2 | 372.6 | 87.8 | 87.2 | 87.2 |  | 08/16/2017 |  | MnROAD Low Volume Road | 327
135-O-2017 | 135 | Outside | Flexible | 07/09/2018 | Aggregate |  | 3:17:00 AM | Clay | 3 | 398 | 87.2 | 83.4 | 85.3 |  | 08/16/2017 |  | MnROAD Low Volume Road | 327
135-I-2017 | 135 | Inside | Flexible | 07/26/2018 | Aggregate |  | 11:01:00 AM | Clay | 1 | 375 | 150.9 | 107.6 | 129.2 |  | 08/16/2017 |  | MnROAD Low Volume Road | 344 | 8065
135-I-2017 | 135 | Inside | Flexible | 07/26/2018 | Aggregate |  | 11:07:00 AM | Clay | 2 | 375 | 132.4 | 112 | 122.2 |  | 08/16/2017 |  | MnROAD Low Volume Road | 344 | 8065
135-I-2017 | 135 | Inside | Flexible | 07/26/2018 | Aggregate |  | 11:14:00 AM | Clay | 3 | 375 | 161.1 | 109.5 | 135 |  | 08/16/2017 |  | MnROAD Low Volume Road | 344 | 8065
135-O-2017 | 135 | Outside | Flexible | 07/26/2018 | Aggregate |  | 10:35:00 AM | Clay | 1 | 375 | 87.2 | 79.6 | 83.4 |  | 08/16/2017 |  | MnROAD Low Volume Road | 344
135-O-2017 | 135 | Outside | Flexible | 07/26/2018 | Aggregate |  | 10:46:00 AM | Clay | 2 | 375 | 87.8 | 78.9 | 83.4 |  | 08/16/2017 |  | MnROAD Low Volume Road | 344
135-O-2017 | 135 | Outside | Flexible | 07/26/2018 | Aggregate |  | 10:53:00 AM | Clay | 3 | 375 | 87.8 | 89.1 | 88.5 |  | 08/16/2017 |  | MnROAD Low Volume Road | 344
135-I-2017 | 135 | Inside | Flexible | 08/08/2018 | Aggregate |  | 10:30:00 AM | Clay | 1 | 375 | 108.9 | 80.2 | 94.2 |  | 08/16/2017 |  | MnROAD Low Volume Road | 357 | 8267
135-I-2017 | 135 | Inside | Flexible | 08/08/2018 | Aggregate |  | 10:36:00 AM | Clay | 2 | 375 | 110.1 | 80.2 | 95.5 |  | 08/16/2017 |  | MnROAD Low Volume Road | 357 | 8267
135-I-2017 | 135 | Inside | Flexible | 08/08/2018 | Aggregate |  | 10:56:00 AM | Clay | 3 | 375 | 105 | 80.2 | 92.3 |  | 08/16/2017 |  | MnROAD Low Volume Road | 357 | 8267
135-O-2017 | 135 | Outside | Flexible | 08/08/2018 | Aggregate |  | 12:19:00 PM | Clay | 2 | 375 | 79.6 | 84.7 | 82.1 |  | 08/16/2017 |  | MnROAD Low Volume Road | 357
135-O-2017 | 135 | Outside | Flexible | 08/08/2018 | Aggregate |  | 12:13:00 PM | Clay | 3 | 375 | 82.8 | 89.1 | 85.9 |  | 08/16/2017 |  | MnROAD Low Volume Road | 357
135-I-2017 | 135 | Inside | Flexible | 08/22/2018 | Aggregate |  | 7:34:00 AM | Clay | 1 | 375 | 154.7 | 107.6 | 131.1 |  | 08/16/2017 |  | MnROAD Low Volume Road | 371 | 8610
135-I-2017 | 135 | Inside | Flexible | 08/22/2018 | Aggregate |  | 7:41:00 AM | Clay | 2 | 375 | 152.8 | 110.1 | 131.8 |  | 08/16/2017 |  | MnROAD Low Volume Road | 371 | 8610
135-I-2017 | 135 | Inside | Flexible | 08/22/2018 | Aggregate |  | 7:47:00 AM | Clay | 3 | 375 | 147.7 | 93.6 | 120.3 |  | 08/16/2017 |  | MnROAD Low Volume Road | 371 | 8610
135-O-2017 | 135 | Outside | Flexible | 08/22/2018 | Aggregate |  | 7:13:00 AM | Clay | 1 | 375 | 88.5 | 75.1 | 82.1 |  | 08/16/2017 |  | MnROAD Low Volume Road | 371
135-O-2017 | 135 | Outside | Flexible | 08/22/2018 | Aggregate |  | 7:19:00 AM | Clay | 2 | 375 | 87.2 | 78.3 | 82.8 |  | 08/16/2017 |  | MnROAD Low Volume Road | 371
135-O-2017 | 135 | Outside | Flexible | 08/22/2018 | Aggregate |  | 7:26:00 AM | Clay | 3 | 375 | 84 | 78.9 | 81.5 |  | 08/16/2017 |  | MnROAD Low Volume Road | 371
135-I-2017 | 135 | Inside | Flexible | 11/01/2018 | Aggregate |  | 11:07:00 AM | Clay | 1 | 375 | 118.4 | 64.3 | 91.7 |  | 08/16/2017 |  | MnROAD Low Volume Road | 442 | 10334
135-I-2017 | 135 | Inside | Flexible | 11/01/2018 | Aggregate |  | 11:11:00 AM | Clay | 2 | 375 | 112 | 85.9 | 99.3 |  | 08/16/2017 |  | MnROAD Low Volume Road | 442 | 10334
135-I-2017 | 135 | Inside | Flexible | 11/01/2018 | Aggregate |  | 11:17:00 AM | Clay | 3 | 375 | 102.5 | 69.4 | 85.9 |  | 08/16/2017 |  | MnROAD Low Volume Road | 442 | 10334
135-O-2017 | 135 | Outside | Flexible | 11/01/2018 | Aggregate |  | 11:39:00 AM | Clay | 1 | 375 | 81.5 | 72.6 | 77 |  | 08/16/2017 |  | MnROAD Low Volume Road | 442
135-O-2017 | 135 | Outside | Flexible | 11/01/2018 | Aggregate |  | 11:45:00 AM | Clay | 2 | 375 | 82.1 | 78.3 | 80.2 |  | 08/16/2017 |  | MnROAD Low Volume Road | 442
135-O-2017 | 135 | Outside | Flexible | 11/01/2018 | Aggregate |  | 11:50:00 AM | Clay | 3 | 375 | 78.3 | 71.9 | 75.1 |  | 08/16/2017 |  | MnROAD Low Volume Road | 442
135-I-2017 | 135 | Inside | Flexible | 07/03/2019 | Aggregate |  | 7:22:00 AM | Clay | 1 | 375 | 114.6 | 73.2 | 93.6 |  | 08/16/2017 |  | MnROAD Low Volume Road | 686 | 14084
135-O-2017 | 135 | Outside | Flexible | 07/03/2019 | Aggregate |  | 7:18:00 AM | Clay | 1 | 375 | 75.1 | 71.9 | 73.8 |  | 08/16/2017 |  | MnROAD Low Volume Road | 686
135-I-2017 | 135 | Inside | Flexible | 09/24/2019 | Aggregate |  | 9:46:00 AM | Clay | 1 | 375 | 94.2 | 76.4 | 85.3 |  | 08/16/2017 |  | MnROAD Low Volume Road | 769 | 14084
135-I-2017 | 135 | Inside | Flexible | 09/24/2019 | Aggregate |  | 9:51:00 AM | Clay | 2 | 375 | 103.8 | 74.5 | 89.1 |  | 08/16/2017 |  | MnROAD Low Volume Road | 769 | 14084
135-I-2017 | 135 | Inside | Flexible | 09/24/2019 | Aggregate |  | 9:55:00 AM | Clay | 3 | 375 | 94.9 | 73.2 | 84 |  | 08/16/2017 |  | MnROAD Low Volume Road | 769 | 14084
135-O-2017 | 135 | Outside | Flexible | 09/24/2019 | Aggregate |  | 9:21:00 AM | Clay | 1 | 375 | 75.8 | 73.8 | 75.1 |  | 08/16/2017 |  | MnROAD Low Volume Road | 769
135-O-2017 | 135 | Outside | Flexible | 09/24/2019 | Aggregate |  | 9:32:00 AM | Clay | 2 | 375 | 75.8 | 78.9 | 77.7 |  | 08/16/2017 |  | MnROAD Low Volume Road | 769
135-O-2017 | 135 | Outside | Flexible | 09/24/2019 | Aggregate |  | 9:37:00 AM | Clay | 3 | 375 | 77 | 76.4 | 77 |  | 08/16/2017 |  | MnROAD Low Volume Road | 769
135-I-2017 | 135 | Inside | Flexible | 08/06/2020 | Aggregate |  | 1:57:00 PM | Clay | 1 | 375 | 105.7 | 73.8 | 89.8 |  | 08/16/2017 |  | MnROAD Low Volume Road | 1086 | 23985
135-I-2017 | 135 | Inside | Flexible | 08/06/2020 | Aggregate |  | 2:04:00 PM | Clay | 2 | 375 | 106.3 | 73.2 | 89.8 |  | 08/16/2017 |  | MnROAD Low Volume Road | 1086 | 23985
135-I-2017 | 135 | Inside | Flexible | 08/06/2020 | Aggregate |  | 2:14:00 PM | Clay | 3 | 375 | 98 | 73.2 | 85.3 |  | 08/16/2017 |  | MnROAD Low Volume Road | 1086 | 23985
135-O-2017 | 135 | Outside | Flexible | 08/06/2020 | Aggregate |  | 1:43:00 PM | Clay | 2 | 375 | 76.4 | 71.9 | 74.5 |  | 08/16/2017 |  | MnROAD Low Volume Road | 1086
135-O-2017 | 135 | Outside | Flexible | 08/06/2020 | Aggregate |  | 1:38:00 PM | Clay | 3 | 375 | 77 | 68.1 | 72.6 |  | 08/16/2017 |  | MnROAD Low Volume Road | 1086
135-I-2017 | 135 | Inside | Flexible | 08/27/2020 | Aggregate |  | 1:22:00 PM | Clay | 1 | 375 | 105.7 | 71.3 | 88.5 |  | 08/16/2017 |  | MnROAD Low Volume Road | 1107 | 24532
135-I-2017 | 135 | Inside | Flexible | 08/27/2020 | Aggregate |  | 1:33:00 PM | Clay | 2 | 375 | 93.6 | 94.2 | 93.6 |  | 08/16/2017 |  | MnROAD Low Volume Road | 1107 | 24532
135-I-2017 | 135 | Inside | Flexible | 08/27/2020 | Aggregate |  | 1:39:00 PM | Clay | 3 | 375 | 107.6 | 71.3 | 89.1 |  | 08/16/2017 |  | MnROAD Low Volume Road | 1107 | 24532
135-O-2017 | 135 | Outside | Flexible | 08/27/2020 | Aggregate |  | 1:52:00 PM | Clay | 1 | 375 | 73.2 | 70.7 | 71.9 |  | 08/16/2017 |  | MnROAD Low Volume Road | 1107
135-O-2017 | 135 | Outside | Flexible | 08/27/2020 | Aggregate |  | 1:58:00 PM | Clay | 2 | 375 | 78.3 | 73.8 | 75.8 |  | 08/16/2017 |  | MnROAD Low Volume Road | 1107
135-O-2017 | 135 | Outside | Flexible | 08/27/2020 | Aggregate |  | 2:08:00 PM | Clay | 3 | 375 | 75.1 | 71.9 | 73.8 |  | 08/16/2017 |  | MnROAD Low Volume Road | 1107
135-I-2017 | 135 | Inside | Flexible | 10/15/2020 | Aggregate |  | 1:48:00 PM | Clay | 1 | 375 | 106.9 | 73.8 | 90.4 |  | 08/16/2017 |  | MnROAD Low Volume Road | 1156 | 25803
135-I-2017 | 135 | Inside | Flexible | 10/15/2020 | Aggregate |  | 1:53:00 PM | Clay | 2 | 375 | 94.2 | 76.4 | 85.3 |  | 08/16/2017 |  | MnROAD Low Volume Road | 1156 | 25803
135-I-2017 | 135 | Inside | Flexible | 10/15/2020 | Aggregate |  | 1:58:00 PM | Clay | 3 | 375 | 92.9 | 84.7 | 88.5 |  | 08/16/2017 |  | MnROAD Low Volume Road | 1156 | 25803
135-O-2017 | 135 | Outside | Flexible | 10/15/2020 | Aggregate |  | 9:32:00 AM | Clay | 1 | 375 | 74.5 | 74.5 | 74.5 |  | 08/16/2017 |  | MnROAD Low Volume Road | 1156
135-O-2017 | 135 | Outside | Flexible | 10/15/2020 | Aggregate |  | 9:36:00 AM | Clay | 2 | 375 | 79.6 | 78.9 | 78.9 |  | 08/16/2017 |  | MnROAD Low Volume Road | 1156
135-O-2017 | 135 | Outside | Flexible | 10/15/2020 | Aggregate |  | 9:41:00 AM | Clay | 3 | 375 | 78.3 | 75.8 | 77 |  | 08/16/2017 |  | MnROAD Low Volume Road | 1156
135-O-2017 | 135 | Outside | Flexible | 10/15/2020 | Aggregate |  | 2:03:00 PM | Clay | 4 | 375 | 72.6 | 74.5 | 73.8 |  | 08/16/2017 |  | MnROAD Low Volume Road | 1156
135-I-2017 | 135 | Inside | Flexible | 11/04/2020 | Aggregate |  | 11:08:00 AM | Clay | 1 | 375 | 90.4 | 78.3 | 84 |  | 08/16/2017 |  | MnROAD Low Volume Road | 1176 | 26678
135-I-2017 | 135 | Inside | Flexible | 11/04/2020 | Aggregate |  | 11:12:00 AM | Clay | 2 | 375 | 103.8 | 69.4 | 86.6 |  | 08/16/2017 |  | MnROAD Low Volume Road | 1176 | 26678
135-I-2017 | 135 | Inside | Flexible | 11/04/2020 | Aggregate |  | 11:16:00 AM | Clay | 3 | 375 | 94.2 | 75.1 | 84.7 |  | 08/16/2017 |  | MnROAD Low Volume Road | 1176 | 26678
135-O-2017 | 135 | Outside | Flexible | 11/04/2020 | Aggregate |  | 11:25:00 AM | Clay | 1 | 375 | 78.3 | 72.6 | 75.8 |  | 08/16/2017 |  | MnROAD Low Volume Road | 1176
135-O-2017 | 135 | Outside | Flexible | 11/04/2020 | Aggregate |  | 11:29:00 AM | Clay | 2 | 375 | 77 | 71.3 | 73.8 |  | 08/16/2017 |  | MnROAD Low Volume Road | 1176
135-O-2017 | 135 | Outside | Flexible | 11/04/2020 | Aggregate |  | 11:34:00 AM | Clay | 3 | 375 | 78.9 | 71.9 | 75.1 |  | 08/16/2017 |  | MnROAD Low Volume Road | 1176
135-I-2017 | 135 | Inside | Flexible | 04/16/2021 | Aggregate |  | 11:14:00 AM | Clay | 1 | 375 | 92.3 | 80.8 | 86.6 |  | 08/16/2017 |  | MnROAD Low Volume Road | 1339 | 27923
135-I-2017 | 135 | Inside | Flexible | 04/16/2021 | Aggregate |  | 11:18:00 AM | Clay | 2 | 375 | 99.9 | 82.8 | 91.7 |  | 08/16/2017 |  | MnROAD Low Volume Road | 1339 | 27923
135-I-2017 | 135 | Inside | Flexible | 04/16/2021 | Aggregate |  | 11:22:00 AM | Clay | 3 | 375 | 113.9 | 77.7 | 96.1 |  | 08/16/2017 |  | MnROAD Low Volume Road | 1339 | 27923
135-O-2017 | 135 | Outside | Flexible | 04/16/2021 | Aggregate |  | 11:32:00 AM | Clay | 1 | 375 | 78.9 | 79.6 | 78.9 |  | 08/16/2017 |  | MnROAD Low Volume Road | 1339
135-O-2017 | 135 | Outside | Flexible | 04/16/2021 | Aggregate |  | 11:36:00 AM | Clay | 2 | 375 | 85.3 | 84.7 | 84.7 |  | 08/16/2017 |  | MnROAD Low Volume Road | 1339
135-O-2017 | 135 | Outside | Flexible | 04/16/2021 | Aggregate |  | 11:40:00 AM | Clay | 3 | 375 | 83.4 | 89.1 | 86.6 |  | 08/16/2017 |  | MnROAD Low Volume Road | 1339
135-I-2017 | 135 | Inside | Flexible | 05/12/2021 | Aggregate |  | 12:18:00 PM | Clay | 1 | 375 | 110.1 | 71.9 | 91 |  | 08/16/2017 |  | MnROAD Low Volume Road | 1365 | 28304
135-I-2017 | 135 | Inside | Flexible | 05/12/2021 | Aggregate |  | 12:23:00 PM | Clay | 2 | 375 | 110.1 | 70 | 89.8 |  | 08/16/2017 |  | MnROAD Low Volume Road | 1365 | 28304
135-I-2017 | 135 | Inside | Flexible | 05/12/2021 | Aggregate |  | 12:27:00 PM | Clay | 3 | 375 | 107.6 | 71.9 | 89.8 |  | 08/16/2017 |  | MnROAD Low Volume Road | 1365 | 28304
135-O-2017 | 135 | Outside | Flexible | 05/12/2021 | Aggregate |  | 12:21:00 PM | Clay | 1 | 375 | 82.1 | 81.5 | 81.5 |  | 08/16/2017 |  | MnROAD Low Volume Road | 1365
135-O-2017 | 135 | Outside | Flexible | 05/12/2021 | Aggregate |  | 12:25:00 PM | Clay | 2 | 375 | 80.2 | 82.8 | 81.5 |  | 08/16/2017 |  | MnROAD Low Volume Road | 1365
135-O-2017 | 135 | Outside | Flexible | 05/12/2021 | Aggregate |  | 12:30:00 PM | Clay | 3 | 375 | 79.6 | 80.2 | 79.6 |  | 08/16/2017 |  | MnROAD Low Volume Road | 1365
135-O-2017 | 135 | Outside | Flexible | 07/16/2021 | Aggregate |  | 10:26:00 AM | Clay | 2 | 375 | 62.4 | 68.8 | 65.6 |  | 08/16/2017 |  | MnROAD Low Volume Road | 1430
135-I-2017 | 135 | Inside | Flexible | 08/03/2021 | Aggregate |  | 3:52:00 PM | Clay | 2 | 750 | 77 | 66.8 | 71.9 |  | 08/16/2017 |  | MnROAD Low Volume Road | 1448 | 31415
138-I-2017 | 138 | Inside | Rigid | 11/03/2017 | Aggregate |  | 1:37:00 PM | Clay | 1 | 288.5 | 130.5 | 132.4 | 131.1 |  | 06/21/2017 |  | MnROAD Low Volume Road | 135 | 1434
138-I-2017 | 138 | Inside | Rigid | 11/03/2017 | Aggregate |  | 1:46:00 PM | Clay | 2 | 237.2 | 142 | 138.1 | 140 |  | 06/21/2017 |  | MnROAD Low Volume Road | 135 | 1434
138-I-2017 | 138 | Inside | Rigid | 11/03/2017 | Aggregate |  | 1:52:00 PM | Clay | 3 | 240.5 | 138.8 | 135.6 | 136.9 |  | 06/21/2017 |  | MnROAD Low Volume Road | 135 | 1434
138-O-2017 | 138 | Outside | Rigid | 11/03/2017 | Aggregate |  | 1:58:00 PM | Clay | 1 | 212.7 | 89.1 | 101.2 | 94.9 |  | 06/21/2017 |  | MnROAD Low Volume Road | 135
138-O-2017 | 138 | Outside | Rigid | 11/03/2017 | Aggregate |  | 2:05:00 PM | Clay | 2 | 238.2 | 85.3 | 87.2 | 85.9 |  | 06/21/2017 |  | MnROAD Low Volume Road | 135
138-O-2017 | 138 | Outside | Rigid | 11/03/2017 | Aggregate |  | 2:11:00 PM | Clay | 3 | 237.2 | 85.3 | 87.2 | 86.6 |  | 06/21/2017 |  | MnROAD Low Volume Road | 135
138-I-2017 | 138 | Inside | Rigid | 11/30/2017 | Aggregate |  | 9:16:00 AM | Clay | 1 | 236 | 136.9 | 141.3 | 139.4 |  | 06/21/2017 |  | MnROAD Low Volume Road | 162 | 2921
138-I-2017 | 138 | Inside | Rigid | 11/30/2017 | Aggregate |  | 9:16:00 AM | Clay | 2 | 267.2 | 131.1 | 137.5 | 134.3 |  | 06/21/2017 |  | MnROAD Low Volume Road | 162 | 2921
138-I-2017 | 138 | Inside | Rigid | 11/30/2017 | Aggregate |  | 9:16:00 AM | Clay | 3 | 240.5 | 136.2 | 145.8 | 140.7 |  | 06/21/2017 |  | MnROAD Low Volume Road | 162 | 2921
138-O-2017 | 138 | Outside | Rigid | 11/30/2017 | Aggregate |  | 9:47:00 AM | Clay | 1 | 211.5 | 87.2 | 88.5 | 87.8 |  | 06/21/2017 |  | MnROAD Low Volume Road | 162
138-O-2017 | 138 | Outside | Rigid | 11/30/2017 | Aggregate |  | 9:54:00 AM | Clay | 2 | 238.4 | 91.7 | 94.9 | 92.9 |  | 06/21/2017 |  | MnROAD Low Volume Road | 162
138-O-2017 | 138 | Outside | Rigid | 11/30/2017 | Aggregate |  | 10:00:00 AM | Clay | 3 | 209.4 | 85.9 | 99.3 | 92.3 |  | 06/21/2017 |  | MnROAD Low Volume Road | 162
138-I-2017 | 138 | Inside | Rigid | 06/14/2018 | Aggregate |  | 7:58:00 AM | Clay | 1 | 501.2 | 82.1 | 110.8 | 96.8 |  | 06/21/2017 |  | MnROAD Low Volume Road | 358 | 12623
138-I-2017 | 138 | Inside | Rigid | 06/14/2018 | Aggregate |  | 7:58:00 AM | Clay | 2 | 240 | 140 | 139.4 | 139.4 |  | 06/21/2017 |  | MnROAD Low Volume Road | 358 | 12623
138-I-2017 | 138 | Inside | Rigid | 06/14/2018 | Aggregate |  | 7:58:00 AM | Clay | 3 | 237.5 | 140.7 | 137.5 | 138.8 |  | 06/21/2017 |  | MnROAD Low Volume Road | 358 | 12623
138-O-2017 | 138 | Outside | Rigid | 06/14/2018 | Aggregate |  | 8:20:00 AM | Clay | 1 | 256.9 | 158.5 | 122.2 | 140 |  | 06/21/2017 |  | MnROAD Low Volume Road | 358
138-I-2017 | 138 | Inside | Rigid | 06/21/2018 | Aggregate |  | 9:15:00 AM | Clay | 1 | 240 | 113.9 | 78.9 | 96.1 |  | 06/21/2017 |  | MnROAD Low Volume Road | 365 | 12837
138-I-2017 | 138 | Inside | Rigid | 06/21/2018 | Aggregate |  | 9:41:00 AM | Clay | 2 | 240 | 87.8 | 71.9 | 80.2 |  | 06/21/2017 |  | MnROAD Low Volume Road | 365 | 12837
138-O-2017 | 138 | Outside | Rigid | 06/21/2018 | Aggregate |  | 8:40:00 AM | Clay | 1 | 240 | 127.3 | 115.2 | 121.6 |  | 06/21/2017 |  | MnROAD Low Volume Road | 365
138-O-2017 | 138 | Outside | Rigid | 06/21/2018 | Aggregate |  | 8:56:00 AM | Clay | 2 | 240 | 119 | 115.2 | 117.1 |  | 06/21/2017 |  | MnROAD Low Volume Road | 365
138-I-2017 | 138 | Inside | Rigid | 07/09/2018 | Aggregate |  | 2:46:00 AM | Clay | 1 | 242.2 | 119.7 | 95.5 | 107.6 |  | 06/21/2017 |  | MnROAD Low Volume Road | 383 | 12837
138-I-2017 | 138 | Inside | Rigid | 07/09/2018 | Aggregate |  | 2:52:00 AM | Clay | 2 | 240.2 | 112 | 97.4 | 105 |  | 06/21/2017 |  | MnROAD Low Volume Road | 383 | 12837
138-I-2017 | 138 | Inside | Rigid | 07/09/2018 | Aggregate |  | 2:58:00 AM | Clay | 3 | 252.7 | 120.3 | 99.3 | 109.5 |  | 06/21/2017 |  | MnROAD Low Volume Road | 383 | 12837
138-O-2017 | 138 | Outside | Rigid | 07/09/2018 | Aggregate |  | 3:04:00 AM | Clay | 1 | 239.9 | 123.5 | 113.9 | 118.4 |  | 06/21/2017 |  | MnROAD Low Volume Road | 383
138-O-2017 | 138 | Outside | Rigid | 07/09/2018 | Aggregate |  | 3:10:00 AM | Clay | 2 | 278 | 86.6 | 103.1 | 94.9 |  | 06/21/2017 |  | MnROAD Low Volume Road | 383
138-O-2017 | 138 | Outside | Rigid | 07/09/2018 | Aggregate |  | 3:16:00 AM | Clay | 3 | 239.9 | 121.6 | 116.5 | 119 |  | 06/21/2017 |  | MnROAD Low Volume Road | 383
138-I-2017 | 138 | Inside | Rigid | 07/26/2018 | Aggregate |  | 11:02:00 AM | Clay | 1 | 240 | 147 | 140 | 143.9 |  | 06/21/2017 |  | MnROAD Low Volume Road | 400 | 13373
138-I-2017 | 138 | Inside | Rigid | 07/26/2018 | Aggregate |  | 11:08:00 AM | Clay | 2 | 240 | 142 | 136.2 | 138.8 |  | 06/21/2017 |  | MnROAD Low Volume Road | 400 | 13373
138-I-2017 | 138 | Inside | Rigid | 07/26/2018 | Aggregate |  | 11:14:00 AM | Clay | 3 | 240 | 138.8 | 136.2 | 137.5 |  | 06/21/2017 |  | MnROAD Low Volume Road | 400 | 13373
138-O-2017 | 138 | Outside | Rigid | 07/26/2018 | Aggregate |  | 10:34:00 AM | Clay | 1 | 240 | 118.4 | 96.8 | 107.6 |  | 06/21/2017 |  | MnROAD Low Volume Road | 400
138-O-2017 | 138 | Outside | Rigid | 07/26/2018 | Aggregate |  | 10:46:00 AM | Clay | 2 | 240 | 103.1 | 94.2 | 98.7 |  | 06/21/2017 |  | MnROAD Low Volume Road | 400
138-O-2017 | 138 | Outside | Rigid | 07/26/2018 | Aggregate |  | 10:52:00 AM | Clay | 3 | 240 | 103.8 | 92.9 | 98 |  | 06/21/2017 |  | MnROAD Low Volume Road | 400
138-I-2017 | 138 | Inside | Rigid | 08/08/2018 | Aggregate |  | 10:31:00 AM | Clay | 1 | 240 | 129.9 | 112 | 121 |  | 06/21/2017 |  | MnROAD Low Volume Road | 413 | 13709
138-I-2017 | 138 | Inside | Rigid | 08/08/2018 | Aggregate |  | 10:37:00 AM | Clay | 2 | 240 | 128.6 | 108.9 | 119 |  | 06/21/2017 |  | MnROAD Low Volume Road | 413 | 13709
138-I-2017 | 138 | Inside | Rigid | 08/08/2018 | Aggregate |  | 10:56:00 AM | Clay | 3 | 240 | 136.9 | 136.9 | 136.9 |  | 06/21/2017 |  | MnROAD Low Volume Road | 413 | 13709
138-O-2017 | 138 | Outside | Rigid | 08/08/2018 | Aggregate |  | 11:02:00 AM | Clay | 1 | 240 | 117.8 | 94.2 | 105.7 |  | 06/21/2017 |  | MnROAD Low Volume Road | 413
138-O-2017 | 138 | Outside | Rigid | 08/08/2018 | Aggregate |  | 12:18:00 PM | Clay | 2 | 240 | 123.5 | 98 | 110.8 |  | 06/21/2017 |  | MnROAD Low Volume Road | 413
138-O-2017 | 138 | Outside | Rigid | 08/08/2018 | Aggregate |  | 12:12:00 PM | Clay | 3 | 240 | 122.9 | 98.7 | 110.8 |  | 06/21/2017 |  | MnROAD Low Volume Road | 413
138-I-2017 | 138 | Inside | Rigid | 08/22/2018 | Aggregate |  | 7:35:00 AM | Clay | 1 | 240 | 152.8 | 143.9 | 148.3 |  | 06/21/2017 |  | MnROAD Low Volume Road | 427 | 14273
138-I-2017 | 138 | Inside | Rigid | 08/22/2018 | Aggregate |  | 7:42:00 AM | Clay | 2 | 240 | 147.7 | 150.9 | 149 |  | 06/21/2017 |  | MnROAD Low Volume Road | 427 | 14273
138-I-2017 | 138 | Inside | Rigid | 08/22/2018 | Aggregate |  | 7:48:00 AM | Clay | 3 | 240 | 145.1 | 154.7 | 150.2 |  | 06/21/2017 |  | MnROAD Low Volume Road | 427 | 14273
138-O-2017 | 138 | Outside | Rigid | 08/22/2018 | Aggregate |  | 7:12:00 AM | Clay | 1 | 240 | 117.8 | 106.9 | 112.7 |  | 06/21/2017 |  | MnROAD Low Volume Road | 427
138-O-2017 | 138 | Outside | Rigid | 08/22/2018 | Aggregate |  | 7:19:00 AM | Clay | 2 | 240 | 116.5 | 108.9 | 112.7 |  | 06/21/2017 |  | MnROAD Low Volume Road | 427
138-O-2017 | 138 | Outside | Rigid | 08/22/2018 | Aggregate |  | 7:25:00 AM | Clay | 3 | 240 | 125.4 | 109.5 | 117.1 |  | 06/21/2017 |  | MnROAD Low Volume Road | 427
138-I-2017 | 138 | Inside | Rigid | 11/01/2018 | Aggregate |  | 11:08:00 AM | Clay | 1 | 240 | 136.9 | 135.6 | 136.2 |  | 06/21/2017 |  | MnROAD Low Volume Road | 498 | 17128
138-I-2017 | 138 | Inside | Rigid | 11/01/2018 | Aggregate |  | 11:12:00 AM | Clay | 2 | 240 | 142 | 133.7 | 138.1 |  | 06/21/2017 |  | MnROAD Low Volume Road | 498 | 17128
138-I-2017 | 138 | Inside | Rigid | 11/01/2018 | Aggregate |  | 11:17:00 AM | Clay | 3 | 240 | 149.6 | 131.1 | 140 |  | 06/21/2017 |  | MnROAD Low Volume Road | 498 | 17128
138-O-2017 | 138 | Outside | Rigid | 11/01/2018 | Aggregate |  | 11:38:00 AM | Clay | 1 | 240 | 110.8 | 98.7 | 104.4 |  | 06/21/2017 |  | MnROAD Low Volume Road | 498
138-O-2017 | 138 | Outside | Rigid | 11/01/2018 | Aggregate |  | 11:45:00 AM | Clay | 2 | 240 | 115.9 | 99.9 | 107.6 |  | 06/21/2017 |  | MnROAD Low Volume Road | 498
138-O-2017 | 138 | Outside | Rigid | 11/01/2018 | Aggregate |  | 11:50:00 AM | Clay | 3 | 240 | 102.5 | 102.5 | 102.5 |  | 06/21/2017 |  | MnROAD Low Volume Road | 498
138-I-2017 | 138 | Inside | Rigid | 07/03/2019 | Aggregate |  | 7:23:00 AM | Clay | 1 | 240 | 124.1 | 116.5 | 120.3 |  | 06/21/2017 |  | MnROAD Low Volume Road | 742 | 23337
138-O-2017 | 138 | Outside | Rigid | 07/03/2019 | Aggregate |  | 7:18:00 AM | Clay | 1 | 240 | 106.9 | 104.4 | 105.7 |  | 06/21/2017 |  | MnROAD Low Volume Road | 742
138-I-2017 | 138 | Inside | Rigid | 09/24/2019 | Aggregate |  | 9:46:00 AM | Clay | 1 | 240 | 133 | 112 | 122.2 |  | 06/21/2017 |  | MnROAD Low Volume Road | 825 | 23337
138-I-2017 | 138 | Inside | Rigid | 09/24/2019 | Aggregate |  | 9:51:00 AM | Clay | 2 | 240 | 129.9 | 115.9 | 122.9 |  | 06/21/2017 |  | MnROAD Low Volume Road | 825 | 23337
138-I-2017 | 138 | Inside | Rigid | 09/24/2019 | Aggregate |  | 9:56:00 AM | Clay | 3 | 240 | 128.6 | 110.8 | 119.7 |  | 06/21/2017 |  | MnROAD Low Volume Road | 825 | 23337
138-O-2017 | 138 | Outside | Rigid | 09/24/2019 | Aggregate |  | 9:20:00 AM | Clay | 1 | 240 | 135.6 | 117.1 | 126.7 |  | 06/21/2017 |  | MnROAD Low Volume Road | 825
138-O-2017 | 138 | Outside | Rigid | 09/24/2019 | Aggregate |  | 9:32:00 AM | Clay | 2 | 240 | 124.1 | 113.9 | 119 |  | 06/21/2017 |  | MnROAD Low Volume Road | 825
138-O-2017 | 138 | Outside | Rigid | 09/24/2019 | Aggregate |  | 9:37:00 AM | Clay | 3 | 240 | 115.9 | 102.5 | 109.5 |  | 06/21/2017 |  | MnROAD Low Volume Road | 825
138-I-2017 | 138 | Inside | Rigid | 08/06/2020 | Aggregate |  | 1:57:00 PM | Clay | 1 | 240 | 124.8 | 104.4 | 114.6 |  | 06/21/2017 |  | MnROAD Low Volume Road | 1142 | 39746
138-I-2017 | 138 | Inside | Rigid | 08/06/2020 | Aggregate |  | 2:04:00 PM | Clay | 2 | 240 | 130.5 | 107.6 | 119 |  | 06/21/2017 |  | MnROAD Low Volume Road | 1142 | 39746
138-I-2017 | 138 | Inside | Rigid | 08/06/2020 | Aggregate |  | 2:14:00 PM | Clay | 3 | 240 | 126.7 | 110.8 | 119 |  | 06/21/2017 |  | MnROAD Low Volume Road | 1142 | 39746
138-O-2017 | 138 | Outside | Rigid | 08/06/2020 | Aggregate |  | 1:42:00 PM | Clay | 2 | 240 | 122.9 | 117.8 | 120.3 |  | 06/21/2017 |  | MnROAD Low Volume Road | 1142
138-O-2017 | 138 | Outside | Rigid | 08/06/2020 | Aggregate |  | 1:38:00 PM | Clay | 3 | 240 | 115.2 | 113.9 | 114.6 |  | 06/21/2017 |  | MnROAD Low Volume Road | 1142
138-O-2017 | 138 | Outside | Rigid | 08/27/2020 | Aggregate |  | 1:51:00 PM | Clay | 1 | 240 | 137.5 | 121 | 129.2 |  | 06/21/2017 |  | MnROAD Low Volume Road | 1163
138-O-2017 | 138 | Outside | Rigid | 08/27/2020 | Aggregate |  | 1:57:00 PM | Clay | 2 | 240 | 133.7 | 118.4 | 126 |  | 06/21/2017 |  | MnROAD Low Volume Road | 1163
138-O-2017 | 138 | Outside | Rigid | 08/27/2020 | Aggregate |  | 2:07:00 PM | Clay | 3 | 240 | 124.8 | 121 | 122.9 |  | 06/21/2017 |  | MnROAD Low Volume Road | 1163
138-I-2017 | 138 | Inside | Rigid | 10/15/2020 | Aggregate |  | 1:48:00 PM | Clay | 1 | 240 | 121 | 110.1 | 115.9 |  | 06/21/2017 |  | MnROAD Low Volume Road | 1212 | 42758
138-I-2017 | 138 | Inside | Rigid | 10/15/2020 | Aggregate |  | 1:53:00 PM | Clay | 2 | 240 | 128.6 | 113.3 | 121 |  | 06/21/2017 |  | MnROAD Low Volume Road | 1212 | 42758
138-I-2017 | 138 | Inside | Rigid | 10/15/2020 | Aggregate |  | 1:58:00 PM | Clay | 3 | 240 | 117.8 | 108.2 | 113.3 |  | 06/21/2017 |  | MnROAD Low Volume Road | 1212 | 42758
138-O-2017 | 138 | Outside | Rigid | 10/15/2020 | Aggregate |  | 9:31:00 AM | Clay | 1 | 240 | 143.2 | 119.7 | 131.1 |  | 06/21/2017 |  | MnROAD Low Volume Road | 1212
138-O-2017 | 138 | Outside | Rigid | 10/15/2020 | Aggregate |  | 9:36:00 AM | Clay | 2 | 240 | 136.2 | 125.4 | 131.1 |  | 06/21/2017 |  | MnROAD Low Volume Road | 1212
138-O-2017 | 138 | Outside | Rigid | 10/15/2020 | Aggregate |  | 9:40:00 AM | Clay | 3 | 240 | 140 | 122.2 | 131.1 |  | 06/21/2017 |  | MnROAD Low Volume Road | 1212
138-O-2017 | 138 | Outside | Rigid | 10/15/2020 | Aggregate |  | 2:03:00 PM | Clay | 4 | 240 | 143.2 | 121.6 | 132.4 |  | 06/21/2017 |  | MnROAD Low Volume Road | 1212
138-I-2017 | 138 | Inside | Rigid | 11/04/2020 | Aggregate |  | 11:09:00 AM | Clay | 1 | 240 | 129.2 | 119.7 | 124.8 |  | 06/21/2017 |  | MnROAD Low Volume Road | 1232 | 44211
138-I-2017 | 138 | Inside | Rigid | 11/04/2020 | Aggregate |  | 11:13:00 AM | Clay | 2 | 240 | 119.7 | 103.1 | 111.4 |  | 06/21/2017 |  | MnROAD Low Volume Road | 1232 | 44211
138-I-2017 | 138 | Inside | Rigid | 11/04/2020 | Aggregate |  | 11:17:00 AM | Clay | 3 | 240 | 126.7 | 117.1 | 122.2 |  | 06/21/2017 |  | MnROAD Low Volume Road | 1232 | 44211
138-O-2017 | 138 | Outside | Rigid | 11/04/2020 | Aggregate |  | 11:24:00 AM | Clay | 1 | 240 | 134.3 | 126 | 130.5 |  | 06/21/2017 |  | MnROAD Low Volume Road | 1232
138-O-2017 | 138 | Outside | Rigid | 11/04/2020 | Aggregate |  | 11:29:00 AM | Clay | 2 | 240 | 126 | 115.9 | 121 |  | 06/21/2017 |  | MnROAD Low Volume Road | 1232
138-O-2017 | 138 | Outside | Rigid | 11/04/2020 | Aggregate |  | 11:33:00 AM | Clay | 3 | 240 | 115.9 | 121 | 118.4 |  | 06/21/2017 |  | MnROAD Low Volume Road | 1232
138-I-2017 | 138 | Inside | Rigid | 04/16/2021 | Aggregate |  | 11:14:00 AM | Clay | 1 | 240 | 131.1 | 123.5 | 127.3 |  | 06/21/2017 |  | MnROAD Low Volume Road | 1395 | 46273
138-I-2017 | 138 | Inside | Rigid | 04/16/2021 | Aggregate |  | 11:18:00 AM | Clay | 2 | 240 | 129.2 | 126 | 128 |  | 06/21/2017 |  | MnROAD Low Volume Road | 1395 | 46273
138-I-2017 | 138 | Inside | Rigid | 04/16/2021 | Aggregate |  | 11:22:00 AM | Clay | 3 | 240 | 145.1 | 134.3 | 139.4 |  | 06/21/2017 |  | MnROAD Low Volume Road | 1395 | 46273
138-O-2017 | 138 | Outside | Rigid | 04/16/2021 | Aggregate |  | 11:32:00 AM | Clay | 1 | 240 | 135.6 | 117.8 | 126.7 |  | 06/21/2017 |  | MnROAD Low Volume Road | 1395
138-O-2017 | 138 | Outside | Rigid | 04/16/2021 | Aggregate |  | 11:36:00 AM | Clay | 2 | 240 | 121 | 124.1 | 122.2 |  | 06/21/2017 |  | MnROAD Low Volume Road | 1395
138-O-2017 | 138 | Outside | Rigid | 04/16/2021 | Aggregate |  | 11:40:00 AM | Clay | 3 | 240 | 106.3 | 121 | 113.3 |  | 06/21/2017 |  | MnROAD Low Volume Road | 1395
138-I-2017 | 138 | Inside | Rigid | 05/12/2021 | Aggregate |  | 12:19:00 PM | Clay | 1 | 240 | 126.7 | 123.5 | 124.8 |  | 06/21/2017 |  | MnROAD Low Volume Road | 1421 | 46904
138-I-2017 | 138 | Inside | Rigid | 05/12/2021 | Aggregate |  | 12:23:00 PM | Clay | 2 | 240 | 128.6 | 119 | 124.1 |  | 06/21/2017 |  | MnROAD Low Volume Road | 1421 | 46904
138-I-2017 | 138 | Inside | Rigid | 05/12/2021 | Aggregate |  | 12:27:00 PM | Clay | 3 | 240 | 128.6 | 121.6 | 124.8 |  | 06/21/2017 |  | MnROAD Low Volume Road | 1421 | 46904
138-O-2017 | 138 | Outside | Rigid | 05/12/2021 | Aggregate |  | 12:20:00 PM | Clay | 1 | 240 | 112 | 108.2 | 110.1 |  | 06/21/2017 |  | MnROAD Low Volume Road | 1421
138-O-2017 | 138 | Outside | Rigid | 05/12/2021 | Aggregate |  | 12:25:00 PM | Clay | 2 | 240 | 115.2 | 111.4 | 113.3 |  | 06/21/2017 |  | MnROAD Low Volume Road | 1421
138-O-2017 | 138 | Outside | Rigid | 05/12/2021 | Aggregate |  | 12:30:00 PM | Clay | 3 | 240 | 108.2 | 112 | 110.1 |  | 06/21/2017 |  | MnROAD Low Volume Road | 1421
138-I-2017 | 138 | Inside | Rigid | 07/02/2021 | Aggregate |  | 1:49:00 PM | Clay | 1 | 240 | 142 | 129.9 | 136.2 |  | 06/21/2017 |  | MnROAD Low Volume Road | 1472 | 49937
138-I-2017 | 138 | Inside | Rigid | 07/02/2021 | Aggregate |  | 1:54:00 PM | Clay | 2 | 240 | 147.7 | 128.6 | 138.1 |  | 06/21/2017 |  | MnROAD Low Volume Road | 1472 | 49937
138-I-2017 | 138 | Inside | Rigid | 07/02/2021 | Aggregate |  | 1:58:00 PM | Clay | 3 | 240 | 147 | 141.3 | 143.9 |  | 06/21/2017 |  | MnROAD Low Volume Road | 1472 | 49937
138-O-2017 | 138 | Outside | Rigid | 07/02/2021 | Aggregate |  | 2:00:00 PM | Clay | 1 | 240 | 131.8 | 121.6 | 126.7 |  | 06/21/2017 |  | MnROAD Low Volume Road | 1472
138-O-2017 | 138 | Outside | Rigid | 07/02/2021 | Aggregate |  | 2:04:00 PM | Clay | 2 | 240 | 123.5 | 126 | 124.8 |  | 06/21/2017 |  | MnROAD Low Volume Road | 1472
138-O-2017 | 138 | Outside | Rigid | 07/02/2021 | Aggregate |  | 2:08:00 PM | Clay | 3 | 240 | 125.4 | 122.2 | 123.5 |  | 06/21/2017 |  | MnROAD Low Volume Road | 1472
138-I-2017 | 138 | Inside | Rigid | 07/16/2021 | Aggregate |  | 10:10:00 AM | Clay | 1 | 240 | 145.1 | 125.4 | 135.6 |  | 06/21/2017 |  | MnROAD Low Volume Road | 1486 | 50817
138-I-2017 | 138 | Inside | Rigid | 07/16/2021 | Aggregate |  | 10:15:00 AM | Clay | 2 | 240 | 145.1 | 131.1 | 138.1 |  | 06/21/2017 |  | MnROAD Low Volume Road | 1486 | 50817
138-I-2017 | 138 | Inside | Rigid | 07/16/2021 | Aggregate |  | 10:19:00 AM | Clay | 3 | 240 | 143.9 | 127.3 | 135.6 |  | 06/21/2017 |  | MnROAD Low Volume Road | 1486 | 50817
138-O-2017 | 138 | Outside | Rigid | 07/16/2021 | Aggregate |  | 10:21:00 AM | Clay | 1 | 240 | 123.5 | 115.2 | 119 |  | 06/21/2017 |  | MnROAD Low Volume Road | 1486
138-O-2017 | 138 | Outside | Rigid | 07/16/2021 | Aggregate |  | 10:25:00 AM | Clay | 2 | 240 | 121.6 | 116.5 | 119 |  | 06/21/2017 |  | MnROAD Low Volume Road | 1486
138-O-2017 | 138 | Outside | Rigid | 07/16/2021 | Aggregate |  | 10:31:00 AM | Clay | 3 | 240 | 131.1 | 98.7 | 114.6 |  | 06/21/2017 |  | MnROAD Low Volume Road | 1486
138-I-2017 | 138 | Inside | Rigid | 08/03/2021 | Aggregate |  | 3:48:00 PM | Clay | 1 | 240 | 123.5 | 107.6 | 115.2 |  | 06/21/2017 |  | MnROAD Low Volume Road | 1504 | 52059
138-I-2017 | 138 | Inside | Rigid | 08/03/2021 | Aggregate |  | 3:53:00 PM | Clay | 2 | 240 | 124.1 | 105 | 114.6 |  | 06/21/2017 |  | MnROAD Low Volume Road | 1504 | 52059
138-I-2017 | 138 | Inside | Rigid | 08/03/2021 | Aggregate |  | 3:57:00 PM | Clay | 3 | 240 | 129.9 | 99.9 | 115.2 |  | 06/21/2017 |  | MnROAD Low Volume Road | 1504 | 52059
138-O-2017 | 138 | Outside | Rigid | 08/03/2021 | Aggregate |  | 3:59:00 PM | Clay | 1 | 240 | 110.8 | 111.4 | 111.4 |  | 06/21/2017 |  | MnROAD Low Volume Road | 1504
138-O-2017 | 138 | Outside | Rigid | 08/03/2021 | Aggregate |  | 4:03:00 PM | Clay | 2 | 240 | 117.8 | 108.9 | 113.3 |  | 06/21/2017 |  | MnROAD Low Volume Road | 1504
138-I-2017 | 138 | Inside | Rigid | 09/01/2021 | Aggregate |  | 9:39:00 AM | Clay | 1 | 240 | 129.9 | 117.8 | 123.5 |  | 06/21/2017 |  | MnROAD Low Volume Road | 1533 | 53919
138-I-2017 | 138 | Inside | Rigid | 09/01/2021 | Aggregate |  | 9:43:00 AM | Clay | 2 | 240 | 113.3 | 101.9 | 107.6 |  | 06/21/2017 |  | MnROAD Low Volume Road | 1533 | 53919
138-I-2017 | 138 | Inside | Rigid | 09/01/2021 | Aggregate |  | 9:48:00 AM | Clay | 3 | 240 | 138.8 | 126.7 | 133 |  | 06/21/2017 |  | MnROAD Low Volume Road | 1533 | 53919
138-O-2017 | 138 | Outside | Rigid | 09/01/2021 | Aggregate |  | 9:57:00 AM | Clay | 1 | 240 | 105 | 107.6 | 106.3 |  | 06/21/2017 |  | MnROAD Low Volume Road | 1533
138-O-2017 | 138 | Outside | Rigid | 09/01/2021 | Aggregate |  | 10:04:00 AM | Clay | 2 | 240 | 108.2 | 116.5 | 112 |  | 06/21/2017 |  | MnROAD Low Volume Road | 1533
138-O-2017 | 138 | Outside | Rigid | 09/01/2021 | Aggregate |  | 10:08:00 AM | Clay | 3 | 240 | 107.6 | 110.1 | 108.9 |  | 06/21/2017 |  | MnROAD Low Volume Road | 1533
138-I-2017 | 138 | Inside | Rigid | 10/07/2021 | Aggregate |  | 3:46:00 PM | Clay | 2 | 240 | 124.1 | 111.4 | 117.8 |  | 06/21/2017 |  | MnROAD Low Volume Road | 1569 | 56828
138-I-2017 | 138 | Inside | Rigid | 10/07/2021 | Aggregate |  | 3:54:00 PM | Clay | 3 | 240 | 122.2 | 121 | 121.6 |  | 06/21/2017 |  | MnROAD Low Volume Road | 1569 | 56828
138-O-2017 | 138 | Outside | Rigid | 10/07/2021 | Aggregate |  | 3:57:00 PM | Clay | 1 | 240 | 121.6 | 129.9 | 126 |  | 06/21/2017 |  | MnROAD Low Volume Road | 1569
138-O-2017 | 138 | Outside | Rigid | 10/07/2021 | Aggregate |  | 4:01:00 PM | Clay | 2 | 240 | 119 | 135.6 | 127.3 |  | 06/21/2017 |  | MnROAD Low Volume Road | 1569
138-O-2017 | 138 | Outside | Rigid | 10/07/2021 | Aggregate |  | 4:05:00 PM | Clay | 3 | 240 | 118.4 | 127.3 | 122.9 |  | 06/21/2017 |  | MnROAD Low Volume Road | 1569
138-I-2017 | 138 | Inside | Rigid | 10/22/2021 | Aggregate |  | 3:14:00 PM | Clay | 1 | 240 | 121.6 | 108.9 | 115.2 |  | 06/21/2017 |  | MnROAD Low Volume Road | 1584 | 57943
138-I-2017 | 138 | Inside | Rigid | 10/22/2021 | Aggregate |  | 3:18:00 PM | Clay | 2 | 240 | 115.2 | 102.5 | 108.9 |  | 06/21/2017 |  | MnROAD Low Volume Road | 1584 | 57943
138-I-2017 | 138 | Inside | Rigid | 10/22/2021 | Aggregate |  | 3:22:00 PM | Clay | 3 | 240 | 120.3 | 102.5 | 111.4 |  | 06/21/2017 |  | MnROAD Low Volume Road | 1584 | 57943
138-O-2017 | 138 | Outside | Rigid | 10/22/2021 | Aggregate |  | 3:25:00 PM | Clay | 1 | 240 | 121 | 125.4 | 122.9 |  | 06/21/2017 |  | MnROAD Low Volume Road | 1584
138-O-2017 | 138 | Outside | Rigid | 10/22/2021 | Aggregate |  | 3:31:00 PM | Clay | 2 | 240 | 119.7 | 112 | 115.9 |  | 06/21/2017 |  | MnROAD Low Volume Road | 1584
138-O-2017 | 138 | Outside | Rigid | 10/22/2021 | Aggregate |  | 3:35:00 PM | Clay | 3 | 240 | 123.5 | 112 | 117.8 |  | 06/21/2017 |  | MnROAD Low Volume Road | 1584
138-I-2017 | 138 | Inside | Rigid | 11/19/2021 | Aggregate |  | 12:33:00 PM | Clay | 1 | 240 | 142 | 136.2 | 139.4 |  | 06/21/2017 |  | MnROAD Low Volume Road | 1612 | 59266
138-I-2017 | 138 | Inside | Rigid | 11/19/2021 | Aggregate |  | 12:46:00 PM | Clay | 2 | 240 | 136.2 | 122.2 | 129.2 |  | 06/21/2017 |  | MnROAD Low Volume Road | 1612 | 59266
138-I-2017 | 138 | Inside | Rigid | 11/19/2021 | Aggregate |  | 12:50:00 PM | Clay | 3 | 240 | 135 | 131.1 | 133 |  | 06/21/2017 |  | MnROAD Low Volume Road | 1612 | 59266
138-O-2017 | 138 | Outside | Rigid | 11/19/2021 | Aggregate |  | 12:53:00 PM | Clay | 1 | 240 | 115.2 | 118.4 | 116.5 |  | 06/21/2017 |  | MnROAD Low Volume Road | 1612
138-O-2017 | 138 | Outside | Rigid | 11/19/2021 | Aggregate |  | 12:58:00 PM | Clay | 2 | 240 | 113.9 | 110.8 | 112 |  | 06/21/2017 |  | MnROAD Low Volume Road | 1612
138-O-2017 | 138 | Outside | Rigid | 11/19/2021 | Aggregate |  | 1:03:00 PM | Clay | 3 | 240 | 117.1 | 117.8 | 117.1 |  | 06/21/2017 |  | MnROAD Low Volume Road | 1612
138-I-2017 | 138 | Inside | Rigid | 04/25/2022 | Aggregate |  | 12:49:00 PM | Clay | 1 | 240 | 120.3 | 108.9 | 114.6 |  | 06/21/2017 |  | MnROAD Low Volume Road | 1769 | 69421
138-I-2017 | 138 | Inside | Rigid | 04/25/2022 | Aggregate |  | 12:54:00 PM | Clay | 2 | 240 | 126 | 111.4 | 118.4 |  | 06/21/2017 |  | MnROAD Low Volume Road | 1769 | 69421
138-I-2017 | 138 | Inside | Rigid | 04/25/2022 | Aggregate |  | 12:59:00 PM | Clay | 3 | 240 | 119 | 108.9 | 113.9 |  | 06/21/2017 |  | MnROAD Low Volume Road | 1769 | 69421
138-O-2017 | 138 | Outside | Rigid | 04/25/2022 | Aggregate |  | 1:09:00 PM | Clay | 1 | 240 | 126 | 97.4 | 111.4 |  | 06/21/2017 |  | MnROAD Low Volume Road | 1769
138-O-2017 | 138 | Outside | Rigid | 04/25/2022 | Aggregate |  | 1:13:00 PM | Clay | 2 | 240 | 117.1 | 97.4 | 107.6 |  | 06/21/2017 |  | MnROAD Low Volume Road | 1769
138-O-2017 | 138 | Outside | Rigid | 04/25/2022 | Aggregate |  | 1:17:00 PM | Clay | 3 | 240 | 129.9 | 109.5 | 119.7 |  | 06/21/2017 |  | MnROAD Low Volume Road | 1769
138-I-2017 | 138 | Inside | Rigid | 11/02/2022 | Aggregate |  | 10:05:00 AM | Clay | 1 | 240 | 131.1 | 118.4 | 124.8 |  | 06/21/2017 |  | MnROAD Low Volume Road | 1960 | 70828
138-I-2017 | 138 | Inside | Rigid | 11/02/2022 | Aggregate |  | 10:10:00 AM | Clay | 2 | 240 | 133 | 115.2 | 124.1 |  | 06/21/2017 |  | MnROAD Low Volume Road | 1960 | 70828
138-I-2017 | 138 | Inside | Rigid | 11/02/2022 | Aggregate |  | 10:28:00 AM | Clay | 3 | 240 | 119 | 103.1 | 111.4 |  | 06/21/2017 |  | MnROAD Low Volume Road | 1960 | 70828
138-O-2017 | 138 | Outside | Rigid | 11/02/2022 | Aggregate |  | 10:37:00 AM | Clay | 1 | 240 | 142 | 107.6 | 124.8 |  | 06/21/2017 |  | MnROAD Low Volume Road | 1960
138-O-2017 | 138 | Outside | Rigid | 11/02/2022 | Aggregate |  | 10:41:00 AM | Clay | 2 | 240 | 137.5 | 109.5 | 123.5 |  | 06/21/2017 |  | MnROAD Low Volume Road | 1960
138-O-2017 | 138 | Outside | Rigid | 11/02/2022 | Aggregate |  | 10:45:00 AM | Clay | 3 | 240 | 139.4 | 115.9 | 128 |  | 06/21/2017 |  | MnROAD Low Volume Road | 1960
139-I-2017 | 139 | Inside | Rigid | 11/03/2017 | Aggregate |  | 1:37:00 PM | Clay | 1 | 290.7 | 121.6 | 130.5 | 126 |  | 06/19/2017 | 09/30/2020 | MnROAD Low Volume Road | 137 | 1434
139-I-2017 | 139 | Inside | Rigid | 11/03/2017 | Aggregate |  | 1:46:00 PM | Clay | 2 | 263.9 | 119 | 129.2 | 124.1 |  | 06/19/2017 | 09/30/2020 | MnROAD Low Volume Road | 137 | 1434
139-I-2017 | 139 | Inside | Rigid | 11/03/2017 | Aggregate |  | 1:52:00 PM | Clay | 3 | 294 | 122.2 | 130.5 | 126 |  | 06/19/2017 | 09/30/2020 | MnROAD Low Volume Road | 137 | 1434
139-O-2017 | 139 | Outside | Rigid | 11/03/2017 | Aggregate |  | 1:58:00 PM | Clay | 1 | 290.6 | 128 | 133 | 130.5 |  | 06/19/2017 | 09/30/2020 | MnROAD Low Volume Road | 137
139-O-2017 | 139 | Outside | Rigid | 11/03/2017 | Aggregate |  | 2:05:00 PM | Clay | 2 | 292.9 | 125.4 | 138.8 | 131.8 |  | 06/19/2017 | 09/30/2020 | MnROAD Low Volume Road | 137
139-O-2017 | 139 | Outside | Rigid | 11/03/2017 | Aggregate |  | 2:11:00 PM | Clay | 3 | 265 | 124.1 | 138.8 | 131.1 |  | 06/19/2017 | 09/30/2020 | MnROAD Low Volume Road | 137
139-I-2017 | 139 | Inside | Rigid | 11/30/2017 | Aggregate |  | 9:16:00 AM | Clay | 1 | 262.7 | 128 | 138.8 | 133 |  | 06/19/2017 | 09/30/2020 | MnROAD Low Volume Road | 164 | 2921
139-I-2017 | 139 | Inside | Rigid | 11/30/2017 | Aggregate |  | 9:16:00 AM | Clay | 2 | 267.2 | 130.5 | 139.4 | 135 |  | 06/19/2017 | 09/30/2020 | MnROAD Low Volume Road | 164 | 2921
139-I-2017 | 139 | Inside | Rigid | 11/30/2017 | Aggregate |  | 9:16:00 AM | Clay | 3 | 298.5 | 132.4 | 137.5 | 135 |  | 06/19/2017 | 09/30/2020 | MnROAD Low Volume Road | 164 | 2921
139-O-2017 | 139 | Outside | Rigid | 11/30/2017 | Aggregate |  | 9:47:00 AM | Clay | 1 | 265 | 135 | 139.4 | 136.9 |  | 06/19/2017 | 09/30/2020 | MnROAD Low Volume Road | 164
139-O-2017 | 139 | Outside | Rigid | 11/30/2017 | Aggregate |  | 9:53:00 AM | Clay | 2 | 267.2 | 133 | 142 | 137.5 |  | 06/19/2017 | 09/30/2020 | MnROAD Low Volume Road | 164
139-O-2017 | 139 | Outside | Rigid | 11/30/2017 | Aggregate |  | 10:00:00 AM | Clay | 3 | 291.7 | 133.7 | 141.3 | 137.5 |  | 06/19/2017 | 09/30/2020 | MnROAD Low Volume Road | 164
139-I-2017 | 139 | Inside | Rigid | 06/14/2018 | Aggregate |  | 7:58:00 AM | Clay | 1 | 289.5 | 97.4 | 83.4 | 90.4 |  | 06/19/2017 | 09/30/2020 | MnROAD Low Volume Road | 360 | 12623
139-I-2017 | 139 | Inside | Rigid | 06/14/2018 | Aggregate |  | 7:58:00 AM | Clay | 2 | 263.6 | 143.9 | 170.6 | 157.2 |  | 06/19/2017 | 09/30/2020 | MnROAD Low Volume Road | 360 | 12623
139-I-2017 | 139 | Inside | Rigid | 06/14/2018 | Aggregate |  | 7:58:00 AM | Clay | 3 | 265.9 | 140.7 | 171.2 | 156 |  | 06/19/2017 | 09/30/2020 | MnROAD Low Volume Road | 360 | 12623
139-O-2017 | 139 | Outside | Rigid | 06/14/2018 | Aggregate |  | 8:20:00 AM | Clay | 1 | 269.9 | 145.1 | 160.4 | 152.8 |  | 06/19/2017 | 09/30/2020 | MnROAD Low Volume Road | 360
139-I-2017 | 139 | Inside | Rigid | 06/21/2018 | Aggregate |  | 9:15:00 AM | Clay | 1 | 275 | 141.3 | 185.2 | 163.6 |  | 06/19/2017 | 09/30/2020 | MnROAD Low Volume Road | 367 | 12837
139-I-2017 | 139 | Inside | Rigid | 06/21/2018 | Aggregate |  | 9:41:00 AM | Clay | 2 | 275 | 129.9 | 150.9 | 140.7 |  | 06/19/2017 | 09/30/2020 | MnROAD Low Volume Road | 367 | 12837
139-O-2017 | 139 | Outside | Rigid | 06/21/2018 | Aggregate |  | 8:39:00 AM | Clay | 1 | 275 | 137.5 | 156 | 146.4 |  | 06/19/2017 | 09/30/2020 | MnROAD Low Volume Road | 367
139-O-2017 | 139 | Outside | Rigid | 06/21/2018 | Aggregate |  | 8:56:00 AM | Clay | 2 | 275 | 136.9 | 155.3 | 145.8 |  | 06/19/2017 | 09/30/2020 | MnROAD Low Volume Road | 367
139-I-2017 | 139 | Inside | Rigid | 07/09/2018 | Aggregate |  | 2:46:00 AM | Clay | 1 | 320.2 | 134.3 | 172.5 | 153.4 |  | 06/19/2017 | 09/30/2020 | MnROAD Low Volume Road | 385 | 12837
139-I-2017 | 139 | Inside | Rigid | 07/09/2018 | Aggregate |  | 2:52:00 AM | Clay | 2 | 294.9 | 129.9 | 168.7 | 149.6 |  | 06/19/2017 | 09/30/2020 | MnROAD Low Volume Road | 385 | 12837
139-I-2017 | 139 | Inside | Rigid | 07/09/2018 | Aggregate |  | 2:58:00 AM | Clay | 3 | 276 | 135 | 170.6 | 152.8 |  | 06/19/2017 | 09/30/2020 | MnROAD Low Volume Road | 385 | 12837
139-O-2017 | 139 | Outside | Rigid | 07/09/2018 | Aggregate |  | 3:04:00 AM | Clay | 1 | 274.9 | 131.8 | 152.1 | 142 |  | 06/19/2017 | 09/30/2020 | MnROAD Low Volume Road | 385
139-O-2017 | 139 | Outside | Rigid | 07/09/2018 | Aggregate |  | 3:10:00 AM | Clay | 2 | 290.5 | 124.1 | 144.5 | 134.3 |  | 06/19/2017 | 09/30/2020 | MnROAD Low Volume Road | 385
139-O-2017 | 139 | Outside | Rigid | 07/09/2018 | Aggregate |  | 3:16:00 AM | Clay | 3 | 274.9 | 133.7 | 147.7 | 140.7 |  | 06/19/2017 | 09/30/2020 | MnROAD Low Volume Road | 385
139-I-2017 | 139 | Inside | Rigid | 07/26/2018 | Aggregate |  | 11:02:00 AM | Clay | 1 | 275 | 133 | 171.9 | 152.8 |  | 06/19/2017 | 09/30/2020 | MnROAD Low Volume Road | 402 | 13373
139-I-2017 | 139 | Inside | Rigid | 07/26/2018 | Aggregate |  | 11:08:00 AM | Clay | 2 | 275 | 142 | 185.2 | 163.6 |  | 06/19/2017 | 09/30/2020 | MnROAD Low Volume Road | 402 | 13373
139-I-2017 | 139 | Inside | Rigid | 07/26/2018 | Aggregate |  | 11:15:00 AM | Clay | 3 | 275 | 144.5 | 183.3 | 163.6 |  | 06/19/2017 | 09/30/2020 | MnROAD Low Volume Road | 402 | 13373
139-O-2017 | 139 | Outside | Rigid | 07/26/2018 | Aggregate |  | 10:34:00 AM | Clay | 1 | 275 | 143.9 | 157.2 | 150.9 |  | 06/19/2017 | 09/30/2020 | MnROAD Low Volume Road | 402
139-O-2017 | 139 | Outside | Rigid | 07/26/2018 | Aggregate |  | 10:46:00 AM | Clay | 2 | 275 | 143.9 | 156.6 | 150.2 |  | 06/19/2017 | 09/30/2020 | MnROAD Low Volume Road | 402
139-O-2017 | 139 | Outside | Rigid | 07/26/2018 | Aggregate |  | 10:52:00 AM | Clay | 3 | 275 | 142 | 152.1 | 147 |  | 06/19/2017 | 09/30/2020 | MnROAD Low Volume Road | 402
139-I-2017 | 139 | Inside | Rigid | 08/08/2018 | Aggregate |  | 10:31:00 AM | Clay | 1 | 275 | 135 | 206.3 | 170.6 |  | 06/19/2017 | 09/30/2020 | MnROAD Low Volume Road | 415 | 13709
139-I-2017 | 139 | Inside | Rigid | 08/08/2018 | Aggregate |  | 10:37:00 AM | Clay | 2 | 275 | 128 | 201.2 | 164.2 |  | 06/19/2017 | 09/30/2020 | MnROAD Low Volume Road | 415 | 13709
139-I-2017 | 139 | Inside | Rigid | 08/08/2018 | Aggregate |  | 10:57:00 AM | Clay | 3 | 275 | 135.6 | 191 | 163 |  | 06/19/2017 | 09/30/2020 | MnROAD Low Volume Road | 415 | 13709
139-O-2017 | 139 | Outside | Rigid | 08/08/2018 | Aggregate |  | 11:02:00 AM | Clay | 1 | 275 | 128.6 | 136.2 | 132.4 |  | 06/19/2017 | 09/30/2020 | MnROAD Low Volume Road | 415
139-O-2017 | 139 | Outside | Rigid | 08/08/2018 | Aggregate |  | 12:18:00 PM | Clay | 2 | 275 | 124.8 | 133 | 128.6 |  | 06/19/2017 | 09/30/2020 | MnROAD Low Volume Road | 415
139-O-2017 | 139 | Outside | Rigid | 08/08/2018 | Aggregate |  | 12:12:00 PM | Clay | 3 | 275 | 124.8 | 129.9 | 127.3 |  | 06/19/2017 | 09/30/2020 | MnROAD Low Volume Road | 415
139-I-2017 | 139 | Inside | Rigid | 08/22/2018 | Aggregate |  | 7:35:00 AM | Clay | 1 | 275 | 154.1 | 208.2 | 181.4 |  | 06/19/2017 | 09/30/2020 | MnROAD Low Volume Road | 429 | 14273
139-I-2017 | 139 | Inside | Rigid | 08/22/2018 | Aggregate |  | 7:42:00 AM | Clay | 2 | 275 | 153.4 | 222.2 | 187.8 |  | 06/19/2017 | 09/30/2020 | MnROAD Low Volume Road | 429 | 14273
139-I-2017 | 139 | Inside | Rigid | 08/22/2018 | Aggregate |  | 7:48:00 AM | Clay | 3 | 275 | 150.9 | 208.8 | 179.5 |  | 06/19/2017 | 09/30/2020 | MnROAD Low Volume Road | 429 | 14273
139-O-2017 | 139 | Outside | Rigid | 08/22/2018 | Aggregate |  | 7:12:00 AM | Clay | 1 | 275 | 157.2 | 177 | 166.8 |  | 06/19/2017 | 09/30/2020 | MnROAD Low Volume Road | 429
139-O-2017 | 139 | Outside | Rigid | 08/22/2018 | Aggregate |  | 7:18:00 AM | Clay | 2 | 275 | 158.5 | 171.2 | 164.9 |  | 06/19/2017 | 09/30/2020 | MnROAD Low Volume Road | 429
139-O-2017 | 139 | Outside | Rigid | 08/22/2018 | Aggregate |  | 7:25:00 AM | Clay | 3 | 275 | 159.8 | 182.7 | 171.2 |  | 06/19/2017 | 09/30/2020 | MnROAD Low Volume Road | 429
139-I-2017 | 139 | Inside | Rigid | 11/01/2018 | Aggregate |  | 11:08:00 AM | Clay | 1 | 275 | 118.4 | 196.1 | 157.2 |  | 06/19/2017 | 09/30/2020 | MnROAD Low Volume Road | 500 | 17128
139-I-2017 | 139 | Inside | Rigid | 11/01/2018 | Aggregate |  | 11:12:00 AM | Clay | 2 | 275 | 121 | 192.2 | 156.6 |  | 06/19/2017 | 09/30/2020 | MnROAD Low Volume Road | 500 | 17128
139-I-2017 | 139 | Inside | Rigid | 11/01/2018 | Aggregate |  | 11:17:00 AM | Clay | 3 | 275 | 120.3 | 191.6 | 156 |  | 06/19/2017 | 09/30/2020 | MnROAD Low Volume Road | 500 | 17128
139-O-2017 | 139 | Outside | Rigid | 11/01/2018 | Aggregate |  | 11:38:00 AM | Clay | 1 | 275 | 128.6 | 152.8 | 140.7 |  | 06/19/2017 | 09/30/2020 | MnROAD Low Volume Road | 500
139-O-2017 | 139 | Outside | Rigid | 11/01/2018 | Aggregate |  | 11:44:00 AM | Clay | 2 | 275 | 131.8 | 149 | 140.7 |  | 06/19/2017 | 09/30/2020 | MnROAD Low Volume Road | 500
139-O-2017 | 139 | Outside | Rigid | 11/01/2018 | Aggregate |  | 11:49:00 AM | Clay | 3 | 275 | 128.6 | 146.4 | 137.5 |  | 06/19/2017 | 09/30/2020 | MnROAD Low Volume Road | 500
139-I-2017 | 139 | Inside | Rigid | 07/03/2019 | Aggregate |  | 7:23:00 AM | Clay | 1 | 275 | 148.3 | 259.1 | 203.7 |  | 06/19/2017 | 09/30/2020 | MnROAD Low Volume Road | 744 | 23337
139-O-2017 | 139 | Outside | Rigid | 07/03/2019 | Aggregate |  | 7:17:00 AM | Clay | 1 | 275 | 137.5 | 157.9 | 147.7 |  | 06/19/2017 | 09/30/2020 | MnROAD Low Volume Road | 744
139-I-2017 | 139 | Inside | Rigid | 09/24/2019 | Aggregate |  | 9:47:00 AM | Clay | 1 | 275 | 146.4 | 292.2 | 219 |  | 06/19/2017 | 09/30/2020 | MnROAD Low Volume Road | 827 | 23337
139-I-2017 | 139 | Inside | Rigid | 09/24/2019 | Aggregate |  | 9:51:00 AM | Clay | 2 | 275 | 143.2 | 306.2 | 224.7 |  | 06/19/2017 | 09/30/2020 | MnROAD Low Volume Road | 827 | 23337
139-I-2017 | 139 | Inside | Rigid | 09/24/2019 | Aggregate |  | 9:56:00 AM | Clay | 3 | 275 | 148.3 | 252.1 | 199.9 |  | 06/19/2017 | 09/30/2020 | MnROAD Low Volume Road | 827 | 23337
139-O-2017 | 139 | Outside | Rigid | 09/24/2019 | Aggregate |  | 9:20:00 AM | Clay | 1 | 275 | 148.3 | 174.4 | 161.1 |  | 06/19/2017 | 09/30/2020 | MnROAD Low Volume Road | 827
139-O-2017 | 139 | Outside | Rigid | 09/24/2019 | Aggregate |  | 9:32:00 AM | Clay | 2 | 275 | 147.7 | 163.6 | 156 |  | 06/19/2017 | 09/30/2020 | MnROAD Low Volume Road | 827
139-O-2017 | 139 | Outside | Rigid | 09/24/2019 | Aggregate |  | 9:36:00 AM | Clay | 3 | 275 | 149.6 | 164.9 | 157.2 |  | 06/19/2017 | 09/30/2020 | MnROAD Low Volume Road | 827
139-I-2017 | 139 | Inside | Rigid | 08/06/2020 | Aggregate |  | 1:57:00 PM | Clay | 1 | 275 | 243.8 | 338.7 | 290.9 |  | 06/19/2017 | 09/30/2020 | MnROAD Low Volume Road | 1144 | 39746
139-I-2017 | 139 | Inside | Rigid | 08/06/2020 | Aggregate |  | 2:04:00 PM | Clay | 2 | 275 | 234.3 | 301.7 | 268 |  | 06/19/2017 | 09/30/2020 | MnROAD Low Volume Road | 1144 | 39746
139-I-2017 | 139 | Inside | Rigid | 08/06/2020 | Aggregate |  | 2:14:00 PM | Clay | 3 | 275 | 234.9 | 291.6 | 263.5 |  | 06/19/2017 | 09/30/2020 | MnROAD Low Volume Road | 1144 | 39746
139-O-2017 | 139 | Outside | Rigid | 08/06/2020 | Aggregate |  | 1:42:00 PM | Clay | 2 | 275 | 149 | 171.2 | 159.8 |  | 06/19/2017 | 09/30/2020 | MnROAD Low Volume Road | 1144
139-O-2017 | 139 | Outside | Rigid | 08/06/2020 | Aggregate |  | 1:37:00 PM | Clay | 3 | 275 | 150.9 | 168.7 | 159.8 |  | 06/19/2017 | 09/30/2020 | MnROAD Low Volume Road | 1144
139-O-2017 | 139 | Outside | Rigid | 08/27/2020 | Aggregate |  | 1:51:00 PM | Clay | 1 | 275 | 152.8 | 128 | 140.7 |  | 06/19/2017 | 09/30/2020 | MnROAD Low Volume Road | 1165
139-O-2017 | 139 | Outside | Rigid | 08/27/2020 | Aggregate |  | 1:57:00 PM | Clay | 2 | 275 | 130.5 | 132.4 | 131.8 |  | 06/19/2017 | 09/30/2020 | MnROAD Low Volume Road | 1165
139-O-2017 | 139 | Outside | Rigid | 08/27/2020 | Aggregate |  | 2:07:00 PM | Clay | 3 | 275 | 125.4 | 141.3 | 133.7 |  | 06/19/2017 | 09/30/2020 | MnROAD Low Volume Road | 1165
| 139 | Outside |  | 10/15/2020 |  |  | 9:36:00 AM |  | 2 | 205 | 141.3 | 142.6 | 142
| 139 | Outside |  | 10/15/2020 |  |  | 9:40:00 AM |  | 3 | 205 | 147 | 136.2 | 142
140-I-2013 | 140 | Inside | Rigid | 11/08/2013 | Concrete | Aggregate | 11:12:00 AM | Clay | 1 | 228.5 | 103.1 | 105 | 103.8 |  | 06/06/2013 |  | MnROAD Low Volume Road | 155 | 4028
140-O-2013 | 140 | Outside | Rigid | 11/08/2013 | Concrete | Aggregate | 11:24:00 AM | Clay | 1 | 223.7 | 78.9 | 87.2 | 83.4 |  | 06/06/2013 |  | MnROAD Low Volume Road | 155
140-I-2013 | 140 | Inside | Rigid | 04/22/2014 | Concrete | Aggregate | 1:28:00 PM | Clay | 1 | 216 | 102.5 | 115.2 | 108.9 |  | 06/06/2013 |  | MnROAD Low Volume Road | 320 | 10586
140-O-2013 | 140 | Outside | Rigid | 04/22/2014 | Concrete | Aggregate | 1:36:00 PM | Clay | 1 | 230.7 | 88.5 | 99.9 | 94.2 |  | 06/06/2013 |  | MnROAD Low Volume Road | 320
140-I-2013 | 140 | Inside | Rigid | 10/10/2014 | Concrete | Aggregate | 2:38:00 PM | Clay | 1 | 224.6 | 114.6 | 134.3 | 124.1 |  | 06/06/2013 |  | MnROAD Low Volume Road | 491 | 16738
140-O-2013 | 140 | Outside | Rigid | 10/10/2014 | Concrete | Aggregate | 2:41:00 PM | Clay | 1 | 231.5 | 87.8 | 101.2 | 94.9 |  | 06/06/2013 |  | MnROAD Low Volume Road | 491
140-I-2013 | 140 | Inside | Rigid | 05/06/2015 | Concrete | Aggregate | 12:31:00 PM | Clay | 1 | 230.1 | 129.2 | 120.3 | 124.8 |  | 06/06/2013 |  | MnROAD Low Volume Road | 699 | 26489
140-O-2013 | 140 | Outside | Rigid | 05/06/2015 | Concrete | Aggregate | 12:33:00 PM | Clay | 1 | 225.7 | 90.4 | 91 | 90.4 |  | 06/06/2013 |  | MnROAD Low Volume Road | 699
140-I-2013 | 140 | Inside | Rigid | 11/13/2015 | Concrete | Aggregate | 12:31:00 PM | Clay | 1 | 211.5 | 90.4 | 137.5 | 113.9 |  | 06/06/2013 |  | MnROAD Low Volume Road | 890 | 31031
140-O-2013 | 140 | Outside | Rigid | 11/13/2015 | Concrete | Aggregate | 12:34:00 PM | Clay | 1 | 231.5 | 91.7 | 99.9 | 95.5 |  | 06/06/2013 |  | MnROAD Low Volume Road | 890
140-I-2013 | 140 | Inside | Rigid | 11/03/2017 | Concrete | Aggregate | 1:37:00 PM | Clay | 1 | 239.5 | 102.5 | 129.2 | 115.9 |  | 06/06/2013 |  | MnROAD Low Volume Road | 1611 | 58232
140-I-2013 | 140 | Inside | Rigid | 11/03/2017 | Concrete | Aggregate | 1:46:00 PM | Clay | 2 | 237.4 | 105 | 123.5 | 114.6 |  | 06/06/2013 |  | MnROAD Low Volume Road | 1611 | 58232
140-I-2013 | 140 | Inside | Rigid | 11/03/2017 | Concrete | Aggregate | 1:52:00 PM | Clay | 3 | 215.1 | 98.7 | 144.5 | 121.6 |  | 06/06/2013 |  | MnROAD Low Volume Road | 1611 | 58232
140-O-2013 | 140 | Outside | Rigid | 11/03/2017 | Concrete | Aggregate | 1:58:00 PM | Clay | 1 | 211.6 | 88.5 | 94.9 | 91.7 |  | 06/06/2013 |  | MnROAD Low Volume Road | 1611
140-O-2013 | 140 | Outside | Rigid | 11/03/2017 | Concrete | Aggregate | 2:05:00 PM | Clay | 2 | 245 | 91 | 101.2 | 96.1 |  | 06/06/2013 |  | MnROAD Low Volume Road | 1611
140-O-2013 | 140 | Outside | Rigid | 11/03/2017 | Concrete | Aggregate | 2:11:00 PM | Clay | 3 | 240.5 | 87.8 | 101.2 | 94.2 |  | 06/06/2013 |  | MnROAD Low Volume Road | 1611
140-I-2013 | 140 | Inside | Rigid | 11/30/2017 | Concrete | Aggregate | 9:16:00 AM | Clay | 1 | 133.7 | 117.8 | 128.6 | 122.9 |  | 06/06/2013 |  | MnROAD Low Volume Road | 1638 | 59719
140-I-2013 | 140 | Inside | Rigid | 11/30/2017 | Concrete | Aggregate | 9:16:00 AM | Clay | 2 | 265.1 | 104.4 | 124.8 | 114.6 |  | 06/06/2013 |  | MnROAD Low Volume Road | 1638 | 59719
140-I-2013 | 140 | Inside | Rigid | 11/30/2017 | Concrete | Aggregate | 9:16:00 AM | Clay | 3 | 240.6 | 96.1 | 113.3 | 105 |  | 06/06/2013 |  | MnROAD Low Volume Road | 1638 | 59719
140-O-2013 | 140 | Outside | Rigid | 11/30/2017 | Concrete | Aggregate | 9:47:00 AM | Clay | 1 | 249.4 | 96.8 | 110.8 | 103.8 |  | 06/06/2013 |  | MnROAD Low Volume Road | 1638
140-O-2013 | 140 | Outside | Rigid | 11/30/2017 | Concrete | Aggregate | 9:53:00 AM | Clay | 2 | 240.5 | 101.9 | 118.4 | 110.1 |  | 06/06/2013 |  | MnROAD Low Volume Road | 1638
140-O-2013 | 140 | Outside | Rigid | 11/30/2017 | Concrete | Aggregate | 9:59:00 AM | Clay | 3 | 211.5 | 79.6 | 107.6 | 93.6 |  | 06/06/2013 |  | MnROAD Low Volume Road | 1638
140-I-2013 | 140 | Inside | Rigid | 06/14/2018 | Concrete | Aggregate | 7:58:00 AM | Clay | 1 | 153 | 108.2 | 146.4 | 127.3 |  | 06/06/2013 |  | MnROAD Low Volume Road | 1834 | 69421
140-I-2013 | 140 | Inside | Rigid | 06/14/2018 | Concrete | Aggregate | 7:58:00 AM | Clay | 2 | 237.7 | 112.7 | 144.5 | 128.6 |  | 06/06/2013 |  | MnROAD Low Volume Road | 1834 | 69421
140-I-2013 | 140 | Inside | Rigid | 06/14/2018 | Concrete | Aggregate | 7:58:00 AM | Clay | 3 | 240 | 110.8 | 148.3 | 129.9 |  | 06/06/2013 |  | MnROAD Low Volume Road | 1834 | 69421
140-O-2013 | 140 | Outside | Rigid | 06/14/2018 | Concrete | Aggregate | 8:19:00 AM | Clay | 1 | 224.9 | 102.5 | 124.8 | 113.9 |  | 06/06/2013 |  | MnROAD Low Volume Road | 1834
140-I-2013 | 140 | Inside | Rigid | 06/21/2018 | Concrete | Aggregate | 9:15:00 AM | Clay | 1 | 225 | 112 | 129.2 | 120.3 |  | 06/06/2013 |  | MnROAD Low Volume Road | 1841 | 69635
140-I-2013 | 140 | Inside | Rigid | 06/21/2018 | Concrete | Aggregate | 9:41:00 AM | Clay | 2 | 225 | 101.2 | 129.9 | 115.9 |  | 06/06/2013 |  | MnROAD Low Volume Road | 1841 | 69635
140-O-2013 | 140 | Outside | Rigid | 06/21/2018 | Concrete | Aggregate | 8:39:00 AM | Clay | 1 | 225 | 105 | 120.3 | 112.7 |  | 06/06/2013 |  | MnROAD Low Volume Road | 1841
140-O-2013 | 140 | Outside | Rigid | 06/21/2018 | Concrete | Aggregate | 8:56:00 AM | Clay | 2 | 225 | 96.1 | 113.9 | 105 |  | 06/06/2013 |  | MnROAD Low Volume Road | 1841
140-I-2013 | 140 | Inside | Rigid | 07/09/2018 | Concrete | Aggregate | 2:46:00 AM | Clay | 1 | 214.9 | 126.7 | 131.1 | 129.2 |  | 06/06/2013 |  | MnROAD Low Volume Road | 1859 | 69635
140-I-2013 | 140 | Inside | Rigid | 07/09/2018 | Concrete | Aggregate | 2:52:00 AM | Clay | 2 | 210.7 | 129.2 | 137.5 | 133.7 |  | 06/06/2013 |  | MnROAD Low Volume Road | 1859 | 69635
140-I-2013 | 140 | Inside | Rigid | 07/09/2018 | Concrete | Aggregate | 2:59:00 AM | Clay | 3 | 240.2 | 119 | 135 | 126.7 |  | 06/06/2013 |  | MnROAD Low Volume Road | 1859 | 69635
140-O-2013 | 140 | Outside | Rigid | 07/09/2018 | Concrete | Aggregate | 3:03:00 AM | Clay | 1 | 224.9 | 105.7 | 115.9 | 110.8 |  | 06/06/2013 |  | MnROAD Low Volume Road | 1859
140-O-2013 | 140 | Outside | Rigid | 07/09/2018 | Concrete | Aggregate | 3:09:00 AM | Clay | 2 | 212.7 | 98.7 | 135 | 116.5 |  | 06/06/2013 |  | MnROAD Low Volume Road | 1859
140-O-2013 | 140 | Outside | Rigid | 07/09/2018 | Concrete | Aggregate | 3:16:00 AM | Clay | 3 | 237.9 | 129.2 | 129.9 | 129.2 |  | 06/06/2013 |  | MnROAD Low Volume Road | 1859
140-I-2013 | 140 | Inside | Rigid | 07/26/2018 | Concrete | Aggregate | 11:02:00 AM | Clay | 1 | 225 | 128 | 145.1 | 136.9 |  | 06/06/2013 |  | MnROAD Low Volume Road | 1876 | 70171
140-I-2013 | 140 | Inside | Rigid | 07/26/2018 | Concrete | Aggregate | 11:08:00 AM | Clay | 2 | 225 | 143.2 | 138.1 | 140.7 |  | 06/06/2013 |  | MnROAD Low Volume Road | 1876 | 70171
140-I-2013 | 140 | Inside | Rigid | 07/26/2018 | Concrete | Aggregate | 11:15:00 AM | Clay | 3 | 225 | 127.3 | 146.4 | 136.9 |  | 06/06/2013 |  | MnROAD Low Volume Road | 1876 | 70171
140-O-2013 | 140 | Outside | Rigid | 07/26/2018 | Concrete | Aggregate | 10:34:00 AM | Clay | 1 | 225 | 128 | 135.6 | 131.8 |  | 06/06/2013 |  | MnROAD Low Volume Road | 1876
140-O-2013 | 140 | Outside | Rigid | 07/26/2018 | Concrete | Aggregate | 10:45:00 AM | Clay | 2 | 225 | 123.5 | 142.6 | 133 |  | 06/06/2013 |  | MnROAD Low Volume Road | 1876
140-O-2013 | 140 | Outside | Rigid | 07/26/2018 | Concrete | Aggregate | 10:52:00 AM | Clay | 3 | 225 | 130.5 | 128 | 129.2 |  | 06/06/2013 |  | MnROAD Low Volume Road | 1876
140-I-2013 | 140 | Inside | Rigid | 08/08/2018 | Concrete | Aggregate | 10:31:00 AM | Clay | 1 | 225 | 120.3 | 126.7 | 123.5 |  | 06/06/2013 |  | MnROAD Low Volume Road | 1889 | 70507
140-I-2013 | 140 | Inside | Rigid | 08/08/2018 | Concrete | Aggregate | 10:37:00 AM | Clay | 2 | 225 | 136.9 | 131.1 | 133.7 |  | 06/06/2013 |  | MnROAD Low Volume Road | 1889 | 70507
140-I-2013 | 140 | Inside | Rigid | 08/08/2018 | Concrete | Aggregate | 10:57:00 AM | Clay | 3 | 225 | 112 | 126.7 | 119 |  | 06/06/2013 |  | MnROAD Low Volume Road | 1889 | 70507
140-O-2013 | 140 | Outside | Rigid | 08/08/2018 | Concrete | Aggregate | 11:02:00 AM | Clay | 1 | 225 | 113.3 | 110.1 | 111.4 |  | 06/06/2013 |  | MnROAD Low Volume Road | 1889
140-O-2013 | 140 | Outside | Rigid | 08/08/2018 | Concrete | Aggregate | 12:18:00 PM | Clay | 2 | 225 | 99.3 | 116.5 | 108.2 |  | 06/06/2013 |  | MnROAD Low Volume Road | 1889
140-O-2013 | 140 | Outside | Rigid | 08/08/2018 | Concrete | Aggregate | 12:12:00 PM | Clay | 3 | 225 | 101.9 | 101.9 | 101.9 |  | 06/06/2013 |  | MnROAD Low Volume Road | 1889
140-I-2013 | 140 | Inside | Rigid | 08/22/2018 | Concrete | Aggregate | 7:35:00 AM | Clay | 1 | 225 | 138.1 | 160.4 | 149 |  | 06/06/2013 |  | MnROAD Low Volume Road | 1903 | 71071
140-I-2013 | 140 | Inside | Rigid | 08/22/2018 | Concrete | Aggregate | 7:42:00 AM | Clay | 2 | 225 | 144.5 | 145.1 | 144.5 |  | 06/06/2013 |  | MnROAD Low Volume Road | 1903 | 71071
140-I-2013 | 140 | Inside | Rigid | 08/22/2018 | Concrete | Aggregate | 7:48:00 AM | Clay | 3 | 225 | 138.8 | 143.9 | 141.3 |  | 06/06/2013 |  | MnROAD Low Volume Road | 1903 | 71071
140-O-2013 | 140 | Outside | Rigid | 08/22/2018 | Concrete | Aggregate | 7:12:00 AM | Clay | 1 | 225 | 138.1 | 143.2 | 140.7 |  | 06/06/2013 |  | MnROAD Low Volume Road | 1903
140-O-2013 | 140 | Outside | Rigid | 08/22/2018 | Concrete | Aggregate | 7:18:00 AM | Clay | 2 | 225 | 126.7 | 143.9 | 135.6 |  | 06/06/2013 |  | MnROAD Low Volume Road | 1903
140-O-2013 | 140 | Outside | Rigid | 08/22/2018 | Concrete | Aggregate | 7:25:00 AM | Clay | 3 | 225 | 130.5 | 137.5 | 134.3 |  | 06/06/2013 |  | MnROAD Low Volume Road | 1903
140-I-2013 | 140 | Inside | Rigid | 11/01/2018 | Concrete | Aggregate | 11:08:00 AM | Clay | 1 | 225 | 120.3 | 101.2 | 110.8 |  | 06/06/2013 |  | MnROAD Low Volume Road | 1974 | 73926
140-I-2013 | 140 | Inside | Rigid | 11/01/2018 | Concrete | Aggregate | 11:12:00 AM | Clay | 2 | 225 | 106.3 | 107.6 | 106.9 |  | 06/06/2013 |  | MnROAD Low Volume Road | 1974 | 73926
140-I-2013 | 140 | Inside | Rigid | 11/01/2018 | Concrete | Aggregate | 11:17:00 AM | Clay | 3 | 225 | 114.6 | 119.7 | 117.1 |  | 06/06/2013 |  | MnROAD Low Volume Road | 1974 | 73926
140-O-2013 | 140 | Outside | Rigid | 11/01/2018 | Concrete | Aggregate | 11:38:00 AM | Clay | 1 | 225 | 96.8 | 98 | 97.4 |  | 06/06/2013 |  | MnROAD Low Volume Road | 1974
140-O-2013 | 140 | Outside | Rigid | 11/01/2018 | Concrete | Aggregate | 11:44:00 AM | Clay | 2 | 225 | 104.4 | 121.6 | 112.7 |  | 06/06/2013 |  | MnROAD Low Volume Road | 1974
140-O-2013 | 140 | Outside | Rigid | 11/01/2018 | Concrete | Aggregate | 11:49:00 AM | Clay | 3 | 225 | 95.5 | 103.8 | 99.9 |  | 06/06/2013 |  | MnROAD Low Volume Road | 1974
140-I-2013 | 140 | Inside | Rigid | 07/03/2019 | Concrete | Aggregate | 7:23:00 AM | Clay | 1 | 225 | 108.2 | 121.6 | 114.6 |  | 06/06/2013 |  | MnROAD Low Volume Road | 2218 | 80135
140-O-2013 | 140 | Outside | Rigid | 07/03/2019 | Concrete | Aggregate | 7:17:00 AM | Clay | 1 | 225 | 102.5 | 117.8 | 110.1 |  | 06/06/2013 |  | MnROAD Low Volume Road | 2218
140-I-2013 | 140 | Inside | Rigid | 09/24/2019 | Concrete | Aggregate | 9:47:00 AM | Clay | 1 | 225 | 112 | 120.3 | 115.9 |  | 06/06/2013 |  | MnROAD Low Volume Road | 2301 | 80135
140-I-2013 | 140 | Inside | Rigid | 09/24/2019 | Concrete | Aggregate | 9:52:00 AM | Clay | 2 | 225 | 106.3 | 120.3 | 113.3 |  | 06/06/2013 |  | MnROAD Low Volume Road | 2301 | 80135
140-I-2013 | 140 | Inside | Rigid | 09/24/2019 | Concrete | Aggregate | 9:56:00 AM | Clay | 3 | 225 | 94.9 | 126.7 | 110.8 |  | 06/06/2013 |  | MnROAD Low Volume Road | 2301 | 80135
140-O-2013 | 140 | Outside | Rigid | 09/24/2019 | Concrete | Aggregate | 9:20:00 AM | Clay | 1 | 225 | 106.3 | 108.9 | 107.6 |  | 06/06/2013 |  | MnROAD Low Volume Road | 2301
140-O-2013 | 140 | Outside | Rigid | 09/24/2019 | Concrete | Aggregate | 9:31:00 AM | Clay | 2 | 225 | 103.8 | 117.8 | 110.8 |  | 06/06/2013 |  | MnROAD Low Volume Road | 2301
140-O-2013 | 140 | Outside | Rigid | 09/24/2019 | Concrete | Aggregate | 9:36:00 AM | Clay | 3 | 225 | 92.3 | 103.8 | 98 |  | 06/06/2013 |  | MnROAD Low Volume Road | 2301
140-I-2013 | 140 | Inside | Rigid | 08/06/2020 | Concrete | Aggregate | 1:58:00 PM | Clay | 1 | 225 | 129.9 | 144.5 | 137.5 |  | 06/06/2013 |  | MnROAD Low Volume Road | 2618 | 96544
140-I-2013 | 140 | Inside | Rigid | 08/06/2020 | Concrete | Aggregate | 2:05:00 PM | Clay | 2 | 225 | 133.7 | 156.6 | 145.1 |  | 06/06/2013 |  | MnROAD Low Volume Road | 2618 | 96544
140-I-2013 | 140 | Inside | Rigid | 08/06/2020 | Concrete | Aggregate | 2:15:00 PM | Clay | 3 | 225 | 124.1 | 149 | 136.2 |  | 06/06/2013 |  | MnROAD Low Volume Road | 2618 | 96544
140-O-2013 | 140 | Outside | Rigid | 08/06/2020 | Concrete | Aggregate | 1:42:00 PM | Clay | 2 | 225 | 123.5 | 140 | 131.8 |  | 06/06/2013 |  | MnROAD Low Volume Road | 2618
140-O-2013 | 140 | Outside | Rigid | 08/06/2020 | Concrete | Aggregate | 1:37:00 PM | Clay | 3 | 225 | 139.4 | 161.7 | 150.9 |  | 06/06/2013 |  | MnROAD Low Volume Road | 2618
140-O-2013 | 140 | Outside | Rigid | 08/27/2020 | Concrete | Aggregate | 1:51:00 PM | Clay | 1 | 225 | 105 | 99.3 | 101.9 |  | 06/06/2013 |  | MnROAD Low Volume Road | 2639
140-O-2013 | 140 | Outside | Rigid | 08/27/2020 | Concrete | Aggregate | 1:57:00 PM | Clay | 2 | 225 | 86.6 | 107.6 | 96.8 |  | 06/06/2013 |  | MnROAD Low Volume Road | 2639
140-O-2013 | 140 | Outside | Rigid | 08/27/2020 | Concrete | Aggregate | 2:07:00 PM | Clay | 3 | 225 | 92.9 | 106.9 | 99.9 |  | 06/06/2013 |  | MnROAD Low Volume Road | 2639
140-I-2013 | 140 | Inside | Rigid | 10/15/2020 | Concrete | Aggregate | 1:48:00 PM | Clay | 1 | 225 | 108.9 | 117.8 | 113.3 |  | 06/06/2013 |  | MnROAD Low Volume Road | 2688 | 99556
140-I-2013 | 140 | Inside | Rigid | 10/15/2020 | Concrete | Aggregate | 1:53:00 PM | Clay | 2 | 225 | 107.6 | 135 | 121.6 |  | 06/06/2013 |  | MnROAD Low Volume Road | 2688 | 99556
140-I-2013 | 140 | Inside | Rigid | 10/15/2020 | Concrete | Aggregate | 1:58:00 PM | Clay | 3 | 225 | 105.7 | 133 | 119 |  | 06/06/2013 |  | MnROAD Low Volume Road | 2688 | 99556
140-O-2013 | 140 | Outside | Rigid | 10/15/2020 | Concrete | Aggregate | 9:31:00 AM | Clay | 1 | 225 | 104.4 | 113.3 | 108.9 |  | 06/06/2013 |  | MnROAD Low Volume Road | 2688
140-O-2013 | 140 | Outside | Rigid | 10/15/2020 | Concrete | Aggregate | 9:35:00 AM | Clay | 2 | 225 | 94.2 | 112 | 103.1 |  | 06/06/2013 |  | MnROAD Low Volume Road | 2688
140-O-2013 | 140 | Outside | Rigid | 10/15/2020 | Concrete | Aggregate | 9:40:00 AM | Clay | 3 | 225 | 102.5 | 115.2 | 108.9 |  | 06/06/2013 |  | MnROAD Low Volume Road | 2688
140-O-2013 | 140 | Outside | Rigid | 10/15/2020 | Concrete | Aggregate | 2:02:00 PM | Clay | 4 | 225 | 96.8 | 100.6 | 98.7 |  | 06/06/2013 |  | MnROAD Low Volume Road | 2688
140-I-2013 | 140 | Inside | Rigid | 11/04/2020 | Concrete | Aggregate | 11:09:00 AM | Clay | 1 | 225 | 94.9 | 131.8 | 113.3 |  | 06/06/2013 |  | MnROAD Low Volume Road | 2708 | 101009
140-I-2013 | 140 | Inside | Rigid | 11/04/2020 | Concrete | Aggregate | 11:13:00 AM | Clay | 2 | 225 | 103.8 | 123.5 | 113.3 |  | 06/06/2013 |  | MnROAD Low Volume Road | 2708 | 101009
140-I-2013 | 140 | Inside | Rigid | 11/04/2020 | Concrete | Aggregate | 11:17:00 AM | Clay | 3 | 225 | 94.2 | 129.2 | 112 |  | 06/06/2013 |  | MnROAD Low Volume Road | 2708 | 101009
140-O-2013 | 140 | Outside | Rigid | 11/04/2020 | Concrete | Aggregate | 11:24:00 AM | Clay | 1 | 225 | 85.9 | 108.9 | 97.4 |  | 06/06/2013 |  | MnROAD Low Volume Road | 2708
140-O-2013 | 140 | Outside | Rigid | 11/04/2020 | Concrete | Aggregate | 11:28:00 AM | Clay | 2 | 225 | 79.6 | 103.8 | 91.7 |  | 06/06/2013 |  | MnROAD Low Volume Road | 2708
140-O-2013 | 140 | Outside | Rigid | 11/04/2020 | Concrete | Aggregate | 11:33:00 AM | Clay | 3 | 225 | 89.8 | 102.5 | 96.1 |  | 06/06/2013 |  | MnROAD Low Volume Road | 2708
140-I-2013 | 140 | Inside | Rigid | 04/16/2021 | Concrete | Aggregate | 11:15:00 AM | Clay | 1 | 225 | 92.9 | 128.6 | 110.8 |  | 06/06/2013 |  | MnROAD Low Volume Road | 2871 | 103071
140-I-2013 | 140 | Inside | Rigid | 04/16/2021 | Concrete | Aggregate | 11:18:00 AM | Clay | 2 | 225 | 105.7 | 142 | 124.1 |  | 06/06/2013 |  | MnROAD Low Volume Road | 2871 | 103071
140-I-2013 | 140 | Inside | Rigid | 04/16/2021 | Concrete | Aggregate | 11:22:00 AM | Clay | 3 | 225 | 103.1 | 136.2 | 119.7 |  | 06/06/2013 |  | MnROAD Low Volume Road | 2871 | 103071
140-O-2013 | 140 | Outside | Rigid | 04/16/2021 | Concrete | Aggregate | 11:31:00 AM | Clay | 1 | 225 | 82.1 | 98 | 89.8 |  | 06/06/2013 |  | MnROAD Low Volume Road | 2871
140-O-2013 | 140 | Outside | Rigid | 04/16/2021 | Concrete | Aggregate | 11:35:00 AM | Clay | 2 | 225 | 89.1 | 101.2 | 95.5 |  | 06/06/2013 |  | MnROAD Low Volume Road | 2871
140-O-2013 | 140 | Outside | Rigid | 04/16/2021 | Concrete | Aggregate | 11:39:00 AM | Clay | 3 | 225 | 82.1 | 88.5 | 85.3 |  | 06/06/2013 |  | MnROAD Low Volume Road | 2871
140-I-2013 | 140 | Inside | Rigid | 05/12/2021 | Concrete | Aggregate | 12:19:00 PM | Clay | 1 | 225 | 110.8 | 123.5 | 117.1 |  | 06/06/2013 |  | MnROAD Low Volume Road | 2897 | 103702
140-I-2013 | 140 | Inside | Rigid | 05/12/2021 | Concrete | Aggregate | 12:23:00 PM | Clay | 2 | 225 | 95.5 | 144.5 | 119.7 |  | 06/06/2013 |  | MnROAD Low Volume Road | 2897 | 103702
140-I-2013 | 140 | Inside | Rigid | 05/12/2021 | Concrete | Aggregate | 12:28:00 PM | Clay | 3 | 225 | 101.2 | 142.6 | 122.2 |  | 06/06/2013 |  | MnROAD Low Volume Road | 2897 | 103702
140-O-2013 | 140 | Outside | Rigid | 05/12/2021 | Concrete | Aggregate | 12:20:00 PM | Clay | 1 | 225 | 93.6 | 101.9 | 98 |  | 06/06/2013 |  | MnROAD Low Volume Road | 2897
140-O-2013 | 140 | Outside | Rigid | 05/12/2021 | Concrete | Aggregate | 12:24:00 PM | Clay | 2 | 225 | 90.4 | 103.8 | 97.4 |  | 06/06/2013 |  | MnROAD Low Volume Road | 2897
140-O-2013 | 140 | Outside | Rigid | 05/12/2021 | Concrete | Aggregate | 12:29:00 PM | Clay | 3 | 225 | 98 | 96.1 | 96.8 |  | 06/06/2013 |  | MnROAD Low Volume Road | 2897
140-I-2013 | 140 | Inside | Rigid | 07/02/2021 | Concrete | Aggregate | 1:50:00 PM | Clay | 1 | 225 | 110.8 | 125.4 | 117.8 |  | 06/06/2013 |  | MnROAD Low Volume Road | 2948 | 106735
140-I-2013 | 140 | Inside | Rigid | 07/02/2021 | Concrete | Aggregate | 1:54:00 PM | Clay | 2 | 225 | 110.1 | 135 | 122.2 |  | 06/06/2013 |  | MnROAD Low Volume Road | 2948 | 106735
140-I-2013 | 140 | Inside | Rigid | 07/02/2021 | Concrete | Aggregate | 1:58:00 PM | Clay | 3 | 225 | 115.9 | 116.5 | 115.9 |  | 06/06/2013 |  | MnROAD Low Volume Road | 2948 | 106735
140-O-2013 | 140 | Outside | Rigid | 07/02/2021 | Concrete | Aggregate | 1:59:00 PM | Clay | 1 | 225 | 101.2 | 103.8 | 102.5 |  | 06/06/2013 |  | MnROAD Low Volume Road | 2948
140-O-2013 | 140 | Outside | Rigid | 07/02/2021 | Concrete | Aggregate | 2:04:00 PM | Clay | 2 | 225 | 100.6 | 100.6 | 100.6 |  | 06/06/2013 |  | MnROAD Low Volume Road | 2948
140-O-2013 | 140 | Outside | Rigid | 07/02/2021 | Concrete | Aggregate | 2:08:00 PM | Clay | 3 | 225 | 98.7 | 95.5 | 96.8 |  | 06/06/2013 |  | MnROAD Low Volume Road | 2948
140-I-2013 | 140 | Inside | Rigid | 07/16/2021 | Concrete | Aggregate | 10:10:00 AM | Clay | 1 | 225 | 119.7 | 125.4 | 122.2 |  | 06/06/2013 |  | MnROAD Low Volume Road | 2962 | 107615
140-I-2013 | 140 | Inside | Rigid | 07/16/2021 | Concrete | Aggregate | 10:15:00 AM | Clay | 2 | 225 | 113.3 | 131.1 | 122.2 |  | 06/06/2013 |  | MnROAD Low Volume Road | 2962 | 107615
140-I-2013 | 140 | Inside | Rigid | 07/16/2021 | Concrete | Aggregate | 10:19:00 AM | Clay | 3 | 225 | 107.6 | 132.4 | 119.7 |  | 06/06/2013 |  | MnROAD Low Volume Road | 2962 | 107615
140-O-2013 | 140 | Outside | Rigid | 07/16/2021 | Concrete | Aggregate | 10:20:00 AM | Clay | 1 | 225 | 120.3 | 124.8 | 122.2 |  | 06/06/2013 |  | MnROAD Low Volume Road | 2962
140-O-2013 | 140 | Outside | Rigid | 07/16/2021 | Concrete | Aggregate | 10:25:00 AM | Clay | 2 | 225 | 107.6 | 128 | 117.8 |  | 06/06/2013 |  | MnROAD Low Volume Road | 2962
140-O-2013 | 140 | Outside | Rigid | 07/16/2021 | Concrete | Aggregate | 10:30:00 AM | Clay | 3 | 225 | 130.5 | 133 | 131.8 |  | 06/06/2013 |  | MnROAD Low Volume Road | 2962
140-I-2013 | 140 | Inside | Rigid | 08/03/2021 | Concrete | Aggregate | 3:49:00 PM | Clay | 1 | 225 | 120.3 | 143.9 | 132.4 |  | 06/06/2013 |  | MnROAD Low Volume Road | 2980 | 108857
140-I-2013 | 140 | Inside | Rigid | 08/03/2021 | Concrete | Aggregate | 3:53:00 PM | Clay | 2 | 225 | 132.4 | 143.9 | 138.1 |  | 06/06/2013 |  | MnROAD Low Volume Road | 2980 | 108857
140-I-2013 | 140 | Inside | Rigid | 08/03/2021 | Concrete | Aggregate | 3:57:00 PM | Clay | 3 | 225 | 151.5 | 124.8 | 138.1 |  | 06/06/2013 |  | MnROAD Low Volume Road | 2980 | 108857
140-O-2013 | 140 | Outside | Rigid | 08/03/2021 | Concrete | Aggregate | 3:58:00 PM | Clay | 1 | 225 | 113.3 | 119 | 116.5 |  | 06/06/2013 |  | MnROAD Low Volume Road | 2980
140-O-2013 | 140 | Outside | Rigid | 08/03/2021 | Concrete | Aggregate | 4:03:00 PM | Clay | 2 | 225 | 118.4 | 122.9 | 120.3 |  | 06/06/2013 |  | MnROAD Low Volume Road | 2980
140-I-2013 | 140 | Inside | Rigid | 09/01/2021 | Concrete | Aggregate | 9:39:00 AM | Clay | 1 | 225 | 94.2 | 140.7 | 117.1 |  | 06/06/2013 |  | MnROAD Low Volume Road | 3009 | 110717
140-I-2013 | 140 | Inside | Rigid | 09/01/2021 | Concrete | Aggregate | 9:44:00 AM | Clay | 2 | 225 | 95.5 | 137.5 | 116.5 |  | 06/06/2013 |  | MnROAD Low Volume Road | 3009 | 110717
140-I-2013 | 140 | Inside | Rigid | 09/01/2021 | Concrete | Aggregate | 9:48:00 AM | Clay | 3 | 225 | 100.6 | 140.7 | 121 |  | 06/06/2013 |  | MnROAD Low Volume Road | 3009 | 110717
140-O-2013 | 140 | Outside | Rigid | 09/01/2021 | Concrete | Aggregate | 9:57:00 AM | Clay | 1 | 225 | 103.8 | 105.7 | 105 |  | 06/06/2013 |  | MnROAD Low Volume Road | 3009
140-O-2013 | 140 | Outside | Rigid | 09/01/2021 | Concrete | Aggregate | 10:03:00 AM | Clay | 2 | 225 | 105.7 | 106.9 | 106.3 |  | 06/06/2013 |  | MnROAD Low Volume Road | 3009
140-O-2013 | 140 | Outside | Rigid | 09/01/2021 | Concrete | Aggregate | 10:08:00 AM | Clay | 3 | 225 | 106.3 | 113.9 | 110.1 |  | 06/06/2013 |  | MnROAD Low Volume Road | 3009
140-I-2013 | 140 | Inside | Rigid | 10/07/2021 | Concrete | Aggregate | 3:47:00 PM | Clay | 2 | 225 | 98.7 | 137.5 | 117.8 |  | 06/06/2013 |  | MnROAD Low Volume Road | 3045 | 113626
140-I-2013 | 140 | Inside | Rigid | 10/07/2021 | Concrete | Aggregate | 3:54:00 PM | Clay | 3 | 225 | 108.2 | 124.1 | 115.9 |  | 06/06/2013 |  | MnROAD Low Volume Road | 3045 | 113626
140-O-2013 | 140 | Outside | Rigid | 10/07/2021 | Concrete | Aggregate | 3:57:00 PM | Clay | 1 | 225 | 92.9 | 112 | 102.5 |  | 06/06/2013 |  | MnROAD Low Volume Road | 3045
140-O-2013 | 140 | Outside | Rigid | 10/07/2021 | Concrete | Aggregate | 4:01:00 PM | Clay | 2 | 225 | 111.4 | 107.6 | 108.9 |  | 06/06/2013 |  | MnROAD Low Volume Road | 3045
140-O-2013 | 140 | Outside | Rigid | 10/07/2021 | Concrete | Aggregate | 4:05:00 PM | Clay | 3 | 225 | 106.9 | 116.5 | 111.4 |  | 06/06/2013 |  | MnROAD Low Volume Road | 3045
140-I-2013 | 140 | Inside | Rigid | 10/22/2021 | Concrete | Aggregate | 3:14:00 PM | Clay | 1 | 225 | 110.1 | 129.2 | 119.7 |  | 06/06/2013 |  | MnROAD Low Volume Road | 3060 | 114741
140-I-2013 | 140 | Inside | Rigid | 10/22/2021 | Concrete | Aggregate | 3:18:00 PM | Clay | 2 | 225 | 104.4 | 132.4 | 118.4 |  | 06/06/2013 |  | MnROAD Low Volume Road | 3060 | 114741
140-I-2013 | 140 | Inside | Rigid | 10/22/2021 | Concrete | Aggregate | 3:22:00 PM | Clay | 3 | 225 | 99.9 | 135.6 | 117.8 |  | 06/06/2013 |  | MnROAD Low Volume Road | 3060 | 114741
140-O-2013 | 140 | Outside | Rigid | 10/22/2021 | Concrete | Aggregate | 3:25:00 PM | Clay | 1 | 225 | 101.2 | 110.1 | 105.7 |  | 06/06/2013 |  | MnROAD Low Volume Road | 3060
140-O-2013 | 140 | Outside | Rigid | 10/22/2021 | Concrete | Aggregate | 3:31:00 PM | Clay | 2 | 225 | 108.2 | 122.2 | 115.2 |  | 06/06/2013 |  | MnROAD Low Volume Road | 3060
140-O-2013 | 140 | Outside | Rigid | 10/22/2021 | Concrete | Aggregate | 3:35:00 PM | Clay | 3 | 225 | 106.3 | 128 | 117.1 |  | 06/06/2013 |  | MnROAD Low Volume Road | 3060
140-I-2013 | 140 | Inside | Rigid | 11/19/2021 | Concrete | Aggregate | 12:33:00 PM | Clay | 1 | 225 | 100.6 | 109.5 | 105 |  | 06/06/2013 |  | MnROAD Low Volume Road | 3088 | 116064
140-I-2013 | 140 | Inside | Rigid | 11/19/2021 | Concrete | Aggregate | 12:46:00 PM | Clay | 2 | 225 | 102.5 | 124.8 | 113.3 |  | 06/06/2013 |  | MnROAD Low Volume Road | 3088 | 116064
140-I-2013 | 140 | Inside | Rigid | 11/19/2021 | Concrete | Aggregate | 12:50:00 PM | Clay | 3 | 225 | 105 | 126.7 | 115.9 |  | 06/06/2013 |  | MnROAD Low Volume Road | 3088 | 116064
140-O-2013 | 140 | Outside | Rigid | 11/19/2021 | Concrete | Aggregate | 12:53:00 PM | Clay | 1 | 225 | 96.1 | 92.9 | 94.9 |  | 06/06/2013 |  | MnROAD Low Volume Road | 3088
140-O-2013 | 140 | Outside | Rigid | 11/19/2021 | Concrete | Aggregate | 12:58:00 PM | Clay | 2 | 225 | 89.1 | 87.2 | 88.5 |  | 06/06/2013 |  | MnROAD Low Volume Road | 3088
140-O-2013 | 140 | Outside | Rigid | 11/19/2021 | Concrete | Aggregate | 1:03:00 PM | Clay | 3 | 225 | 84.7 | 106.3 | 95.5 |  | 06/06/2013 |  | MnROAD Low Volume Road | 3088
140-I-2013 | 140 | Inside | Rigid | 04/25/2022 | Concrete | Aggregate | 12:50:00 PM | Clay | 1 | 225 | 78.9 | 128 | 103.1 |  | 06/06/2013 |  | MnROAD Low Volume Road | 3245 | 126219
140-I-2013 | 140 | Inside | Rigid | 04/25/2022 | Concrete | Aggregate | 12:55:00 PM | Clay | 2 | 225 | 78.9 | 125.4 | 101.9 |  | 06/06/2013 |  | MnROAD Low Volume Road | 3245 | 126219
140-I-2013 | 140 | Inside | Rigid | 04/25/2022 | Concrete | Aggregate | 12:59:00 PM | Clay | 3 | 225 | 86.6 | 121.6 | 104.4 |  | 06/06/2013 |  | MnROAD Low Volume Road | 3245 | 126219
140-O-2013 | 140 | Outside | Rigid | 04/25/2022 | Concrete | Aggregate | 1:08:00 PM | Clay | 1 | 225 | 66.2 | 78.9 | 72.6 |  | 06/06/2013 |  | MnROAD Low Volume Road | 3245
140-O-2013 | 140 | Outside | Rigid | 04/25/2022 | Concrete | Aggregate | 1:13:00 PM | Clay | 2 | 225 | 68.1 | 85.3 | 77 |  | 06/06/2013 |  | MnROAD Low Volume Road | 3245
140-O-2013 | 140 | Outside | Rigid | 04/25/2022 | Concrete | Aggregate | 1:17:00 PM | Clay | 3 | 225 | 73.2 | 81.5 | 77 |  | 06/06/2013 |  | MnROAD Low Volume Road | 3245
140-I-2013 | 140 | Inside | Rigid | 11/02/2022 | Concrete | Aggregate | 10:05:00 AM | Clay | 1 | 225 | 85.9 | 103.1 | 94.2 |  | 06/06/2013 |  | MnROAD Low Volume Road | 3436 | 127626
140-I-2013 | 140 | Inside | Rigid | 11/02/2022 | Concrete | Aggregate | 10:11:00 AM | Clay | 2 | 225 | 89.8 | 105.7 | 97.4 |  | 06/06/2013 |  | MnROAD Low Volume Road | 3436 | 127626
140-I-2013 | 140 | Inside | Rigid | 11/02/2022 | Concrete | Aggregate | 10:28:00 AM | Clay | 3 | 225 | 87.8 | 102.5 | 95.5 |  | 06/06/2013 |  | MnROAD Low Volume Road | 3436 | 127626
140-O-2013 | 140 | Outside | Rigid | 11/02/2022 | Concrete | Aggregate | 10:37:00 AM | Clay | 1 | 225 | 79.6 | 87.2 | 83.4 |  | 06/06/2013 |  | MnROAD Low Volume Road | 3436
140-O-2013 | 140 | Outside | Rigid | 11/02/2022 | Concrete | Aggregate | 10:41:00 AM | Clay | 2 | 225 | 77.7 | 89.1 | 83.4 |  | 06/06/2013 |  | MnROAD Low Volume Road | 3436
140-O-2013 | 140 | Outside | Rigid | 11/02/2022 | Concrete | Aggregate | 10:45:00 AM | Clay | 3 | 225 | 80.2 | 88.5 | 84.7 |  | 06/06/2013 |  | MnROAD Low Volume Road | 3436
160-D-2013 | 160 | Driving | Rigid | 11/08/2013 | Asphalt |  | 10:14:00 AM | Clay | 1 | 215.7 | 101.9 | 116.5 | 108.9 |  | 06/01/2013 | 05/01/2022 | MnROAD Mainline - Interstate 94 | 160 | 335364
160-P-2013 | 160 | Passing | Rigid | 11/08/2013 | Asphalt |  | 10:44:00 AM | Clay | 1 | 210.9 | 86.6 | 94.2 | 90.4 |  | 06/01/2013 | 05/01/2022 | MnROAD Mainline - Interstate 94 | 160 | 104260
160-D-2013 | 160 | Driving | Rigid | 04/22/2014 | Asphalt |  | 12:25:00 PM | Clay | 1 | 443 | 114.6 | 109.5 | 112 |  | 06/01/2013 | 05/01/2022 | MnROAD Mainline - Interstate 94 | 325 | 848150
160-P-2013 | 160 | Passing | Rigid | 04/22/2014 | Asphalt |  | 12:40:00 PM | Clay | 1 | 431 | 100.6 | 89.8 | 95.5 |  | 06/01/2013 | 05/01/2022 | MnROAD Mainline - Interstate 94 | 325 | 231911
160-D-2013 | 160 | Driving | Rigid | 10/10/2014 | Asphalt |  | 3:00:00 PM | Clay | 1 | 418.1 | 104.4 | 124.1 | 114.6 |  | 06/01/2013 | 05/01/2022 | MnROAD Mainline - Interstate 94 | 496 | 1381379
160-P-2013 | 160 | Passing | Rigid | 10/10/2014 | Asphalt |  | 3:16:00 PM | Clay | 1 | 452.6 | 113.9 | 98 | 105.7 |  | 06/01/2013 | 05/01/2022 | MnROAD Mainline - Interstate 94 | 496 | 358170
160-D-2013 | 160 | Driving | Rigid | 05/06/2015 | Asphalt |  | 12:45:00 PM | Clay | 1 | 449 | 126.7 | 128 | 127.3 |  | 06/01/2013 | 05/01/2022 | MnROAD Mainline - Interstate 94 | 704 | 2130178
160-P-2013 | 160 | Passing | Rigid | 05/06/2015 | Asphalt |  | 12:59:00 PM | Clay | 1 | 451.1 | 112.7 | 94.9 | 103.8 |  | 06/01/2013 | 05/01/2022 | MnROAD Mainline - Interstate 94 | 704 | 383933
160-D-2013 | 160 | Driving | Rigid | 11/13/2015 | Asphalt |  | 12:01:00 PM | Clay | 1 | 455.5 | 119.7 | 152.1 | 136.2 |  | 06/01/2013 | 05/01/2022 | MnROAD Mainline - Interstate 94 | 895 | 2750018
160-P-2013 | 160 | Passing | Rigid | 11/13/2015 | Asphalt |  | 12:11:00 PM | Clay | 1 | 450.2 | 112.7 | 111.4 | 112 |  | 06/01/2013 | 05/01/2022 | MnROAD Mainline - Interstate 94 | 895 | 431891
160-D-2013 | 160 | Driving | Rigid | 10/05/2017 | Asphalt |  | 9:00:00 AM | Clay | 1 | 448.9 | 200.5 | 220.9 | 210.7 |  | 06/01/2013 | 05/01/2022 | MnROAD Mainline - Interstate 94 | 1587 | 4472453
160-D-2013 | 160 | Driving | Rigid | 10/05/2017 | Asphalt |  | 9:16:00 AM | Clay | 2 | 448.9 | 138.8 | 182.7 | 161.1 |  | 06/01/2013 | 05/01/2022 | MnROAD Mainline - Interstate 94 | 1587 | 4472453
160-D-2013 | 160 | Driving | Rigid | 10/05/2017 | Asphalt |  | 9:31:00 AM | Clay | 3 | 448.9 | 140.7 | 159.1 | 150.2 |  | 06/01/2013 | 05/01/2022 | MnROAD Mainline - Interstate 94 | 1587 | 4472453
160-P-2013 | 160 | Passing | Rigid | 10/05/2017 | Asphalt |  | 9:46:00 AM | Clay | 1 | 448.9 | 175.7 | 188.4 | 182.1 |  | 06/01/2013 | 05/01/2022 | MnROAD Mainline - Interstate 94 | 1587 | 744000
160-P-2013 | 160 | Passing | Rigid | 10/05/2017 | Asphalt |  | 10:00:00 AM | Clay | 2 | 448.9 | 156.6 | 206.3 | 181.4 |  | 06/01/2013 | 05/01/2022 | MnROAD Mainline - Interstate 94 | 1587 | 744000
160-P-2013 | 160 | Passing | Rigid | 10/05/2017 | Asphalt |  | 10:15:00 AM | Clay | 3 | 448.9 | 220.3 | 202.4 | 211.3 |  | 06/01/2013 | 05/01/2022 | MnROAD Mainline - Interstate 94 | 1587 | 744000
160-D-2013 | 160 | Driving | Rigid | 10/19/2017 | Asphalt |  | 9:11:00 AM | Clay | 1 | 448.9 | 126 | 168.7 | 147.7 |  | 06/01/2013 | 05/01/2022 | MnROAD Mainline - Interstate 94 | 1601 | 4542512
160-D-2013 | 160 | Driving | Rigid | 10/19/2017 | Asphalt |  | 9:27:00 AM | Clay | 2 | 448.9 | 147 | 181.4 | 164.2 |  | 06/01/2013 | 05/01/2022 | MnROAD Mainline - Interstate 94 | 1601 | 4542512
160-D-2013 | 160 | Driving | Rigid | 10/19/2017 | Asphalt |  | 9:42:00 AM | Clay | 3 | 448.9 | 127.3 | 157.9 | 142.6 |  | 06/01/2013 | 05/01/2022 | MnROAD Mainline - Interstate 94 | 1601 | 4542512
160-P-2013 | 160 | Passing | Rigid | 10/19/2017 | Asphalt |  | 10:02:00 AM | Clay | 1 | 448.9 | 150.2 | 165.5 | 157.9 |  | 06/01/2013 | 05/01/2022 | MnROAD Mainline - Interstate 94 | 1601 | 752528
160-P-2013 | 160 | Passing | Rigid | 10/19/2017 | Asphalt |  | 11:56:00 AM | Clay | 2 | 448.9 | 149 | 144.5 | 146.4 |  | 06/01/2013 | 05/01/2022 | MnROAD Mainline - Interstate 94 | 1601 | 752528
160-P-2013 | 160 | Passing | Rigid | 10/19/2017 | Asphalt |  | 12:18:00 PM | Clay | 3 | 448.9 | 175.7 | 182.7 | 179.5 |  | 06/01/2013 | 05/01/2022 | MnROAD Mainline - Interstate 94 | 1601 | 752528
160-D-2013 | 160 | Driving | Rigid | 11/30/2017 | Asphalt |  | 10:13:00 AM | Clay | 1 | 448.9 | 154.7 | 191 | 172.5 |  | 06/01/2013 | 05/01/2022 | MnROAD Mainline - Interstate 94 | 1643 | 4649847
160-D-2013 | 160 | Driving | Rigid | 11/30/2017 | Asphalt |  | 10:28:00 AM | Clay | 2 | 448.9 | 133 | 145.1 | 139.4 |  | 06/01/2013 | 05/01/2022 | MnROAD Mainline - Interstate 94 | 1643 | 4649847
160-D-2013 | 160 | Driving | Rigid | 11/30/2017 | Asphalt |  | 10:43:00 AM | Clay | 3 | 448.9 | 133 | 172.5 | 152.8 |  | 06/01/2013 | 05/01/2022 | MnROAD Mainline - Interstate 94 | 1643 | 4649847
160-P-2013 | 160 | Passing | Rigid | 11/30/2017 | Asphalt |  | 10:59:00 AM | Clay | 1 | 448.9 | 164.2 | 192.9 | 178.2 |  | 06/01/2013 | 05/01/2022 | MnROAD Mainline - Interstate 94 | 1643 | 764854
160-P-2013 | 160 | Passing | Rigid | 11/30/2017 | Asphalt |  | 11:31:00 AM | Clay | 3 | 448.9 | 171.9 | 169.3 | 170.6 |  | 06/01/2013 | 05/01/2022 | MnROAD Mainline - Interstate 94 | 1643 | 764854
160-D-2013 | 160 | Driving | Rigid | 05/04/2018 | Asphalt |  | 10:05:00 AM | Clay | 1 | 218.9 | 117.8 | 195.4 | 156.6 |  | 06/01/2013 | 05/01/2022 | MnROAD Mainline - Interstate 94 | 1798 | 5257819
160-D-2013 | 160 | Driving | Rigid | 05/04/2018 | Asphalt |  | 10:42:00 AM | Clay | 3 | 218.9 | 114.6 | 147 | 130.5 |  | 06/01/2013 | 05/01/2022 | MnROAD Mainline - Interstate 94 | 1798 | 5257819
160-P-2013 | 160 | Passing | Rigid | 05/04/2018 | Asphalt |  | 10:57:00 AM | Clay | 1 | 218.9 | 115.2 | 105.7 | 110.1 |  | 06/01/2013 | 05/01/2022 | MnROAD Mainline - Interstate 94 | 1798 | 854538
160-P-2013 | 160 | Passing | Rigid | 05/04/2018 | Asphalt |  | 11:13:00 AM | Clay | 2 | 218.9 | 113.3 | 106.9 | 110.1 |  | 06/01/2013 | 05/01/2022 | MnROAD Mainline - Interstate 94 | 1798 | 854538
160-D-2013 | 160 | Driving | Rigid | 05/17/2018 | Asphalt |  | 7:09:00 AM | Clay | 1 | 218.9 | 123.5 | 156.6 | 140 |  | 06/01/2013 | 05/01/2022 | MnROAD Mainline - Interstate 94 | 1811 | 5324837
160-D-2013 | 160 | Driving | Rigid | 05/17/2018 | Asphalt |  | 7:24:00 AM | Clay | 2 | 218.9 | 120.3 | 144.5 | 132.4 |  | 06/01/2013 | 05/01/2022 | MnROAD Mainline - Interstate 94 | 1811 | 5324837
160-D-2013 | 160 | Driving | Rigid | 05/17/2018 | Asphalt |  | 7:38:00 AM | Clay | 3 | 218.9 | 122.2 | 155.3 | 138.8 |  | 06/01/2013 | 05/01/2022 | MnROAD Mainline - Interstate 94 | 1811 | 5324837
160-P-2013 | 160 | Passing | Rigid | 05/17/2018 | Asphalt |  | 8:12:00 AM | Clay | 2 | 218.9 | 132.4 | 120.3 | 126.7 |  | 06/01/2013 | 05/01/2022 | MnROAD Mainline - Interstate 94 | 1811 | 867809
160-P-2013 | 160 | Passing | Rigid | 05/17/2018 | Asphalt |  | 8:26:00 AM | Clay | 3 | 218.9 | 131.1 | 122.2 | 126.7 |  | 06/01/2013 | 05/01/2022 | MnROAD Mainline - Interstate 94 | 1811 | 867809
160-D-2013 | 160 | Driving | Rigid | 06/14/2018 | Asphalt |  | 6:49:00 AM | Clay | 2 | 218.7 | 124.8 | 194.2 | 159.1 |  | 06/01/2013 | 05/01/2022 | MnROAD Mainline - Interstate 94 | 1839 | 5426981
160-D-2013 | 160 | Driving | Rigid | 06/14/2018 | Asphalt |  | 7:03:00 AM | Clay | 3 | 218.7 | 126 | 219 | 172.5 |  | 06/01/2013 | 05/01/2022 | MnROAD Mainline - Interstate 94 | 1839 | 5426981
160-P-2013 | 160 | Passing | Rigid | 06/14/2018 | Asphalt |  | 9:19:00 AM | Clay | 1 | 218.7 | 127.3 | 115.9 | 121.6 |  | 06/01/2013 | 05/01/2022 | MnROAD Mainline - Interstate 94 | 1839 | 893493
160-P-2013 | 160 | Passing | Rigid | 06/14/2018 | Asphalt |  | 9:48:00 AM | Clay | 3 | 218.7 | 121.6 | 114.6 | 117.8 |  | 06/01/2013 | 05/01/2022 | MnROAD Mainline - Interstate 94 | 1839 | 893493
160-D-2013 | 160 | Driving | Rigid | 06/21/2018 | Asphalt |  | 6:49:00 AM | Clay | 1 | 219 | 120.3 | 158.5 | 139.4 |  | 06/01/2013 | 05/01/2022 | MnROAD Mainline - Interstate 94 | 1846 | 5462096
160-D-2013 | 160 | Driving | Rigid | 06/21/2018 | Asphalt |  | 7:33:00 AM | Clay | 3 | 219 | 124.1 | 154.7 | 139.4 |  | 06/01/2013 | 05/01/2022 | MnROAD Mainline - Interstate 94 | 1846 | 5462096
160-P-2013 | 160 | Passing | Rigid | 06/21/2018 | Asphalt |  | 6:05:00 AM | Clay | 1 | 219 | 131.1 | 135 | 133 |  | 06/01/2013 | 05/01/2022 | MnROAD Mainline - Interstate 94 | 1846 | 902413
160-P-2013 | 160 | Passing | Rigid | 06/21/2018 | Asphalt |  | 6:19:00 AM | Clay | 2 | 219 | 134.3 | 132.4 | 133 |  | 06/01/2013 | 05/01/2022 | MnROAD Mainline - Interstate 94 | 1846 | 902413
160-P-2013 | 160 | Passing | Rigid | 06/21/2018 | Asphalt |  | 6:34:00 AM | Clay | 3 | 219 | 142 | 156.6 | 149 |  | 06/01/2013 | 05/01/2022 | MnROAD Mainline - Interstate 94 | 1846 | 902413
160-D-2013 | 160 | Driving | Rigid | 07/09/2018 | Asphalt |  | 3:34:00 AM | Clay | 1 | 218.7 | 116.5 | 149 | 132.4 |  | 06/01/2013 | 05/01/2022 | MnROAD Mainline - Interstate 94 | 1864 | 5544019
160-D-2013 | 160 | Driving | Rigid | 07/09/2018 | Asphalt |  | 3:44:00 AM | Clay | 2 | 218.7 | 122.9 | 202.4 | 162.3 |  | 06/01/2013 | 05/01/2022 | MnROAD Mainline - Interstate 94 | 1864 | 5544019
160-D-2013 | 160 | Driving | Rigid | 07/09/2018 | Asphalt |  | 3:53:00 AM | Clay | 3 | 218.7 | 114.6 | 153.4 | 133.7 |  | 06/01/2013 | 05/01/2022 | MnROAD Mainline - Interstate 94 | 1864 | 5544019
160-P-2013 | 160 | Passing | Rigid | 07/09/2018 | Asphalt |  | 4:04:00 AM | Clay | 1 | 218.7 | 124.8 | 121.6 | 122.9 |  | 06/01/2013 | 05/01/2022 | MnROAD Mainline - Interstate 94 | 1864 | 922553
160-P-2013 | 160 | Passing | Rigid | 07/09/2018 | Asphalt |  | 4:12:00 AM | Clay | 2 | 218.7 | 129.2 | 122.2 | 125.4 |  | 06/01/2013 | 05/01/2022 | MnROAD Mainline - Interstate 94 | 1864 | 922553
160-P-2013 | 160 | Passing | Rigid | 07/09/2018 | Asphalt |  | 4:20:00 AM | Clay | 3 | 218.7 | 124.1 | 122.2 | 122.9 |  | 06/01/2013 | 05/01/2022 | MnROAD Mainline - Interstate 94 | 1864 | 922553
160-D-2013 | 160 | Driving | Rigid | 07/26/2018 | Asphalt |  | 8:34:00 AM | Clay | 1 | 219 | 136.9 | 158.5 | 147.7 |  | 06/01/2013 | 05/01/2022 | MnROAD Mainline - Interstate 94 | 1881 | 5620766
160-D-2013 | 160 | Driving | Rigid | 07/26/2018 | Asphalt |  | 8:49:00 AM | Clay | 2 | 219 | 128 | 170 | 149 |  | 06/01/2013 | 05/01/2022 | MnROAD Mainline - Interstate 94 | 1881 | 5620766
160-D-2013 | 160 | Driving | Rigid | 07/26/2018 | Asphalt |  | 9:04:00 AM | Clay | 3 | 219 | 127.3 | 156.6 | 142 |  | 06/01/2013 | 05/01/2022 | MnROAD Mainline - Interstate 94 | 1881 | 5620766
160-P-2013 | 160 | Passing | Rigid | 07/26/2018 | Asphalt |  | 9:18:00 AM | Clay | 1 | 219 | 136.9 | 129.9 | 133 |  | 06/01/2013 | 05/01/2022 | MnROAD Mainline - Interstate 94 | 1881 | 942422
160-P-2013 | 160 | Passing | Rigid | 07/26/2018 | Asphalt |  | 9:32:00 AM | Clay | 2 | 219 | 131.8 | 131.8 | 131.8 |  | 06/01/2013 | 05/01/2022 | MnROAD Mainline - Interstate 94 | 1881 | 942422
160-P-2013 | 160 | Passing | Rigid | 07/26/2018 | Asphalt |  | 9:48:00 AM | Clay | 3 | 219 | 133.7 | 129.2 | 131.1 |  | 06/01/2013 | 05/01/2022 | MnROAD Mainline - Interstate 94 | 1881 | 942422
160-D-2013 | 160 | Driving | Rigid | 08/08/2018 | Asphalt |  | 6:49:00 AM | Clay | 1 | 219 | 139.4 | 172.5 | 156 |  | 06/01/2013 | 05/01/2022 | MnROAD Mainline - Interstate 94 | 1894 | 5685689
160-D-2013 | 160 | Driving | Rigid | 08/08/2018 | Asphalt |  | 7:03:00 AM | Clay | 2 | 219 | 149.6 | 210.1 | 180.2 |  | 06/01/2013 | 05/01/2022 | MnROAD Mainline - Interstate 94 | 1894 | 5685689
160-D-2013 | 160 | Driving | Rigid | 08/08/2018 | Asphalt |  | 7:17:00 AM | Clay | 3 | 219 | 162.3 | 187.2 | 175.1 |  | 06/01/2013 | 05/01/2022 | MnROAD Mainline - Interstate 94 | 1894 | 5685689
160-P-2013 | 160 | Passing | Rigid | 08/08/2018 | Asphalt |  | 7:31:00 AM | Clay | 1 | 219 | 141.3 | 139.4 | 140 |  | 06/01/2013 | 05/01/2022 | MnROAD Mainline - Interstate 94 | 1894 | 958882
160-P-2013 | 160 | Passing | Rigid | 08/08/2018 | Asphalt |  | 8:12:00 AM | Clay | 3 | 219 | 142.6 | 133.7 | 138.1 |  | 06/01/2013 | 05/01/2022 | MnROAD Mainline - Interstate 94 | 1894 | 958882
160-D-2013 | 160 | Driving | Rigid | 08/22/2018 | Asphalt |  | 8:17:00 AM | Clay | 1 | 219 | 132.4 | 173.1 | 152.8 |  | 06/01/2013 | 05/01/2022 | MnROAD Mainline - Interstate 94 | 1908 | 5704450
160-D-2013 | 160 | Driving | Rigid | 08/22/2018 | Asphalt |  | 8:28:00 AM | Clay | 2 | 219 | 137.5 | 210.1 | 173.8 |  | 06/01/2013 | 05/01/2022 | MnROAD Mainline - Interstate 94 | 1908 | 5704450
160-D-2013 | 160 | Driving | Rigid | 08/22/2018 | Asphalt |  | 8:38:00 AM | Clay | 3 | 219 | 136.9 | 215.8 | 176.3 |  | 06/01/2013 | 05/01/2022 | MnROAD Mainline - Interstate 94 | 1908 | 5704450
160-P-2013 | 160 | Passing | Rigid | 08/22/2018 | Asphalt |  | 8:49:00 AM | Clay | 1 | 219 | 139.4 | 136.9 | 138.1 |  | 06/01/2013 | 05/01/2022 | MnROAD Mainline - Interstate 94 | 1908 | 963684
160-P-2013 | 160 | Passing | Rigid | 08/22/2018 | Asphalt |  | 8:59:00 AM | Clay | 2 | 219 | 138.1 | 135.6 | 136.9 |  | 06/01/2013 | 05/01/2022 | MnROAD Mainline - Interstate 94 | 1908 | 963684
160-P-2013 | 160 | Passing | Rigid | 08/22/2018 | Asphalt |  | 9:09:00 AM | Clay | 3 | 219 | 138.8 | 135 | 136.9 |  | 06/01/2013 | 05/01/2022 | MnROAD Mainline - Interstate 94 | 1908 | 963684
160-D-2013 | 160 | Driving | Rigid | 09/05/2018 | Asphalt |  | 10:35:00 AM | Clay | 1 | 219 | 125.4 | 156 | 140.7 |  | 06/01/2013 | 05/01/2022 | MnROAD Mainline - Interstate 94 | 1922 | 5717099
160-D-2013 | 160 | Driving | Rigid | 09/05/2018 | Asphalt |  | 10:50:00 AM | Clay | 2 | 219 | 121.6 | 169.3 | 145.1 |  | 06/01/2013 | 05/01/2022 | MnROAD Mainline - Interstate 94 | 1922 | 5717099
160-D-2013 | 160 | Driving | Rigid | 09/05/2018 | Asphalt |  | 11:05:00 AM | Clay | 3 | 219 | 119 | 168.7 | 143.9 |  | 06/01/2013 | 05/01/2022 | MnROAD Mainline - Interstate 94 | 1922 | 5717099
160-P-2013 | 160 | Passing | Rigid | 09/05/2018 | Asphalt |  | 11:19:00 AM | Clay | 1 | 219 | 125.4 | 119.7 | 122.9 |  | 06/01/2013 | 05/01/2022 | MnROAD Mainline - Interstate 94 | 1922 | 975716
160-P-2013 | 160 | Passing | Rigid | 09/05/2018 | Asphalt |  | 11:46:00 AM | Clay | 2 | 219 | 125.4 | 122.9 | 124.1 |  | 06/01/2013 | 05/01/2022 | MnROAD Mainline - Interstate 94 | 1922 | 975716
160-P-2013 | 160 | Passing | Rigid | 09/05/2018 | Asphalt |  | 12:00:00 PM | Clay | 3 | 219 | 127.3 | 126.7 | 126.7 |  | 06/01/2013 | 05/01/2022 | MnROAD Mainline - Interstate 94 | 1922 | 975716
160-D-2013 | 160 | Driving | Rigid | 11/01/2018 | Asphalt |  | 8:53:00 AM | Clay | 1 | 219 | 123.5 | 150.9 | 137.5 |  | 06/01/2013 | 05/01/2022 | MnROAD Mainline - Interstate 94 | 1979 | 5819064
160-D-2013 | 160 | Driving | Rigid | 11/01/2018 | Asphalt |  | 9:08:00 AM | Clay | 2 | 219 | 133.7 | 189.7 | 161.7 |  | 06/01/2013 | 05/01/2022 | MnROAD Mainline - Interstate 94 | 1979 | 5819064
160-D-2013 | 160 | Driving | Rigid | 11/01/2018 | Asphalt |  | 9:23:00 AM | Clay | 3 | 219 | 129.9 | 203.7 | 166.8 |  | 06/01/2013 | 05/01/2022 | MnROAD Mainline - Interstate 94 | 1979 | 5819064
160-P-2013 | 160 | Passing | Rigid | 11/01/2018 | Asphalt |  | 9:38:00 AM | Clay | 1 | 219 | 131.8 | 121.6 | 126.7 |  | 06/01/2013 | 05/01/2022 | MnROAD Mainline - Interstate 94 | 1979 | 1007793
160-P-2013 | 160 | Passing | Rigid | 11/01/2018 | Asphalt |  | 9:54:00 AM | Clay | 2 | 219 | 129.9 | 129.9 | 129.9 |  | 06/01/2013 | 05/01/2022 | MnROAD Mainline - Interstate 94 | 1979 | 1007793
160-P-2013 | 160 | Passing | Rigid | 11/01/2018 | Asphalt |  | 10:08:00 AM | Clay | 3 | 219 | 129.2 | 131.1 | 129.9 |  | 06/01/2013 | 05/01/2022 | MnROAD Mainline - Interstate 94 | 1979 | 1007793
160-D-2013 | 160 | Driving | Rigid | 06/10/2019 | Asphalt |  | 10:35:00 AM | Clay | 1 | 219 | 127.3 | 162.3 | 144.5 |  | 06/01/2013 | 05/01/2022 | MnROAD Mainline - Interstate 94 | 2200 | 6559516
160-P-2013 | 160 | Passing | Rigid | 06/10/2019 | Asphalt |  | 10:49:00 AM | Clay | 1 | 219 | 136.2 | 126 | 131.1 |  | 06/01/2013 | 05/01/2022 | MnROAD Mainline - Interstate 94 | 2200 | 1205165
160-D-2013 | 160 | Driving | Rigid | 07/03/2019 | Asphalt |  | 7:41:00 AM | Clay | 1 | 219 | 151.5 | 179.5 | 165.5 |  | 06/01/2013 | 05/01/2022 | MnROAD Mainline - Interstate 94 | 2223 | 6598703
160-P-2013 | 160 | Passing | Rigid | 07/03/2019 | Asphalt |  | 7:54:00 AM | Clay | 1 | 219 | 137.5 | 138.1 | 137.5 |  | 06/01/2013 | 05/01/2022 | MnROAD Mainline - Interstate 94 | 2223 | 1215814
160-D-2013 | 160 | Driving | Rigid | 08/19/2019 | Asphalt |  | 9:06:00 AM | Clay | 1 | 219 | 147 | 187.8 | 167.4 |  | 06/01/2013 | 05/01/2022 | MnROAD Mainline - Interstate 94 | 2270 | 6736958
160-D-2013 | 160 | Driving | Rigid | 08/19/2019 | Asphalt |  | 9:13:00 AM | Clay | 2 | 219 | 148.3 | 217.7 | 182.7 |  | 06/01/2013 | 05/01/2022 | MnROAD Mainline - Interstate 94 | 2270 | 6736958
160-D-2013 | 160 | Driving | Rigid | 08/19/2019 | Asphalt |  | 9:20:00 AM | Clay | 3 | 219 | 142 | 175.7 | 158.5 |  | 06/01/2013 | 05/01/2022 | MnROAD Mainline - Interstate 94 | 2270 | 6736958
160-P-2013 | 160 | Passing | Rigid | 08/19/2019 | Asphalt |  | 9:30:00 AM | Clay | 1 | 219 | 148.3 | 145.8 | 147 |  | 06/01/2013 | 05/01/2022 | MnROAD Mainline - Interstate 94 | 2270 | 1288819
160-P-2013 | 160 | Passing | Rigid | 08/19/2019 | Asphalt |  | 9:37:00 AM | Clay | 2 | 219 | 145.1 | 142 | 143.9 |  | 06/01/2013 | 05/01/2022 | MnROAD Mainline - Interstate 94 | 2270 | 1288819
160-P-2013 | 160 | Passing | Rigid | 08/19/2019 | Asphalt |  | 9:45:00 AM | Clay | 3 | 219 | 147 | 143.2 | 145.1 |  | 06/01/2013 | 05/01/2022 | MnROAD Mainline - Interstate 94 | 2270 | 1288819
160-D-2013 | 160 | Driving | Rigid | 09/24/2019 | Asphalt |  | 10:17:00 AM | Clay | 1 | 219 | 154.7 | 210.1 | 182.1 |  | 06/01/2013 | 05/01/2022 | MnROAD Mainline - Interstate 94 | 2306 | 6825417
160-D-2013 | 160 | Driving | Rigid | 09/24/2019 | Asphalt |  | 10:32:00 AM | Clay | 2 | 219 | 152.8 | 203.7 | 178.2 |  | 06/01/2013 | 05/01/2022 | MnROAD Mainline - Interstate 94 | 2306 | 6825417
160-P-2013 | 160 | Passing | Rigid | 09/24/2019 | Asphalt |  | 10:46:00 AM | Clay | 1 | 219 | 140.7 | 138.8 | 139.4 |  | 06/01/2013 | 05/01/2022 | MnROAD Mainline - Interstate 94 | 2306 | 1327520
160-P-2013 | 160 | Passing | Rigid | 09/24/2019 | Asphalt |  | 11:02:00 AM | Clay | 2 | 219 | 135.6 | 141.3 | 138.8 |  | 06/01/2013 | 05/01/2022 | MnROAD Mainline - Interstate 94 | 2306 | 1327520
160-D-2013 | 160 | Driving | Rigid | 10/23/2019 | Asphalt |  | 9:29:00 AM | Clay | 1 | 219 | 142 | 171.9 | 157.2 |  | 06/01/2013 | 05/01/2022 | MnROAD Mainline - Interstate 94 | 2335 | 6919060
160-P-2013 | 160 | Passing | Rigid | 10/23/2019 | Asphalt |  | 9:38:00 AM | Clay | 1 | 219 | 146.4 | 145.1 | 145.8 |  | 06/01/2013 | 05/01/2022 | MnROAD Mainline - Interstate 94 | 2335 | 1360875
160-D-2013 | 160 | Driving | Rigid | 08/06/2020 | Asphalt |  | 9:58:00 AM | Clay | 1 | 219 | 175.7 | 232.4 | 203.7 |  | 06/01/2013 | 05/01/2022 | MnROAD Mainline - Interstate 94 | 2623 | 7815318
160-D-2013 | 160 | Driving | Rigid | 08/06/2020 | Asphalt |  | 10:07:00 AM | Clay | 2 | 219 | 196.1 | 202.4 | 199.2 |  | 06/01/2013 | 05/01/2022 | MnROAD Mainline - Interstate 94 | 2623 | 7815318
160-D-2013 | 160 | Driving | Rigid | 08/06/2020 | Asphalt |  | 10:14:00 AM | Clay | 3 | 219 | 176.3 | 199.9 | 187.8 |  | 06/01/2013 | 05/01/2022 | MnROAD Mainline - Interstate 94 | 2623 | 7815318
160-P-2013 | 160 | Passing | Rigid | 08/06/2020 | Asphalt |  | 10:33:00 AM | Clay | 1 | 219 | 171.2 | 166.8 | 168.7 |  | 06/01/2013 | 05/01/2022 | MnROAD Mainline - Interstate 94 | 2623 | 1631580
160-P-2013 | 160 | Passing | Rigid | 08/06/2020 | Asphalt |  | 10:41:00 AM | Clay | 2 | 219 | 159.8 | 165.5 | 163 |  | 06/01/2013 | 05/01/2022 | MnROAD Mainline - Interstate 94 | 2623 | 1631580
160-P-2013 | 160 | Passing | Rigid | 08/06/2020 | Asphalt |  | 10:49:00 AM | Clay | 3 | 219 | 183.3 | 172.5 | 178.2 |  | 06/01/2013 | 05/01/2022 | MnROAD Mainline - Interstate 94 | 2623 | 1631580
160-D-2013 | 160 | Driving | Rigid | 09/02/2020 | Asphalt |  | 11:22:00 AM | Clay | 1 | 219 | 161.1 | 231.1 | 196.1 |  | 06/01/2013 | 05/01/2022 | MnROAD Mainline - Interstate 94 | 2650 | 7838587
160-D-2013 | 160 | Driving | Rigid | 09/02/2020 | Asphalt |  | 11:31:00 AM | Clay | 2 | 219 | 164.9 | 201.2 | 182.7 |  | 06/01/2013 | 05/01/2022 | MnROAD Mainline - Interstate 94 | 2650 | 7838587
160-D-2013 | 160 | Driving | Rigid | 09/02/2020 | Asphalt |  | 11:40:00 AM | Clay | 3 | 219 | 164.2 | 210.1 | 187.2 |  | 06/01/2013 | 05/01/2022 | MnROAD Mainline - Interstate 94 | 2650 | 7838587
160-P-2013 | 160 | Passing | Rigid | 09/02/2020 | Asphalt |  | 11:50:00 AM | Clay | 1 | 219 | 152.1 | 150.9 | 151.5 |  | 06/01/2013 | 05/01/2022 | MnROAD Mainline - Interstate 94 | 2650 | 1639846
160-P-2013 | 160 | Passing | Rigid | 09/02/2020 | Asphalt |  | 11:59:00 AM | Clay | 2 | 219 | 156 | 155.3 | 156 |  | 06/01/2013 | 05/01/2022 | MnROAD Mainline - Interstate 94 | 2650 | 1639846
160-P-2013 | 160 | Passing | Rigid | 09/02/2020 | Asphalt |  | 12:09:00 PM | Clay | 3 | 219 | 168.7 | 161.1 | 164.9 |  | 06/01/2013 | 05/01/2022 | MnROAD Mainline - Interstate 94 | 2650 | 1639846
160-D-2013 | 160 | Driving | Rigid | 10/15/2020 | Asphalt |  | 10:45:00 AM | Clay | 1 | 219 | 165.5 | 241.3 | 203.7 |  | 06/01/2013 | 05/01/2022 | MnROAD Mainline - Interstate 94 | 2693 | 7856318
160-D-2013 | 160 | Driving | Rigid | 11/04/2020 | Asphalt |  | 11:52:00 AM | Clay | 1 | 219 | 178.2 | 197.3 | 187.8 |  | 06/01/2013 | 05/01/2022 | MnROAD Mainline - Interstate 94 | 2713 | 7943334
160-D-2013 | 160 | Driving | Rigid | 11/04/2020 | Asphalt |  | 12:07:00 PM | Clay | 2 | 219 | 174.4 | 237.4 | 206.3 |  | 06/01/2013 | 05/01/2022 | MnROAD Mainline - Interstate 94 | 2713 | 7943334
160-D-2013 | 160 | Driving | Rigid | 11/04/2020 | Asphalt |  | 12:22:00 PM | Clay | 3 | 219 | 175.7 | 228.5 | 202.4 |  | 06/01/2013 | 05/01/2022 | MnROAD Mainline - Interstate 94 | 2713 | 7943334
160-P-2013 | 160 | Passing | Rigid | 11/04/2020 | Asphalt |  | 12:36:00 PM | Clay | 1 | 219 | 171.9 | 160.4 | 166.1 |  | 06/01/2013 | 05/01/2022 | MnROAD Mainline - Interstate 94 | 2713 | 1680021
160-P-2013 | 160 | Passing | Rigid | 11/04/2020 | Asphalt |  | 12:51:00 PM | Clay | 2 | 219 | 165.5 | 160.4 | 163 |  | 06/01/2013 | 05/01/2022 | MnROAD Mainline - Interstate 94 | 2713 | 1680021
160-P-2013 | 160 | Passing | Rigid | 11/04/2020 | Asphalt |  | 1:05:00 PM | Clay | 3 | 219 | 157.9 | 155.3 | 156.6 |  | 06/01/2013 | 05/01/2022 | MnROAD Mainline - Interstate 94 | 2713 | 1680021
160-D-2013 | 160 | Driving | Rigid | 04/16/2021 | Asphalt |  | 10:02:00 AM | Clay | 1 | 219 | 177 | 257.8 | 217.7 |  | 06/01/2013 | 05/01/2022 | MnROAD Mainline - Interstate 94 | 2876 | 8483177
160-D-2013 | 160 | Driving | Rigid | 04/16/2021 | Asphalt |  | 10:12:00 AM | Clay | 2 | 219 | 176.3 | 210.1 | 192.9 |  | 06/01/2013 | 05/01/2022 | MnROAD Mainline - Interstate 94 | 2876 | 8483177
160-D-2013 | 160 | Driving | Rigid | 04/16/2021 | Asphalt |  | 10:21:00 AM | Clay | 3 | 219 | 175.7 | 236.8 | 206.3 |  | 06/01/2013 | 05/01/2022 | MnROAD Mainline - Interstate 94 | 2876 | 8483177
160-P-2013 | 160 | Passing | Rigid | 04/16/2021 | Asphalt |  | 10:34:00 AM | Clay | 1 | 219 | 159.1 | 156.6 | 157.9 |  | 06/01/2013 | 05/01/2022 | MnROAD Mainline - Interstate 94 | 2876 | 1844920
160-P-2013 | 160 | Passing | Rigid | 04/16/2021 | Asphalt |  | 10:44:00 AM | Clay | 2 | 219 | 157.9 | 150.9 | 154.1 |  | 06/01/2013 | 05/01/2022 | MnROAD Mainline - Interstate 94 | 2876 | 1844920
160-P-2013 | 160 | Passing | Rigid | 04/16/2021 | Asphalt |  | 10:53:00 AM | Clay | 3 | 219 | 156 | 147.7 | 151.5 |  | 06/01/2013 | 05/01/2022 | MnROAD Mainline - Interstate 94 | 2876 | 1844920
160-D-2013 | 160 | Driving | Rigid | 05/05/2021 | Asphalt |  | 1:07:00 PM | Clay | 1 | 219 | 172.5 | 205 | 188.4 |  | 06/01/2013 | 05/01/2022 | MnROAD Mainline - Interstate 94 | 2895 | 8483177
160-D-2013 | 160 | Driving | Rigid | 05/05/2021 | Asphalt |  | 1:14:00 PM | Clay | 2 | 219 | 173.8 | 243.2 | 208.2 |  | 06/01/2013 | 05/01/2022 | MnROAD Mainline - Interstate 94 | 2895 | 8483177
160-D-2013 | 160 | Driving | Rigid | 05/05/2021 | Asphalt |  | 1:23:00 PM | Clay | 3 | 219 | 171.9 | 238.1 | 205 |  | 06/01/2013 | 05/01/2022 | MnROAD Mainline - Interstate 94 | 2895 | 8483177
160-P-2013 | 160 | Passing | Rigid | 05/05/2021 | Asphalt |  | 1:33:00 PM | Clay | 1 | 219 | 162.3 | 145.1 | 154.1 |  | 06/01/2013 | 05/01/2022 | MnROAD Mainline - Interstate 94 | 2895 | 1844920
160-P-2013 | 160 | Passing | Rigid | 05/05/2021 | Asphalt |  | 1:41:00 PM | Clay | 2 | 219 | 163 | 149 | 156 |  | 06/01/2013 | 05/01/2022 | MnROAD Mainline - Interstate 94 | 2895 | 1844920
160-D-2013 | 160 | Driving | Rigid | 08/09/2021 | Asphalt |  | 10:10:00 AM | Clay | 1 | 219 | 173.1 | 222.8 | 198 |  | 06/01/2013 | 05/01/2022 | MnROAD Mainline - Interstate 94 | 2991 | 8678228
160-D-2013 | 160 | Driving | Rigid | 08/09/2021 | Asphalt |  | 10:26:00 AM | Clay | 2 | 219 | 171.9 | 221.5 | 196.7 |  | 06/01/2013 | 05/01/2022 | MnROAD Mainline - Interstate 94 | 2991 | 8678228
160-D-2013 | 160 | Driving | Rigid | 08/09/2021 | Asphalt |  | 10:43:00 AM | Clay | 3 | 219 | 170.6 | 214.5 | 192.9 |  | 06/01/2013 | 05/01/2022 | MnROAD Mainline - Interstate 94 | 2991 | 8678228
160-P-2013 | 160 | Passing | Rigid | 08/09/2021 | Asphalt |  | 10:59:00 AM | Clay | 1 | 219 | 170 | 159.8 | 164.9 |  | 06/01/2013 | 05/01/2022 | MnROAD Mainline - Interstate 94 | 2991 | 1914560
160-P-2013 | 160 | Passing | Rigid | 08/09/2021 | Asphalt |  | 11:17:00 AM | Clay | 2 | 219 | 156.6 | 151.5 | 154.1 |  | 06/01/2013 | 05/01/2022 | MnROAD Mainline - Interstate 94 | 2991 | 1914560
160-D-2013 | 160 | Driving | Rigid | 09/02/2021 | Asphalt |  | 12:35:00 PM | Clay | 1 | 219 | 175.1 | 220.9 | 198 |  | 06/01/2013 | 05/01/2022 | MnROAD Mainline - Interstate 94 | 3015 | 8762693
160-D-2013 | 160 | Driving | Rigid | 09/02/2021 | Asphalt |  | 1:07:00 PM | Clay | 2 | 219 | 184 | 239.4 | 212 |  | 06/01/2013 | 05/01/2022 | MnROAD Mainline - Interstate 94 | 3015 | 8762693
160-D-2013 | 160 | Driving | Rigid | 09/02/2021 | Asphalt |  | 1:38:00 PM | Clay | 3 | 219 | 182.7 | 226.6 | 204.3 |  | 06/01/2013 | 05/01/2022 | MnROAD Mainline - Interstate 94 | 3015 | 8762693
160-P-2013 | 160 | Passing | Rigid | 09/02/2021 | Asphalt |  | 12:51:00 PM | Clay | 1 | 219 | 170.6 | 152.8 | 161.7 |  | 06/01/2013 | 05/01/2022 | MnROAD Mainline - Interstate 94 | 3015 | 1944258
160-P-2013 | 160 | Passing | Rigid | 09/02/2021 | Asphalt |  | 1:21:00 PM | Clay | 2 | 219 | 158.5 | 157.9 | 158.5 |  | 06/01/2013 | 05/01/2022 | MnROAD Mainline - Interstate 94 | 3015 | 1944258
160-P-2013 | 160 | Passing | Rigid | 09/02/2021 | Asphalt |  | 1:52:00 PM | Clay | 3 | 219 | 165.5 | 159.1 | 162.3 |  | 06/01/2013 | 05/01/2022 | MnROAD Mainline - Interstate 94 | 3015 | 1944258
160-D-2013 | 160 | Driving | Rigid | 10/05/2021 | Asphalt |  | 11:10:00 AM | Clay | 1 | 219 | 187.2 | 226 | 206.3 |  | 06/01/2013 | 05/01/2022 | MnROAD Mainline - Interstate 94 | 3048 | 8805523
160-D-2013 | 160 | Driving | Rigid | 10/05/2021 | Asphalt |  | 11:40:00 AM | Clay | 2 | 219 | 190.3 | 238.7 | 214.5 |  | 06/01/2013 | 05/01/2022 | MnROAD Mainline - Interstate 94 | 3048 | 8805523
160-P-2013 | 160 | Passing | Rigid | 10/05/2021 | Asphalt |  | 11:25:00 AM | Clay | 1 | 219 | 178.2 | 155.3 | 166.8 |  | 06/01/2013 | 05/01/2022 | MnROAD Mainline - Interstate 94 | 3048 | 1963208
160-P-2013 | 160 | Passing | Rigid | 10/05/2021 | Asphalt |  | 11:58:00 AM | Clay | 2 | 219 | 152.8 | 145.1 | 149 |  | 06/01/2013 | 05/01/2022 | MnROAD Mainline - Interstate 94 | 3048 | 1963208
160-D-2013 | 160 | Driving | Rigid | 11/19/2021 | Asphalt |  | 2:38:00 PM | Clay | 1 | 219 | 181.4 | 221.5 | 201.8 |  | 06/01/2013 | 05/01/2022 | MnROAD Mainline - Interstate 94 | 3093 | 9002142
160-P-2013 | 160 | Passing | Rigid | 11/19/2021 | Asphalt |  | 2:55:00 PM | Clay | 1 | 219 | 166.8 | 163.6 | 164.9 |  | 06/01/2013 | 05/01/2022 | MnROAD Mainline - Interstate 94 | 3093 | 2026098
160-D-2013 | 160 | Driving | Rigid | 04/25/2022 | Asphalt |  | 11:12:00 AM | Clay | 1 | 219 | 155.3 | 184 | 170 |  | 06/01/2013 | 05/01/2022 | MnROAD Mainline - Interstate 94 | 3250 | 9511060
160-D-2013 | 160 | Driving | Rigid | 04/25/2022 | Asphalt |  | 11:22:00 AM | Clay | 2 | 219 | 157.2 | 208.2 | 182.7 |  | 06/01/2013 | 05/01/2022 | MnROAD Mainline - Interstate 94 | 3250 | 9511060
160-D-2013 | 160 | Driving | Rigid | 04/25/2022 | Asphalt |  | 11:32:00 AM | Clay | 3 | 219 | 156 | 196.1 | 175.7 |  | 06/01/2013 | 05/01/2022 | MnROAD Mainline - Interstate 94 | 3250 | 9511060
160-P-2013 | 160 | Passing | Rigid | 04/25/2022 | Asphalt |  | 11:43:00 AM | Clay | 1 | 219 | 151.5 | 145.8 | 149 |  | 06/01/2013 | 05/01/2022 | MnROAD Mainline - Interstate 94 | 3250 | 2199285
160-P-2013 | 160 | Passing | Rigid | 04/25/2022 | Asphalt |  | 12:08:00 PM | Clay | 3 | 219 | 152.1 | 148.3 | 150.2 |  | 06/01/2013 | 05/01/2022 | MnROAD Mainline - Interstate 94 | 3250 | 2199285
160-D-2022 | 160 | Driving | Rigid | 10/12/2022 | Asphalt |  | 10:45:00 AM | Clay | 1 | 445 | 57.3 | 64.3 | 60.5 |  | 07/01/2022 |  | MnROAD Mainline - Interstate 94 | 103 | 7782
160-P-2022 | 160 | Passing | Rigid | 10/12/2022 | Asphalt |  | 10:45:00 AM | Clay | 1 | 445 | 52.8 | 50.9 | 52.2 |  | 07/01/2022 |  | MnROAD Mainline - Interstate 94 | 103 | 2332
160-D-2022 | 160 | Driving | Rigid | 10/19/2022 | Asphalt |  | 1:12:00 PM | Clay | 1 | 445 | 55.4 | 68.8 | 62.4 |  | 07/01/2022 |  | MnROAD Mainline - Interstate 94 | 110 | 46471
160-P-2022 | 160 | Passing | Rigid | 10/19/2022 | Asphalt |  | 1:27:00 PM | Clay | 1 | 445 | 49 | 51.6 | 50.3 |  | 07/01/2022 |  | MnROAD Mainline - Interstate 94 | 110 | 14891
160-D-2022 | 160 | Driving | Rigid | 11/02/2022 | Asphalt |  | 1:57:00 PM | Clay | 2 | 445 | 54.1 | 68.1 | 61.1 |  | 07/01/2022 |  | MnROAD Mainline - Interstate 94 | 124 | 118884
160-D-2022 | 160 | Driving | Rigid | 11/02/2022 | Asphalt |  | 2:26:00 PM | Clay | 3 | 445 | 53.5 | 70.7 | 62.4 |  | 07/01/2022 |  | MnROAD Mainline - Interstate 94 | 124 | 118884
160-P-2022 | 160 | Passing | Rigid | 11/02/2022 | Asphalt |  | 1:40:00 PM | Clay | 1 | 445 | 50.3 | 53.5 | 51.6 |  | 07/01/2022 |  | MnROAD Mainline - Interstate 94 | 124 | 38099
160-P-2022 | 160 | Passing | Rigid | 11/02/2022 | Asphalt |  | 2:12:00 PM | Clay | 2 | 445 | 53.5 | 49.7 | 51.6 |  | 07/01/2022 |  | MnROAD Mainline - Interstate 94 | 124 | 38099
160-P-2022 | 160 | Passing | Rigid | 11/02/2022 | Asphalt |  | 2:42:00 PM | Clay | 3 | 445 | 54.1 | 50.9 | 52.8 |  | 07/01/2022 |  | MnROAD Mainline - Interstate 94 | 124 | 38099
160-D-2022 | 160 | Driving | Rigid | 12/13/2022 | Asphalt |  | 8:41:00 AM | Clay | 1 | 445 | 64.3 | 73.8 | 69.4 |  | 07/01/2022 |  | MnROAD Mainline - Interstate 94 | 165 | 242701
160-P-2022 | 160 | Passing | Rigid | 12/13/2022 | Asphalt |  | 8:56:00 AM | Clay | 1 | 445 | 53.5 | 54.7 | 54.1 |  | 07/01/2022 |  | MnROAD Mainline - Interstate 94 | 165 | 77891
| 161 | Driving |  | 11/08/2013 |  |  | 10:14:00 AM |  | 1 | 225.2 | 80.8 | 85.9 | 83.4
| 161 | Passing |  | 11/08/2013 |  |  | 10:44:00 AM |  | 1 | 223.7 | 63 | 66.8 | 64.9
| 161 | Driving |  | 05/04/2018 |  |  | 10:05:00 AM |  | 1 | 227.9 | 129.2 | 144.5 | 136.9
| 161 | Driving |  | 05/04/2018 |  |  | 10:42:00 AM |  | 3 | 227.9 | 126.7 | 133.7 | 130.5
| 161 | Passing |  | 05/04/2018 |  |  | 10:57:00 AM |  | 1 | 227.9 | 105.7 | 104.4 | 105
| 161 | Passing |  | 05/04/2018 |  |  | 11:13:00 AM |  | 2 | 227.9 | 108.9 | 108.2 | 108.2
| 161 | Driving |  | 05/17/2018 |  |  | 7:08:00 AM |  | 1 | 227.9 | 143.9 | 149.6 | 146.4
| 161 | Driving |  | 05/17/2018 |  |  | 7:24:00 AM |  | 2 | 227.9 | 131.8 | 145.8 | 138.8
| 161 | Driving |  | 05/17/2018 |  |  | 7:38:00 AM |  | 3 | 227.9 | 142 | 150.2 | 145.8
| 161 | Passing |  | 05/17/2018 |  |  | 8:12:00 AM |  | 2 | 227.9 | 130.5 | 122.9 | 126.7
| 161 | Passing |  | 05/17/2018 |  |  | 8:26:00 AM |  | 3 | 227.9 | 121.6 | 121 | 121.6
| 161 | Driving |  | 06/14/2018 |  |  | 6:49:00 AM |  | 2 | 227.9 | 136.2 | 159.8 | 147.7
| 161 | Driving |  | 06/14/2018 |  |  | 7:03:00 AM |  | 3 | 227.9 | 142.6 | 152.1 | 147
| 161 | Passing |  | 06/14/2018 |  |  | 9:19:00 AM |  | 1 | 227.9 | 113.9 | 122.2 | 117.8
| 161 | Passing |  | 06/14/2018 |  |  | 9:48:00 AM |  | 3 | 227.9 | 116.5 | 117.1 | 116.5
| 161 | Driving |  | 06/21/2018 |  |  | 6:49:00 AM |  | 1 | 228 | 145.1 | 147 | 146.4
| 161 | Driving |  | 06/21/2018 |  |  | 7:33:00 AM |  | 3 | 228 | 135.6 | 148.3 | 142
| 161 | Passing |  | 06/21/2018 |  |  | 6:05:00 AM |  | 1 | 228 | 121 | 125.4 | 122.9
| 161 | Passing |  | 06/21/2018 |  |  | 6:19:00 AM |  | 2 | 228 | 122.2 | 122.9 | 122.9
| 161 | Passing |  | 06/21/2018 |  |  | 6:34:00 AM |  | 3 | 228 | 120.3 | 119 | 119.7
| 161 | Driving |  | 07/09/2018 |  |  | 3:34:00 AM |  | 1 | 227.9 | 131.8 | 142.6 | 137.5
| 161 | Driving |  | 07/09/2018 |  |  | 3:44:00 AM |  | 2 | 227.9 | 133.7 | 147.7 | 140.7
| 161 | Driving |  | 07/09/2018 |  |  | 3:53:00 AM |  | 3 | 227.9 | 136.2 | 139.4 | 138.1
| 161 | Passing |  | 07/09/2018 |  |  | 4:04:00 AM |  | 1 | 227.9 | 119 | 115.2 | 117.1
| 161 | Passing |  | 07/09/2018 |  |  | 4:12:00 AM |  | 2 | 227.9 | 115.9 | 114.6 | 115.2
| 161 | Passing |  | 07/09/2018 |  |  | 4:20:00 AM |  | 3 | 227.9 | 121.6 | 110.8 | 115.9
| 161 | Driving |  | 07/26/2018 |  |  | 8:34:00 AM |  | 1 | 228 | 138.8 | 156.6 | 147.7
| 161 | Driving |  | 07/26/2018 |  |  | 8:49:00 AM |  | 2 | 228 | 137.5 | 156.6 | 147
| 161 | Driving |  | 07/26/2018 |  |  | 9:04:00 AM |  | 3 | 228 | 138.8 | 156 | 147.7
| 161 | Passing |  | 07/26/2018 |  |  | 9:18:00 AM |  | 1 | 228 | 130.5 | 134.3 | 132.4
| 161 | Passing |  | 07/26/2018 |  |  | 9:32:00 AM |  | 2 | 228 | 134.3 | 135.6 | 135
| 161 | Passing |  | 07/26/2018 |  |  | 9:48:00 AM |  | 3 | 228 | 127.3 | 133.7 | 130.5
| 161 | Driving |  | 08/08/2018 |  |  | 6:49:00 AM |  | 1 | 228 | 148.3 | 159.8 | 154.1
| 161 | Driving |  | 08/08/2018 |  |  | 7:03:00 AM |  | 2 | 228 | 147 | 159.8 | 153.4
| 161 | Passing |  | 08/08/2018 |  |  | 7:31:00 AM |  | 1 | 228 | 125.4 | 126 | 126
| 161 | Passing |  | 08/08/2018 |  |  | 8:12:00 AM |  | 3 | 228 | 123.5 | 124.1 | 123.5
| 161 | Driving |  | 08/22/2018 |  |  | 8:17:00 AM |  | 1 | 228 | 154.1 | 170 | 161.7
| 161 | Driving |  | 08/22/2018 |  |  | 8:28:00 AM |  | 2 | 228 | 146.4 | 157.2 | 151.5
| 161 | Driving |  | 08/22/2018 |  |  | 8:38:00 AM |  | 3 | 228 | 147.7 | 160.4 | 154.1
| 161 | Passing |  | 08/22/2018 |  |  | 8:48:00 AM |  | 1 | 228 | 125.4 | 132.4 | 128.6
| 161 | Passing |  | 08/22/2018 |  |  | 8:59:00 AM |  | 2 | 228 | 128 | 129.2 | 128.6
| 161 | Passing |  | 08/22/2018 |  |  | 9:08:00 AM |  | 3 | 228 | 122.2 | 133 | 127.3
| 161 | Driving |  | 09/05/2018 |  |  | 10:35:00 AM |  | 1 | 228 | 134.3 | 142.6 | 138.1
| 161 | Driving |  | 09/05/2018 |  |  | 10:50:00 AM |  | 2 | 228 | 137.5 | 152.1 | 144.5
| 161 | Driving |  | 09/05/2018 |  |  | 11:05:00 AM |  | 3 | 228 | 133 | 140.7 | 136.9
| 161 | Passing |  | 09/05/2018 |  |  | 11:19:00 AM |  | 1 | 228 | 117.1 | 119 | 117.8
| 161 | Passing |  | 09/05/2018 |  |  | 11:46:00 AM |  | 2 | 228 | 119.7 | 119.7 | 119.7
| 161 | Passing |  | 09/05/2018 |  |  | 12:00:00 PM |  | 3 | 228 | 132.4 | 118.4 | 125.4
| 161 | Driving |  | 11/01/2018 |  |  | 8:53:00 AM |  | 1 | 228 | 138.1 | 142 | 140
| 161 | Driving |  | 11/01/2018 |  |  | 9:08:00 AM |  | 2 | 228 | 136.9 | 155.3 | 145.8
| 161 | Driving |  | 11/01/2018 |  |  | 9:23:00 AM |  | 3 | 228 | 139.4 | 149 | 144.5
| 161 | Passing |  | 11/01/2018 |  |  | 9:38:00 AM |  | 1 | 228 | 120.3 | 116.5 | 118.4
| 161 | Passing |  | 11/01/2018 |  |  | 9:54:00 AM |  | 2 | 228 | 120.3 | 117.8 | 119
| 161 | Passing |  | 11/01/2018 |  |  | 10:08:00 AM |  | 3 | 228 | 119.7 | 119 | 119
| 161 | Driving |  | 06/10/2019 |  |  | 10:35:00 AM |  | 1 | 228 | 139.4 | 153.4 | 146.4
| 161 | Passing |  | 06/10/2019 |  |  | 10:49:00 AM |  | 1 | 228 | 119.7 | 116.5 | 118.4
| 161 | Driving |  | 07/03/2019 |  |  | 7:41:00 AM |  | 1 | 228 | 143.2 | 159.8 | 151.5
| 161 | Passing |  | 07/03/2019 |  |  | 7:54:00 AM |  | 1 | 228 | 123.5 | 123.5 | 123.5
| 161 | Driving |  | 08/19/2019 |  |  | 9:06:00 AM |  | 1 | 228 | 157.2 | 178.9 | 168.1
| 161 | Driving |  | 08/19/2019 |  |  | 9:13:00 AM |  | 2 | 228 | 152.8 | 164.2 | 158.5
| 161 | Driving |  | 08/19/2019 |  |  | 9:20:00 AM |  | 3 | 228 | 152.8 | 164.9 | 159.1
| 161 | Passing |  | 08/19/2019 |  |  | 9:30:00 AM |  | 1 | 228 | 131.1 | 130.5 | 131.1
| 161 | Passing |  | 08/19/2019 |  |  | 9:37:00 AM |  | 2 | 228 | 129.2 | 135.6 | 132.4
| 161 | Passing |  | 08/19/2019 |  |  | 9:45:00 AM |  | 3 | 228 | 129.9 | 133 | 131.1
| 161 | Driving |  | 09/24/2019 |  |  | 10:17:00 AM |  | 1 | 228 | 143.9 | 168.7 | 156.6
| 161 | Driving |  | 09/24/2019 |  |  | 10:31:00 AM |  | 2 | 228 | 143.9 | 166.1 | 155.3
| 161 | Passing |  | 09/24/2019 |  |  | 10:46:00 AM |  | 1 | 228 | 123.5 | 138.1 | 130.5
| 161 | Passing |  | 09/24/2019 |  |  | 11:02:00 AM |  | 2 | 228 | 131.1 | 138.1 | 135
| 161 | Driving |  | 10/23/2019 |  |  | 9:29:00 AM |  | 1 | 228 | 148.3 | 156 | 152.1
| 161 | Passing |  | 10/23/2019 |  |  | 9:38:00 AM |  | 1 | 228 | 124.1 | 135 | 129.9
| 161 | Driving |  | 08/06/2020 |  |  | 9:58:00 AM |  | 1 | 228 | 161.1 | 187.2 | 174.4
| 161 | Driving |  | 08/06/2020 |  |  | 10:07:00 AM |  | 2 | 228 | 172.5 | 191 | 182.1
| 161 | Driving |  | 08/06/2020 |  |  | 10:14:00 AM |  | 3 | 228 | 173.8 | 182.7 | 178.2
| 161 | Passing |  | 08/06/2020 |  |  | 10:33:00 AM |  | 1 | 228 | 137.5 | 143.2 | 140
| 161 | Passing |  | 08/06/2020 |  |  | 10:41:00 AM |  | 2 | 228 | 147.7 | 143.9 | 145.8
| 161 | Passing |  | 08/06/2020 |  |  | 10:49:00 AM |  | 3 | 228 | 146.4 | 145.1 | 145.8
| 161 | Driving |  | 09/02/2020 |  |  | 11:22:00 AM |  | 1 | 228 | 157.9 | 184.6 | 171.2
| 161 | Driving |  | 09/02/2020 |  |  | 11:31:00 AM |  | 2 | 228 | 159.8 | 191 | 175.1
| 161 | Driving |  | 09/02/2020 |  |  | 11:39:00 AM |  | 3 | 228 | 157.9 | 192.9 | 175.7
| 161 | Passing |  | 09/02/2020 |  |  | 11:50:00 AM |  | 1 | 228 | 136.9 | 141.3 | 139.4
| 161 | Passing |  | 09/02/2020 |  |  | 11:59:00 AM |  | 2 | 228 | 140.7 | 149 | 144.5
| 161 | Passing |  | 09/02/2020 |  |  | 12:09:00 PM |  | 3 | 228 | 142 | 150.9 | 146.4
| 161 | Driving |  | 10/15/2020 |  |  | 10:45:00 AM |  | 1 | 228 | 171.9 | 188.4 | 180.2
| 161 | Driving |  | 11/04/2020 |  |  | 11:52:00 AM |  | 1 | 228 | 162.3 | 192.2 | 177
| 161 | Driving |  | 11/04/2020 |  |  | 12:07:00 PM |  | 2 | 228 | 159.8 | 197.3 | 178.2
| 161 | Driving |  | 11/04/2020 |  |  | 12:21:00 PM |  | 3 | 228 | 170.6 | 205 | 187.8
| 161 | Passing |  | 11/04/2020 |  |  | 12:36:00 PM |  | 1 | 228 | 129.9 | 138.1 | 133.7
| 161 | Passing |  | 11/04/2020 |  |  | 12:51:00 PM |  | 2 | 228 | 135 | 134.3 | 135
| 161 | Passing |  | 11/04/2020 |  |  | 1:05:00 PM |  | 3 | 228 | 129.2 | 133 | 131.1
| 161 | Driving |  | 04/16/2021 |  |  | 10:02:00 AM |  | 1 | 228 | 179.5 | 190.3 | 185.2
| 161 | Driving |  | 04/16/2021 |  |  | 10:12:00 AM |  | 2 | 228 | 171.2 | 187.8 | 179.5
| 161 | Driving |  | 04/16/2021 |  |  | 10:21:00 AM |  | 3 | 228 | 168.7 | 194.2 | 181.4
| 161 | Passing |  | 04/16/2021 |  |  | 10:34:00 AM |  | 1 | 228 | 146.4 | 147.7 | 147
| 161 | Passing |  | 04/16/2021 |  |  | 10:44:00 AM |  | 2 | 228 | 141.3 | 142.6 | 142
| 161 | Passing |  | 04/16/2021 |  |  | 10:53:00 AM |  | 3 | 228 | 139.4 | 139.4 | 139.4
| 161 | Driving |  | 05/05/2021 |  |  | 1:07:00 PM |  | 1 | 228 | 168.7 | 181.4 | 175.1
| 161 | Driving |  | 05/05/2021 |  |  | 1:14:00 PM |  | 2 | 228 | 168.7 | 194.8 | 181.4
| 161 | Driving |  | 05/05/2021 |  |  | 1:23:00 PM |  | 3 | 228 | 170 | 196.7 | 183.3
| 161 | Passing |  | 05/05/2021 |  |  | 1:33:00 PM |  | 1 | 228 | 142 | 145.8 | 143.9
| 161 | Passing |  | 05/05/2021 |  |  | 1:41:00 PM |  | 2 | 228 | 142.6 | 142.6 | 142.6
| 161 | Driving |  | 08/09/2021 |  |  | 10:10:00 AM |  | 1 | 228 | 170.6 | 194.8 | 182.7
| 161 | Driving |  | 08/09/2021 |  |  | 10:26:00 AM |  | 2 | 228 | 176.3 | 194.8 | 185.2
| 161 | Driving |  | 08/09/2021 |  |  | 10:43:00 AM |  | 3 | 228 | 165.5 | 185.9 | 175.7
| 161 | Passing |  | 08/09/2021 |  |  | 10:59:00 AM |  | 1 | 228 | 148.3 | 154.1 | 150.9
| 161 | Passing |  | 08/09/2021 |  |  | 11:17:00 AM |  | 2 | 228 | 144.5 | 147 | 145.8
| 161 | Driving |  | 09/02/2021 |  |  | 12:35:00 PM |  | 1 | 228 | 180.2 | 199.9 | 189.7
| 161 | Driving |  | 09/02/2021 |  |  | 1:07:00 PM |  | 2 | 228 | 181.4 | 205 | 193.5
| 161 | Driving |  | 09/02/2021 |  |  | 1:38:00 PM |  | 3 | 228 | 180.2 | 209.4 | 194.8
| 161 | Passing |  | 09/02/2021 |  |  | 12:51:00 PM |  | 1 | 228 | 148.3 | 155.3 | 151.5
| 161 | Passing |  | 09/02/2021 |  |  | 1:21:00 PM |  | 2 | 228 | 155.3 | 154.7 | 154.7
| 161 | Passing |  | 09/02/2021 |  |  | 1:52:00 PM |  | 3 | 228 | 148.3 | 155.3 | 151.5
| 161 | Driving |  | 10/05/2021 |  |  | 11:10:00 AM |  | 1 | 228 | 184 | 199.2 | 191.6
| 161 | Driving |  | 10/05/2021 |  |  | 11:40:00 AM |  | 2 | 228 | 177.6 | 215.8 | 196.7
| 161 | Passing |  | 10/05/2021 |  |  | 11:25:00 AM |  | 1 | 228 | 147 | 147.7 | 147
| 161 | Passing |  | 10/05/2021 |  |  | 11:58:00 AM |  | 2 | 228 | 150.9 | 142 | 146.4
| 161 | Driving |  | 11/19/2021 |  |  | 2:38:00 PM |  | 1 | 228 | 177.6 | 186.5 | 182.1
| 161 | Passing |  | 11/19/2021 |  |  | 2:55:00 PM |  | 1 | 228 | 149 | 148.3 | 149
| 161 | Driving |  | 04/25/2022 |  |  | 11:12:00 AM |  | 1 | 228 | 170 | 196.1 | 183.3
| 161 | Driving |  | 04/25/2022 |  |  | 11:22:00 AM |  | 2 | 228 | 170.6 | 195.4 | 182.7
| 161 | Driving |  | 04/25/2022 |  |  | 11:31:00 AM |  | 3 | 228 | 168.7 | 192.2 | 180.8
| 161 | Passing |  | 04/25/2022 |  |  | 11:43:00 AM |  | 1 | 228 | 138.1 | 150.9 | 144.5
| 161 | Passing |  | 04/25/2022 |  |  | 12:08:00 PM |  | 3 | 228 | 141.3 | 149.6 | 145.1
162-D-2013 | 162 | Driving | Rigid | 11/08/2013 | Asphalt |  | 10:14:00 AM | Clay | 1 | 238.2 | 75.1 | 87.2 | 81.5 |  | 06/01/2013 | 05/01/2022 | MnROAD Mainline - Interstate 94 | 160 | 335364
162-P-2013 | 162 | Passing | Rigid | 11/08/2013 | Asphalt |  | 10:44:00 AM | Clay | 1 | 238.2 | 66.8 | 68.8 | 68.1 |  | 06/01/2013 | 05/01/2022 | MnROAD Mainline - Interstate 94 | 160 | 104260
162-D-2013 | 162 | Driving | Rigid | 04/22/2014 | Asphalt |  | 12:25:00 PM | Clay | 1 | 469.1 | 83.4 | 87.2 | 85.3 |  | 06/01/2013 | 05/01/2022 | MnROAD Mainline - Interstate 94 | 325 | 848150
162-P-2013 | 162 | Passing | Rigid | 04/22/2014 | Asphalt |  | 12:40:00 PM | Clay | 1 | 471.7 | 82.1 | 76.4 | 79.6 |  | 06/01/2013 | 05/01/2022 | MnROAD Mainline - Interstate 94 | 325 | 231911
162-D-2013 | 162 | Driving | Rigid | 10/10/2014 | Asphalt |  | 3:00:00 PM | Clay | 1 | 470 | 84 | 105 | 94.9 |  | 06/01/2013 | 05/01/2022 | MnROAD Mainline - Interstate 94 | 496 | 1381379
162-P-2013 | 162 | Passing | Rigid | 10/10/2014 | Asphalt |  | 3:16:00 PM | Clay | 1 | 467.4 | 75.8 | 77 | 76.4 |  | 06/01/2013 | 05/01/2022 | MnROAD Mainline - Interstate 94 | 496 | 358170
162-D-2013 | 162 | Driving | Rigid | 05/06/2015 | Asphalt |  | 12:45:00 PM | Clay | 1 | 469 | 82.8 | 94.2 | 88.5 |  | 06/01/2013 | 05/01/2022 | MnROAD Mainline - Interstate 94 | 704 | 2130178
162-P-2013 | 162 | Passing | Rigid | 05/06/2015 | Asphalt |  | 12:59:00 PM | Clay | 1 | 472 | 87.8 | 86.6 | 87.2 |  | 06/01/2013 | 05/01/2022 | MnROAD Mainline - Interstate 94 | 704 | 383933
162-D-2013 | 162 | Driving | Rigid | 11/13/2015 | Asphalt |  | 12:01:00 PM | Clay | 1 | 473.1 | 94.9 | 117.8 | 106.3 |  | 06/01/2013 | 05/01/2022 | MnROAD Mainline - Interstate 94 | 895 | 2750018
162-P-2013 | 162 | Passing | Rigid | 11/13/2015 | Asphalt |  | 12:11:00 PM | Clay | 1 | 469.4 | 93.6 | 85.9 | 89.8 |  | 06/01/2013 | 05/01/2022 | MnROAD Mainline - Interstate 94 | 895 | 431891
162-D-2013 | 162 | Driving | Rigid | 10/05/2017 | Asphalt |  | 9:00:00 AM | Clay | 1 | 448.9 | 119 | 169.3 | 143.9 |  | 06/01/2013 | 05/01/2022 | MnROAD Mainline - Interstate 94 | 1587 | 4472453
162-D-2013 | 162 | Driving | Rigid | 10/05/2017 | Asphalt |  | 9:15:00 AM | Clay | 2 | 448.9 | 122.9 | 172.5 | 147.7 |  | 06/01/2013 | 05/01/2022 | MnROAD Mainline - Interstate 94 | 1587 | 4472453
162-D-2013 | 162 | Driving | Rigid | 10/05/2017 | Asphalt |  | 9:31:00 AM | Clay | 3 | 448.9 | 117.1 | 164.2 | 140.7 |  | 06/01/2013 | 05/01/2022 | MnROAD Mainline - Interstate 94 | 1587 | 4472453
162-P-2013 | 162 | Passing | Rigid | 10/05/2017 | Asphalt |  | 9:46:00 AM | Clay | 1 | 448.9 | 101.2 | 105.7 | 103.1 |  | 06/01/2013 | 05/01/2022 | MnROAD Mainline - Interstate 94 | 1587 | 744000
162-P-2013 | 162 | Passing | Rigid | 10/05/2017 | Asphalt |  | 10:00:00 AM | Clay | 2 | 448.9 | 106.9 | 103.8 | 105 |  | 06/01/2013 | 05/01/2022 | MnROAD Mainline - Interstate 94 | 1587 | 744000
162-P-2013 | 162 | Passing | Rigid | 10/05/2017 | Asphalt |  | 10:15:00 AM | Clay | 3 | 448.9 | 97.4 | 103.1 | 99.9 |  | 06/01/2013 | 05/01/2022 | MnROAD Mainline - Interstate 94 | 1587 | 744000
162-D-2013 | 162 | Driving | Rigid | 10/19/2017 | Asphalt |  | 9:11:00 AM | Clay | 1 | 448.9 | 119 | 171.2 | 145.1 |  | 06/01/2013 | 05/01/2022 | MnROAD Mainline - Interstate 94 | 1601 | 4542512
162-D-2013 | 162 | Driving | Rigid | 10/19/2017 | Asphalt |  | 9:27:00 AM | Clay | 2 | 448.9 | 119 | 194.8 | 156.6 |  | 06/01/2013 | 05/01/2022 | MnROAD Mainline - Interstate 94 | 1601 | 4542512
162-D-2013 | 162 | Driving | Rigid | 10/19/2017 | Asphalt |  | 9:42:00 AM | Clay | 3 | 448.9 | 115.2 | 195.4 | 155.3 |  | 06/01/2013 | 05/01/2022 | MnROAD Mainline - Interstate 94 | 1601 | 4542512
162-P-2013 | 162 | Passing | Rigid | 10/19/2017 | Asphalt |  | 10:02:00 AM | Clay | 1 | 448.9 | 103.8 | 105 | 104.4 |  | 06/01/2013 | 05/01/2022 | MnROAD Mainline - Interstate 94 | 1601 | 752528
162-P-2013 | 162 | Passing | Rigid | 10/19/2017 | Asphalt |  | 11:56:00 AM | Clay | 2 | 448.9 | 96.1 | 99.9 | 98 |  | 06/01/2013 | 05/01/2022 | MnROAD Mainline - Interstate 94 | 1601 | 752528
162-P-2013 | 162 | Passing | Rigid | 10/19/2017 | Asphalt |  | 12:18:00 PM | Clay | 3 | 448.9 | 95.5 | 99.9 | 98 |  | 06/01/2013 | 05/01/2022 | MnROAD Mainline - Interstate 94 | 1601 | 752528
162-D-2013 | 162 | Driving | Rigid | 11/30/2017 | Asphalt |  | 10:13:00 AM | Clay | 1 | 448.9 | 106.9 | 119 | 113.3 |  | 06/01/2013 | 05/01/2022 | MnROAD Mainline - Interstate 94 | 1643 | 4649847
162-D-2013 | 162 | Driving | Rigid | 11/30/2017 | Asphalt |  | 10:28:00 AM | Clay | 2 | 448.9 | 110.1 | 120.3 | 115.2 |  | 06/01/2013 | 05/01/2022 | MnROAD Mainline - Interstate 94 | 1643 | 4649847
162-D-2013 | 162 | Driving | Rigid | 11/30/2017 | Asphalt |  | 10:43:00 AM | Clay | 3 | 448.9 | 110.1 | 117.8 | 113.9 |  | 06/01/2013 | 05/01/2022 | MnROAD Mainline - Interstate 94 | 1643 | 4649847
162-P-2013 | 162 | Passing | Rigid | 11/30/2017 | Asphalt |  | 10:58:00 AM | Clay | 1 | 448.9 | 93.6 | 99.3 | 96.1 |  | 06/01/2013 | 05/01/2022 | MnROAD Mainline - Interstate 94 | 1643 | 764854
162-P-2013 | 162 | Passing | Rigid | 11/30/2017 | Asphalt |  | 11:31:00 AM | Clay | 3 | 448.9 | 92.9 | 101.9 | 97.4 |  | 06/01/2013 | 05/01/2022 | MnROAD Mainline - Interstate 94 | 1643 | 764854
162-D-2013 | 162 | Driving | Rigid | 05/04/2018 | Asphalt |  | 10:05:00 AM | Clay | 1 | 227.9 | 106.9 | 122.2 | 114.6 |  | 06/01/2013 | 05/01/2022 | MnROAD Mainline - Interstate 94 | 1798 | 5257819
162-D-2013 | 162 | Driving | Rigid | 05/04/2018 | Asphalt |  | 10:42:00 AM | Clay | 3 | 227.9 | 100.6 | 109.5 | 105 |  | 06/01/2013 | 05/01/2022 | MnROAD Mainline - Interstate 94 | 1798 | 5257819
162-P-2013 | 162 | Passing | Rigid | 05/04/2018 | Asphalt |  | 10:57:00 AM | Clay | 1 | 227.9 | 86.6 | 91.7 | 89.1 |  | 06/01/2013 | 05/01/2022 | MnROAD Mainline - Interstate 94 | 1798 | 854538
162-P-2013 | 162 | Passing | Rigid | 05/04/2018 | Asphalt |  | 11:12:00 AM | Clay | 2 | 227.9 | 89.1 | 89.8 | 89.1 |  | 06/01/2013 | 05/01/2022 | MnROAD Mainline - Interstate 94 | 1798 | 854538
162-D-2013 | 162 | Driving | Rigid | 05/17/2018 | Asphalt |  | 7:08:00 AM | Clay | 1 | 227.9 | 115.2 | 125.4 | 120.3 |  | 06/01/2013 | 05/01/2022 | MnROAD Mainline - Interstate 94 | 1811 | 5324837
162-D-2013 | 162 | Driving | Rigid | 05/17/2018 | Asphalt |  | 7:24:00 AM | Clay | 2 | 227.9 | 117.8 | 133 | 125.4 |  | 06/01/2013 | 05/01/2022 | MnROAD Mainline - Interstate 94 | 1811 | 5324837
162-D-2013 | 162 | Driving | Rigid | 05/17/2018 | Asphalt |  | 7:38:00 AM | Clay | 3 | 227.9 | 117.1 | 124.1 | 121 |  | 06/01/2013 | 05/01/2022 | MnROAD Mainline - Interstate 94 | 1811 | 5324837
162-P-2013 | 162 | Passing | Rigid | 05/17/2018 | Asphalt |  | 8:12:00 AM | Clay | 2 | 227.9 | 103.8 | 107.6 | 105.7 |  | 06/01/2013 | 05/01/2022 | MnROAD Mainline - Interstate 94 | 1811 | 867809
162-P-2013 | 162 | Passing | Rigid | 05/17/2018 | Asphalt |  | 8:26:00 AM | Clay | 3 | 227.9 | 99.9 | 107.6 | 103.8 |  | 06/01/2013 | 05/01/2022 | MnROAD Mainline - Interstate 94 | 1811 | 867809
162-D-2013 | 162 | Driving | Rigid | 06/14/2018 | Asphalt |  | 6:49:00 AM | Clay | 2 | 227.9 | 119.7 | 152.8 | 136.2 |  | 06/01/2013 | 05/01/2022 | MnROAD Mainline - Interstate 94 | 1839 | 5426981
162-D-2013 | 162 | Driving | Rigid | 06/14/2018 | Asphalt |  | 7:03:00 AM | Clay | 3 | 227.9 | 115.2 | 159.1 | 137.5 |  | 06/01/2013 | 05/01/2022 | MnROAD Mainline - Interstate 94 | 1839 | 5426981
162-P-2013 | 162 | Passing | Rigid | 06/14/2018 | Asphalt |  | 9:19:00 AM | Clay | 1 | 227.9 | 96.1 | 99.9 | 98 |  | 06/01/2013 | 05/01/2022 | MnROAD Mainline - Interstate 94 | 1839 | 893493
162-P-2013 | 162 | Passing | Rigid | 06/14/2018 | Asphalt |  | 9:47:00 AM | Clay | 3 | 227.9 | 94.2 | 100.6 | 97.4 |  | 06/01/2013 | 05/01/2022 | MnROAD Mainline - Interstate 94 | 1839 | 893493
162-D-2013 | 162 | Driving | Rigid | 06/21/2018 | Asphalt |  | 6:49:00 AM | Clay | 1 | 228 | 110.8 | 156.6 | 133.7 |  | 06/01/2013 | 05/01/2022 | MnROAD Mainline - Interstate 94 | 1846 | 5462096
162-D-2013 | 162 | Driving | Rigid | 06/21/2018 | Asphalt |  | 7:33:00 AM | Clay | 3 | 228 | 108.9 | 130.5 | 119.7 |  | 06/01/2013 | 05/01/2022 | MnROAD Mainline - Interstate 94 | 1846 | 5462096
162-P-2013 | 162 | Passing | Rigid | 06/21/2018 | Asphalt |  | 6:05:00 AM | Clay | 1 | 228 | 100.6 | 107.6 | 104.4 |  | 06/01/2013 | 05/01/2022 | MnROAD Mainline - Interstate 94 | 1846 | 902413
162-P-2013 | 162 | Passing | Rigid | 06/21/2018 | Asphalt |  | 6:19:00 AM | Clay | 2 | 228 | 104.4 | 108.2 | 106.3 |  | 06/01/2013 | 05/01/2022 | MnROAD Mainline - Interstate 94 | 1846 | 902413
162-P-2013 | 162 | Passing | Rigid | 06/21/2018 | Asphalt |  | 6:34:00 AM | Clay | 3 | 228 | 102.5 | 106.3 | 104.4 |  | 06/01/2013 | 05/01/2022 | MnROAD Mainline - Interstate 94 | 1846 | 902413
162-D-2013 | 162 | Driving | Rigid | 07/09/2018 | Asphalt |  | 3:34:00 AM | Clay | 1 | 227.9 | 108.2 | 136.9 | 122.2 |  | 06/01/2013 | 05/01/2022 | MnROAD Mainline - Interstate 94 | 1864 | 5544019
162-D-2013 | 162 | Driving | Rigid | 07/09/2018 | Asphalt |  | 3:44:00 AM | Clay | 2 | 227.9 | 108.2 | 150.2 | 129.2 |  | 06/01/2013 | 05/01/2022 | MnROAD Mainline - Interstate 94 | 1864 | 5544019
162-D-2013 | 162 | Driving | Rigid | 07/09/2018 | Asphalt |  | 3:53:00 AM | Clay | 3 | 227.9 | 105 | 142 | 123.5 |  | 06/01/2013 | 05/01/2022 | MnROAD Mainline - Interstate 94 | 1864 | 5544019
162-P-2013 | 162 | Passing | Rigid | 07/09/2018 | Asphalt |  | 4:04:00 AM | Clay | 1 | 227.9 | 93.6 | 94.2 | 94.2 |  | 06/01/2013 | 05/01/2022 | MnROAD Mainline - Interstate 94 | 1864 | 922553
162-P-2013 | 162 | Passing | Rigid | 07/09/2018 | Asphalt |  | 4:12:00 AM | Clay | 2 | 227.9 | 92.9 | 91.7 | 92.3 |  | 06/01/2013 | 05/01/2022 | MnROAD Mainline - Interstate 94 | 1864 | 922553
162-P-2013 | 162 | Passing | Rigid | 07/09/2018 | Asphalt |  | 4:20:00 AM | Clay | 3 | 227.9 | 93.6 | 97.4 | 95.5 |  | 06/01/2013 | 05/01/2022 | MnROAD Mainline - Interstate 94 | 1864 | 922553
162-D-2013 | 162 | Driving | Rigid | 07/26/2018 | Asphalt |  | 8:34:00 AM | Clay | 1 | 228 | 123.5 | 151.5 | 137.5 |  | 06/01/2013 | 05/01/2022 | MnROAD Mainline - Interstate 94 | 1881 | 5620766
162-D-2013 | 162 | Driving | Rigid | 07/26/2018 | Asphalt |  | 8:49:00 AM | Clay | 2 | 228 | 125.4 | 134.3 | 129.9 |  | 06/01/2013 | 05/01/2022 | MnROAD Mainline - Interstate 94 | 1881 | 5620766
162-D-2013 | 162 | Driving | Rigid | 07/26/2018 | Asphalt |  | 9:04:00 AM | Clay | 3 | 228 | 124.1 | 140.7 | 132.4 |  | 06/01/2013 | 05/01/2022 | MnROAD Mainline - Interstate 94 | 1881 | 5620766
162-P-2013 | 162 | Passing | Rigid | 07/26/2018 | Asphalt |  | 9:18:00 AM | Clay | 1 | 228 | 119.7 | 117.8 | 118.4 |  | 06/01/2013 | 05/01/2022 | MnROAD Mainline - Interstate 94 | 1881 | 942422
162-P-2013 | 162 | Passing | Rigid | 07/26/2018 | Asphalt |  | 9:32:00 AM | Clay | 2 | 228 | 105.7 | 116.5 | 110.8 |  | 06/01/2013 | 05/01/2022 | MnROAD Mainline - Interstate 94 | 1881 | 942422
162-P-2013 | 162 | Passing | Rigid | 07/26/2018 | Asphalt |  | 9:48:00 AM | Clay | 3 | 228 | 111.4 | 116.5 | 113.9 |  | 06/01/2013 | 05/01/2022 | MnROAD Mainline - Interstate 94 | 1881 | 942422
162-D-2013 | 162 | Driving | Rigid | 08/08/2018 | Asphalt |  | 6:49:00 AM | Clay | 1 | 228 | 115.9 | 134.3 | 125.4 |  | 06/01/2013 | 05/01/2022 | MnROAD Mainline - Interstate 94 | 1894 | 5685689
162-D-2013 | 162 | Driving | Rigid | 08/08/2018 | Asphalt |  | 7:03:00 AM | Clay | 2 | 228 | 121.6 | 128.6 | 125.4 |  | 06/01/2013 | 05/01/2022 | MnROAD Mainline - Interstate 94 | 1894 | 5685689
162-D-2013 | 162 | Driving | Rigid | 08/08/2018 | Asphalt |  | 7:17:00 AM | Clay | 3 | 228 | 117.1 | 124.1 | 120.3 |  | 06/01/2013 | 05/01/2022 | MnROAD Mainline - Interstate 94 | 1894 | 5685689
162-P-2013 | 162 | Passing | Rigid | 08/08/2018 | Asphalt |  | 7:31:00 AM | Clay | 1 | 228 | 105.7 | 113.9 | 110.1 |  | 06/01/2013 | 05/01/2022 | MnROAD Mainline - Interstate 94 | 1894 | 958882
162-P-2013 | 162 | Passing | Rigid | 08/08/2018 | Asphalt |  | 8:12:00 AM | Clay | 3 | 228 | 103.1 | 108.2 | 105.7 |  | 06/01/2013 | 05/01/2022 | MnROAD Mainline - Interstate 94 | 1894 | 958882
162-D-2013 | 162 | Driving | Rigid | 08/22/2018 | Asphalt |  | 8:17:00 AM | Clay | 1 | 228 | 129.9 | 143.2 | 136.2 |  | 06/01/2013 | 05/01/2022 | MnROAD Mainline - Interstate 94 | 1908 | 5704450
162-D-2013 | 162 | Driving | Rigid | 08/22/2018 | Asphalt |  | 8:28:00 AM | Clay | 2 | 228 | 119 | 135 | 127.3 |  | 06/01/2013 | 05/01/2022 | MnROAD Mainline - Interstate 94 | 1908 | 5704450
162-D-2013 | 162 | Driving | Rigid | 08/22/2018 | Asphalt |  | 8:38:00 AM | Clay | 3 | 228 | 118.4 | 139.4 | 129.2 |  | 06/01/2013 | 05/01/2022 | MnROAD Mainline - Interstate 94 | 1908 | 5704450
162-P-2013 | 162 | Passing | Rigid | 08/22/2018 | Asphalt |  | 8:48:00 AM | Clay | 1 | 228 | 106.9 | 112 | 109.5 |  | 06/01/2013 | 05/01/2022 | MnROAD Mainline - Interstate 94 | 1908 | 963684
162-P-2013 | 162 | Passing | Rigid | 08/22/2018 | Asphalt |  | 8:59:00 AM | Clay | 2 | 228 | 105.7 | 112 | 108.9 |  | 06/01/2013 | 05/01/2022 | MnROAD Mainline - Interstate 94 | 1908 | 963684
162-P-2013 | 162 | Passing | Rigid | 08/22/2018 | Asphalt |  | 9:08:00 AM | Clay | 3 | 228 | 103.1 | 106.3 | 104.4 |  | 06/01/2013 | 05/01/2022 | MnROAD Mainline - Interstate 94 | 1908 | 963684
162-D-2013 | 162 | Driving | Rigid | 09/05/2018 | Asphalt |  | 10:35:00 AM | Clay | 1 | 228 | 111.4 | 121 | 116.5 |  | 06/01/2013 | 05/01/2022 | MnROAD Mainline - Interstate 94 | 1922 | 5717099
162-D-2013 | 162 | Driving | Rigid | 09/05/2018 | Asphalt |  | 10:50:00 AM | Clay | 2 | 228 | 121 | 129.2 | 124.8 |  | 06/01/2013 | 05/01/2022 | MnROAD Mainline - Interstate 94 | 1922 | 5717099
162-D-2013 | 162 | Driving | Rigid | 09/05/2018 | Asphalt |  | 11:05:00 AM | Clay | 3 | 228 | 117.1 | 121.6 | 119 |  | 06/01/2013 | 05/01/2022 | MnROAD Mainline - Interstate 94 | 1922 | 5717099
162-P-2013 | 162 | Passing | Rigid | 09/05/2018 | Asphalt |  | 11:19:00 AM | Clay | 1 | 228 | 96.1 | 102.5 | 99.3 |  | 06/01/2013 | 05/01/2022 | MnROAD Mainline - Interstate 94 | 1922 | 975716
162-P-2013 | 162 | Passing | Rigid | 09/05/2018 | Asphalt |  | 11:46:00 AM | Clay | 2 | 228 | 98 | 98.7 | 98.7 |  | 06/01/2013 | 05/01/2022 | MnROAD Mainline - Interstate 94 | 1922 | 975716
162-P-2013 | 162 | Passing | Rigid | 09/05/2018 | Asphalt |  | 12:00:00 PM | Clay | 3 | 228 | 99.3 | 103.1 | 101.2 |  | 06/01/2013 | 05/01/2022 | MnROAD Mainline - Interstate 94 | 1922 | 975716
162-D-2013 | 162 | Driving | Rigid | 11/01/2018 | Asphalt |  | 8:53:00 AM | Clay | 1 | 228 | 118.4 | 111.4 | 114.6 |  | 06/01/2013 | 05/01/2022 | MnROAD Mainline - Interstate 94 | 1979 | 5819064
162-D-2013 | 162 | Driving | Rigid | 11/01/2018 | Asphalt |  | 9:08:00 AM | Clay | 2 | 228 | 119 | 127.3 | 123.5 |  | 06/01/2013 | 05/01/2022 | MnROAD Mainline - Interstate 94 | 1979 | 5819064
162-D-2013 | 162 | Driving | Rigid | 11/01/2018 | Asphalt |  | 9:23:00 AM | Clay | 3 | 228 | 113.9 | 112 | 113.3 |  | 06/01/2013 | 05/01/2022 | MnROAD Mainline - Interstate 94 | 1979 | 5819064
162-P-2013 | 162 | Passing | Rigid | 11/01/2018 | Asphalt |  | 9:38:00 AM | Clay | 1 | 228 | 96.1 | 100.6 | 98 |  | 06/01/2013 | 05/01/2022 | MnROAD Mainline - Interstate 94 | 1979 | 1007793
162-P-2013 | 162 | Passing | Rigid | 11/01/2018 | Asphalt |  | 9:53:00 AM | Clay | 2 | 228 | 92.3 | 98 | 94.9 |  | 06/01/2013 | 05/01/2022 | MnROAD Mainline - Interstate 94 | 1979 | 1007793
162-P-2013 | 162 | Passing | Rigid | 11/01/2018 | Asphalt |  | 10:08:00 AM | Clay | 3 | 228 | 92.3 | 96.1 | 94.2 |  | 06/01/2013 | 05/01/2022 | MnROAD Mainline - Interstate 94 | 1979 | 1007793
162-D-2013 | 162 | Driving | Rigid | 06/10/2019 | Asphalt |  | 10:35:00 AM | Clay | 1 | 228 | 135.6 | 159.1 | 147 |  | 06/01/2013 | 05/01/2022 | MnROAD Mainline - Interstate 94 | 2200 | 6559516
162-P-2013 | 162 | Passing | Rigid | 06/10/2019 | Asphalt |  | 10:49:00 AM | Clay | 1 | 228 | 92.3 | 94.9 | 93.6 |  | 06/01/2013 | 05/01/2022 | MnROAD Mainline - Interstate 94 | 2200 | 1205165
162-D-2013 | 162 | Driving | Rigid | 07/03/2019 | Asphalt |  | 7:41:00 AM | Clay | 1 | 228 | 143.2 | 182.1 | 162.3 |  | 06/01/2013 | 05/01/2022 | MnROAD Mainline - Interstate 94 | 2223 | 6598703
162-P-2013 | 162 | Passing | Rigid | 07/03/2019 | Asphalt |  | 7:54:00 AM | Clay | 1 | 228 | 106.3 | 101.2 | 103.8 |  | 06/01/2013 | 05/01/2022 | MnROAD Mainline - Interstate 94 | 2223 | 1215814
162-D-2013 | 162 | Driving | Rigid | 08/19/2019 | Asphalt |  | 9:06:00 AM | Clay | 1 | 228 | 158.5 | 177 | 167.4 |  | 06/01/2013 | 05/01/2022 | MnROAD Mainline - Interstate 94 | 2270 | 6736958
162-D-2013 | 162 | Driving | Rigid | 08/19/2019 | Asphalt |  | 9:13:00 AM | Clay | 2 | 228 | 136.9 | 179.5 | 158.5 |  | 06/01/2013 | 05/01/2022 | MnROAD Mainline - Interstate 94 | 2270 | 6736958
162-D-2013 | 162 | Driving | Rigid | 08/19/2019 | Asphalt |  | 9:20:00 AM | Clay | 3 | 228 | 154.1 | 180.2 | 166.8 |  | 06/01/2013 | 05/01/2022 | MnROAD Mainline - Interstate 94 | 2270 | 6736958
162-P-2013 | 162 | Passing | Rigid | 08/19/2019 | Asphalt |  | 9:30:00 AM | Clay | 1 | 228 | 109.5 | 105.7 | 107.6 |  | 06/01/2013 | 05/01/2022 | MnROAD Mainline - Interstate 94 | 2270 | 1288819
162-P-2013 | 162 | Passing | Rigid | 08/19/2019 | Asphalt |  | 9:37:00 AM | Clay | 2 | 228 | 108.9 | 106.3 | 107.6 |  | 06/01/2013 | 05/01/2022 | MnROAD Mainline - Interstate 94 | 2270 | 1288819
162-P-2013 | 162 | Passing | Rigid | 08/19/2019 | Asphalt |  | 9:45:00 AM | Clay | 3 | 228 | 109.5 | 110.8 | 110.1 |  | 06/01/2013 | 05/01/2022 | MnROAD Mainline - Interstate 94 | 2270 | 1288819
162-D-2013 | 162 | Driving | Rigid | 09/24/2019 | Asphalt |  | 10:17:00 AM | Clay | 1 | 228 | 155.3 | 222.2 | 188.4 |  | 06/01/2013 | 05/01/2022 | MnROAD Mainline - Interstate 94 | 2306 | 6825417
162-D-2013 | 162 | Driving | Rigid | 09/24/2019 | Asphalt |  | 10:31:00 AM | Clay | 2 | 228 | 140.7 | 226 | 183.3 |  | 06/01/2013 | 05/01/2022 | MnROAD Mainline - Interstate 94 | 2306 | 6825417
162-P-2013 | 162 | Passing | Rigid | 09/24/2019 | Asphalt |  | 10:46:00 AM | Clay | 1 | 228 | 98.7 | 103.1 | 100.6 |  | 06/01/2013 | 05/01/2022 | MnROAD Mainline - Interstate 94 | 2306 | 1327520
162-P-2013 | 162 | Passing | Rigid | 09/24/2019 | Asphalt |  | 11:02:00 AM | Clay | 2 | 228 | 99.3 | 101.2 | 99.9 |  | 06/01/2013 | 05/01/2022 | MnROAD Mainline - Interstate 94 | 2306 | 1327520
162-D-2013 | 162 | Driving | Rigid | 10/23/2019 | Asphalt |  | 9:29:00 AM | Clay | 1 | 228 | 126 | 224.7 | 175.1 |  | 06/01/2013 | 05/01/2022 | MnROAD Mainline - Interstate 94 | 2335 | 6919060
162-P-2013 | 162 | Passing | Rigid | 10/23/2019 | Asphalt |  | 9:38:00 AM | Clay | 1 | 228 | 105 | 107.6 | 106.3 |  | 06/01/2013 | 05/01/2022 | MnROAD Mainline - Interstate 94 | 2335 | 1360875
162-D-2013 | 162 | Driving | Rigid | 08/06/2020 | Asphalt |  | 9:58:00 AM | Clay | 1 | 228 | 222.2 | 289 | 255.3 |  | 06/01/2013 | 05/01/2022 | MnROAD Mainline - Interstate 94 | 2623 | 7815318
162-D-2013 | 162 | Driving | Rigid | 08/06/2020 | Asphalt |  | 10:07:00 AM | Clay | 2 | 228 | 215.2 | 261 | 238.1 |  | 06/01/2013 | 05/01/2022 | MnROAD Mainline - Interstate 94 | 2623 | 7815318
162-D-2013 | 162 | Driving | Rigid | 08/06/2020 | Asphalt |  | 10:14:00 AM | Clay | 3 | 228 | 199.9 | 231.7 | 215.8 |  | 06/01/2013 | 05/01/2022 | MnROAD Mainline - Interstate 94 | 2623 | 7815318
162-P-2013 | 162 | Passing | Rigid | 08/06/2020 | Asphalt |  | 10:33:00 AM | Clay | 1 | 228 | 129.2 | 133.7 | 131.8 |  | 06/01/2013 | 05/01/2022 | MnROAD Mainline - Interstate 94 | 2623 | 1631580
162-P-2013 | 162 | Passing | Rigid | 08/06/2020 | Asphalt |  | 10:41:00 AM | Clay | 2 | 228 | 131.1 | 122.9 | 127.3 |  | 06/01/2013 | 05/01/2022 | MnROAD Mainline - Interstate 94 | 2623 | 1631580
162-P-2013 | 162 | Passing | Rigid | 08/06/2020 | Asphalt |  | 10:49:00 AM | Clay | 3 | 228 | 128.6 | 121.6 | 124.8 |  | 06/01/2013 | 05/01/2022 | MnROAD Mainline - Interstate 94 | 2623 | 1631580
162-D-2013 | 162 | Driving | Rigid | 09/02/2020 | Asphalt |  | 11:22:00 AM | Clay | 1 | 228 | 223.4 | 260.4 | 241.9 |  | 06/01/2013 | 05/01/2022 | MnROAD Mainline - Interstate 94 | 2650 | 7838587
162-D-2013 | 162 | Driving | Rigid | 09/02/2020 | Asphalt |  | 11:31:00 AM | Clay | 2 | 228 | 192.9 | 241.3 | 217.1 |  | 06/01/2013 | 05/01/2022 | MnROAD Mainline - Interstate 94 | 2650 | 7838587
162-D-2013 | 162 | Driving | Rigid | 09/02/2020 | Asphalt |  | 11:39:00 AM | Clay | 3 | 228 | 209.4 | 265.5 | 237.4 |  | 06/01/2013 | 05/01/2022 | MnROAD Mainline - Interstate 94 | 2650 | 7838587
162-P-2013 | 162 | Passing | Rigid | 09/02/2020 | Asphalt |  | 11:50:00 AM | Clay | 1 | 228 | 115.2 | 110.1 | 112.7 |  | 06/01/2013 | 05/01/2022 | MnROAD Mainline - Interstate 94 | 2650 | 1639846
162-P-2013 | 162 | Passing | Rigid | 09/02/2020 | Asphalt |  | 11:59:00 AM | Clay | 2 | 228 | 116.5 | 113.9 | 115.2 |  | 06/01/2013 | 05/01/2022 | MnROAD Mainline - Interstate 94 | 2650 | 1639846
162-P-2013 | 162 | Passing | Rigid | 09/02/2020 | Asphalt |  | 12:09:00 PM | Clay | 3 | 228 | 117.8 | 110.1 | 113.9 |  | 06/01/2013 | 05/01/2022 | MnROAD Mainline - Interstate 94 | 2650 | 1639846
162-D-2013 | 162 | Driving | Rigid | 10/15/2020 | Asphalt |  | 10:45:00 AM | Clay | 1 | 228 | 180.2 | 227.3 | 203.7 |  | 06/01/2013 | 05/01/2022 | MnROAD Mainline - Interstate 94 | 2693 | 7856318
162-D-2013 | 162 | Driving | Rigid | 11/04/2020 | Asphalt |  | 11:52:00 AM | Clay | 1 | 228 | 210.1 | 270.5 | 240 |  | 06/01/2013 | 05/01/2022 | MnROAD Mainline - Interstate 94 | 2713 | 7943334
162-D-2013 | 162 | Driving | Rigid | 11/04/2020 | Asphalt |  | 12:06:00 PM | Clay | 2 | 228 | 222.8 | 269.3 | 245.7 |  | 06/01/2013 | 05/01/2022 | MnROAD Mainline - Interstate 94 | 2713 | 7943334
162-D-2013 | 162 | Driving | Rigid | 11/04/2020 | Asphalt |  | 12:21:00 PM | Clay | 3 | 228 | 217.1 | 255.9 | 236.8 |  | 06/01/2013 | 05/01/2022 | MnROAD Mainline - Interstate 94 | 2713 | 7943334
162-P-2013 | 162 | Passing | Rigid | 11/04/2020 | Asphalt |  | 12:36:00 PM | Clay | 1 | 228 | 111.4 | 108.9 | 110.1 |  | 06/01/2013 | 05/01/2022 | MnROAD Mainline - Interstate 94 | 2713 | 1680021
162-P-2013 | 162 | Passing | Rigid | 11/04/2020 | Asphalt |  | 12:51:00 PM | Clay | 2 | 228 | 111.4 | 119.7 | 115.2 |  | 06/01/2013 | 05/01/2022 | MnROAD Mainline - Interstate 94 | 2713 | 1680021
162-P-2013 | 162 | Passing | Rigid | 11/04/2020 | Asphalt |  | 1:05:00 PM | Clay | 3 | 228 | 106.3 | 110.1 | 108.2 |  | 06/01/2013 | 05/01/2022 | MnROAD Mainline - Interstate 94 | 2713 | 1680021
162-D-2013 | 162 | Driving | Rigid | 04/16/2021 | Asphalt |  | 10:02:00 AM | Clay | 1 | 228 | 179.5 | 225.3 | 202.4 |  | 06/01/2013 | 05/01/2022 | MnROAD Mainline - Interstate 94 | 2876 | 8483177
162-D-2013 | 162 | Driving | Rigid | 04/16/2021 | Asphalt |  | 10:11:00 AM | Clay | 2 | 228 | 194.2 | 222.8 | 208.2 |  | 06/01/2013 | 05/01/2022 | MnROAD Mainline - Interstate 94 | 2876 | 8483177
162-D-2013 | 162 | Driving | Rigid | 04/16/2021 | Asphalt |  | 10:21:00 AM | Clay | 3 | 228 | 236.8 | 264.8 | 250.8 |  | 06/01/2013 | 05/01/2022 | MnROAD Mainline - Interstate 94 | 2876 | 8483177
162-P-2013 | 162 | Passing | Rigid | 04/16/2021 | Asphalt |  | 10:34:00 AM | Clay | 1 | 228 | 111.4 | 112.7 | 112 |  | 06/01/2013 | 05/01/2022 | MnROAD Mainline - Interstate 94 | 2876 | 1844920
162-P-2013 | 162 | Passing | Rigid | 04/16/2021 | Asphalt |  | 10:44:00 AM | Clay | 2 | 228 | 112.7 | 116.5 | 114.6 |  | 06/01/2013 | 05/01/2022 | MnROAD Mainline - Interstate 94 | 2876 | 1844920
162-P-2013 | 162 | Passing | Rigid | 04/16/2021 | Asphalt |  | 10:53:00 AM | Clay | 3 | 228 | 113.3 | 112 | 112.7 |  | 06/01/2013 | 05/01/2022 | MnROAD Mainline - Interstate 94 | 2876 | 1844920
162-D-2013 | 162 | Driving | Rigid | 05/05/2021 | Asphalt |  | 1:07:00 PM | Clay | 1 | 228 | 194.2 | 238.7 | 216.4 |  | 06/01/2013 | 05/01/2022 | MnROAD Mainline - Interstate 94 | 2895 | 8483177
162-D-2013 | 162 | Driving | Rigid | 05/05/2021 | Asphalt |  | 1:14:00 PM | Clay | 2 | 228 | 214.5 | 270.5 | 242.5 |  | 06/01/2013 | 05/01/2022 | MnROAD Mainline - Interstate 94 | 2895 | 8483177
162-D-2013 | 162 | Driving | Rigid | 05/05/2021 | Asphalt |  | 1:22:00 PM | Clay | 3 | 228 | 239.4 | 279.5 | 259.7 |  | 06/01/2013 | 05/01/2022 | MnROAD Mainline - Interstate 94 | 2895 | 8483177
162-P-2013 | 162 | Passing | Rigid | 05/05/2021 | Asphalt |  | 1:33:00 PM | Clay | 1 | 228 | 115.2 | 119 | 117.1 |  | 06/01/2013 | 05/01/2022 | MnROAD Mainline - Interstate 94 | 2895 | 1844920
162-P-2013 | 162 | Passing | Rigid | 05/05/2021 | Asphalt |  | 1:41:00 PM | Clay | 2 | 228 | 119.7 | 119 | 119.7 |  | 06/01/2013 | 05/01/2022 | MnROAD Mainline - Interstate 94 | 2895 | 1844920
162-D-2013 | 162 | Driving | Rigid | 08/09/2021 | Asphalt |  | 10:10:00 AM | Clay | 1 | 228 | 203.7 | 250.2 | 227.3 |  | 06/01/2013 | 05/01/2022 | MnROAD Mainline - Interstate 94 | 2991 | 8678228
162-D-2013 | 162 | Driving | Rigid | 08/09/2021 | Asphalt |  | 10:26:00 AM | Clay | 2 | 228 | 194.8 | 247.6 | 220.9 |  | 06/01/2013 | 05/01/2022 | MnROAD Mainline - Interstate 94 | 2991 | 8678228
162-D-2013 | 162 | Driving | Rigid | 08/09/2021 | Asphalt |  | 10:43:00 AM | Clay | 3 | 228 | 191.6 | 253.4 | 222.2 |  | 06/01/2013 | 05/01/2022 | MnROAD Mainline - Interstate 94 | 2991 | 8678228
162-P-2013 | 162 | Passing | Rigid | 08/09/2021 | Asphalt |  | 10:59:00 AM | Clay | 1 | 228 | 130.5 | 129.2 | 129.9 |  | 06/01/2013 | 05/01/2022 | MnROAD Mainline - Interstate 94 | 2991 | 1914560
162-P-2013 | 162 | Passing | Rigid | 08/09/2021 | Asphalt |  | 11:17:00 AM | Clay | 2 | 228 | 126 | 122.9 | 124.8 |  | 06/01/2013 | 05/01/2022 | MnROAD Mainline - Interstate 94 | 2991 | 1914560
162-D-2013 | 162 | Driving | Rigid | 09/02/2021 | Asphalt |  | 12:35:00 PM | Clay | 1 | 228 | 243.8 | 277.5 | 261 |  | 06/01/2013 | 05/01/2022 | MnROAD Mainline - Interstate 94 | 3015 | 8762693
162-D-2013 | 162 | Driving | Rigid | 09/02/2021 | Asphalt |  | 1:07:00 PM | Clay | 2 | 228 | 210.7 | 264.8 | 237.4 |  | 06/01/2013 | 05/01/2022 | MnROAD Mainline - Interstate 94 | 3015 | 8762693
162-D-2013 | 162 | Driving | Rigid | 09/02/2021 | Asphalt |  | 1:38:00 PM | Clay | 3 | 228 | 225.3 | 290.3 | 257.8 |  | 06/01/2013 | 05/01/2022 | MnROAD Mainline - Interstate 94 | 3015 | 8762693
162-P-2013 | 162 | Passing | Rigid | 09/02/2021 | Asphalt |  | 12:51:00 PM | Clay | 1 | 228 | 142 | 131.1 | 136.2 |  | 06/01/2013 | 05/01/2022 | MnROAD Mainline - Interstate 94 | 3015 | 1944258
162-P-2013 | 162 | Passing | Rigid | 09/02/2021 | Asphalt |  | 1:21:00 PM | Clay | 2 | 228 | 139.4 | 134.3 | 136.9 |  | 06/01/2013 | 05/01/2022 | MnROAD Mainline - Interstate 94 | 3015 | 1944258
162-P-2013 | 162 | Passing | Rigid | 09/02/2021 | Asphalt |  | 1:52:00 PM | Clay | 3 | 228 | 143.2 | 132.4 | 138.1 |  | 06/01/2013 | 05/01/2022 | MnROAD Mainline - Interstate 94 | 3015 | 1944258
162-D-2013 | 162 | Driving | Rigid | 10/05/2021 | Asphalt |  | 11:10:00 AM | Clay | 1 | 228 | 198 | 246.4 | 222.2 |  | 06/01/2013 | 05/01/2022 | MnROAD Mainline - Interstate 94 | 3048 | 8805523
162-D-2013 | 162 | Driving | Rigid | 10/05/2021 | Asphalt |  | 11:40:00 AM | Clay | 2 | 228 | 196.1 | 280.7 | 238.1 |  | 06/01/2013 | 05/01/2022 | MnROAD Mainline - Interstate 94 | 3048 | 8805523
162-P-2013 | 162 | Passing | Rigid | 10/05/2021 | Asphalt |  | 11:25:00 AM | Clay | 1 | 228 | 124.1 | 122.2 | 122.9 |  | 06/01/2013 | 05/01/2022 | MnROAD Mainline - Interstate 94 | 3048 | 1963208
162-P-2013 | 162 | Passing | Rigid | 10/05/2021 | Asphalt |  | 11:58:00 AM | Clay | 2 | 228 | 124.1 | 131.8 | 128 |  | 06/01/2013 | 05/01/2022 | MnROAD Mainline - Interstate 94 | 3048 | 1963208
162-D-2013 | 162 | Driving | Rigid | 11/19/2021 | Asphalt |  | 2:38:00 PM | Clay | 1 | 228 | 198.6 | 241.3 | 219.6 |  | 06/01/2013 | 05/01/2022 | MnROAD Mainline - Interstate 94 | 3093 | 9002142
162-P-2013 | 162 | Passing | Rigid | 11/19/2021 | Asphalt |  | 2:55:00 PM | Clay | 1 | 228 | 131.1 | 122.9 | 127.3 |  | 06/01/2013 | 05/01/2022 | MnROAD Mainline - Interstate 94 | 3093 | 2026098
162-D-2013 | 162 | Driving | Rigid | 04/25/2022 | Asphalt |  | 11:12:00 AM | Clay | 1 | 228 | 254.6 | 236.8 | 245.7 |  | 06/01/2013 | 05/01/2022 | MnROAD Mainline - Interstate 94 | 3250 | 9511060
162-D-2013 | 162 | Driving | Rigid | 04/25/2022 | Asphalt |  | 11:22:00 AM | Clay | 2 | 228 | 216.4 | 205.6 | 210.7 |  | 06/01/2013 | 05/01/2022 | MnROAD Mainline - Interstate 94 | 3250 | 9511060
162-D-2013 | 162 | Driving | Rigid | 04/25/2022 | Asphalt |  | 11:31:00 AM | Clay | 3 | 228 | 259.1 | 236.8 | 248.3 |  | 06/01/2013 | 05/01/2022 | MnROAD Mainline - Interstate 94 | 3250 | 9511060
162-P-2013 | 162 | Passing | Rigid | 04/25/2022 | Asphalt |  | 11:43:00 AM | Clay | 1 | 228 | 110.8 | 119.7 | 115.2 |  | 06/01/2013 | 05/01/2022 | MnROAD Mainline - Interstate 94 | 3250 | 2199285
162-P-2013 | 162 | Passing | Rigid | 04/25/2022 | Asphalt |  | 12:08:00 PM | Clay | 3 | 228 | 112.7 | 120.3 | 116.5 |  | 06/01/2013 | 05/01/2022 | MnROAD Mainline - Interstate 94 | 3250 | 2199285
162-D-2022 | 162 | Driving | Rigid | 10/12/2022 | Asphalt |  | 10:45:00 AM | Clay | 1 | 461 | 57.3 | 78.9 | 68.1 |  | 07/01/2022 |  | MnROAD Mainline - Interstate 94 | 103 | 7782
162-P-2022 | 162 | Passing | Rigid | 10/12/2022 | Asphalt |  | 10:45:00 AM | Clay | 1 | 461 | 54.1 | 46.5 | 50.3 |  | 07/01/2022 |  | MnROAD Mainline - Interstate 94 | 103 | 2332
162-D-2022 | 162 | Driving | Rigid | 10/19/2022 | Asphalt |  | 1:12:00 PM | Clay | 1 | 461 | 52.8 | 80.2 | 66.8 |  | 07/01/2022 |  | MnROAD Mainline - Interstate 94 | 110 | 46471
162-P-2022 | 162 | Passing | Rigid | 10/19/2022 | Asphalt |  | 1:27:00 PM | Clay | 1 | 461 | 45.8 | 45.8 | 45.8 |  | 07/01/2022 |  | MnROAD Mainline - Interstate 94 | 110 | 14891
162-D-2022 | 162 | Driving | Rigid | 11/02/2022 | Asphalt |  | 1:56:00 PM | Clay | 2 | 461 | 51.6 | 83.4 | 67.5 |  | 07/01/2022 |  | MnROAD Mainline - Interstate 94 | 124 | 118884
162-D-2022 | 162 | Driving | Rigid | 11/02/2022 | Asphalt |  | 2:26:00 PM | Clay | 3 | 461 | 56.7 | 81.5 | 68.8 |  | 07/01/2022 |  | MnROAD Mainline - Interstate 94 | 124 | 118884
162-P-2022 | 162 | Passing | Rigid | 11/02/2022 | Asphalt |  | 1:40:00 PM | Clay | 1 | 461 | 51.6 | 47.1 | 49 |  | 07/01/2022 |  | MnROAD Mainline - Interstate 94 | 124 | 38099
162-P-2022 | 162 | Passing | Rigid | 11/02/2022 | Asphalt |  | 2:12:00 PM | Clay | 2 | 461 | 45.8 | 47.1 | 46.5 |  | 07/01/2022 |  | MnROAD Mainline - Interstate 94 | 124 | 38099
162-P-2022 | 162 | Passing | Rigid | 11/02/2022 | Asphalt |  | 2:42:00 PM | Clay | 3 | 461 | 43.9 | 45.2 | 44.6 |  | 07/01/2022 |  | MnROAD Mainline - Interstate 94 | 124 | 38099
162-D-2022 | 162 | Driving | Rigid | 12/13/2022 | Asphalt |  | 8:41:00 AM | Clay | 1 | 461 | 74.5 | 155.3 | 115.2 |  | 07/01/2022 |  | MnROAD Mainline - Interstate 94 | 165 | 242701
162-P-2022 | 162 | Passing | Rigid | 12/13/2022 | Asphalt |  | 8:56:00 AM | Clay | 1 | 461 | 48.4 | 88.5 | 68.1 |  | 07/01/2022 |  | MnROAD Mainline - Interstate 94 | 165 | 77891
| 163 | Driving |  | 11/08/2013 |  |  | 10:14:00 AM |  | 1 | 228.6 | 73.2 | 77.7 | 75.1
| 163 | Passing |  | 11/08/2013 |  |  | 10:44:00 AM |  | 1 | 236.6 | 70 | 77.7 | 73.8
| 163 | Driving |  | 05/04/2018 |  |  | 10:05:00 AM |  | 1 | 233.7 | 134.3 | 165.5 | 150.2
| 163 | Driving |  | 05/04/2018 |  |  | 10:42:00 AM |  | 3 | 233.7 | 134.3 | 143.9 | 138.8
| 163 | Passing |  | 05/04/2018 |  |  | 10:57:00 AM |  | 1 | 233.7 | 192.9 | 155.3 | 173.8
| 163 | Passing |  | 05/04/2018 |  |  | 11:12:00 AM |  | 2 | 233.7 | 186.5 | 147 | 166.8
| 163 | Driving |  | 05/17/2018 |  |  | 7:08:00 AM |  | 1 | 233.7 | 140 | 163.6 | 151.5
| 163 | Driving |  | 05/17/2018 |  |  | 7:24:00 AM |  | 2 | 233.7 | 140.7 | 161.1 | 150.9
| 163 | Driving |  | 05/17/2018 |  |  | 7:38:00 AM |  | 3 | 233.7 | 143.9 | 152.8 | 148.3
| 163 | Passing |  | 05/17/2018 |  |  | 8:12:00 AM |  | 2 | 233.7 | 201.2 | 163.6 | 182.1
| 163 | Passing |  | 05/17/2018 |  |  | 8:26:00 AM |  | 3 | 233.7 | 200.5 | 159.8 | 180.2
| 163 | Driving |  | 06/14/2018 |  |  | 6:49:00 AM |  | 2 | 233.7 | 147 | 149 | 147.7
| 163 | Driving |  | 06/14/2018 |  |  | 7:03:00 AM |  | 3 | 233.7 | 146.4 | 161.1 | 153.4
| 163 | Passing |  | 06/14/2018 |  |  | 9:19:00 AM |  | 1 | 233.7 | 201.8 | 154.7 | 178.2
| 163 | Passing |  | 06/14/2018 |  |  | 9:47:00 AM |  | 3 | 233.7 | 191.6 | 159.8 | 175.7
| 163 | Driving |  | 06/21/2018 |  |  | 6:49:00 AM |  | 1 | 234 | 109.5 | 137.5 | 123.5
| 163 | Driving |  | 06/21/2018 |  |  | 7:33:00 AM |  | 3 | 234 | 119 | 143.9 | 131.8
| 163 | Passing |  | 06/21/2018 |  |  | 6:05:00 AM |  | 1 | 234 | 185.9 | 162.3 | 173.8
| 163 | Passing |  | 06/21/2018 |  |  | 6:19:00 AM |  | 2 | 234 | 129.9 | 125.4 | 127.3
| 163 | Passing |  | 06/21/2018 |  |  | 6:34:00 AM |  | 3 | 234 | 168.1 | 150.9 | 159.1
| 163 | Driving |  | 07/09/2018 |  |  | 3:34:00 AM |  | 1 | 233.7 | 149.6 | 151.5 | 150.9
| 163 | Driving |  | 07/09/2018 |  |  | 3:44:00 AM |  | 2 | 233.7 | 138.8 | 154.7 | 147
| 163 | Driving |  | 07/09/2018 |  |  | 3:53:00 AM |  | 3 | 233.7 | 138.1 | 154.7 | 146.4
| 163 | Passing |  | 07/09/2018 |  |  | 4:04:00 AM |  | 1 | 233.7 | 191.6 | 151.5 | 171.9
| 163 | Passing |  | 07/09/2018 |  |  | 4:12:00 AM |  | 2 | 233.7 | 187.8 | 150.2 | 169.3
| 163 | Passing |  | 07/09/2018 |  |  | 4:20:00 AM |  | 3 | 233.7 | 182.1 | 147.7 | 164.9
| 163 | Driving |  | 07/26/2018 |  |  | 8:34:00 AM |  | 1 | 234 | 150.9 | 171.9 | 161.7
| 163 | Driving |  | 07/26/2018 |  |  | 8:49:00 AM |  | 2 | 234 | 154.1 | 170 | 161.7
| 163 | Driving |  | 07/26/2018 |  |  | 9:04:00 AM |  | 3 | 234 | 151.5 | 168.7 | 159.8
| 163 | Passing |  | 07/26/2018 |  |  | 9:18:00 AM |  | 1 | 234 | 203.1 | 173.8 | 188.4
| 163 | Passing |  | 07/26/2018 |  |  | 9:32:00 AM |  | 2 | 234 | 212.6 | 174.4 | 193.5
| 163 | Passing |  | 07/26/2018 |  |  | 9:48:00 AM |  | 3 | 234 | 203.7 | 171.2 | 187.8
| 163 | Driving |  | 08/08/2018 |  |  | 6:48:00 AM |  | 1 | 234 | 113.9 | 146.4 | 129.9
| 163 | Driving |  | 08/08/2018 |  |  | 7:02:00 AM |  | 2 | 234 | 119 | 144.5 | 131.8
| 163 | Driving |  | 08/08/2018 |  |  | 7:17:00 AM |  | 3 | 234 | 133 | 150.9 | 142
| 163 | Passing |  | 08/08/2018 |  |  | 7:31:00 AM |  | 1 | 234 | 168.1 | 147.7 | 157.9
| 163 | Passing |  | 08/08/2018 |  |  | 8:12:00 AM |  | 3 | 234 | 113.9 | 119.7 | 116.5
| 163 | Driving |  | 08/22/2018 |  |  | 8:17:00 AM |  | 1 | 234 | 141.3 | 180.2 | 161.1
| 163 | Driving |  | 08/22/2018 |  |  | 8:28:00 AM |  | 2 | 234 | 138.1 | 169.3 | 153.4
| 163 | Driving |  | 08/22/2018 |  |  | 8:38:00 AM |  | 3 | 234 | 139.4 | 167.4 | 153.4
| 163 | Passing |  | 08/22/2018 |  |  | 8:48:00 AM |  | 1 | 234 | 178.2 | 156.6 | 167.4
| 163 | Passing |  | 08/22/2018 |  |  | 8:59:00 AM |  | 2 | 234 | 178.2 | 156.6 | 167.4
| 163 | Passing |  | 08/22/2018 |  |  | 9:08:00 AM |  | 3 | 234 | 161.7 | 152.8 | 157.2
| 163 | Driving |  | 09/05/2018 |  |  | 10:35:00 AM |  | 1 | 234 | 142.6 | 155.3 | 149
| 163 | Driving |  | 09/05/2018 |  |  | 10:50:00 AM |  | 2 | 234 | 141.3 | 164.9 | 152.8
| 163 | Driving |  | 09/05/2018 |  |  | 11:05:00 AM |  | 3 | 234 | 145.1 | 157.2 | 151.5
| 163 | Passing |  | 09/05/2018 |  |  | 11:19:00 AM |  | 1 | 234 | 191 | 154.7 | 173.1
| 163 | Passing |  | 09/05/2018 |  |  | 11:46:00 AM |  | 2 | 234 | 192.2 | 161.7 | 177
| 163 | Passing |  | 09/05/2018 |  |  | 12:00:00 PM |  | 3 | 234 | 199.9 | 159.1 | 179.5
| 163 | Driving |  | 11/01/2018 |  |  | 8:53:00 AM |  | 1 | 234 | 145.1 | 155.3 | 150.2
| 163 | Driving |  | 11/01/2018 |  |  | 9:08:00 AM |  | 2 | 234 | 139.4 | 166.1 | 152.8
| 163 | Driving |  | 11/01/2018 |  |  | 9:23:00 AM |  | 3 | 234 | 142 | 151.5 | 146.4
| 163 | Passing |  | 11/01/2018 |  |  | 9:38:00 AM |  | 1 | 234 | 193.5 | 157.9 | 175.7
| 163 | Passing |  | 11/01/2018 |  |  | 9:53:00 AM |  | 2 | 234 | 191 | 153.4 | 171.9
| 163 | Passing |  | 11/01/2018 |  |  | 10:08:00 AM |  | 3 | 234 | 186.5 | 155.3 | 171.2
| 163 | Driving |  | 06/10/2019 |  |  | 10:35:00 AM |  | 1 | 234 | 133.7 | 198 | 165.5
| 163 | Passing |  | 06/10/2019 |  |  | 10:49:00 AM |  | 1 | 234 | 164.2 | 131.1 | 147.7
| 163 | Driving |  | 07/03/2019 |  |  | 7:41:00 AM |  | 1 | 234 | 117.8 | 213.3 | 165.5
| 163 | Passing |  | 07/03/2019 |  |  | 7:54:00 AM |  | 1 | 234 | 135 | 123.5 | 129.2
| 163 | Driving |  | 08/19/2019 |  |  | 9:06:00 AM |  | 1 | 234 | 149 | 181.4 | 165.5
| 163 | Driving |  | 08/19/2019 |  |  | 9:13:00 AM |  | 2 | 234 | 143.2 | 189.1 | 166.1
| 163 | Driving |  | 08/19/2019 |  |  | 9:20:00 AM |  | 3 | 234 | 147 | 186.5 | 166.8
| 163 | Passing |  | 08/19/2019 |  |  | 9:30:00 AM |  | 1 | 234 | 163.6 | 147 | 155.3
| 163 | Passing |  | 08/19/2019 |  |  | 9:37:00 AM |  | 2 | 234 | 156.6 | 149.6 | 152.8
| 163 | Passing |  | 08/19/2019 |  |  | 9:45:00 AM |  | 3 | 234 | 164.2 | 147.7 | 156
| 163 | Driving |  | 09/24/2019 |  |  | 10:17:00 AM |  | 1 | 234 | 122.2 | 167.4 | 145.1
| 163 | Driving |  | 09/24/2019 |  |  | 10:31:00 AM |  | 2 | 234 | 117.8 | 166.8 | 142
| 163 | Passing |  | 09/24/2019 |  |  | 10:46:00 AM |  | 1 | 234 | 104.4 | 118.4 | 111.4
| 163 | Passing |  | 09/24/2019 |  |  | 11:02:00 AM |  | 2 | 234 | 115.2 | 115.9 | 115.2
| 163 | Driving |  | 10/23/2019 |  |  | 9:29:00 AM |  | 1 | 234 | 134.3 | 154.1 | 143.9
| 163 | Passing |  | 10/23/2019 |  |  | 9:38:00 AM |  | 1 | 234 | 150.2 | 138.1 | 144.5
| 163 | Driving |  | 08/06/2020 |  |  | 9:58:00 AM |  | 1 | 234 | 151.5 | 248.9 | 199.9
| 163 | Driving |  | 08/06/2020 |  |  | 10:07:00 AM |  | 2 | 234 | 157.9 | 227.9 | 192.9
| 163 | Driving |  | 08/06/2020 |  |  | 10:14:00 AM |  | 3 | 234 | 159.1 | 255.3 | 206.9
| 163 | Passing |  | 08/06/2020 |  |  | 10:33:00 AM |  | 1 | 234 | 153.4 | 156 | 154.7
| 163 | Passing |  | 08/06/2020 |  |  | 10:41:00 AM |  | 2 | 234 | 161.7 | 151.5 | 156.6
| 163 | Passing |  | 08/06/2020 |  |  | 10:49:00 AM |  | 3 | 234 | 151.5 | 146.4 | 149
| 163 | Driving |  | 09/02/2020 |  |  | 11:22:00 AM |  | 1 | 234 | 155.3 | 261.6 | 208.2
| 163 | Driving |  | 09/02/2020 |  |  | 11:31:00 AM |  | 2 | 234 | 142 | 243.2 | 192.9
| 163 | Driving |  | 09/02/2020 |  |  | 11:39:00 AM |  | 3 | 234 | 145.1 | 240 | 192.9
| 163 | Passing |  | 09/02/2020 |  |  | 11:50:00 AM |  | 1 | 234 | 134.3 | 135 | 135
| 163 | Passing |  | 09/02/2020 |  |  | 11:59:00 AM |  | 2 | 234 | 121 | 124.8 | 122.9
| 163 | Passing |  | 09/02/2020 |  |  | 12:09:00 PM |  | 3 | 234 | 116.5 | 122.2 | 119
| 163 | Driving |  | 10/15/2020 |  |  | 10:45:00 AM |  | 1 | 234 | 136.2 | 227.9 | 182.1
| 163 | Driving |  | 11/04/2020 |  |  | 11:52:00 AM |  | 1 | 234 | 134.3 | 238.7 | 186.5
| 163 | Driving |  | 11/04/2020 |  |  | 12:06:00 PM |  | 2 | 234 | 140.7 | 233.6 | 187.2
| 163 | Driving |  | 11/04/2020 |  |  | 12:21:00 PM |  | 3 | 234 | 143.9 | 240.6 | 192.2
| 163 | Passing |  | 11/04/2020 |  |  | 12:36:00 PM |  | 1 | 234 | 136.2 | 136.2 | 136.2
| 163 | Passing |  | 11/04/2020 |  |  | 12:51:00 PM |  | 2 | 234 | 121 | 130.5 | 126
| 163 | Passing |  | 11/04/2020 |  |  | 1:05:00 PM |  | 3 | 234 | 135 | 133.7 | 134.3
| 163 | Driving |  | 04/16/2021 |  |  | 10:02:00 AM |  | 1 | 234 | 150.2 | 257.2 | 203.7
| 163 | Driving |  | 04/16/2021 |  |  | 10:11:00 AM |  | 2 | 234 | 164.9 | 259.7 | 212.6
| 163 | Driving |  | 04/16/2021 |  |  | 10:21:00 AM |  | 3 | 234 | 150.9 | 269.9 | 210.1
| 163 | Passing |  | 04/16/2021 |  |  | 10:34:00 AM |  | 1 | 234 | 130.5 | 135.6 | 133
| 163 | Passing |  | 04/16/2021 |  |  | 10:44:00 AM |  | 2 | 234 | 164.2 | 141.3 | 152.8
| 163 | Passing |  | 04/16/2021 |  |  | 10:53:00 AM |  | 3 | 234 | 149.6 | 140.7 | 145.1
| 163 | Driving |  | 05/05/2021 |  |  | 1:07:00 PM |  | 1 | 234 | 169.3 | 278.2 | 223.4
| 163 | Driving |  | 05/05/2021 |  |  | 1:14:00 PM |  | 2 | 234 | 160.4 | 287.7 | 224.1
| 163 | Driving |  | 05/05/2021 |  |  | 1:22:00 PM |  | 3 | 234 | 159.8 | 283.9 | 221.5
| 163 | Passing |  | 05/05/2021 |  |  | 1:33:00 PM |  | 1 | 234 | 171.9 | 148.3 | 160.4
| 163 | Passing |  | 05/05/2021 |  |  | 1:41:00 PM |  | 2 | 234 | 177.6 | 157.2 | 167.4
| 163 | Driving |  | 08/09/2021 |  |  | 10:10:00 AM |  | 1 | 234 | 165.5 | 272.5 | 219
| 163 | Driving |  | 08/09/2021 |  |  | 10:26:00 AM |  | 2 | 234 | 175.1 | 297.9 | 236.2
| 163 | Driving |  | 08/09/2021 |  |  | 10:43:00 AM |  | 3 | 234 | 170 | 314.5 | 242.5
| 163 | Passing |  | 08/09/2021 |  |  | 10:59:00 AM |  | 1 | 234 | 185.2 | 163 | 174.4
| 163 | Passing |  | 08/09/2021 |  |  | 11:17:00 AM |  | 2 | 234 | 192.9 | 161.7 | 177.6
| 163 | Driving |  | 09/02/2021 |  |  | 12:35:00 PM |  | 1 | 234 | 175.1 | 276.3 | 225.3
| 163 | Driving |  | 09/02/2021 |  |  | 1:07:00 PM |  | 2 | 234 | 168.1 | 275 | 221.5
| 163 | Driving |  | 09/02/2021 |  |  | 1:38:00 PM |  | 3 | 234 | 170 | 273.7 | 221.5
| 163 | Passing |  | 09/02/2021 |  |  | 12:51:00 PM |  | 1 | 234 | 186.5 | 157.2 | 171.9
| 163 | Passing |  | 09/02/2021 |  |  | 1:21:00 PM |  | 2 | 234 | 184.6 | 170.6 | 177.6
| 163 | Passing |  | 09/02/2021 |  |  | 1:52:00 PM |  | 3 | 234 | 175.1 | 155.3 | 164.9
| 163 | Driving |  | 10/05/2021 |  |  | 11:10:00 AM |  | 1 | 234 | 168.1 | 257.2 | 212.6
| 163 | Driving |  | 10/05/2021 |  |  | 11:40:00 AM |  | 2 | 234 | 164.2 | 255.3 | 210.1
| 163 | Passing |  | 10/05/2021 |  |  | 11:24:00 AM |  | 1 | 234 | 180.8 | 159.1 | 170
| 163 | Passing |  | 10/05/2021 |  |  | 11:58:00 AM |  | 2 | 234 | 193.5 | 162.3 | 177.6
| 163 | Driving |  | 11/19/2021 |  |  | 2:38:00 PM |  | 1 | 234 | 165.5 | 266.1 | 215.8
| 163 | Passing |  | 11/19/2021 |  |  | 2:55:00 PM |  | 1 | 234 | 184 | 160.4 | 171.9
| 163 | Driving |  | 04/25/2022 |  |  | 11:12:00 AM |  | 1 | 234 | 150.9 | 236.2 | 193.5
| 163 | Driving |  | 04/25/2022 |  |  | 11:22:00 AM |  | 2 | 234 | 145.8 | 224.7 | 185.2
| 163 | Driving |  | 04/25/2022 |  |  | 11:31:00 AM |  | 3 | 234 | 149 | 232.4 | 190.3
| 163 | Passing |  | 04/25/2022 |  |  | 11:43:00 AM |  | 1 | 234 | 159.1 | 149.6 | 154.7
| 163 | Passing |  | 04/25/2022 |  |  | 12:08:00 PM |  | 3 | 234 | 161.7 | 152.1 | 156.6
| 179 | Inside |  | 07/16/2021 |  |  | 10:07:00 AM |  | 1 | 163 | 262.9 | 407.4 | 335.5
| 179 | Inside |  | 07/16/2021 |  |  | 10:12:00 AM |  | 2 | 163 | 264.8 | 413.8 | 339.3
| 179 | Inside |  | 07/16/2021 |  |  | 10:16:00 AM |  | 3 | 163 | 251.4 | 425.2 | 338
| 179 | Outside |  | 07/16/2021 |  |  | 10:29:00 AM |  | 2 | 163 | 140.7 | 155.3 | 147.7
| 179 | Outside |  | 07/16/2021 |  |  | 10:35:00 AM |  | 3 | 325 | 133 | 145.8 | 139.4
| 179 | Inside |  | 08/03/2021 |  |  | 3:44:00 PM |  | 1 | 162.5 | 261 | 409.3 | 335.5
| 179 | Inside |  | 08/03/2021 |  |  | 3:54:00 PM |  | 3 | 163 | 241.9 | 418.2 | 329.7
| 179 | Outside |  | 08/03/2021 |  |  | 4:16:00 PM |  | 3 | 162.5 | 136.9 | 141.3 | 138.8
| 179 | Inside |  | 09/01/2021 |  |  | 9:36:00 AM |  | 1 | 162.5 | 189.1 | 467.2 | 327.8
| 179 | Inside |  | 09/01/2021 |  |  | 9:41:00 AM |  | 2 | 162.5 | 194.2 | 456.4 | 325.3
| 179 | Inside |  | 09/01/2021 |  |  | 9:45:00 AM |  | 3 | 162.5 | 225.3 | 400.4 | 312.6
| 179 | Inside |  | 10/07/2021 |  |  | 3:39:00 PM |  | 1 | 162.5 | 253.4 | 407.4 | 330.4
| 179 | Inside |  | 10/07/2021 |  |  | 3:44:00 PM |  | 2 | 162.5 | 238.1 | 415.7 | 326.6
| 179 | Inside |  | 10/07/2021 |  |  | 3:48:00 PM |  | 3 | 162.5 | 240 | 422.7 | 331
| 179 | Outside |  | 10/07/2021 |  |  | 4:00:00 PM |  | 1 | 162.5 | 149 | 175.7 | 162.3
| 179 | Outside |  | 10/07/2021 |  |  | 4:08:00 PM |  | 3 | 162.5 | 137.5 | 196.7 | 167.4
| 179 | Inside |  | 10/22/2021 |  |  | 3:11:00 PM |  | 1 | 163 | 251.4 | 421.4 | 336.8
| 179 | Inside |  | 10/22/2021 |  |  | 3:15:00 PM |  | 2 | 163 | 210.1 | 434.8 | 322.1
| 179 | Inside |  | 10/22/2021 |  |  | 3:19:00 PM |  | 3 | 162.5 | 191 | 430.3 | 310.7
| 179 | Outside |  | 10/22/2021 |  |  | 3:28:00 PM |  | 1 | 162.5 | 131.1 | 142 | 136.9
| 179 | Outside |  | 10/22/2021 |  |  | 3:33:00 PM |  | 2 | 162.5 | 136.2 | 147.7 | 142
| 179 | Outside |  | 10/22/2021 |  |  | 3:38:00 PM |  | 3 | 162.5 | 128.6 | 136.9 | 132.4
| 179 | Inside |  | 11/19/2021 |  |  | 12:31:00 PM |  | 1 | 163 | 215.2 | 387.7 | 301.1
| 179 | Inside |  | 11/19/2021 |  |  | 12:35:00 PM |  | 2 | 163 | 228.5 | 391.5 | 310
| 179 | Inside |  | 11/19/2021 |  |  | 12:47:00 PM |  | 3 | 163 | 205 | 408 | 306.2
| 179 | Outside |  | 11/19/2021 |  |  | 12:57:00 PM |  | 1 | 163 | 134.3 | 138.1 | 136.2
| 179 | Outside |  | 11/19/2021 |  |  | 1:02:00 PM |  | 2 | 163 | 135.6 | 145.1 | 140
| 179 | Outside |  | 11/19/2021 |  |  | 1:06:00 PM |  | 3 | 163 | 131.1 | 122.2 | 126.7
| 179 | Inside |  | 04/25/2022 |  |  | 12:45:00 PM |  | 1 | 162 | 259.1 | 434.8 | 346.9
| 179 | Inside |  | 04/25/2022 |  |  | 12:51:00 PM |  | 2 | 162 | 215.2 | 397.9 | 306.8
| 179 | Inside |  | 04/25/2022 |  |  | 12:56:00 PM |  | 3 | 162 | 222.2 | 400.4 | 311.3
| 179 | Outside |  | 04/25/2022 |  |  | 1:11:00 PM |  | 1 | 162 | 143.9 | 184.6 | 164.2
| 179 | Outside |  | 04/25/2022 |  |  | 1:15:00 PM |  | 2 | 162 | 149.6 | 179.5 | 164.2
| 179 | Inside |  | 11/02/2022 |  |  | 9:36:00 AM |  | 1 | 162 | 271.8 | 431 | 351.4
| 179 | Inside |  | 11/02/2022 |  |  | 9:40:00 AM |  | 2 | 162 | 274.4 | 432.2 | 353.3
| 179 | Inside |  | 11/02/2022 |  |  | 9:52:00 AM |  | 3 | 162 | 280.1 | 415.7 | 348.2
| 179 | Outside |  | 11/02/2022 |  |  | 10:56:00 AM |  | 1 | 162 | 162.3 | 162.3 | 162.3
| 179 | Outside |  | 11/02/2022 |  |  | 11:01:00 AM |  | 2 | 162 | 156.6 | 173.1 | 164.9
| 179 | Outside |  | 11/02/2022 |  |  | 11:05:00 AM |  | 3 | 162 | 164.9 | 176.3 | 170.6
185-I-2017 | 185 | Inside | Flexible | 11/03/2017 | Aggregate |  | 1:35:00 PM | Sand | 1 | 185.9 | 66.2 | 98 | 82.1 |  | 07/14/2017 |  | MnROAD Low Volume Road | 112 | 866
185-I-2017 | 185 | Inside | Flexible | 11/03/2017 | Aggregate |  | 1:44:00 PM | Sand | 2 | 184.7 | 68.1 | 98 | 82.8 |  | 07/14/2017 |  | MnROAD Low Volume Road | 112 | 866
185-I-2017 | 185 | Inside | Flexible | 11/03/2017 | Aggregate |  | 1:50:00 PM | Sand | 3 | 184.7 | 69.4 | 101.2 | 85.3 |  | 07/14/2017 |  | MnROAD Low Volume Road | 112 | 866
185-O-2017 | 185 | Outside | Flexible | 11/03/2017 | Aggregate |  | 2:00:00 PM | Sand | 1 | 210.4 | 121 | 92.3 | 106.3 |  | 07/14/2017 |  | MnROAD Low Volume Road | 112
185-O-2017 | 185 | Outside | Flexible | 11/03/2017 | Aggregate |  | 2:07:00 PM | Sand | 2 | 195.9 | 109.5 | 90.4 | 99.9 |  | 07/14/2017 |  | MnROAD Low Volume Road | 112
185-O-2017 | 185 | Outside | Flexible | 11/03/2017 | Aggregate |  | 2:13:00 PM | Sand | 3 | 202.5 | 115.9 | 89.8 | 102.5 |  | 07/14/2017 |  | MnROAD Low Volume Road | 112
185-I-2017 | 185 | Inside | Flexible | 11/30/2017 | Aggregate |  | 9:14:00 AM | Sand | 1 | 51.2 | 82.8 | 68.8 | 75.8 |  | 07/14/2017 |  | MnROAD Low Volume Road | 139 | 1761
185-I-2017 | 185 | Inside | Flexible | 11/30/2017 | Aggregate |  | 9:14:00 AM | Sand | 2 | 184.9 | 64.3 | 105 | 84.7 |  | 07/14/2017 |  | MnROAD Low Volume Road | 139 | 1761
185-I-2017 | 185 | Inside | Flexible | 11/30/2017 | Aggregate |  | 9:14:00 AM | Sand | 3 | 187.1 | 71.3 | 91 | 80.8 |  | 07/14/2017 |  | MnROAD Low Volume Road | 139 | 1761
185-O-2017 | 185 | Outside | Flexible | 11/30/2017 | Aggregate |  | 9:49:00 AM | Sand | 1 | 180.4 | 125.4 | 101.2 | 113.3 |  | 07/14/2017 |  | MnROAD Low Volume Road | 139
185-O-2017 | 185 | Outside | Flexible | 11/30/2017 | Aggregate |  | 9:56:00 AM | Sand | 2 | 207 | 113.3 | 96.8 | 105 |  | 07/14/2017 |  | MnROAD Low Volume Road | 139
185-O-2017 | 185 | Outside | Flexible | 11/30/2017 | Aggregate |  | 10:02:00 AM | Sand | 3 | 184.7 | 115.2 | 87.8 | 101.2 |  | 07/14/2017 |  | MnROAD Low Volume Road | 139
185-I-2017 | 185 | Inside | Flexible | 06/14/2018 | Aggregate |  | 7:56:00 AM | Sand | 1 | 188.2 | 73.8 | 120.3 | 97.4 |  | 07/14/2017 |  | MnROAD Low Volume Road | 335 | 7611
185-I-2017 | 185 | Inside | Flexible | 06/14/2018 | Aggregate |  | 7:56:00 AM | Sand | 2 | 211.7 | 70.7 | 126 | 98.7 |  | 07/14/2017 |  | MnROAD Low Volume Road | 335 | 7611
185-I-2017 | 185 | Inside | Flexible | 06/14/2018 | Aggregate |  | 7:56:00 AM | Sand | 3 | 211.7 | 66.8 | 115.2 | 91 |  | 07/14/2017 |  | MnROAD Low Volume Road | 335 | 7611
185-O-2017 | 185 | Outside | Flexible | 06/14/2018 | Aggregate |  | 8:22:00 AM | Sand | 1 | 226.9 | 101.9 | 85.3 | 93.6 |  | 07/14/2017 |  | MnROAD Low Volume Road | 335
185-I-2017 | 185 | Inside | Flexible | 06/21/2018 | Aggregate |  | 9:13:00 AM | Sand | 1 | 201 | 71.9 | 112 | 92.3 |  | 07/14/2017 |  | MnROAD Low Volume Road | 342 | 7740
185-I-2017 | 185 | Inside | Flexible | 06/21/2018 | Aggregate |  | 9:39:00 AM | Sand | 2 | 201 | 82.8 | 103.1 | 92.9 |  | 07/14/2017 |  | MnROAD Low Volume Road | 342 | 7740
185-O-2017 | 185 | Outside | Flexible | 06/21/2018 | Aggregate |  | 8:41:00 AM | Sand | 1 | 201 | 78.9 | 105 | 92.3 |  | 07/14/2017 |  | MnROAD Low Volume Road | 342
185-O-2017 | 185 | Outside | Flexible | 06/21/2018 | Aggregate |  | 8:58:00 AM | Sand | 2 | 201 | 68.1 | 121.6 | 94.9 |  | 07/14/2017 |  | MnROAD Low Volume Road | 342
185-I-2017 | 185 | Inside | Flexible | 07/09/2018 | Aggregate |  | 2:44:00 AM | Sand | 1 | 200.9 | 73.2 | 108.9 | 91 |  | 07/14/2017 |  | MnROAD Low Volume Road | 360 | 7740
185-I-2017 | 185 | Inside | Flexible | 07/09/2018 | Aggregate |  | 2:50:00 AM | Sand | 2 | 200.9 | 76.4 | 111.4 | 93.6 |  | 07/14/2017 |  | MnROAD Low Volume Road | 360 | 7740
185-I-2017 | 185 | Inside | Flexible | 07/09/2018 | Aggregate |  | 2:56:00 AM | Sand | 3 | 200.9 | 73.2 | 115.2 | 94.2 |  | 07/14/2017 |  | MnROAD Low Volume Road | 360 | 7740
185-O-2017 | 185 | Outside | Flexible | 07/09/2018 | Aggregate |  | 3:06:00 AM | Sand | 1 | 187.5 | 118.4 | 177 | 147.7 |  | 07/14/2017 |  | MnROAD Low Volume Road | 360
185-O-2017 | 185 | Outside | Flexible | 07/09/2018 | Aggregate |  | 3:12:00 AM | Sand | 2 | 217 | 99.9 | 157.2 | 128.6 |  | 07/14/2017 |  | MnROAD Low Volume Road | 360
185-O-2017 | 185 | Outside | Flexible | 07/09/2018 | Aggregate |  | 3:18:00 AM | Sand | 3 | 187.5 | 113.3 | 157.9 | 135.6 |  | 07/14/2017 |  | MnROAD Low Volume Road | 360
185-I-2017 | 185 | Inside | Flexible | 07/26/2018 | Aggregate |  | 11:00:00 AM | Sand | 1 | 201 | 74.5 | 104.4 | 89.8 |  | 07/14/2017 |  | MnROAD Low Volume Road | 377 | 8065
185-I-2017 | 185 | Inside | Flexible | 07/26/2018 | Aggregate |  | 11:06:00 AM | Sand | 2 | 201 | 74.5 | 106.9 | 90.4 |  | 07/14/2017 |  | MnROAD Low Volume Road | 377 | 8065
185-I-2017 | 185 | Inside | Flexible | 07/26/2018 | Aggregate |  | 11:12:00 AM | Sand | 3 | 201 | 73.8 | 114.6 | 94.2 |  | 07/14/2017 |  | MnROAD Low Volume Road | 377 | 8065
185-O-2017 | 185 | Outside | Flexible | 07/26/2018 | Aggregate |  | 10:36:00 AM | Sand | 1 | 201 | 63 | 137.5 | 100.6 |  | 07/14/2017 |  | MnROAD Low Volume Road | 377
185-O-2017 | 185 | Outside | Flexible | 07/26/2018 | Aggregate |  | 10:48:00 AM | Sand | 2 | 201 | 61.1 | 141.3 | 101.2 |  | 07/14/2017 |  | MnROAD Low Volume Road | 377
185-O-2017 | 185 | Outside | Flexible | 07/26/2018 | Aggregate |  | 10:54:00 AM | Sand | 3 | 201 | 82.8 | 130.5 | 106.3 |  | 07/14/2017 |  | MnROAD Low Volume Road | 377
185-I-2017 | 185 | Inside | Flexible | 08/08/2018 | Aggregate |  | 10:29:00 AM | Sand | 1 | 201 | 80.8 | 108.9 | 94.9 |  | 07/14/2017 |  | MnROAD Low Volume Road | 390 | 8267
185-I-2017 | 185 | Inside | Flexible | 08/08/2018 | Aggregate |  | 10:35:00 AM | Sand | 2 | 201 | 75.8 | 102.5 | 89.1 |  | 07/14/2017 |  | MnROAD Low Volume Road | 390 | 8267
185-I-2017 | 185 | Inside | Flexible | 08/08/2018 | Aggregate |  | 10:55:00 AM | Sand | 3 | 201 | 94.9 | 153.4 | 124.1 |  | 07/14/2017 |  | MnROAD Low Volume Road | 390 | 8267
185-O-2017 | 185 | Outside | Flexible | 08/08/2018 | Aggregate |  | 12:20:00 PM | Sand | 2 | 201 | 61.7 | 131.8 | 96.8 |  | 07/14/2017 |  | MnROAD Low Volume Road | 390
185-O-2017 | 185 | Outside | Flexible | 08/08/2018 | Aggregate |  | 12:14:00 PM | Sand | 3 | 201 | 72.6 | 127.3 | 99.9 |  | 07/14/2017 |  | MnROAD Low Volume Road | 390
185-I-2017 | 185 | Inside | Flexible | 08/22/2018 | Aggregate |  | 7:33:00 AM | Sand | 1 | 201 | 78.3 | 113.9 | 96.1 |  | 07/14/2017 |  | MnROAD Low Volume Road | 404 | 8610
185-I-2017 | 185 | Inside | Flexible | 08/22/2018 | Aggregate |  | 7:40:00 AM | Sand | 2 | 201 | 76.4 | 113.3 | 94.9 |  | 07/14/2017 |  | MnROAD Low Volume Road | 404 | 8610
185-I-2017 | 185 | Inside | Flexible | 08/22/2018 | Aggregate |  | 7:46:00 AM | Sand | 3 | 201 | 76.4 | 118.4 | 97.4 |  | 07/14/2017 |  | MnROAD Low Volume Road | 404 | 8610
185-O-2017 | 185 | Outside | Flexible | 08/22/2018 | Aggregate |  | 7:14:00 AM | Sand | 1 | 201 | 52.2 | 128 | 89.8 |  | 07/14/2017 |  | MnROAD Low Volume Road | 404
185-O-2017 | 185 | Outside | Flexible | 08/22/2018 | Aggregate |  | 7:20:00 AM | Sand | 2 | 201 | 55.4 | 142 | 98.7 |  | 07/14/2017 |  | MnROAD Low Volume Road | 404
185-O-2017 | 185 | Outside | Flexible | 08/22/2018 | Aggregate |  | 7:27:00 AM | Sand | 3 | 201 | 52.2 | 134.3 | 92.9 |  | 07/14/2017 |  | MnROAD Low Volume Road | 404
185-I-2017 | 185 | Inside | Flexible | 11/01/2018 | Aggregate |  | 11:15:00 AM | Sand | 1 | 201 | 76.4 | 116.5 | 96.1 |  | 07/14/2017 |  | MnROAD Low Volume Road | 475 | 10334
185-I-2017 | 185 | Inside | Flexible | 11/01/2018 | Aggregate |  | 11:20:00 AM | Sand | 2 | 201 | 77.7 | 104.4 | 91 |  | 07/14/2017 |  | MnROAD Low Volume Road | 475 | 10334
185-I-2017 | 185 | Inside | Flexible | 11/01/2018 | Aggregate |  | 11:27:00 AM | Sand | 3 | 201 | 75.1 | 104.4 | 89.8 |  | 07/14/2017 |  | MnROAD Low Volume Road | 475 | 10334
185-O-2017 | 185 | Outside | Flexible | 11/01/2018 | Aggregate |  | 11:42:00 AM | Sand | 1 | 201 | 117.1 | 98 | 107.6 |  | 07/14/2017 |  | MnROAD Low Volume Road | 475
185-O-2017 | 185 | Outside | Flexible | 11/01/2018 | Aggregate |  | 11:47:00 AM | Sand | 2 | 201 | 105.7 | 102.5 | 104.4 |  | 07/14/2017 |  | MnROAD Low Volume Road | 475
185-O-2017 | 185 | Outside | Flexible | 11/01/2018 | Aggregate |  | 11:52:00 AM | Sand | 3 | 201 | 105 | 100.6 | 102.5 |  | 07/14/2017 |  | MnROAD Low Volume Road | 475
185-O-2017 | 185 | Outside | Flexible | 07/03/2019 | Aggregate |  | 7:09:00 AM | Sand | 1 | 201 | 106.3 | 110.1 | 108.2 |  | 07/14/2017 |  | MnROAD Low Volume Road | 719
185-O-2017 | 185 | Outside | Flexible | 09/24/2019 | Aggregate |  | 9:24:00 AM | Sand | 1 | 201 | 106.3 | 103.1 | 105 |  | 07/14/2017 |  | MnROAD Low Volume Road | 802
185-O-2017 | 185 | Outside | Flexible | 09/24/2019 | Aggregate |  | 9:34:00 AM | Sand | 2 | 201 | 108.9 | 115.2 | 112 |  | 07/14/2017 |  | MnROAD Low Volume Road | 802
185-O-2017 | 185 | Outside | Flexible | 09/24/2019 | Aggregate |  | 9:39:00 AM | Sand | 3 | 201 | 88.5 | 112 | 100.6 |  | 07/14/2017 |  | MnROAD Low Volume Road | 802
185-I-2017 | 185 | Inside | Flexible | 08/06/2020 | Aggregate |  | 1:55:00 PM | Sand | 1 | 201 | 110.1 | 154.1 | 131.8 |  | 07/14/2017 |  | MnROAD Low Volume Road | 1119 | 23985
185-I-2017 | 185 | Inside | Flexible | 08/06/2020 | Aggregate |  | 2:02:00 PM | Sand | 2 | 201 | 98 | 128.6 | 113.3 |  | 07/14/2017 |  | MnROAD Low Volume Road | 1119 | 23985
185-I-2017 | 185 | Inside | Flexible | 08/06/2020 | Aggregate |  | 2:07:00 PM | Sand | 3 | 201 | 121.6 | 145.8 | 133.7 |  | 07/14/2017 |  | MnROAD Low Volume Road | 1119 | 23985
185-O-2017 | 185 | Outside | Flexible | 08/06/2020 | Aggregate |  | 1:18:00 PM | Sand | 1 | 201 | 68.8 | 85.9 | 77 |  | 07/14/2017 |  | MnROAD Low Volume Road | 1119
185-O-2017 | 185 | Outside | Flexible | 08/06/2020 | Aggregate |  | 1:31:00 PM | Sand | 2 | 201 | 68.1 | 87.2 | 77.7 |  | 07/14/2017 |  | MnROAD Low Volume Road | 1119
185-O-2017 | 185 | Outside | Flexible | 08/06/2020 | Aggregate |  | 1:39:00 PM | Sand | 3 | 201 | 77.7 | 86.6 | 82.1 |  | 07/14/2017 |  | MnROAD Low Volume Road | 1119
185-I-2017 | 185 | Inside | Flexible | 08/27/2020 | Aggregate |  | 1:21:00 PM | Sand | 1 | 201 | 96.8 | 154.7 | 125.4 |  | 07/14/2017 |  | MnROAD Low Volume Road | 1140 | 24532
185-I-2017 | 185 | Inside | Flexible | 08/27/2020 | Aggregate |  | 1:25:00 PM | Sand | 2 | 201 | 129.2 | 168.7 | 149 |  | 07/14/2017 |  | MnROAD Low Volume Road | 1140 | 24532
185-I-2017 | 185 | Inside | Flexible | 08/27/2020 | Aggregate |  | 1:37:00 PM | Sand | 3 | 201 | 127.3 | 181.4 | 154.7 |  | 07/14/2017 |  | MnROAD Low Volume Road | 1140 | 24532
185-O-2017 | 185 | Outside | Flexible | 08/27/2020 | Aggregate |  | 1:54:00 PM | Sand | 1 | 201 | 52.8 | 95.5 | 73.8 |  | 07/14/2017 |  | MnROAD Low Volume Road | 1140
185-O-2017 | 185 | Outside | Flexible | 08/27/2020 | Aggregate |  | 1:59:00 PM | Sand | 2 | 201 | 71.3 | 80.2 | 75.8 |  | 07/14/2017 |  | MnROAD Low Volume Road | 1140
185-O-2017 | 185 | Outside | Flexible | 08/27/2020 | Aggregate |  | 2:09:00 PM | Sand | 3 | 201 | 91 | 90.4 | 90.4 |  | 07/14/2017 |  | MnROAD Low Volume Road | 1140
185-I-2017 | 185 | Inside | Flexible | 10/15/2020 | Aggregate |  | 1:46:00 PM | Sand | 1 | 201 | 115.2 | 171.9 | 143.2 |  | 07/14/2017 |  | MnROAD Low Volume Road | 1189 | 25803
185-I-2017 | 185 | Inside | Flexible | 10/15/2020 | Aggregate |  | 1:51:00 PM | Sand | 2 | 201 | 109.5 | 142.6 | 126 |  | 07/14/2017 |  | MnROAD Low Volume Road | 1189 | 25803
185-I-2017 | 185 | Inside | Flexible | 10/15/2020 | Aggregate |  | 1:57:00 PM | Sand | 3 | 201 | 119 | 153.4 | 136.2 |  | 07/14/2017 |  | MnROAD Low Volume Road | 1189 | 25803
185-O-2017 | 185 | Outside | Flexible | 10/15/2020 | Aggregate |  | 9:33:00 AM | Sand | 1 | 201 | 75.8 | 82.8 | 79.6 |  | 07/14/2017 |  | MnROAD Low Volume Road | 1189
185-O-2017 | 185 | Outside | Flexible | 10/15/2020 | Aggregate |  | 9:38:00 AM | Sand | 2 | 201 | 66.2 | 71.9 | 69.4 |  | 07/14/2017 |  | MnROAD Low Volume Road | 1189
185-O-2017 | 185 | Outside | Flexible | 10/15/2020 | Aggregate |  | 9:42:00 AM | Sand | 3 | 201 | 86.6 | 68.1 | 77 |  | 07/14/2017 |  | MnROAD Low Volume Road | 1189
185-I-2017 | 185 | Inside | Flexible | 11/04/2020 | Aggregate |  | 11:07:00 AM | Sand | 1 | 201 | 110.1 | 162.3 | 136.2 |  | 07/14/2017 |  | MnROAD Low Volume Road | 1209 | 26678
185-I-2017 | 185 | Inside | Flexible | 11/04/2020 | Aggregate |  | 11:11:00 AM | Sand | 2 | 201 | 109.5 | 152.1 | 130.5 |  | 07/14/2017 |  | MnROAD Low Volume Road | 1209 | 26678
185-I-2017 | 185 | Inside | Flexible | 11/04/2020 | Aggregate |  | 11:15:00 AM | Sand | 3 | 201 | 96.8 | 143.2 | 120.3 |  | 07/14/2017 |  | MnROAD Low Volume Road | 1209 | 26678
185-O-2017 | 185 | Outside | Flexible | 11/04/2020 | Aggregate |  | 11:26:00 AM | Sand | 1 | 201 | 70.7 | 85.9 | 78.3 |  | 07/14/2017 |  | MnROAD Low Volume Road | 1209
185-O-2017 | 185 | Outside | Flexible | 11/04/2020 | Aggregate |  | 11:30:00 AM | Sand | 2 | 201 | 64.9 | 81.5 | 73.2 |  | 07/14/2017 |  | MnROAD Low Volume Road | 1209
185-O-2017 | 185 | Outside | Flexible | 11/04/2020 | Aggregate |  | 11:35:00 AM | Sand | 3 | 201 | 71.3 | 90.4 | 80.8 |  | 07/14/2017 |  | MnROAD Low Volume Road | 1209
185-I-2017 | 185 | Inside | Flexible | 04/16/2021 | Aggregate |  | 11:12:00 AM | Sand | 1 | 201 | 119 | 182.1 | 150.2 |  | 07/14/2017 |  | MnROAD Low Volume Road | 1372 | 27923
185-I-2017 | 185 | Inside | Flexible | 04/16/2021 | Aggregate |  | 11:16:00 AM | Sand | 2 | 201 | 79.6 | 128.6 | 103.8 |  | 07/14/2017 |  | MnROAD Low Volume Road | 1372 | 27923
185-I-2017 | 185 | Inside | Flexible | 04/16/2021 | Aggregate |  | 11:20:00 AM | Sand | 3 | 201 | 80.2 | 136.2 | 108.2 |  | 07/14/2017 |  | MnROAD Low Volume Road | 1372 | 27923
185-O-2017 | 185 | Outside | Flexible | 04/16/2021 | Aggregate |  | 11:33:00 AM | Sand | 1 | 201 | 69.4 | 80.2 | 75.1 |  | 07/14/2017 |  | MnROAD Low Volume Road | 1372
185-O-2017 | 185 | Outside | Flexible | 04/16/2021 | Aggregate |  | 11:37:00 AM | Sand | 2 | 201 | 101.2 | 115.9 | 108.2 |  | 07/14/2017 |  | MnROAD Low Volume Road | 1372
185-O-2017 | 185 | Outside | Flexible | 04/16/2021 | Aggregate |  | 11:41:00 AM | Sand | 3 | 201 | 114.6 | 102.5 | 108.9 |  | 07/14/2017 |  | MnROAD Low Volume Road | 1372
185-I-2017 | 185 | Inside | Flexible | 05/12/2021 | Aggregate |  | 1:25:00 PM | Sand | 1 | 201 | 80.2 | 126 | 103.1 |  | 07/14/2017 |  | MnROAD Low Volume Road | 1398 | 28304
185-I-2017 | 185 | Inside | Flexible | 05/12/2021 | Aggregate |  | 1:12:00 PM | Sand | 2 | 201 | 87.2 | 133 | 110.1 |  | 07/14/2017 |  | MnROAD Low Volume Road | 1398 | 28304
185-I-2017 | 185 | Inside | Flexible | 05/12/2021 | Aggregate |  | 1:29:00 PM | Sand | 3 | 201 | 81.5 | 128.6 | 105 |  | 07/14/2017 |  | MnROAD Low Volume Road | 1398 | 28304
185-O-2017 | 185 | Outside | Flexible | 05/12/2021 | Aggregate |  | 12:55:00 PM | Sand | 1 | 201 | 129.9 | 114.6 | 122.2 |  | 07/14/2017 |  | MnROAD Low Volume Road | 1398
185-O-2017 | 185 | Outside | Flexible | 05/12/2021 | Aggregate |  | 1:05:00 PM | Sand | 2 | 201 | 101.9 | 142 | 122.2 |  | 07/14/2017 |  | MnROAD Low Volume Road | 1398
185-O-2017 | 185 | Outside | Flexible | 05/12/2021 | Aggregate |  | 1:14:00 PM | Sand | 3 | 201 | 98.7 | 115.9 | 106.9 |  | 07/14/2017 |  | MnROAD Low Volume Road | 1398
185-I-2017 | 185 | Inside | Flexible | 07/02/2021 | Aggregate |  | 1:48:00 PM | Sand | 1 | 201 | 81.5 | 126.7 | 103.8 |  | 07/14/2017 |  | MnROAD Low Volume Road | 1449 | 30133
185-I-2017 | 185 | Inside | Flexible | 07/02/2021 | Aggregate |  | 1:52:00 PM | Sand | 2 | 201 | 80.8 | 119.7 | 99.9 |  | 07/14/2017 |  | MnROAD Low Volume Road | 1449 | 30133
185-I-2017 | 185 | Inside | Flexible | 07/02/2021 | Aggregate |  | 1:56:00 PM | Sand | 3 | 201 | 103.1 | 117.1 | 110.1 |  | 07/14/2017 |  | MnROAD Low Volume Road | 1449 | 30133
185-O-2017 | 185 | Outside | Flexible | 07/02/2021 | Aggregate |  | 2:01:00 PM | Sand | 1 | 201 | 108.2 | 106.3 | 107.6 |  | 07/14/2017 |  | MnROAD Low Volume Road | 1449
185-O-2017 | 185 | Outside | Flexible | 07/02/2021 | Aggregate |  | 2:06:00 PM | Sand | 2 | 201 | 117.8 | 105.7 | 111.4 |  | 07/14/2017 |  | MnROAD Low Volume Road | 1449
185-O-2017 | 185 | Outside | Flexible | 07/02/2021 | Aggregate |  | 2:10:00 PM | Sand | 3 | 201 | 116.5 | 108.9 | 112.7 |  | 07/14/2017 |  | MnROAD Low Volume Road | 1449
185-I-2017 | 185 | Inside | Flexible | 07/16/2021 | Aggregate |  | 10:08:00 AM | Sand | 1 | 201 | 83.4 | 122.9 | 103.1 |  | 07/14/2017 |  | MnROAD Low Volume Road | 1463 | 30663
185-I-2017 | 185 | Inside | Flexible | 07/16/2021 | Aggregate |  | 10:13:00 AM | Sand | 2 | 201 | 73.8 | 131.8 | 102.5 |  | 07/14/2017 |  | MnROAD Low Volume Road | 1463 | 30663
185-I-2017 | 185 | Inside | Flexible | 07/16/2021 | Aggregate |  | 10:17:00 AM | Sand | 3 | 201 | 77.7 | 127.3 | 102.5 |  | 07/14/2017 |  | MnROAD Low Volume Road | 1463 | 30663
185-O-2017 | 185 | Outside | Flexible | 07/16/2021 | Aggregate |  | 10:23:00 AM | Sand | 1 | 201 | 146.4 | 129.9 | 138.1 |  | 07/14/2017 |  | MnROAD Low Volume Road | 1463
185-O-2017 | 185 | Outside | Flexible | 07/16/2021 | Aggregate |  | 10:28:00 AM | Sand | 2 | 201 | 135 | 126.7 | 130.5 |  | 07/14/2017 |  | MnROAD Low Volume Road | 1463
185-O-2017 | 185 | Outside | Flexible | 07/16/2021 | Aggregate |  | 10:33:00 AM | Sand | 3 | 201 | 125.4 | 116.5 | 121 |  | 07/14/2017 |  | MnROAD Low Volume Road | 1463
185-I-2017 | 185 | Inside | Flexible | 08/03/2021 | Aggregate |  | 3:45:00 PM | Sand | 1 | 201 | 75.8 | 115.2 | 95.5 |  | 07/14/2017 |  | MnROAD Low Volume Road | 1481 | 31415
185-I-2017 | 185 | Inside | Flexible | 08/03/2021 | Aggregate |  | 3:51:00 PM | Sand | 2 | 201 | 73.8 | 119 | 96.1 |  | 07/14/2017 |  | MnROAD Low Volume Road | 1481 | 31415
185-I-2017 | 185 | Inside | Flexible | 08/03/2021 | Aggregate |  | 3:55:00 PM | Sand | 3 | 201 | 75.1 | 116.5 | 96.1 |  | 07/14/2017 |  | MnROAD Low Volume Road | 1481 | 31415
185-O-2017 | 185 | Outside | Flexible | 08/03/2021 | Aggregate |  | 4:01:00 PM | Sand | 1 | 201 | 106.9 | 120.3 | 113.3 |  | 07/14/2017 |  | MnROAD Low Volume Road | 1481
185-O-2017 | 185 | Outside | Flexible | 08/03/2021 | Aggregate |  | 4:16:00 PM | Sand | 3 | 201 | 103.8 | 126 | 114.6 |  | 07/14/2017 |  | MnROAD Low Volume Road | 1481
185-I-2017 | 185 | Inside | Flexible | 09/01/2021 | Aggregate |  | 9:37:00 AM | Sand | 1 | 201 | 134.3 | 161.7 | 147.7 |  | 07/14/2017 |  | MnROAD Low Volume Road | 1510 | 32537
185-I-2017 | 185 | Inside | Flexible | 09/01/2021 | Aggregate |  | 9:42:00 AM | Sand | 2 | 201 | 80.2 | 108.9 | 94.9 |  | 07/14/2017 |  | MnROAD Low Volume Road | 1510 | 32537
185-I-2017 | 185 | Inside | Flexible | 09/01/2021 | Aggregate |  | 9:46:00 AM | Sand | 3 | 201 | 77.7 | 128.6 | 103.1 |  | 07/14/2017 |  | MnROAD Low Volume Road | 1510 | 32537
185-O-2017 | 185 | Outside | Flexible | 09/01/2021 | Aggregate |  | 10:01:00 AM | Sand | 1 | 201 | 92.9 | 108.2 | 100.6 |  | 07/14/2017 |  | MnROAD Low Volume Road | 1510
185-O-2017 | 185 | Outside | Flexible | 09/01/2021 | Aggregate |  | 10:06:00 AM | Sand | 2 | 201 | 98 | 108.2 | 103.1 |  | 07/14/2017 |  | MnROAD Low Volume Road | 1510
185-O-2017 | 185 | Outside | Flexible | 09/01/2021 | Aggregate |  | 10:10:00 AM | Sand | 3 | 201 | 100.6 | 113.3 | 106.9 |  | 07/14/2017 |  | MnROAD Low Volume Road | 1510
185-I-2017 | 185 | Inside | Flexible | 10/07/2021 | Aggregate |  | 3:40:00 PM | Sand | 1 | 201 | 110.1 | 142 | 126 |  | 07/14/2017 |  | MnROAD Low Volume Road | 1546 | 34294
185-I-2017 | 185 | Inside | Flexible | 10/07/2021 | Aggregate |  | 3:45:00 PM | Sand | 2 | 201 | 80.2 | 135 | 107.6 |  | 07/14/2017 |  | MnROAD Low Volume Road | 1546 | 34294
185-I-2017 | 185 | Inside | Flexible | 10/07/2021 | Aggregate |  | 3:49:00 PM | Sand | 3 | 201 | 86.6 | 116.5 | 101.9 |  | 07/14/2017 |  | MnROAD Low Volume Road | 1546 | 34294
185-O-2017 | 185 | Outside | Flexible | 10/07/2021 | Aggregate |  | 3:59:00 PM | Sand | 1 | 201 | 94.9 | 92.3 | 93.6 |  | 07/14/2017 |  | MnROAD Low Volume Road | 1546
185-O-2017 | 185 | Outside | Flexible | 10/07/2021 | Aggregate |  | 4:03:00 PM | Sand | 2 | 201 | 87.8 | 98.7 | 92.9 |  | 07/14/2017 |  | MnROAD Low Volume Road | 1546
185-O-2017 | 185 | Outside | Flexible | 10/07/2021 | Aggregate |  | 4:07:00 PM | Sand | 3 | 201 | 92.3 | 101.9 | 97.4 |  | 07/14/2017 |  | MnROAD Low Volume Road | 1546
185-I-2017 | 185 | Inside | Flexible | 10/22/2021 | Aggregate |  | 3:12:00 PM | Sand | 1 | 201 | 108.9 | 156 | 132.4 |  | 07/14/2017 |  | MnROAD Low Volume Road | 1561 | 34967
185-I-2017 | 185 | Inside | Flexible | 10/22/2021 | Aggregate |  | 3:16:00 PM | Sand | 2 | 201 | 98 | 173.8 | 136.2 |  | 07/14/2017 |  | MnROAD Low Volume Road | 1561 | 34967
185-I-2017 | 185 | Inside | Flexible | 10/22/2021 | Aggregate |  | 3:20:00 PM | Sand | 3 | 201 | 115.2 | 168.7 | 142 |  | 07/14/2017 |  | MnROAD Low Volume Road | 1561 | 34967
185-O-2017 | 185 | Outside | Flexible | 10/22/2021 | Aggregate |  | 3:27:00 PM | Sand | 1 | 201 | 58.6 | 70.7 | 64.9 |  | 07/14/2017 |  | MnROAD Low Volume Road | 1561
185-O-2017 | 185 | Outside | Flexible | 10/22/2021 | Aggregate |  | 3:33:00 PM | Sand | 2 | 201 | 56 | 68.1 | 61.7 |  | 07/14/2017 |  | MnROAD Low Volume Road | 1561
185-O-2017 | 185 | Outside | Flexible | 10/22/2021 | Aggregate |  | 3:37:00 PM | Sand | 3 | 201 | 57.9 | 76.4 | 67.5 |  | 07/14/2017 |  | MnROAD Low Volume Road | 1561
185-I-2017 | 185 | Inside | Flexible | 11/19/2021 | Aggregate |  | 12:32:00 PM | Sand | 1 | 201 | 77.7 | 122.9 | 99.9 |  | 07/14/2017 |  | MnROAD Low Volume Road | 1589 | 35766
185-I-2017 | 185 | Inside | Flexible | 11/19/2021 | Aggregate |  | 12:36:00 PM | Sand | 2 | 201 | 79.6 | 126.7 | 103.1 |  | 07/14/2017 |  | MnROAD Low Volume Road | 1589 | 35766
185-I-2017 | 185 | Inside | Flexible | 11/19/2021 | Aggregate |  | 12:48:00 PM | Sand | 3 | 201 | 78.9 | 127.3 | 103.1 |  | 07/14/2017 |  | MnROAD Low Volume Road | 1589 | 35766
185-O-2017 | 185 | Outside | Flexible | 11/19/2021 | Aggregate |  | 12:56:00 PM | Sand | 1 | 201 | 92.9 | 95.5 | 94.2 |  | 07/14/2017 |  | MnROAD Low Volume Road | 1589
185-O-2017 | 185 | Outside | Flexible | 11/19/2021 | Aggregate |  | 1:01:00 PM | Sand | 2 | 201 | 92.9 | 100.6 | 96.8 |  | 07/14/2017 |  | MnROAD Low Volume Road | 1589
185-O-2017 | 185 | Outside | Flexible | 11/19/2021 | Aggregate |  | 1:05:00 PM | Sand | 3 | 201 | 94.2 | 92.3 | 93.6 |  | 07/14/2017 |  | MnROAD Low Volume Road | 1589
185-I-2017 | 185 | Inside | Flexible | 04/25/2022 | Aggregate |  | 12:46:00 PM | Sand | 1 | 201 | 89.1 | 132.4 | 110.8 |  | 07/14/2017 |  | MnROAD Low Volume Road | 1746 | 41900
185-I-2017 | 185 | Inside | Flexible | 04/25/2022 | Aggregate |  | 12:52:00 PM | Sand | 2 | 201 | 86.6 | 117.1 | 101.9 |  | 07/14/2017 |  | MnROAD Low Volume Road | 1746 | 41900
185-I-2017 | 185 | Inside | Flexible | 04/25/2022 | Aggregate |  | 12:57:00 PM | Sand | 3 | 201 | 85.3 | 132.4 | 108.9 |  | 07/14/2017 |  | MnROAD Low Volume Road | 1746 | 41900
185-O-2017 | 185 | Outside | Flexible | 04/25/2022 | Aggregate |  | 1:10:00 PM | Sand | 1 | 201 | 127.3 | 122.9 | 124.8 |  | 07/14/2017 |  | MnROAD Low Volume Road | 1746
185-O-2017 | 185 | Outside | Flexible | 04/25/2022 | Aggregate |  | 1:15:00 PM | Sand | 2 | 201 | 132.4 | 123.5 | 128 |  | 07/14/2017 |  | MnROAD Low Volume Road | 1746
185-I-2017 | 185 | Inside | Flexible | 11/02/2022 | Aggregate |  | 9:37:00 AM | Sand | 1 | 201 | 87.2 | 112 | 99.9 |  | 07/14/2017 |  | MnROAD Low Volume Road | 1937 | 42748
185-I-2017 | 185 | Inside | Flexible | 11/02/2022 | Aggregate |  | 9:41:00 AM | Sand | 2 | 201 | 88.5 | 111.4 | 99.9 |  | 07/14/2017 |  | MnROAD Low Volume Road | 1937 | 42748
185-I-2017 | 185 | Inside | Flexible | 11/02/2022 | Aggregate |  | 9:53:00 AM | Sand | 3 | 201 | 85.9 | 106.3 | 96.1 |  | 07/14/2017 |  | MnROAD Low Volume Road | 1937 | 42748
185-O-2017 | 185 | Outside | Flexible | 11/02/2022 | Aggregate |  | 10:55:00 AM | Sand | 1 | 201 | 110.8 | 110.8 | 110.8 |  | 07/14/2017 |  | MnROAD Low Volume Road | 1937
185-O-2017 | 185 | Outside | Flexible | 11/02/2022 | Aggregate |  | 11:00:00 AM | Sand | 2 | 201 | 66.2 | 61.1 | 63.7 |  | 07/14/2017 |  | MnROAD Low Volume Road | 1937
185-O-2017 | 185 | Outside | Flexible | 11/02/2022 | Aggregate |  | 11:04:00 AM | Sand | 3 | 201 | 115.9 | 116.5 | 115.9 |  | 07/14/2017 |  | MnROAD Low Volume Road | 1937
186-I-2017 | 186 | Inside | Flexible | 11/03/2017 | Aggregate |  | 1:35:00 PM | Sand | 1 | 213.7 | 140 | 140.7 | 140 |  | 07/14/2017 |  | MnROAD Low Volume Road | 112 | 866
186-I-2017 | 186 | Inside | Flexible | 11/03/2017 | Aggregate |  | 1:44:00 PM | Sand | 2 | 186 | 138.1 | 143.2 | 140.7 |  | 07/14/2017 |  | MnROAD Low Volume Road | 112 | 866
186-I-2017 | 186 | Inside | Flexible | 11/03/2017 | Aggregate |  | 1:50:00 PM | Sand | 3 | 211.6 | 130.5 | 143.2 | 136.9 |  | 07/14/2017 |  | MnROAD Low Volume Road | 112 | 866
186-O-2017 | 186 | Outside | Flexible | 11/03/2017 | Aggregate |  | 2:00:00 PM | Sand | 1 | 207 | 61.7 | 96.1 | 78.9 |  | 07/14/2017 |  | MnROAD Low Volume Road | 112
186-O-2017 | 186 | Outside | Flexible | 11/03/2017 | Aggregate |  | 2:07:00 PM | Sand | 2 | 208.1 | 62.4 | 98.7 | 80.8 |  | 07/14/2017 |  | MnROAD Low Volume Road | 112
186-O-2017 | 186 | Outside | Flexible | 11/03/2017 | Aggregate |  | 2:13:00 PM | Sand | 3 | 210.4 | 64.3 | 96.8 | 80.2 |  | 07/14/2017 |  | MnROAD Low Volume Road | 112
186-I-2017 | 186 | Inside | Flexible | 11/30/2017 | Aggregate |  | 9:13:00 AM | Sand | 1 | 213.7 | 135 | 131.1 | 133 |  | 07/14/2017 |  | MnROAD Low Volume Road | 139 | 1761
186-I-2017 | 186 | Inside | Flexible | 11/30/2017 | Aggregate |  | 9:13:00 AM | Sand | 2 | 216 | 131.1 | 128.6 | 129.9 |  | 07/14/2017 |  | MnROAD Low Volume Road | 139 | 1761
186-I-2017 | 186 | Inside | Flexible | 11/30/2017 | Aggregate |  | 9:13:00 AM | Sand | 3 | 216 | 133 | 120.3 | 126.7 |  | 07/14/2017 |  | MnROAD Low Volume Road | 139 | 1761
186-O-2017 | 186 | Outside | Flexible | 11/30/2017 | Aggregate |  | 9:49:00 AM | Sand | 1 | 211.6 | 62.4 | 97.4 | 80.2 |  | 07/14/2017 |  | MnROAD Low Volume Road | 139
186-O-2017 | 186 | Outside | Flexible | 11/30/2017 | Aggregate |  | 9:56:00 AM | Sand | 2 | 182.5 | 63 | 92.9 | 77.7 |  | 07/14/2017 |  | MnROAD Low Volume Road | 139
186-O-2017 | 186 | Outside | Flexible | 11/30/2017 | Aggregate |  | 10:02:00 AM | Sand | 3 | 213.9 | 63.7 | 93.6 | 78.3 |  | 07/14/2017 |  | MnROAD Low Volume Road | 139
186-I-2017 | 186 | Inside | Flexible | 06/14/2018 | Aggregate |  | 7:56:00 AM | Sand | 1 | 211.7 | 173.8 | 189.1 | 181.4 |  | 07/14/2017 |  | MnROAD Low Volume Road | 335 | 7611
186-I-2017 | 186 | Inside | Flexible | 06/14/2018 | Aggregate |  | 7:56:00 AM | Sand | 2 | 185.9 | 178.9 | 193.5 | 185.9 |  | 07/14/2017 |  | MnROAD Low Volume Road | 335 | 7611
186-I-2017 | 186 | Inside | Flexible | 06/14/2018 | Aggregate |  | 7:56:00 AM | Sand | 3 | 186 | 185.9 | 184 | 184.6 |  | 07/14/2017 |  | MnROAD Low Volume Road | 335 | 7611
186-O-2017 | 186 | Outside | Flexible | 06/14/2018 | Aggregate |  | 8:22:00 AM | Sand | 1 | 225.9 | 62.4 | 93.6 | 78.3 |  | 07/14/2017 |  | MnROAD Low Volume Road | 335
186-I-2017 | 186 | Inside | Flexible | 06/21/2018 | Aggregate |  | 9:13:00 AM | Sand | 1 | 201 | 150.2 | 161.1 | 156 |  | 07/14/2017 |  | MnROAD Low Volume Road | 342 | 7740
186-I-2017 | 186 | Inside | Flexible | 06/21/2018 | Aggregate |  | 9:39:00 AM | Sand | 2 | 201 | 105 | 137.5 | 121 |  | 07/14/2017 |  | MnROAD Low Volume Road | 342 | 7740
186-O-2017 | 186 | Outside | Flexible | 06/21/2018 | Aggregate |  | 8:42:00 AM | Sand | 1 | 201 | 170 | 217.7 | 194.2 |  | 07/14/2017 |  | MnROAD Low Volume Road | 342
186-O-2017 | 186 | Outside | Flexible | 06/21/2018 | Aggregate |  | 8:58:00 AM | Sand | 2 | 201 | 166.1 | 229.8 | 198 |  | 07/14/2017 |  | MnROAD Low Volume Road | 342
186-I-2017 | 186 | Inside | Flexible | 07/09/2018 | Aggregate |  | 2:44:00 AM | Sand | 1 | 200.9 | 166.1 | 155.3 | 161.1 |  | 07/14/2017 |  | MnROAD Low Volume Road | 360 | 7740
186-I-2017 | 186 | Inside | Flexible | 07/09/2018 | Aggregate |  | 2:50:00 AM | Sand | 2 | 200.9 | 164.9 | 163 | 163.6 |  | 07/14/2017 |  | MnROAD Low Volume Road | 360 | 7740
186-I-2017 | 186 | Inside | Flexible | 07/09/2018 | Aggregate |  | 2:56:00 AM | Sand | 3 | 200.9 | 163 | 160.4 | 161.7 |  | 07/14/2017 |  | MnROAD Low Volume Road | 360 | 7740
186-O-2017 | 186 | Outside | Flexible | 07/09/2018 | Aggregate |  | 3:06:00 AM | Sand | 1 | 210.6 | 66.2 | 103.8 | 84.7 |  | 07/14/2017 |  | MnROAD Low Volume Road | 360
186-O-2017 | 186 | Outside | Flexible | 07/09/2018 | Aggregate |  | 3:12:00 AM | Sand | 2 | 189.5 | 71.9 | 101.9 | 86.6 |  | 07/14/2017 |  | MnROAD Low Volume Road | 360
186-O-2017 | 186 | Outside | Flexible | 07/09/2018 | Aggregate |  | 3:18:00 AM | Sand | 3 | 187.5 | 64.9 | 119 | 91.7 |  | 07/14/2017 |  | MnROAD Low Volume Road | 360
186-I-2017 | 186 | Inside | Flexible | 07/26/2018 | Aggregate |  | 11:00:00 AM | Sand | 1 | 201 | 124.1 | 162.3 | 143.2 |  | 07/14/2017 |  | MnROAD Low Volume Road | 377 | 8065
186-I-2017 | 186 | Inside | Flexible | 07/26/2018 | Aggregate |  | 11:06:00 AM | Sand | 2 | 201 | 126 | 149.6 | 137.5 |  | 07/14/2017 |  | MnROAD Low Volume Road | 377 | 8065
186-I-2017 | 186 | Inside | Flexible | 07/26/2018 | Aggregate |  | 11:12:00 AM | Sand | 3 | 201 | 157.2 | 150.9 | 154.1 |  | 07/14/2017 |  | MnROAD Low Volume Road | 377 | 8065
186-O-2017 | 186 | Outside | Flexible | 07/26/2018 | Aggregate |  | 10:36:00 AM | Sand | 1 | 201 | 188.4 | 205.6 | 196.7 |  | 07/14/2017 |  | MnROAD Low Volume Road | 377
186-O-2017 | 186 | Outside | Flexible | 07/26/2018 | Aggregate |  | 10:48:00 AM | Sand | 2 | 201 | 177 | 206.9 | 191.6 |  | 07/14/2017 |  | MnROAD Low Volume Road | 377
186-O-2017 | 186 | Outside | Flexible | 07/26/2018 | Aggregate |  | 10:54:00 AM | Sand | 3 | 201 | 160.4 | 231.1 | 195.4 |  | 07/14/2017 |  | MnROAD Low Volume Road | 377
186-I-2017 | 186 | Inside | Flexible | 08/08/2018 | Aggregate |  | 10:29:00 AM | Sand | 1 | 201 | 164.9 | 151.5 | 157.9 |  | 07/14/2017 |  | MnROAD Low Volume Road | 390 | 8267
186-I-2017 | 186 | Inside | Flexible | 08/08/2018 | Aggregate |  | 10:35:00 AM | Sand | 2 | 201 | 159.8 | 182.1 | 171.2 |  | 07/14/2017 |  | MnROAD Low Volume Road | 390 | 8267
186-I-2017 | 186 | Inside | Flexible | 08/08/2018 | Aggregate |  | 10:54:00 AM | Sand | 3 | 201 | 131.1 | 143.2 | 136.9 |  | 07/14/2017 |  | MnROAD Low Volume Road | 390 | 8267
186-O-2017 | 186 | Outside | Flexible | 08/08/2018 | Aggregate |  | 12:20:00 PM | Sand | 2 | 201 | 172.5 | 205.6 | 189.1 |  | 07/14/2017 |  | MnROAD Low Volume Road | 390
186-O-2017 | 186 | Outside | Flexible | 08/08/2018 | Aggregate |  | 12:14:00 PM | Sand | 3 | 201 | 163.6 | 225.3 | 194.2 |  | 07/14/2017 |  | MnROAD Low Volume Road | 390
186-I-2017 | 186 | Inside | Flexible | 08/22/2018 | Aggregate |  | 7:33:00 AM | Sand | 1 | 201 | 136.9 | 155.3 | 145.8 |  | 07/14/2017 |  | MnROAD Low Volume Road | 404 | 8610
186-I-2017 | 186 | Inside | Flexible | 08/22/2018 | Aggregate |  | 7:40:00 AM | Sand | 2 | 201 | 125.4 | 155.3 | 140 |  | 07/14/2017 |  | MnROAD Low Volume Road | 404 | 8610
186-I-2017 | 186 | Inside | Flexible | 08/22/2018 | Aggregate |  | 7:46:00 AM | Sand | 3 | 201 | 136.9 | 163.6 | 150.2 |  | 07/14/2017 |  | MnROAD Low Volume Road | 404 | 8610
186-O-2017 | 186 | Outside | Flexible | 08/22/2018 | Aggregate |  | 7:14:00 AM | Sand | 1 | 201 | 185.2 | 205 | 194.8 |  | 07/14/2017 |  | MnROAD Low Volume Road | 404
186-O-2017 | 186 | Outside | Flexible | 08/22/2018 | Aggregate |  | 7:21:00 AM | Sand | 2 | 201 | 185.2 | 219 | 202.4 |  | 07/14/2017 |  | MnROAD Low Volume Road | 404
186-O-2017 | 186 | Outside | Flexible | 08/22/2018 | Aggregate |  | 7:27:00 AM | Sand | 3 | 201 | 192.2 | 226 | 209.4 |  | 07/14/2017 |  | MnROAD Low Volume Road | 404
186-I-2017 | 186 | Inside | Flexible | 11/01/2018 | Aggregate |  | 11:15:00 AM | Sand | 1 | 201 | 139.4 | 140.7 | 140 |  | 07/14/2017 |  | MnROAD Low Volume Road | 475 | 10334
186-I-2017 | 186 | Inside | Flexible | 11/01/2018 | Aggregate |  | 11:20:00 AM | Sand | 2 | 201 | 137.5 | 161.1 | 149.6 |  | 07/14/2017 |  | MnROAD Low Volume Road | 475 | 10334
186-I-2017 | 186 | Inside | Flexible | 11/01/2018 | Aggregate |  | 11:26:00 AM | Sand | 3 | 201 | 117.8 | 186.5 | 152.1 |  | 07/14/2017 |  | MnROAD Low Volume Road | 475 | 10334
186-O-2017 | 186 | Outside | Flexible | 11/01/2018 | Aggregate |  | 11:42:00 AM | Sand | 1 | 201 | 64.3 | 151.5 | 107.6 |  | 07/14/2017 |  | MnROAD Low Volume Road | 475
186-O-2017 | 186 | Outside | Flexible | 11/01/2018 | Aggregate |  | 11:47:00 AM | Sand | 2 | 201 | 64.9 | 148.3 | 106.9 |  | 07/14/2017 |  | MnROAD Low Volume Road | 475
186-O-2017 | 186 | Outside | Flexible | 11/01/2018 | Aggregate |  | 11:52:00 AM | Sand | 3 | 201 | 65.6 | 154.7 | 110.1 |  | 07/14/2017 |  | MnROAD Low Volume Road | 475
186-O-2017 | 186 | Outside | Flexible | 07/03/2019 | Aggregate |  | 7:10:00 AM | Sand | 1 | 201 | 89.8 | 170.6 | 129.9 |  | 07/14/2017 |  | MnROAD Low Volume Road | 719
186-O-2017 | 186 | Outside | Flexible | 09/24/2019 | Aggregate |  | 9:24:00 AM | Sand | 1 | 201 | 124.1 | 195.4 | 159.8 |  | 07/14/2017 |  | MnROAD Low Volume Road | 802
186-O-2017 | 186 | Outside | Flexible | 09/24/2019 | Aggregate |  | 9:34:00 AM | Sand | 2 | 201 | 166.1 | 177.6 | 171.9 |  | 07/14/2017 |  | MnROAD Low Volume Road | 802
186-O-2017 | 186 | Outside | Flexible | 09/24/2019 | Aggregate |  | 9:39:00 AM | Sand | 3 | 201 | 166.1 | 184 | 175.1 |  | 07/14/2017 |  | MnROAD Low Volume Road | 802
186-I-2017 | 186 | Inside | Flexible | 08/06/2020 | Aggregate |  | 1:55:00 PM | Sand | 1 | 201 | 94.9 | 102.5 | 98.7 |  | 07/14/2017 |  | MnROAD Low Volume Road | 1119 | 23985
186-I-2017 | 186 | Inside | Flexible | 08/06/2020 | Aggregate |  | 2:02:00 PM | Sand | 2 | 201 | 121 | 116.5 | 119 |  | 07/14/2017 |  | MnROAD Low Volume Road | 1119 | 23985
186-I-2017 | 186 | Inside | Flexible | 08/06/2020 | Aggregate |  | 2:07:00 PM | Sand | 3 | 201 | 102.5 | 81.5 | 91.7 |  | 07/14/2017 |  | MnROAD Low Volume Road | 1119 | 23985
186-O-2017 | 186 | Outside | Flexible | 08/06/2020 | Aggregate |  | 1:18:00 PM | Sand | 1 | 201 | 150.2 | 159.8 | 154.7 |  | 07/14/2017 |  | MnROAD Low Volume Road | 1119
186-O-2017 | 186 | Outside | Flexible | 08/06/2020 | Aggregate |  | 1:31:00 PM | Sand | 2 | 201 | 163 | 192.2 | 177.6 |  | 07/14/2017 |  | MnROAD Low Volume Road | 1119
186-O-2017 | 186 | Outside | Flexible | 08/06/2020 | Aggregate |  | 1:39:00 PM | Sand | 3 | 201 | 78.3 | 108.2 | 93.6 |  | 07/14/2017 |  | MnROAD Low Volume Road | 1119
186-I-2017 | 186 | Inside | Flexible | 08/27/2020 | Aggregate |  | 1:21:00 PM | Sand | 1 | 201 | 98.7 | 129.9 | 113.9 |  | 07/14/2017 |  | MnROAD Low Volume Road | 1140 | 24532
186-I-2017 | 186 | Inside | Flexible | 08/27/2020 | Aggregate |  | 1:25:00 PM | Sand | 2 | 201 | 79.6 | 126 | 102.5 |  | 07/14/2017 |  | MnROAD Low Volume Road | 1140 | 24532
186-I-2017 | 186 | Inside | Flexible | 08/27/2020 | Aggregate |  | 1:37:00 PM | Sand | 3 | 201 | 92.3 | 86.6 | 89.8 |  | 07/14/2017 |  | MnROAD Low Volume Road | 1140 | 24532
186-O-2017 | 186 | Outside | Flexible | 08/27/2020 | Aggregate |  | 1:55:00 PM | Sand | 1 | 201 | 147.7 | 173.1 | 160.4 |  | 07/14/2017 |  | MnROAD Low Volume Road | 1140
186-O-2017 | 186 | Outside | Flexible | 08/27/2020 | Aggregate |  | 1:59:00 PM | Sand | 2 | 201 | 146.4 | 150.9 | 149 |  | 07/14/2017 |  | MnROAD Low Volume Road | 1140
186-O-2017 | 186 | Outside | Flexible | 08/27/2020 | Aggregate |  | 2:09:00 PM | Sand | 3 | 201 | 138.8 | 149.6 | 143.9 |  | 07/14/2017 |  | MnROAD Low Volume Road | 1140
186-I-2017 | 186 | Inside | Flexible | 10/15/2020 | Aggregate |  | 1:46:00 PM | Sand | 1 | 201 | 85.9 | 82.1 | 84 |  | 07/14/2017 |  | MnROAD Low Volume Road | 1189 | 25803
186-I-2017 | 186 | Inside | Flexible | 10/15/2020 | Aggregate |  | 1:51:00 PM | Sand | 2 | 201 | 85.3 | 129.2 | 106.9 |  | 07/14/2017 |  | MnROAD Low Volume Road | 1189 | 25803
186-I-2017 | 186 | Inside | Flexible | 10/15/2020 | Aggregate |  | 1:57:00 PM | Sand | 3 | 201 | 100.6 | 119 | 109.5 |  | 07/14/2017 |  | MnROAD Low Volume Road | 1189 | 25803
186-O-2017 | 186 | Outside | Flexible | 10/15/2020 | Aggregate |  | 9:33:00 AM | Sand | 1 | 201 | 151.5 | 159.8 | 155.3 |  | 07/14/2017 |  | MnROAD Low Volume Road | 1189
186-O-2017 | 186 | Outside | Flexible | 10/15/2020 | Aggregate |  | 9:38:00 AM | Sand | 2 | 201 | 143.9 | 144.5 | 143.9 |  | 07/14/2017 |  | MnROAD Low Volume Road | 1189
186-O-2017 | 186 | Outside | Flexible | 10/15/2020 | Aggregate |  | 9:42:00 AM | Sand | 3 | 201 | 135 | 138.1 | 136.9 |  | 07/14/2017 |  | MnROAD Low Volume Road | 1189
186-I-2017 | 186 | Inside | Flexible | 11/04/2020 | Aggregate |  | 11:07:00 AM | Sand | 1 | 201 | 89.8 | 112.7 | 101.2 |  | 07/14/2017 |  | MnROAD Low Volume Road | 1209 | 26678
186-I-2017 | 186 | Inside | Flexible | 11/04/2020 | Aggregate |  | 11:11:00 AM | Sand | 2 | 201 | 94.9 | 117.1 | 105.7 |  | 07/14/2017 |  | MnROAD Low Volume Road | 1209 | 26678
186-I-2017 | 186 | Inside | Flexible | 11/04/2020 | Aggregate |  | 11:15:00 AM | Sand | 3 | 201 | 94.9 | 109.5 | 102.5 |  | 07/14/2017 |  | MnROAD Low Volume Road | 1209 | 26678
186-O-2017 | 186 | Outside | Flexible | 11/04/2020 | Aggregate |  | 11:26:00 AM | Sand | 1 | 201 | 163.6 | 168.7 | 166.1 |  | 07/14/2017 |  | MnROAD Low Volume Road | 1209
186-O-2017 | 186 | Outside | Flexible | 11/04/2020 | Aggregate |  | 11:31:00 AM | Sand | 2 | 201 | 169.3 | 182.7 | 175.7 |  | 07/14/2017 |  | MnROAD Low Volume Road | 1209
186-O-2017 | 186 | Outside | Flexible | 11/04/2020 | Aggregate |  | 11:35:00 AM | Sand | 3 | 201 | 133 | 154.7 | 143.9 |  | 07/14/2017 |  | MnROAD Low Volume Road | 1209
186-I-2017 | 186 | Inside | Flexible | 04/16/2021 | Aggregate |  | 11:12:00 AM | Sand | 1 | 201 | 83.4 | 117.1 | 100.6 |  | 07/14/2017 |  | MnROAD Low Volume Road | 1372 | 27923
186-I-2017 | 186 | Inside | Flexible | 04/16/2021 | Aggregate |  | 11:16:00 AM | Sand | 2 | 201 | 150.9 | 151.5 | 150.9 |  | 07/14/2017 |  | MnROAD Low Volume Road | 1372 | 27923
186-I-2017 | 186 | Inside | Flexible | 04/16/2021 | Aggregate |  | 11:20:00 AM | Sand | 3 | 201 | 141.3 | 156.6 | 149 |  | 07/14/2017 |  | MnROAD Low Volume Road | 1372 | 27923
186-O-2017 | 186 | Outside | Flexible | 04/16/2021 | Aggregate |  | 11:33:00 AM | Sand | 1 | 201 | 170.6 | 213.9 | 192.2 |  | 07/14/2017 |  | MnROAD Low Volume Road | 1372
186-O-2017 | 186 | Outside | Flexible | 04/16/2021 | Aggregate |  | 11:37:00 AM | Sand | 2 | 201 | 63 | 126.7 | 94.9 |  | 07/14/2017 |  | MnROAD Low Volume Road | 1372
186-O-2017 | 186 | Outside | Flexible | 04/16/2021 | Aggregate |  | 11:41:00 AM | Sand | 3 | 201 | 64.3 | 95.5 | 79.6 |  | 07/14/2017 |  | MnROAD Low Volume Road | 1372
186-I-2017 | 186 | Inside | Flexible | 05/12/2021 | Aggregate |  | 1:25:00 PM | Sand | 1 | 201 | 128.6 | 157.9 | 143.2 |  | 07/14/2017 |  | MnROAD Low Volume Road | 1398 | 28304
186-I-2017 | 186 | Inside | Flexible | 05/12/2021 | Aggregate |  | 1:12:00 PM | Sand | 2 | 201 | 110.1 | 188.4 | 149 |  | 07/14/2017 |  | MnROAD Low Volume Road | 1398 | 28304
186-I-2017 | 186 | Inside | Flexible | 05/12/2021 | Aggregate |  | 1:29:00 PM | Sand | 3 | 201 | 122.2 | 159.8 | 140.7 |  | 07/14/2017 |  | MnROAD Low Volume Road | 1398 | 28304
186-O-2017 | 186 | Outside | Flexible | 05/12/2021 | Aggregate |  | 12:55:00 PM | Sand | 1 | 201 | 71.3 | 168.7 | 120.3 |  | 07/14/2017 |  | MnROAD Low Volume Road | 1398
186-O-2017 | 186 | Outside | Flexible | 05/12/2021 | Aggregate |  | 1:05:00 PM | Sand | 2 | 201 | 87.2 | 176.3 | 131.8 |  | 07/14/2017 |  | MnROAD Low Volume Road | 1398
186-O-2017 | 186 | Outside | Flexible | 05/12/2021 | Aggregate |  | 1:14:00 PM | Sand | 3 | 201 | 84.7 | 170.6 | 127.3 |  | 07/14/2017 |  | MnROAD Low Volume Road | 1398
186-I-2017 | 186 | Inside | Flexible | 07/02/2021 | Aggregate |  | 1:47:00 PM | Sand | 1 | 201 | 92.3 | 93.6 | 92.9 |  | 07/14/2017 |  | MnROAD Low Volume Road | 1449 | 30133
186-I-2017 | 186 | Inside | Flexible | 07/02/2021 | Aggregate |  | 1:52:00 PM | Sand | 2 | 201 | 113.3 | 116.5 | 115.2 |  | 07/14/2017 |  | MnROAD Low Volume Road | 1449 | 30133
186-I-2017 | 186 | Inside | Flexible | 07/02/2021 | Aggregate |  | 1:56:00 PM | Sand | 3 | 201 | 88.5 | 109.5 | 98.7 |  | 07/14/2017 |  | MnROAD Low Volume Road | 1449 | 30133
186-O-2017 | 186 | Outside | Flexible | 07/02/2021 | Aggregate |  | 2:02:00 PM | Sand | 1 | 201 | 82.1 | 150.2 | 115.9 |  | 07/14/2017 |  | MnROAD Low Volume Road | 1449
186-O-2017 | 186 | Outside | Flexible | 07/02/2021 | Aggregate |  | 2:06:00 PM | Sand | 2 | 201 | 80.2 | 161.7 | 121 |  | 07/14/2017 |  | MnROAD Low Volume Road | 1449
186-O-2017 | 186 | Outside | Flexible | 07/02/2021 | Aggregate |  | 2:10:00 PM | Sand | 3 | 201 | 79.6 | 165.5 | 122.2 |  | 07/14/2017 |  | MnROAD Low Volume Road | 1449
186-I-2017 | 186 | Inside | Flexible | 07/16/2021 | Aggregate |  | 10:08:00 AM | Sand | 1 | 201 | 131.1 | 162.3 | 147 |  | 07/14/2017 |  | MnROAD Low Volume Road | 1463 | 30663
186-I-2017 | 186 | Inside | Flexible | 07/16/2021 | Aggregate |  | 10:13:00 AM | Sand | 2 | 201 | 151.5 | 182.7 | 166.8 |  | 07/14/2017 |  | MnROAD Low Volume Road | 1463 | 30663
186-I-2017 | 186 | Inside | Flexible | 07/16/2021 | Aggregate |  | 10:17:00 AM | Sand | 3 | 201 | 158.5 | 197.3 | 177.6 |  | 07/14/2017 |  | MnROAD Low Volume Road | 1463 | 30663
186-O-2017 | 186 | Outside | Flexible | 07/16/2021 | Aggregate |  | 10:23:00 AM | Sand | 1 | 201 | 70.7 | 150.2 | 110.8 |  | 07/14/2017 |  | MnROAD Low Volume Road | 1463
186-O-2017 | 186 | Outside | Flexible | 07/16/2021 | Aggregate |  | 10:28:00 AM | Sand | 2 | 201 | 70 | 163.6 | 116.5 |  | 07/14/2017 |  | MnROAD Low Volume Road | 1463
186-O-2017 | 186 | Outside | Flexible | 07/16/2021 | Aggregate |  | 10:34:00 AM | Sand | 3 | 201 | 84.7 | 159.8 | 122.2 |  | 07/14/2017 |  | MnROAD Low Volume Road | 1463
186-I-2017 | 186 | Inside | Flexible | 08/03/2021 | Aggregate |  | 3:45:00 PM | Sand | 1 | 201 | 147.7 | 163 | 155.3 |  | 07/14/2017 |  | MnROAD Low Volume Road | 1481 | 31415
186-I-2017 | 186 | Inside | Flexible | 08/03/2021 | Aggregate |  | 3:51:00 PM | Sand | 2 | 201 | 131.8 | 154.1 | 143.2 |  | 07/14/2017 |  | MnROAD Low Volume Road | 1481 | 31415
186-I-2017 | 186 | Inside | Flexible | 08/03/2021 | Aggregate |  | 3:55:00 PM | Sand | 3 | 201 | 145.1 | 151.5 | 148.3 |  | 07/14/2017 |  | MnROAD Low Volume Road | 1481 | 31415
186-O-2017 | 186 | Outside | Flexible | 08/03/2021 | Aggregate |  | 4:01:00 PM | Sand | 1 | 201 | 68.8 | 145.1 | 106.9 |  | 07/14/2017 |  | MnROAD Low Volume Road | 1481
186-O-2017 | 186 | Outside | Flexible | 08/03/2021 | Aggregate |  | 4:16:00 PM | Sand | 3 | 201 | 69.4 | 157.9 | 113.3 |  | 07/14/2017 |  | MnROAD Low Volume Road | 1481
186-I-2017 | 186 | Inside | Flexible | 09/01/2021 | Aggregate |  | 9:37:00 AM | Sand | 1 | 201 | 87.8 | 105.7 | 96.8 |  | 07/14/2017 |  | MnROAD Low Volume Road | 1510 | 32537
186-I-2017 | 186 | Inside | Flexible | 09/01/2021 | Aggregate |  | 9:42:00 AM | Sand | 2 | 201 | 122.2 | 112.7 | 117.8 |  | 07/14/2017 |  | MnROAD Low Volume Road | 1510 | 32537
186-I-2017 | 186 | Inside | Flexible | 09/01/2021 | Aggregate |  | 9:46:00 AM | Sand | 3 | 201 | 122.2 | 145.8 | 133.7 |  | 07/14/2017 |  | MnROAD Low Volume Road | 1510 | 32537
186-O-2017 | 186 | Outside | Flexible | 09/01/2021 | Aggregate |  | 10:01:00 AM | Sand | 1 | 201 | 84 | 165.5 | 124.8 |  | 07/14/2017 |  | MnROAD Low Volume Road | 1510
186-O-2017 | 186 | Outside | Flexible | 09/01/2021 | Aggregate |  | 10:06:00 AM | Sand | 2 | 201 | 85.3 | 185.9 | 135.6 |  | 07/14/2017 |  | MnROAD Low Volume Road | 1510
186-O-2017 | 186 | Outside | Flexible | 09/01/2021 | Aggregate |  | 10:10:00 AM | Sand | 3 | 201 | 82.1 | 161.1 | 121.6 |  | 07/14/2017 |  | MnROAD Low Volume Road | 1510
186-I-2017 | 186 | Inside | Flexible | 10/07/2021 | Aggregate |  | 3:40:00 PM | Sand | 1 | 201 | 96.1 | 136.9 | 116.5 |  | 07/14/2017 |  | MnROAD Low Volume Road | 1546 | 34294
186-I-2017 | 186 | Inside | Flexible | 10/07/2021 | Aggregate |  | 3:44:00 PM | Sand | 2 | 201 | 101.9 | 145.8 | 123.5 |  | 07/14/2017 |  | MnROAD Low Volume Road | 1546 | 34294
186-I-2017 | 186 | Inside | Flexible | 10/07/2021 | Aggregate |  | 3:49:00 PM | Sand | 3 | 201 | 108.9 | 134.3 | 121.6 |  | 07/14/2017 |  | MnROAD Low Volume Road | 1546 | 34294
186-O-2017 | 186 | Outside | Flexible | 10/07/2021 | Aggregate |  | 3:59:00 PM | Sand | 1 | 201 | 81.5 | 136.2 | 108.9 |  | 07/14/2017 |  | MnROAD Low Volume Road | 1546
186-O-2017 | 186 | Outside | Flexible | 10/07/2021 | Aggregate |  | 4:03:00 PM | Sand | 2 | 201 | 141.3 | 207.5 | 174.4 |  | 07/14/2017 |  | MnROAD Low Volume Road | 1546
186-O-2017 | 186 | Outside | Flexible | 10/07/2021 | Aggregate |  | 4:07:00 PM | Sand | 3 | 201 | 82.8 | 142 | 112 |  | 07/14/2017 |  | MnROAD Low Volume Road | 1546
186-I-2017 | 186 | Inside | Flexible | 10/22/2021 | Aggregate |  | 3:12:00 PM | Sand | 1 | 201 | 83.4 | 89.8 | 86.6 |  | 07/14/2017 |  | MnROAD Low Volume Road | 1561 | 34967
186-I-2017 | 186 | Inside | Flexible | 10/22/2021 | Aggregate |  | 3:16:00 PM | Sand | 2 | 201 | 76.4 | 80.8 | 78.3 |  | 07/14/2017 |  | MnROAD Low Volume Road | 1561 | 34967
186-I-2017 | 186 | Inside | Flexible | 10/22/2021 | Aggregate |  | 3:20:00 PM | Sand | 3 | 201 | 75.8 | 94.9 | 85.3 |  | 07/14/2017 |  | MnROAD Low Volume Road | 1561 | 34967
186-O-2017 | 186 | Outside | Flexible | 10/22/2021 | Aggregate |  | 3:27:00 PM | Sand | 1 | 201 | 102.5 | 154.1 | 128 |  | 07/14/2017 |  | MnROAD Low Volume Road | 1561
186-O-2017 | 186 | Outside | Flexible | 10/22/2021 | Aggregate |  | 3:33:00 PM | Sand | 2 | 201 | 161.7 | 185.9 | 173.8 |  | 07/14/2017 |  | MnROAD Low Volume Road | 1561
186-O-2017 | 186 | Outside | Flexible | 10/22/2021 | Aggregate |  | 3:37:00 PM | Sand | 3 | 201 | 163.6 | 187.2 | 175.1 |  | 07/14/2017 |  | MnROAD Low Volume Road | 1561
186-I-2017 | 186 | Inside | Flexible | 11/19/2021 | Aggregate |  | 12:32:00 PM | Sand | 1 | 201 | 122.2 | 140.7 | 131.8 |  | 07/14/2017 |  | MnROAD Low Volume Road | 1589 | 35766
186-I-2017 | 186 | Inside | Flexible | 11/19/2021 | Aggregate |  | 12:36:00 PM | Sand | 2 | 201 | 121.6 | 115.2 | 117.8 |  | 07/14/2017 |  | MnROAD Low Volume Road | 1589 | 35766
186-I-2017 | 186 | Inside | Flexible | 11/19/2021 | Aggregate |  | 12:48:00 PM | Sand | 3 | 201 | 119 | 118.4 | 118.4 |  | 07/14/2017 |  | MnROAD Low Volume Road | 1589 | 35766
186-O-2017 | 186 | Outside | Flexible | 11/19/2021 | Aggregate |  | 12:56:00 PM | Sand | 1 | 201 | 70 | 161.7 | 115.9 |  | 07/14/2017 |  | MnROAD Low Volume Road | 1589
186-O-2017 | 186 | Outside | Flexible | 11/19/2021 | Aggregate |  | 1:01:00 PM | Sand | 2 | 201 | 79.6 | 185.9 | 133 |  | 07/14/2017 |  | MnROAD Low Volume Road | 1589
186-O-2017 | 186 | Outside | Flexible | 11/19/2021 | Aggregate |  | 1:05:00 PM | Sand | 3 | 201 | 70 | 150.9 | 110.8 |  | 07/14/2017 |  | MnROAD Low Volume Road | 1589
186-I-2017 | 186 | Inside | Flexible | 04/25/2022 | Aggregate |  | 12:46:00 PM | Sand | 1 | 201 | 122.2 | 133.7 | 128 |  | 07/14/2017 |  | MnROAD Low Volume Road | 1746 | 41900
186-I-2017 | 186 | Inside | Flexible | 04/25/2022 | Aggregate |  | 12:52:00 PM | Sand | 2 | 201 | 119.7 | 118.4 | 119 |  | 07/14/2017 |  | MnROAD Low Volume Road | 1746 | 41900
186-I-2017 | 186 | Inside | Flexible | 04/25/2022 | Aggregate |  | 12:57:00 PM | Sand | 3 | 201 | 122.2 | 127.3 | 124.8 |  | 07/14/2017 |  | MnROAD Low Volume Road | 1746 | 41900
186-O-2017 | 186 | Outside | Flexible | 04/25/2022 | Aggregate |  | 1:10:00 PM | Sand | 1 | 201 | 90.4 | 105.7 | 98 |  | 07/14/2017 |  | MnROAD Low Volume Road | 1746
186-O-2017 | 186 | Outside | Flexible | 04/25/2022 | Aggregate |  | 1:15:00 PM | Sand | 2 | 201 | 91 | 110.8 | 100.6 |  | 07/14/2017 |  | MnROAD Low Volume Road | 1746
186-I-2017 | 186 | Inside | Flexible | 11/02/2022 | Aggregate |  | 9:37:00 AM | Sand | 1 | 201 | 78.3 | 81.5 | 79.6 |  | 07/14/2017 |  | MnROAD Low Volume Road | 1937 | 42748
186-I-2017 | 186 | Inside | Flexible | 11/02/2022 | Aggregate |  | 9:41:00 AM | Sand | 2 | 201 | 86.6 | 85.9 | 85.9 |  | 07/14/2017 |  | MnROAD Low Volume Road | 1937 | 42748
186-I-2017 | 186 | Inside | Flexible | 11/02/2022 | Aggregate |  | 9:53:00 AM | Sand | 3 | 201 | 77.7 | 80.2 | 78.9 |  | 07/14/2017 |  | MnROAD Low Volume Road | 1937 | 42748
186-O-2017 | 186 | Outside | Flexible | 11/02/2022 | Aggregate |  | 10:55:00 AM | Sand | 1 | 201 | 86.6 | 94.2 | 90.4 |  | 07/14/2017 |  | MnROAD Low Volume Road | 1937
186-O-2017 | 186 | Outside | Flexible | 11/02/2022 | Aggregate |  | 11:00:00 AM | Sand | 2 | 201 | 85.9 | 93.6 | 89.8 |  | 07/14/2017 |  | MnROAD Low Volume Road | 1937
186-O-2017 | 186 | Outside | Flexible | 11/02/2022 | Aggregate |  | 11:04:00 AM | Sand | 3 | 201 | 85.9 | 94.9 | 90.4 |  | 07/14/2017 |  | MnROAD Low Volume Road | 1937
| 187 | Inside |  | 07/26/2018 |  |  | 10:59:00 AM |  | 1 | 226 | 216.4 | 128.6 | 172.5
| 187 | Inside |  | 07/26/2018 |  |  | 11:06:00 AM |  | 2 | 226 | 220.3 | 127.3 | 173.8
| 187 | Inside |  | 07/26/2018 |  |  | 11:12:00 AM |  | 3 | 226 | 219.6 | 140 | 179.5
| 187 | Outside |  | 07/26/2018 |  |  | 10:36:00 AM |  | 1 | 226 | 177.6 | 138.1 | 157.9
| 187 | Outside |  | 07/26/2018 |  |  | 10:48:00 AM |  | 2 | 226 | 155.3 | 172.5 | 164.2
| 187 | Outside |  | 07/26/2018 |  |  | 10:54:00 AM |  | 3 | 226 | 136.2 | 168.1 | 152.1
| 187 | Inside |  | 08/08/2018 |  |  | 10:29:00 AM |  | 1 | 226 | 209.4 | 140 | 175.1
| 187 | Inside |  | 08/08/2018 |  |  | 10:35:00 AM |  | 2 | 226 | 209.4 | 124.8 | 167.4
| 187 | Inside |  | 08/08/2018 |  |  | 10:54:00 AM |  | 3 | 226 | 212 | 138.8 | 175.7
| 187 | Outside |  | 08/08/2018 |  |  | 12:20:00 PM |  | 2 | 226 | 166.8 | 176.3 | 171.9
| 187 | Outside |  | 08/08/2018 |  |  | 12:14:00 PM |  | 3 | 226 | 138.1 | 168.1 | 153.4
| 187 | Inside |  | 08/22/2018 |  |  | 7:33:00 AM |  | 1 | 226 | 210.1 | 133.7 | 171.9
| 187 | Inside |  | 08/22/2018 |  |  | 7:40:00 AM |  | 2 | 226 | 203.7 | 131.8 | 167.4
| 187 | Inside |  | 08/22/2018 |  |  | 7:46:00 AM |  | 3 | 226 | 207.5 | 131.1 | 169.3
| 187 | Outside |  | 08/22/2018 |  |  | 7:14:00 AM |  | 1 | 226 | 146.4 | 189.7 | 168.1
| 187 | Outside |  | 08/22/2018 |  |  | 7:21:00 AM |  | 2 | 226 | 150.2 | 198.6 | 174.4
| 187 | Outside |  | 08/22/2018 |  |  | 7:27:00 AM |  | 3 | 226 | 165.5 | 192.9 | 178.9
| 187 | Outside |  | 08/27/2020 |  |  | 1:59:00 PM |  | 2 | 226 | 178.2 | 174.4 | 176.3
188-I-2017 | 188 | Inside | Flexible | 11/03/2017 | Aggregate |  | 1:34:00 PM | Clay | 1 | 210.4 | 57.3 | 109.5 | 83.4 |  | 07/15/2017 |  | MnROAD Low Volume Road | 111 | 866
188-I-2017 | 188 | Inside | Flexible | 11/03/2017 | Aggregate |  | 1:44:00 PM | Clay | 2 | 182.5 | 54.7 | 96.1 | 75.1 |  | 07/15/2017 |  | MnROAD Low Volume Road | 111 | 866
188-I-2017 | 188 | Inside | Flexible | 11/03/2017 | Aggregate |  | 1:50:00 PM | Clay | 3 | 210.4 | 54.7 | 110.1 | 82.1 |  | 07/15/2017 |  | MnROAD Low Volume Road | 111 | 866
188-O-2017 | 188 | Outside | Flexible | 11/03/2017 | Aggregate |  | 2:00:00 PM | Clay | 1 | 203.7 | 113.3 | 155.3 | 134.3 |  | 07/15/2017 |  | MnROAD Low Volume Road | 111
188-O-2017 | 188 | Outside | Flexible | 11/03/2017 | Aggregate |  | 2:07:00 PM | Clay | 2 | 206 | 112.7 | 164.9 | 138.8 |  | 07/15/2017 |  | MnROAD Low Volume Road | 111
188-O-2017 | 188 | Outside | Flexible | 11/03/2017 | Aggregate |  | 2:13:00 PM | Clay | 3 | 213.9 | 118.4 | 157.2 | 138.1 |  | 07/15/2017 |  | MnROAD Low Volume Road | 111
188-I-2017 | 188 | Inside | Flexible | 11/30/2017 | Aggregate |  | 9:13:00 AM | Clay | 1 | 213.7 | 58.6 | 108.2 | 83.4 |  | 07/15/2017 |  | MnROAD Low Volume Road | 138 | 1761
188-I-2017 | 188 | Inside | Flexible | 11/30/2017 | Aggregate |  | 9:13:00 AM | Clay | 2 | 236.1 | 61.1 | 109.5 | 85.3 |  | 07/15/2017 |  | MnROAD Low Volume Road | 138 | 1761
188-I-2017 | 188 | Inside | Flexible | 11/30/2017 | Aggregate |  | 9:13:00 AM | Clay | 3 | 184.9 | 51.6 | 96.1 | 73.8 |  | 07/15/2017 |  | MnROAD Low Volume Road | 138 | 1761
188-O-2017 | 188 | Outside | Flexible | 11/30/2017 | Aggregate |  | 9:49:00 AM | Clay | 1 | 184.7 | 107.6 | 160.4 | 133.7 |  | 07/15/2017 |  | MnROAD Low Volume Road | 138
188-O-2017 | 188 | Outside | Flexible | 11/30/2017 | Aggregate |  | 9:56:00 AM | Clay | 2 | 211.5 | 117.8 | 164.9 | 141.3 |  | 07/15/2017 |  | MnROAD Low Volume Road | 138
188-O-2017 | 188 | Outside | Flexible | 11/30/2017 | Aggregate |  | 10:02:00 AM | Clay | 3 | 207.2 | 114.6 | 159.8 | 137.5 |  | 07/15/2017 |  | MnROAD Low Volume Road | 138
188-I-2017 | 188 | Inside | Flexible | 06/14/2018 | Aggregate |  | 7:56:00 AM | Clay | 1 | 188.2 | 71.3 | 124.1 | 98 |  | 07/15/2017 |  | MnROAD Low Volume Road | 334 | 7611
188-I-2017 | 188 | Inside | Flexible | 06/14/2018 | Aggregate |  | 7:56:00 AM | Clay | 2 | 188.2 | 69.4 | 114.6 | 91.7 |  | 07/15/2017 |  | MnROAD Low Volume Road | 334 | 7611
188-I-2017 | 188 | Inside | Flexible | 06/14/2018 | Aggregate |  | 7:56:00 AM | Clay | 3 | 188.2 | 71.3 | 126.7 | 98.7 |  | 07/15/2017 |  | MnROAD Low Volume Road | 334 | 7611
188-O-2017 | 188 | Outside | Flexible | 06/14/2018 | Aggregate |  | 8:22:00 AM | Clay | 1 | 225.9 | 107.6 | 152.1 | 129.9 |  | 07/15/2017 |  | MnROAD Low Volume Road | 334
188-I-2017 | 188 | Inside | Flexible | 06/21/2018 | Aggregate |  | 9:13:00 AM | Clay | 1 | 201 | 77 | 143.9 | 110.1 |  | 07/15/2017 |  | MnROAD Low Volume Road | 341 | 7740
188-I-2017 | 188 | Inside | Flexible | 06/21/2018 | Aggregate |  | 9:39:00 AM | Clay | 2 | 201 | 135.6 | 155.3 | 145.1 |  | 07/15/2017 |  | MnROAD Low Volume Road | 341 | 7740
188-O-2017 | 188 | Outside | Flexible | 06/21/2018 | Aggregate |  | 8:42:00 AM | Clay | 1 | 201 | 122.9 | 133 | 128 |  | 07/15/2017 |  | MnROAD Low Volume Road | 341
188-O-2017 | 188 | Outside | Flexible | 06/21/2018 | Aggregate |  | 8:58:00 AM | Clay | 2 | 201 | 85.3 | 89.8 | 87.2 |  | 07/15/2017 |  | MnROAD Low Volume Road | 341
188-I-2017 | 188 | Inside | Flexible | 07/09/2018 | Aggregate |  | 2:44:00 AM | Clay | 1 | 200.9 | 76.4 | 144.5 | 110.8 |  | 07/15/2017 |  | MnROAD Low Volume Road | 359 | 7740
188-I-2017 | 188 | Inside | Flexible | 07/09/2018 | Aggregate |  | 2:50:00 AM | Clay | 2 | 200.9 | 73.8 | 142.6 | 108.2 |  | 07/15/2017 |  | MnROAD Low Volume Road | 359 | 7740
188-I-2017 | 188 | Inside | Flexible | 07/09/2018 | Aggregate |  | 2:56:00 AM | Clay | 3 | 200.9 | 75.8 | 147 | 111.4 |  | 07/15/2017 |  | MnROAD Low Volume Road | 359 | 7740
188-O-2017 | 188 | Outside | Flexible | 07/09/2018 | Aggregate |  | 3:06:00 AM | Clay | 1 | 212.7 | 113.9 | 171.9 | 143.2 |  | 07/15/2017 |  | MnROAD Low Volume Road | 359
188-O-2017 | 188 | Outside | Flexible | 07/09/2018 | Aggregate |  | 3:12:00 AM | Clay | 2 | 208.5 | 113.3 | 114.6 | 113.9 |  | 07/15/2017 |  | MnROAD Low Volume Road | 359
188-O-2017 | 188 | Outside | Flexible | 07/09/2018 | Aggregate |  | 3:18:00 AM | Clay | 3 | 214.7 | 152.8 | 163 | 157.9 |  | 07/15/2017 |  | MnROAD Low Volume Road | 359
188-I-2017 | 188 | Inside | Flexible | 07/26/2018 | Aggregate |  | 10:59:00 AM | Clay | 1 | 201 | 77.7 | 144.5 | 111.4 |  | 07/15/2017 |  | MnROAD Low Volume Road | 376 | 8065
188-I-2017 | 188 | Inside | Flexible | 07/26/2018 | Aggregate |  | 11:06:00 AM | Clay | 2 | 201 | 77 | 144.5 | 110.8 |  | 07/15/2017 |  | MnROAD Low Volume Road | 376 | 8065
188-I-2017 | 188 | Inside | Flexible | 07/26/2018 | Aggregate |  | 11:12:00 AM | Clay | 3 | 201 | 77.7 | 146.4 | 112 |  | 07/15/2017 |  | MnROAD Low Volume Road | 376 | 8065
188-O-2017 | 188 | Outside | Flexible | 07/26/2018 | Aggregate |  | 10:36:00 AM | Clay | 1 | 201 | 83.4 | 67.5 | 75.8 |  | 07/15/2017 |  | MnROAD Low Volume Road | 376
188-O-2017 | 188 | Outside | Flexible | 07/26/2018 | Aggregate |  | 10:48:00 AM | Clay | 2 | 201 | 87.2 | 70.7 | 78.9 |  | 07/15/2017 |  | MnROAD Low Volume Road | 376
188-O-2017 | 188 | Outside | Flexible | 07/26/2018 | Aggregate |  | 10:54:00 AM | Clay | 3 | 201 | 77.7 | 105.7 | 91.7 |  | 07/15/2017 |  | MnROAD Low Volume Road | 376
188-I-2017 | 188 | Inside | Flexible | 08/08/2018 | Aggregate |  | 10:29:00 AM | Clay | 1 | 201 | 73.8 | 147 | 110.8 |  | 07/15/2017 |  | MnROAD Low Volume Road | 389 | 8267
188-I-2017 | 188 | Inside | Flexible | 08/08/2018 | Aggregate |  | 10:35:00 AM | Clay | 2 | 201 | 79.6 | 138.1 | 108.9 |  | 07/15/2017 |  | MnROAD Low Volume Road | 389 | 8267
188-I-2017 | 188 | Inside | Flexible | 08/08/2018 | Aggregate |  | 10:54:00 AM | Clay | 3 | 201 | 76.4 | 143.2 | 110.1 |  | 07/15/2017 |  | MnROAD Low Volume Road | 389 | 8267
188-O-2017 | 188 | Outside | Flexible | 08/08/2018 | Aggregate |  | 12:20:00 PM | Clay | 2 | 201 | 92.9 | 92.3 | 92.3 |  | 07/15/2017 |  | MnROAD Low Volume Road | 389
188-O-2017 | 188 | Outside | Flexible | 08/08/2018 | Aggregate |  | 12:14:00 PM | Clay | 3 | 201 | 82.1 | 116.5 | 99.3 |  | 07/15/2017 |  | MnROAD Low Volume Road | 389
188-I-2017 | 188 | Inside | Flexible | 08/22/2018 | Aggregate |  | 7:33:00 AM | Clay | 1 | 201 | 77 | 143.2 | 110.1 |  | 07/15/2017 |  | MnROAD Low Volume Road | 403 | 8610
188-I-2017 | 188 | Inside | Flexible | 08/22/2018 | Aggregate |  | 7:40:00 AM | Clay | 2 | 201 | 77 | 142.6 | 109.5 |  | 07/15/2017 |  | MnROAD Low Volume Road | 403 | 8610
188-I-2017 | 188 | Inside | Flexible | 08/22/2018 | Aggregate |  | 7:46:00 AM | Clay | 3 | 201 | 75.8 | 143.2 | 109.5 |  | 07/15/2017 |  | MnROAD Low Volume Road | 403 | 8610
188-O-2017 | 188 | Outside | Flexible | 08/22/2018 | Aggregate |  | 7:15:00 AM | Clay | 1 | 201 | 78.9 | 82.8 | 80.8 |  | 07/15/2017 |  | MnROAD Low Volume Road | 403
188-O-2017 | 188 | Outside | Flexible | 08/22/2018 | Aggregate |  | 7:21:00 AM | Clay | 2 | 201 | 77 | 73.2 | 75.1 |  | 07/15/2017 |  | MnROAD Low Volume Road | 403
188-O-2017 | 188 | Outside | Flexible | 08/22/2018 | Aggregate |  | 7:27:00 AM | Clay | 3 | 201 | 90.4 | 72.6 | 81.5 |  | 07/15/2017 |  | MnROAD Low Volume Road | 403
188-I-2017 | 188 | Inside | Flexible | 11/01/2018 | Aggregate |  | 11:15:00 AM | Clay | 1 | 201 | 69.4 | 135 | 101.9 |  | 07/15/2017 |  | MnROAD Low Volume Road | 474 | 10334
188-I-2017 | 188 | Inside | Flexible | 11/01/2018 | Aggregate |  | 11:20:00 AM | Clay | 2 | 201 | 70 | 136.9 | 103.1 |  | 07/15/2017 |  | MnROAD Low Volume Road | 474 | 10334
188-I-2017 | 188 | Inside | Flexible | 11/01/2018 | Aggregate |  | 11:26:00 AM | Clay | 3 | 201 | 71.3 | 132.4 | 101.9 |  | 07/15/2017 |  | MnROAD Low Volume Road | 474 | 10334
188-O-2017 | 188 | Outside | Flexible | 11/01/2018 | Aggregate |  | 11:42:00 AM | Clay | 1 | 201 | 123.5 | 136.9 | 129.9 |  | 07/15/2017 |  | MnROAD Low Volume Road | 474
188-O-2017 | 188 | Outside | Flexible | 11/01/2018 | Aggregate |  | 11:47:00 AM | Clay | 2 | 201 | 98 | 155.3 | 126.7 |  | 07/15/2017 |  | MnROAD Low Volume Road | 474
188-O-2017 | 188 | Outside | Flexible | 11/01/2018 | Aggregate |  | 11:52:00 AM | Clay | 3 | 201 | 107.6 | 181.4 | 144.5 |  | 07/15/2017 |  | MnROAD Low Volume Road | 474
188-O-2017 | 188 | Outside | Flexible | 07/03/2019 | Aggregate |  | 7:10:00 AM | Clay | 1 | 203 | 99.9 | 133.7 | 117.1 |  | 07/15/2017 |  | MnROAD Low Volume Road | 718
188-O-2017 | 188 | Outside | Flexible | 09/24/2019 | Aggregate |  | 9:24:00 AM | Clay | 1 | 203 | 148.3 | 148.3 | 148.3 |  | 07/15/2017 |  | MnROAD Low Volume Road | 801
188-O-2017 | 188 | Outside | Flexible | 09/24/2019 | Aggregate |  | 9:34:00 AM | Clay | 2 | 203 | 90.4 | 143.2 | 117.1 |  | 07/15/2017 |  | MnROAD Low Volume Road | 801
188-O-2017 | 188 | Outside | Flexible | 09/24/2019 | Aggregate |  | 9:39:00 AM | Clay | 3 | 203 | 99.3 | 156.6 | 128 |  | 07/15/2017 |  | MnROAD Low Volume Road | 801
188-I-2017 | 188 | Inside | Flexible | 08/06/2020 | Aggregate |  | 1:55:00 PM | Clay | 1 | 201 | 132.4 | 154.1 | 143.2 |  | 07/15/2017 |  | MnROAD Low Volume Road | 1118 | 23985
188-I-2017 | 188 | Inside | Flexible | 08/06/2020 | Aggregate |  | 2:02:00 PM | Clay | 2 | 201 | 90.4 | 144.5 | 117.8 |  | 07/15/2017 |  | MnROAD Low Volume Road | 1118 | 23985
188-I-2017 | 188 | Inside | Flexible | 08/06/2020 | Aggregate |  | 2:07:00 PM | Clay | 3 | 201 | 123.5 | 151.5 | 137.5 |  | 07/15/2017 |  | MnROAD Low Volume Road | 1118 | 23985
188-O-2017 | 188 | Outside | Flexible | 08/06/2020 | Aggregate |  | 1:19:00 PM | Clay | 1 | 203 | 96.1 | 159.1 | 128 |  | 07/15/2017 |  | MnROAD Low Volume Road | 1118
188-O-2017 | 188 | Outside | Flexible | 08/06/2020 | Aggregate |  | 1:31:00 PM | Clay | 2 | 203 | 86.6 | 151.5 | 119 |  | 07/15/2017 |  | MnROAD Low Volume Road | 1118
188-O-2017 | 188 | Outside | Flexible | 08/06/2020 | Aggregate |  | 1:40:00 PM | Clay | 3 | 203 | 140 | 168.1 | 154.1 |  | 07/15/2017 |  | MnROAD Low Volume Road | 1118
188-I-2017 | 188 | Inside | Flexible | 08/27/2020 | Aggregate |  | 1:21:00 PM | Clay | 1 | 201 | 144.5 | 182.7 | 163.6 |  | 07/15/2017 |  | MnROAD Low Volume Road | 1139 | 24532
188-I-2017 | 188 | Inside | Flexible | 08/27/2020 | Aggregate |  | 1:25:00 PM | Clay | 2 | 201 | 146.4 | 168.7 | 157.2 |  | 07/15/2017 |  | MnROAD Low Volume Road | 1139 | 24532
188-I-2017 | 188 | Inside | Flexible | 08/27/2020 | Aggregate |  | 1:37:00 PM | Clay | 3 | 201 | 136.2 | 161.7 | 149 |  | 07/15/2017 |  | MnROAD Low Volume Road | 1139 | 24532
188-O-2017 | 188 | Outside | Flexible | 08/27/2020 | Aggregate |  | 1:55:00 PM | Clay | 1 | 203 | 94.2 | 141.3 | 117.8 |  | 07/15/2017 |  | MnROAD Low Volume Road | 1139
188-O-2017 | 188 | Outside | Flexible | 08/27/2020 | Aggregate |  | 1:59:00 PM | Clay | 2 | 203 | 94.2 | 136.9 | 115.9 |  | 07/15/2017 |  | MnROAD Low Volume Road | 1139
188-O-2017 | 188 | Outside | Flexible | 08/27/2020 | Aggregate |  | 2:09:00 PM | Clay | 3 | 203 | 98.7 | 138.1 | 118.4 |  | 07/15/2017 |  | MnROAD Low Volume Road | 1139
188-I-2017 | 188 | Inside | Flexible | 10/15/2020 | Aggregate |  | 1:46:00 PM | Clay | 1 | 201 | 153.4 | 161.7 | 157.9 |  | 07/15/2017 |  | MnROAD Low Volume Road | 1188 | 25803
188-I-2017 | 188 | Inside | Flexible | 10/15/2020 | Aggregate |  | 1:51:00 PM | Clay | 2 | 201 | 185.9 | 178.2 | 182.1 |  | 07/15/2017 |  | MnROAD Low Volume Road | 1188 | 25803
188-I-2017 | 188 | Inside | Flexible | 10/15/2020 | Aggregate |  | 1:56:00 PM | Clay | 3 | 201 | 164.2 | 175.7 | 170 |  | 07/15/2017 |  | MnROAD Low Volume Road | 1188 | 25803
188-O-2017 | 188 | Outside | Flexible | 10/15/2020 | Aggregate |  | 9:33:00 AM | Clay | 1 | 203 | 112 | 155.3 | 133.7 |  | 07/15/2017 |  | MnROAD Low Volume Road | 1188
188-O-2017 | 188 | Outside | Flexible | 10/15/2020 | Aggregate |  | 9:38:00 AM | Clay | 2 | 203 | 113.3 | 157.9 | 135.6 |  | 07/15/2017 |  | MnROAD Low Volume Road | 1188
188-O-2017 | 188 | Outside | Flexible | 10/15/2020 | Aggregate |  | 9:42:00 AM | Clay | 3 | 203 | 102.5 | 151.5 | 127.3 |  | 07/15/2017 |  | MnROAD Low Volume Road | 1188
188-I-2017 | 188 | Inside | Flexible | 11/04/2020 | Aggregate |  | 11:07:00 AM | Clay | 1 | 201 | 145.1 | 180.8 | 163 |  | 07/15/2017 |  | MnROAD Low Volume Road | 1208 | 26678
188-I-2017 | 188 | Inside | Flexible | 11/04/2020 | Aggregate |  | 11:11:00 AM | Clay | 2 | 201 | 128.6 | 157.2 | 143.2 |  | 07/15/2017 |  | MnROAD Low Volume Road | 1208 | 26678
188-I-2017 | 188 | Inside | Flexible | 11/04/2020 | Aggregate |  | 11:15:00 AM | Clay | 3 | 201 | 154.7 | 169.3 | 161.7 |  | 07/15/2017 |  | MnROAD Low Volume Road | 1208 | 26678
188-O-2017 | 188 | Outside | Flexible | 11/04/2020 | Aggregate |  | 11:26:00 AM | Clay | 1 | 203 | 123.5 | 164.2 | 143.9 |  | 07/15/2017 |  | MnROAD Low Volume Road | 1208
188-O-2017 | 188 | Outside | Flexible | 11/04/2020 | Aggregate |  | 11:31:00 AM | Clay | 2 | 203 | 103.8 | 147.7 | 126 |  | 07/15/2017 |  | MnROAD Low Volume Road | 1208
188-O-2017 | 188 | Outside | Flexible | 11/04/2020 | Aggregate |  | 11:35:00 AM | Clay | 3 | 203 | 87.8 | 149 | 118.4 |  | 07/15/2017 |  | MnROAD Low Volume Road | 1208
188-I-2017 | 188 | Inside | Flexible | 04/16/2021 | Aggregate |  | 11:12:00 AM | Clay | 1 | 201 | 192.9 | 172.5 | 182.7 |  | 07/15/2017 |  | MnROAD Low Volume Road | 1371 | 27923
188-I-2017 | 188 | Inside | Flexible | 04/16/2021 | Aggregate |  | 11:16:00 AM | Clay | 2 | 201 | 84 | 137.5 | 110.8 |  | 07/15/2017 |  | MnROAD Low Volume Road | 1371 | 27923
188-I-2017 | 188 | Inside | Flexible | 04/16/2021 | Aggregate |  | 11:20:00 AM | Clay | 3 | 201 | 89.1 | 143.2 | 115.9 |  | 07/15/2017 |  | MnROAD Low Volume Road | 1371 | 27923
188-O-2017 | 188 | Outside | Flexible | 04/16/2021 | Aggregate |  | 11:33:00 AM | Clay | 1 | 203 | 92.3 | 150.9 | 121.6 |  | 07/15/2017 |  | MnROAD Low Volume Road | 1371
188-O-2017 | 188 | Outside | Flexible | 04/16/2021 | Aggregate |  | 11:37:00 AM | Clay | 2 | 203 | 126.7 | 192.2 | 159.8 |  | 07/15/2017 |  | MnROAD Low Volume Road | 1371
188-O-2017 | 188 | Outside | Flexible | 04/16/2021 | Aggregate |  | 11:41:00 AM | Clay | 3 | 203 | 145.1 | 161.7 | 153.4 |  | 07/15/2017 |  | MnROAD Low Volume Road | 1371
188-I-2017 | 188 | Inside | Flexible | 05/12/2021 | Aggregate |  | 1:25:00 PM | Clay | 1 | 201 | 90.4 | 187.8 | 138.8 |  | 07/15/2017 |  | MnROAD Low Volume Road | 1397 | 28304
188-I-2017 | 188 | Inside | Flexible | 05/12/2021 | Aggregate |  | 1:12:00 PM | Clay | 2 | 201 | 98 | 193.5 | 145.8 |  | 07/15/2017 |  | MnROAD Low Volume Road | 1397 | 28304
188-I-2017 | 188 | Inside | Flexible | 05/12/2021 | Aggregate |  | 1:29:00 PM | Clay | 3 | 201 | 96.1 | 168.7 | 132.4 |  | 07/15/2017 |  | MnROAD Low Volume Road | 1397 | 28304
188-O-2017 | 188 | Outside | Flexible | 05/12/2021 | Aggregate |  | 12:55:00 PM | Clay | 1 | 203 | 106.3 | 170.6 | 138.1 |  | 07/15/2017 |  | MnROAD Low Volume Road | 1397
188-O-2017 | 188 | Outside | Flexible | 05/12/2021 | Aggregate |  | 1:05:00 PM | Clay | 2 | 203 | 131.1 | 165.5 | 148.3 |  | 07/15/2017 |  | MnROAD Low Volume Road | 1397
188-O-2017 | 188 | Outside | Flexible | 05/12/2021 | Aggregate |  | 1:15:00 PM | Clay | 3 | 203 | 114.6 | 166.1 | 140 |  | 07/15/2017 |  | MnROAD Low Volume Road | 1397
188-I-2017 | 188 | Inside | Flexible | 07/02/2021 | Aggregate |  | 1:47:00 PM | Clay | 1 | 201 | 149.6 | 163.6 | 156.6 |  | 07/15/2017 |  | MnROAD Low Volume Road | 1448 | 30133
188-I-2017 | 188 | Inside | Flexible | 07/02/2021 | Aggregate |  | 1:52:00 PM | Clay | 2 | 201 | 94.2 | 149 | 121.6 |  | 07/15/2017 |  | MnROAD Low Volume Road | 1448 | 30133
188-I-2017 | 188 | Inside | Flexible | 07/02/2021 | Aggregate |  | 1:56:00 PM | Clay | 3 | 201 | 134.3 | 137.5 | 135.6 |  | 07/15/2017 |  | MnROAD Low Volume Road | 1448 | 30133
188-O-2017 | 188 | Outside | Flexible | 07/02/2021 | Aggregate |  | 2:02:00 PM | Clay | 1 | 203 | 140 | 153.4 | 146.4 |  | 07/15/2017 |  | MnROAD Low Volume Road | 1448
188-O-2017 | 188 | Outside | Flexible | 07/02/2021 | Aggregate |  | 2:06:00 PM | Clay | 2 | 203 | 145.8 | 145.1 | 145.8 |  | 07/15/2017 |  | MnROAD Low Volume Road | 1448
188-O-2017 | 188 | Outside | Flexible | 07/02/2021 | Aggregate |  | 2:10:00 PM | Clay | 3 | 203 | 147 | 140 | 143.9 |  | 07/15/2017 |  | MnROAD Low Volume Road | 1448
188-I-2017 | 188 | Inside | Flexible | 07/16/2021 | Aggregate |  | 10:08:00 AM | Clay | 1 | 201 | 89.8 | 154.1 | 121.6 |  | 07/15/2017 |  | MnROAD Low Volume Road | 1462 | 30663
188-I-2017 | 188 | Inside | Flexible | 07/16/2021 | Aggregate |  | 10:12:00 AM | Clay | 2 | 201 | 92.3 | 152.1 | 122.2 |  | 07/15/2017 |  | MnROAD Low Volume Road | 1462 | 30663
188-I-2017 | 188 | Inside | Flexible | 07/16/2021 | Aggregate |  | 10:17:00 AM | Clay | 3 | 201 | 87.2 | 156 | 121.6 |  | 07/15/2017 |  | MnROAD Low Volume Road | 1462 | 30663
188-O-2017 | 188 | Outside | Flexible | 07/16/2021 | Aggregate |  | 10:23:00 AM | Clay | 1 | 203 | 113.9 | 152.8 | 133 |  | 07/15/2017 |  | MnROAD Low Volume Road | 1462
188-O-2017 | 188 | Outside | Flexible | 07/16/2021 | Aggregate |  | 10:28:00 AM | Clay | 2 | 203 | 116.5 | 140.7 | 128.6 |  | 07/15/2017 |  | MnROAD Low Volume Road | 1462
188-O-2017 | 188 | Outside | Flexible | 07/16/2021 | Aggregate |  | 10:34:00 AM | Clay | 3 | 203 | 119.7 | 138.8 | 129.2 |  | 07/15/2017 |  | MnROAD Low Volume Road | 1462
188-I-2017 | 188 | Inside | Flexible | 08/03/2021 | Aggregate |  | 3:45:00 PM | Clay | 1 | 201 | 89.8 | 150.9 | 120.3 |  | 07/15/2017 |  | MnROAD Low Volume Road | 1480 | 31415
188-I-2017 | 188 | Inside | Flexible | 08/03/2021 | Aggregate |  | 3:51:00 PM | Clay | 2 | 201 | 89.8 | 157.2 | 123.5 |  | 07/15/2017 |  | MnROAD Low Volume Road | 1480 | 31415
188-I-2017 | 188 | Inside | Flexible | 08/03/2021 | Aggregate |  | 3:55:00 PM | Clay | 3 | 201 | 89.1 | 155.3 | 122.2 |  | 07/15/2017 |  | MnROAD Low Volume Road | 1480 | 31415
188-O-2017 | 188 | Outside | Flexible | 08/03/2021 | Aggregate |  | 4:01:00 PM | Clay | 1 | 203 | 129.2 | 176.3 | 152.8 |  | 07/15/2017 |  | MnROAD Low Volume Road | 1480
188-O-2017 | 188 | Outside | Flexible | 08/03/2021 | Aggregate |  | 4:16:00 PM | Clay | 3 | 203 | 121.6 | 184.6 | 152.8 |  | 07/15/2017 |  | MnROAD Low Volume Road | 1480
188-I-2017 | 188 | Inside | Flexible | 09/01/2021 | Aggregate |  | 9:37:00 AM | Clay | 1 | 201 | 164.9 | 179.5 | 171.9 |  | 07/15/2017 |  | MnROAD Low Volume Road | 1509 | 32537
188-I-2017 | 188 | Inside | Flexible | 09/01/2021 | Aggregate |  | 9:41:00 AM | Clay | 2 | 201 | 139.4 | 161.7 | 150.2 |  | 07/15/2017 |  | MnROAD Low Volume Road | 1509 | 32537
188-I-2017 | 188 | Inside | Flexible | 09/01/2021 | Aggregate |  | 9:46:00 AM | Clay | 3 | 201 | 91.7 | 149.6 | 121 |  | 07/15/2017 |  | MnROAD Low Volume Road | 1509 | 32537
188-O-2017 | 188 | Outside | Flexible | 09/01/2021 | Aggregate |  | 10:01:00 AM | Clay | 1 | 203 | 113.3 | 157.9 | 135.6 |  | 07/15/2017 |  | MnROAD Low Volume Road | 1509
188-O-2017 | 188 | Outside | Flexible | 09/01/2021 | Aggregate |  | 10:06:00 AM | Clay | 2 | 203 | 115.2 | 157.9 | 136.9 |  | 07/15/2017 |  | MnROAD Low Volume Road | 1509
188-O-2017 | 188 | Outside | Flexible | 09/01/2021 | Aggregate |  | 10:10:00 AM | Clay | 3 | 203 | 126 | 154.1 | 140 |  | 07/15/2017 |  | MnROAD Low Volume Road | 1509
188-I-2017 | 188 | Inside | Flexible | 10/07/2021 | Aggregate |  | 3:40:00 PM | Clay | 1 | 201 | 100.6 | 124.1 | 112 |  | 07/15/2017 |  | MnROAD Low Volume Road | 1545 | 34294
188-I-2017 | 188 | Inside | Flexible | 10/07/2021 | Aggregate |  | 3:44:00 PM | Clay | 2 | 201 | 166.8 | 156.6 | 161.7 |  | 07/15/2017 |  | MnROAD Low Volume Road | 1545 | 34294
188-I-2017 | 188 | Inside | Flexible | 10/07/2021 | Aggregate |  | 3:48:00 PM | Clay | 3 | 201 | 87.8 | 108.2 | 98 |  | 07/15/2017 |  | MnROAD Low Volume Road | 1545 | 34294
188-O-2017 | 188 | Outside | Flexible | 10/07/2021 | Aggregate |  | 3:59:00 PM | Clay | 1 | 203 | 99.9 | 142.6 | 121 |  | 07/15/2017 |  | MnROAD Low Volume Road | 1545
188-O-2017 | 188 | Outside | Flexible | 10/07/2021 | Aggregate |  | 4:03:00 PM | Clay | 2 | 203 | 94.9 | 140 | 117.1 |  | 07/15/2017 |  | MnROAD Low Volume Road | 1545
188-O-2017 | 188 | Outside | Flexible | 10/07/2021 | Aggregate |  | 4:07:00 PM | Clay | 3 | 203 | 99.3 | 137.5 | 118.4 |  | 07/15/2017 |  | MnROAD Low Volume Road | 1545
188-I-2017 | 188 | Inside | Flexible | 10/22/2021 | Aggregate |  | 3:12:00 PM | Clay | 1 | 201 | 158.5 | 180.8 | 169.3 |  | 07/15/2017 |  | MnROAD Low Volume Road | 1560 | 34967
188-I-2017 | 188 | Inside | Flexible | 10/22/2021 | Aggregate |  | 3:16:00 PM | Clay | 2 | 201 | 163 | 182.1 | 172.5 |  | 07/15/2017 |  | MnROAD Low Volume Road | 1560 | 34967
188-I-2017 | 188 | Inside | Flexible | 10/22/2021 | Aggregate |  | 3:20:00 PM | Clay | 3 | 201 | 127.3 | 156 | 141.3 |  | 07/15/2017 |  | MnROAD Low Volume Road | 1560 | 34967
188-O-2017 | 188 | Outside | Flexible | 10/22/2021 | Aggregate |  | 3:27:00 PM | Clay | 1 | 203 | 82.1 | 147.7 | 114.6 |  | 07/15/2017 |  | MnROAD Low Volume Road | 1560
188-O-2017 | 188 | Outside | Flexible | 10/22/2021 | Aggregate |  | 3:33:00 PM | Clay | 2 | 203 | 85.9 | 136.2 | 110.8 |  | 07/15/2017 |  | MnROAD Low Volume Road | 1560
188-O-2017 | 188 | Outside | Flexible | 10/22/2021 | Aggregate |  | 3:37:00 PM | Clay | 3 | 203 | 87.8 | 145.8 | 117.1 |  | 07/15/2017 |  | MnROAD Low Volume Road | 1560
188-I-2017 | 188 | Inside | Flexible | 11/19/2021 | Aggregate |  | 12:31:00 PM | Clay | 1 | 201 | 87.8 | 150.9 | 119.7 |  | 07/15/2017 |  | MnROAD Low Volume Road | 1588 | 35766
188-I-2017 | 188 | Inside | Flexible | 11/19/2021 | Aggregate |  | 12:35:00 PM | Clay | 2 | 201 | 91 | 152.1 | 121.6 |  | 07/15/2017 |  | MnROAD Low Volume Road | 1588 | 35766
188-I-2017 | 188 | Inside | Flexible | 11/19/2021 | Aggregate |  | 12:48:00 PM | Clay | 3 | 201 | 89.8 | 156 | 122.9 |  | 07/15/2017 |  | MnROAD Low Volume Road | 1588 | 35766
188-O-2017 | 188 | Outside | Flexible | 11/19/2021 | Aggregate |  | 12:56:00 PM | Clay | 1 | 203 | 111.4 | 186.5 | 149 |  | 07/15/2017 |  | MnROAD Low Volume Road | 1588
188-O-2017 | 188 | Outside | Flexible | 11/19/2021 | Aggregate |  | 1:01:00 PM | Clay | 2 | 203 | 131.1 | 177.6 | 154.7 |  | 07/15/2017 |  | MnROAD Low Volume Road | 1588
188-O-2017 | 188 | Outside | Flexible | 11/19/2021 | Aggregate |  | 1:05:00 PM | Clay | 3 | 203 | 101.9 | 184.6 | 143.2 |  | 07/15/2017 |  | MnROAD Low Volume Road | 1588
188-I-2017 | 188 | Inside | Flexible | 04/25/2022 | Aggregate |  | 12:46:00 PM | Clay | 1 | 201 | 91 | 122.9 | 106.9 |  | 07/15/2017 |  | MnROAD Low Volume Road | 1745 | 41900
188-I-2017 | 188 | Inside | Flexible | 04/25/2022 | Aggregate |  | 12:52:00 PM | Clay | 2 | 201 | 90.4 | 122.9 | 106.9 |  | 07/15/2017 |  | MnROAD Low Volume Road | 1745 | 41900
188-I-2017 | 188 | Inside | Flexible | 04/25/2022 | Aggregate |  | 12:57:00 PM | Clay | 3 | 201 | 91.7 | 124.8 | 108.2 |  | 07/15/2017 |  | MnROAD Low Volume Road | 1745 | 41900
188-O-2017 | 188 | Outside | Flexible | 04/25/2022 | Aggregate |  | 1:11:00 PM | Clay | 1 | 203 | 115.9 | 185.2 | 150.2 |  | 07/15/2017 |  | MnROAD Low Volume Road | 1745
188-O-2017 | 188 | Outside | Flexible | 04/25/2022 | Aggregate |  | 1:15:00 PM | Clay | 2 | 203 | 103.8 | 161.1 | 132.4 |  | 07/15/2017 |  | MnROAD Low Volume Road | 1745
188-I-2017 | 188 | Inside | Flexible | 11/02/2022 | Aggregate |  | 9:37:00 AM | Clay | 1 | 201 | 89.1 | 128.6 | 108.9 |  | 07/15/2017 |  | MnROAD Low Volume Road | 1936 | 42748
188-I-2017 | 188 | Inside | Flexible | 11/02/2022 | Aggregate |  | 9:41:00 AM | Clay | 2 | 201 | 91.7 | 128.6 | 110.1 |  | 07/15/2017 |  | MnROAD Low Volume Road | 1936 | 42748
188-I-2017 | 188 | Inside | Flexible | 11/02/2022 | Aggregate |  | 9:53:00 AM | Clay | 3 | 201 | 88.5 | 126 | 107.6 |  | 07/15/2017 |  | MnROAD Low Volume Road | 1936 | 42748
188-O-2017 | 188 | Outside | Flexible | 11/02/2022 | Aggregate |  | 10:55:00 AM | Clay | 1 | 203 | 123.5 | 180.8 | 152.1 |  | 07/15/2017 |  | MnROAD Low Volume Road | 1936
188-O-2017 | 188 | Outside | Flexible | 11/02/2022 | Aggregate |  | 11:00:00 AM | Clay | 2 | 203 | 134.3 | 169.3 | 151.5 |  | 07/15/2017 |  | MnROAD Low Volume Road | 1936
188-O-2017 | 188 | Outside | Flexible | 11/02/2022 | Aggregate |  | 11:04:00 AM | Clay | 3 | 203 | 121 | 179.5 | 150.2 |  | 07/15/2017 |  | MnROAD Low Volume Road | 1936
189-I-2017 | 189 | Inside | Flexible | 11/03/2017 | Aggregate |  | 1:34:00 PM | Clay | 1 | 187.2 | 59.2 | 60.5 | 59.8 |  | 07/14/2017 |  | MnROAD Low Volume Road | 112 | 866
189-I-2017 | 189 | Inside | Flexible | 11/03/2017 | Aggregate |  | 1:44:00 PM | Clay | 2 | 184 | 55.4 | 64.3 | 59.8 |  | 07/14/2017 |  | MnROAD Low Volume Road | 112 | 866
189-I-2017 | 189 | Inside | Flexible | 11/03/2017 | Aggregate |  | 1:50:00 PM | Clay | 3 | 211.7 | 56.7 | 57.9 | 57.3 |  | 07/14/2017 |  | MnROAD Low Volume Road | 112 | 866
189-O-2017 | 189 | Outside | Flexible | 11/03/2017 | Aggregate |  | 2:00:00 PM | Clay | 1 | 185.9 | 57.3 | 66.2 | 61.7 |  | 07/14/2017 |  | MnROAD Low Volume Road | 112
189-O-2017 | 189 | Outside | Flexible | 11/03/2017 | Aggregate |  | 2:07:00 PM | Clay | 2 | 192.5 | 51.6 | 64.9 | 58.6 |  | 07/14/2017 |  | MnROAD Low Volume Road | 112
189-O-2017 | 189 | Outside | Flexible | 11/03/2017 | Aggregate |  | 2:13:00 PM | Clay | 3 | 185.9 | 52.2 | 61.1 | 56.7 |  | 07/14/2017 |  | MnROAD Low Volume Road | 112
189-I-2017 | 189 | Inside | Flexible | 11/30/2017 | Aggregate |  | 9:13:00 AM | Clay | 1 | 218.4 | 59.8 | 62.4 | 61.1 |  | 07/14/2017 |  | MnROAD Low Volume Road | 139 | 1761
189-I-2017 | 189 | Inside | Flexible | 11/30/2017 | Aggregate |  | 9:13:00 AM | Clay | 2 | 216.1 | 57.9 | 61.1 | 59.2 |  | 07/14/2017 |  | MnROAD Low Volume Road | 139 | 1761
189-I-2017 | 189 | Inside | Flexible | 11/30/2017 | Aggregate |  | 9:13:00 AM | Clay | 3 | 216.2 | 59.2 | 60.5 | 59.8 |  | 07/14/2017 |  | MnROAD Low Volume Road | 139 | 1761
189-O-2017 | 189 | Outside | Flexible | 11/30/2017 | Aggregate |  | 9:50:00 AM | Clay | 1 | 211.5 | 49.7 | 74.5 | 62.4 |  | 07/14/2017 |  | MnROAD Low Volume Road | 139
189-O-2017 | 189 | Outside | Flexible | 11/30/2017 | Aggregate |  | 9:56:00 AM | Clay | 2 | 158 | 49.7 | 67.5 | 58.6 |  | 07/14/2017 |  | MnROAD Low Volume Road | 139
189-O-2017 | 189 | Outside | Flexible | 11/30/2017 | Aggregate |  | 10:02:00 AM | Clay | 3 | 193.7 | 49.7 | 67.5 | 58.6 |  | 07/14/2017 |  | MnROAD Low Volume Road | 139
189-I-2017 | 189 | Inside | Flexible | 06/14/2018 | Aggregate |  | 7:56:00 AM | Clay | 1 | 216.6 | 82.1 | 79.6 | 80.8 |  | 07/14/2017 |  | MnROAD Low Volume Road | 335 | 7611
189-I-2017 | 189 | Inside | Flexible | 06/14/2018 | Aggregate |  | 7:56:00 AM | Clay | 2 | 216.6 | 82.1 | 79.6 | 80.8 |  | 07/14/2017 |  | MnROAD Low Volume Road | 335 | 7611
189-I-2017 | 189 | Inside | Flexible | 06/14/2018 | Aggregate |  | 7:56:00 AM | Clay | 3 | 212 | 82.8 | 77.7 | 80.2 |  | 07/14/2017 |  | MnROAD Low Volume Road | 335 | 7611
189-O-2017 | 189 | Outside | Flexible | 06/14/2018 | Aggregate |  | 8:22:00 AM | Clay | 1 | 225.9 | 56 | 94.9 | 75.8 |  | 07/14/2017 |  | MnROAD Low Volume Road | 335
189-I-2017 | 189 | Inside | Flexible | 06/21/2018 | Aggregate |  | 9:12:00 AM | Clay | 1 | 201 | 76.4 | 84 | 80.2 |  | 07/14/2017 |  | MnROAD Low Volume Road | 342 | 7740
189-I-2017 | 189 | Inside | Flexible | 06/21/2018 | Aggregate |  | 9:39:00 AM | Clay | 2 | 201 | 80.2 | 82.1 | 81.5 |  | 07/14/2017 |  | MnROAD Low Volume Road | 342 | 7740
189-O-2017 | 189 | Outside | Flexible | 06/21/2018 | Aggregate |  | 8:42:00 AM | Clay | 1 | 201 | 70.7 | 115.9 | 93.6 |  | 07/14/2017 |  | MnROAD Low Volume Road | 342
189-O-2017 | 189 | Outside | Flexible | 06/21/2018 | Aggregate |  | 8:58:00 AM | Clay | 2 | 201 | 68.1 | 108.9 | 88.5 |  | 07/14/2017 |  | MnROAD Low Volume Road | 342
189-I-2017 | 189 | Inside | Flexible | 07/09/2018 | Aggregate |  | 2:44:00 AM | Clay | 1 | 200.9 | 78.3 | 84 | 80.8 |  | 07/14/2017 |  | MnROAD Low Volume Road | 360 | 7740
189-I-2017 | 189 | Inside | Flexible | 07/09/2018 | Aggregate |  | 2:50:00 AM | Clay | 2 | 200.9 | 80.8 | 85.3 | 83.4 |  | 07/14/2017 |  | MnROAD Low Volume Road | 360 | 7740
189-I-2017 | 189 | Inside | Flexible | 07/09/2018 | Aggregate |  | 2:56:00 AM | Clay | 3 | 200.9 | 77.7 | 87.8 | 82.8 |  | 07/14/2017 |  | MnROAD Low Volume Road | 360 | 7740
189-O-2017 | 189 | Outside | Flexible | 07/09/2018 | Aggregate |  | 3:06:00 AM | Clay | 1 | 214.9 | 58.6 | 108.2 | 83.4 |  | 07/14/2017 |  | MnROAD Low Volume Road | 360
189-O-2017 | 189 | Outside | Flexible | 07/09/2018 | Aggregate |  | 3:12:00 AM | Clay | 2 | 210.7 | 56 | 106.9 | 81.5 |  | 07/14/2017 |  | MnROAD Low Volume Road | 360
189-O-2017 | 189 | Outside | Flexible | 07/09/2018 | Aggregate |  | 3:18:00 AM | Clay | 3 | 96.9 | 58.6 | 96.1 | 77 |  | 07/14/2017 |  | MnROAD Low Volume Road | 360
189-I-2017 | 189 | Inside | Flexible | 07/26/2018 | Aggregate |  | 10:59:00 AM | Clay | 1 | 201 | 77.7 | 86.6 | 82.1 |  | 07/14/2017 |  | MnROAD Low Volume Road | 377 | 8065
189-I-2017 | 189 | Inside | Flexible | 07/26/2018 | Aggregate |  | 11:06:00 AM | Clay | 2 | 201 | 77.7 | 84 | 80.8 |  | 07/14/2017 |  | MnROAD Low Volume Road | 377 | 8065
189-I-2017 | 189 | Inside | Flexible | 07/26/2018 | Aggregate |  | 11:12:00 AM | Clay | 3 | 201 | 77 | 83.4 | 80.2 |  | 07/14/2017 |  | MnROAD Low Volume Road | 377 | 8065
189-O-2017 | 189 | Outside | Flexible | 07/26/2018 | Aggregate |  | 10:36:00 AM | Clay | 1 | 201 | 68.8 | 108.2 | 88.5 |  | 07/14/2017 |  | MnROAD Low Volume Road | 377
189-O-2017 | 189 | Outside | Flexible | 07/26/2018 | Aggregate |  | 10:48:00 AM | Clay | 2 | 201 | 69.4 | 108.2 | 88.5 |  | 07/14/2017 |  | MnROAD Low Volume Road | 377
189-O-2017 | 189 | Outside | Flexible | 07/26/2018 | Aggregate |  | 10:54:00 AM | Clay | 3 | 201 | 69.4 | 96.8 | 82.8 |  | 07/14/2017 |  | MnROAD Low Volume Road | 377
189-I-2017 | 189 | Inside | Flexible | 08/08/2018 | Aggregate |  | 10:29:00 AM | Clay | 1 | 201 | 80.2 | 87.8 | 84 |  | 07/14/2017 |  | MnROAD Low Volume Road | 390 | 8267
189-I-2017 | 189 | Inside | Flexible | 08/08/2018 | Aggregate |  | 10:35:00 AM | Clay | 2 | 201 | 80.2 | 88.5 | 84 |  | 07/14/2017 |  | MnROAD Low Volume Road | 390 | 8267
189-I-2017 | 189 | Inside | Flexible | 08/08/2018 | Aggregate |  | 10:54:00 AM | Clay | 3 | 201 | 80.2 | 82.8 | 81.5 |  | 07/14/2017 |  | MnROAD Low Volume Road | 390 | 8267
189-O-2017 | 189 | Outside | Flexible | 08/08/2018 | Aggregate |  | 12:21:00 PM | Clay | 2 | 201 | 70.7 | 101.2 | 85.9 |  | 07/14/2017 |  | MnROAD Low Volume Road | 390
189-O-2017 | 189 | Outside | Flexible | 08/08/2018 | Aggregate |  | 12:14:00 PM | Clay | 3 | 201 | 69.4 | 97.4 | 83.4 |  | 07/14/2017 |  | MnROAD Low Volume Road | 390
189-I-2017 | 189 | Inside | Flexible | 08/22/2018 | Aggregate |  | 7:33:00 AM | Clay | 1 | 201 | 82.8 | 84.7 | 84 |  | 07/14/2017 |  | MnROAD Low Volume Road | 404 | 8610
189-I-2017 | 189 | Inside | Flexible | 08/22/2018 | Aggregate |  | 7:40:00 AM | Clay | 2 | 201 | 82.1 | 86.6 | 84 |  | 07/14/2017 |  | MnROAD Low Volume Road | 404 | 8610
189-I-2017 | 189 | Inside | Flexible | 08/22/2018 | Aggregate |  | 7:46:00 AM | Clay | 3 | 201 | 81.5 | 84.7 | 82.8 |  | 07/14/2017 |  | MnROAD Low Volume Road | 404 | 8610
189-O-2017 | 189 | Outside | Flexible | 08/22/2018 | Aggregate |  | 7:15:00 AM | Clay | 1 | 201 | 70.7 | 110.1 | 90.4 |  | 07/14/2017 |  | MnROAD Low Volume Road | 404
189-O-2017 | 189 | Outside | Flexible | 08/22/2018 | Aggregate |  | 7:21:00 AM | Clay | 2 | 201 | 70 | 107.6 | 88.5 |  | 07/14/2017 |  | MnROAD Low Volume Road | 404
189-O-2017 | 189 | Outside | Flexible | 08/22/2018 | Aggregate |  | 7:27:00 AM | Clay | 3 | 201 | 68.8 | 106.3 | 87.2 |  | 07/14/2017 |  | MnROAD Low Volume Road | 404
189-I-2017 | 189 | Inside | Flexible | 11/01/2018 | Aggregate |  | 11:15:00 AM | Clay | 1 | 201 | 78.9 | 88.5 | 83.4 |  | 07/14/2017 |  | MnROAD Low Volume Road | 475 | 10334
189-I-2017 | 189 | Inside | Flexible | 11/01/2018 | Aggregate |  | 11:20:00 AM | Clay | 2 | 201 | 79.6 | 92.3 | 85.9 |  | 07/14/2017 |  | MnROAD Low Volume Road | 475 | 10334
189-I-2017 | 189 | Inside | Flexible | 11/01/2018 | Aggregate |  | 11:26:00 AM | Clay | 3 | 201 | 77.7 | 87.2 | 82.8 |  | 07/14/2017 |  | MnROAD Low Volume Road | 475 | 10334
189-O-2017 | 189 | Outside | Flexible | 11/01/2018 | Aggregate |  | 11:42:00 AM | Clay | 1 | 201 | 63 | 110.1 | 86.6 |  | 07/14/2017 |  | MnROAD Low Volume Road | 475
189-O-2017 | 189 | Outside | Flexible | 11/01/2018 | Aggregate |  | 11:47:00 AM | Clay | 2 | 201 | 61.7 | 108.2 | 84.7 |  | 07/14/2017 |  | MnROAD Low Volume Road | 475
189-O-2017 | 189 | Outside | Flexible | 11/01/2018 | Aggregate |  | 11:52:00 AM | Clay | 3 | 201 | 63 | 114.6 | 88.5 |  | 07/14/2017 |  | MnROAD Low Volume Road | 475
189-O-2017 | 189 | Outside | Flexible | 07/03/2019 | Aggregate |  | 7:10:00 AM | Clay | 1 | 201 | 71.9 | 103.8 | 87.8 |  | 07/14/2017 |  | MnROAD Low Volume Road | 719
189-O-2017 | 189 | Outside | Flexible | 09/24/2019 | Aggregate |  | 9:24:00 AM | Clay | 1 | 201 | 65.6 | 106.9 | 86.6 |  | 07/14/2017 |  | MnROAD Low Volume Road | 802
189-O-2017 | 189 | Outside | Flexible | 09/24/2019 | Aggregate |  | 9:34:00 AM | Clay | 2 | 201 | 75.1 | 109.5 | 92.3 |  | 07/14/2017 |  | MnROAD Low Volume Road | 802
189-O-2017 | 189 | Outside | Flexible | 09/24/2019 | Aggregate |  | 9:39:00 AM | Clay | 3 | 201 | 77 | 111.4 | 93.6 |  | 07/14/2017 |  | MnROAD Low Volume Road | 802
189-I-2017 | 189 | Inside | Flexible | 08/06/2020 | Aggregate |  | 1:55:00 PM | Clay | 1 | 201 | 91.7 | 82.8 | 87.2 |  | 07/14/2017 |  | MnROAD Low Volume Road | 1119 | 23985
189-I-2017 | 189 | Inside | Flexible | 08/06/2020 | Aggregate |  | 2:02:00 PM | Clay | 2 | 201 | 92.9 | 86.6 | 89.8 |  | 07/14/2017 |  | MnROAD Low Volume Road | 1119 | 23985
189-I-2017 | 189 | Inside | Flexible | 08/06/2020 | Aggregate |  | 2:07:00 PM | Clay | 3 | 201 | 95.5 | 96.1 | 96.1 |  | 07/14/2017 |  | MnROAD Low Volume Road | 1119 | 23985
189-O-2017 | 189 | Outside | Flexible | 08/06/2020 | Aggregate |  | 1:19:00 PM | Clay | 1 | 201 | 77 | 115.9 | 96.8 |  | 07/14/2017 |  | MnROAD Low Volume Road | 1119
189-O-2017 | 189 | Outside | Flexible | 08/06/2020 | Aggregate |  | 1:31:00 PM | Clay | 2 | 201 | 80.8 | 106.9 | 93.6 |  | 07/14/2017 |  | MnROAD Low Volume Road | 1119
189-O-2017 | 189 | Outside | Flexible | 08/06/2020 | Aggregate |  | 1:40:00 PM | Clay | 3 | 201 | 77 | 120.3 | 98.7 |  | 07/14/2017 |  | MnROAD Low Volume Road | 1119
189-I-2017 | 189 | Inside | Flexible | 08/27/2020 | Aggregate |  | 1:20:00 PM | Clay | 1 | 201 | 98.7 | 94.9 | 96.8 |  | 07/14/2017 |  | MnROAD Low Volume Road | 1140 | 24532
189-I-2017 | 189 | Inside | Flexible | 08/27/2020 | Aggregate |  | 1:25:00 PM | Clay | 2 | 201 | 98 | 101.2 | 99.3 |  | 07/14/2017 |  | MnROAD Low Volume Road | 1140 | 24532
189-I-2017 | 189 | Inside | Flexible | 08/27/2020 | Aggregate |  | 1:37:00 PM | Clay | 3 | 201 | 94.2 | 87.2 | 91 |  | 07/14/2017 |  | MnROAD Low Volume Road | 1140 | 24532
189-O-2017 | 189 | Outside | Flexible | 08/27/2020 | Aggregate |  | 1:55:00 PM | Clay | 1 | 201 | 81.5 | 118.4 | 99.9 |  | 07/14/2017 |  | MnROAD Low Volume Road | 1140
189-O-2017 | 189 | Outside | Flexible | 08/27/2020 | Aggregate |  | 1:59:00 PM | Clay | 2 | 201 | 80.8 | 112 | 96.1 |  | 07/14/2017 |  | MnROAD Low Volume Road | 1140
189-O-2017 | 189 | Outside | Flexible | 08/27/2020 | Aggregate |  | 2:09:00 PM | Clay | 3 | 201 | 78.9 | 115.2 | 96.8 |  | 07/14/2017 |  | MnROAD Low Volume Road | 1140
189-I-2017 | 189 | Inside | Flexible | 10/15/2020 | Aggregate |  | 1:46:00 PM | Clay | 1 | 201 | 91.7 | 77 | 84.7 |  | 07/14/2017 |  | MnROAD Low Volume Road | 1189 | 25803
189-I-2017 | 189 | Inside | Flexible | 10/15/2020 | Aggregate |  | 1:51:00 PM | Clay | 2 | 201 | 91.7 | 91.7 | 91.7 |  | 07/14/2017 |  | MnROAD Low Volume Road | 1189 | 25803
189-I-2017 | 189 | Inside | Flexible | 10/15/2020 | Aggregate |  | 1:56:00 PM | Clay | 3 | 201 | 98.7 | 96.8 | 97.4 |  | 07/14/2017 |  | MnROAD Low Volume Road | 1189 | 25803
189-O-2017 | 189 | Outside | Flexible | 10/15/2020 | Aggregate |  | 9:33:00 AM | Clay | 1 | 201 | 80.8 | 123.5 | 101.9 |  | 07/14/2017 |  | MnROAD Low Volume Road | 1189
189-O-2017 | 189 | Outside | Flexible | 10/15/2020 | Aggregate |  | 9:38:00 AM | Clay | 2 | 201 | 79.6 | 124.8 | 101.9 |  | 07/14/2017 |  | MnROAD Low Volume Road | 1189
189-O-2017 | 189 | Outside | Flexible | 10/15/2020 | Aggregate |  | 9:43:00 AM | Clay | 3 | 201 | 80.8 | 119 | 99.9 |  | 07/14/2017 |  | MnROAD Low Volume Road | 1189
189-I-2017 | 189 | Inside | Flexible | 11/04/2020 | Aggregate |  | 11:07:00 AM | Clay | 1 | 201 | 91 | 83.4 | 87.2 |  | 07/14/2017 |  | MnROAD Low Volume Road | 1209 | 26678
189-I-2017 | 189 | Inside | Flexible | 11/04/2020 | Aggregate |  | 11:11:00 AM | Clay | 2 | 201 | 89.1 | 79.6 | 84 |  | 07/14/2017 |  | MnROAD Low Volume Road | 1209 | 26678
189-I-2017 | 189 | Inside | Flexible | 11/04/2020 | Aggregate |  | 11:15:00 AM | Clay | 3 | 201 | 92.9 | 89.8 | 91 |  | 07/14/2017 |  | MnROAD Low Volume Road | 1209 | 26678
189-O-2017 | 189 | Outside | Flexible | 11/04/2020 | Aggregate |  | 11:26:00 AM | Clay | 1 | 201 | 80.2 | 113.9 | 97.4 |  | 07/14/2017 |  | MnROAD Low Volume Road | 1209
189-O-2017 | 189 | Outside | Flexible | 11/04/2020 | Aggregate |  | 11:31:00 AM | Clay | 2 | 201 | 77 | 118.4 | 97.4 |  | 07/14/2017 |  | MnROAD Low Volume Road | 1209
189-O-2017 | 189 | Outside | Flexible | 11/04/2020 | Aggregate |  | 11:35:00 AM | Clay | 3 | 201 | 81.5 | 106.9 | 94.2 |  | 07/14/2017 |  | MnROAD Low Volume Road | 1209
189-I-2017 | 189 | Inside | Flexible | 04/16/2021 | Aggregate |  | 11:12:00 AM | Clay | 1 | 201 | 93.6 | 89.1 | 91 |  | 07/14/2017 |  | MnROAD Low Volume Road | 1372 | 27923
189-I-2017 | 189 | Inside | Flexible | 04/16/2021 | Aggregate |  | 11:16:00 AM | Clay | 2 | 201 | 99.3 | 100.6 | 99.9 |  | 07/14/2017 |  | MnROAD Low Volume Road | 1372 | 27923
189-I-2017 | 189 | Inside | Flexible | 04/16/2021 | Aggregate |  | 11:20:00 AM | Clay | 3 | 201 | 99.9 | 99.9 | 99.9 |  | 07/14/2017 |  | MnROAD Low Volume Road | 1372 | 27923
189-O-2017 | 189 | Outside | Flexible | 04/16/2021 | Aggregate |  | 11:34:00 AM | Clay | 1 | 201 | 92.9 | 119.7 | 106.3 |  | 07/14/2017 |  | MnROAD Low Volume Road | 1372
189-O-2017 | 189 | Outside | Flexible | 04/16/2021 | Aggregate |  | 11:37:00 AM | Clay | 2 | 201 | 77.7 | 138.8 | 108.2 |  | 07/14/2017 |  | MnROAD Low Volume Road | 1372
189-O-2017 | 189 | Outside | Flexible | 04/16/2021 | Aggregate |  | 11:41:00 AM | Clay | 3 | 201 | 74.5 | 122.9 | 98.7 |  | 07/14/2017 |  | MnROAD Low Volume Road | 1372
189-I-2017 | 189 | Inside | Flexible | 05/12/2021 | Aggregate |  | 1:25:00 PM | Clay | 1 | 201 | 101.2 | 99.3 | 99.9 |  | 07/14/2017 |  | MnROAD Low Volume Road | 1398 | 28304
189-I-2017 | 189 | Inside | Flexible | 05/12/2021 | Aggregate |  | 1:12:00 PM | Clay | 2 | 201 | 105.7 | 102.5 | 103.8 |  | 07/14/2017 |  | MnROAD Low Volume Road | 1398 | 28304
189-I-2017 | 189 | Inside | Flexible | 05/12/2021 | Aggregate |  | 1:29:00 PM | Clay | 3 | 201 | 103.1 | 91.7 | 97.4 |  | 07/14/2017 |  | MnROAD Low Volume Road | 1398 | 28304
189-O-2017 | 189 | Outside | Flexible | 05/12/2021 | Aggregate |  | 12:56:00 PM | Clay | 1 | 201 | 84.7 | 129.2 | 106.9 |  | 07/14/2017 |  | MnROAD Low Volume Road | 1398
189-O-2017 | 189 | Outside | Flexible | 05/12/2021 | Aggregate |  | 1:05:00 PM | Clay | 2 | 201 | 85.3 | 129.2 | 106.9 |  | 07/14/2017 |  | MnROAD Low Volume Road | 1398
189-O-2017 | 189 | Outside | Flexible | 05/12/2021 | Aggregate |  | 1:15:00 PM | Clay | 3 | 201 | 80.8 | 122.9 | 101.9 |  | 07/14/2017 |  | MnROAD Low Volume Road | 1398
189-I-2017 | 189 | Inside | Flexible | 07/02/2021 | Aggregate |  | 1:47:00 PM | Clay | 1 | 201 | 92.3 | 92.9 | 92.9 |  | 07/14/2017 |  | MnROAD Low Volume Road | 1449 | 30133
189-I-2017 | 189 | Inside | Flexible | 07/02/2021 | Aggregate |  | 1:52:00 PM | Clay | 2 | 201 | 94.9 | 100.6 | 97.4 |  | 07/14/2017 |  | MnROAD Low Volume Road | 1449 | 30133
189-I-2017 | 189 | Inside | Flexible | 07/02/2021 | Aggregate |  | 1:56:00 PM | Clay | 3 | 201 | 96.8 | 99.9 | 98 |  | 07/14/2017 |  | MnROAD Low Volume Road | 1449 | 30133
189-O-2017 | 189 | Outside | Flexible | 07/02/2021 | Aggregate |  | 2:02:00 PM | Clay | 1 | 201 | 80.8 | 112.7 | 96.8 |  | 07/14/2017 |  | MnROAD Low Volume Road | 1449
189-O-2017 | 189 | Outside | Flexible | 07/02/2021 | Aggregate |  | 2:06:00 PM | Clay | 2 | 201 | 78.3 | 108.2 | 92.9 |  | 07/14/2017 |  | MnROAD Low Volume Road | 1449
189-O-2017 | 189 | Outside | Flexible | 07/02/2021 | Aggregate |  | 2:10:00 PM | Clay | 3 | 201 | 78.9 | 105.7 | 92.3 |  | 07/14/2017 |  | MnROAD Low Volume Road | 1449
189-I-2017 | 189 | Inside | Flexible | 07/16/2021 | Aggregate |  | 10:08:00 AM | Clay | 1 | 201 | 97.4 | 104.4 | 101.2 |  | 07/14/2017 |  | MnROAD Low Volume Road | 1463 | 30663
189-I-2017 | 189 | Inside | Flexible | 07/16/2021 | Aggregate |  | 10:12:00 AM | Clay | 2 | 201 | 99.3 | 107.6 | 103.1 |  | 07/14/2017 |  | MnROAD Low Volume Road | 1463 | 30663
189-I-2017 | 189 | Inside | Flexible | 07/16/2021 | Aggregate |  | 10:17:00 AM | Clay | 3 | 201 | 99.9 | 96.8 | 98.7 |  | 07/14/2017 |  | MnROAD Low Volume Road | 1463 | 30663
189-O-2017 | 189 | Outside | Flexible | 07/16/2021 | Aggregate |  | 10:23:00 AM | Clay | 1 | 201 | 77.7 | 103.8 | 90.4 |  | 07/14/2017 |  | MnROAD Low Volume Road | 1463
189-O-2017 | 189 | Outside | Flexible | 07/16/2021 | Aggregate |  | 10:28:00 AM | Clay | 2 | 201 | 81.5 | 112 | 96.8 |  | 07/14/2017 |  | MnROAD Low Volume Road | 1463
189-O-2017 | 189 | Outside | Flexible | 07/16/2021 | Aggregate |  | 10:34:00 AM | Clay | 3 | 201 | 78.9 | 112 | 95.5 |  | 07/14/2017 |  | MnROAD Low Volume Road | 1463
189-I-2017 | 189 | Inside | Flexible | 08/03/2021 | Aggregate |  | 3:45:00 PM | Clay | 1 | 201 | 101.2 | 103.8 | 102.5 |  | 07/14/2017 |  | MnROAD Low Volume Road | 1481 | 31415
189-I-2017 | 189 | Inside | Flexible | 08/03/2021 | Aggregate |  | 3:51:00 PM | Clay | 2 | 201 | 101.9 | 105 | 103.8 |  | 07/14/2017 |  | MnROAD Low Volume Road | 1481 | 31415
189-I-2017 | 189 | Inside | Flexible | 08/03/2021 | Aggregate |  | 3:55:00 PM | Clay | 3 | 201 | 97.4 | 102.5 | 99.9 |  | 07/14/2017 |  | MnROAD Low Volume Road | 1481 | 31415
189-O-2017 | 189 | Outside | Flexible | 08/03/2021 | Aggregate |  | 4:01:00 PM | Clay | 1 | 201 | 75.1 | 108.2 | 91.7 |  | 07/14/2017 |  | MnROAD Low Volume Road | 1481
189-O-2017 | 189 | Outside | Flexible | 08/03/2021 | Aggregate |  | 4:16:00 PM | Clay | 3 | 201 | 73.2 | 110.8 | 92.3 |  | 07/14/2017 |  | MnROAD Low Volume Road | 1481
189-I-2017 | 189 | Inside | Flexible | 09/01/2021 | Aggregate |  | 9:37:00 AM | Clay | 1 | 201 | 93.6 | 85.3 | 89.8 |  | 07/14/2017 |  | MnROAD Low Volume Road | 1510 | 32537
189-I-2017 | 189 | Inside | Flexible | 09/01/2021 | Aggregate |  | 9:41:00 AM | Clay | 2 | 201 | 101.9 | 99.3 | 100.6 |  | 07/14/2017 |  | MnROAD Low Volume Road | 1510 | 32537
189-I-2017 | 189 | Inside | Flexible | 09/01/2021 | Aggregate |  | 9:46:00 AM | Clay | 3 | 201 | 102.5 | 100.6 | 101.2 |  | 07/14/2017 |  | MnROAD Low Volume Road | 1510 | 32537
189-O-2017 | 189 | Outside | Flexible | 09/01/2021 | Aggregate |  | 10:02:00 AM | Clay | 1 | 201 | 74.5 | 105 | 89.8 |  | 07/14/2017 |  | MnROAD Low Volume Road | 1510
189-O-2017 | 189 | Outside | Flexible | 09/01/2021 | Aggregate |  | 10:06:00 AM | Clay | 2 | 201 | 76.4 | 108.2 | 92.3 |  | 07/14/2017 |  | MnROAD Low Volume Road | 1510
189-O-2017 | 189 | Outside | Flexible | 09/01/2021 | Aggregate |  | 10:10:00 AM | Clay | 3 | 201 | 78.3 | 116.5 | 97.4 |  | 07/14/2017 |  | MnROAD Low Volume Road | 1510
189-I-2017 | 189 | Inside | Flexible | 10/07/2021 | Aggregate |  | 3:40:00 PM | Clay | 1 | 201 | 92.9 | 93.6 | 92.9 |  | 07/14/2017 |  | MnROAD Low Volume Road | 1546 | 34294
189-I-2017 | 189 | Inside | Flexible | 10/07/2021 | Aggregate |  | 3:44:00 PM | Clay | 2 | 201 | 103.1 | 103.1 | 103.1 |  | 07/14/2017 |  | MnROAD Low Volume Road | 1546 | 34294
189-I-2017 | 189 | Inside | Flexible | 10/07/2021 | Aggregate |  | 3:48:00 PM | Clay | 3 | 201 | 105.7 | 99.3 | 102.5 |  | 07/14/2017 |  | MnROAD Low Volume Road | 1546 | 34294
189-O-2017 | 189 | Outside | Flexible | 10/07/2021 | Aggregate |  | 3:59:00 PM | Clay | 1 | 201 | 77 | 96.1 | 86.6 |  | 07/14/2017 |  | MnROAD Low Volume Road | 1546
189-O-2017 | 189 | Outside | Flexible | 10/07/2021 | Aggregate |  | 4:03:00 PM | Clay | 2 | 201 | 84.7 | 117.8 | 101.2 |  | 07/14/2017 |  | MnROAD Low Volume Road | 1546
189-O-2017 | 189 | Outside | Flexible | 10/07/2021 | Aggregate |  | 4:07:00 PM | Clay | 3 | 201 | 85.3 | 108.9 | 97.4 |  | 07/14/2017 |  | MnROAD Low Volume Road | 1546
189-I-2017 | 189 | Inside | Flexible | 10/22/2021 | Aggregate |  | 3:12:00 PM | Clay | 1 | 201 | 98.7 | 97.4 | 98 |  | 07/14/2017 |  | MnROAD Low Volume Road | 1561 | 34967
189-I-2017 | 189 | Inside | Flexible | 10/22/2021 | Aggregate |  | 3:16:00 PM | Clay | 2 | 201 | 94.2 | 89.8 | 92.3 |  | 07/14/2017 |  | MnROAD Low Volume Road | 1561 | 34967
189-I-2017 | 189 | Inside | Flexible | 10/22/2021 | Aggregate |  | 3:20:00 PM | Clay | 3 | 201 | 96.8 | 80.8 | 88.5 |  | 07/14/2017 |  | MnROAD Low Volume Road | 1561 | 34967
189-O-2017 | 189 | Outside | Flexible | 10/22/2021 | Aggregate |  | 3:27:00 PM | Clay | 1 | 201 | 83.4 | 117.1 | 100.6 |  | 07/14/2017 |  | MnROAD Low Volume Road | 1561
189-O-2017 | 189 | Outside | Flexible | 10/22/2021 | Aggregate |  | 3:33:00 PM | Clay | 2 | 201 | 81.5 | 118.4 | 99.9 |  | 07/14/2017 |  | MnROAD Low Volume Road | 1561
189-O-2017 | 189 | Outside | Flexible | 10/22/2021 | Aggregate |  | 3:37:00 PM | Clay | 3 | 201 | 83.4 | 117.1 | 99.9 |  | 07/14/2017 |  | MnROAD Low Volume Road | 1561
189-I-2017 | 189 | Inside | Flexible | 11/19/2021 | Aggregate |  | 12:31:00 PM | Clay | 1 | 201 | 105.7 | 100.6 | 103.1 |  | 07/14/2017 |  | MnROAD Low Volume Road | 1589 | 35766
189-I-2017 | 189 | Inside | Flexible | 11/19/2021 | Aggregate |  | 12:35:00 PM | Clay | 2 | 201 | 106.9 | 103.1 | 105 |  | 07/14/2017 |  | MnROAD Low Volume Road | 1589 | 35766
189-I-2017 | 189 | Inside | Flexible | 11/19/2021 | Aggregate |  | 12:48:00 PM | Clay | 3 | 201 | 106.9 | 101.9 | 104.4 |  | 07/14/2017 |  | MnROAD Low Volume Road | 1589 | 35766
189-O-2017 | 189 | Outside | Flexible | 11/19/2021 | Aggregate |  | 12:56:00 PM | Clay | 1 | 201 | 77.7 | 111.4 | 94.9 |  | 07/14/2017 |  | MnROAD Low Volume Road | 1589
189-O-2017 | 189 | Outside | Flexible | 11/19/2021 | Aggregate |  | 1:01:00 PM | Clay | 2 | 201 | 77.7 | 117.1 | 97.4 |  | 07/14/2017 |  | MnROAD Low Volume Road | 1589
189-O-2017 | 189 | Outside | Flexible | 11/19/2021 | Aggregate |  | 1:05:00 PM | Clay | 3 | 201 | 77.7 | 118.4 | 98 |  | 07/14/2017 |  | MnROAD Low Volume Road | 1589
189-I-2017 | 189 | Inside | Flexible | 04/25/2022 | Aggregate |  | 12:46:00 PM | Clay | 1 | 201 | 115.2 | 112 | 113.9 |  | 07/14/2017 |  | MnROAD Low Volume Road | 1746 | 41900
189-I-2017 | 189 | Inside | Flexible | 04/25/2022 | Aggregate |  | 12:52:00 PM | Clay | 2 | 201 | 113.9 | 106.3 | 110.1 |  | 07/14/2017 |  | MnROAD Low Volume Road | 1746 | 41900
189-I-2017 | 189 | Inside | Flexible | 04/25/2022 | Aggregate |  | 12:57:00 PM | Clay | 3 | 201 | 112.7 | 107.6 | 110.1 |  | 07/14/2017 |  | MnROAD Low Volume Road | 1746 | 41900
189-O-2017 | 189 | Outside | Flexible | 04/25/2022 | Aggregate |  | 1:11:00 PM | Clay | 1 | 201 | 91 | 128.6 | 110.1 |  | 07/14/2017 |  | MnROAD Low Volume Road | 1746
189-O-2017 | 189 | Outside | Flexible | 04/25/2022 | Aggregate |  | 1:15:00 PM | Clay | 2 | 201 | 91 | 125.4 | 108.2 |  | 07/14/2017 |  | MnROAD Low Volume Road | 1746
189-I-2017 | 189 | Inside | Flexible | 11/02/2022 | Aggregate |  | 9:37:00 AM | Clay | 1 | 201 | 111.4 | 108.2 | 109.5 |  | 07/14/2017 |  | MnROAD Low Volume Road | 1937 | 42748
189-I-2017 | 189 | Inside | Flexible | 11/02/2022 | Aggregate |  | 9:41:00 AM | Clay | 2 | 201 | 113.3 | 111.4 | 112 |  | 07/14/2017 |  | MnROAD Low Volume Road | 1937 | 42748
189-I-2017 | 189 | Inside | Flexible | 11/02/2022 | Aggregate |  | 9:53:00 AM | Clay | 3 | 201 | 110.8 | 106.9 | 108.9 |  | 07/14/2017 |  | MnROAD Low Volume Road | 1937 | 42748
189-O-2017 | 189 | Outside | Flexible | 11/02/2022 | Aggregate |  | 10:55:00 AM | Clay | 1 | 201 | 89.8 | 106.3 | 98 |  | 07/14/2017 |  | MnROAD Low Volume Road | 1937
189-O-2017 | 189 | Outside | Flexible | 11/02/2022 | Aggregate |  | 11:00:00 AM | Clay | 2 | 201 | 89.1 | 115.9 | 102.5 |  | 07/14/2017 |  | MnROAD Low Volume Road | 1937
189-O-2017 | 189 | Outside | Flexible | 11/02/2022 | Aggregate |  | 11:04:00 AM | Clay | 3 | 201 | 91 | 114.6 | 102.5 |  | 07/14/2017 |  | MnROAD Low Volume Road | 1937
201-D-2017 | 201 | Driving | Flexible | 10/05/2017 | Aggregate |  | 9:01:00 AM | Clay | 1 | 273.9 | 89.8 | 108.2 | 99.3 |  | 07/26/2017 | 05/01/2022 | MnROAD Mainline - Interstate 94 | 71 | 62440
201-D-2017 | 201 | Driving | Flexible | 10/05/2017 | Aggregate |  | 9:16:00 AM | Clay | 2 | 273.9 | 90.4 | 114.6 | 102.5 |  | 07/26/2017 | 05/01/2022 | MnROAD Mainline - Interstate 94 | 71 | 62440
201-D-2017 | 201 | Driving | Flexible | 10/05/2017 | Aggregate |  | 9:32:00 AM | Clay | 3 | 273.9 | 89.1 | 114.6 | 101.9 |  | 07/26/2017 | 05/01/2022 | MnROAD Mainline - Interstate 94 | 71 | 62440
201-P-2017 | 201 | Passing | Flexible | 10/05/2017 | Aggregate |  | 9:47:00 AM | Clay | 1 | 273.9 | 108.2 | 109.5 | 108.9 |  | 07/26/2017 | 05/01/2022 | MnROAD Mainline - Interstate 94 | 71 | 8974
201-P-2017 | 201 | Passing | Flexible | 10/05/2017 | Aggregate |  | 10:01:00 AM | Clay | 2 | 273.9 | 119.7 | 115.9 | 117.8 |  | 07/26/2017 | 05/01/2022 | MnROAD Mainline - Interstate 94 | 71 | 8974
201-P-2017 | 201 | Passing | Flexible | 10/05/2017 | Aggregate |  | 10:16:00 AM | Clay | 3 | 273.9 | 128 | 108.2 | 117.8 |  | 07/26/2017 | 05/01/2022 | MnROAD Mainline - Interstate 94 | 71 | 8974
201-D-2017 | 201 | Driving | Flexible | 10/19/2017 | Aggregate |  | 9:12:00 AM | Clay | 1 | 273.9 | 85.9 | 98.7 | 92.3 |  | 07/26/2017 | 05/01/2022 | MnROAD Mainline - Interstate 94 | 85 | 108862
201-D-2017 | 201 | Driving | Flexible | 10/19/2017 | Aggregate |  | 9:28:00 AM | Clay | 2 | 273.9 | 92.9 | 103.8 | 98 |  | 07/26/2017 | 05/01/2022 | MnROAD Mainline - Interstate 94 | 85 | 108862
201-D-2017 | 201 | Driving | Flexible | 10/19/2017 | Aggregate |  | 9:43:00 AM | Clay | 3 | 273.9 | 96.1 | 110.8 | 103.1 |  | 07/26/2017 | 05/01/2022 | MnROAD Mainline - Interstate 94 | 85 | 108862
201-P-2017 | 201 | Passing | Flexible | 10/19/2017 | Aggregate |  | 10:03:00 AM | Clay | 1 | 273.9 | 129.9 | 121.6 | 126 |  | 07/26/2017 | 05/01/2022 | MnROAD Mainline - Interstate 94 | 85 | 15625
201-P-2017 | 201 | Passing | Flexible | 10/19/2017 | Aggregate |  | 11:57:00 AM | Clay | 2 | 273.9 | 118.4 | 123.5 | 121 |  | 07/26/2017 | 05/01/2022 | MnROAD Mainline - Interstate 94 | 85 | 15625
201-P-2017 | 201 | Passing | Flexible | 10/19/2017 | Aggregate |  | 12:19:00 PM | Clay | 3 | 273.9 | 133.7 | 119.7 | 126.7 |  | 07/26/2017 | 05/01/2022 | MnROAD Mainline - Interstate 94 | 85 | 15625
201-D-2017 | 201 | Driving | Flexible | 11/30/2017 | Aggregate |  | 10:14:00 AM | Clay | 1 | 273.9 | 88.5 | 110.1 | 99.3 |  | 07/26/2017 | 05/01/2022 | MnROAD Mainline - Interstate 94 | 127 | 179920
201-D-2017 | 201 | Driving | Flexible | 11/30/2017 | Aggregate |  | 10:29:00 AM | Clay | 2 | 273.9 | 83.4 | 102.5 | 92.9 |  | 07/26/2017 | 05/01/2022 | MnROAD Mainline - Interstate 94 | 127 | 179920
201-D-2017 | 201 | Driving | Flexible | 11/30/2017 | Aggregate |  | 10:44:00 AM | Clay | 3 | 273.9 | 85.3 | 100.6 | 92.9 |  | 07/26/2017 | 05/01/2022 | MnROAD Mainline - Interstate 94 | 127 | 179920
201-P-2017 | 201 | Passing | Flexible | 11/30/2017 | Aggregate |  | 10:59:00 AM | Clay | 1 | 273.9 | 130.5 | 123.5 | 127.3 |  | 07/26/2017 | 05/01/2022 | MnROAD Mainline - Interstate 94 | 127 | 25330
201-P-2017 | 201 | Passing | Flexible | 11/30/2017 | Aggregate |  | 11:32:00 AM | Clay | 3 | 273.9 | 114.6 | 129.2 | 121.6 |  | 07/26/2017 | 05/01/2022 | MnROAD Mainline - Interstate 94 | 127 | 25330
201-D-2017 | 201 | Driving | Flexible | 05/04/2018 | Aggregate |  | 10:06:00 AM | Clay | 1 | 251.9 | 71.3 | 62.4 | 66.8 |  | 07/26/2017 | 05/01/2022 | MnROAD Mainline - Interstate 94 | 282 | 582618
201-D-2017 | 201 | Driving | Flexible | 05/04/2018 | Aggregate |  | 10:43:00 AM | Clay | 3 | 251.9 | 64.9 | 60.5 | 62.4 |  | 07/26/2017 | 05/01/2022 | MnROAD Mainline - Interstate 94 | 282 | 582618
201-P-2017 | 201 | Passing | Flexible | 05/04/2018 | Aggregate |  | 10:58:00 AM | Clay | 1 | 251.9 | 80.8 | 78.3 | 79.6 |  | 07/26/2017 | 05/01/2022 | MnROAD Mainline - Interstate 94 | 282 | 91640
201-P-2017 | 201 | Passing | Flexible | 05/04/2018 | Aggregate |  | 11:14:00 AM | Clay | 2 | 251.9 | 87.8 | 86.6 | 87.2 |  | 07/26/2017 | 05/01/2022 | MnROAD Mainline - Interstate 94 | 282 | 91640
201-D-2017 | 201 | Driving | Flexible | 05/17/2018 | Aggregate |  | 7:10:00 AM | Clay | 1 | 251.9 | 70.7 | 61.1 | 65.6 |  | 07/26/2017 | 05/01/2022 | MnROAD Mainline - Interstate 94 | 295 | 627091
201-D-2017 | 201 | Driving | Flexible | 05/17/2018 | Aggregate |  | 7:25:00 AM | Clay | 2 | 251.9 | 77 | 63 | 70 |  | 07/26/2017 | 05/01/2022 | MnROAD Mainline - Interstate 94 | 295 | 627091
201-D-2017 | 201 | Driving | Flexible | 05/17/2018 | Aggregate |  | 7:39:00 AM | Clay | 3 | 251.9 | 66.8 | 55.4 | 61.1 |  | 07/26/2017 | 05/01/2022 | MnROAD Mainline - Interstate 94 | 295 | 627091
201-P-2017 | 201 | Passing | Flexible | 05/17/2018 | Aggregate |  | 8:13:00 AM | Clay | 2 | 251.9 | 91.7 | 72.6 | 82.1 |  | 07/26/2017 | 05/01/2022 | MnROAD Mainline - Interstate 94 | 295 | 101228
201-P-2017 | 201 | Passing | Flexible | 05/17/2018 | Aggregate |  | 8:27:00 AM | Clay | 3 | 251.9 | 83.4 | 71.9 | 77.7 |  | 07/26/2017 | 05/01/2022 | MnROAD Mainline - Interstate 94 | 295 | 101228
201-D-2017 | 201 | Driving | Flexible | 06/14/2018 | Aggregate |  | 6:50:00 AM | Clay | 2 | 251.9 | 70.7 | 67.5 | 68.8 |  | 07/26/2017 | 05/01/2022 | MnROAD Mainline - Interstate 94 | 323 | 695240
201-D-2017 | 201 | Driving | Flexible | 06/14/2018 | Aggregate |  | 7:04:00 AM | Clay | 3 | 251.9 | 66.8 | 61.7 | 64.3 |  | 07/26/2017 | 05/01/2022 | MnROAD Mainline - Interstate 94 | 323 | 695240
201-P-2017 | 201 | Passing | Flexible | 06/14/2018 | Aggregate |  | 9:20:00 AM | Clay | 1 | 251.9 | 171.9 | 91 | 131.8 |  | 07/26/2017 | 05/01/2022 | MnROAD Mainline - Interstate 94 | 323 | 119084
201-P-2017 | 201 | Passing | Flexible | 06/14/2018 | Aggregate |  | 9:49:00 AM | Clay | 3 | 251.9 | 91 | 82.1 | 86.6 |  | 07/26/2017 | 05/01/2022 | MnROAD Mainline - Interstate 94 | 323 | 119084
201-D-2017 | 201 | Driving | Flexible | 06/21/2018 | Aggregate |  | 6:50:00 AM | Clay | 1 | 252 | 66.8 | 61.7 | 64.3 |  | 07/26/2017 | 05/01/2022 | MnROAD Mainline - Interstate 94 | 330 | 718662
201-D-2017 | 201 | Driving | Flexible | 06/21/2018 | Aggregate |  | 7:34:00 AM | Clay | 3 | 252 | 71.3 | 63 | 66.8 |  | 07/26/2017 | 05/01/2022 | MnROAD Mainline - Interstate 94 | 330 | 718662
201-P-2017 | 201 | Passing | Flexible | 06/21/2018 | Aggregate |  | 6:06:00 AM | Clay | 1 | 252 | 75.8 | 82.8 | 78.9 |  | 07/26/2017 | 05/01/2022 | MnROAD Mainline - Interstate 94 | 330 | 125300
201-P-2017 | 201 | Passing | Flexible | 06/21/2018 | Aggregate |  | 6:20:00 AM | Clay | 2 | 252 | 112.7 | 84 | 98 |  | 07/26/2017 | 05/01/2022 | MnROAD Mainline - Interstate 94 | 330 | 125300
201-P-2017 | 201 | Passing | Flexible | 06/21/2018 | Aggregate |  | 6:35:00 AM | Clay | 3 | 252 | 71.9 | 73.8 | 72.6 |  | 07/26/2017 | 05/01/2022 | MnROAD Mainline - Interstate 94 | 330 | 125300
201-D-2017 | 201 | Driving | Flexible | 07/09/2018 | Aggregate |  | 3:35:00 AM | Clay | 1 | 251.9 | 73.8 | 62.4 | 68.1 |  | 07/26/2017 | 05/01/2022 | MnROAD Mainline - Interstate 94 | 348 | 773302
201-D-2017 | 201 | Driving | Flexible | 07/09/2018 | Aggregate |  | 3:45:00 AM | Clay | 2 | 251.9 | 72.6 | 63 | 68.1 |  | 07/26/2017 | 05/01/2022 | MnROAD Mainline - Interstate 94 | 348 | 773302
201-D-2017 | 201 | Driving | Flexible | 07/09/2018 | Aggregate |  | 3:54:00 AM | Clay | 3 | 251.9 | 68.1 | 63 | 65.6 |  | 07/26/2017 | 05/01/2022 | MnROAD Mainline - Interstate 94 | 348 | 773302
201-P-2017 | 201 | Passing | Flexible | 07/09/2018 | Aggregate |  | 4:05:00 AM | Clay | 1 | 251.9 | 102.5 | 85.3 | 93.6 |  | 07/26/2017 | 05/01/2022 | MnROAD Mainline - Interstate 94 | 348 | 139436
201-P-2017 | 201 | Passing | Flexible | 07/09/2018 | Aggregate |  | 4:13:00 AM | Clay | 2 | 251.9 | 100.6 | 84 | 92.3 |  | 07/26/2017 | 05/01/2022 | MnROAD Mainline - Interstate 94 | 348 | 139436
201-P-2017 | 201 | Passing | Flexible | 07/09/2018 | Aggregate |  | 4:21:00 AM | Clay | 3 | 251.9 | 95.5 | 84.7 | 90.4 |  | 07/26/2017 | 05/01/2022 | MnROAD Mainline - Interstate 94 | 348 | 139436
201-D-2017 | 201 | Driving | Flexible | 07/26/2018 | Aggregate |  | 8:35:00 AM | Clay | 1 | 252 | 66.8 | 58.6 | 62.4 |  | 07/26/2017 | 05/01/2022 | MnROAD Mainline - Interstate 94 | 365 | 824676
201-D-2017 | 201 | Driving | Flexible | 07/26/2018 | Aggregate |  | 8:50:00 AM | Clay | 2 | 252 | 73.2 | 59.8 | 66.2 |  | 07/26/2017 | 05/01/2022 | MnROAD Mainline - Interstate 94 | 365 | 824676
201-D-2017 | 201 | Driving | Flexible | 07/26/2018 | Aggregate |  | 9:05:00 AM | Clay | 3 | 252 | 62.4 | 59.8 | 61.1 |  | 07/26/2017 | 05/01/2022 | MnROAD Mainline - Interstate 94 | 365 | 824676
201-P-2017 | 201 | Passing | Flexible | 07/26/2018 | Aggregate |  | 9:19:00 AM | Clay | 1 | 252 | 185.9 | 88.5 | 136.9 |  | 07/26/2017 | 05/01/2022 | MnROAD Mainline - Interstate 94 | 365 | 153332
201-P-2017 | 201 | Passing | Flexible | 07/26/2018 | Aggregate |  | 9:33:00 AM | Clay | 2 | 252 | 93.6 | 90.4 | 91.7 |  | 07/26/2017 | 05/01/2022 | MnROAD Mainline - Interstate 94 | 365 | 153332
201-P-2017 | 201 | Passing | Flexible | 07/26/2018 | Aggregate |  | 9:49:00 AM | Clay | 3 | 252 | 137.5 | 74.5 | 105.7 |  | 07/26/2017 | 05/01/2022 | MnROAD Mainline - Interstate 94 | 365 | 153332
201-D-2017 | 201 | Driving | Flexible | 08/08/2018 | Aggregate |  | 6:50:00 AM | Clay | 1 | 252 | 65.6 | 71.9 | 68.8 |  | 07/26/2017 | 05/01/2022 | MnROAD Mainline - Interstate 94 | 378 | 868143
201-D-2017 | 201 | Driving | Flexible | 08/08/2018 | Aggregate |  | 7:04:00 AM | Clay | 2 | 252 | 73.8 | 62.4 | 68.1 |  | 07/26/2017 | 05/01/2022 | MnROAD Mainline - Interstate 94 | 378 | 868143
201-D-2017 | 201 | Driving | Flexible | 08/08/2018 | Aggregate |  | 7:18:00 AM | Clay | 3 | 252 | 69.4 | 65.6 | 67.5 |  | 07/26/2017 | 05/01/2022 | MnROAD Mainline - Interstate 94 | 378 | 868143
201-P-2017 | 201 | Passing | Flexible | 08/08/2018 | Aggregate |  | 7:32:00 AM | Clay | 1 | 252 | 69.4 | 92.3 | 80.8 |  | 07/26/2017 | 05/01/2022 | MnROAD Mainline - Interstate 94 | 378 | 164852
201-P-2017 | 201 | Passing | Flexible | 08/08/2018 | Aggregate |  | 8:13:00 AM | Clay | 3 | 252 | 67.5 | 95.5 | 81.5 |  | 07/26/2017 | 05/01/2022 | MnROAD Mainline - Interstate 94 | 378 | 164852
201-D-2017 | 201 | Driving | Flexible | 08/22/2018 | Aggregate |  | 8:18:00 AM | Clay | 1 | 252 | 73.2 | 62.4 | 67.5 |  | 07/26/2017 | 05/01/2022 | MnROAD Mainline - Interstate 94 | 392 | 880685
201-D-2017 | 201 | Driving | Flexible | 08/22/2018 | Aggregate |  | 8:29:00 AM | Clay | 2 | 252 | 77.7 | 59.8 | 68.8 |  | 07/26/2017 | 05/01/2022 | MnROAD Mainline - Interstate 94 | 392 | 880685
201-D-2017 | 201 | Driving | Flexible | 08/22/2018 | Aggregate |  | 8:39:00 AM | Clay | 3 | 252 | 77.7 | 59.8 | 68.8 |  | 07/26/2017 | 05/01/2022 | MnROAD Mainline - Interstate 94 | 392 | 880685
201-P-2017 | 201 | Passing | Flexible | 08/22/2018 | Aggregate |  | 8:50:00 AM | Clay | 1 | 252 | 82.8 | 81.5 | 82.1 |  | 07/26/2017 | 05/01/2022 | MnROAD Mainline - Interstate 94 | 392 | 168248
201-P-2017 | 201 | Passing | Flexible | 08/22/2018 | Aggregate |  | 9:00:00 AM | Clay | 2 | 252 | 87.8 | 84 | 85.9 |  | 07/26/2017 | 05/01/2022 | MnROAD Mainline - Interstate 94 | 392 | 168248
201-P-2017 | 201 | Passing | Flexible | 08/22/2018 | Aggregate |  | 9:10:00 AM | Clay | 3 | 252 | 94.2 | 78.9 | 86.6 |  | 07/26/2017 | 05/01/2022 | MnROAD Mainline - Interstate 94 | 392 | 168248
201-D-2017 | 201 | Driving | Flexible | 09/05/2018 | Aggregate |  | 10:36:00 AM | Clay | 1 | 252 | 73.2 | 61.7 | 67.5 |  | 07/26/2017 | 05/01/2022 | MnROAD Mainline - Interstate 94 | 406 | 889837
201-D-2017 | 201 | Driving | Flexible | 09/05/2018 | Aggregate |  | 10:51:00 AM | Clay | 2 | 252 | 74.5 | 59.8 | 67.5 |  | 07/26/2017 | 05/01/2022 | MnROAD Mainline - Interstate 94 | 406 | 889837
201-D-2017 | 201 | Driving | Flexible | 09/05/2018 | Aggregate |  | 11:06:00 AM | Clay | 3 | 252 | 66.8 | 58.6 | 62.4 |  | 07/26/2017 | 05/01/2022 | MnROAD Mainline - Interstate 94 | 406 | 889837
201-P-2017 | 201 | Passing | Flexible | 09/05/2018 | Aggregate |  | 11:20:00 AM | Clay | 1 | 252 | 112 | 85.9 | 98.7 |  | 07/26/2017 | 05/01/2022 | MnROAD Mainline - Interstate 94 | 406 | 176699
201-P-2017 | 201 | Passing | Flexible | 09/05/2018 | Aggregate |  | 11:47:00 AM | Clay | 2 | 252 | 182.7 | 81.5 | 131.8 |  | 07/26/2017 | 05/01/2022 | MnROAD Mainline - Interstate 94 | 406 | 176699
201-P-2017 | 201 | Passing | Flexible | 09/05/2018 | Aggregate |  | 12:01:00 PM | Clay | 3 | 252 | 83.4 | 89.1 | 85.9 |  | 07/26/2017 | 05/01/2022 | MnROAD Mainline - Interstate 94 | 406 | 176699
201-D-2017 | 201 | Driving | Flexible | 11/01/2018 | Aggregate |  | 8:54:00 AM | Clay | 1 | 252 | 69.4 | 60.5 | 64.9 |  | 07/26/2017 | 05/01/2022 | MnROAD Mainline - Interstate 94 | 463 | 958282
201-D-2017 | 201 | Driving | Flexible | 11/01/2018 | Aggregate |  | 9:09:00 AM | Clay | 2 | 252 | 71.3 | 57.9 | 64.3 |  | 07/26/2017 | 05/01/2022 | MnROAD Mainline - Interstate 94 | 463 | 958282
201-D-2017 | 201 | Driving | Flexible | 11/01/2018 | Aggregate |  | 9:24:00 AM | Clay | 3 | 252 | 69.4 | 64.3 | 66.8 |  | 07/26/2017 | 05/01/2022 | MnROAD Mainline - Interstate 94 | 463 | 958282
201-P-2017 | 201 | Passing | Flexible | 11/01/2018 | Aggregate |  | 9:39:00 AM | Clay | 1 | 252 | 171.9 | 91.7 | 131.8 |  | 07/26/2017 | 05/01/2022 | MnROAD Mainline - Interstate 94 | 463 | 199227
201-P-2017 | 201 | Passing | Flexible | 11/01/2018 | Aggregate |  | 9:55:00 AM | Clay | 2 | 252 | 157.2 | 75.1 | 116.5 |  | 07/26/2017 | 05/01/2022 | MnROAD Mainline - Interstate 94 | 463 | 199227
201-P-2017 | 201 | Passing | Flexible | 11/01/2018 | Aggregate |  | 10:09:00 AM | Clay | 3 | 252 | 106.3 | 80.8 | 93.6 |  | 07/26/2017 | 05/01/2022 | MnROAD Mainline - Interstate 94 | 463 | 199227
201-D-2017 | 201 | Driving | Flexible | 06/10/2019 | Aggregate |  | 10:36:00 AM | Clay | 1 | 252 | 86.6 | 63.7 | 75.1 |  | 07/26/2017 | 05/01/2022 | MnROAD Mainline - Interstate 94 | 684 | 1453320
201-P-2017 | 201 | Passing | Flexible | 06/10/2019 | Aggregate |  | 10:50:00 AM | Clay | 1 | 252 | 168.1 | 142 | 155.3 |  | 07/26/2017 | 05/01/2022 | MnROAD Mainline - Interstate 94 | 684 | 337476
201-D-2017 | 201 | Driving | Flexible | 07/03/2019 | Aggregate |  | 7:42:00 AM | Clay | 1 | 252 | 64.9 | 61.1 | 63 |  | 07/26/2017 | 05/01/2022 | MnROAD Mainline - Interstate 94 | 707 | 1479620
201-P-2017 | 201 | Passing | Flexible | 07/03/2019 | Aggregate |  | 7:55:00 AM | Clay | 1 | 252 | 128.6 | 126 | 127.3 |  | 07/26/2017 | 05/01/2022 | MnROAD Mainline - Interstate 94 | 707 | 345043
201-D-2017 | 201 | Driving | Flexible | 09/24/2019 | Aggregate |  | 10:18:00 AM | Clay | 1 | 252 | 68.1 | 61.1 | 64.3 |  | 07/26/2017 | 05/01/2022 | MnROAD Mainline - Interstate 94 | 790 | 1631047
201-D-2017 | 201 | Driving | Flexible | 09/24/2019 | Aggregate |  | 10:33:00 AM | Clay | 2 | 252 | 71.9 | 59.8 | 65.6 |  | 07/26/2017 | 05/01/2022 | MnROAD Mainline - Interstate 94 | 790 | 1631047
201-P-2017 | 201 | Passing | Flexible | 09/24/2019 | Aggregate |  | 10:47:00 AM | Clay | 1 | 252 | 199.9 | 124.1 | 162.3 |  | 07/26/2017 | 05/01/2022 | MnROAD Mainline - Interstate 94 | 790 | 435942
201-P-2017 | 201 | Passing | Flexible | 09/24/2019 | Aggregate |  | 11:03:00 AM | Clay | 2 | 252 | 178.9 | 143.2 | 161.1 |  | 07/26/2017 | 05/01/2022 | MnROAD Mainline - Interstate 94 | 790 | 435942
201-D-2017 | 201 | Driving | Flexible | 10/23/2019 | Aggregate |  | 9:30:00 AM | Clay | 1 | 252 | 74.5 | 75.1 | 74.5 |  | 07/26/2017 | 05/01/2022 | MnROAD Mainline - Interstate 94 | 819 | 1693500
201-P-2017 | 201 | Passing | Flexible | 10/23/2019 | Aggregate |  | 9:39:00 AM | Clay | 1 | 252 | 200.5 | 156 | 178.2 |  | 07/26/2017 | 05/01/2022 | MnROAD Mainline - Interstate 94 | 819 | 459265
201-D-2017 | 201 | Driving | Flexible | 08/06/2020 | Aggregate |  | 10:07:00 AM | Clay | 2 | 252 | 82.1 | 78.9 | 80.2 |  | 07/26/2017 | 05/01/2022 | MnROAD Mainline - Interstate 94 | 1107 | 2295526
201-D-2017 | 201 | Driving | Flexible | 08/06/2020 | Aggregate |  | 10:15:00 AM | Clay | 3 | 252 | 100.6 | 101.9 | 101.2 |  | 07/26/2017 | 05/01/2022 | MnROAD Mainline - Interstate 94 | 1107 | 2295526
201-P-2017 | 201 | Passing | Flexible | 08/06/2020 | Aggregate |  | 10:34:00 AM | Clay | 1 | 252 | 122.2 | 116.5 | 119.7 |  | 07/26/2017 | 05/01/2022 | MnROAD Mainline - Interstate 94 | 1107 | 650215
201-P-2017 | 201 | Passing | Flexible | 08/06/2020 | Aggregate |  | 10:42:00 AM | Clay | 2 | 252 | 128.6 | 187.8 | 157.9 |  | 07/26/2017 | 05/01/2022 | MnROAD Mainline - Interstate 94 | 1107 | 650215
201-P-2017 | 201 | Passing | Flexible | 08/06/2020 | Aggregate |  | 10:50:00 AM | Clay | 3 | 252 | 129.2 | 107.6 | 118.4 |  | 07/26/2017 | 05/01/2022 | MnROAD Mainline - Interstate 94 | 1107 | 650215
201-D-2017 | 201 | Driving | Flexible | 09/02/2020 | Aggregate |  | 11:23:00 AM | Clay | 1 | 252 | 106.3 | 113.9 | 110.1 |  | 07/26/2017 | 05/01/2022 | MnROAD Mainline - Interstate 94 | 1134 | 2311031
201-D-2017 | 201 | Driving | Flexible | 09/02/2020 | Aggregate |  | 11:32:00 AM | Clay | 2 | 252 | 117.1 | 75.8 | 96.8 |  | 07/26/2017 | 05/01/2022 | MnROAD Mainline - Interstate 94 | 1134 | 2311031
201-D-2017 | 201 | Driving | Flexible | 09/02/2020 | Aggregate |  | 11:41:00 AM | Clay | 3 | 252 | 125.4 | 74.5 | 99.9 |  | 07/26/2017 | 05/01/2022 | MnROAD Mainline - Interstate 94 | 1134 | 2311031
201-P-2017 | 201 | Passing | Flexible | 09/02/2020 | Aggregate |  | 11:51:00 AM | Clay | 1 | 252 | 115.2 | 130.5 | 122.9 |  | 07/26/2017 | 05/01/2022 | MnROAD Mainline - Interstate 94 | 1134 | 655960
201-P-2017 | 201 | Passing | Flexible | 09/02/2020 | Aggregate |  | 12:00:00 PM | Clay | 2 | 252 | 189.1 | 182.7 | 185.9 |  | 07/26/2017 | 05/01/2022 | MnROAD Mainline - Interstate 94 | 1134 | 655960
201-P-2017 | 201 | Passing | Flexible | 09/02/2020 | Aggregate |  | 12:10:00 PM | Clay | 3 | 252 | 124.1 | 116.5 | 120.3 |  | 07/26/2017 | 05/01/2022 | MnROAD Mainline - Interstate 94 | 1134 | 655960
201-D-2017 | 201 | Driving | Flexible | 10/15/2020 | Aggregate |  | 10:46:00 AM | Clay | 1 | 252 | 100.6 | 78.9 | 89.8 |  | 07/26/2017 | 05/01/2022 | MnROAD Mainline - Interstate 94 | 1177 | 2323080
201-D-2017 | 201 | Driving | Flexible | 11/04/2020 | Aggregate |  | 11:53:00 AM | Clay | 1 | 252 | 115.9 | 77 | 96.1 |  | 07/26/2017 | 05/01/2022 | MnROAD Mainline - Interstate 94 | 1197 | 2381230
201-D-2017 | 201 | Driving | Flexible | 11/04/2020 | Aggregate |  | 12:08:00 PM | Clay | 2 | 252 | 107.6 | 84.7 | 96.1 |  | 07/26/2017 | 05/01/2022 | MnROAD Mainline - Interstate 94 | 1197 | 2381230
201-D-2017 | 201 | Driving | Flexible | 11/04/2020 | Aggregate |  | 12:23:00 PM | Clay | 3 | 252 | 82.1 | 83.4 | 82.8 |  | 07/26/2017 | 05/01/2022 | MnROAD Mainline - Interstate 94 | 1197 | 2381230
201-P-2017 | 201 | Passing | Flexible | 11/04/2020 | Aggregate |  | 12:37:00 PM | Clay | 1 | 252 | 244.4 | 173.1 | 208.8 |  | 07/26/2017 | 05/01/2022 | MnROAD Mainline - Interstate 94 | 1197 | 684510
201-P-2017 | 201 | Passing | Flexible | 11/04/2020 | Aggregate |  | 12:52:00 PM | Clay | 2 | 252 | 312.6 | 169.3 | 241.3 |  | 07/26/2017 | 05/01/2022 | MnROAD Mainline - Interstate 94 | 1197 | 684510
201-P-2017 | 201 | Passing | Flexible | 11/04/2020 | Aggregate |  | 1:06:00 PM | Clay | 3 | 252 | 188.4 | 138.1 | 163.6 |  | 07/26/2017 | 05/01/2022 | MnROAD Mainline - Interstate 94 | 1197 | 684510
201-D-2017 | 201 | Driving | Flexible | 04/16/2021 | Aggregate |  | 10:03:00 AM | Clay | 1 | 252 | 109.5 | 78.3 | 93.6 |  | 07/26/2017 | 05/01/2022 | MnROAD Mainline - Interstate 94 | 1360 | 2743551
201-D-2017 | 201 | Driving | Flexible | 04/16/2021 | Aggregate |  | 10:13:00 AM | Clay | 2 | 252 | 124.1 | 72.6 | 98 |  | 07/26/2017 | 05/01/2022 | MnROAD Mainline - Interstate 94 | 1360 | 2743551
201-D-2017 | 201 | Driving | Flexible | 04/16/2021 | Aggregate |  | 10:22:00 AM | Clay | 3 | 252 | 74.5 | 80.8 | 77.7 |  | 07/26/2017 | 05/01/2022 | MnROAD Mainline - Interstate 94 | 1360 | 2743551
201-P-2017 | 201 | Passing | Flexible | 04/16/2021 | Aggregate |  | 10:35:00 AM | Clay | 1 | 252 | 285.2 | 184 | 234.9 |  | 07/26/2017 | 05/01/2022 | MnROAD Mainline - Interstate 94 | 1360 | 800508
201-P-2017 | 201 | Passing | Flexible | 04/16/2021 | Aggregate |  | 10:45:00 AM | Clay | 2 | 252 | 280.7 | 200.5 | 240.6 |  | 07/26/2017 | 05/01/2022 | MnROAD Mainline - Interstate 94 | 1360 | 800508
201-P-2017 | 201 | Passing | Flexible | 04/16/2021 | Aggregate |  | 10:54:00 AM | Clay | 3 | 252 | 417 | 161.1 | 289 |  | 07/26/2017 | 05/01/2022 | MnROAD Mainline - Interstate 94 | 1360 | 800508
201-D-2017 | 201 | Driving | Flexible | 05/05/2021 | Aggregate |  | 1:08:00 PM | Clay | 1 | 252 | 79.6 | 150.2 | 115.2 |  | 07/26/2017 | 05/01/2022 | MnROAD Mainline - Interstate 94 | 1379 | 2743551
201-D-2017 | 201 | Driving | Flexible | 05/05/2021 | Aggregate |  | 1:16:00 PM | Clay | 2 | 252 | 142 | 60.5 | 101.2 |  | 07/26/2017 | 05/01/2022 | MnROAD Mainline - Interstate 94 | 1379 | 2743551
201-D-2017 | 201 | Driving | Flexible | 05/05/2021 | Aggregate |  | 1:24:00 PM | Clay | 3 | 252 | 91.7 | 85.9 | 88.5 |  | 07/26/2017 | 05/01/2022 | MnROAD Mainline - Interstate 94 | 1379 | 2743551
201-P-2017 | 201 | Passing | Flexible | 05/05/2021 | Aggregate |  | 1:34:00 PM | Clay | 1 | 252 | 236.8 | 148.3 | 192.9 |  | 07/26/2017 | 05/01/2022 | MnROAD Mainline - Interstate 94 | 1379 | 800508
201-P-2017 | 201 | Passing | Flexible | 05/05/2021 | Aggregate |  | 1:43:00 PM | Clay | 2 | 252 | 159.8 | 113.9 | 136.9 |  | 07/26/2017 | 05/01/2022 | MnROAD Mainline - Interstate 94 | 1379 | 800508
201-D-2017 | 201 | Driving | Flexible | 08/09/2021 | Aggregate |  | 10:11:00 AM | Clay | 1 | 252 | 156 | 73.8 | 114.6 |  | 07/26/2017 | 05/01/2022 | MnROAD Mainline - Interstate 94 | 1475 | 2874247
201-D-2017 | 201 | Driving | Flexible | 08/09/2021 | Aggregate |  | 10:27:00 AM | Clay | 2 | 252 | 145.8 | 78.3 | 112 |  | 07/26/2017 | 05/01/2022 | MnROAD Mainline - Interstate 94 | 1475 | 2874247
201-D-2017 | 201 | Driving | Flexible | 08/09/2021 | Aggregate |  | 10:44:00 AM | Clay | 3 | 252 | 161.1 | 87.2 | 124.1 |  | 07/26/2017 | 05/01/2022 | MnROAD Mainline - Interstate 94 | 1475 | 2874247
201-P-2017 | 201 | Passing | Flexible | 08/09/2021 | Aggregate |  | 11:00:00 AM | Clay | 1 | 252 | 177 | 150.9 | 164.2 |  | 07/26/2017 | 05/01/2022 | MnROAD Mainline - Interstate 94 | 1475 | 852150
201-P-2017 | 201 | Passing | Flexible | 08/09/2021 | Aggregate |  | 11:18:00 AM | Clay | 2 | 252 | 206.3 | 140.7 | 173.8 |  | 07/26/2017 | 05/01/2022 | MnROAD Mainline - Interstate 94 | 1475 | 852150
201-D-2017 | 201 | Driving | Flexible | 09/02/2021 | Aggregate |  | 12:36:00 PM | Clay | 1 | 252 | 78.3 | 90.4 | 84 |  | 07/26/2017 | 05/01/2022 | MnROAD Mainline - Interstate 94 | 1499 | 2930582
201-D-2017 | 201 | Driving | Flexible | 09/02/2021 | Aggregate |  | 1:08:00 PM | Clay | 2 | 252 | 79.6 | 88.5 | 84 |  | 07/26/2017 | 05/01/2022 | MnROAD Mainline - Interstate 94 | 1499 | 2930582
201-D-2017 | 201 | Driving | Flexible | 09/02/2021 | Aggregate |  | 1:39:00 PM | Clay | 3 | 252 | 80.2 | 91.7 | 85.9 |  | 07/26/2017 | 05/01/2022 | MnROAD Mainline - Interstate 94 | 1499 | 2930582
201-P-2017 | 201 | Passing | Flexible | 09/02/2021 | Aggregate |  | 12:52:00 PM | Clay | 1 | 252 | 380 | 162.3 | 271.2 |  | 07/26/2017 | 05/01/2022 | MnROAD Mainline - Interstate 94 | 1499 | 873940
201-P-2017 | 201 | Passing | Flexible | 09/02/2021 | Aggregate |  | 1:22:00 PM | Clay | 2 | 252 | 184 | 129.9 | 157.2 |  | 07/26/2017 | 05/01/2022 | MnROAD Mainline - Interstate 94 | 1499 | 873940
201-P-2017 | 201 | Passing | Flexible | 09/02/2021 | Aggregate |  | 1:53:00 PM | Clay | 3 | 252 | 349.5 | 159.8 | 254.6 |  | 07/26/2017 | 05/01/2022 | MnROAD Mainline - Interstate 94 | 1499 | 873940
201-D-2017 | 201 | Driving | Flexible | 10/05/2021 | Aggregate |  | 11:11:00 AM | Clay | 1 | 252 | 87.8 | 82.8 | 85.3 |  | 07/26/2017 | 05/01/2022 | MnROAD Mainline - Interstate 94 | 1532 | 2960099
201-D-2017 | 201 | Driving | Flexible | 10/05/2021 | Aggregate |  | 11:41:00 AM | Clay | 2 | 252 | 94.9 | 82.1 | 88.5 |  | 07/26/2017 | 05/01/2022 | MnROAD Mainline - Interstate 94 | 1532 | 2960099
201-P-2017 | 201 | Passing | Flexible | 10/05/2021 | Aggregate |  | 11:26:00 AM | Clay | 1 | 252 | 383.9 | 196.1 | 289.6 |  | 07/26/2017 | 05/01/2022 | MnROAD Mainline - Interstate 94 | 1532 | 888261
201-P-2017 | 201 | Passing | Flexible | 10/05/2021 | Aggregate |  | 11:59:00 AM | Clay | 2 | 252 | 403 | 203.1 | 303 |  | 07/26/2017 | 05/01/2022 | MnROAD Mainline - Interstate 94 | 1532 | 888261
201-D-2017 | 201 | Driving | Flexible | 11/19/2021 | Aggregate |  | 2:39:00 PM | Clay | 1 | 252 | 152.8 | 82.1 | 117.8 |  | 07/26/2017 | 05/01/2022 | MnROAD Mainline - Interstate 94 | 1577 | 3090750
201-P-2017 | 201 | Passing | Flexible | 11/19/2021 | Aggregate |  | 2:56:00 PM | Clay | 1 | 252 | 371.8 | 177.6 | 275 |  | 07/26/2017 | 05/01/2022 | MnROAD Mainline - Interstate 94 | 1577 | 934822
201-D-2017 | 201 | Driving | Flexible | 04/25/2022 | Aggregate |  | 11:13:00 AM | Clay | 1 | 252 | 125.4 | 89.8 | 107.6 |  | 07/26/2017 | 05/01/2022 | MnROAD Mainline - Interstate 94 | 1734 | 3429000
201-D-2017 | 201 | Driving | Flexible | 04/25/2022 | Aggregate |  | 11:23:00 AM | Clay | 2 | 252 | 99.3 | 91 | 94.9 |  | 07/26/2017 | 05/01/2022 | MnROAD Mainline - Interstate 94 | 1734 | 3429000
201-D-2017 | 201 | Driving | Flexible | 04/25/2022 | Aggregate |  | 11:33:00 AM | Clay | 3 | 252 | 94.2 | 80.8 | 87.8 |  | 07/26/2017 | 05/01/2022 | MnROAD Mainline - Interstate 94 | 1734 | 3429000
201-P-2017 | 201 | Passing | Flexible | 04/25/2022 | Aggregate |  | 11:44:00 AM | Clay | 1 | 252 | 112 | 90.4 | 101.2 |  | 07/26/2017 | 05/01/2022 | MnROAD Mainline - Interstate 94 | 1734 | 1065405
201-P-2017 | 201 | Passing | Flexible | 04/25/2022 | Aggregate |  | 12:09:00 PM | Clay | 3 | 252 | 126 | 103.1 | 114.6 |  | 07/26/2017 | 05/01/2022 | MnROAD Mainline - Interstate 94 | 1734 | 1065405
205-D-2008 | 205 | Driving | Rigid | 04/27/2009 | Permeable Asphalt | Concrete | 11:01:00 AM | Clay | 1 | 504.7 | 54.1 | 54.1 | 54.1 |  | 09/16/2008 | 07/31/2011 | MnROAD Mainline - Interstate 94 | 223 | 217734
205-P-2008 | 205 | Passing | Rigid | 04/27/2009 | Permeable Asphalt | Concrete | 11:16:00 AM | Clay | 1 | 499 | 56 | 48.4 | 52.2 |  | 09/16/2008 | 07/31/2011 | MnROAD Mainline - Interstate 94 | 223 | 47026
205-D-2008 | 205 | Driving | Rigid | 10/28/2009 | Permeable Asphalt | Concrete | 10:18:00 AM | Clay | 2 | 499 | 74.5 | 67.5 | 71.3 |  | 09/16/2008 | 07/31/2011 | MnROAD Mainline - Interstate 94 | 407 | 800195
205-P-2008 | 205 | Passing | Rigid | 10/28/2009 | Permeable Asphalt | Concrete | 10:34:00 AM | Clay | 2 | 499 | 72.6 | 69.4 | 71.3 |  | 09/16/2008 | 07/31/2011 | MnROAD Mainline - Interstate 94 | 407 | 203912
205-D-2008 | 205 | Driving | Rigid | 04/08/2010 | Permeable Asphalt | Concrete | 11:07:00 AM | Clay | 1 | 556.9 | 61.1 | 66.2 | 63.7 |  | 09/16/2008 | 07/31/2011 | MnROAD Mainline - Interstate 94 | 569 | 1300543
205-P-2008 | 205 | Passing | Rigid | 04/08/2010 | Permeable Asphalt | Concrete | 11:16:00 AM | Clay | 1 | 575.4 | 63 | 66.2 | 64.9 |  | 09/16/2008 | 07/31/2011 | MnROAD Mainline - Interstate 94 | 569 | 313519
205-D-2008 | 205 | Driving | Rigid | 10/12/2010 | Permeable Asphalt | Concrete | 9:25:00 AM | Clay | 1 | 134.5 | 72.6 | 70 | 71.3 |  | 09/16/2008 | 07/31/2011 | MnROAD Mainline - Interstate 94 | 756 | 1624656
205-P-2008 | 205 | Passing | Rigid | 10/12/2010 | Permeable Asphalt | Concrete | 9:41:00 AM | Clay | 1 | 134.5 | 77.7 | 75.1 | 76.4 |  | 09/16/2008 | 07/31/2011 | MnROAD Mainline - Interstate 94 | 756 | 402730
205-P-2008 | 205 | Passing | Rigid | 04/29/2011 | Permeable Asphalt | Concrete | 11:41:00 AM | Clay | 1 | 133.4 | 63 | 64.9 | 64.3 |  | 09/16/2008 | 07/31/2011 | MnROAD Mainline - Interstate 94 | 955 | 549749
206-D-2008 | 206 | Driving | Flexible | 04/27/2009 | Concrete | Aggregate | 11:01:00 AM | Clay | 1 | 483.9 | 86.6 | 112.7 | 99.3 |  | 08/25/2008 | 08/02/2011 | MnROAD Mainline - Interstate 94 | 245 | 143715
206-P-2008 | 206 | Passing | Flexible | 04/27/2009 | Concrete | Aggregate | 11:16:00 AM | Clay | 1 | 481 | 78.3 | 84.7 | 81.5 |  | 08/25/2008 | 08/02/2011 | MnROAD Mainline - Interstate 94 | 245 | 30895
206-D-2008 | 206 | Driving | Flexible | 10/28/2009 | Concrete | Aggregate | 10:18:00 AM | Clay | 2 | 479 | 118.4 | 152.8 | 135.6 |  | 08/25/2008 | 08/02/2011 | MnROAD Mainline - Interstate 94 | 429 | 535143
206-P-2008 | 206 | Passing | Flexible | 10/28/2009 | Concrete | Aggregate | 10:34:00 AM | Clay | 2 | 472.9 | 93.6 | 106.3 | 99.9 |  | 08/25/2008 | 08/02/2011 | MnROAD Mainline - Interstate 94 | 429 | 136375
206-D-2008 | 206 | Driving | Flexible | 04/08/2010 | Concrete | Aggregate | 11:07:00 AM | Clay | 1 | 479 | 111.4 | 153.4 | 132.4 |  | 08/25/2008 | 08/02/2011 | MnROAD Mainline - Interstate 94 | 591 | 862354
206-P-2008 | 206 | Passing | Flexible | 04/08/2010 | Concrete | Aggregate | 11:16:00 AM | Clay | 1 | 479 | 87.2 | 98.7 | 92.9 |  | 08/25/2008 | 08/02/2011 | MnROAD Mainline - Interstate 94 | 591 | 208644
206-D-2008 | 206 | Driving | Flexible | 10/12/2010 | Concrete | Aggregate | 9:25:00 AM | Clay | 1 | 273.6 | 152.8 | 206.3 | 179.5 |  | 08/25/2008 | 08/02/2011 | MnROAD Mainline - Interstate 94 | 778 | 1081708
206-P-2008 | 206 | Passing | Flexible | 10/12/2010 | Concrete | Aggregate | 9:41:00 AM | Clay | 1 | 275.9 | 98.7 | 111.4 | 105 |  | 08/25/2008 | 08/02/2011 | MnROAD Mainline - Interstate 94 | 778 | 267223
206-P-2008 | 206 | Passing | Flexible | 04/29/2011 | Concrete | Aggregate | 11:41:00 AM | Clay | 1 | 262.4 | 84.7 | 98.7 | 91.7 |  | 08/25/2008 | 08/02/2011 | MnROAD Mainline - Interstate 94 | 977 | 364342
213-D-2008 | 213 | Driving | Rigid | 04/27/2009 | Aggregate | Aggregate | 11:00:00 AM | Clay | 1 | 499 | 62.4 | 81.5 | 71.9 |  | 08/25/2008 | 06/08/2013 | MnROAD Mainline - Interstate 94 | 245 | 217734
213-P-2008 | 213 | Passing | Rigid | 04/27/2009 | Aggregate | Aggregate | 11:15:00 AM | Clay | 1 | 499 | 50.3 | 50.3 | 50.3 |  | 08/25/2008 | 06/08/2013 | MnROAD Mainline - Interstate 94 | 245 | 47026
213-D-2008 | 213 | Driving | Rigid | 10/28/2009 | Aggregate | Aggregate | 10:17:00 AM | Clay | 2 | 496 | 77.7 | 83.4 | 80.8 |  | 08/25/2008 | 06/08/2013 | MnROAD Mainline - Interstate 94 | 429 | 800195
213-P-2008 | 213 | Passing | Rigid | 10/28/2009 | Aggregate | Aggregate | 10:33:00 AM | Clay | 2 | 537.9 | 80.2 | 72.6 | 76.4 |  | 08/25/2008 | 06/08/2013 | MnROAD Mainline - Interstate 94 | 429 | 203912
213-D-2008 | 213 | Driving | Rigid | 04/08/2010 | Aggregate | Aggregate | 11:05:00 AM | Clay | 1 | 544.6 | 71.3 | 89.1 | 80.2 |  | 08/25/2008 | 06/08/2013 | MnROAD Mainline - Interstate 94 | 591 | 1300543
213-P-2008 | 213 | Passing | Rigid | 04/08/2010 | Aggregate | Aggregate | 11:14:00 AM | Clay | 1 | 541.5 | 76.4 | 74.5 | 75.1 |  | 08/25/2008 | 06/08/2013 | MnROAD Mainline - Interstate 94 | 591 | 313519
213-D-2008 | 213 | Driving | Rigid | 10/12/2010 | Aggregate | Aggregate | 9:25:00 AM | Clay | 1 | 119.2 | 79.6 | 96.8 | 88.5 |  | 08/25/2008 | 06/08/2013 | MnROAD Mainline - Interstate 94 | 778 | 1624656
213-P-2008 | 213 | Passing | Rigid | 10/12/2010 | Aggregate | Aggregate | 9:41:00 AM | Clay | 1 | 124.6 | 76.4 | 71.3 | 73.8 |  | 08/25/2008 | 06/08/2013 | MnROAD Mainline - Interstate 94 | 778 | 402730
213-P-2008 | 213 | Passing | Rigid | 04/29/2011 | Aggregate | Aggregate | 11:41:00 AM | Clay | 1 | 130.5 | 59.8 | 52.8 | 56.7 |  | 08/25/2008 | 06/08/2013 | MnROAD Mainline - Interstate 94 | 977 | 549749
213-D-2008 | 213 | Driving | Rigid | 11/14/2011 | Aggregate | Aggregate | 11:09:00 AM | Clay | 1 | 111.2 | 99.9 | 113.3 | 106.9 |  | 08/25/2008 | 06/08/2013 | MnROAD Mainline - Interstate 94 | 1176 | 2325970
213-P-2008 | 213 | Passing | Rigid | 11/14/2011 | Aggregate | Aggregate | 11:09:00 AM | Clay | 1 | 120.7 | 85.9 | 85.9 | 85.9 |  | 08/25/2008 | 06/08/2013 | MnROAD Mainline - Interstate 94 | 1176 | 635783
213-D-2008 | 213 | Driving | Rigid | 04/05/2012 | Aggregate | Aggregate | 1:16:00 PM | Clay | 1 | 126 | 77 | 123.5 | 100.6 |  | 08/25/2008 | 06/08/2013 | MnROAD Mainline - Interstate 94 | 1319 | 2796449
213-P-2008 | 213 | Passing | Rigid | 04/05/2012 | Aggregate | Aggregate | 1:31:00 PM | Clay | 1 | 126 | 66.8 | 68.8 | 68.1 |  | 08/25/2008 | 06/08/2013 | MnROAD Mainline - Interstate 94 | 1319 | 742343
213-D-2008 | 213 | Driving | Rigid | 11/08/2012 | Aggregate | Aggregate | 10:50:00 AM | Clay | 1 | 130.7 | 84.7 | 131.1 | 108.2 |  | 08/25/2008 | 06/08/2013 | MnROAD Mainline - Interstate 94 | 1536 | 3414690
213-P-2008 | 213 | Passing | Rigid | 11/08/2012 | Aggregate | Aggregate | 11:01:00 AM | Clay | 1 | 118.7 | 131.8 | 94.2 | 113.3 |  | 08/25/2008 | 06/08/2013 | MnROAD Mainline - Interstate 94 | 1536 | 904647
213-D-2008 | 213 | Driving | Rigid | 04/26/2013 | Aggregate | Aggregate | 4:48:00 PM | Clay | 1 | 119.7 | 67.5 | 126 | 96.8 |  | 08/25/2008 | 06/08/2013 | MnROAD Mainline - Interstate 94 | 1705 | 4050777
213-P-2008 | 213 | Passing | Rigid | 04/26/2013 | Aggregate | Aggregate | 5:03:00 PM | Clay | 1 | 119.7 | 58.6 | 124.1 | 91 |  | 08/25/2008 | 06/08/2013 | MnROAD Mainline - Interstate 94 | 1705 | 1047913
214-D-2008 | 214 | Driving | Rigid | 04/27/2009 | Asphalt |  | 11:00:00 AM | Clay | 1 | 499 | 63 | 86.6 | 75.1 |  | 05/08/2008 | 05/01/2022 | MnROAD Mainline - Interstate 94 | 354 | 217734
214-P-2008 | 214 | Passing | Rigid | 04/27/2009 | Asphalt |  | 11:15:00 AM | Clay | 1 | 499 | 42 | 46.5 | 43.9 |  | 05/08/2008 | 05/01/2022 | MnROAD Mainline - Interstate 94 | 354 | 47026
214-D-2008 | 214 | Driving | Rigid | 10/28/2009 | Asphalt |  | 10:17:00 AM | Clay | 2 | 517.7 | 83.4 | 101.2 | 92.3 |  | 05/08/2008 | 05/01/2022 | MnROAD Mainline - Interstate 94 | 538 | 800195
214-P-2008 | 214 | Passing | Rigid | 10/28/2009 | Asphalt |  | 10:32:00 AM | Clay | 2 | 517 | 54.1 | 57.3 | 56 |  | 05/08/2008 | 05/01/2022 | MnROAD Mainline - Interstate 94 | 538 | 203912
214-D-2008 | 214 | Driving | Rigid | 04/08/2010 | Asphalt |  | 11:05:00 AM | Clay | 1 | 521.5 | 64.3 | 88.5 | 76.4 |  | 05/08/2008 | 05/01/2022 | MnROAD Mainline - Interstate 94 | 700 | 1300543
214-P-2008 | 214 | Passing | Rigid | 04/08/2010 | Asphalt |  | 11:14:00 AM | Clay | 1 | 515.2 | 46.5 | 49 | 47.7 |  | 05/08/2008 | 05/01/2022 | MnROAD Mainline - Interstate 94 | 700 | 313519
214-D-2008 | 214 | Driving | Rigid | 10/12/2010 | Asphalt |  | 9:25:00 AM | Clay | 1 | 19.7 | 62.4 | 127.3 | 94.9 |  | 05/08/2008 | 05/01/2022 | MnROAD Mainline - Interstate 94 | 887 | 1624656
214-P-2008 | 214 | Passing | Rigid | 10/12/2010 | Asphalt |  | 9:41:00 AM | Clay | 1 | 25 | 56 | 58.6 | 57.3 |  | 05/08/2008 | 05/01/2022 | MnROAD Mainline - Interstate 94 | 887 | 402730
214-P-2008 | 214 | Passing | Rigid | 04/29/2011 | Asphalt |  | 11:41:00 AM | Clay | 1 | 24.4 | 28.6 | 45.8 | 37.6 |  | 05/08/2008 | 05/01/2022 | MnROAD Mainline - Interstate 94 | 1086 | 549749
214-D-2008 | 214 | Driving | Rigid | 11/14/2011 | Asphalt |  | 11:09:00 AM | Clay | 1 | 25.2 | 75.8 | 119.7 | 98 |  | 05/08/2008 | 05/01/2022 | MnROAD Mainline - Interstate 94 | 1285 | 2325970
214-P-2008 | 214 | Passing | Rigid | 11/14/2011 | Asphalt |  | 11:09:00 AM | Clay | 1 | 12.5 | 50.9 | 52.2 | 51.6 |  | 05/08/2008 | 05/01/2022 | MnROAD Mainline - Interstate 94 | 1285 | 635783
214-D-2008 | 214 | Driving | Rigid | 04/05/2012 | Asphalt |  | 1:16:00 PM | Clay | 1 | 27.4 | 66.2 | 105.7 | 85.9 |  | 05/08/2008 | 05/01/2022 | MnROAD Mainline - Interstate 94 | 1428 | 2796449
214-P-2008 | 214 | Passing | Rigid | 04/05/2012 | Asphalt |  | 1:31:00 PM | Clay | 1 | 27.4 | 43.3 | 65.6 | 54.7 |  | 05/08/2008 | 05/01/2022 | MnROAD Mainline - Interstate 94 | 1428 | 742343
214-D-2008 | 214 | Driving | Rigid | 11/08/2012 | Asphalt |  | 10:50:00 AM | Clay | 1 | 14.9 | 84.7 | 63 | 73.8 |  | 05/08/2008 | 05/01/2022 | MnROAD Mainline - Interstate 94 | 1645 | 3414690
214-P-2008 | 214 | Passing | Rigid | 11/08/2012 | Asphalt |  | 11:00:00 AM | Clay | 1 | 24.9 | 82.8 | 59.8 | 71.3 |  | 05/08/2008 | 05/01/2022 | MnROAD Mainline - Interstate 94 | 1645 | 904647
214-D-2008 | 214 | Driving | Rigid | 04/26/2013 | Asphalt |  | 4:48:00 PM | Clay | 1 | 23.7 | 80.2 | 99.3 | 89.8 |  | 05/08/2008 | 05/01/2022 | MnROAD Mainline - Interstate 94 | 1814 | 4050777
214-P-2008 | 214 | Passing | Rigid | 04/26/2013 | Asphalt |  | 5:03:00 PM | Clay | 1 | 23.7 | 54.1 | 70 | 61.7 |  | 05/08/2008 | 05/01/2022 | MnROAD Mainline - Interstate 94 | 1814 | 1047913
215-D-2017 | 215 | Driving | Flexible | 10/05/2017 | None |  | 8:59:00 AM | Clay | 1 | 350.7 | 85.9 | 99.9 | 92.9 |  | 07/26/2017 | 05/01/2022 | MnROAD Mainline - Interstate 94 | 71 | 62440
215-D-2017 | 215 | Driving | Flexible | 10/05/2017 | None |  | 9:15:00 AM | Clay | 2 | 350.7 | 77.7 | 89.8 | 83.4 |  | 07/26/2017 | 05/01/2022 | MnROAD Mainline - Interstate 94 | 71 | 62440
215-D-2017 | 215 | Driving | Flexible | 10/05/2017 | None |  | 9:30:00 AM | Clay | 3 | 350.7 | 82.8 | 93.6 | 88.5 |  | 07/26/2017 | 05/01/2022 | MnROAD Mainline - Interstate 94 | 71 | 62440
215-P-2017 | 215 | Passing | Flexible | 10/05/2017 | None |  | 9:45:00 AM | Clay | 1 | 350.7 | 77 | 73.8 | 75.8 |  | 07/26/2017 | 05/01/2022 | MnROAD Mainline - Interstate 94 | 71 | 8974
215-P-2017 | 215 | Passing | Flexible | 10/05/2017 | None |  | 9:59:00 AM | Clay | 2 | 350.7 | 76.4 | 85.3 | 80.8 |  | 07/26/2017 | 05/01/2022 | MnROAD Mainline - Interstate 94 | 71 | 8974
215-P-2017 | 215 | Passing | Flexible | 10/05/2017 | None |  | 10:14:00 AM | Clay | 3 | 350.7 | 80.8 | 72.6 | 77 |  | 07/26/2017 | 05/01/2022 | MnROAD Mainline - Interstate 94 | 71 | 8974
215-D-2017 | 215 | Driving | Flexible | 10/19/2017 | None |  | 9:10:00 AM | Clay | 1 | 350.7 | 82.8 | 95.5 | 89.1 |  | 07/26/2017 | 05/01/2022 | MnROAD Mainline - Interstate 94 | 85 | 108862
215-D-2017 | 215 | Driving | Flexible | 10/19/2017 | None |  | 9:26:00 AM | Clay | 2 | 350.7 | 78.3 | 91 | 84.7 |  | 07/26/2017 | 05/01/2022 | MnROAD Mainline - Interstate 94 | 85 | 108862
215-D-2017 | 215 | Driving | Flexible | 10/19/2017 | None |  | 9:41:00 AM | Clay | 3 | 350.7 | 83.4 | 96.8 | 89.8 |  | 07/26/2017 | 05/01/2022 | MnROAD Mainline - Interstate 94 | 85 | 108862
215-P-2017 | 215 | Passing | Flexible | 10/19/2017 | None |  | 10:01:00 AM | Clay | 1 | 350.7 | 82.8 | 70 | 76.4 |  | 07/26/2017 | 05/01/2022 | MnROAD Mainline - Interstate 94 | 85 | 15625
215-P-2017 | 215 | Passing | Flexible | 10/19/2017 | None |  | 11:55:00 AM | Clay | 2 | 350.7 | 86.6 | 63 | 74.5 |  | 07/26/2017 | 05/01/2022 | MnROAD Mainline - Interstate 94 | 85 | 15625
215-P-2017 | 215 | Passing | Flexible | 10/19/2017 | None |  | 12:17:00 PM | Clay | 3 | 350.7 | 85.3 | 64.9 | 75.1 |  | 07/26/2017 | 05/01/2022 | MnROAD Mainline - Interstate 94 | 85 | 15625
215-D-2017 | 215 | Driving | Flexible | 11/30/2017 | None |  | 10:12:00 AM | Clay | 1 | 350.7 | 73.8 | 89.1 | 81.5 |  | 07/26/2017 | 05/01/2022 | MnROAD Mainline - Interstate 94 | 127 | 179920
215-D-2017 | 215 | Driving | Flexible | 11/30/2017 | None |  | 10:27:00 AM | Clay | 2 | 350.7 | 75.1 | 88.5 | 82.1 |  | 07/26/2017 | 05/01/2022 | MnROAD Mainline - Interstate 94 | 127 | 179920
215-D-2017 | 215 | Driving | Flexible | 11/30/2017 | None |  | 10:42:00 AM | Clay | 3 | 350.7 | 75.1 | 89.8 | 82.1 |  | 07/26/2017 | 05/01/2022 | MnROAD Mainline - Interstate 94 | 127 | 179920
215-P-2017 | 215 | Passing | Flexible | 11/30/2017 | None |  | 10:58:00 AM | Clay | 1 | 350.7 | 82.1 | 64.9 | 73.2 |  | 07/26/2017 | 05/01/2022 | MnROAD Mainline - Interstate 94 | 127 | 25330
215-P-2017 | 215 | Passing | Flexible | 11/30/2017 | None |  | 11:30:00 AM | Clay | 3 | 350.7 | 80.8 | 70 | 75.1 |  | 07/26/2017 | 05/01/2022 | MnROAD Mainline - Interstate 94 | 127 | 25330
215-D-2017 | 215 | Driving | Flexible | 05/04/2018 | None |  | 10:04:00 AM | Clay | 1 | 282.9 | 68.8 | 110.8 | 89.8 |  | 07/26/2017 | 05/01/2022 | MnROAD Mainline - Interstate 94 | 282 | 582618
215-D-2017 | 215 | Driving | Flexible | 05/04/2018 | None |  | 10:41:00 AM | Clay | 3 | 282.9 | 71.9 | 117.8 | 94.9 |  | 07/26/2017 | 05/01/2022 | MnROAD Mainline - Interstate 94 | 282 | 582618
215-P-2017 | 215 | Passing | Flexible | 05/04/2018 | None |  | 10:56:00 AM | Clay | 1 | 282.9 | 66.2 | 75.1 | 70.7 |  | 07/26/2017 | 05/01/2022 | MnROAD Mainline - Interstate 94 | 282 | 91640
215-P-2017 | 215 | Passing | Flexible | 05/04/2018 | None |  | 11:12:00 AM | Clay | 2 | 282.9 | 68.1 | 70 | 68.8 |  | 07/26/2017 | 05/01/2022 | MnROAD Mainline - Interstate 94 | 282 | 91640
215-D-2017 | 215 | Driving | Flexible | 05/17/2018 | None |  | 7:08:00 AM | Clay | 1 | 282.9 | 69.4 | 103.8 | 86.6 |  | 07/26/2017 | 05/01/2022 | MnROAD Mainline - Interstate 94 | 295 | 627091
215-D-2017 | 215 | Driving | Flexible | 05/17/2018 | None |  | 7:23:00 AM | Clay | 2 | 282.9 | 61.1 | 93.6 | 77.7 |  | 07/26/2017 | 05/01/2022 | MnROAD Mainline - Interstate 94 | 295 | 627091
215-D-2017 | 215 | Driving | Flexible | 05/17/2018 | None |  | 7:38:00 AM | Clay | 3 | 282.9 | 67.5 | 103.8 | 85.3 |  | 07/26/2017 | 05/01/2022 | MnROAD Mainline - Interstate 94 | 295 | 627091
215-P-2017 | 215 | Passing | Flexible | 05/17/2018 | None |  | 8:11:00 AM | Clay | 2 | 282.9 | 70 | 71.9 | 71.3 |  | 07/26/2017 | 05/01/2022 | MnROAD Mainline - Interstate 94 | 295 | 101228
215-P-2017 | 215 | Passing | Flexible | 05/17/2018 | None |  | 8:25:00 AM | Clay | 3 | 282.9 | 71.9 | 70.7 | 71.3 |  | 07/26/2017 | 05/01/2022 | MnROAD Mainline - Interstate 94 | 295 | 101228
215-D-2017 | 215 | Driving | Flexible | 06/14/2018 | None |  | 6:48:00 AM | Clay | 2 | 282.9 | 70.7 | 95.5 | 83.4 |  | 07/26/2017 | 05/01/2022 | MnROAD Mainline - Interstate 94 | 323 | 695240
215-D-2017 | 215 | Driving | Flexible | 06/14/2018 | None |  | 7:02:00 AM | Clay | 3 | 282.9 | 70.7 | 101.2 | 85.9 |  | 07/26/2017 | 05/01/2022 | MnROAD Mainline - Interstate 94 | 323 | 695240
215-P-2017 | 215 | Passing | Flexible | 06/14/2018 | None |  | 9:18:00 AM | Clay | 1 | 282.9 | 73.8 | 70.7 | 71.9 |  | 07/26/2017 | 05/01/2022 | MnROAD Mainline - Interstate 94 | 323 | 119084
215-P-2017 | 215 | Passing | Flexible | 06/14/2018 | None |  | 9:47:00 AM | Clay | 3 | 282.9 | 68.8 | 70.7 | 70 |  | 07/26/2017 | 05/01/2022 | MnROAD Mainline - Interstate 94 | 323 | 119084
215-D-2017 | 215 | Driving | Flexible | 06/21/2018 | None |  | 6:48:00 AM | Clay | 1 | 283 | 61.1 | 91 | 76.4 |  | 07/26/2017 | 05/01/2022 | MnROAD Mainline - Interstate 94 | 330 | 718662
215-D-2017 | 215 | Driving | Flexible | 06/21/2018 | None |  | 7:32:00 AM | Clay | 3 | 283 | 82.8 | 90.4 | 86.6 |  | 07/26/2017 | 05/01/2022 | MnROAD Mainline - Interstate 94 | 330 | 718662
215-P-2017 | 215 | Passing | Flexible | 06/21/2018 | None |  | 6:04:00 AM | Clay | 1 | 283 | 75.1 | 76.4 | 75.8 |  | 07/26/2017 | 05/01/2022 | MnROAD Mainline - Interstate 94 | 330 | 125300
215-P-2017 | 215 | Passing | Flexible | 06/21/2018 | None |  | 6:18:00 AM | Clay | 2 | 283 | 70.7 | 75.1 | 73.2 |  | 07/26/2017 | 05/01/2022 | MnROAD Mainline - Interstate 94 | 330 | 125300
215-P-2017 | 215 | Passing | Flexible | 06/21/2018 | None |  | 6:33:00 AM | Clay | 3 | 283 | 73.2 | 67.5 | 70 |  | 07/26/2017 | 05/01/2022 | MnROAD Mainline - Interstate 94 | 330 | 125300
215-D-2017 | 215 | Driving | Flexible | 07/09/2018 | None |  | 3:33:00 AM | Clay | 1 | 282.9 | 64.9 | 79.6 | 72.6 |  | 07/26/2017 | 05/01/2022 | MnROAD Mainline - Interstate 94 | 348 | 773302
215-D-2017 | 215 | Driving | Flexible | 07/09/2018 | None |  | 3:43:00 AM | Clay | 2 | 282.9 | 70 | 90.4 | 80.2 |  | 07/26/2017 | 05/01/2022 | MnROAD Mainline - Interstate 94 | 348 | 773302
215-D-2017 | 215 | Driving | Flexible | 07/09/2018 | None |  | 3:52:00 AM | Clay | 3 | 282.9 | 70 | 100.6 | 85.3 |  | 07/26/2017 | 05/01/2022 | MnROAD Mainline - Interstate 94 | 348 | 773302
215-P-2017 | 215 | Passing | Flexible | 07/09/2018 | None |  | 4:03:00 AM | Clay | 1 | 282.9 | 69.4 | 66.8 | 68.1 |  | 07/26/2017 | 05/01/2022 | MnROAD Mainline - Interstate 94 | 348 | 139436
215-P-2017 | 215 | Passing | Flexible | 07/09/2018 | None |  | 4:11:00 AM | Clay | 2 | 282.9 | 70 | 69.4 | 69.4 |  | 07/26/2017 | 05/01/2022 | MnROAD Mainline - Interstate 94 | 348 | 139436
215-P-2017 | 215 | Passing | Flexible | 07/09/2018 | None |  | 4:19:00 AM | Clay | 3 | 282.9 | 70.7 | 70.7 | 70.7 |  | 07/26/2017 | 05/01/2022 | MnROAD Mainline - Interstate 94 | 348 | 139436
215-D-2017 | 215 | Driving | Flexible | 07/26/2018 | None |  | 8:33:00 AM | Clay | 1 | 283 | 70 | 99.3 | 84.7 |  | 07/26/2017 | 05/01/2022 | MnROAD Mainline - Interstate 94 | 365 | 824676
215-D-2017 | 215 | Driving | Flexible | 07/26/2018 | None |  | 8:48:00 AM | Clay | 2 | 283 | 68.8 | 84 | 76.4 |  | 07/26/2017 | 05/01/2022 | MnROAD Mainline - Interstate 94 | 365 | 824676
215-D-2017 | 215 | Driving | Flexible | 07/26/2018 | None |  | 9:03:00 AM | Clay | 3 | 283 | 71.9 | 112 | 91.7 |  | 07/26/2017 | 05/01/2022 | MnROAD Mainline - Interstate 94 | 365 | 824676
215-P-2017 | 215 | Passing | Flexible | 07/26/2018 | None |  | 9:17:00 AM | Clay | 1 | 283 | 77 | 81.5 | 78.9 |  | 07/26/2017 | 05/01/2022 | MnROAD Mainline - Interstate 94 | 365 | 153332
215-P-2017 | 215 | Passing | Flexible | 07/26/2018 | None |  | 9:31:00 AM | Clay | 2 | 283 | 71.3 | 79.6 | 75.8 |  | 07/26/2017 | 05/01/2022 | MnROAD Mainline - Interstate 94 | 365 | 153332
215-P-2017 | 215 | Passing | Flexible | 07/26/2018 | None |  | 9:47:00 AM | Clay | 3 | 283 | 84 | 75.8 | 79.6 |  | 07/26/2017 | 05/01/2022 | MnROAD Mainline - Interstate 94 | 365 | 153332
215-D-2017 | 215 | Driving | Flexible | 08/08/2018 | None |  | 6:48:00 AM | Clay | 1 | 283 | 65.6 | 97.4 | 81.5 |  | 07/26/2017 | 05/01/2022 | MnROAD Mainline - Interstate 94 | 378 | 868143
215-P-2017 | 215 | Passing | Flexible | 08/08/2018 | None |  | 8:11:00 AM | Clay | 3 | 283 | 73.2 | 73.2 | 73.2 |  | 07/26/2017 | 05/01/2022 | MnROAD Mainline - Interstate 94 | 378 | 164852
215-D-2017 | 215 | Driving | Flexible | 08/22/2018 | None |  | 8:16:00 AM | Clay | 1 | 283 | 67.5 | 87.8 | 77.7 |  | 07/26/2017 | 05/01/2022 | MnROAD Mainline - Interstate 94 | 392 | 880685
215-D-2017 | 215 | Driving | Flexible | 08/22/2018 | None |  | 8:27:00 AM | Clay | 2 | 283 | 68.1 | 72.6 | 70 |  | 07/26/2017 | 05/01/2022 | MnROAD Mainline - Interstate 94 | 392 | 880685
215-D-2017 | 215 | Driving | Flexible | 08/22/2018 | None |  | 8:37:00 AM | Clay | 3 | 283 | 68.1 | 84 | 75.8 |  | 07/26/2017 | 05/01/2022 | MnROAD Mainline - Interstate 94 | 392 | 880685
215-P-2017 | 215 | Passing | Flexible | 08/22/2018 | None |  | 8:48:00 AM | Clay | 1 | 283 | 67.5 | 75.1 | 71.3 |  | 07/26/2017 | 05/01/2022 | MnROAD Mainline - Interstate 94 | 392 | 168248
215-P-2017 | 215 | Passing | Flexible | 08/22/2018 | None |  | 8:58:00 AM | Clay | 2 | 283 | 73.8 | 71.9 | 73.2 |  | 07/26/2017 | 05/01/2022 | MnROAD Mainline - Interstate 94 | 392 | 168248
215-P-2017 | 215 | Passing | Flexible | 08/22/2018 | None |  | 9:08:00 AM | Clay | 3 | 283 | 66.8 | 77.7 | 72.6 |  | 07/26/2017 | 05/01/2022 | MnROAD Mainline - Interstate 94 | 392 | 168248
215-D-2017 | 215 | Driving | Flexible | 09/05/2018 | None |  | 10:34:00 AM | Clay | 1 | 283 | 71.9 | 92.3 | 82.1 |  | 07/26/2017 | 05/01/2022 | MnROAD Mainline - Interstate 94 | 406 | 889837
215-D-2017 | 215 | Driving | Flexible | 09/05/2018 | None |  | 10:49:00 AM | Clay | 2 | 283 | 69.4 | 91 | 80.2 |  | 07/26/2017 | 05/01/2022 | MnROAD Mainline - Interstate 94 | 406 | 889837
215-D-2017 | 215 | Driving | Flexible | 09/05/2018 | None |  | 11:04:00 AM | Clay | 3 | 283 | 73.8 | 75.1 | 74.5 |  | 07/26/2017 | 05/01/2022 | MnROAD Mainline - Interstate 94 | 406 | 889837
215-P-2017 | 215 | Passing | Flexible | 09/05/2018 | None |  | 11:18:00 AM | Clay | 1 | 283 | 75.8 | 80.2 | 77.7 |  | 07/26/2017 | 05/01/2022 | MnROAD Mainline - Interstate 94 | 406 | 176699
215-P-2017 | 215 | Passing | Flexible | 09/05/2018 | None |  | 11:45:00 AM | Clay | 2 | 283 | 69.4 | 77 | 73.2 |  | 07/26/2017 | 05/01/2022 | MnROAD Mainline - Interstate 94 | 406 | 176699
215-P-2017 | 215 | Passing | Flexible | 09/05/2018 | None |  | 11:59:00 AM | Clay | 3 | 283 | 81.5 | 82.8 | 82.1 |  | 07/26/2017 | 05/01/2022 | MnROAD Mainline - Interstate 94 | 406 | 176699
215-D-2017 | 215 | Driving | Flexible | 11/01/2018 | None |  | 8:52:00 AM | Clay | 1 | 283 | 68.8 | 93.6 | 80.8 |  | 07/26/2017 | 05/01/2022 | MnROAD Mainline - Interstate 94 | 463 | 958282
215-D-2017 | 215 | Driving | Flexible | 11/01/2018 | None |  | 9:08:00 AM | Clay | 2 | 283 | 71.3 | 92.9 | 82.1 |  | 07/26/2017 | 05/01/2022 | MnROAD Mainline - Interstate 94 | 463 | 958282
215-D-2017 | 215 | Driving | Flexible | 11/01/2018 | None |  | 9:22:00 AM | Clay | 3 | 283 | 62.4 | 79.6 | 70.7 |  | 07/26/2017 | 05/01/2022 | MnROAD Mainline - Interstate 94 | 463 | 958282
215-P-2017 | 215 | Passing | Flexible | 11/01/2018 | None |  | 9:37:00 AM | Clay | 1 | 283 | 81.5 | 72.6 | 77 |  | 07/26/2017 | 05/01/2022 | MnROAD Mainline - Interstate 94 | 463 | 199227
215-P-2017 | 215 | Passing | Flexible | 11/01/2018 | None |  | 9:53:00 AM | Clay | 2 | 283 | 75.1 | 76.4 | 75.8 |  | 07/26/2017 | 05/01/2022 | MnROAD Mainline - Interstate 94 | 463 | 199227
215-P-2017 | 215 | Passing | Flexible | 11/01/2018 | None |  | 10:07:00 AM | Clay | 3 | 283 | 73.2 | 69.4 | 71.3 |  | 07/26/2017 | 05/01/2022 | MnROAD Mainline - Interstate 94 | 463 | 199227
215-D-2017 | 215 | Driving | Flexible | 06/10/2019 | None |  | 10:34:00 AM | Clay | 1 | 283 | 81.5 | 121 | 101.2 |  | 07/26/2017 | 05/01/2022 | MnROAD Mainline - Interstate 94 | 684 | 1453320
215-P-2017 | 215 | Passing | Flexible | 06/10/2019 | None |  | 10:49:00 AM | Clay | 1 | 283 | 78.9 | 74.5 | 76.4 |  | 07/26/2017 | 05/01/2022 | MnROAD Mainline - Interstate 94 | 684 | 337476
215-D-2017 | 215 | Driving | Flexible | 07/03/2019 | None |  | 7:40:00 AM | Clay | 1 | 283 | 77.7 | 96.8 | 87.2 |  | 07/26/2017 | 05/01/2022 | MnROAD Mainline - Interstate 94 | 707 | 1479620
215-P-2017 | 215 | Passing | Flexible | 07/03/2019 | None |  | 7:54:00 AM | Clay | 1 | 283 | 78.9 | 73.2 | 76.4 |  | 07/26/2017 | 05/01/2022 | MnROAD Mainline - Interstate 94 | 707 | 345043
215-D-2017 | 215 | Driving | Flexible | 08/19/2019 | None |  | 9:05:00 AM | Clay | 1 | 283 | 84 | 107.6 | 96.1 |  | 07/26/2017 | 05/01/2022 | MnROAD Mainline - Interstate 94 | 754 | 1572166
215-D-2017 | 215 | Driving | Flexible | 08/19/2019 | None |  | 9:12:00 AM | Clay | 2 | 283 | 83.4 | 103.8 | 93.6 |  | 07/26/2017 | 05/01/2022 | MnROAD Mainline - Interstate 94 | 754 | 1572166
215-D-2017 | 215 | Driving | Flexible | 08/19/2019 | None |  | 9:19:00 AM | Clay | 3 | 283 | 80.2 | 108.2 | 94.2 |  | 07/26/2017 | 05/01/2022 | MnROAD Mainline - Interstate 94 | 754 | 1572166
215-P-2017 | 215 | Passing | Flexible | 08/19/2019 | None |  | 9:29:00 AM | Clay | 1 | 283 | 71.3 | 85.3 | 78.3 |  | 07/26/2017 | 05/01/2022 | MnROAD Mainline - Interstate 94 | 754 | 408690
215-P-2017 | 215 | Passing | Flexible | 08/19/2019 | None |  | 9:37:00 AM | Clay | 2 | 283 | 77 | 85.3 | 80.8 |  | 07/26/2017 | 05/01/2022 | MnROAD Mainline - Interstate 94 | 754 | 408690
215-P-2017 | 215 | Passing | Flexible | 08/19/2019 | None |  | 9:44:00 AM | Clay | 3 | 283 | 70 | 84 | 77 |  | 07/26/2017 | 05/01/2022 | MnROAD Mainline - Interstate 94 | 754 | 408690
215-D-2017 | 215 | Driving | Flexible | 09/24/2019 | None |  | 10:16:00 AM | Clay | 1 | 283 | 88.5 | 109.5 | 99.3 |  | 07/26/2017 | 05/01/2022 | MnROAD Mainline - Interstate 94 | 790 | 1631047
215-D-2017 | 215 | Driving | Flexible | 09/24/2019 | None |  | 10:31:00 AM | Clay | 2 | 283 | 100.6 | 126 | 113.3 |  | 07/26/2017 | 05/01/2022 | MnROAD Mainline - Interstate 94 | 790 | 1631047
215-P-2017 | 215 | Passing | Flexible | 09/24/2019 | None |  | 10:45:00 AM | Clay | 1 | 283 | 68.8 | 63.7 | 66.2 |  | 07/26/2017 | 05/01/2022 | MnROAD Mainline - Interstate 94 | 790 | 435942
215-P-2017 | 215 | Passing | Flexible | 09/24/2019 | None |  | 11:01:00 AM | Clay | 2 | 283 | 91 | 82.8 | 86.6 |  | 07/26/2017 | 05/01/2022 | MnROAD Mainline - Interstate 94 | 790 | 435942
215-D-2017 | 215 | Driving | Flexible | 10/23/2019 | None |  | 9:28:00 AM | Clay | 1 | 283 | 72.6 | 90.4 | 81.5 |  | 07/26/2017 | 05/01/2022 | MnROAD Mainline - Interstate 94 | 819 | 1693500
215-P-2017 | 215 | Passing | Flexible | 10/23/2019 | None |  | 9:37:00 AM | Clay | 1 | 283 | 88.5 | 79.6 | 84 |  | 07/26/2017 | 05/01/2022 | MnROAD Mainline - Interstate 94 | 819 | 459265
215-D-2017 | 215 | Driving | Flexible | 08/06/2020 | None |  | 9:57:00 AM | Clay | 1 | 283 | 119 | 150.9 | 135 |  | 07/26/2017 | 05/01/2022 | MnROAD Mainline - Interstate 94 | 1107 | 2295526
215-D-2017 | 215 | Driving | Flexible | 08/06/2020 | None |  | 10:05:00 AM | Clay | 2 | 283 | 117.1 | 125.4 | 121 |  | 07/26/2017 | 05/01/2022 | MnROAD Mainline - Interstate 94 | 1107 | 2295526
215-D-2017 | 215 | Driving | Flexible | 08/06/2020 | None |  | 10:13:00 AM | Clay | 3 | 283 | 98 | 110.1 | 103.8 |  | 07/26/2017 | 05/01/2022 | MnROAD Mainline - Interstate 94 | 1107 | 2295526
215-P-2017 | 215 | Passing | Flexible | 08/06/2020 | None |  | 10:32:00 AM | Clay | 1 | 283 | 112 | 82.1 | 97.4 |  | 07/26/2017 | 05/01/2022 | MnROAD Mainline - Interstate 94 | 1107 | 650215
215-P-2017 | 215 | Passing | Flexible | 08/06/2020 | None |  | 10:40:00 AM | Clay | 2 | 283 | 84 | 75.8 | 79.6 |  | 07/26/2017 | 05/01/2022 | MnROAD Mainline - Interstate 94 | 1107 | 650215
215-P-2017 | 215 | Passing | Flexible | 08/06/2020 | None |  | 10:48:00 AM | Clay | 3 | 283 | 92.9 | 85.9 | 89.8 |  | 07/26/2017 | 05/01/2022 | MnROAD Mainline - Interstate 94 | 1107 | 650215
215-D-2017 | 215 | Driving | Flexible | 09/02/2020 | None |  | 11:21:00 AM | Clay | 1 | 283 | 119 | 147 | 133 |  | 07/26/2017 | 05/01/2022 | MnROAD Mainline - Interstate 94 | 1134 | 2311031
215-D-2017 | 215 | Driving | Flexible | 09/02/2020 | None |  | 11:30:00 AM | Clay | 2 | 283 | 111.4 | 142.6 | 126.7 |  | 07/26/2017 | 05/01/2022 | MnROAD Mainline - Interstate 94 | 1134 | 2311031
215-D-2017 | 215 | Driving | Flexible | 09/02/2020 | None |  | 11:39:00 AM | Clay | 3 | 283 | 119.7 | 126 | 122.9 |  | 07/26/2017 | 05/01/2022 | MnROAD Mainline - Interstate 94 | 1134 | 2311031
215-P-2017 | 215 | Passing | Flexible | 09/02/2020 | None |  | 11:50:00 AM | Clay | 1 | 283 | 89.8 | 96.8 | 92.9 |  | 07/26/2017 | 05/01/2022 | MnROAD Mainline - Interstate 94 | 1134 | 655960
215-P-2017 | 215 | Passing | Flexible | 09/02/2020 | None |  | 11:59:00 AM | Clay | 2 | 283 | 96.1 | 105 | 100.6 |  | 07/26/2017 | 05/01/2022 | MnROAD Mainline - Interstate 94 | 1134 | 655960
215-P-2017 | 215 | Passing | Flexible | 09/02/2020 | None |  | 12:08:00 PM | Clay | 3 | 283 | 105.7 | 106.3 | 106.3 |  | 07/26/2017 | 05/01/2022 | MnROAD Mainline - Interstate 94 | 1134 | 655960
215-D-2017 | 215 | Driving | Flexible | 10/15/2020 | None |  | 10:44:00 AM | Clay | 1 | 283 | 120.3 | 151.5 | 135.6 |  | 07/26/2017 | 05/01/2022 | MnROAD Mainline - Interstate 94 | 1177 | 2323080
215-D-2017 | 215 | Driving | Flexible | 11/04/2020 | None |  | 11:51:00 AM | Clay | 1 | 283 | 100.6 | 141.3 | 121 |  | 07/26/2017 | 05/01/2022 | MnROAD Mainline - Interstate 94 | 1197 | 2381230
215-D-2017 | 215 | Driving | Flexible | 11/04/2020 | None |  | 12:06:00 PM | Clay | 2 | 283 | 89.8 | 133.7 | 111.4 |  | 07/26/2017 | 05/01/2022 | MnROAD Mainline - Interstate 94 | 1197 | 2381230
215-D-2017 | 215 | Driving | Flexible | 11/04/2020 | None |  | 12:21:00 PM | Clay | 3 | 283 | 114.6 | 140 | 127.3 |  | 07/26/2017 | 05/01/2022 | MnROAD Mainline - Interstate 94 | 1197 | 2381230
215-P-2017 | 215 | Passing | Flexible | 11/04/2020 | None |  | 12:35:00 PM | Clay | 1 | 283 | 112.7 | 124.1 | 118.4 |  | 07/26/2017 | 05/01/2022 | MnROAD Mainline - Interstate 94 | 1197 | 684510
215-P-2017 | 215 | Passing | Flexible | 11/04/2020 | None |  | 12:50:00 PM | Clay | 2 | 283 | 105 | 85.3 | 94.9 |  | 07/26/2017 | 05/01/2022 | MnROAD Mainline - Interstate 94 | 1197 | 684510
215-P-2017 | 215 | Passing | Flexible | 11/04/2020 | None |  | 1:04:00 PM | Clay | 3 | 283 | 111.4 | 113.9 | 112.7 |  | 07/26/2017 | 05/01/2022 | MnROAD Mainline - Interstate 94 | 1197 | 684510
215-D-2017 | 215 | Driving | Flexible | 04/16/2021 | None |  | 10:01:00 AM | Clay | 1 | 283 | 115.9 | 126.7 | 121.6 |  | 07/26/2017 | 05/01/2022 | MnROAD Mainline - Interstate 94 | 1360 | 2743551
215-D-2017 | 215 | Driving | Flexible | 04/16/2021 | None |  | 10:11:00 AM | Clay | 2 | 283 | 106.3 | 125.4 | 115.9 |  | 07/26/2017 | 05/01/2022 | MnROAD Mainline - Interstate 94 | 1360 | 2743551
215-D-2017 | 215 | Driving | Flexible | 04/16/2021 | None |  | 10:20:00 AM | Clay | 3 | 283 | 94.2 | 128 | 110.8 |  | 07/26/2017 | 05/01/2022 | MnROAD Mainline - Interstate 94 | 1360 | 2743551
215-P-2017 | 215 | Passing | Flexible | 04/16/2021 | None |  | 10:33:00 AM | Clay | 1 | 283 | 118.4 | 110.1 | 113.9 |  | 07/26/2017 | 05/01/2022 | MnROAD Mainline - Interstate 94 | 1360 | 800508
215-P-2017 | 215 | Passing | Flexible | 04/16/2021 | None |  | 10:43:00 AM | Clay | 2 | 283 | 98 | 89.1 | 93.6 |  | 07/26/2017 | 05/01/2022 | MnROAD Mainline - Interstate 94 | 1360 | 800508
215-P-2017 | 215 | Passing | Flexible | 04/16/2021 | None |  | 10:52:00 AM | Clay | 3 | 283 | 86.6 | 96.8 | 91.7 |  | 07/26/2017 | 05/01/2022 | MnROAD Mainline - Interstate 94 | 1360 | 800508
215-D-2017 | 215 | Driving | Flexible | 05/05/2021 | None |  | 1:06:00 PM | Clay | 1 | 283 | 96.8 | 129.9 | 113.3 |  | 07/26/2017 | 05/01/2022 | MnROAD Mainline - Interstate 94 | 1379 | 2743551
215-D-2017 | 215 | Driving | Flexible | 05/05/2021 | None |  | 1:14:00 PM | Clay | 2 | 283 | 97.4 | 158.5 | 128 |  | 07/26/2017 | 05/01/2022 | MnROAD Mainline - Interstate 94 | 1379 | 2743551
215-D-2017 | 215 | Driving | Flexible | 05/05/2021 | None |  | 1:22:00 PM | Clay | 3 | 283 | 101.2 | 164.2 | 132.4 |  | 07/26/2017 | 05/01/2022 | MnROAD Mainline - Interstate 94 | 1379 | 2743551
215-P-2017 | 215 | Passing | Flexible | 05/05/2021 | None |  | 1:32:00 PM | Clay | 1 | 283 | 96.8 | 98.7 | 97.4 |  | 07/26/2017 | 05/01/2022 | MnROAD Mainline - Interstate 94 | 1379 | 800508
215-P-2017 | 215 | Passing | Flexible | 05/05/2021 | None |  | 1:41:00 PM | Clay | 2 | 283 | 96.1 | 98.7 | 97.4 |  | 07/26/2017 | 05/01/2022 | MnROAD Mainline - Interstate 94 | 1379 | 800508
215-D-2017 | 215 | Driving | Flexible | 08/09/2021 | None |  | 10:10:00 AM | Clay | 1 | 283 | 105 | 117.1 | 111.4 |  | 07/26/2017 | 05/01/2022 | MnROAD Mainline - Interstate 94 | 1475 | 2874247
215-D-2017 | 215 | Driving | Flexible | 08/09/2021 | None |  | 10:25:00 AM | Clay | 2 | 283 | 103.1 | 105.7 | 104.4 |  | 07/26/2017 | 05/01/2022 | MnROAD Mainline - Interstate 94 | 1475 | 2874247
215-D-2017 | 215 | Driving | Flexible | 08/09/2021 | None |  | 10:42:00 AM | Clay | 3 | 283 | 106.9 | 119 | 112.7 |  | 07/26/2017 | 05/01/2022 | MnROAD Mainline - Interstate 94 | 1475 | 2874247
215-P-2017 | 215 | Passing | Flexible | 08/09/2021 | None |  | 10:58:00 AM | Clay | 1 | 283 | 104.4 | 95.5 | 99.9 |  | 07/26/2017 | 05/01/2022 | MnROAD Mainline - Interstate 94 | 1475 | 852150
215-P-2017 | 215 | Passing | Flexible | 08/09/2021 | None |  | 11:16:00 AM | Clay | 2 | 283 | 100.6 | 104.4 | 102.5 |  | 07/26/2017 | 05/01/2022 | MnROAD Mainline - Interstate 94 | 1475 | 852150
215-P-2017 | 215 | Passing | Flexible | 08/09/2021 | None |  | 11:51:00 AM | Clay | 3 | 283 | 103.8 | 96.1 | 99.9 |  | 07/26/2017 | 05/01/2022 | MnROAD Mainline - Interstate 94 | 1475 | 852150
215-D-2017 | 215 | Driving | Flexible | 09/02/2021 | None |  | 12:34:00 PM | Clay | 1 | 283 | 102.5 | 156.6 | 129.2 |  | 07/26/2017 | 05/01/2022 | MnROAD Mainline - Interstate 94 | 1499 | 2930582
215-D-2017 | 215 | Driving | Flexible | 09/02/2021 | None |  | 1:06:00 PM | Clay | 2 | 283 | 100.6 | 142 | 121 |  | 07/26/2017 | 05/01/2022 | MnROAD Mainline - Interstate 94 | 1499 | 2930582
215-D-2017 | 215 | Driving | Flexible | 09/02/2021 | None |  | 1:37:00 PM | Clay | 3 | 283 | 108.9 | 159.8 | 134.3 |  | 07/26/2017 | 05/01/2022 | MnROAD Mainline - Interstate 94 | 1499 | 2930582
215-P-2017 | 215 | Passing | Flexible | 09/02/2021 | None |  | 12:50:00 PM | Clay | 1 | 283 | 114.6 | 96.8 | 105.7 |  | 07/26/2017 | 05/01/2022 | MnROAD Mainline - Interstate 94 | 1499 | 873940
215-P-2017 | 215 | Passing | Flexible | 09/02/2021 | None |  | 1:21:00 PM | Clay | 2 | 283 | 106.9 | 93.6 | 99.9 |  | 07/26/2017 | 05/01/2022 | MnROAD Mainline - Interstate 94 | 1499 | 873940
215-P-2017 | 215 | Passing | Flexible | 09/02/2021 | None |  | 1:51:00 PM | Clay | 3 | 283 | 113.3 | 94.2 | 103.8 |  | 07/26/2017 | 05/01/2022 | MnROAD Mainline - Interstate 94 | 1499 | 873940
215-D-2017 | 215 | Driving | Flexible | 10/05/2021 | None |  | 11:09:00 AM | Clay | 1 | 283 | 127.3 | 141.3 | 134.3 |  | 07/26/2017 | 05/01/2022 | MnROAD Mainline - Interstate 94 | 1532 | 2960099
215-D-2017 | 215 | Driving | Flexible | 10/05/2021 | None |  | 11:39:00 AM | Clay | 2 | 283 | 103.1 | 166.1 | 134.3 |  | 07/26/2017 | 05/01/2022 | MnROAD Mainline - Interstate 94 | 1532 | 2960099
215-P-2017 | 215 | Passing | Flexible | 10/05/2021 | None |  | 11:24:00 AM | Clay | 1 | 283 | 116.5 | 108.2 | 112.7 |  | 07/26/2017 | 05/01/2022 | MnROAD Mainline - Interstate 94 | 1532 | 888261
215-P-2017 | 215 | Passing | Flexible | 10/05/2021 | None |  | 11:57:00 AM | Clay | 2 | 283 | 106.9 | 93.6 | 100.6 |  | 07/26/2017 | 05/01/2022 | MnROAD Mainline - Interstate 94 | 1532 | 888261
215-D-2017 | 215 | Driving | Flexible | 11/19/2021 | None |  | 2:37:00 PM | Clay | 1 | 283 | 105 | 110.8 | 107.6 |  | 07/26/2017 | 05/01/2022 | MnROAD Mainline - Interstate 94 | 1577 | 3090750
215-P-2017 | 215 | Passing | Flexible | 11/19/2021 | None |  | 2:54:00 PM | Clay | 1 | 283 | 114.6 | 95.5 | 105 |  | 07/26/2017 | 05/01/2022 | MnROAD Mainline - Interstate 94 | 1577 | 934822
215-D-2017 | 215 | Driving | Flexible | 04/25/2022 | None |  | 11:11:00 AM | Clay | 1 | 283 | 103.1 | 119 | 111.4 |  | 07/26/2017 | 05/01/2022 | MnROAD Mainline - Interstate 94 | 1734 | 3429000
215-D-2017 | 215 | Driving | Flexible | 04/25/2022 | None |  | 11:21:00 AM | Clay | 2 | 283 | 105 | 121 | 113.3 |  | 07/26/2017 | 05/01/2022 | MnROAD Mainline - Interstate 94 | 1734 | 3429000
215-D-2017 | 215 | Driving | Flexible | 04/25/2022 | None |  | 11:31:00 AM | Clay | 3 | 283 | 98 | 139.4 | 118.4 |  | 07/26/2017 | 05/01/2022 | MnROAD Mainline - Interstate 94 | 1734 | 3429000
215-P-2017 | 215 | Passing | Flexible | 04/25/2022 | None |  | 11:42:00 AM | Clay | 1 | 283 | 100.6 | 99.9 | 99.9 |  | 07/26/2017 | 05/01/2022 | MnROAD Mainline - Interstate 94 | 1734 | 1065405
215-P-2017 | 215 | Passing | Flexible | 04/25/2022 | None |  | 12:08:00 PM | Clay | 3 | 283 | 100.6 | 99.3 | 99.9 |  | 07/26/2017 | 05/01/2022 | MnROAD Mainline - Interstate 94 | 1734 | 1065405
224-I-2017 | 224 | Inside | Rigid | 11/03/2017 | Aggregate |  | 1:35:00 PM | Sand | 1 | 103.5 | 58.6 | 61.7 | 59.8 |  | 06/20/2017 |  | MnROAD Low Volume Road | 136 | 1434
224-I-2017 | 224 | Inside | Rigid | 11/03/2017 | Aggregate |  | 1:35:00 PM | Sand | 1 | 104.6 | 52.8 | 57.3 | 54.7 |  | 06/20/2017 |  | MnROAD Low Volume Road | 136 | 1434
224-I-2017 | 224 | Inside | Rigid | 11/03/2017 | Aggregate |  | 1:35:00 PM | Sand | 1 | 104.5 | 59.2 | 64.3 | 61.7 |  | 06/20/2017 |  | MnROAD Low Volume Road | 136 | 1434
224-O-2017 | 224 | Outside | Rigid | 11/03/2017 | Aggregate |  | 2:00:00 PM | Sand | 1 | 133.5 | 68.8 | 78.3 | 73.8 |  | 06/20/2017 |  | MnROAD Low Volume Road | 136
224-O-2017 | 224 | Outside | Rigid | 11/03/2017 | Aggregate |  | 2:00:00 PM | Sand | 2 | 131.4 | 68.1 | 64.3 | 66.2 |  | 06/20/2017 |  | MnROAD Low Volume Road | 136
224-O-2017 | 224 | Outside | Rigid | 11/03/2017 | Aggregate |  | 2:13:00 PM | Sand | 3 | 106.9 | 68.1 | 68.1 | 68.1 |  | 06/20/2017 |  | MnROAD Low Volume Road | 136
224-I-2017 | 224 | Inside | Rigid | 11/30/2017 | Aggregate |  | 9:14:00 AM | Sand | 1 | 84.5 | 57.9 | 65.6 | 61.7 |  | 06/20/2017 |  | MnROAD Low Volume Road | 163 | 2921
224-I-2017 | 224 | Inside | Rigid | 11/30/2017 | Aggregate |  | 9:14:00 AM | Sand | 2 | 111.2 | 63 | 74.5 | 68.8 |  | 06/20/2017 |  | MnROAD Low Volume Road | 163 | 2921
224-I-2017 | 224 | Inside | Rigid | 11/30/2017 | Aggregate |  | 9:14:00 AM | Sand | 3 | 133.5 | 59.2 | 58.6 | 59.2 |  | 06/20/2017 |  | MnROAD Low Volume Road | 163 | 2921
224-O-2017 | 224 | Outside | Rigid | 11/30/2017 | Aggregate |  | 9:49:00 AM | Sand | 1 | 129 | 70 | 76.4 | 73.2 |  | 06/20/2017 |  | MnROAD Low Volume Road | 163
224-O-2017 | 224 | Outside | Rigid | 11/30/2017 | Aggregate |  | 9:49:00 AM | Sand | 2 | 129.1 | 68.1 | 66.8 | 67.5 |  | 06/20/2017 |  | MnROAD Low Volume Road | 163
224-O-2017 | 224 | Outside | Rigid | 11/30/2017 | Aggregate |  | 9:49:00 AM | Sand | 2 | 109 | 70 | 75.8 | 73.2 |  | 06/20/2017 |  | MnROAD Low Volume Road | 163
224-I-2017 | 224 | Inside | Rigid | 06/14/2018 | Aggregate |  | 7:56:00 AM | Sand | 1 | 244.6 | 56.7 | 68.8 | 62.4 |  | 06/20/2017 |  | MnROAD Low Volume Road | 359 | 12623
224-I-2017 | 224 | Inside | Rigid | 06/14/2018 | Aggregate |  | 7:56:00 AM | Sand | 2 | 131.7 | 52.8 | 56 | 54.7 |  | 06/20/2017 |  | MnROAD Low Volume Road | 359 | 12623
224-I-2017 | 224 | Inside | Rigid | 06/14/2018 | Aggregate |  | 7:56:00 AM | Sand | 3 | 131.7 | 47.1 | 65.6 | 56.7 |  | 06/20/2017 |  | MnROAD Low Volume Road | 359 | 12623
224-I-2017 | 224 | Inside | Rigid | 06/21/2018 | Aggregate |  | 9:13:00 AM | Sand | 1 | 120 | 46.5 | 58.6 | 52.2 |  | 06/20/2017 |  | MnROAD Low Volume Road | 366 | 12837
224-I-2017 | 224 | Inside | Rigid | 06/21/2018 | Aggregate |  | 9:39:00 AM | Sand | 2 | 120 | 49.7 | 55.4 | 52.2 |  | 06/20/2017 |  | MnROAD Low Volume Road | 366 | 12837
224-O-2017 | 224 | Outside | Rigid | 06/21/2018 | Aggregate |  | 8:41:00 AM | Sand | 1 | 120 | 68.8 | 74.5 | 71.9 |  | 06/20/2017 |  | MnROAD Low Volume Road | 366
224-O-2017 | 224 | Outside | Rigid | 06/21/2018 | Aggregate |  | 8:58:00 AM | Sand | 2 | 120 | 61.1 | 67.5 | 64.3 |  | 06/20/2017 |  | MnROAD Low Volume Road | 366
224-I-2017 | 224 | Inside | Rigid | 07/09/2018 | Aggregate |  | 2:44:00 AM | Sand | 1 | 119.9 | 54.7 | 64.9 | 59.8 |  | 06/20/2017 |  | MnROAD Low Volume Road | 384 | 12837
224-I-2017 | 224 | Inside | Rigid | 07/09/2018 | Aggregate |  | 2:50:00 AM | Sand | 2 | 119.9 | 47.7 | 73.2 | 60.5 |  | 06/20/2017 |  | MnROAD Low Volume Road | 384 | 12837
224-I-2017 | 224 | Inside | Rigid | 07/09/2018 | Aggregate |  | 2:56:00 AM | Sand | 3 | 119.9 | 57.3 | 64.3 | 60.5 |  | 06/20/2017 |  | MnROAD Low Volume Road | 384 | 12837
224-O-2017 | 224 | Outside | Rigid | 07/09/2018 | Aggregate |  | 3:05:00 AM | Sand | 1 | 137 | 71.3 | 66.2 | 68.8 |  | 06/20/2017 |  | MnROAD Low Volume Road | 384
224-O-2017 | 224 | Outside | Rigid | 07/09/2018 | Aggregate |  | 3:12:00 AM | Sand | 2 | 134.7 | 68.1 | 85.9 | 77 |  | 06/20/2017 |  | MnROAD Low Volume Road | 384
224-O-2017 | 224 | Outside | Rigid | 07/09/2018 | Aggregate |  | 3:18:00 AM | Sand | 3 | 107.5 | 63.7 | 68.1 | 66.2 |  | 06/20/2017 |  | MnROAD Low Volume Road | 384
224-I-2017 | 224 | Inside | Rigid | 07/26/2018 | Aggregate |  | 11:00:00 AM | Sand | 1 | 120 | 57.9 | 56 | 56.7 |  | 06/20/2017 |  | MnROAD Low Volume Road | 401 | 13373
224-I-2017 | 224 | Inside | Rigid | 07/26/2018 | Aggregate |  | 11:06:00 AM | Sand | 2 | 120 | 54.7 | 63.7 | 59.2 |  | 06/20/2017 |  | MnROAD Low Volume Road | 401 | 13373
224-I-2017 | 224 | Inside | Rigid | 07/26/2018 | Aggregate |  | 11:13:00 AM | Sand | 3 | 120 | 56 | 68.1 | 61.7 |  | 06/20/2017 |  | MnROAD Low Volume Road | 401 | 13373
224-O-2017 | 224 | Outside | Rigid | 07/26/2018 | Aggregate |  | 10:36:00 AM | Sand | 1 | 120 | 64.9 | 82.8 | 73.8 |  | 06/20/2017 |  | MnROAD Low Volume Road | 401
224-O-2017 | 224 | Outside | Rigid | 07/26/2018 | Aggregate |  | 10:47:00 AM | Sand | 2 | 120 | 64.3 | 74.5 | 69.4 |  | 06/20/2017 |  | MnROAD Low Volume Road | 401
224-O-2017 | 224 | Outside | Rigid | 07/26/2018 | Aggregate |  | 10:54:00 AM | Sand | 3 | 120 | 68.1 | 85.3 | 76.4 |  | 06/20/2017 |  | MnROAD Low Volume Road | 401
224-I-2017 | 224 | Inside | Rigid | 08/08/2018 | Aggregate |  | 10:29:00 AM | Sand | 1 | 120 | 47.1 | 64.3 | 56 |  | 06/20/2017 |  | MnROAD Low Volume Road | 414 | 13709
224-I-2017 | 224 | Inside | Rigid | 08/08/2018 | Aggregate |  | 10:35:00 AM | Sand | 2 | 120 | 52.8 | 64.9 | 58.6 |  | 06/20/2017 |  | MnROAD Low Volume Road | 414 | 13709
224-I-2017 | 224 | Inside | Rigid | 08/08/2018 | Aggregate |  | 10:55:00 AM | Sand | 3 | 120 | 49.7 | 56 | 52.8 |  | 06/20/2017 |  | MnROAD Low Volume Road | 414 | 13709
224-O-2017 | 224 | Outside | Rigid | 08/08/2018 | Aggregate |  | 12:20:00 PM | Sand | 2 | 120 | 52.8 | 64.3 | 58.6 |  | 06/20/2017 |  | MnROAD Low Volume Road | 414
224-O-2017 | 224 | Outside | Rigid | 08/08/2018 | Aggregate |  | 12:14:00 PM | Sand | 3 | 120 | 56.7 | 63 | 59.8 |  | 06/20/2017 |  | MnROAD Low Volume Road | 414
224-I-2017 | 224 | Inside | Rigid | 08/22/2018 | Aggregate |  | 7:33:00 AM | Sand | 1 | 120 | 78.9 | 96.8 | 87.8 |  | 06/20/2017 |  | MnROAD Low Volume Road | 428 | 14273
224-I-2017 | 224 | Inside | Rigid | 08/22/2018 | Aggregate |  | 7:40:00 AM | Sand | 2 | 120 | 68.8 | 81.5 | 75.1 |  | 06/20/2017 |  | MnROAD Low Volume Road | 428 | 14273
224-I-2017 | 224 | Inside | Rigid | 08/22/2018 | Aggregate |  | 7:46:00 AM | Sand | 3 | 120 | 65.6 | 88.5 | 77 |  | 06/20/2017 |  | MnROAD Low Volume Road | 428 | 14273
224-O-2017 | 224 | Outside | Rigid | 08/22/2018 | Aggregate |  | 7:14:00 AM | Sand | 1 | 120 | 91 | 112 | 101.2 |  | 06/20/2017 |  | MnROAD Low Volume Road | 428
224-O-2017 | 224 | Outside | Rigid | 08/22/2018 | Aggregate |  | 7:20:00 AM | Sand | 2 | 120 | 89.8 | 101.9 | 96.1 |  | 06/20/2017 |  | MnROAD Low Volume Road | 428
224-O-2017 | 224 | Outside | Rigid | 08/22/2018 | Aggregate |  | 7:27:00 AM | Sand | 3 | 120 | 89.8 | 98.7 | 94.2 |  | 06/20/2017 |  | MnROAD Low Volume Road | 428
224-I-2017 | 224 | Inside | Rigid | 11/01/2018 | Aggregate |  | 11:15:00 AM | Sand | 1 | 120 | 44.6 | 55.4 | 50.3 |  | 06/20/2017 |  | MnROAD Low Volume Road | 499 | 17128
224-I-2017 | 224 | Inside | Rigid | 11/01/2018 | Aggregate |  | 11:21:00 AM | Sand | 2 | 120 | 54.1 | 56.7 | 55.4 |  | 06/20/2017 |  | MnROAD Low Volume Road | 499 | 17128
224-I-2017 | 224 | Inside | Rigid | 11/01/2018 | Aggregate |  | 11:27:00 AM | Sand | 3 | 120 | 49.7 | 52.8 | 51.6 |  | 06/20/2017 |  | MnROAD Low Volume Road | 499 | 17128
224-O-2017 | 224 | Outside | Rigid | 11/01/2018 | Aggregate |  | 11:41:00 AM | Sand | 1 | 120 | 64.3 | 70 | 66.8 |  | 06/20/2017 |  | MnROAD Low Volume Road | 499
224-O-2017 | 224 | Outside | Rigid | 11/01/2018 | Aggregate |  | 11:46:00 AM | Sand | 2 | 120 | 64.3 | 80.2 | 71.9 |  | 06/20/2017 |  | MnROAD Low Volume Road | 499
224-O-2017 | 224 | Outside | Rigid | 11/01/2018 | Aggregate |  | 11:51:00 AM | Sand | 3 | 120 | 70.7 | 61.1 | 66.2 |  | 06/20/2017 |  | MnROAD Low Volume Road | 499
224-O-2017 | 224 | Outside | Rigid | 07/03/2019 | Aggregate |  | 7:09:00 AM | Sand | 1 | 120 | 71.9 | 87.8 | 79.6 |  | 06/20/2017 |  | MnROAD Low Volume Road | 743
224-O-2017 | 224 | Outside | Rigid | 09/24/2019 | Aggregate |  | 9:24:00 AM | Sand | 1 | 120 | 59.8 | 71.9 | 66.2 |  | 06/20/2017 |  | MnROAD Low Volume Road | 826
224-O-2017 | 224 | Outside | Rigid | 09/24/2019 | Aggregate |  | 9:34:00 AM | Sand | 2 | 120 | 63.7 | 68.8 | 66.2 |  | 06/20/2017 |  | MnROAD Low Volume Road | 826
224-O-2017 | 224 | Outside | Rigid | 09/24/2019 | Aggregate |  | 9:38:00 AM | Sand | 3 | 120 | 64.3 | 81.5 | 72.6 |  | 06/20/2017 |  | MnROAD Low Volume Road | 826
224-I-2017 | 224 | Inside | Rigid | 08/06/2020 | Aggregate |  | 1:55:00 PM | Sand | 1 | 120 | 55.4 | 70.7 | 63 |  | 06/20/2017 |  | MnROAD Low Volume Road | 1143 | 39746
224-I-2017 | 224 | Inside | Rigid | 08/06/2020 | Aggregate |  | 2:02:00 PM | Sand | 2 | 120 | 59.2 | 76.4 | 68.1 |  | 06/20/2017 |  | MnROAD Low Volume Road | 1143 | 39746
224-I-2017 | 224 | Inside | Rigid | 08/06/2020 | Aggregate |  | 2:07:00 PM | Sand | 3 | 120 | 53.5 | 64.3 | 59.2 |  | 06/20/2017 |  | MnROAD Low Volume Road | 1143 | 39746
224-O-2017 | 224 | Outside | Rigid | 08/06/2020 | Aggregate |  | 1:18:00 PM | Sand | 1 | 120 | 61.7 | 78.3 | 70 |  | 06/20/2017 |  | MnROAD Low Volume Road | 1143
224-O-2017 | 224 | Outside | Rigid | 08/06/2020 | Aggregate |  | 1:31:00 PM | Sand | 2 | 120 | 61.7 | 74.5 | 68.1 |  | 06/20/2017 |  | MnROAD Low Volume Road | 1143
224-O-2017 | 224 | Outside | Rigid | 08/06/2020 | Aggregate |  | 1:39:00 PM | Sand | 3 | 120 | 69.4 | 87.8 | 78.9 |  | 06/20/2017 |  | MnROAD Low Volume Road | 1143
224-I-2017 | 224 | Inside | Rigid | 08/27/2020 | Aggregate |  | 1:21:00 PM | Sand | 1 | 120 | 50.3 | 68.8 | 59.2 |  | 06/20/2017 |  | MnROAD Low Volume Road | 1164 | 40653
224-I-2017 | 224 | Inside | Rigid | 08/27/2020 | Aggregate |  | 1:25:00 PM | Sand | 2 | 120 | 53.5 | 51.6 | 52.2 |  | 06/20/2017 |  | MnROAD Low Volume Road | 1164 | 40653
224-I-2017 | 224 | Inside | Rigid | 08/27/2020 | Aggregate |  | 1:38:00 PM | Sand | 3 | 120 | 54.1 | 77.7 | 65.6 |  | 06/20/2017 |  | MnROAD Low Volume Road | 1164 | 40653
224-O-2017 | 224 | Outside | Rigid | 08/27/2020 | Aggregate |  | 1:54:00 PM | Sand | 1 | 120 | 57.9 | 89.8 | 73.8 |  | 06/20/2017 |  | MnROAD Low Volume Road | 1164
224-O-2017 | 224 | Outside | Rigid | 08/27/2020 | Aggregate |  | 1:59:00 PM | Sand | 2 | 120 | 52.2 | 72.6 | 62.4 |  | 06/20/2017 |  | MnROAD Low Volume Road | 1164
224-O-2017 | 224 | Outside | Rigid | 08/27/2020 | Aggregate |  | 2:09:00 PM | Sand | 3 | 120 | 54.1 | 71.3 | 62.4 |  | 06/20/2017 |  | MnROAD Low Volume Road | 1164
224-I-2017 | 224 | Inside | Rigid | 10/15/2020 | Aggregate |  | 1:46:00 PM | Sand | 1 | 120 | 53.5 | 61.1 | 57.3 |  | 06/20/2017 |  | MnROAD Low Volume Road | 1213 | 42758
224-I-2017 | 224 | Inside | Rigid | 10/15/2020 | Aggregate |  | 1:51:00 PM | Sand | 2 | 120 | 49.7 | 60.5 | 54.7 |  | 06/20/2017 |  | MnROAD Low Volume Road | 1213 | 42758
224-I-2017 | 224 | Inside | Rigid | 10/15/2020 | Aggregate |  | 1:57:00 PM | Sand | 3 | 120 | 56 | 76.4 | 66.2 |  | 06/20/2017 |  | MnROAD Low Volume Road | 1213 | 42758
224-O-2017 | 224 | Outside | Rigid | 10/15/2020 | Aggregate |  | 9:33:00 AM | Sand | 1 | 120 | 66.8 | 92.9 | 79.6 |  | 06/20/2017 |  | MnROAD Low Volume Road | 1213
224-O-2017 | 224 | Outside | Rigid | 10/15/2020 | Aggregate |  | 9:37:00 AM | Sand | 2 | 120 | 67.5 | 91.7 | 79.6 |  | 06/20/2017 |  | MnROAD Low Volume Road | 1213
224-O-2017 | 224 | Outside | Rigid | 10/15/2020 | Aggregate |  | 9:42:00 AM | Sand | 3 | 120 | 66.8 | 96.8 | 81.5 |  | 06/20/2017 |  | MnROAD Low Volume Road | 1213
224-I-2017 | 224 | Inside | Rigid | 11/04/2020 | Aggregate |  | 11:07:00 AM | Sand | 1 | 120 | 52.8 | 62.4 | 57.9 |  | 06/20/2017 |  | MnROAD Low Volume Road | 1233 | 44211
224-I-2017 | 224 | Inside | Rigid | 11/04/2020 | Aggregate |  | 11:11:00 AM | Sand | 2 | 120 | 50.9 | 68.8 | 59.8 |  | 06/20/2017 |  | MnROAD Low Volume Road | 1233 | 44211
224-I-2017 | 224 | Inside | Rigid | 11/04/2020 | Aggregate |  | 11:15:00 AM | Sand | 3 | 120 | 50.3 | 78.9 | 64.3 |  | 06/20/2017 |  | MnROAD Low Volume Road | 1233 | 44211
224-O-2017 | 224 | Outside | Rigid | 11/04/2020 | Aggregate |  | 11:26:00 AM | Sand | 1 | 120 | 54.1 | 71.3 | 62.4 |  | 06/20/2017 |  | MnROAD Low Volume Road | 1233
224-O-2017 | 224 | Outside | Rigid | 11/04/2020 | Aggregate |  | 11:30:00 AM | Sand | 2 | 120 | 57.3 | 56 | 56.7 |  | 06/20/2017 |  | MnROAD Low Volume Road | 1233
224-O-2017 | 224 | Outside | Rigid | 11/04/2020 | Aggregate |  | 11:35:00 AM | Sand | 3 | 120 | 55.4 | 78.3 | 66.8 |  | 06/20/2017 |  | MnROAD Low Volume Road | 1233
224-I-2017 | 224 | Inside | Rigid | 04/16/2021 | Aggregate |  | 11:13:00 AM | Sand | 1 | 120 | 47.7 | 57.3 | 52.2 |  | 06/20/2017 |  | MnROAD Low Volume Road | 1396 | 46273
224-I-2017 | 224 | Inside | Rigid | 04/16/2021 | Aggregate |  | 11:17:00 AM | Sand | 2 | 120 | 40.1 | 54.1 | 47.1 |  | 06/20/2017 |  | MnROAD Low Volume Road | 1396 | 46273
224-I-2017 | 224 | Inside | Rigid | 04/16/2021 | Aggregate |  | 11:21:00 AM | Sand | 3 | 120 | 46.5 | 52.8 | 49.7 |  | 06/20/2017 |  | MnROAD Low Volume Road | 1396 | 46273
224-O-2017 | 224 | Outside | Rigid | 04/16/2021 | Aggregate |  | 11:33:00 AM | Sand | 1 | 120 | 56 | 57.3 | 56.7 |  | 06/20/2017 |  | MnROAD Low Volume Road | 1396
224-O-2017 | 224 | Outside | Rigid | 04/16/2021 | Aggregate |  | 11:37:00 AM | Sand | 2 | 120 | 55.4 | 54.7 | 55.4 |  | 06/20/2017 |  | MnROAD Low Volume Road | 1396
224-O-2017 | 224 | Outside | Rigid | 04/16/2021 | Aggregate |  | 11:41:00 AM | Sand | 3 | 120 | 51.6 | 72.6 | 61.7 |  | 06/20/2017 |  | MnROAD Low Volume Road | 1396
224-I-2017 | 224 | Inside | Rigid | 05/12/2021 | Aggregate |  | 1:25:00 PM | Sand | 1 | 120 | 45.2 | 140 | 92.9 |  | 06/20/2017 |  | MnROAD Low Volume Road | 1422 | 46904
224-I-2017 | 224 | Inside | Rigid | 05/12/2021 | Aggregate |  | 1:18:00 PM | Sand | 2 | 120 | 50.3 | 64.3 | 57.3 |  | 06/20/2017 |  | MnROAD Low Volume Road | 1422 | 46904
224-I-2017 | 224 | Inside | Rigid | 05/12/2021 | Aggregate |  | 1:29:00 PM | Sand | 3 | 120 | 52.8 | 65.6 | 59.2 |  | 06/20/2017 |  | MnROAD Low Volume Road | 1422 | 46904
224-O-2017 | 224 | Outside | Rigid | 05/12/2021 | Aggregate |  | 12:55:00 PM | Sand | 1 | 120 | 58.6 | 59.2 | 59.2 |  | 06/20/2017 |  | MnROAD Low Volume Road | 1422
224-O-2017 | 224 | Outside | Rigid | 05/12/2021 | Aggregate |  | 1:04:00 PM | Sand | 2 | 120 | 58.6 | 73.8 | 66.2 |  | 06/20/2017 |  | MnROAD Low Volume Road | 1422
224-O-2017 | 224 | Outside | Rigid | 05/12/2021 | Aggregate |  | 1:14:00 PM | Sand | 3 | 120 | 54.7 | 70.7 | 62.4 |  | 06/20/2017 |  | MnROAD Low Volume Road | 1422
224-I-2017 | 224 | Inside | Rigid | 07/02/2021 | Aggregate |  | 1:48:00 PM | Sand | 1 | 120 | 53.5 | 50.3 | 51.6 |  | 06/20/2017 |  | MnROAD Low Volume Road | 1473 | 49937
224-I-2017 | 224 | Inside | Rigid | 07/02/2021 | Aggregate |  | 1:52:00 PM | Sand | 2 | 120 | 44.6 | 59.2 | 51.6 |  | 06/20/2017 |  | MnROAD Low Volume Road | 1473 | 49937
224-I-2017 | 224 | Inside | Rigid | 07/02/2021 | Aggregate |  | 1:56:00 PM | Sand | 3 | 120 | 50.9 | 52.8 | 51.6 |  | 06/20/2017 |  | MnROAD Low Volume Road | 1473 | 49937
224-O-2017 | 224 | Outside | Rigid | 07/02/2021 | Aggregate |  | 2:01:00 PM | Sand | 1 | 120 | 54.7 | 60.5 | 57.3 |  | 06/20/2017 |  | MnROAD Low Volume Road | 1473
224-O-2017 | 224 | Outside | Rigid | 07/02/2021 | Aggregate |  | 2:06:00 PM | Sand | 2 | 120 | 56 | 56 | 56 |  | 06/20/2017 |  | MnROAD Low Volume Road | 1473
224-O-2017 | 224 | Outside | Rigid | 07/02/2021 | Aggregate |  | 2:10:00 PM | Sand | 3 | 120 | 57.9 | 63 | 60.5 |  | 06/20/2017 |  | MnROAD Low Volume Road | 1473
224-I-2017 | 224 | Inside | Rigid | 07/16/2021 | Aggregate |  | 10:08:00 AM | Sand | 1 | 120 | 45.8 | 61.1 | 53.5 |  | 06/20/2017 |  | MnROAD Low Volume Road | 1487 | 50817
224-I-2017 | 224 | Inside | Rigid | 07/16/2021 | Aggregate |  | 10:13:00 AM | Sand | 2 | 120 | 47.1 | 65.6 | 56.7 |  | 06/20/2017 |  | MnROAD Low Volume Road | 1487 | 50817
224-I-2017 | 224 | Inside | Rigid | 07/16/2021 | Aggregate |  | 10:17:00 AM | Sand | 3 | 120 | 49 | 66.2 | 57.9 |  | 06/20/2017 |  | MnROAD Low Volume Road | 1487 | 50817
224-O-2017 | 224 | Outside | Rigid | 07/16/2021 | Aggregate |  | 10:23:00 AM | Sand | 1 | 120 | 61.1 | 62.4 | 61.7 |  | 06/20/2017 |  | MnROAD Low Volume Road | 1487
224-O-2017 | 224 | Outside | Rigid | 07/16/2021 | Aggregate |  | 10:28:00 AM | Sand | 2 | 120 | 64.9 | 66.8 | 66.2 |  | 06/20/2017 |  | MnROAD Low Volume Road | 1487
224-O-2017 | 224 | Outside | Rigid | 07/16/2021 | Aggregate |  | 10:33:00 AM | Sand | 3 | 120 | 59.8 | 66.8 | 63.7 |  | 06/20/2017 |  | MnROAD Low Volume Road | 1487
224-I-2017 | 224 | Inside | Rigid | 08/03/2021 | Aggregate |  | 3:45:00 PM | Sand | 1 | 120 | 43.3 | 59.2 | 50.9 |  | 06/20/2017 |  | MnROAD Low Volume Road | 1505 | 52059
224-I-2017 | 224 | Inside | Rigid | 08/03/2021 | Aggregate |  | 3:51:00 PM | Sand | 2 | 120 | 50.3 | 61.7 | 56 |  | 06/20/2017 |  | MnROAD Low Volume Road | 1505 | 52059
224-I-2017 | 224 | Inside | Rigid | 08/03/2021 | Aggregate |  | 3:55:00 PM | Sand | 3 | 120 | 46.5 | 59.2 | 52.8 |  | 06/20/2017 |  | MnROAD Low Volume Road | 1505 | 52059
224-O-2017 | 224 | Outside | Rigid | 08/03/2021 | Aggregate |  | 4:00:00 PM | Sand | 1 | 120 | 60.5 | 67.5 | 63.7 |  | 06/20/2017 |  | MnROAD Low Volume Road | 1505
224-O-2017 | 224 | Outside | Rigid | 08/03/2021 | Aggregate |  | 4:15:00 PM | Sand | 3 | 120 | 61.1 | 63 | 62.4 |  | 06/20/2017 |  | MnROAD Low Volume Road | 1505
224-I-2017 | 224 | Inside | Rigid | 09/01/2021 | Aggregate |  | 9:37:00 AM | Sand | 1 | 120 | 54.7 | 70.7 | 63 |  | 06/20/2017 |  | MnROAD Low Volume Road | 1534 | 53919
224-I-2017 | 224 | Inside | Rigid | 09/01/2021 | Aggregate |  | 9:42:00 AM | Sand | 2 | 120 | 48.4 | 59.8 | 54.1 |  | 06/20/2017 |  | MnROAD Low Volume Road | 1534 | 53919
224-I-2017 | 224 | Inside | Rigid | 09/01/2021 | Aggregate |  | 9:46:00 AM | Sand | 3 | 120 | 56 | 70 | 63 |  | 06/20/2017 |  | MnROAD Low Volume Road | 1534 | 53919
224-O-2017 | 224 | Outside | Rigid | 09/01/2021 | Aggregate |  | 10:01:00 AM | Sand | 1 | 120 | 68.1 | 81.5 | 75.1 |  | 06/20/2017 |  | MnROAD Low Volume Road | 1534
224-O-2017 | 224 | Outside | Rigid | 09/01/2021 | Aggregate |  | 10:05:00 AM | Sand | 2 | 120 | 67.5 | 86.6 | 77 |  | 06/20/2017 |  | MnROAD Low Volume Road | 1534
224-O-2017 | 224 | Outside | Rigid | 09/01/2021 | Aggregate |  | 10:10:00 AM | Sand | 3 | 120 | 65.6 | 77.7 | 71.3 |  | 06/20/2017 |  | MnROAD Low Volume Road | 1534
224-I-2017 | 224 | Inside | Rigid | 10/07/2021 | Aggregate |  | 3:40:00 PM | Sand | 1 | 120 | 52.8 | 58.6 | 55.4 |  | 06/20/2017 |  | MnROAD Low Volume Road | 1570 | 56828
224-I-2017 | 224 | Inside | Rigid | 10/07/2021 | Aggregate |  | 3:45:00 PM | Sand | 2 | 120 | 49.7 | 62.4 | 56 |  | 06/20/2017 |  | MnROAD Low Volume Road | 1570 | 56828
224-I-2017 | 224 | Inside | Rigid | 10/07/2021 | Aggregate |  | 3:49:00 PM | Sand | 3 | 120 | 47.1 | 60.5 | 53.5 |  | 06/20/2017 |  | MnROAD Low Volume Road | 1570 | 56828
224-O-2017 | 224 | Outside | Rigid | 10/07/2021 | Aggregate |  | 3:58:00 PM | Sand | 1 | 120 | 57.3 | 61.1 | 59.2 |  | 06/20/2017 |  | MnROAD Low Volume Road | 1570
224-O-2017 | 224 | Outside | Rigid | 10/07/2021 | Aggregate |  | 4:02:00 PM | Sand | 2 | 120 | 57.3 | 66.2 | 61.7 |  | 06/20/2017 |  | MnROAD Low Volume Road | 1570
224-O-2017 | 224 | Outside | Rigid | 10/07/2021 | Aggregate |  | 4:07:00 PM | Sand | 3 | 120 | 58.6 | 59.8 | 59.2 |  | 06/20/2017 |  | MnROAD Low Volume Road | 1570
224-I-2017 | 224 | Inside | Rigid | 10/22/2021 | Aggregate |  | 3:12:00 PM | Sand | 1 | 120 | 48.4 | 55.4 | 51.6 |  | 06/20/2017 |  | MnROAD Low Volume Road | 1585 | 57943
224-I-2017 | 224 | Inside | Rigid | 10/22/2021 | Aggregate |  | 3:16:00 PM | Sand | 2 | 120 | 54.7 | 73.2 | 63.7 |  | 06/20/2017 |  | MnROAD Low Volume Road | 1585 | 57943
224-I-2017 | 224 | Inside | Rigid | 10/22/2021 | Aggregate |  | 3:20:00 PM | Sand | 3 | 120 | 50.9 | 67.5 | 59.2 |  | 06/20/2017 |  | MnROAD Low Volume Road | 1585 | 57943
224-O-2017 | 224 | Outside | Rigid | 10/22/2021 | Aggregate |  | 3:27:00 PM | Sand | 1 | 120 | 57.3 | 81.5 | 69.4 |  | 06/20/2017 |  | MnROAD Low Volume Road | 1585
224-O-2017 | 224 | Outside | Rigid | 10/22/2021 | Aggregate |  | 3:32:00 PM | Sand | 2 | 120 | 56 | 79.6 | 67.5 |  | 06/20/2017 |  | MnROAD Low Volume Road | 1585
224-O-2017 | 224 | Outside | Rigid | 10/22/2021 | Aggregate |  | 3:37:00 PM | Sand | 3 | 120 | 57.3 | 74.5 | 66.2 |  | 06/20/2017 |  | MnROAD Low Volume Road | 1585
224-I-2017 | 224 | Inside | Rigid | 11/19/2021 | Aggregate |  | 12:32:00 PM | Sand | 1 | 120 | 52.8 | 75.8 | 64.3 |  | 06/20/2017 |  | MnROAD Low Volume Road | 1613 | 59266
224-I-2017 | 224 | Inside | Rigid | 11/19/2021 | Aggregate |  | 12:36:00 PM | Sand | 2 | 120 | 50.9 | 56.7 | 53.5 |  | 06/20/2017 |  | MnROAD Low Volume Road | 1613 | 59266
224-I-2017 | 224 | Inside | Rigid | 11/19/2021 | Aggregate |  | 12:48:00 PM | Sand | 3 | 120 | 48.4 | 57.3 | 52.8 |  | 06/20/2017 |  | MnROAD Low Volume Road | 1613 | 59266
224-O-2017 | 224 | Outside | Rigid | 11/19/2021 | Aggregate |  | 12:55:00 PM | Sand | 1 | 120 | 61.1 | 80.2 | 70.7 |  | 06/20/2017 |  | MnROAD Low Volume Road | 1613
224-O-2017 | 224 | Outside | Rigid | 11/19/2021 | Aggregate |  | 1:00:00 PM | Sand | 2 | 120 | 63 | 69.4 | 66.2 |  | 06/20/2017 |  | MnROAD Low Volume Road | 1613
224-O-2017 | 224 | Outside | Rigid | 11/19/2021 | Aggregate |  | 1:05:00 PM | Sand | 3 | 120 | 59.8 | 63.7 | 61.7 |  | 06/20/2017 |  | MnROAD Low Volume Road | 1613
224-I-2017 | 224 | Inside | Rigid | 04/25/2022 | Aggregate |  | 12:46:00 PM | Sand | 1 | 120 | 45.2 | 63 | 54.1 |  | 06/20/2017 |  | MnROAD Low Volume Road | 1770 | 69421
224-I-2017 | 224 | Inside | Rigid | 04/25/2022 | Aggregate |  | 12:52:00 PM | Sand | 2 | 120 | 64.3 | 52.8 | 58.6 |  | 06/20/2017 |  | MnROAD Low Volume Road | 1770 | 69421
224-I-2017 | 224 | Inside | Rigid | 04/25/2022 | Aggregate |  | 12:57:00 PM | Sand | 3 | 120 | 47.1 | 70 | 58.6 |  | 06/20/2017 |  | MnROAD Low Volume Road | 1770 | 69421
224-O-2017 | 224 | Outside | Rigid | 04/25/2022 | Aggregate |  | 1:10:00 PM | Sand | 1 | 120 | 59.8 | 69.4 | 64.9 |  | 06/20/2017 |  | MnROAD Low Volume Road | 1770
224-O-2017 | 224 | Outside | Rigid | 04/25/2022 | Aggregate |  | 1:14:00 PM | Sand | 2 | 120 | 60.5 | 66.2 | 63.7 |  | 06/20/2017 |  | MnROAD Low Volume Road | 1770
224-O-2017 | 224 | Outside | Rigid | 04/25/2022 | Aggregate |  | 1:18:00 PM | Sand | 3 | 120 | 54.7 | 64.9 | 59.8 |  | 06/20/2017 |  | MnROAD Low Volume Road | 1770
224-I-2017 | 224 | Inside | Rigid | 11/02/2022 | Aggregate |  | 9:37:00 AM | Sand | 1 | 120 | 50.9 | 60.5 | 56 |  | 06/20/2017 |  | MnROAD Low Volume Road | 1961 | 70828
224-I-2017 | 224 | Inside | Rigid | 11/02/2022 | Aggregate |  | 9:41:00 AM | Sand | 2 | 120 | 51.6 | 65.6 | 58.6 |  | 06/20/2017 |  | MnROAD Low Volume Road | 1961 | 70828
224-I-2017 | 224 | Inside | Rigid | 11/02/2022 | Aggregate |  | 9:53:00 AM | Sand | 3 | 120 | 52.8 | 61.7 | 57.3 |  | 06/20/2017 |  | MnROAD Low Volume Road | 1961 | 70828
224-O-2017 | 224 | Outside | Rigid | 11/02/2022 | Aggregate |  | 10:55:00 AM | Sand | 1 | 120 | 64.3 | 62.4 | 63 |  | 06/20/2017 |  | MnROAD Low Volume Road | 1961
224-O-2017 | 224 | Outside | Rigid | 11/02/2022 | Aggregate |  | 11:00:00 AM | Sand | 2 | 120 | 60.5 | 65.6 | 63 |  | 06/20/2017 |  | MnROAD Low Volume Road | 1961
224-O-2017 | 224 | Outside | Rigid | 11/02/2022 | Aggregate |  | 11:04:00 AM | Sand | 3 | 120 | 59.8 | 63 | 61.7 |  | 06/20/2017 |  | MnROAD Low Volume Road | 1961
227-I-2017 | 227 | Inside | Flexible | 11/03/2017 | Aggregate |  | 1:34:00 PM | Clay | 1 | 267.2 | 82.8 | 102.5 | 92.3 |  | 08/11/2017 |  | MnROAD Low Volume Road | 84 | 866
227-I-2017 | 227 | Inside | Flexible | 11/03/2017 | Aggregate |  | 1:43:00 PM | Clay | 2 | 267.2 | 80.2 | 105 | 92.9 |  | 08/11/2017 |  | MnROAD Low Volume Road | 84 | 866
227-I-2017 | 227 | Inside | Flexible | 11/03/2017 | Aggregate |  | 1:50:00 PM | Clay | 3 | 264 | 79.6 | 103.1 | 91.7 |  | 08/11/2017 |  | MnROAD Low Volume Road | 84 | 866
227-O-2017 | 227 | Outside | Flexible | 11/03/2017 | Aggregate |  | 2:00:00 PM | Clay | 1 | 264.9 | 71.9 | 75.8 | 73.8 |  | 08/11/2017 |  | MnROAD Low Volume Road | 84
227-O-2017 | 227 | Outside | Flexible | 11/03/2017 | Aggregate |  | 2:08:00 PM | Clay | 2 | 266.1 | 70.7 | 82.1 | 76.4 |  | 08/11/2017 |  | MnROAD Low Volume Road | 84
227-O-2017 | 227 | Outside | Flexible | 11/03/2017 | Aggregate |  | 2:14:00 PM | Clay | 3 | 266.1 | 70 | 74.5 | 71.9 |  | 08/11/2017 |  | MnROAD Low Volume Road | 84
227-I-2017 | 227 | Inside | Flexible | 11/30/2017 | Aggregate |  | 9:13:00 AM | Clay | 1 | 267.4 | 76.4 | 106.3 | 91 |  | 08/11/2017 |  | MnROAD Low Volume Road | 111 | 1761
227-I-2017 | 227 | Inside | Flexible | 11/30/2017 | Aggregate |  | 9:13:00 AM | Clay | 2 | 267.4 | 80.2 | 101.2 | 90.4 |  | 08/11/2017 |  | MnROAD Low Volume Road | 111 | 1761
227-I-2017 | 227 | Inside | Flexible | 11/30/2017 | Aggregate |  | 9:13:00 AM | Clay | 3 | 265.1 | 82.1 | 105 | 93.6 |  | 08/11/2017 |  | MnROAD Low Volume Road | 111 | 1761
227-O-2017 | 227 | Outside | Flexible | 11/30/2017 | Aggregate |  | 9:50:00 AM | Clay | 1 | 236 | 71.3 | 84 | 77.7 |  | 08/11/2017 |  | MnROAD Low Volume Road | 111
227-O-2017 | 227 | Outside | Flexible | 11/30/2017 | Aggregate |  | 9:56:00 AM | Clay | 2 | 267.2 | 70 | 79.6 | 74.5 |  | 08/11/2017 |  | MnROAD Low Volume Road | 111
227-O-2017 | 227 | Outside | Flexible | 11/30/2017 | Aggregate |  | 10:02:00 AM | Clay | 3 | 265 | 70 | 85.9 | 78.3 |  | 08/11/2017 |  | MnROAD Low Volume Road | 111
227-I-2017 | 227 | Inside | Flexible | 06/14/2018 | Aggregate |  | 7:55:00 AM | Clay | 1 | 266 | 93.6 | 111.4 | 102.5 |  | 08/11/2017 |  | MnROAD Low Volume Road | 307 | 7611
227-I-2017 | 227 | Inside | Flexible | 06/14/2018 | Aggregate |  | 7:55:00 AM | Clay | 2 | 240.1 | 88.5 | 108.9 | 98.7 |  | 08/11/2017 |  | MnROAD Low Volume Road | 307 | 7611
227-I-2017 | 227 | Inside | Flexible | 06/14/2018 | Aggregate |  | 7:55:00 AM | Clay | 3 | 240.2 | 89.8 | 111.4 | 100.6 |  | 08/11/2017 |  | MnROAD Low Volume Road | 307 | 7611
227-O-2017 | 227 | Outside | Flexible | 06/14/2018 | Aggregate |  | 8:22:00 AM | Clay | 1 | 284.7 | 82.8 | 103.1 | 92.9 |  | 08/11/2017 |  | MnROAD Low Volume Road | 307
227-I-2017 | 227 | Inside | Flexible | 06/21/2018 | Aggregate |  | 9:12:00 AM | Clay | 1 | 260 | 90.4 | 126 | 108.2 |  | 08/11/2017 |  | MnROAD Low Volume Road | 314 | 7740
227-I-2017 | 227 | Inside | Flexible | 06/21/2018 | Aggregate |  | 9:39:00 AM | Clay | 2 | 260 | 85.9 | 134.3 | 110.1 |  | 08/11/2017 |  | MnROAD Low Volume Road | 314 | 7740
227-O-2017 | 227 | Outside | Flexible | 06/21/2018 | Aggregate |  | 8:42:00 AM | Clay | 1 | 260 | 85.9 | 93.6 | 89.8 |  | 08/11/2017 |  | MnROAD Low Volume Road | 314
227-O-2017 | 227 | Outside | Flexible | 06/21/2018 | Aggregate |  | 8:59:00 AM | Clay | 2 | 260 | 77.7 | 102.5 | 90.4 |  | 08/11/2017 |  | MnROAD Low Volume Road | 314
227-I-2017 | 227 | Inside | Flexible | 07/09/2018 | Aggregate |  | 2:44:00 AM | Clay | 1 | 259.7 | 91 | 132.4 | 112 |  | 08/11/2017 |  | MnROAD Low Volume Road | 332 | 7740
227-I-2017 | 227 | Inside | Flexible | 07/09/2018 | Aggregate |  | 2:50:00 AM | Clay | 2 | 259.7 | 91 | 133 | 112 |  | 08/11/2017 |  | MnROAD Low Volume Road | 332 | 7740
227-I-2017 | 227 | Inside | Flexible | 07/09/2018 | Aggregate |  | 2:56:00 AM | Clay | 3 | 259.7 | 92.3 | 138.1 | 115.2 |  | 08/11/2017 |  | MnROAD Low Volume Road | 332 | 7740
227-O-2017 | 227 | Outside | Flexible | 07/09/2018 | Aggregate |  | 3:06:00 AM | Clay | 1 | 263.2 | 78.3 | 93.6 | 85.9 |  | 08/11/2017 |  | MnROAD Low Volume Road | 332
227-O-2017 | 227 | Outside | Flexible | 07/09/2018 | Aggregate |  | 3:12:00 AM | Clay | 2 | 265.5 | 75.1 | 100.6 | 87.8 |  | 08/11/2017 |  | MnROAD Low Volume Road | 332
227-O-2017 | 227 | Outside | Flexible | 07/09/2018 | Aggregate |  | 3:18:00 AM | Clay | 3 | 263.4 | 77 | 82.1 | 79.6 |  | 08/11/2017 |  | MnROAD Low Volume Road | 332
227-I-2017 | 227 | Inside | Flexible | 07/26/2018 | Aggregate |  | 10:59:00 AM | Clay | 1 | 260 | 90.4 | 128 | 108.9 |  | 08/11/2017 |  | MnROAD Low Volume Road | 349 | 8065
227-I-2017 | 227 | Inside | Flexible | 07/26/2018 | Aggregate |  | 11:05:00 AM | Clay | 2 | 260 | 87.2 | 130.5 | 108.9 |  | 08/11/2017 |  | MnROAD Low Volume Road | 349 | 8065
227-I-2017 | 227 | Inside | Flexible | 07/26/2018 | Aggregate |  | 11:12:00 AM | Clay | 3 | 260 | 87.8 | 126.7 | 106.9 |  | 08/11/2017 |  | MnROAD Low Volume Road | 349 | 8065
227-O-2017 | 227 | Outside | Flexible | 07/26/2018 | Aggregate |  | 10:37:00 AM | Clay | 1 | 260 | 81.5 | 105.7 | 93.6 |  | 08/11/2017 |  | MnROAD Low Volume Road | 349
227-O-2017 | 227 | Outside | Flexible | 07/26/2018 | Aggregate |  | 10:48:00 AM | Clay | 2 | 260 | 82.1 | 99.3 | 90.4 |  | 08/11/2017 |  | MnROAD Low Volume Road | 349
227-O-2017 | 227 | Outside | Flexible | 07/26/2018 | Aggregate |  | 10:54:00 AM | Clay | 3 | 260 | 80.2 | 101.2 | 90.4 |  | 08/11/2017 |  | MnROAD Low Volume Road | 349
227-I-2017 | 227 | Inside | Flexible | 08/08/2018 | Aggregate |  | 10:29:00 AM | Clay | 1 | 260 | 92.3 | 137.5 | 114.6 |  | 08/11/2017 |  | MnROAD Low Volume Road | 362 | 8267
227-I-2017 | 227 | Inside | Flexible | 08/08/2018 | Aggregate |  | 10:35:00 AM | Clay | 2 | 260 | 92.9 | 137.5 | 115.2 |  | 08/11/2017 |  | MnROAD Low Volume Road | 362 | 8267
227-I-2017 | 227 | Inside | Flexible | 08/08/2018 | Aggregate |  | 10:54:00 AM | Clay | 3 | 260 | 93.6 | 134.3 | 113.9 |  | 08/11/2017 |  | MnROAD Low Volume Road | 362 | 8267
227-O-2017 | 227 | Outside | Flexible | 08/08/2018 | Aggregate |  | 12:21:00 PM | Clay | 2 | 260 | 81.5 | 101.2 | 91.7 |  | 08/11/2017 |  | MnROAD Low Volume Road | 362
227-O-2017 | 227 | Outside | Flexible | 08/08/2018 | Aggregate |  | 12:14:00 PM | Clay | 3 | 260 | 82.1 | 101.2 | 91.7 |  | 08/11/2017 |  | MnROAD Low Volume Road | 362
227-I-2017 | 227 | Inside | Flexible | 08/22/2018 | Aggregate |  | 7:33:00 AM | Clay | 1 | 260 | 89.8 | 136.2 | 113.3 |  | 08/11/2017 |  | MnROAD Low Volume Road | 376 | 8610
227-I-2017 | 227 | Inside | Flexible | 08/22/2018 | Aggregate |  | 7:40:00 AM | Clay | 2 | 260 | 92.9 | 138.1 | 115.2 |  | 08/11/2017 |  | MnROAD Low Volume Road | 376 | 8610
227-I-2017 | 227 | Inside | Flexible | 08/22/2018 | Aggregate |  | 7:46:00 AM | Clay | 3 | 260 | 91.7 | 138.1 | 115.2 |  | 08/11/2017 |  | MnROAD Low Volume Road | 376 | 8610
227-O-2017 | 227 | Outside | Flexible | 08/22/2018 | Aggregate |  | 7:15:00 AM | Clay | 1 | 260 | 79.6 | 106.3 | 92.9 |  | 08/11/2017 |  | MnROAD Low Volume Road | 376
227-O-2017 | 227 | Outside | Flexible | 08/22/2018 | Aggregate |  | 7:21:00 AM | Clay | 2 | 260 | 81.5 | 105 | 92.9 |  | 08/11/2017 |  | MnROAD Low Volume Road | 376
227-O-2017 | 227 | Outside | Flexible | 08/22/2018 | Aggregate |  | 7:27:00 AM | Clay | 3 | 260 | 82.1 | 103.8 | 92.9 |  | 08/11/2017 |  | MnROAD Low Volume Road | 376
227-I-2017 | 227 | Inside | Flexible | 11/01/2018 | Aggregate |  | 11:14:00 AM | Clay | 1 | 260 | 92.3 | 134.3 | 113.3 |  | 08/11/2017 |  | MnROAD Low Volume Road | 447 | 10334
227-I-2017 | 227 | Inside | Flexible | 11/01/2018 | Aggregate |  | 11:20:00 AM | Clay | 2 | 260 | 87.8 | 124.1 | 106.3 |  | 08/11/2017 |  | MnROAD Low Volume Road | 447 | 10334
227-I-2017 | 227 | Inside | Flexible | 11/01/2018 | Aggregate |  | 11:26:00 AM | Clay | 3 | 260 | 90.4 | 128.6 | 109.5 |  | 08/11/2017 |  | MnROAD Low Volume Road | 447 | 10334
227-O-2017 | 227 | Outside | Flexible | 11/01/2018 | Aggregate |  | 11:42:00 AM | Clay | 1 | 260 | 80.2 | 80.2 | 80.2 |  | 08/11/2017 |  | MnROAD Low Volume Road | 447
227-O-2017 | 227 | Outside | Flexible | 11/01/2018 | Aggregate |  | 11:47:00 AM | Clay | 2 | 260 | 80.8 | 82.1 | 81.5 |  | 08/11/2017 |  | MnROAD Low Volume Road | 447
227-O-2017 | 227 | Outside | Flexible | 11/01/2018 | Aggregate |  | 11:52:00 AM | Clay | 3 | 260 | 78.3 | 84.7 | 81.5 |  | 08/11/2017 |  | MnROAD Low Volume Road | 447
227-O-2017 | 227 | Outside | Flexible | 07/03/2019 | Aggregate |  | 7:10:00 AM | Clay | 1 | 260 | 89.1 | 88.5 | 88.5 |  | 08/11/2017 |  | MnROAD Low Volume Road | 691
227-O-2017 | 227 | Outside | Flexible | 09/24/2019 | Aggregate |  | 9:24:00 AM | Clay | 1 | 260 | 89.1 | 92.3 | 91 |  | 08/11/2017 |  | MnROAD Low Volume Road | 774
227-O-2017 | 227 | Outside | Flexible | 09/24/2019 | Aggregate |  | 9:34:00 AM | Clay | 2 | 260 | 87.2 | 99.3 | 92.9 |  | 08/11/2017 |  | MnROAD Low Volume Road | 774
227-O-2017 | 227 | Outside | Flexible | 09/24/2019 | Aggregate |  | 9:39:00 AM | Clay | 3 | 260 | 90.4 | 95.5 | 92.9 |  | 08/11/2017 |  | MnROAD Low Volume Road | 774
227-I-2017 | 227 | Inside | Flexible | 08/06/2020 | Aggregate |  | 1:55:00 PM | Clay | 1 | 260 | 92.9 | 137.5 | 115.2 |  | 08/11/2017 |  | MnROAD Low Volume Road | 1091 | 23985
227-I-2017 | 227 | Inside | Flexible | 08/06/2020 | Aggregate |  | 2:02:00 PM | Clay | 2 | 260 | 94.2 | 138.8 | 116.5 |  | 08/11/2017 |  | MnROAD Low Volume Road | 1091 | 23985
227-I-2017 | 227 | Inside | Flexible | 08/06/2020 | Aggregate |  | 2:07:00 PM | Clay | 3 | 260 | 93.6 | 143.9 | 118.4 |  | 08/11/2017 |  | MnROAD Low Volume Road | 1091 | 23985
227-O-2017 | 227 | Outside | Flexible | 08/06/2020 | Aggregate |  | 1:19:00 PM | Clay | 1 | 260 | 88.5 | 92.3 | 90.4 |  | 08/11/2017 |  | MnROAD Low Volume Road | 1091
227-O-2017 | 227 | Outside | Flexible | 08/06/2020 | Aggregate |  | 1:31:00 PM | Clay | 2 | 260 | 92.9 | 96.1 | 94.9 |  | 08/11/2017 |  | MnROAD Low Volume Road | 1091
227-O-2017 | 227 | Outside | Flexible | 08/06/2020 | Aggregate |  | 1:40:00 PM | Clay | 3 | 260 | 88.5 | 87.2 | 87.8 |  | 08/11/2017 |  | MnROAD Low Volume Road | 1091
227-I-2017 | 227 | Inside | Flexible | 08/27/2020 | Aggregate |  | 1:20:00 PM | Clay | 1 | 260 | 95.5 | 142.6 | 119 |  | 08/11/2017 |  | MnROAD Low Volume Road | 1112 | 24532
227-I-2017 | 227 | Inside | Flexible | 08/27/2020 | Aggregate |  | 1:25:00 PM | Clay | 2 | 260 | 89.1 | 112 | 100.6 |  | 08/11/2017 |  | MnROAD Low Volume Road | 1112 | 24532
227-I-2017 | 227 | Inside | Flexible | 08/27/2020 | Aggregate |  | 1:37:00 PM | Clay | 3 | 260 | 96.1 | 137.5 | 116.5 |  | 08/11/2017 |  | MnROAD Low Volume Road | 1112 | 24532
227-O-2017 | 227 | Outside | Flexible | 08/27/2020 | Aggregate |  | 1:55:00 PM | Clay | 1 | 260 | 87.2 | 88.5 | 87.8 |  | 08/11/2017 |  | MnROAD Low Volume Road | 1112
227-O-2017 | 227 | Outside | Flexible | 08/27/2020 | Aggregate |  | 2:00:00 PM | Clay | 2 | 260 | 85.9 | 94.2 | 90.4 |  | 08/11/2017 |  | MnROAD Low Volume Road | 1112
227-O-2017 | 227 | Outside | Flexible | 08/27/2020 | Aggregate |  | 2:10:00 PM | Clay | 3 | 260 | 88.5 | 97.4 | 92.9 |  | 08/11/2017 |  | MnROAD Low Volume Road | 1112
227-I-2017 | 227 | Inside | Flexible | 10/15/2020 | Aggregate |  | 1:46:00 PM | Clay | 1 | 260 | 94.9 | 126 | 110.1 |  | 08/11/2017 |  | MnROAD Low Volume Road | 1161 | 25803
227-I-2017 | 227 | Inside | Flexible | 10/15/2020 | Aggregate |  | 1:51:00 PM | Clay | 2 | 260 | 95.5 | 116.5 | 106.3 |  | 08/11/2017 |  | MnROAD Low Volume Road | 1161 | 25803
227-I-2017 | 227 | Inside | Flexible | 10/15/2020 | Aggregate |  | 1:56:00 PM | Clay | 3 | 260 | 92.9 | 140 | 116.5 |  | 08/11/2017 |  | MnROAD Low Volume Road | 1161 | 25803
227-O-2017 | 227 | Outside | Flexible | 10/15/2020 | Aggregate |  | 9:33:00 AM | Clay | 1 | 260 | 88.5 | 90.4 | 89.1 |  | 08/11/2017 |  | MnROAD Low Volume Road | 1161
227-O-2017 | 227 | Outside | Flexible | 10/15/2020 | Aggregate |  | 9:38:00 AM | Clay | 2 | 260 | 87.8 | 92.3 | 90.4 |  | 08/11/2017 |  | MnROAD Low Volume Road | 1161
227-O-2017 | 227 | Outside | Flexible | 10/15/2020 | Aggregate |  | 9:43:00 AM | Clay | 3 | 260 | 91.7 | 87.8 | 89.8 |  | 08/11/2017 |  | MnROAD Low Volume Road | 1161
227-I-2017 | 227 | Inside | Flexible | 11/04/2020 | Aggregate |  | 11:06:00 AM | Clay | 1 | 260 | 97.4 | 138.1 | 117.8 |  | 08/11/2017 |  | MnROAD Low Volume Road | 1181 | 26678
227-I-2017 | 227 | Inside | Flexible | 11/04/2020 | Aggregate |  | 11:10:00 AM | Clay | 2 | 260 | 92.9 | 141.3 | 117.1 |  | 08/11/2017 |  | MnROAD Low Volume Road | 1181 | 26678
227-I-2017 | 227 | Inside | Flexible | 11/04/2020 | Aggregate |  | 11:15:00 AM | Clay | 3 | 260 | 94.9 | 140 | 117.8 |  | 08/11/2017 |  | MnROAD Low Volume Road | 1181 | 26678
227-O-2017 | 227 | Outside | Flexible | 11/04/2020 | Aggregate |  | 11:27:00 AM | Clay | 1 | 260 | 89.1 | 93.6 | 91 |  | 08/11/2017 |  | MnROAD Low Volume Road | 1181
227-O-2017 | 227 | Outside | Flexible | 11/04/2020 | Aggregate |  | 11:31:00 AM | Clay | 2 | 260 | 91.7 | 91.7 | 91.7 |  | 08/11/2017 |  | MnROAD Low Volume Road | 1181
227-O-2017 | 227 | Outside | Flexible | 11/04/2020 | Aggregate |  | 11:35:00 AM | Clay | 3 | 260 | 91 | 98.7 | 94.9 |  | 08/11/2017 |  | MnROAD Low Volume Road | 1181
227-I-2017 | 227 | Inside | Flexible | 04/16/2021 | Aggregate |  | 11:12:00 AM | Clay | 1 | 260 | 97.4 | 126 | 112 |  | 08/11/2017 |  | MnROAD Low Volume Road | 1344 | 27923
227-I-2017 | 227 | Inside | Flexible | 04/16/2021 | Aggregate |  | 11:16:00 AM | Clay | 2 | 260 | 94.9 | 131.1 | 113.3 |  | 08/11/2017 |  | MnROAD Low Volume Road | 1344 | 27923
227-I-2017 | 227 | Inside | Flexible | 04/16/2021 | Aggregate |  | 11:20:00 AM | Clay | 3 | 260 | 98 | 132.4 | 115.2 |  | 08/11/2017 |  | MnROAD Low Volume Road | 1344 | 27923
227-O-2017 | 227 | Outside | Flexible | 04/16/2021 | Aggregate |  | 11:34:00 AM | Clay | 1 | 260 | 97.4 | 104.4 | 100.6 |  | 08/11/2017 |  | MnROAD Low Volume Road | 1344
227-O-2017 | 227 | Outside | Flexible | 04/16/2021 | Aggregate |  | 11:38:00 AM | Clay | 2 | 260 | 89.8 | 96.1 | 92.9 |  | 08/11/2017 |  | MnROAD Low Volume Road | 1344
227-O-2017 | 227 | Outside | Flexible | 04/16/2021 | Aggregate |  | 11:41:00 AM | Clay | 3 | 260 | 89.8 | 87.8 | 88.5 |  | 08/11/2017 |  | MnROAD Low Volume Road | 1344
227-I-2017 | 227 | Inside | Flexible | 05/12/2021 | Aggregate |  | 1:25:00 PM | Clay | 1 | 260 | 101.9 | 134.3 | 117.8 |  | 08/11/2017 |  | MnROAD Low Volume Road | 1370 | 28304
227-I-2017 | 227 | Inside | Flexible | 05/12/2021 | Aggregate |  | 1:11:00 PM | Clay | 2 | 260 | 98 | 135.6 | 117.1 |  | 08/11/2017 |  | MnROAD Low Volume Road | 1370 | 28304
227-I-2017 | 227 | Inside | Flexible | 05/12/2021 | Aggregate |  | 1:29:00 PM | Clay | 3 | 260 | 103.1 | 143.9 | 123.5 |  | 08/11/2017 |  | MnROAD Low Volume Road | 1370 | 28304
227-O-2017 | 227 | Outside | Flexible | 05/12/2021 | Aggregate |  | 12:56:00 PM | Clay | 1 | 260 | 92.9 | 92.9 | 92.9 |  | 08/11/2017 |  | MnROAD Low Volume Road | 1370
227-O-2017 | 227 | Outside | Flexible | 05/12/2021 | Aggregate |  | 1:05:00 PM | Clay | 2 | 260 | 92.3 | 99.3 | 96.1 |  | 08/11/2017 |  | MnROAD Low Volume Road | 1370
227-O-2017 | 227 | Outside | Flexible | 05/12/2021 | Aggregate |  | 1:15:00 PM | Clay | 3 | 260 | 95.5 | 90.4 | 92.9 |  | 08/11/2017 |  | MnROAD Low Volume Road | 1370
227-I-2017 | 227 | Inside | Flexible | 07/02/2021 | Aggregate |  | 1:47:00 PM | Clay | 1 | 260 | 102.5 | 135 | 118.4 |  | 08/11/2017 |  | MnROAD Low Volume Road | 1421 | 30133
227-I-2017 | 227 | Inside | Flexible | 07/02/2021 | Aggregate |  | 1:51:00 PM | Clay | 2 | 260 | 105.7 | 128 | 116.5 |  | 08/11/2017 |  | MnROAD Low Volume Road | 1421 | 30133
227-I-2017 | 227 | Inside | Flexible | 07/02/2021 | Aggregate |  | 1:56:00 PM | Clay | 3 | 260 | 106.9 | 109.5 | 108.2 |  | 08/11/2017 |  | MnROAD Low Volume Road | 1421 | 30133
227-O-2017 | 227 | Outside | Flexible | 07/02/2021 | Aggregate |  | 2:02:00 PM | Clay | 1 | 260 | 92.9 | 83.4 | 87.8 |  | 08/11/2017 |  | MnROAD Low Volume Road | 1421
227-O-2017 | 227 | Outside | Flexible | 07/02/2021 | Aggregate |  | 2:06:00 PM | Clay | 2 | 260 | 98.7 | 89.1 | 93.6 |  | 08/11/2017 |  | MnROAD Low Volume Road | 1421
227-O-2017 | 227 | Outside | Flexible | 07/02/2021 | Aggregate |  | 2:10:00 PM | Clay | 3 | 260 | 97.4 | 88.5 | 92.9 |  | 08/11/2017 |  | MnROAD Low Volume Road | 1421
227-I-2017 | 227 | Inside | Flexible | 07/16/2021 | Aggregate |  | 10:08:00 AM | Clay | 1 | 260 | 104.4 | 131.8 | 117.8 |  | 08/11/2017 |  | MnROAD Low Volume Road | 1435 | 30663
227-I-2017 | 227 | Inside | Flexible | 07/16/2021 | Aggregate |  | 10:12:00 AM | Clay | 2 | 260 | 105 | 129.9 | 117.1 |  | 08/11/2017 |  | MnROAD Low Volume Road | 1435 | 30663
227-I-2017 | 227 | Inside | Flexible | 07/16/2021 | Aggregate |  | 10:17:00 AM | Clay | 3 | 260 | 100.6 | 129.9 | 115.2 |  | 08/11/2017 |  | MnROAD Low Volume Road | 1435 | 30663
227-O-2017 | 227 | Outside | Flexible | 07/16/2021 | Aggregate |  | 10:23:00 AM | Clay | 1 | 260 | 96.8 | 86.6 | 91.7 |  | 08/11/2017 |  | MnROAD Low Volume Road | 1435
227-O-2017 | 227 | Outside | Flexible | 07/16/2021 | Aggregate |  | 10:29:00 AM | Clay | 2 | 260 | 91 | 87.2 | 89.1 |  | 08/11/2017 |  | MnROAD Low Volume Road | 1435
227-O-2017 | 227 | Outside | Flexible | 07/16/2021 | Aggregate |  | 10:34:00 AM | Clay | 3 | 260 | 92.9 | 82.8 | 87.8 |  | 08/11/2017 |  | MnROAD Low Volume Road | 1435
227-I-2017 | 227 | Inside | Flexible | 08/03/2021 | Aggregate |  | 3:44:00 PM | Clay | 1 | 260 | 113.9 | 134.3 | 124.1 |  | 08/11/2017 |  | MnROAD Low Volume Road | 1453 | 31415
227-I-2017 | 227 | Inside | Flexible | 08/03/2021 | Aggregate |  | 3:51:00 PM | Clay | 2 | 260 | 101.9 | 141.3 | 121.6 |  | 08/11/2017 |  | MnROAD Low Volume Road | 1453 | 31415
227-I-2017 | 227 | Inside | Flexible | 08/03/2021 | Aggregate |  | 3:55:00 PM | Clay | 3 | 260 | 106.9 | 139.4 | 122.9 |  | 08/11/2017 |  | MnROAD Low Volume Road | 1453 | 31415
227-O-2017 | 227 | Outside | Flexible | 08/03/2021 | Aggregate |  | 4:01:00 PM | Clay | 1 | 260 | 89.1 | 88.5 | 89.1 |  | 08/11/2017 |  | MnROAD Low Volume Road | 1453
227-O-2017 | 227 | Outside | Flexible | 08/03/2021 | Aggregate |  | 4:16:00 PM | Clay | 3 | 260 | 89.1 | 89.8 | 89.8 |  | 08/11/2017 |  | MnROAD Low Volume Road | 1453
227-I-2017 | 227 | Inside | Flexible | 09/01/2021 | Aggregate |  | 9:37:00 AM | Clay | 1 | 260 | 94.2 | 142.6 | 118.4 |  | 08/11/2017 |  | MnROAD Low Volume Road | 1482 | 32537
227-I-2017 | 227 | Inside | Flexible | 09/01/2021 | Aggregate |  | 9:41:00 AM | Clay | 2 | 260 | 99.3 | 143.9 | 121.6 |  | 08/11/2017 |  | MnROAD Low Volume Road | 1482 | 32537
227-I-2017 | 227 | Inside | Flexible | 09/01/2021 | Aggregate |  | 9:46:00 AM | Clay | 3 | 260 | 101.9 | 137.5 | 119.7 |  | 08/11/2017 |  | MnROAD Low Volume Road | 1482 | 32537
227-O-2017 | 227 | Outside | Flexible | 09/01/2021 | Aggregate |  | 10:02:00 AM | Clay | 1 | 260 | 94.9 | 92.9 | 93.6 |  | 08/11/2017 |  | MnROAD Low Volume Road | 1482
227-O-2017 | 227 | Outside | Flexible | 09/01/2021 | Aggregate |  | 10:06:00 AM | Clay | 2 | 260 | 94.9 | 87.2 | 91 |  | 08/11/2017 |  | MnROAD Low Volume Road | 1482
227-O-2017 | 227 | Outside | Flexible | 09/01/2021 | Aggregate |  | 10:11:00 AM | Clay | 3 | 260 | 91.7 | 90.4 | 91 |  | 08/11/2017 |  | MnROAD Low Volume Road | 1482
227-I-2017 | 227 | Inside | Flexible | 10/07/2021 | Aggregate |  | 3:40:00 PM | Clay | 1 | 260 | 102.5 | 113.9 | 108.2 |  | 08/11/2017 |  | MnROAD Low Volume Road | 1518 | 34294
227-I-2017 | 227 | Inside | Flexible | 10/07/2021 | Aggregate |  | 3:44:00 PM | Clay | 2 | 260 | 111.4 | 117.1 | 114.6 |  | 08/11/2017 |  | MnROAD Low Volume Road | 1518 | 34294
227-I-2017 | 227 | Inside | Flexible | 10/07/2021 | Aggregate |  | 3:48:00 PM | Clay | 3 | 260 | 98.7 | 117.1 | 108.2 |  | 08/11/2017 |  | MnROAD Low Volume Road | 1518 | 34294
227-O-2017 | 227 | Outside | Flexible | 10/07/2021 | Aggregate |  | 3:59:00 PM | Clay | 1 | 260 | 85.3 | 91.7 | 88.5 |  | 08/11/2017 |  | MnROAD Low Volume Road | 1518
227-O-2017 | 227 | Outside | Flexible | 10/07/2021 | Aggregate |  | 4:03:00 PM | Clay | 2 | 260 | 91.7 | 101.9 | 96.8 |  | 08/11/2017 |  | MnROAD Low Volume Road | 1518
227-O-2017 | 227 | Outside | Flexible | 10/07/2021 | Aggregate |  | 4:07:00 PM | Clay | 3 | 260 | 93.6 | 104.4 | 98.7 |  | 08/11/2017 |  | MnROAD Low Volume Road | 1518
227-I-2017 | 227 | Inside | Flexible | 10/22/2021 | Aggregate |  | 3:11:00 PM | Clay | 1 | 260 | 98 | 137.5 | 117.8 |  | 08/11/2017 |  | MnROAD Low Volume Road | 1533 | 34967
227-I-2017 | 227 | Inside | Flexible | 10/22/2021 | Aggregate |  | 3:16:00 PM | Clay | 2 | 260 | 94.2 | 140.7 | 117.1 |  | 08/11/2017 |  | MnROAD Low Volume Road | 1533 | 34967
227-I-2017 | 227 | Inside | Flexible | 10/22/2021 | Aggregate |  | 3:20:00 PM | Clay | 3 | 260 | 97.4 | 136.2 | 116.5 |  | 08/11/2017 |  | MnROAD Low Volume Road | 1533 | 34967
227-O-2017 | 227 | Outside | Flexible | 10/22/2021 | Aggregate |  | 3:28:00 PM | Clay | 1 | 260 | 87.2 | 87.2 | 87.2 |  | 08/11/2017 |  | MnROAD Low Volume Road | 1533
227-O-2017 | 227 | Outside | Flexible | 10/22/2021 | Aggregate |  | 3:33:00 PM | Clay | 2 | 260 | 89.8 | 85.9 | 87.8 |  | 08/11/2017 |  | MnROAD Low Volume Road | 1533
227-O-2017 | 227 | Outside | Flexible | 10/22/2021 | Aggregate |  | 3:37:00 PM | Clay | 3 | 260 | 85.9 | 82.1 | 84 |  | 08/11/2017 |  | MnROAD Low Volume Road | 1533
227-I-2017 | 227 | Inside | Flexible | 11/19/2021 | Aggregate |  | 12:31:00 PM | Clay | 1 | 260 | 102.5 | 137.5 | 119.7 |  | 08/11/2017 |  | MnROAD Low Volume Road | 1561 | 35766
227-I-2017 | 227 | Inside | Flexible | 11/19/2021 | Aggregate |  | 12:35:00 PM | Clay | 2 | 260 | 99.3 | 132.4 | 115.9 |  | 08/11/2017 |  | MnROAD Low Volume Road | 1561 | 35766
227-I-2017 | 227 | Inside | Flexible | 11/19/2021 | Aggregate |  | 12:48:00 PM | Clay | 3 | 260 | 100.6 | 133.7 | 117.1 |  | 08/11/2017 |  | MnROAD Low Volume Road | 1561 | 35766
227-O-2017 | 227 | Outside | Flexible | 11/19/2021 | Aggregate |  | 12:56:00 PM | Clay | 1 | 260 | 91.7 | 89.1 | 90.4 |  | 08/11/2017 |  | MnROAD Low Volume Road | 1561
227-O-2017 | 227 | Outside | Flexible | 11/19/2021 | Aggregate |  | 1:01:00 PM | Clay | 2 | 260 | 92.3 | 92.3 | 92.3 |  | 08/11/2017 |  | MnROAD Low Volume Road | 1561
227-O-2017 | 227 | Outside | Flexible | 11/19/2021 | Aggregate |  | 1:05:00 PM | Clay | 3 | 260 | 90.4 | 91.7 | 91 |  | 08/11/2017 |  | MnROAD Low Volume Road | 1561
227-I-2017 | 227 | Inside | Flexible | 04/25/2022 | Aggregate |  | 12:46:00 PM | Clay | 1 | 260 | 110.8 | 136.9 | 124.1 |  | 08/11/2017 |  | MnROAD Low Volume Road | 1718 | 41900
227-I-2017 | 227 | Inside | Flexible | 04/25/2022 | Aggregate |  | 12:52:00 PM | Clay | 2 | 260 | 110.1 | 137.5 | 124.1 |  | 08/11/2017 |  | MnROAD Low Volume Road | 1718 | 41900
227-I-2017 | 227 | Inside | Flexible | 04/25/2022 | Aggregate |  | 12:56:00 PM | Clay | 3 | 260 | 111.4 | 135 | 122.9 |  | 08/11/2017 |  | MnROAD Low Volume Road | 1718 | 41900
227-O-2017 | 227 | Outside | Flexible | 04/25/2022 | Aggregate |  | 1:11:00 PM | Clay | 1 | 260 | 103.1 | 97.4 | 99.9 |  | 08/11/2017 |  | MnROAD Low Volume Road | 1718
227-O-2017 | 227 | Outside | Flexible | 04/25/2022 | Aggregate |  | 1:15:00 PM | Clay | 2 | 260 | 103.1 | 98.7 | 101.2 |  | 08/11/2017 |  | MnROAD Low Volume Road | 1718
227-I-2017 | 227 | Inside | Flexible | 11/02/2022 | Aggregate |  | 9:37:00 AM | Clay | 1 | 260 | 108.9 | 122.2 | 115.9 |  | 08/11/2017 |  | MnROAD Low Volume Road | 1909 | 42748
227-I-2017 | 227 | Inside | Flexible | 11/02/2022 | Aggregate |  | 9:41:00 AM | Clay | 2 | 260 | 109.5 | 124.1 | 116.5 |  | 08/11/2017 |  | MnROAD Low Volume Road | 1909 | 42748
227-I-2017 | 227 | Inside | Flexible | 11/02/2022 | Aggregate |  | 9:53:00 AM | Clay | 3 | 260 | 108.9 | 122.9 | 115.9 |  | 08/11/2017 |  | MnROAD Low Volume Road | 1909 | 42748
227-O-2017 | 227 | Outside | Flexible | 11/02/2022 | Aggregate |  | 10:55:00 AM | Clay | 1 | 260 | 91 | 91 | 91 |  | 08/11/2017 |  | MnROAD Low Volume Road | 1909
227-O-2017 | 227 | Outside | Flexible | 11/02/2022 | Aggregate |  | 11:00:00 AM | Clay | 2 | 260 | 94.2 | 92.3 | 92.9 |  | 08/11/2017 |  | MnROAD Low Volume Road | 1909
227-O-2017 | 227 | Outside | Flexible | 11/02/2022 | Aggregate |  | 11:04:00 AM | Clay | 3 | 260 | 92.9 | 93.6 | 93.6 |  | 08/11/2017 |  | MnROAD Low Volume Road | 1909
233-I-2017 | 233 | Inside | Flexible | 11/03/2017 | Aggregate |  | 1:36:00 PM | Clay | 1 | 368.6 | 164.2 | 117.8 | 141.3 |  | 07/25/2017 |  | MnROAD Low Volume Road | 101 | 866
233-I-2017 | 233 | Inside | Flexible | 11/03/2017 | Aggregate |  | 1:45:00 PM | Clay | 2 | 369.7 | 175.7 | 119 | 147.7 |  | 07/25/2017 |  | MnROAD Low Volume Road | 101 | 866
233-I-2017 | 233 | Inside | Flexible | 11/03/2017 | Aggregate |  | 1:51:00 PM | Clay | 3 | 368.7 | 176.3 | 115.2 | 145.8 |  | 07/25/2017 |  | MnROAD Low Volume Road | 101 | 866
233-O-2017 | 233 | Outside | Flexible | 11/03/2017 | Aggregate |  | 1:59:00 PM | Clay | 1 | 393.1 | 145.1 | 113.3 | 129.2 |  | 07/25/2017 |  | MnROAD Low Volume Road | 101
233-O-2017 | 233 | Outside | Flexible | 11/03/2017 | Aggregate |  | 2:06:00 PM | Clay | 2 | 393.2 | 148.3 | 116.5 | 132.4 |  | 07/25/2017 |  | MnROAD Low Volume Road | 101
233-O-2017 | 233 | Outside | Flexible | 11/03/2017 | Aggregate |  | 2:12:00 PM | Clay | 3 | 369.8 | 145.1 | 129.2 | 136.9 |  | 07/25/2017 |  | MnROAD Low Volume Road | 101
233-I-2017 | 233 | Inside | Flexible | 11/30/2017 | Aggregate |  | 9:15:00 AM | Clay | 1 | 369.7 | 180.8 | 119 | 149.6 |  | 07/25/2017 |  | MnROAD Low Volume Road | 128 | 1761
233-I-2017 | 233 | Inside | Flexible | 11/30/2017 | Aggregate |  | 9:15:00 AM | Clay | 2 | 376.5 | 182.1 | 120.3 | 150.9 |  | 07/25/2017 |  | MnROAD Low Volume Road | 128 | 1761
233-I-2017 | 233 | Inside | Flexible | 11/30/2017 | Aggregate |  | 9:15:00 AM | Clay | 3 | 372 | 177.6 | 115.2 | 146.4 |  | 07/25/2017 |  | MnROAD Low Volume Road | 128 | 1761
233-O-2017 | 233 | Outside | Flexible | 11/30/2017 | Aggregate |  | 9:48:00 AM | Clay | 1 | 396.5 | 149.6 | 125.4 | 137.5 |  | 07/25/2017 |  | MnROAD Low Volume Road | 128
233-O-2017 | 233 | Outside | Flexible | 11/30/2017 | Aggregate |  | 9:54:00 AM | Clay | 2 | 369.7 | 153.4 | 115.9 | 135 |  | 07/25/2017 |  | MnROAD Low Volume Road | 128
233-O-2017 | 233 | Outside | Flexible | 11/30/2017 | Aggregate |  | 10:01:00 AM | Clay | 3 | 389.9 | 145.8 | 117.8 | 131.8 |  | 07/25/2017 |  | MnROAD Low Volume Road | 128
233-I-2017 | 233 | Inside | Flexible | 06/14/2018 | Aggregate |  | 7:57:00 AM | Clay | 1 | 371.9 | 155.3 | 156.6 | 156 |  | 07/25/2017 |  | MnROAD Low Volume Road | 324 | 7611
233-I-2017 | 233 | Inside | Flexible | 06/14/2018 | Aggregate |  | 7:57:00 AM | Clay | 2 | 374.2 | 181.4 | 156 | 168.7 |  | 07/25/2017 |  | MnROAD Low Volume Road | 324 | 7611
233-I-2017 | 233 | Inside | Flexible | 06/14/2018 | Aggregate |  | 7:57:00 AM | Clay | 3 | 371.9 | 173.1 | 154.7 | 163.6 |  | 07/25/2017 |  | MnROAD Low Volume Road | 324 | 7611
233-O-2017 | 233 | Outside | Flexible | 06/14/2018 | Aggregate |  | 8:21:00 AM | Clay | 1 | 424.9 | 109.5 | 98 | 103.8 |  | 07/25/2017 |  | MnROAD Low Volume Road | 324
233-I-2017 | 233 | Inside | Flexible | 06/21/2018 | Aggregate |  | 9:14:00 AM | Clay | 1 | 375 | 151.5 | 164.9 | 157.9 |  | 07/25/2017 |  | MnROAD Low Volume Road | 331 | 7740
233-I-2017 | 233 | Inside | Flexible | 06/21/2018 | Aggregate |  | 9:40:00 AM | Clay | 2 | 375 | 151.5 | 166.1 | 158.5 |  | 07/25/2017 |  | MnROAD Low Volume Road | 331 | 7740
233-O-2017 | 233 | Outside | Flexible | 06/21/2018 | Aggregate |  | 8:40:00 AM | Clay | 1 | 375 | 151.5 | 98.7 | 124.8 |  | 07/25/2017 |  | MnROAD Low Volume Road | 331
233-O-2017 | 233 | Outside | Flexible | 06/21/2018 | Aggregate |  | 8:57:00 AM | Clay | 2 | 375 | 145.1 | 89.8 | 117.1 |  | 07/25/2017 |  | MnROAD Low Volume Road | 331
233-I-2017 | 233 | Inside | Flexible | 07/09/2018 | Aggregate |  | 2:45:00 AM | Clay | 1 | 370.6 | 168.7 | 169.3 | 168.7 |  | 07/25/2017 |  | MnROAD Low Volume Road | 349 | 7740
233-I-2017 | 233 | Inside | Flexible | 07/09/2018 | Aggregate |  | 2:51:00 AM | Clay | 2 | 381.2 | 171.2 | 172.5 | 171.9 |  | 07/25/2017 |  | MnROAD Low Volume Road | 349 | 7740
233-I-2017 | 233 | Inside | Flexible | 07/09/2018 | Aggregate |  | 2:57:00 AM | Clay | 3 | 343.2 | 158.5 | 178.9 | 168.7 |  | 07/25/2017 |  | MnROAD Low Volume Road | 349 | 7740
233-O-2017 | 233 | Outside | Flexible | 07/09/2018 | Aggregate |  | 3:04:00 AM | Clay | 1 | 374.7 | 148.3 | 103.8 | 126 |  | 07/25/2017 |  | MnROAD Low Volume Road | 349
233-O-2017 | 233 | Outside | Flexible | 07/09/2018 | Aggregate |  | 3:11:00 AM | Clay | 2 | 370.5 | 144.5 | 112 | 128 |  | 07/25/2017 |  | MnROAD Low Volume Road | 349
233-O-2017 | 233 | Outside | Flexible | 07/09/2018 | Aggregate |  | 3:17:00 AM | Clay | 3 | 398 | 144.5 | 104.4 | 124.8 |  | 07/25/2017 |  | MnROAD Low Volume Road | 349
233-I-2017 | 233 | Inside | Flexible | 07/26/2018 | Aggregate |  | 11:01:00 AM | Clay | 1 | 375 | 179.5 | 155.3 | 167.4 |  | 07/25/2017 |  | MnROAD Low Volume Road | 366 | 8065
233-I-2017 | 233 | Inside | Flexible | 07/26/2018 | Aggregate |  | 11:07:00 AM | Clay | 2 | 375 | 157.9 | 159.1 | 158.5 |  | 07/25/2017 |  | MnROAD Low Volume Road | 366 | 8065
233-I-2017 | 233 | Inside | Flexible | 07/26/2018 | Aggregate |  | 11:14:00 AM | Clay | 3 | 375 | 184 | 152.8 | 168.1 |  | 07/25/2017 |  | MnROAD Low Volume Road | 366 | 8065
233-O-2017 | 233 | Outside | Flexible | 07/26/2018 | Aggregate |  | 10:35:00 AM | Clay | 1 | 375 | 150.2 | 80.8 | 115.2 |  | 07/25/2017 |  | MnROAD Low Volume Road | 366
233-O-2017 | 233 | Outside | Flexible | 07/26/2018 | Aggregate |  | 10:46:00 AM | Clay | 2 | 375 | 148.3 | 86.6 | 117.1 |  | 07/25/2017 |  | MnROAD Low Volume Road | 366
233-O-2017 | 233 | Outside | Flexible | 07/26/2018 | Aggregate |  | 10:53:00 AM | Clay | 3 | 375 | 145.1 | 101.2 | 122.9 |  | 07/25/2017 |  | MnROAD Low Volume Road | 366
233-I-2017 | 233 | Inside | Flexible | 08/08/2018 | Aggregate |  | 10:30:00 AM | Clay | 1 | 375 | 161.7 | 150.9 | 156 |  | 07/25/2017 |  | MnROAD Low Volume Road | 379 | 8267
233-I-2017 | 233 | Inside | Flexible | 08/08/2018 | Aggregate |  | 10:36:00 AM | Clay | 2 | 375 | 156.6 | 156.6 | 156.6 |  | 07/25/2017 |  | MnROAD Low Volume Road | 379 | 8267
233-I-2017 | 233 | Inside | Flexible | 08/08/2018 | Aggregate |  | 10:56:00 AM | Clay | 3 | 375 | 158.5 | 155.3 | 156.6 |  | 07/25/2017 |  | MnROAD Low Volume Road | 379 | 8267
233-O-2017 | 233 | Outside | Flexible | 08/08/2018 | Aggregate |  | 12:19:00 PM | Clay | 2 | 375 | 142.6 | 87.2 | 115.2 |  | 07/25/2017 |  | MnROAD Low Volume Road | 379
233-O-2017 | 233 | Outside | Flexible | 08/08/2018 | Aggregate |  | 12:13:00 PM | Clay | 3 | 375 | 144.5 | 90.4 | 117.1 |  | 07/25/2017 |  | MnROAD Low Volume Road | 379
233-I-2017 | 233 | Inside | Flexible | 08/22/2018 | Aggregate |  | 7:34:00 AM | Clay | 1 | 375 | 185.2 | 147.7 | 166.1 |  | 07/25/2017 |  | MnROAD Low Volume Road | 393 | 8610
233-I-2017 | 233 | Inside | Flexible | 08/22/2018 | Aggregate |  | 7:41:00 AM | Clay | 2 | 375 | 184 | 156.6 | 170 |  | 07/25/2017 |  | MnROAD Low Volume Road | 393 | 8610
233-I-2017 | 233 | Inside | Flexible | 08/22/2018 | Aggregate |  | 7:47:00 AM | Clay | 3 | 375 | 173.8 | 156.6 | 164.9 |  | 07/25/2017 |  | MnROAD Low Volume Road | 393 | 8610
233-O-2017 | 233 | Outside | Flexible | 08/22/2018 | Aggregate |  | 7:13:00 AM | Clay | 1 | 375 | 150.2 | 89.8 | 119.7 |  | 07/25/2017 |  | MnROAD Low Volume Road | 393
233-O-2017 | 233 | Outside | Flexible | 08/22/2018 | Aggregate |  | 7:19:00 AM | Clay | 2 | 375 | 134.3 | 89.8 | 112 |  | 07/25/2017 |  | MnROAD Low Volume Road | 393
233-O-2017 | 233 | Outside | Flexible | 08/22/2018 | Aggregate |  | 7:26:00 AM | Clay | 3 | 375 | 142.6 | 90.4 | 116.5 |  | 07/25/2017 |  | MnROAD Low Volume Road | 393
233-I-2017 | 233 | Inside | Flexible | 11/01/2018 | Aggregate |  | 11:07:00 AM | Clay | 1 | 375 | 168.7 | 159.8 | 164.2 |  | 07/25/2017 |  | MnROAD Low Volume Road | 464 | 10334
233-I-2017 | 233 | Inside | Flexible | 11/01/2018 | Aggregate |  | 11:11:00 AM | Clay | 2 | 375 | 174.4 | 156 | 165.5 |  | 07/25/2017 |  | MnROAD Low Volume Road | 464 | 10334
233-I-2017 | 233 | Inside | Flexible | 11/01/2018 | Aggregate |  | 11:16:00 AM | Clay | 3 | 375 | 173.1 | 145.8 | 159.1 |  | 07/25/2017 |  | MnROAD Low Volume Road | 464 | 10334
233-O-2017 | 233 | Outside | Flexible | 11/01/2018 | Aggregate |  | 11:39:00 AM | Clay | 1 | 375 | 138.8 | 84.7 | 112 |  | 07/25/2017 |  | MnROAD Low Volume Road | 464
233-O-2017 | 233 | Outside | Flexible | 11/01/2018 | Aggregate |  | 11:45:00 AM | Clay | 2 | 375 | 132.4 | 88.5 | 110.8 |  | 07/25/2017 |  | MnROAD Low Volume Road | 464
233-O-2017 | 233 | Outside | Flexible | 11/01/2018 | Aggregate |  | 11:50:00 AM | Clay | 3 | 375 | 144.5 | 85.9 | 115.2 |  | 07/25/2017 |  | MnROAD Low Volume Road | 464
233-I-2017 | 233 | Inside | Flexible | 07/03/2019 | Aggregate |  | 7:22:00 AM | Clay | 1 | 375 | 170 | 159.1 | 164.2 |  | 07/25/2017 |  | MnROAD Low Volume Road | 708 | 14084
233-O-2017 | 233 | Outside | Flexible | 07/03/2019 | Aggregate |  | 7:18:00 AM | Clay | 1 | 375 | 141.3 | 105 | 123.5 |  | 07/25/2017 |  | MnROAD Low Volume Road | 708
233-I-2017 | 233 | Inside | Flexible | 09/24/2019 | Aggregate |  | 9:46:00 AM | Clay | 1 | 375 | 171.2 | 176.3 | 173.8 |  | 07/25/2017 |  | MnROAD Low Volume Road | 791 | 14084
233-I-2017 | 233 | Inside | Flexible | 09/24/2019 | Aggregate |  | 9:50:00 AM | Clay | 2 | 375 | 165.5 | 170.6 | 168.1 |  | 07/25/2017 |  | MnROAD Low Volume Road | 791 | 14084
233-I-2017 | 233 | Inside | Flexible | 09/24/2019 | Aggregate |  | 9:55:00 AM | Clay | 3 | 375 | 157.9 | 170 | 164.2 |  | 07/25/2017 |  | MnROAD Low Volume Road | 791 | 14084
233-O-2017 | 233 | Outside | Flexible | 09/24/2019 | Aggregate |  | 9:21:00 AM | Clay | 1 | 375 | 138.8 | 87.2 | 112.7 |  | 07/25/2017 |  | MnROAD Low Volume Road | 791
233-O-2017 | 233 | Outside | Flexible | 09/24/2019 | Aggregate |  | 9:33:00 AM | Clay | 2 | 375 | 142 | 83.4 | 112.7 |  | 07/25/2017 |  | MnROAD Low Volume Road | 791
233-O-2017 | 233 | Outside | Flexible | 09/24/2019 | Aggregate |  | 9:37:00 AM | Clay | 3 | 375 | 142.6 | 83.4 | 112.7 |  | 07/25/2017 |  | MnROAD Low Volume Road | 791
233-I-2017 | 233 | Inside | Flexible | 08/06/2020 | Aggregate |  | 1:56:00 PM | Clay | 1 | 375 | 166.1 | 167.4 | 166.8 |  | 07/25/2017 |  | MnROAD Low Volume Road | 1108 | 23985
233-I-2017 | 233 | Inside | Flexible | 08/06/2020 | Aggregate |  | 2:04:00 PM | Clay | 2 | 375 | 167.4 | 164.2 | 165.5 |  | 07/25/2017 |  | MnROAD Low Volume Road | 1108 | 23985
233-I-2017 | 233 | Inside | Flexible | 08/06/2020 | Aggregate |  | 2:14:00 PM | Clay | 3 | 375 | 173.1 | 166.1 | 169.3 |  | 07/25/2017 |  | MnROAD Low Volume Road | 1108 | 23985
233-O-2017 | 233 | Outside | Flexible | 08/06/2020 | Aggregate |  | 1:43:00 PM | Clay | 2 | 375 | 187.2 | 81.5 | 134.3 |  | 07/25/2017 |  | MnROAD Low Volume Road | 1108
233-O-2017 | 233 | Outside | Flexible | 08/06/2020 | Aggregate |  | 1:38:00 PM | Clay | 3 | 375 | 162.3 | 87.2 | 124.8 |  | 07/25/2017 |  | MnROAD Low Volume Road | 1108
233-I-2017 | 233 | Inside | Flexible | 08/27/2020 | Aggregate |  | 1:22:00 PM | Clay | 1 | 375 | 163.6 | 171.9 | 167.4 |  | 07/25/2017 |  | MnROAD Low Volume Road | 1129 | 24532
233-I-2017 | 233 | Inside | Flexible | 08/27/2020 | Aggregate |  | 1:33:00 PM | Clay | 2 | 375 | 144.5 | 170 | 157.2 |  | 07/25/2017 |  | MnROAD Low Volume Road | 1129 | 24532
233-I-2017 | 233 | Inside | Flexible | 08/27/2020 | Aggregate |  | 1:39:00 PM | Clay | 3 | 375 | 172.5 | 165.5 | 169.3 |  | 07/25/2017 |  | MnROAD Low Volume Road | 1129 | 24532
233-O-2017 | 233 | Outside | Flexible | 08/27/2020 | Aggregate |  | 1:52:00 PM | Clay | 1 | 375 | 159.1 | 82.8 | 121 |  | 07/25/2017 |  | MnROAD Low Volume Road | 1129
233-O-2017 | 233 | Outside | Flexible | 08/27/2020 | Aggregate |  | 1:58:00 PM | Clay | 2 | 375 | 169.3 | 87.8 | 128.6 |  | 07/25/2017 |  | MnROAD Low Volume Road | 1129
233-O-2017 | 233 | Outside | Flexible | 08/27/2020 | Aggregate |  | 2:08:00 PM | Clay | 3 | 375 | 154.7 | 85.9 | 120.3 |  | 07/25/2017 |  | MnROAD Low Volume Road | 1129
233-I-2017 | 233 | Inside | Flexible | 10/15/2020 | Aggregate |  | 1:47:00 PM | Clay | 1 | 375 | 206.3 | 168.1 | 187.2 |  | 07/25/2017 |  | MnROAD Low Volume Road | 1178 | 25803
233-I-2017 | 233 | Inside | Flexible | 10/15/2020 | Aggregate |  | 1:53:00 PM | Clay | 2 | 375 | 192.9 | 168.7 | 180.8 |  | 07/25/2017 |  | MnROAD Low Volume Road | 1178 | 25803
233-I-2017 | 233 | Inside | Flexible | 10/15/2020 | Aggregate |  | 1:58:00 PM | Clay | 3 | 375 | 199.9 | 169.3 | 184.6 |  | 07/25/2017 |  | MnROAD Low Volume Road | 1178 | 25803
233-O-2017 | 233 | Outside | Flexible | 10/15/2020 | Aggregate |  | 9:32:00 AM | Clay | 1 | 375 | 175.1 | 88.5 | 131.8 |  | 07/25/2017 |  | MnROAD Low Volume Road | 1178
233-O-2017 | 233 | Outside | Flexible | 10/15/2020 | Aggregate |  | 9:37:00 AM | Clay | 2 | 375 | 217.7 | 86.6 | 152.1 |  | 07/25/2017 |  | MnROAD Low Volume Road | 1178
233-O-2017 | 233 | Outside | Flexible | 10/15/2020 | Aggregate |  | 9:41:00 AM | Clay | 3 | 375 | 175.7 | 90.4 | 133 |  | 07/25/2017 |  | MnROAD Low Volume Road | 1178
233-O-2017 | 233 | Outside | Flexible | 10/15/2020 | Aggregate |  | 2:03:00 PM | Clay | 4 | 375 | 186.5 | 93.6 | 140 |  | 07/25/2017 |  | MnROAD Low Volume Road | 1178
233-I-2017 | 233 | Inside | Flexible | 11/04/2020 | Aggregate |  | 11:08:00 AM | Clay | 1 | 375 | 208.2 | 171.2 | 189.7 |  | 07/25/2017 |  | MnROAD Low Volume Road | 1198 | 26678
233-I-2017 | 233 | Inside | Flexible | 11/04/2020 | Aggregate |  | 11:12:00 AM | Clay | 2 | 375 | 201.8 | 169.3 | 185.2 |  | 07/25/2017 |  | MnROAD Low Volume Road | 1198 | 26678
233-I-2017 | 233 | Inside | Flexible | 11/04/2020 | Aggregate |  | 11:16:00 AM | Clay | 3 | 375 | 208.2 | 169.3 | 188.4 |  | 07/25/2017 |  | MnROAD Low Volume Road | 1198 | 26678
233-O-2017 | 233 | Outside | Flexible | 11/04/2020 | Aggregate |  | 11:25:00 AM | Clay | 1 | 375 | 222.2 | 91 | 156.6 |  | 07/25/2017 |  | MnROAD Low Volume Road | 1198
233-O-2017 | 233 | Outside | Flexible | 11/04/2020 | Aggregate |  | 11:29:00 AM | Clay | 2 | 375 | 216.4 | 82.8 | 149.6 |  | 07/25/2017 |  | MnROAD Low Volume Road | 1198
233-O-2017 | 233 | Outside | Flexible | 11/04/2020 | Aggregate |  | 11:34:00 AM | Clay | 3 | 375 | 213.9 | 80.8 | 147.7 |  | 07/25/2017 |  | MnROAD Low Volume Road | 1198
233-I-2017 | 233 | Inside | Flexible | 04/16/2021 | Aggregate |  | 11:14:00 AM | Clay | 1 | 375 | 205.6 | 183.3 | 194.2 |  | 07/25/2017 |  | MnROAD Low Volume Road | 1361 | 27923
233-I-2017 | 233 | Inside | Flexible | 04/16/2021 | Aggregate |  | 11:18:00 AM | Clay | 2 | 375 | 201.2 | 169.3 | 185.2 |  | 07/25/2017 |  | MnROAD Low Volume Road | 1361 | 27923
233-I-2017 | 233 | Inside | Flexible | 04/16/2021 | Aggregate |  | 11:22:00 AM | Clay | 3 | 375 | 205 | 162.3 | 184 |  | 07/25/2017 |  | MnROAD Low Volume Road | 1361 | 27923
233-O-2017 | 233 | Outside | Flexible | 04/16/2021 | Aggregate |  | 11:32:00 AM | Clay | 1 | 375 | 235.5 | 103.1 | 169.3 |  | 07/25/2017 |  | MnROAD Low Volume Road | 1361
233-O-2017 | 233 | Outside | Flexible | 04/16/2021 | Aggregate |  | 11:36:00 AM | Clay | 2 | 375 | 227.9 | 92.3 | 159.8 |  | 07/25/2017 |  | MnROAD Low Volume Road | 1361
233-O-2017 | 233 | Outside | Flexible | 04/16/2021 | Aggregate |  | 11:40:00 AM | Clay | 3 | 375 | 134.3 | 119 | 126.7 |  | 07/25/2017 |  | MnROAD Low Volume Road | 1361
233-I-2017 | 233 | Inside | Flexible | 05/12/2021 | Aggregate |  | 12:18:00 PM | Clay | 1 | 375 | 216.4 | 168.1 | 192.2 |  | 07/25/2017 |  | MnROAD Low Volume Road | 1387 | 28304
233-I-2017 | 233 | Inside | Flexible | 05/12/2021 | Aggregate |  | 12:22:00 PM | Clay | 2 | 375 | 221.5 | 163.6 | 192.9 |  | 07/25/2017 |  | MnROAD Low Volume Road | 1387 | 28304
233-I-2017 | 233 | Inside | Flexible | 05/12/2021 | Aggregate |  | 12:27:00 PM | Clay | 3 | 375 | 214.5 | 164.9 | 189.7 |  | 07/25/2017 |  | MnROAD Low Volume Road | 1387 | 28304
233-O-2017 | 233 | Outside | Flexible | 05/12/2021 | Aggregate |  | 12:21:00 PM | Clay | 1 | 375 | 195.4 | 87.2 | 141.3 |  | 07/25/2017 |  | MnROAD Low Volume Road | 1387
233-O-2017 | 233 | Outside | Flexible | 05/12/2021 | Aggregate |  | 12:25:00 PM | Clay | 2 | 375 | 186.5 | 91.7 | 139.4 |  | 07/25/2017 |  | MnROAD Low Volume Road | 1387
233-O-2017 | 233 | Outside | Flexible | 05/12/2021 | Aggregate |  | 12:30:00 PM | Clay | 3 | 375 | 191 | 96.1 | 143.2 |  | 07/25/2017 |  | MnROAD Low Volume Road | 1387
233-O-2017 | 233 | Outside | Flexible | 07/16/2021 | Aggregate |  | 10:26:00 AM | Clay | 2 | 375 | 105.7 | 106.9 | 106.3 |  | 07/25/2017 |  | MnROAD Low Volume Road | 1452
235-I-2017 | 235 | Inside | Flexible | 11/03/2017 | Aggregate |  | 1:36:00 PM | Clay | 1 | 376.4 | 78.3 | 73.8 | 75.8 |  | 07/25/2017 |  | MnROAD Low Volume Road | 101 | 866
235-I-2017 | 235 | Inside | Flexible | 11/03/2017 | Aggregate |  | 1:46:00 PM | Clay | 2 | 368.4 | 78.9 | 75.8 | 77.7 |  | 07/25/2017 |  | MnROAD Low Volume Road | 101 | 866
235-I-2017 | 235 | Inside | Flexible | 11/03/2017 | Aggregate |  | 1:52:00 PM | Clay | 3 | 344 | 79.6 | 77 | 78.3 |  | 07/25/2017 |  | MnROAD Low Volume Road | 101 | 866
235-O-2017 | 235 | Outside | Flexible | 11/03/2017 | Aggregate |  | 1:58:00 PM | Clay | 1 | 345.4 | 109.5 | 121 | 115.2 |  | 07/25/2017 |  | MnROAD Low Volume Road | 101
235-O-2017 | 235 | Outside | Flexible | 11/03/2017 | Aggregate |  | 2:06:00 PM | Clay | 2 | 342 | 110.1 | 131.1 | 120.3 |  | 07/25/2017 |  | MnROAD Low Volume Road | 101
235-O-2017 | 235 | Outside | Flexible | 11/03/2017 | Aggregate |  | 2:12:00 PM | Clay | 3 | 344 | 106.9 | 128 | 117.8 |  | 07/25/2017 |  | MnROAD Low Volume Road | 101
235-I-2017 | 235 | Inside | Flexible | 11/30/2017 | Aggregate |  | 9:15:00 AM | Clay | 1 | 369.7 | 78.3 | 74.5 | 76.4 |  | 07/25/2017 |  | MnROAD Low Volume Road | 128 | 1761
235-I-2017 | 235 | Inside | Flexible | 11/30/2017 | Aggregate |  | 9:15:00 AM | Clay | 2 | 367.5 | 78.3 | 75.1 | 76.4 |  | 07/25/2017 |  | MnROAD Low Volume Road | 128 | 1761
235-I-2017 | 235 | Inside | Flexible | 11/30/2017 | Aggregate |  | 9:15:00 AM | Clay | 3 | 342.7 | 81.5 | 73.2 | 77.7 |  | 07/25/2017 |  | MnROAD Low Volume Road | 128 | 1761
235-O-2017 | 235 | Outside | Flexible | 11/30/2017 | Aggregate |  | 9:48:00 AM | Clay | 1 | 347.5 | 109.5 | 132.4 | 121 |  | 07/25/2017 |  | MnROAD Low Volume Road | 128
235-O-2017 | 235 | Outside | Flexible | 11/30/2017 | Aggregate |  | 9:54:00 AM | Clay | 2 | 347.4 | 109.5 | 126.7 | 118.4 |  | 07/25/2017 |  | MnROAD Low Volume Road | 128
235-O-2017 | 235 | Outside | Flexible | 11/30/2017 | Aggregate |  | 10:00:00 AM | Clay | 3 | 345.2 | 108.2 | 134.3 | 121 |  | 07/25/2017 |  | MnROAD Low Volume Road | 128
235-I-2017 | 235 | Inside | Flexible | 06/14/2018 | Aggregate |  | 7:57:00 AM | Clay | 1 | 341 | 74.5 | 80.2 | 77.7 |  | 07/25/2017 |  | MnROAD Low Volume Road | 324 | 7611
235-I-2017 | 235 | Inside | Flexible | 06/14/2018 | Aggregate |  | 7:57:00 AM | Clay | 2 | 367 | 79.6 | 81.5 | 80.2 |  | 07/25/2017 |  | MnROAD Low Volume Road | 324 | 7611
235-I-2017 | 235 | Inside | Flexible | 06/14/2018 | Aggregate |  | 7:57:00 AM | Clay | 3 | 367 | 78.3 | 80.8 | 79.6 |  | 07/25/2017 |  | MnROAD Low Volume Road | 324 | 7611
235-O-2017 | 235 | Outside | Flexible | 06/14/2018 | Aggregate |  | 8:20:00 AM | Clay | 1 | 436.9 | 185.2 | 225.3 | 205.6 |  | 07/25/2017 |  | MnROAD Low Volume Road | 324
235-I-2017 | 235 | Inside | Flexible | 06/21/2018 | Aggregate |  | 9:14:00 AM | Clay | 1 | 350 | 78.3 | 85.9 | 82.1 |  | 07/25/2017 |  | MnROAD Low Volume Road | 331 | 7740
235-I-2017 | 235 | Inside | Flexible | 06/21/2018 | Aggregate |  | 9:41:00 AM | Clay | 2 | 350 | 80.2 | 78.9 | 79.6 |  | 07/25/2017 |  | MnROAD Low Volume Road | 331 | 7740
235-O-2017 | 235 | Outside | Flexible | 06/21/2018 | Aggregate |  | 8:40:00 AM | Clay | 1 | 350 | 82.1 | 126 | 103.8 |  | 07/25/2017 |  | MnROAD Low Volume Road | 331
235-O-2017 | 235 | Outside | Flexible | 06/21/2018 | Aggregate |  | 8:57:00 AM | Clay | 2 | 350 | 89.8 | 128 | 108.9 |  | 07/25/2017 |  | MnROAD Low Volume Road | 331
235-I-2017 | 235 | Inside | Flexible | 07/09/2018 | Aggregate |  | 2:46:00 AM | Clay | 1 | 377 | 77.7 | 91 | 84.7 |  | 07/25/2017 |  | MnROAD Low Volume Road | 349 | 7740
235-I-2017 | 235 | Inside | Flexible | 07/09/2018 | Aggregate |  | 2:52:00 AM | Clay | 2 | 341.2 | 76.4 | 94.9 | 85.9 |  | 07/25/2017 |  | MnROAD Low Volume Road | 349 | 7740
235-I-2017 | 235 | Inside | Flexible | 07/09/2018 | Aggregate |  | 2:58:00 AM | Clay | 3 | 347.5 | 74.5 | 94.2 | 84 |  | 07/25/2017 |  | MnROAD Low Volume Road | 349 | 7740
235-O-2017 | 235 | Outside | Flexible | 07/09/2018 | Aggregate |  | 3:04:00 AM | Clay | 1 | 370.5 | 122.9 | 182.1 | 152.8 |  | 07/25/2017 |  | MnROAD Low Volume Road | 349
235-O-2017 | 235 | Outside | Flexible | 07/09/2018 | Aggregate |  | 3:10:00 AM | Clay | 2 | 317.9 | 113.3 | 164.2 | 138.8 |  | 07/25/2017 |  | MnROAD Low Volume Road | 349
235-O-2017 | 235 | Outside | Flexible | 07/09/2018 | Aggregate |  | 3:16:00 AM | Clay | 3 | 345.2 | 115.9 | 172.5 | 144.5 |  | 07/25/2017 |  | MnROAD Low Volume Road | 349
235-I-2017 | 235 | Inside | Flexible | 07/26/2018 | Aggregate |  | 11:01:00 AM | Clay | 1 | 350 | 80.2 | 76.4 | 78.3 |  | 07/25/2017 |  | MnROAD Low Volume Road | 366 | 8065
235-I-2017 | 235 | Inside | Flexible | 07/26/2018 | Aggregate |  | 11:07:00 AM | Clay | 2 | 350 | 84 | 81.5 | 82.8 |  | 07/25/2017 |  | MnROAD Low Volume Road | 366 | 8065
235-I-2017 | 235 | Inside | Flexible | 07/26/2018 | Aggregate |  | 11:14:00 AM | Clay | 3 | 350 | 84 | 70 | 77 |  | 07/25/2017 |  | MnROAD Low Volume Road | 366 | 8065
235-O-2017 | 235 | Outside | Flexible | 07/26/2018 | Aggregate |  | 10:35:00 AM | Clay | 1 | 350 | 111.4 | 142.6 | 127.3 |  | 07/25/2017 |  | MnROAD Low Volume Road | 366
235-O-2017 | 235 | Outside | Flexible | 07/26/2018 | Aggregate |  | 10:46:00 AM | Clay | 2 | 350 | 110.8 | 139.4 | 124.8 |  | 07/25/2017 |  | MnROAD Low Volume Road | 366
235-O-2017 | 235 | Outside | Flexible | 07/26/2018 | Aggregate |  | 10:52:00 AM | Clay | 3 | 350 | 109.5 | 129.9 | 119.7 |  | 07/25/2017 |  | MnROAD Low Volume Road | 366
235-I-2017 | 235 | Inside | Flexible | 08/08/2018 | Aggregate |  | 10:30:00 AM | Clay | 1 | 350 | 84.7 | 78.3 | 81.5 |  | 07/25/2017 |  | MnROAD Low Volume Road | 379 | 8267
235-I-2017 | 235 | Inside | Flexible | 08/08/2018 | Aggregate |  | 10:36:00 AM | Clay | 2 | 350 | 84.7 | 79.6 | 82.1 |  | 07/25/2017 |  | MnROAD Low Volume Road | 379 | 8267
235-I-2017 | 235 | Inside | Flexible | 08/08/2018 | Aggregate |  | 10:56:00 AM | Clay | 3 | 350 | 76.4 | 85.3 | 80.8 |  | 07/25/2017 |  | MnROAD Low Volume Road | 379 | 8267
235-O-2017 | 235 | Outside | Flexible | 08/08/2018 | Aggregate |  | 12:19:00 PM | Clay | 2 | 350 | 83.4 | 88.5 | 85.9 |  | 07/25/2017 |  | MnROAD Low Volume Road | 379
235-O-2017 | 235 | Outside | Flexible | 08/08/2018 | Aggregate |  | 12:13:00 PM | Clay | 3 | 350 | 87.8 | 99.9 | 93.6 |  | 07/25/2017 |  | MnROAD Low Volume Road | 379
235-I-2017 | 235 | Inside | Flexible | 08/22/2018 | Aggregate |  | 7:35:00 AM | Clay | 1 | 350 | 80.2 | 84 | 82.1 |  | 07/25/2017 |  | MnROAD Low Volume Road | 393 | 8610
235-I-2017 | 235 | Inside | Flexible | 08/22/2018 | Aggregate |  | 7:41:00 AM | Clay | 2 | 350 | 79.6 | 82.8 | 80.8 |  | 07/25/2017 |  | MnROAD Low Volume Road | 393 | 8610
235-I-2017 | 235 | Inside | Flexible | 08/22/2018 | Aggregate |  | 7:47:00 AM | Clay | 3 | 350 | 77 | 84.7 | 80.8 |  | 07/25/2017 |  | MnROAD Low Volume Road | 393 | 8610
235-O-2017 | 235 | Outside | Flexible | 08/22/2018 | Aggregate |  | 7:13:00 AM | Clay | 1 | 350 | 113.3 | 144.5 | 129.2 |  | 07/25/2017 |  | MnROAD Low Volume Road | 393
235-O-2017 | 235 | Outside | Flexible | 08/22/2018 | Aggregate |  | 7:19:00 AM | Clay | 2 | 350 | 110.8 | 132.4 | 121.6 |  | 07/25/2017 |  | MnROAD Low Volume Road | 393
235-O-2017 | 235 | Outside | Flexible | 08/22/2018 | Aggregate |  | 7:25:00 AM | Clay | 3 | 350 | 112.7 | 138.1 | 125.4 |  | 07/25/2017 |  | MnROAD Low Volume Road | 393
235-I-2017 | 235 | Inside | Flexible | 11/01/2018 | Aggregate |  | 11:07:00 AM | Clay | 1 | 350 | 83.4 | 72.6 | 78.3 |  | 07/25/2017 |  | MnROAD Low Volume Road | 464 | 10334
235-I-2017 | 235 | Inside | Flexible | 11/01/2018 | Aggregate |  | 11:11:00 AM | Clay | 2 | 350 | 85.9 | 77.7 | 81.5 |  | 07/25/2017 |  | MnROAD Low Volume Road | 464 | 10334
235-I-2017 | 235 | Inside | Flexible | 11/01/2018 | Aggregate |  | 11:17:00 AM | Clay | 3 | 350 | 84 | 73.8 | 78.9 |  | 07/25/2017 |  | MnROAD Low Volume Road | 464 | 10334
235-O-2017 | 235 | Outside | Flexible | 11/01/2018 | Aggregate |  | 11:38:00 AM | Clay | 1 | 350 | 108.2 | 126 | 117.1 |  | 07/25/2017 |  | MnROAD Low Volume Road | 464
235-O-2017 | 235 | Outside | Flexible | 11/01/2018 | Aggregate |  | 11:45:00 AM | Clay | 2 | 350 | 108.2 | 124.1 | 115.9 |  | 07/25/2017 |  | MnROAD Low Volume Road | 464
235-O-2017 | 235 | Outside | Flexible | 11/01/2018 | Aggregate |  | 11:50:00 AM | Clay | 3 | 350 | 108.2 | 117.8 | 112.7 |  | 07/25/2017 |  | MnROAD Low Volume Road | 464
235-I-2017 | 235 | Inside | Flexible | 07/03/2019 | Aggregate |  | 7:22:00 AM | Clay | 1 | 350 | 75.8 | 78.9 | 77.7 |  | 07/25/2017 |  | MnROAD Low Volume Road | 708 | 14084
235-O-2017 | 235 | Outside | Flexible | 07/03/2019 | Aggregate |  | 7:18:00 AM | Clay | 1 | 350 | 82.8 | 143.9 | 113.3 |  | 07/25/2017 |  | MnROAD Low Volume Road | 708
235-I-2017 | 235 | Inside | Flexible | 09/24/2019 | Aggregate |  | 9:46:00 AM | Clay | 1 | 350 | 78.3 | 77.7 | 77.7 |  | 07/25/2017 |  | MnROAD Low Volume Road | 791 | 14084
235-I-2017 | 235 | Inside | Flexible | 09/24/2019 | Aggregate |  | 9:51:00 AM | Clay | 2 | 350 | 76.4 | 80.2 | 78.3 |  | 07/25/2017 |  | MnROAD Low Volume Road | 791 | 14084
235-I-2017 | 235 | Inside | Flexible | 09/24/2019 | Aggregate |  | 9:55:00 AM | Clay | 3 | 350 | 84.7 | 93.6 | 89.1 |  | 07/25/2017 |  | MnROAD Low Volume Road | 791 | 14084
235-O-2017 | 235 | Outside | Flexible | 09/24/2019 | Aggregate |  | 9:20:00 AM | Clay | 1 | 350 | 78.3 | 114.6 | 96.1 |  | 07/25/2017 |  | MnROAD Low Volume Road | 791
235-O-2017 | 235 | Outside | Flexible | 09/24/2019 | Aggregate |  | 9:32:00 AM | Clay | 2 | 350 | 75.8 | 119.7 | 97.4 |  | 07/25/2017 |  | MnROAD Low Volume Road | 791
235-O-2017 | 235 | Outside | Flexible | 09/24/2019 | Aggregate |  | 9:37:00 AM | Clay | 3 | 350 | 78.9 | 124.8 | 101.9 |  | 07/25/2017 |  | MnROAD Low Volume Road | 791
235-I-2017 | 235 | Inside | Flexible | 08/06/2020 | Aggregate |  | 1:57:00 PM | Clay | 1 | 350 | 103.8 | 96.8 | 99.9 |  | 07/25/2017 |  | MnROAD Low Volume Road | 1108 | 23985
235-I-2017 | 235 | Inside | Flexible | 08/06/2020 | Aggregate |  | 2:04:00 PM | Clay | 2 | 350 | 82.1 | 92.3 | 87.2 |  | 07/25/2017 |  | MnROAD Low Volume Road | 1108 | 23985
235-I-2017 | 235 | Inside | Flexible | 08/06/2020 | Aggregate |  | 2:14:00 PM | Clay | 3 | 350 | 100.6 | 110.1 | 105.7 |  | 07/25/2017 |  | MnROAD Low Volume Road | 1108 | 23985
235-O-2017 | 235 | Outside | Flexible | 08/06/2020 | Aggregate |  | 1:43:00 PM | Clay | 2 | 350 | 76.4 | 137.5 | 106.9 |  | 07/25/2017 |  | MnROAD Low Volume Road | 1108
235-O-2017 | 235 | Outside | Flexible | 08/06/2020 | Aggregate |  | 1:38:00 PM | Clay | 3 | 350 | 78.9 | 132.4 | 105.7 |  | 07/25/2017 |  | MnROAD Low Volume Road | 1108
235-I-2017 | 235 | Inside | Flexible | 08/27/2020 | Aggregate |  | 1:22:00 PM | Clay | 1 | 350 | 82.1 | 87.8 | 84.7 |  | 07/25/2017 |  | MnROAD Low Volume Road | 1129 | 24532
235-I-2017 | 235 | Inside | Flexible | 08/27/2020 | Aggregate |  | 1:33:00 PM | Clay | 2 | 350 | 91 | 99.9 | 95.5 |  | 07/25/2017 |  | MnROAD Low Volume Road | 1129 | 24532
235-I-2017 | 235 | Inside | Flexible | 08/27/2020 | Aggregate |  | 1:39:00 PM | Clay | 3 | 350 | 83.4 | 91 | 87.2 |  | 07/25/2017 |  | MnROAD Low Volume Road | 1129 | 24532
235-O-2017 | 235 | Outside | Flexible | 08/27/2020 | Aggregate |  | 1:52:00 PM | Clay | 1 | 350 | 79.6 | 136.2 | 108.2 |  | 07/25/2017 |  | MnROAD Low Volume Road | 1129
235-O-2017 | 235 | Outside | Flexible | 08/27/2020 | Aggregate |  | 1:58:00 PM | Clay | 2 | 350 | 78.3 | 128 | 103.1 |  | 07/25/2017 |  | MnROAD Low Volume Road | 1129
235-O-2017 | 235 | Outside | Flexible | 08/27/2020 | Aggregate |  | 2:08:00 PM | Clay | 3 | 350 | 86.6 | 101.9 | 94.2 |  | 07/25/2017 |  | MnROAD Low Volume Road | 1129
235-I-2017 | 235 | Inside | Flexible | 10/15/2020 | Aggregate |  | 1:48:00 PM | Clay | 1 | 350 | 89.8 | 108.9 | 99.3 |  | 07/25/2017 |  | MnROAD Low Volume Road | 1178 | 25803
235-I-2017 | 235 | Inside | Flexible | 10/15/2020 | Aggregate |  | 1:53:00 PM | Clay | 2 | 350 | 88.5 | 106.3 | 97.4 |  | 07/25/2017 |  | MnROAD Low Volume Road | 1178 | 25803
235-I-2017 | 235 | Inside | Flexible | 10/15/2020 | Aggregate |  | 1:58:00 PM | Clay | 3 | 350 | 98.7 | 107.6 | 102.5 |  | 07/25/2017 |  | MnROAD Low Volume Road | 1178 | 25803
235-O-2017 | 235 | Outside | Flexible | 10/15/2020 | Aggregate |  | 9:31:00 AM | Clay | 1 | 350 | 74.5 | 120.3 | 97.4 |  | 07/25/2017 |  | MnROAD Low Volume Road | 1178
235-O-2017 | 235 | Outside | Flexible | 10/15/2020 | Aggregate |  | 9:36:00 AM | Clay | 2 | 350 | 77.7 | 117.1 | 97.4 |  | 07/25/2017 |  | MnROAD Low Volume Road | 1178
235-O-2017 | 235 | Outside | Flexible | 10/15/2020 | Aggregate |  | 9:41:00 AM | Clay | 3 | 350 | 77 | 117.1 | 96.8 |  | 07/25/2017 |  | MnROAD Low Volume Road | 1178
235-O-2017 | 235 | Outside | Flexible | 10/15/2020 | Aggregate |  | 2:03:00 PM | Clay | 4 | 350 | 79.6 | 102.5 | 91 |  | 07/25/2017 |  | MnROAD Low Volume Road | 1178
235-I-2017 | 235 | Inside | Flexible | 11/04/2020 | Aggregate |  | 11:08:00 AM | Clay | 1 | 350 | 82.1 | 89.8 | 85.9 |  | 07/25/2017 |  | MnROAD Low Volume Road | 1198 | 26678
235-I-2017 | 235 | Inside | Flexible | 11/04/2020 | Aggregate |  | 11:12:00 AM | Clay | 2 | 350 | 88.5 | 107.6 | 98 |  | 07/25/2017 |  | MnROAD Low Volume Road | 1198 | 26678
235-I-2017 | 235 | Inside | Flexible | 11/04/2020 | Aggregate |  | 11:16:00 AM | Clay | 3 | 350 | 83.4 | 89.1 | 86.6 |  | 07/25/2017 |  | MnROAD Low Volume Road | 1198 | 26678
235-O-2017 | 235 | Outside | Flexible | 11/04/2020 | Aggregate |  | 11:25:00 AM | Clay | 1 | 350 | 77 | 117.8 | 97.4 |  | 07/25/2017 |  | MnROAD Low Volume Road | 1198
235-O-2017 | 235 | Outside | Flexible | 11/04/2020 | Aggregate |  | 11:29:00 AM | Clay | 2 | 350 | 77.7 | 124.1 | 100.6 |  | 07/25/2017 |  | MnROAD Low Volume Road | 1198
235-O-2017 | 235 | Outside | Flexible | 11/04/2020 | Aggregate |  | 11:33:00 AM | Clay | 3 | 350 | 77.7 | 124.1 | 101.2 |  | 07/25/2017 |  | MnROAD Low Volume Road | 1198
235-I-2017 | 235 | Inside | Flexible | 04/16/2021 | Aggregate |  | 11:14:00 AM | Clay | 1 | 350 | 84 | 92.9 | 88.5 |  | 07/25/2017 |  | MnROAD Low Volume Road | 1361 | 27923
235-I-2017 | 235 | Inside | Flexible | 04/16/2021 | Aggregate |  | 11:18:00 AM | Clay | 2 | 350 | 79.6 | 82.1 | 80.8 |  | 07/25/2017 |  | MnROAD Low Volume Road | 1361 | 27923
235-I-2017 | 235 | Inside | Flexible | 04/16/2021 | Aggregate |  | 11:22:00 AM | Clay | 3 | 350 | 84.7 | 96.8 | 90.4 |  | 07/25/2017 |  | MnROAD Low Volume Road | 1361 | 27923
235-O-2017 | 235 | Outside | Flexible | 04/16/2021 | Aggregate |  | 11:32:00 AM | Clay | 1 | 350 | 83.4 | 110.8 | 97.4 |  | 07/25/2017 |  | MnROAD Low Volume Road | 1361
235-O-2017 | 235 | Outside | Flexible | 04/16/2021 | Aggregate |  | 11:36:00 AM | Clay | 2 | 350 | 100.6 | 130.5 | 115.9 |  | 07/25/2017 |  | MnROAD Low Volume Road | 1361
235-O-2017 | 235 | Outside | Flexible | 04/16/2021 | Aggregate |  | 11:40:00 AM | Clay | 3 | 350 | 88.5 | 117.8 | 103.1 |  | 07/25/2017 |  | MnROAD Low Volume Road | 1361
235-I-2017 | 235 | Inside | Flexible | 05/12/2021 | Aggregate |  | 12:18:00 PM | Clay | 1 | 350 | 84 | 96.8 | 90.4 |  | 07/25/2017 |  | MnROAD Low Volume Road | 1387 | 28304
235-I-2017 | 235 | Inside | Flexible | 05/12/2021 | Aggregate |  | 12:23:00 PM | Clay | 2 | 350 | 82.1 | 98.7 | 90.4 |  | 07/25/2017 |  | MnROAD Low Volume Road | 1387 | 28304
235-I-2017 | 235 | Inside | Flexible | 05/12/2021 | Aggregate |  | 12:27:00 PM | Clay | 3 | 350 | 80.8 | 94.9 | 87.8 |  | 07/25/2017 |  | MnROAD Low Volume Road | 1387 | 28304
235-O-2017 | 235 | Outside | Flexible | 05/12/2021 | Aggregate |  | 12:21:00 PM | Clay | 1 | 350 | 105.7 | 124.1 | 115.2 |  | 07/25/2017 |  | MnROAD Low Volume Road | 1387
235-O-2017 | 235 | Outside | Flexible | 05/12/2021 | Aggregate |  | 12:25:00 PM | Clay | 2 | 350 | 105 | 130.5 | 117.8 |  | 07/25/2017 |  | MnROAD Low Volume Road | 1387
235-O-2017 | 235 | Outside | Flexible | 05/12/2021 | Aggregate |  | 12:30:00 PM | Clay | 3 | 350 | 106.3 | 122.9 | 114.6 |  | 07/25/2017 |  | MnROAD Low Volume Road | 1387
235-O-2017 | 235 | Outside | Flexible | 07/16/2021 | Aggregate |  | 10:26:00 AM | Clay | 2 | 350 | 115.2 | 101.9 | 108.9 |  | 07/25/2017 |  | MnROAD Low Volume Road | 1452
238-I-2017 | 238 | Inside | Rigid | 11/03/2017 | None |  | 1:37:00 PM | Clay | 1 | 234.7 | 88.5 | 77 | 82.8 |  | 07/09/2017 |  | MnROAD Low Volume Road | 117 | 1434
238-I-2017 | 238 | Inside | Rigid | 11/03/2017 | None |  | 1:46:00 PM | Clay | 2 | 262.9 | 98.7 | 81.5 | 89.8 |  | 07/09/2017 |  | MnROAD Low Volume Road | 117 | 1434
238-I-2017 | 238 | Inside | Rigid | 11/03/2017 | None |  | 1:52:00 PM | Clay | 3 | 237.1 | 94.9 | 83.4 | 89.1 |  | 07/09/2017 |  | MnROAD Low Volume Road | 117 | 1434
238-O-2017 | 238 | Outside | Rigid | 11/03/2017 | None |  | 1:58:00 PM | Clay | 1 | 271.9 | 125.4 | 147.7 | 136.9 |  | 07/09/2017 |  | MnROAD Low Volume Road | 117
238-O-2017 | 238 | Outside | Rigid | 11/03/2017 | None |  | 2:05:00 PM | Clay | 2 | 239.5 | 125.4 | 141.3 | 133 |  | 07/09/2017 |  | MnROAD Low Volume Road | 117
238-O-2017 | 238 | Outside | Rigid | 11/03/2017 | None |  | 2:11:00 PM | Clay | 3 | 264 | 124.8 | 139.4 | 132.4 |  | 07/09/2017 |  | MnROAD Low Volume Road | 117
238-I-2017 | 238 | Inside | Rigid | 11/30/2017 | None |  | 9:16:00 AM | Clay | 1 | 262.7 | 97.4 | 89.1 | 93.6 |  | 07/09/2017 |  | MnROAD Low Volume Road | 144 | 2921
238-I-2017 | 238 | Inside | Rigid | 11/30/2017 | None |  | 9:16:00 AM | Clay | 2 | 26.7 | 149.6 | 142 | 145.8 |  | 07/09/2017 |  | MnROAD Low Volume Road | 144 | 2921
238-I-2017 | 238 | Inside | Rigid | 11/30/2017 | None |  | 9:16:00 AM | Clay | 3 | 236 | 110.1 | 77.7 | 93.6 |  | 07/09/2017 |  | MnROAD Low Volume Road | 144 | 2921
238-O-2017 | 238 | Outside | Rigid | 11/30/2017 | None |  | 9:47:00 AM | Clay | 1 | 276.2 | 126.7 | 143.9 | 135 |  | 07/09/2017 |  | MnROAD Low Volume Road | 144
238-O-2017 | 238 | Outside | Rigid | 11/30/2017 | None |  | 9:54:00 AM | Clay | 2 | 269.6 | 124.1 | 140.7 | 132.4 |  | 07/09/2017 |  | MnROAD Low Volume Road | 144
238-O-2017 | 238 | Outside | Rigid | 11/30/2017 | None |  | 10:00:00 AM | Clay | 3 | 278.5 | 126 | 139.4 | 132.4 |  | 07/09/2017 |  | MnROAD Low Volume Road | 144
238-I-2017 | 238 | Inside | Rigid | 06/14/2018 | None |  | 7:58:00 AM | Clay | 1 | 240 | 146.4 | 138.8 | 142.6 |  | 07/09/2017 |  | MnROAD Low Volume Road | 340 | 12623
238-I-2017 | 238 | Inside | Rigid | 06/14/2018 | None |  | 7:58:00 AM | Clay | 2 | 265.9 | 105 | 84 | 94.9 |  | 07/09/2017 |  | MnROAD Low Volume Road | 340 | 12623
238-I-2017 | 238 | Inside | Rigid | 06/14/2018 | None |  | 7:58:00 AM | Clay | 3 | 266 | 100.6 | 89.1 | 94.9 |  | 07/09/2017 |  | MnROAD Low Volume Road | 340 | 12623
238-O-2017 | 238 | Outside | Rigid | 06/14/2018 | None |  | 8:20:00 AM | Clay | 1 | 259.7 | 91 | 99.3 | 94.9 |  | 07/09/2017 |  | MnROAD Low Volume Road | 340
238-I-2017 | 238 | Inside | Rigid | 06/21/2018 | None |  | 9:15:00 AM | Clay | 1 | 255 | 103.1 | 97.4 | 99.9 |  | 07/09/2017 |  | MnROAD Low Volume Road | 347 | 12837
238-I-2017 | 238 | Inside | Rigid | 06/21/2018 | None |  | 9:41:00 AM | Clay | 2 | 255 | 105.7 | 106.3 | 105.7 |  | 07/09/2017 |  | MnROAD Low Volume Road | 347 | 12837
238-O-2017 | 238 | Outside | Rigid | 06/21/2018 | None |  | 8:40:00 AM | Clay | 1 | 255 | 117.1 | 112.7 | 114.6 |  | 07/09/2017 |  | MnROAD Low Volume Road | 347
238-O-2017 | 238 | Outside | Rigid | 06/21/2018 | None |  | 8:56:00 AM | Clay | 2 | 255 | 106.9 | 109.5 | 108.2 |  | 07/09/2017 |  | MnROAD Low Volume Road | 347
238-I-2017 | 238 | Inside | Rigid | 07/09/2018 | None |  | 2:46:00 AM | Clay | 1 | 246.2 | 92.9 | 83.4 | 87.8 |  | 07/09/2017 |  | MnROAD Low Volume Road | 365 | 12837
238-I-2017 | 238 | Inside | Rigid | 07/09/2018 | None |  | 2:52:00 AM | Clay | 2 | 242.2 | 91.7 | 82.1 | 86.6 |  | 07/09/2017 |  | MnROAD Low Volume Road | 365 | 12837
238-I-2017 | 238 | Inside | Rigid | 07/09/2018 | None |  | 2:58:00 AM | Clay | 3 | 254.7 | 98 | 83.4 | 90.4 |  | 07/09/2017 |  | MnROAD Low Volume Road | 365 | 12837
238-O-2017 | 238 | Outside | Rigid | 07/09/2018 | None |  | 3:04:00 AM | Clay | 1 | 254.9 | 102.5 | 106.9 | 105 |  | 07/09/2017 |  | MnROAD Low Volume Road | 365
238-O-2017 | 238 | Outside | Rigid | 07/09/2018 | None |  | 3:10:00 AM | Clay | 2 | 212.7 | 135 | 136.2 | 135.6 |  | 07/09/2017 |  | MnROAD Low Volume Road | 365
238-O-2017 | 238 | Outside | Rigid | 07/09/2018 | None |  | 3:16:00 AM | Clay | 3 | 254.9 | 107.6 | 105.7 | 106.3 |  | 07/09/2017 |  | MnROAD Low Volume Road | 365
238-I-2017 | 238 | Inside | Rigid | 07/26/2018 | None |  | 11:02:00 AM | Clay | 1 | 255 | 111.4 | 84.7 | 98 |  | 07/09/2017 |  | MnROAD Low Volume Road | 382 | 13373
238-I-2017 | 238 | Inside | Rigid | 07/26/2018 | None |  | 11:08:00 AM | Clay | 2 | 255 | 101.2 | 87.2 | 94.2 |  | 07/09/2017 |  | MnROAD Low Volume Road | 382 | 13373
238-I-2017 | 238 | Inside | Rigid | 07/26/2018 | None |  | 11:14:00 AM | Clay | 3 | 255 | 101.9 | 84.7 | 93.6 |  | 07/09/2017 |  | MnROAD Low Volume Road | 382 | 13373
238-O-2017 | 238 | Outside | Rigid | 07/26/2018 | None |  | 10:34:00 AM | Clay | 1 | 255 | 128 | 133.7 | 130.5 |  | 07/09/2017 |  | MnROAD Low Volume Road | 382
238-O-2017 | 238 | Outside | Rigid | 07/26/2018 | None |  | 10:46:00 AM | Clay | 2 | 255 | 132.4 | 137.5 | 135 |  | 07/09/2017 |  | MnROAD Low Volume Road | 382
238-O-2017 | 238 | Outside | Rigid | 07/26/2018 | None |  | 10:52:00 AM | Clay | 3 | 255 | 130.5 | 143.9 | 137.5 |  | 07/09/2017 |  | MnROAD Low Volume Road | 382
238-I-2017 | 238 | Inside | Rigid | 08/08/2018 | None |  | 10:31:00 AM | Clay | 1 | 255 | 101.2 | 99.3 | 100.6 |  | 07/09/2017 |  | MnROAD Low Volume Road | 395 | 13709
238-I-2017 | 238 | Inside | Rigid | 08/08/2018 | None |  | 10:37:00 AM | Clay | 2 | 255 | 104.4 | 86.6 | 95.5 |  | 07/09/2017 |  | MnROAD Low Volume Road | 395 | 13709
238-I-2017 | 238 | Inside | Rigid | 08/08/2018 | None |  | 10:56:00 AM | Clay | 3 | 255 | 99.9 | 84 | 91.7 |  | 07/09/2017 |  | MnROAD Low Volume Road | 395 | 13709
238-O-2017 | 238 | Outside | Rigid | 08/08/2018 | None |  | 11:02:00 AM | Clay | 1 | 255 | 108.2 | 119 | 113.9 |  | 07/09/2017 |  | MnROAD Low Volume Road | 395
238-O-2017 | 238 | Outside | Rigid | 08/08/2018 | None |  | 12:18:00 PM | Clay | 2 | 255 | 101.2 | 120.3 | 110.8 |  | 07/09/2017 |  | MnROAD Low Volume Road | 395
238-O-2017 | 238 | Outside | Rigid | 08/08/2018 | None |  | 12:12:00 PM | Clay | 3 | 263 | 111.4 | 129.2 | 120.3 |  | 07/09/2017 |  | MnROAD Low Volume Road | 395
238-I-2017 | 238 | Inside | Rigid | 08/22/2018 | None |  | 7:35:00 AM | Clay | 1 | 255 | 112.7 | 96.1 | 104.4 |  | 07/09/2017 |  | MnROAD Low Volume Road | 409 | 14273
238-I-2017 | 238 | Inside | Rigid | 08/22/2018 | None |  | 7:42:00 AM | Clay | 2 | 255 | 113.3 | 98 | 105.7 |  | 07/09/2017 |  | MnROAD Low Volume Road | 409 | 14273
238-I-2017 | 238 | Inside | Rigid | 08/22/2018 | None |  | 7:48:00 AM | Clay | 3 | 255 | 113.3 | 98 | 105.7 |  | 07/09/2017 |  | MnROAD Low Volume Road | 409 | 14273
238-O-2017 | 238 | Outside | Rigid | 08/22/2018 | None |  | 7:12:00 AM | Clay | 1 | 255 | 143.2 | 145.8 | 144.5 |  | 07/09/2017 |  | MnROAD Low Volume Road | 409
238-O-2017 | 238 | Outside | Rigid | 08/22/2018 | None |  | 7:19:00 AM | Clay | 2 | 255 | 139.4 | 143.9 | 141.3 |  | 07/09/2017 |  | MnROAD Low Volume Road | 409
238-O-2017 | 238 | Outside | Rigid | 08/22/2018 | None |  | 7:25:00 AM | Clay | 3 | 255 | 136.2 | 145.8 | 140.7 |  | 07/09/2017 |  | MnROAD Low Volume Road | 409
238-I-2017 | 238 | Inside | Rigid | 11/01/2018 | None |  | 11:08:00 AM | Clay | 1 | 255 | 103.8 | 91.7 | 97.4 |  | 07/09/2017 |  | MnROAD Low Volume Road | 480 | 17128
238-I-2017 | 238 | Inside | Rigid | 11/01/2018 | None |  | 11:12:00 AM | Clay | 2 | 255 | 98 | 86.6 | 92.3 |  | 07/09/2017 |  | MnROAD Low Volume Road | 480 | 17128
238-I-2017 | 238 | Inside | Rigid | 11/01/2018 | None |  | 11:17:00 AM | Clay | 3 | 255 | 105.7 | 92.3 | 98.7 |  | 07/09/2017 |  | MnROAD Low Volume Road | 480 | 17128
238-O-2017 | 238 | Outside | Rigid | 11/01/2018 | None |  | 11:38:00 AM | Clay | 1 | 255 | 126 | 108.2 | 117.1 |  | 07/09/2017 |  | MnROAD Low Volume Road | 480
238-O-2017 | 238 | Outside | Rigid | 11/01/2018 | None |  | 11:45:00 AM | Clay | 2 | 255 | 122.2 | 107.6 | 114.6 |  | 07/09/2017 |  | MnROAD Low Volume Road | 480
238-O-2017 | 238 | Outside | Rigid | 11/01/2018 | None |  | 11:49:00 AM | Clay | 3 | 255 | 122.9 | 110.1 | 116.5 |  | 07/09/2017 |  | MnROAD Low Volume Road | 480
238-I-2017 | 238 | Inside | Rigid | 07/03/2019 | None |  | 7:23:00 AM | Clay | 1 | 255 | 94.2 | 81.5 | 87.8 |  | 07/09/2017 |  | MnROAD Low Volume Road | 724 | 23337
238-O-2017 | 238 | Outside | Rigid | 07/03/2019 | None |  | 7:17:00 AM | Clay | 1 | 278 | 113.3 | 124.8 | 119 |  | 07/09/2017 |  | MnROAD Low Volume Road | 724
238-I-2017 | 238 | Inside | Rigid | 09/24/2019 | None |  | 9:46:00 AM | Clay | 1 | 255 | 106.3 | 92.9 | 99.3 |  | 07/09/2017 |  | MnROAD Low Volume Road | 807 | 23337
238-I-2017 | 238 | Inside | Rigid | 09/24/2019 | None |  | 9:51:00 AM | Clay | 2 | 255 | 104.4 | 88.5 | 96.1 |  | 07/09/2017 |  | MnROAD Low Volume Road | 807 | 23337
238-I-2017 | 238 | Inside | Rigid | 09/24/2019 | None |  | 9:56:00 AM | Clay | 3 | 255 | 102.5 | 89.1 | 96.1 |  | 07/09/2017 |  | MnROAD Low Volume Road | 807 | 23337
238-O-2017 | 238 | Outside | Rigid | 09/24/2019 | None |  | 9:20:00 AM | Clay | 1 | 255 | 101.2 | 198 | 149.6 |  | 07/09/2017 |  | MnROAD Low Volume Road | 807
238-O-2017 | 238 | Outside | Rigid | 09/24/2019 | None |  | 9:32:00 AM | Clay | 2 | 255 | 103.1 | 168.7 | 135.6 |  | 07/09/2017 |  | MnROAD Low Volume Road | 807
238-O-2017 | 238 | Outside | Rigid | 09/24/2019 | None |  | 9:37:00 AM | Clay | 3 | 255 | 106.3 | 114.6 | 110.1 |  | 07/09/2017 |  | MnROAD Low Volume Road | 807
238-I-2017 | 238 | Inside | Rigid | 08/06/2020 | None |  | 1:57:00 PM | Clay | 1 | 255 | 112.7 | 101.2 | 106.9 |  | 07/09/2017 |  | MnROAD Low Volume Road | 1124 | 39746
238-I-2017 | 238 | Inside | Rigid | 08/06/2020 | None |  | 2:04:00 PM | Clay | 2 | 255 | 106.3 | 94.9 | 100.6 |  | 07/09/2017 |  | MnROAD Low Volume Road | 1124 | 39746
238-I-2017 | 238 | Inside | Rigid | 08/06/2020 | None |  | 2:14:00 PM | Clay | 3 | 255 | 107.6 | 89.1 | 98.7 |  | 07/09/2017 |  | MnROAD Low Volume Road | 1124 | 39746
238-O-2017 | 238 | Outside | Rigid | 08/06/2020 | None |  | 1:42:00 PM | Clay | 2 | 278 | 115.2 | 156.6 | 135.6 |  | 07/09/2017 |  | MnROAD Low Volume Road | 1124
238-O-2017 | 238 | Outside | Rigid | 08/06/2020 | None |  | 1:37:00 PM | Clay | 3 | 278 | 119.7 | 129.2 | 124.1 |  | 07/09/2017 |  | MnROAD Low Volume Road | 1124
238-O-2017 | 238 | Outside | Rigid | 08/27/2020 | None |  | 1:51:00 PM | Clay | 1 | 278 | 110.8 | 122.2 | 116.5 |  | 07/09/2017 |  | MnROAD Low Volume Road | 1145
238-O-2017 | 238 | Outside | Rigid | 08/27/2020 | None |  | 1:57:00 PM | Clay | 2 | 278 | 110.1 | 122.2 | 115.9 |  | 07/09/2017 |  | MnROAD Low Volume Road | 1145
238-O-2017 | 238 | Outside | Rigid | 08/27/2020 | None |  | 2:07:00 PM | Clay | 3 | 278 | 108.9 | 126.7 | 117.1 |  | 07/09/2017 |  | MnROAD Low Volume Road | 1145
238-I-2017 | 238 | Inside | Rigid | 10/15/2020 | None |  | 1:48:00 PM | Clay | 1 | 243 | 148.3 | 136.2 | 142.6 |  | 07/09/2017 |  | MnROAD Low Volume Road | 1194 | 42758
238-I-2017 | 238 | Inside | Rigid | 10/15/2020 | None |  | 1:53:00 PM | Clay | 2 | 255 | 117.1 | 164.2 | 140.7 |  | 07/09/2017 |  | MnROAD Low Volume Road | 1194 | 42758
238-I-2017 | 238 | Inside | Rigid | 10/15/2020 | None |  | 1:58:00 PM | Clay | 3 | 255 | 131.1 | 189.1 | 160.4 |  | 07/09/2017 |  | MnROAD Low Volume Road | 1194 | 42758
238-O-2017 | 238 | Outside | Rigid | 10/15/2020 | None |  | 9:31:00 AM | Clay | 1 | 278 | 101.2 | 180.8 | 140.7 |  | 07/09/2017 |  | MnROAD Low Volume Road | 1194
238-O-2017 | 238 | Outside | Rigid | 10/15/2020 | None |  | 9:36:00 AM | Clay | 2 | 278 | 113.9 | 125.4 | 119.7 |  | 07/09/2017 |  | MnROAD Low Volume Road | 1194
238-O-2017 | 238 | Outside | Rigid | 10/15/2020 | None |  | 9:40:00 AM | Clay | 3 | 278 | 103.8 | 204.3 | 154.1 |  | 07/09/2017 |  | MnROAD Low Volume Road | 1194
238-O-2017 | 238 | Outside | Rigid | 10/15/2020 | None |  | 2:03:00 PM | Clay | 4 | 278 | 99.9 | 117.1 | 108.2 |  | 07/09/2017 |  | MnROAD Low Volume Road | 1194
238-I-2017 | 238 | Inside | Rigid | 11/04/2020 | None |  | 11:09:00 AM | Clay | 1 | 255 | 122.9 | 124.1 | 123.5 |  | 07/09/2017 |  | MnROAD Low Volume Road | 1214 | 44211
238-I-2017 | 238 | Inside | Rigid | 11/04/2020 | None |  | 11:13:00 AM | Clay | 2 | 255 | 129.9 | 131.8 | 130.5 |  | 07/09/2017 |  | MnROAD Low Volume Road | 1214 | 44211
238-I-2017 | 238 | Inside | Rigid | 11/04/2020 | None |  | 11:17:00 AM | Clay | 3 | 255 | 105 | 101.9 | 103.8 |  | 07/09/2017 |  | MnROAD Low Volume Road | 1214 | 44211
238-O-2017 | 238 | Outside | Rigid | 11/04/2020 | None |  | 11:24:00 AM | Clay | 1 | 278 | 98.7 | 133.7 | 115.9 |  | 07/09/2017 |  | MnROAD Low Volume Road | 1214
238-O-2017 | 238 | Outside | Rigid | 11/04/2020 | None |  | 11:29:00 AM | Clay | 2 | 278 | 98 | 110.1 | 103.8 |  | 07/09/2017 |  | MnROAD Low Volume Road | 1214
238-O-2017 | 238 | Outside | Rigid | 11/04/2020 | None |  | 11:33:00 AM | Clay | 3 | 278 | 98 | 104.4 | 101.2 |  | 07/09/2017 |  | MnROAD Low Volume Road | 1214
238-I-2017 | 238 | Inside | Rigid | 04/16/2021 | None |  | 11:14:00 AM | Clay | 1 | 239 | 117.1 | 106.9 | 112 |  | 07/09/2017 |  | MnROAD Low Volume Road | 1377 | 46273
238-I-2017 | 238 | Inside | Rigid | 04/16/2021 | None |  | 11:18:00 AM | Clay | 2 | 239 | 88.5 | 117.8 | 103.1 |  | 07/09/2017 |  | MnROAD Low Volume Road | 1377 | 46273
238-I-2017 | 238 | Inside | Rigid | 04/16/2021 | None |  | 11:22:00 AM | Clay | 3 | 239 | 100.6 | 105 | 103.1 |  | 07/09/2017 |  | MnROAD Low Volume Road | 1377 | 46273
238-O-2017 | 238 | Outside | Rigid | 04/16/2021 | None |  | 11:32:00 AM | Clay | 1 | 239 | 92.3 | 115.9 | 103.8 |  | 07/09/2017 |  | MnROAD Low Volume Road | 1377
238-O-2017 | 238 | Outside | Rigid | 04/16/2021 | None |  | 11:36:00 AM | Clay | 2 | 239 | 140 | 154.7 | 147.7 |  | 07/09/2017 |  | MnROAD Low Volume Road | 1377
238-O-2017 | 238 | Outside | Rigid | 04/16/2021 | None |  | 11:39:00 AM | Clay | 3 | 239 | 143.9 | 160.4 | 152.1 |  | 07/09/2017 |  | MnROAD Low Volume Road | 1377
238-I-2017 | 238 | Inside | Rigid | 05/12/2021 | None |  | 12:19:00 PM | Clay | 1 | 239 | 190.3 | 99.3 | 145.1 |  | 07/09/2017 |  | MnROAD Low Volume Road | 1403 | 46904
238-I-2017 | 238 | Inside | Rigid | 05/12/2021 | None |  | 12:23:00 PM | Clay | 2 | 239 | 115.2 | 108.2 | 111.4 |  | 07/09/2017 |  | MnROAD Low Volume Road | 1403 | 46904
238-I-2017 | 238 | Inside | Rigid | 05/12/2021 | None |  | 12:28:00 PM | Clay | 3 | 239 | 121 | 105 | 113.3 |  | 07/09/2017 |  | MnROAD Low Volume Road | 1403 | 46904
238-O-2017 | 238 | Outside | Rigid | 05/12/2021 | None |  | 12:20:00 PM | Clay | 1 | 239 | 140 | 167.4 | 154.1 |  | 07/09/2017 |  | MnROAD Low Volume Road | 1403
238-O-2017 | 238 | Outside | Rigid | 05/12/2021 | None |  | 12:25:00 PM | Clay | 2 | 239 | 142 | 164.9 | 153.4 |  | 07/09/2017 |  | MnROAD Low Volume Road | 1403
238-O-2017 | 238 | Outside | Rigid | 05/12/2021 | None |  | 12:30:00 PM | Clay | 3 | 239 | 140.7 | 163.6 | 152.1 |  | 07/09/2017 |  | MnROAD Low Volume Road | 1403
238-I-2017 | 238 | Inside | Rigid | 07/02/2021 | None |  | 1:49:00 PM | Clay | 1 | 239 | 142 | 106.9 | 124.1 |  | 07/09/2017 |  | MnROAD Low Volume Road | 1454 | 49937
238-I-2017 | 238 | Inside | Rigid | 07/02/2021 | None |  | 1:54:00 PM | Clay | 2 | 239 | 117.1 | 105.7 | 111.4 |  | 07/09/2017 |  | MnROAD Low Volume Road | 1454 | 49937
238-I-2017 | 238 | Inside | Rigid | 07/02/2021 | None |  | 1:58:00 PM | Clay | 3 | 239 | 121.6 | 101.2 | 111.4 |  | 07/09/2017 |  | MnROAD Low Volume Road | 1454 | 49937
238-O-2017 | 238 | Outside | Rigid | 07/02/2021 | None |  | 2:00:00 PM | Clay | 1 | 239 | 138.8 | 178.9 | 159.1 |  | 07/09/2017 |  | MnROAD Low Volume Road | 1454
238-O-2017 | 238 | Outside | Rigid | 07/02/2021 | None |  | 2:04:00 PM | Clay | 2 | 239 | 156 | 156 | 156 |  | 07/09/2017 |  | MnROAD Low Volume Road | 1454
238-O-2017 | 238 | Outside | Rigid | 07/02/2021 | None |  | 2:08:00 PM | Clay | 3 | 239 | 141.3 | 164.9 | 152.8 |  | 07/09/2017 |  | MnROAD Low Volume Road | 1454
238-I-2017 | 238 | Inside | Rigid | 07/16/2021 | None |  | 10:10:00 AM | Clay | 1 | 239 | 101.2 | 99.9 | 100.6 |  | 07/09/2017 |  | MnROAD Low Volume Road | 1468 | 50817
238-I-2017 | 238 | Inside | Rigid | 07/16/2021 | None |  | 10:15:00 AM | Clay | 2 | 239 | 104.4 | 95.5 | 99.9 |  | 07/09/2017 |  | MnROAD Low Volume Road | 1468 | 50817
238-I-2017 | 238 | Inside | Rigid | 07/16/2021 | None |  | 10:19:00 AM | Clay | 3 | 239 | 108.9 | 96.8 | 103.1 |  | 07/09/2017 |  | MnROAD Low Volume Road | 1468 | 50817
238-O-2017 | 238 | Outside | Rigid | 07/16/2021 | None |  | 10:21:00 AM | Clay | 1 | 239 | 133 | 159.8 | 146.4 |  | 07/09/2017 |  | MnROAD Low Volume Road | 1468
238-O-2017 | 238 | Outside | Rigid | 07/16/2021 | None |  | 10:25:00 AM | Clay | 2 | 239 | 130.5 | 157.9 | 143.9 |  | 07/09/2017 |  | MnROAD Low Volume Road | 1468
238-O-2017 | 238 | Outside | Rigid | 07/16/2021 | None |  | 10:31:00 AM | Clay | 3 | 239 | 146.4 | 147 | 147 |  | 07/09/2017 |  | MnROAD Low Volume Road | 1468
238-I-2017 | 238 | Inside | Rigid | 08/03/2021 | None |  | 3:48:00 PM | Clay | 1 | 239 | 109.5 | 122.2 | 115.9 |  | 07/09/2017 |  | MnROAD Low Volume Road | 1486 | 52059
238-I-2017 | 238 | Inside | Rigid | 08/03/2021 | None |  | 3:53:00 PM | Clay | 2 | 239 | 108.2 | 117.1 | 112.7 |  | 07/09/2017 |  | MnROAD Low Volume Road | 1486 | 52059
238-I-2017 | 238 | Inside | Rigid | 08/03/2021 | None |  | 3:57:00 PM | Clay | 3 | 239 | 103.1 | 117.1 | 110.1 |  | 07/09/2017 |  | MnROAD Low Volume Road | 1486 | 52059
238-O-2017 | 238 | Outside | Rigid | 08/03/2021 | None |  | 3:59:00 PM | Clay | 1 | 239 | 143.2 | 157.9 | 150.9 |  | 07/09/2017 |  | MnROAD Low Volume Road | 1486
238-O-2017 | 238 | Outside | Rigid | 08/03/2021 | None |  | 4:03:00 PM | Clay | 2 | 239 | 150.9 | 170.6 | 161.1 |  | 07/09/2017 |  | MnROAD Low Volume Road | 1486
238-I-2017 | 238 | Inside | Rigid | 09/01/2021 | None |  | 9:39:00 AM | Clay | 1 | 239 | 104.4 | 90.4 | 97.4 |  | 07/09/2017 |  | MnROAD Low Volume Road | 1515 | 53919
238-I-2017 | 238 | Inside | Rigid | 09/01/2021 | None |  | 9:44:00 AM | Clay | 2 | 239 | 106.3 | 92.3 | 99.3 |  | 07/09/2017 |  | MnROAD Low Volume Road | 1515 | 53919
238-I-2017 | 238 | Inside | Rigid | 09/01/2021 | None |  | 9:48:00 AM | Clay | 3 | 239 | 101.9 | 89.8 | 95.5 |  | 07/09/2017 |  | MnROAD Low Volume Road | 1515 | 53919
238-O-2017 | 238 | Outside | Rigid | 09/01/2021 | None |  | 9:57:00 AM | Clay | 1 | 239 | 147.7 | 159.1 | 153.4 |  | 07/09/2017 |  | MnROAD Low Volume Road | 1515
238-O-2017 | 238 | Outside | Rigid | 09/01/2021 | None |  | 10:04:00 AM | Clay | 2 | 239 | 128.6 | 138.8 | 133.7 |  | 07/09/2017 |  | MnROAD Low Volume Road | 1515
238-O-2017 | 238 | Outside | Rigid | 09/01/2021 | None |  | 10:08:00 AM | Clay | 3 | 239 | 142 | 157.2 | 149.6 |  | 07/09/2017 |  | MnROAD Low Volume Road | 1515
238-I-2017 | 238 | Inside | Rigid | 10/07/2021 | None |  | 3:46:00 PM | Clay | 2 | 239 | 101.2 | 93.6 | 97.4 |  | 07/09/2017 |  | MnROAD Low Volume Road | 1551 | 56828
238-I-2017 | 238 | Inside | Rigid | 10/07/2021 | None |  | 3:54:00 PM | Clay | 3 | 239 | 102.5 | 100.6 | 101.2 |  | 07/09/2017 |  | MnROAD Low Volume Road | 1551 | 56828
238-O-2017 | 238 | Outside | Rigid | 10/07/2021 | None |  | 3:57:00 PM | Clay | 1 | 239 | 111.4 | 133.7 | 122.2 |  | 07/09/2017 |  | MnROAD Low Volume Road | 1551
238-O-2017 | 238 | Outside | Rigid | 10/07/2021 | None |  | 4:01:00 PM | Clay | 2 | 239 | 118.4 | 112.7 | 115.9 |  | 07/09/2017 |  | MnROAD Low Volume Road | 1551
238-O-2017 | 238 | Outside | Rigid | 10/07/2021 | None |  | 4:05:00 PM | Clay | 3 | 239 | 115.2 | 135 | 124.8 |  | 07/09/2017 |  | MnROAD Low Volume Road | 1551
238-I-2017 | 238 | Inside | Rigid | 10/22/2021 | None |  | 3:14:00 PM | Clay | 1 | 239 | 138.1 | 122.9 | 130.5 |  | 07/09/2017 |  | MnROAD Low Volume Road | 1566 | 57943
238-I-2017 | 238 | Inside | Rigid | 10/22/2021 | None |  | 3:18:00 PM | Clay | 2 | 239 | 102.5 | 93.6 | 98 |  | 07/09/2017 |  | MnROAD Low Volume Road | 1566 | 57943
238-I-2017 | 238 | Inside | Rigid | 10/22/2021 | None |  | 3:22:00 PM | Clay | 3 | 239 | 98.7 | 86.6 | 92.3 |  | 07/09/2017 |  | MnROAD Low Volume Road | 1566 | 57943
238-O-2017 | 238 | Outside | Rigid | 10/22/2021 | None |  | 3:25:00 PM | Clay | 1 | 239 | 107.6 | 101.2 | 104.4 |  | 07/09/2017 |  | MnROAD Low Volume Road | 1566
238-O-2017 | 238 | Outside | Rigid | 10/22/2021 | None |  | 3:31:00 PM | Clay | 2 | 239 | 98.7 | 105.7 | 101.9 |  | 07/09/2017 |  | MnROAD Low Volume Road | 1566
238-O-2017 | 238 | Outside | Rigid | 10/22/2021 | None |  | 3:35:00 PM | Clay | 3 | 239 | 101.2 | 98.7 | 99.9 |  | 07/09/2017 |  | MnROAD Low Volume Road | 1566
238-I-2017 | 238 | Inside | Rigid | 11/19/2021 | None |  | 12:33:00 PM | Clay | 1 | 255 | 128 | 121.6 | 124.8 |  | 07/09/2017 |  | MnROAD Low Volume Road | 1594 | 59266
238-I-2017 | 238 | Inside | Rigid | 11/19/2021 | None |  | 12:46:00 PM | Clay | 2 | 205 | 96.8 | 99.9 | 98.7 |  | 07/09/2017 |  | MnROAD Low Volume Road | 1594 | 59266
238-I-2017 | 238 | Inside | Rigid | 11/19/2021 | None |  | 12:50:00 PM | Clay | 3 | 205 | 93.6 | 103.8 | 98.7 |  | 07/09/2017 |  | MnROAD Low Volume Road | 1594 | 59266
238-O-2017 | 238 | Outside | Rigid | 11/19/2021 | None |  | 12:53:00 PM | Clay | 1 | 278 | 96.8 | 105.7 | 101.2 |  | 07/09/2017 |  | MnROAD Low Volume Road | 1594
238-O-2017 | 238 | Outside | Rigid | 11/19/2021 | None |  | 12:58:00 PM | Clay | 2 | 205 | 94.9 | 99.3 | 97.4 |  | 07/09/2017 |  | MnROAD Low Volume Road | 1594
238-O-2017 | 238 | Outside | Rigid | 11/19/2021 | None |  | 1:03:00 PM | Clay | 3 | 205 | 96.8 | 101.9 | 99.3 |  | 07/09/2017 |  | MnROAD Low Volume Road | 1594
238-I-2017 | 238 | Inside | Rigid | 04/25/2022 | None |  | 12:50:00 PM | Clay | 1 | 244 | 115.2 | 102.5 | 108.9 |  | 07/09/2017 |  | MnROAD Low Volume Road | 1751 | 69421
238-I-2017 | 238 | Inside | Rigid | 04/25/2022 | None |  | 12:54:00 PM | Clay | 2 | 244 | 119.7 | 100.6 | 110.1 |  | 07/09/2017 |  | MnROAD Low Volume Road | 1751 | 69421
238-I-2017 | 238 | Inside | Rigid | 04/25/2022 | None |  | 12:59:00 PM | Clay | 3 | 244 | 122.2 | 100.6 | 111.4 |  | 07/09/2017 |  | MnROAD Low Volume Road | 1751 | 69421
238-O-2017 | 238 | Outside | Rigid | 04/25/2022 | None |  | 1:09:00 PM | Clay | 1 | 244 | 108.2 | 117.1 | 112.7 |  | 07/09/2017 |  | MnROAD Low Volume Road | 1751
238-O-2017 | 238 | Outside | Rigid | 04/25/2022 | None |  | 1:13:00 PM | Clay | 2 | 244 | 104.4 | 115.2 | 109.5 |  | 07/09/2017 |  | MnROAD Low Volume Road | 1751
238-O-2017 | 238 | Outside | Rigid | 04/25/2022 | None |  | 1:17:00 PM | Clay | 3 | 244 | 109.5 | 113.9 | 112 |  | 07/09/2017 |  | MnROAD Low Volume Road | 1751
238-I-2017 | 238 | Inside | Rigid | 11/02/2022 | None |  | 10:05:00 AM | Clay | 1 | 244 | 139.4 | 112.7 | 126 |  | 07/09/2017 |  | MnROAD Low Volume Road | 1942 | 70828
238-I-2017 | 238 | Inside | Rigid | 11/02/2022 | None |  | 10:10:00 AM | Clay | 2 | 244 | 137.5 | 115.9 | 126.7 |  | 07/09/2017 |  | MnROAD Low Volume Road | 1942 | 70828
238-I-2017 | 238 | Inside | Rigid | 11/02/2022 | None |  | 10:28:00 AM | Clay | 3 | 244 | 148.3 | 124.1 | 136.2 |  | 07/09/2017 |  | MnROAD Low Volume Road | 1942 | 70828
238-O-2017 | 238 | Outside | Rigid | 11/02/2022 | None |  | 10:37:00 AM | Clay | 1 | 244 | 105.7 | 108.9 | 107.6 |  | 07/09/2017 |  | MnROAD Low Volume Road | 1942
238-O-2017 | 238 | Outside | Rigid | 11/02/2022 | None |  | 10:41:00 AM | Clay | 2 | 244 | 98.7 | 111.4 | 105 |  | 07/09/2017 |  | MnROAD Low Volume Road | 1942
238-O-2017 | 238 | Outside | Rigid | 11/02/2022 | None |  | 10:45:00 AM | Clay | 3 | 244 | 106.3 | 113.9 | 110.1 |  | 07/09/2017 |  | MnROAD Low Volume Road | 1942
239-I-2017 | 239 | Inside | Rigid | 11/03/2017 | Aggregate |  | 1:37:00 PM | Clay | 1 | 266.1 | 106.3 | 111.4 | 108.9 |  | 06/19/2017 |  | MnROAD Low Volume Road | 137 | 1434
239-I-2017 | 239 | Inside | Rigid | 11/03/2017 | Aggregate |  | 1:46:00 PM | Clay | 2 | 265 | 103.8 | 118.4 | 111.4 |  | 06/19/2017 |  | MnROAD Low Volume Road | 137 | 1434
239-I-2017 | 239 | Inside | Rigid | 11/03/2017 | Aggregate |  | 1:52:00 PM | Clay | 3 | 262.7 | 105 | 120.3 | 112.7 |  | 06/19/2017 |  | MnROAD Low Volume Road | 137 | 1434
239-O-2017 | 239 | Outside | Rigid | 11/03/2017 | Aggregate |  | 1:58:00 PM | Clay | 1 | 264 | 99.3 | 106.9 | 103.1 |  | 06/19/2017 |  | MnROAD Low Volume Road | 137
239-O-2017 | 239 | Outside | Rigid | 11/03/2017 | Aggregate |  | 2:05:00 PM | Clay | 2 | 237.4 | 105.7 | 103.1 | 104.4 |  | 06/19/2017 |  | MnROAD Low Volume Road | 137
239-O-2017 | 239 | Outside | Rigid | 11/03/2017 | Aggregate |  | 2:11:00 PM | Clay | 3 | 264 | 94.9 | 97.4 | 96.1 |  | 06/19/2017 |  | MnROAD Low Volume Road | 137
239-I-2017 | 239 | Inside | Rigid | 11/30/2017 | Aggregate |  | 9:16:00 AM | Clay | 1 | 269.5 | 108.9 | 124.1 | 116.5 |  | 06/19/2017 |  | MnROAD Low Volume Road | 164 | 2921
239-I-2017 | 239 | Inside | Rigid | 11/30/2017 | Aggregate |  | 9:16:00 AM | Clay | 2 | 267.2 | 109.5 | 120.3 | 114.6 |  | 06/19/2017 |  | MnROAD Low Volume Road | 164 | 2921
239-I-2017 | 239 | Inside | Rigid | 11/30/2017 | Aggregate |  | 9:16:00 AM | Clay | 3 | 262.7 | 112.7 | 114.6 | 113.3 |  | 06/19/2017 |  | MnROAD Low Volume Road | 164 | 2921
239-O-2017 | 239 | Outside | Rigid | 11/30/2017 | Aggregate |  | 9:47:00 AM | Clay | 1 | 240.5 | 105.7 | 103.1 | 104.4 |  | 06/19/2017 |  | MnROAD Low Volume Road | 164
239-O-2017 | 239 | Outside | Rigid | 11/30/2017 | Aggregate |  | 9:53:00 AM | Clay | 2 | 265.1 | 106.9 | 103.1 | 105 |  | 06/19/2017 |  | MnROAD Low Volume Road | 164
239-O-2017 | 239 | Outside | Rigid | 11/30/2017 | Aggregate |  | 10:00:00 AM | Clay | 3 | 265.1 | 101.2 | 106.3 | 103.8 |  | 06/19/2017 |  | MnROAD Low Volume Road | 164
239-I-2017 | 239 | Inside | Rigid | 06/14/2018 | Aggregate |  | 7:58:00 AM | Clay | 1 | 531.9 | 129.9 | 177.6 | 153.4 |  | 06/19/2017 |  | MnROAD Low Volume Road | 360 | 12623
239-I-2017 | 239 | Inside | Rigid | 06/14/2018 | Aggregate |  | 7:58:00 AM | Clay | 2 | 265.9 | 120.3 | 140 | 129.9 |  | 06/19/2017 |  | MnROAD Low Volume Road | 360 | 12623
239-I-2017 | 239 | Inside | Rigid | 06/14/2018 | Aggregate |  | 7:58:00 AM | Clay | 3 | 263.5 | 120.3 | 149 | 134.3 |  | 06/19/2017 |  | MnROAD Low Volume Road | 360 | 12623
239-O-2017 | 239 | Outside | Rigid | 06/14/2018 | Aggregate |  | 8:20:00 AM | Clay | 1 | 272.7 | 131.1 | 121.6 | 126 |  | 06/19/2017 |  | MnROAD Low Volume Road | 360
239-I-2017 | 239 | Inside | Rigid | 06/21/2018 | Aggregate |  | 9:15:00 AM | Clay | 1 | 258 | 107.6 | 128.6 | 117.8 |  | 06/19/2017 |  | MnROAD Low Volume Road | 367 | 12837
239-I-2017 | 239 | Inside | Rigid | 06/21/2018 | Aggregate |  | 9:41:00 AM | Clay | 2 | 258 | 105.7 | 122.2 | 113.9 |  | 06/19/2017 |  | MnROAD Low Volume Road | 367 | 12837
239-O-2017 | 239 | Outside | Rigid | 06/21/2018 | Aggregate |  | 8:39:00 AM | Clay | 1 | 258 | 119.7 | 113.3 | 116.5 |  | 06/19/2017 |  | MnROAD Low Volume Road | 367
239-O-2017 | 239 | Outside | Rigid | 06/21/2018 | Aggregate |  | 8:56:00 AM | Clay | 2 | 258 | 117.8 | 116.5 | 117.1 |  | 06/19/2017 |  | MnROAD Low Volume Road | 367
239-I-2017 | 239 | Inside | Rigid | 07/09/2018 | Aggregate |  | 2:46:00 AM | Clay | 1 | 237.9 | 121.6 | 178.9 | 150.2 |  | 06/19/2017 |  | MnROAD Low Volume Road | 385 | 12837
239-I-2017 | 239 | Inside | Rigid | 07/09/2018 | Aggregate |  | 2:52:00 AM | Clay | 2 | 263.2 | 125.4 | 131.1 | 128 |  | 06/19/2017 |  | MnROAD Low Volume Road | 385 | 12837
239-I-2017 | 239 | Inside | Rigid | 07/09/2018 | Aggregate |  | 2:58:00 AM | Clay | 3 | 263.2 | 115.9 | 159.1 | 137.5 |  | 06/19/2017 |  | MnROAD Low Volume Road | 385 | 12837
239-O-2017 | 239 | Outside | Rigid | 07/09/2018 | Aggregate |  | 3:03:00 AM | Clay | 1 | 257.7 | 112 | 111.4 | 112 |  | 06/19/2017 |  | MnROAD Low Volume Road | 385
239-O-2017 | 239 | Outside | Rigid | 07/09/2018 | Aggregate |  | 3:10:00 AM | Clay | 2 | 267.5 | 121 | 121.6 | 121 |  | 06/19/2017 |  | MnROAD Low Volume Road | 385
239-O-2017 | 239 | Outside | Rigid | 07/09/2018 | Aggregate |  | 3:16:00 AM | Clay | 3 | 299 | 114.6 | 113.9 | 114.6 |  | 06/19/2017 |  | MnROAD Low Volume Road | 385
239-I-2017 | 239 | Inside | Rigid | 07/26/2018 | Aggregate |  | 11:02:00 AM | Clay | 1 | 258 | 124.1 | 135 | 129.2 |  | 06/19/2017 |  | MnROAD Low Volume Road | 402 | 13373
239-I-2017 | 239 | Inside | Rigid | 07/26/2018 | Aggregate |  | 11:08:00 AM | Clay | 2 | 258 | 125.4 | 136.9 | 131.1 |  | 06/19/2017 |  | MnROAD Low Volume Road | 402 | 13373
239-I-2017 | 239 | Inside | Rigid | 07/26/2018 | Aggregate |  | 11:15:00 AM | Clay | 3 | 258 | 123.5 | 177.6 | 150.9 |  | 06/19/2017 |  | MnROAD Low Volume Road | 402 | 13373
239-O-2017 | 239 | Outside | Rigid | 07/26/2018 | Aggregate |  | 10:34:00 AM | Clay | 1 | 258 | 134.3 | 135.6 | 135 |  | 06/19/2017 |  | MnROAD Low Volume Road | 402
239-O-2017 | 239 | Outside | Rigid | 07/26/2018 | Aggregate |  | 10:45:00 AM | Clay | 2 | 258 | 128.6 | 134.3 | 131.1 |  | 06/19/2017 |  | MnROAD Low Volume Road | 402
239-O-2017 | 239 | Outside | Rigid | 07/26/2018 | Aggregate |  | 10:52:00 AM | Clay | 3 | 258 | 116.5 | 128 | 122.2 |  | 06/19/2017 |  | MnROAD Low Volume Road | 402
239-I-2017 | 239 | Inside | Rigid | 08/08/2018 | Aggregate |  | 10:31:00 AM | Clay | 1 | 258 | 105.7 | 119.7 | 112.7 |  | 06/19/2017 |  | MnROAD Low Volume Road | 415 | 13709
239-I-2017 | 239 | Inside | Rigid | 08/08/2018 | Aggregate |  | 10:37:00 AM | Clay | 2 | 258 | 110.8 | 123.5 | 117.1 |  | 06/19/2017 |  | MnROAD Low Volume Road | 415 | 13709
239-I-2017 | 239 | Inside | Rigid | 08/08/2018 | Aggregate |  | 10:57:00 AM | Clay | 3 | 258 | 102.5 | 142 | 122.2 |  | 06/19/2017 |  | MnROAD Low Volume Road | 415 | 13709
239-O-2017 | 239 | Outside | Rigid | 08/08/2018 | Aggregate |  | 11:02:00 AM | Clay | 1 | 258 | 108.2 | 113.3 | 110.8 |  | 06/19/2017 |  | MnROAD Low Volume Road | 415
239-O-2017 | 239 | Outside | Rigid | 08/08/2018 | Aggregate |  | 12:18:00 PM | Clay | 2 | 258 | 106.9 | 105 | 105.7 |  | 06/19/2017 |  | MnROAD Low Volume Road | 415
239-O-2017 | 239 | Outside | Rigid | 08/08/2018 | Aggregate |  | 12:12:00 PM | Clay | 3 | 258 | 106.3 | 103.1 | 104.4 |  | 06/19/2017 |  | MnROAD Low Volume Road | 415
239-I-2017 | 239 | Inside | Rigid | 08/22/2018 | Aggregate |  | 7:35:00 AM | Clay | 1 | 258 | 136.2 | 155.3 | 145.8 |  | 06/19/2017 |  | MnROAD Low Volume Road | 429 | 14273
239-I-2017 | 239 | Inside | Rigid | 08/22/2018 | Aggregate |  | 7:42:00 AM | Clay | 2 | 258 | 134.3 | 158.5 | 146.4 |  | 06/19/2017 |  | MnROAD Low Volume Road | 429 | 14273
239-I-2017 | 239 | Inside | Rigid | 08/22/2018 | Aggregate |  | 7:48:00 AM | Clay | 3 | 258 | 135 | 156.6 | 145.8 |  | 06/19/2017 |  | MnROAD Low Volume Road | 429 | 14273
239-O-2017 | 239 | Outside | Rigid | 08/22/2018 | Aggregate |  | 7:12:00 AM | Clay | 1 | 258 | 140 | 142 | 141.3 |  | 06/19/2017 |  | MnROAD Low Volume Road | 429
239-O-2017 | 239 | Outside | Rigid | 08/22/2018 | Aggregate |  | 7:18:00 AM | Clay | 2 | 258 | 138.8 | 149 | 143.9 |  | 06/19/2017 |  | MnROAD Low Volume Road | 429
239-O-2017 | 239 | Outside | Rigid | 08/22/2018 | Aggregate |  | 7:25:00 AM | Clay | 3 | 258 | 138.8 | 142.6 | 140.7 |  | 06/19/2017 |  | MnROAD Low Volume Road | 429
239-I-2017 | 239 | Inside | Rigid | 11/01/2018 | Aggregate |  | 11:08:00 AM | Clay | 1 | 258 | 108.2 | 112.7 | 110.1 |  | 06/19/2017 |  | MnROAD Low Volume Road | 500 | 17128
239-I-2017 | 239 | Inside | Rigid | 11/01/2018 | Aggregate |  | 11:12:00 AM | Clay | 2 | 258 | 111.4 | 124.1 | 117.8 |  | 06/19/2017 |  | MnROAD Low Volume Road | 500 | 17128
239-I-2017 | 239 | Inside | Rigid | 11/01/2018 | Aggregate |  | 11:17:00 AM | Clay | 3 | 258 | 109.5 | 106.9 | 108.2 |  | 06/19/2017 |  | MnROAD Low Volume Road | 500 | 17128
239-O-2017 | 239 | Outside | Rigid | 11/01/2018 | Aggregate |  | 11:38:00 AM | Clay | 1 | 258 | 111.4 | 109.5 | 110.1 |  | 06/19/2017 |  | MnROAD Low Volume Road | 500
239-O-2017 | 239 | Outside | Rigid | 11/01/2018 | Aggregate |  | 11:44:00 AM | Clay | 2 | 258 | 114.6 | 112.7 | 113.9 |  | 06/19/2017 |  | MnROAD Low Volume Road | 500
239-O-2017 | 239 | Outside | Rigid | 11/01/2018 | Aggregate |  | 11:49:00 AM | Clay | 3 | 258 | 106.3 | 106.9 | 106.3 |  | 06/19/2017 |  | MnROAD Low Volume Road | 500
239-I-2017 | 239 | Inside | Rigid | 07/03/2019 | Aggregate |  | 7:23:00 AM | Clay | 1 | 258 | 112 | 126.7 | 119.7 |  | 06/19/2017 |  | MnROAD Low Volume Road | 744 | 23337
239-O-2017 | 239 | Outside | Rigid | 07/03/2019 | Aggregate |  | 7:17:00 AM | Clay | 1 | 258 | 122.9 | 119 | 121 |  | 06/19/2017 |  | MnROAD Low Volume Road | 744
239-I-2017 | 239 | Inside | Rigid | 09/24/2019 | Aggregate |  | 9:47:00 AM | Clay | 1 | 258 | 111.4 | 149 | 129.9 |  | 06/19/2017 |  | MnROAD Low Volume Road | 827 | 23337
239-I-2017 | 239 | Inside | Rigid | 09/24/2019 | Aggregate |  | 9:51:00 AM | Clay | 2 | 258 | 115.9 | 156 | 136.2 |  | 06/19/2017 |  | MnROAD Low Volume Road | 827 | 23337
239-I-2017 | 239 | Inside | Rigid | 09/24/2019 | Aggregate |  | 9:56:00 AM | Clay | 3 | 258 | 117.8 | 159.1 | 138.8 |  | 06/19/2017 |  | MnROAD Low Volume Road | 827 | 23337
239-O-2017 | 239 | Outside | Rigid | 09/24/2019 | Aggregate |  | 9:20:00 AM | Clay | 1 | 258 | 117.8 | 122.9 | 120.3 |  | 06/19/2017 |  | MnROAD Low Volume Road | 827
239-O-2017 | 239 | Outside | Rigid | 09/24/2019 | Aggregate |  | 9:31:00 AM | Clay | 2 | 258 | 116.5 | 126.7 | 121.6 |  | 06/19/2017 |  | MnROAD Low Volume Road | 827
239-O-2017 | 239 | Outside | Rigid | 09/24/2019 | Aggregate |  | 9:36:00 AM | Clay | 3 | 258 | 115.9 | 128.6 | 122.2 |  | 06/19/2017 |  | MnROAD Low Volume Road | 827
239-I-2017 | 239 | Inside | Rigid | 08/06/2020 | Aggregate |  | 1:57:00 PM | Clay | 1 | 258 | 130.5 | 163.6 | 147 |  | 06/19/2017 |  | MnROAD Low Volume Road | 1144 | 39746
239-I-2017 | 239 | Inside | Rigid | 08/06/2020 | Aggregate |  | 2:05:00 PM | Clay | 2 | 258 | 134.3 | 160.4 | 147.7 |  | 06/19/2017 |  | MnROAD Low Volume Road | 1144 | 39746
239-I-2017 | 239 | Inside | Rigid | 08/06/2020 | Aggregate |  | 2:14:00 PM | Clay | 3 | 258 | 130.5 | 170.6 | 150.2 |  | 06/19/2017 |  | MnROAD Low Volume Road | 1144 | 39746
239-O-2017 | 239 | Outside | Rigid | 08/06/2020 | Aggregate |  | 1:42:00 PM | Clay | 2 | 258 | 135.6 | 135.6 | 135.6 |  | 06/19/2017 |  | MnROAD Low Volume Road | 1144
239-O-2017 | 239 | Outside | Rigid | 08/06/2020 | Aggregate |  | 1:37:00 PM | Clay | 3 | 258 | 137.5 | 131.1 | 134.3 |  | 06/19/2017 |  | MnROAD Low Volume Road | 1144
239-O-2017 | 239 | Outside | Rigid | 08/27/2020 | Aggregate |  | 1:51:00 PM | Clay | 1 | 258 | 113.3 | 108.2 | 110.8 |  | 06/19/2017 |  | MnROAD Low Volume Road | 1165
239-O-2017 | 239 | Outside | Rigid | 08/27/2020 | Aggregate |  | 1:57:00 PM | Clay | 2 | 258 | 107.6 | 105.7 | 106.9 |  | 06/19/2017 |  | MnROAD Low Volume Road | 1165
239-O-2017 | 239 | Outside | Rigid | 08/27/2020 | Aggregate |  | 2:07:00 PM | Clay | 3 | 258 | 106.9 | 108.9 | 108.2 |  | 06/19/2017 |  | MnROAD Low Volume Road | 1165
239-I-2017 | 239 | Inside | Rigid | 10/15/2020 | Aggregate |  | 1:48:00 PM | Clay | 1 | 258 | 142.6 | 166.8 | 154.7 |  | 06/19/2017 |  | MnROAD Low Volume Road | 1214 | 42758
239-I-2017 | 239 | Inside | Rigid | 10/15/2020 | Aggregate |  | 1:53:00 PM | Clay | 2 | 258 | 144.5 | 161.7 | 152.8 |  | 06/19/2017 |  | MnROAD Low Volume Road | 1214 | 42758
239-I-2017 | 239 | Inside | Rigid | 10/15/2020 | Aggregate |  | 1:58:00 PM | Clay | 3 | 258 | 136.2 | 167.4 | 151.5 |  | 06/19/2017 |  | MnROAD Low Volume Road | 1214 | 42758
239-O-2017 | 239 | Outside | Rigid | 10/15/2020 | Aggregate |  | 9:31:00 AM | Clay | 1 | 258 | 171.9 | 157.2 | 164.2 |  | 06/19/2017 |  | MnROAD Low Volume Road | 1214
239-O-2017 | 239 | Outside | Rigid | 10/15/2020 | Aggregate |  | 9:35:00 AM | Clay | 2 | 258 | 166.1 | 163.6 | 164.9 |  | 06/19/2017 |  | MnROAD Low Volume Road | 1214
239-O-2017 | 239 | Outside | Rigid | 10/15/2020 | Aggregate |  | 9:40:00 AM | Clay | 3 | 258 | 166.1 | 152.1 | 159.1 |  | 06/19/2017 |  | MnROAD Low Volume Road | 1214
239-O-2017 | 239 | Outside | Rigid | 10/15/2020 | Aggregate |  | 2:02:00 PM | Clay | 4 | 258 | 165.5 | 155.3 | 160.4 |  | 06/19/2017 |  | MnROAD Low Volume Road | 1214
239-I-2017 | 239 | Inside | Rigid | 11/04/2020 | Aggregate |  | 11:09:00 AM | Clay | 1 | 258 | 152.1 | 165.5 | 158.5 |  | 06/19/2017 |  | MnROAD Low Volume Road | 1234 | 44211
239-I-2017 | 239 | Inside | Rigid | 11/04/2020 | Aggregate |  | 11:13:00 AM | Clay | 2 | 258 | 152.1 | 176.3 | 164.2 |  | 06/19/2017 |  | MnROAD Low Volume Road | 1234 | 44211
239-I-2017 | 239 | Inside | Rigid | 11/04/2020 | Aggregate |  | 11:17:00 AM | Clay | 3 | 258 | 137.5 | 151.5 | 144.5 |  | 06/19/2017 |  | MnROAD Low Volume Road | 1234 | 44211
239-O-2017 | 239 | Outside | Rigid | 11/04/2020 | Aggregate |  | 11:24:00 AM | Clay | 1 | 258 | 129.2 | 119.7 | 124.8 |  | 06/19/2017 |  | MnROAD Low Volume Road | 1234
239-O-2017 | 239 | Outside | Rigid | 11/04/2020 | Aggregate |  | 11:28:00 AM | Clay | 2 | 258 | 156.6 | 135.6 | 146.4 |  | 06/19/2017 |  | MnROAD Low Volume Road | 1234
239-O-2017 | 239 | Outside | Rigid | 11/04/2020 | Aggregate |  | 11:33:00 AM | Clay | 3 | 258 | 154.1 | 148.3 | 151.5 |  | 06/19/2017 |  | MnROAD Low Volume Road | 1234
239-I-2017 | 239 | Inside | Rigid | 04/16/2021 | Aggregate |  | 11:14:00 AM | Clay | 1 | 228 | 145.1 | 170.6 | 157.9 |  | 06/19/2017 |  | MnROAD Low Volume Road | 1397 | 46273
239-I-2017 | 239 | Inside | Rigid | 04/16/2021 | Aggregate |  | 11:18:00 AM | Clay | 2 | 228 | 170 | 193.5 | 181.4 |  | 06/19/2017 |  | MnROAD Low Volume Road | 1397 | 46273
239-I-2017 | 239 | Inside | Rigid | 04/16/2021 | Aggregate |  | 11:22:00 AM | Clay | 3 | 228 | 189.1 | 212.6 | 201.2 |  | 06/19/2017 |  | MnROAD Low Volume Road | 1397 | 46273
239-O-2017 | 239 | Outside | Rigid | 04/16/2021 | Aggregate |  | 11:31:00 AM | Clay | 1 | 228 | 123.5 | 123.5 | 123.5 |  | 06/19/2017 |  | MnROAD Low Volume Road | 1397
239-O-2017 | 239 | Outside | Rigid | 04/16/2021 | Aggregate |  | 11:35:00 AM | Clay | 2 | 228 | 113.3 | 109.5 | 111.4 |  | 06/19/2017 |  | MnROAD Low Volume Road | 1397
239-O-2017 | 239 | Outside | Rigid | 04/16/2021 | Aggregate |  | 11:39:00 AM | Clay | 3 | 228 | 110.8 | 114.6 | 112.7 |  | 06/19/2017 |  | MnROAD Low Volume Road | 1397
239-I-2017 | 239 | Inside | Rigid | 05/12/2021 | Aggregate |  | 12:19:00 PM | Clay | 1 | 228 | 201.8 | 149.6 | 175.7 |  | 06/19/2017 |  | MnROAD Low Volume Road | 1423 | 46904
239-I-2017 | 239 | Inside | Rigid | 05/12/2021 | Aggregate |  | 12:23:00 PM | Clay | 2 | 228 | 165.5 | 182.1 | 173.8 |  | 06/19/2017 |  | MnROAD Low Volume Road | 1423 | 46904
239-I-2017 | 239 | Inside | Rigid | 05/12/2021 | Aggregate |  | 12:28:00 PM | Clay | 3 | 228 | 197.3 | 173.8 | 185.2 |  | 06/19/2017 |  | MnROAD Low Volume Road | 1423 | 46904
239-O-2017 | 239 | Outside | Rigid | 05/12/2021 | Aggregate |  | 12:20:00 PM | Clay | 1 | 228 | 124.8 | 102.5 | 113.3 |  | 06/19/2017 |  | MnROAD Low Volume Road | 1423
239-O-2017 | 239 | Outside | Rigid | 05/12/2021 | Aggregate |  | 12:24:00 PM | Clay | 2 | 228 | 119.7 | 102.5 | 111.4 |  | 06/19/2017 |  | MnROAD Low Volume Road | 1423
239-O-2017 | 239 | Outside | Rigid | 05/12/2021 | Aggregate |  | 12:29:00 PM | Clay | 3 | 228 | 121.6 | 105 | 113.3 |  | 06/19/2017 |  | MnROAD Low Volume Road | 1423
239-I-2017 | 239 | Inside | Rigid | 07/02/2021 | Aggregate |  | 1:50:00 PM | Clay | 1 | 228 | 170.6 | 165.5 | 168.1 |  | 06/19/2017 |  | MnROAD Low Volume Road | 1474 | 49937
239-I-2017 | 239 | Inside | Rigid | 07/02/2021 | Aggregate |  | 1:54:00 PM | Clay | 2 | 228 | 188.4 | 180.2 | 184 |  | 06/19/2017 |  | MnROAD Low Volume Road | 1474 | 49937
239-I-2017 | 239 | Inside | Rigid | 07/02/2021 | Aggregate |  | 1:58:00 PM | Clay | 3 | 228 | 219 | 177 | 198 |  | 06/19/2017 |  | MnROAD Low Volume Road | 1474 | 49937
239-O-2017 | 239 | Outside | Rigid | 07/02/2021 | Aggregate |  | 1:59:00 PM | Clay | 1 | 228 | 135.6 | 106.3 | 121 |  | 06/19/2017 |  | MnROAD Low Volume Road | 1474
239-O-2017 | 239 | Outside | Rigid | 07/02/2021 | Aggregate |  | 2:04:00 PM | Clay | 2 | 228 | 140 | 106.9 | 123.5 |  | 06/19/2017 |  | MnROAD Low Volume Road | 1474
239-O-2017 | 239 | Outside | Rigid | 07/02/2021 | Aggregate |  | 2:08:00 PM | Clay | 3 | 228 | 136.9 | 106.3 | 121.6 |  | 06/19/2017 |  | MnROAD Low Volume Road | 1474
239-I-2017 | 239 | Inside | Rigid | 07/16/2021 | Aggregate |  | 10:10:00 AM | Clay | 1 | 228 | 188.4 | 213.9 | 201.2 |  | 06/19/2017 |  | MnROAD Low Volume Road | 1488 | 50817
239-I-2017 | 239 | Inside | Rigid | 07/16/2021 | Aggregate |  | 10:15:00 AM | Clay | 2 | 228 | 213.9 | 203.1 | 208.2 |  | 06/19/2017 |  | MnROAD Low Volume Road | 1488 | 50817
239-I-2017 | 239 | Inside | Rigid | 07/16/2021 | Aggregate |  | 10:19:00 AM | Clay | 3 | 228 | 219 | 209.4 | 213.9 |  | 06/19/2017 |  | MnROAD Low Volume Road | 1488 | 50817
239-O-2017 | 239 | Outside | Rigid | 07/16/2021 | Aggregate |  | 10:21:00 AM | Clay | 1 | 228 | 138.1 | 124.8 | 131.1 |  | 06/19/2017 |  | MnROAD Low Volume Road | 1488
239-O-2017 | 239 | Outside | Rigid | 07/16/2021 | Aggregate |  | 10:25:00 AM | Clay | 2 | 228 | 140 | 131.1 | 135.6 |  | 06/19/2017 |  | MnROAD Low Volume Road | 1488
239-O-2017 | 239 | Outside | Rigid | 07/16/2021 | Aggregate |  | 10:30:00 AM | Clay | 3 | 228 | 133.7 | 121.6 | 127.3 |  | 06/19/2017 |  | MnROAD Low Volume Road | 1488
239-I-2017 | 239 | Inside | Rigid | 08/03/2021 | Aggregate |  | 3:49:00 PM | Clay | 1 | 228 | 178.9 | 231.1 | 205 |  | 06/19/2017 |  | MnROAD Low Volume Road | 1506 | 52059
239-I-2017 | 239 | Inside | Rigid | 08/03/2021 | Aggregate |  | 3:53:00 PM | Clay | 2 | 228 | 171.2 | 237.4 | 204.3 |  | 06/19/2017 |  | MnROAD Low Volume Road | 1506 | 52059
239-I-2017 | 239 | Inside | Rigid | 08/03/2021 | Aggregate |  | 3:57:00 PM | Clay | 3 | 228 | 164.9 | 222.2 | 193.5 |  | 06/19/2017 |  | MnROAD Low Volume Road | 1506 | 52059
239-O-2017 | 239 | Outside | Rigid | 08/03/2021 | Aggregate |  | 3:58:00 PM | Clay | 1 | 228 | 130.5 | 119.7 | 125.4 |  | 06/19/2017 |  | MnROAD Low Volume Road | 1506
239-O-2017 | 239 | Outside | Rigid | 08/03/2021 | Aggregate |  | 4:03:00 PM | Clay | 2 | 228 | 127.3 | 122.9 | 125.4 |  | 06/19/2017 |  | MnROAD Low Volume Road | 1506
239-I-2017 | 239 | Inside | Rigid | 09/01/2021 | Aggregate |  | 9:39:00 AM | Clay | 1 | 228 | 175.1 | 191.6 | 183.3 |  | 06/19/2017 |  | MnROAD Low Volume Road | 1535 | 53919
239-I-2017 | 239 | Inside | Rigid | 09/01/2021 | Aggregate |  | 9:44:00 AM | Clay | 2 | 228 | 183.3 | 245.1 | 214.5 |  | 06/19/2017 |  | MnROAD Low Volume Road | 1535 | 53919
239-I-2017 | 239 | Inside | Rigid | 09/01/2021 | Aggregate |  | 9:48:00 AM | Clay | 3 | 228 | 170.6 | 213.9 | 192.2 |  | 06/19/2017 |  | MnROAD Low Volume Road | 1535 | 53919
239-O-2017 | 239 | Outside | Rigid | 09/01/2021 | Aggregate |  | 9:57:00 AM | Clay | 1 | 228 | 131.8 | 126 | 128.6 |  | 06/19/2017 |  | MnROAD Low Volume Road | 1535
239-O-2017 | 239 | Outside | Rigid | 09/01/2021 | Aggregate |  | 10:03:00 AM | Clay | 2 | 228 | 133.7 | 128 | 130.5 |  | 06/19/2017 |  | MnROAD Low Volume Road | 1535
239-O-2017 | 239 | Outside | Rigid | 09/01/2021 | Aggregate |  | 10:08:00 AM | Clay | 3 | 228 | 133 | 128 | 130.5 |  | 06/19/2017 |  | MnROAD Low Volume Road | 1535
239-I-2017 | 239 | Inside | Rigid | 10/07/2021 | Aggregate |  | 3:46:00 PM | Clay | 2 | 228 | 156 | 217.1 | 186.5 |  | 06/19/2017 |  | MnROAD Low Volume Road | 1571 | 56828
239-I-2017 | 239 | Inside | Rigid | 10/07/2021 | Aggregate |  | 3:54:00 PM | Clay | 3 | 228 | 196.1 | 198.6 | 197.3 |  | 06/19/2017 |  | MnROAD Low Volume Road | 1571 | 56828
239-O-2017 | 239 | Outside | Rigid | 10/07/2021 | Aggregate |  | 3:57:00 PM | Clay | 1 | 228 | 123.5 | 126.7 | 124.8 |  | 06/19/2017 |  | MnROAD Low Volume Road | 1571
239-O-2017 | 239 | Outside | Rigid | 10/07/2021 | Aggregate |  | 4:01:00 PM | Clay | 2 | 228 | 127.3 | 110.8 | 119 |  | 06/19/2017 |  | MnROAD Low Volume Road | 1571
239-O-2017 | 239 | Outside | Rigid | 10/07/2021 | Aggregate |  | 4:05:00 PM | Clay | 3 | 228 | 128.6 | 117.1 | 122.9 |  | 06/19/2017 |  | MnROAD Low Volume Road | 1571
239-I-2017 | 239 | Inside | Rigid | 10/22/2021 | Aggregate |  | 3:14:00 PM | Clay | 1 | 228 | 142.6 | 192.2 | 167.4 |  | 06/19/2017 |  | MnROAD Low Volume Road | 1586 | 57943
239-I-2017 | 239 | Inside | Rigid | 10/22/2021 | Aggregate |  | 3:18:00 PM | Clay | 2 | 228 | 141.3 | 217.1 | 179.5 |  | 06/19/2017 |  | MnROAD Low Volume Road | 1586 | 57943
239-I-2017 | 239 | Inside | Rigid | 10/22/2021 | Aggregate |  | 3:22:00 PM | Clay | 3 | 228 | 145.8 | 191.6 | 168.7 |  | 06/19/2017 |  | MnROAD Low Volume Road | 1586 | 57943
239-O-2017 | 239 | Outside | Rigid | 10/22/2021 | Aggregate |  | 3:25:00 PM | Clay | 1 | 228 | 139.4 | 136.9 | 138.1 |  | 06/19/2017 |  | MnROAD Low Volume Road | 1586
239-O-2017 | 239 | Outside | Rigid | 10/22/2021 | Aggregate |  | 3:31:00 PM | Clay | 2 | 228 | 115.9 | 104.4 | 110.1 |  | 06/19/2017 |  | MnROAD Low Volume Road | 1586
239-O-2017 | 239 | Outside | Rigid | 10/22/2021 | Aggregate |  | 3:35:00 PM | Clay | 3 | 228 | 173.1 | 142 | 157.9 |  | 06/19/2017 |  | MnROAD Low Volume Road | 1586
239-I-2017 | 239 | Inside | Rigid | 11/19/2021 | Aggregate |  | 12:33:00 PM | Clay | 1 | 258 | 191 | 219 | 205 |  | 06/19/2017 |  | MnROAD Low Volume Road | 1614 | 59266
239-I-2017 | 239 | Inside | Rigid | 11/19/2021 | Aggregate |  | 12:46:00 PM | Clay | 2 | 258 | 168.7 | 183.3 | 176.3 |  | 06/19/2017 |  | MnROAD Low Volume Road | 1614 | 59266
239-I-2017 | 239 | Inside | Rigid | 11/19/2021 | Aggregate |  | 12:50:00 PM | Clay | 3 | 222 | 159.8 | 224.1 | 192.2 |  | 06/19/2017 |  | MnROAD Low Volume Road | 1614 | 59266
239-O-2017 | 239 | Outside | Rigid | 11/19/2021 | Aggregate |  | 12:53:00 PM | Clay | 1 | 222 | 112.7 | 119 | 115.9 |  | 06/19/2017 |  | MnROAD Low Volume Road | 1614
239-O-2017 | 239 | Outside | Rigid | 11/19/2021 | Aggregate |  | 12:58:00 PM | Clay | 2 | 222 | 108.9 | 113.9 | 111.4 |  | 06/19/2017 |  | MnROAD Low Volume Road | 1614
239-O-2017 | 239 | Outside | Rigid | 11/19/2021 | Aggregate |  | 1:03:00 PM | Clay | 3 | 222 | 115.2 | 124.1 | 119.7 |  | 06/19/2017 |  | MnROAD Low Volume Road | 1614
239-I-2017 | 239 | Inside | Rigid | 04/25/2022 | Aggregate |  | 12:50:00 PM | Clay | 1 | 237 | 145.8 | 236.8 | 191.6 |  | 06/19/2017 |  | MnROAD Low Volume Road | 1771 | 69421
239-I-2017 | 239 | Inside | Rigid | 04/25/2022 | Aggregate |  | 12:55:00 PM | Clay | 2 | 237 | 152.1 | 242.5 | 197.3 |  | 06/19/2017 |  | MnROAD Low Volume Road | 1771 | 69421
239-I-2017 | 239 | Inside | Rigid | 04/25/2022 | Aggregate |  | 12:59:00 PM | Clay | 3 | 237 | 148.3 | 243.8 | 196.1 |  | 06/19/2017 |  | MnROAD Low Volume Road | 1771 | 69421
239-O-2017 | 239 | Outside | Rigid | 04/25/2022 | Aggregate |  | 1:08:00 PM | Clay | 1 | 237 | 138.8 | 129.9 | 134.3 |  | 06/19/2017 |  | MnROAD Low Volume Road | 1771
239-O-2017 | 239 | Outside | Rigid | 04/25/2022 | Aggregate |  | 1:13:00 PM | Clay | 2 | 237 | 140 | 132.4 | 136.2 |  | 06/19/2017 |  | MnROAD Low Volume Road | 1771
239-O-2017 | 239 | Outside | Rigid | 04/25/2022 | Aggregate |  | 1:17:00 PM | Clay | 3 | 237 | 140.7 | 126.7 | 133.7 |  | 06/19/2017 |  | MnROAD Low Volume Road | 1771
239-I-2017 | 239 | Inside | Rigid | 11/02/2022 | Aggregate |  | 10:05:00 AM | Clay | 1 | 237 | 161.1 | 229.8 | 195.4 |  | 06/19/2017 |  | MnROAD Low Volume Road | 1962 | 70828
239-I-2017 | 239 | Inside | Rigid | 11/02/2022 | Aggregate |  | 10:11:00 AM | Clay | 2 | 237 | 151.5 | 209.4 | 180.8 |  | 06/19/2017 |  | MnROAD Low Volume Road | 1962 | 70828
239-I-2017 | 239 | Inside | Rigid | 11/02/2022 | Aggregate |  | 10:28:00 AM | Clay | 3 | 237 | 150.9 | 203.1 | 177 |  | 06/19/2017 |  | MnROAD Low Volume Road | 1962 | 70828
239-O-2017 | 239 | Outside | Rigid | 11/02/2022 | Aggregate |  | 10:37:00 AM | Clay | 1 | 237 | 152.8 | 131.8 | 142.6 |  | 06/19/2017 |  | MnROAD Low Volume Road | 1962
239-O-2017 | 239 | Outside | Rigid | 11/02/2022 | Aggregate |  | 10:41:00 AM | Clay | 2 | 237 | 149 | 131.1 | 140 |  | 06/19/2017 |  | MnROAD Low Volume Road | 1962
239-O-2017 | 239 | Outside | Rigid | 11/02/2022 | Aggregate |  | 10:45:00 AM | Clay | 3 | 237 | 152.8 | 134.3 | 143.2 |  | 06/19/2017 |  | MnROAD Low Volume Road | 1962
240-I-2013 | 240 | Inside | Rigid | 11/08/2013 | Concrete | Aggregate | 11:12:00 AM | Clay | 1 | 230.2 | 126 | 126.7 | 126 |  | 06/06/2013 |  | MnROAD Low Volume Road | 155 | 4028
240-O-2013 | 240 | Outside | Rigid | 11/08/2013 | Concrete | Aggregate | 11:24:00 AM | Clay | 1 | 244.6 | 85.3 | 103.1 | 94.2 |  | 06/06/2013 |  | MnROAD Low Volume Road | 155
240-I-2013 | 240 | Inside | Rigid | 04/22/2014 | Concrete | Aggregate | 1:28:00 PM | Clay | 1 | 245.4 | 139.4 | 142 | 140.7 |  | 06/06/2013 |  | MnROAD Low Volume Road | 320 | 10586
240-O-2013 | 240 | Outside | Rigid | 04/22/2014 | Concrete | Aggregate | 1:36:00 PM | Clay | 1 | 233.3 | 112 | 118.4 | 115.2 |  | 06/06/2013 |  | MnROAD Low Volume Road | 320
240-I-2013 | 240 | Inside | Rigid | 10/10/2014 | Concrete | Aggregate | 2:38:00 PM | Clay | 1 | 255.6 | 143.2 | 149.6 | 146.4 |  | 06/06/2013 |  | MnROAD Low Volume Road | 491 | 16738
240-O-2013 | 240 | Outside | Rigid | 10/10/2014 | Concrete | Aggregate | 2:41:00 PM | Clay | 1 | 234.1 | 107.6 | 122.2 | 114.6 |  | 06/06/2013 |  | MnROAD Low Volume Road | 491
240-I-2013 | 240 | Inside | Rigid | 05/06/2015 | Concrete | Aggregate | 12:31:00 PM | Clay | 1 | 232.4 | 145.8 | 134.3 | 140 |  | 06/06/2013 |  | MnROAD Low Volume Road | 699 | 26489
240-O-2013 | 240 | Outside | Rigid | 05/06/2015 | Concrete | Aggregate | 12:33:00 PM | Clay | 1 | 239.7 | 117.1 | 100.6 | 108.9 |  | 06/06/2013 |  | MnROAD Low Volume Road | 699
240-I-2013 | 240 | Inside | Rigid | 11/13/2015 | Concrete | Aggregate | 12:31:00 PM | Clay | 1 | 233.6 | 127.3 | 119.7 | 123.5 |  | 06/06/2013 |  | MnROAD Low Volume Road | 890 | 31031
240-O-2013 | 240 | Outside | Rigid | 11/13/2015 | Concrete | Aggregate | 12:34:00 PM | Clay | 1 | 238.7 | 112 | 106.9 | 109.5 |  | 06/06/2013 |  | MnROAD Low Volume Road | 890
240-I-2013 | 240 | Inside | Rigid | 11/03/2017 | Concrete | Aggregate | 1:37:00 PM | Clay | 1 | 226 | 98.7 | 128 | 113.3 |  | 06/06/2013 |  | MnROAD Low Volume Road | 1611 | 58232
240-I-2013 | 240 | Inside | Rigid | 11/03/2017 | Concrete | Aggregate | 1:46:00 PM | Clay | 2 | 238.2 | 108.9 | 131.8 | 120.3 |  | 06/06/2013 |  | MnROAD Low Volume Road | 1611 | 58232
240-I-2013 | 240 | Inside | Rigid | 11/03/2017 | Concrete | Aggregate | 1:52:00 PM | Clay | 3 | 238.2 | 98.7 | 112.7 | 105.7 |  | 06/06/2013 |  | MnROAD Low Volume Road | 1611 | 58232
240-O-2013 | 240 | Outside | Rigid | 11/03/2017 | Concrete | Aggregate | 1:57:00 PM | Clay | 1 | 193.6 | 96.1 | 122.2 | 108.9 |  | 06/06/2013 |  | MnROAD Low Volume Road | 1611
240-O-2013 | 240 | Outside | Rigid | 11/03/2017 | Concrete | Aggregate | 2:05:00 PM | Clay | 2 | 195.9 | 99.9 | 117.1 | 108.9 |  | 06/06/2013 |  | MnROAD Low Volume Road | 1611
240-O-2013 | 240 | Outside | Rigid | 11/03/2017 | Concrete | Aggregate | 2:11:00 PM | Clay | 3 | 175.8 | 112.7 | 126 | 119 |  | 06/06/2013 |  | MnROAD Low Volume Road | 1611
240-I-2013 | 240 | Inside | Rigid | 11/30/2017 | Concrete | Aggregate | 9:16:00 AM | Clay | 1 | 236 | 124.8 | 110.8 | 117.8 |  | 06/06/2013 |  | MnROAD Low Volume Road | 1638 | 59719
240-I-2013 | 240 | Inside | Rigid | 11/30/2017 | Concrete | Aggregate | 9:16:00 AM | Clay | 2 | 216 | 121 | 126 | 123.5 |  | 06/06/2013 |  | MnROAD Low Volume Road | 1638 | 59719
240-I-2013 | 240 | Inside | Rigid | 11/30/2017 | Concrete | Aggregate | 9:16:00 AM | Clay | 3 | 213.9 | 83.4 | 115.2 | 99.3 |  | 06/06/2013 |  | MnROAD Low Volume Road | 1638 | 59719
240-O-2013 | 240 | Outside | Rigid | 11/30/2017 | Concrete | Aggregate | 9:47:00 AM | Clay | 1 | 233.9 | 171.2 | 142.6 | 156.6 |  | 06/06/2013 |  | MnROAD Low Volume Road | 1638
240-O-2013 | 240 | Outside | Rigid | 11/30/2017 | Concrete | Aggregate | 9:53:00 AM | Clay | 2 | 236 | 135.6 | 142 | 138.8 |  | 06/06/2013 |  | MnROAD Low Volume Road | 1638
240-O-2013 | 240 | Outside | Rigid | 11/30/2017 | Concrete | Aggregate | 9:59:00 AM | Clay | 3 | 236.1 | 109.5 | 142 | 126 |  | 06/06/2013 |  | MnROAD Low Volume Road | 1638
240-I-2013 | 240 | Inside | Rigid | 06/14/2018 | Concrete | Aggregate | 7:58:00 AM | Clay | 1 | 181.2 | 128.6 | 130.5 | 129.2 |  | 06/06/2013 |  | MnROAD Low Volume Road | 1834 | 69421
240-I-2013 | 240 | Inside | Rigid | 06/14/2018 | Concrete | Aggregate | 7:58:00 AM | Clay | 2 | 237.6 | 145.8 | 147.7 | 147 |  | 06/06/2013 |  | MnROAD Low Volume Road | 1834 | 69421
240-I-2013 | 240 | Inside | Rigid | 06/14/2018 | Concrete | Aggregate | 7:58:00 AM | Clay | 3 | 237.7 | 159.8 | 159.1 | 159.8 |  | 06/06/2013 |  | MnROAD Low Volume Road | 1834 | 69421
240-O-2013 | 240 | Outside | Rigid | 06/14/2018 | Concrete | Aggregate | 8:19:00 AM | Clay | 1 | 233.7 | 117.1 | 143.9 | 130.5 |  | 06/06/2013 |  | MnROAD Low Volume Road | 1834
240-I-2013 | 240 | Inside | Rigid | 06/21/2018 | Concrete | Aggregate | 9:15:00 AM | Clay | 1 | 234 | 123.5 | 140.7 | 131.8 |  | 06/06/2013 |  | MnROAD Low Volume Road | 1841 | 69635
240-I-2013 | 240 | Inside | Rigid | 06/21/2018 | Concrete | Aggregate | 9:42:00 AM | Clay | 2 | 234 | 136.9 | 134.3 | 135.6 |  | 06/06/2013 |  | MnROAD Low Volume Road | 1841 | 69635
240-O-2013 | 240 | Outside | Rigid | 06/21/2018 | Concrete | Aggregate | 8:39:00 AM | Clay | 1 | 234 | 117.8 | 128.6 | 122.9 |  | 06/06/2013 |  | MnROAD Low Volume Road | 1841
240-O-2013 | 240 | Outside | Rigid | 06/21/2018 | Concrete | Aggregate | 8:56:00 AM | Clay | 2 | 234 | 132.4 | 128 | 129.9 |  | 06/06/2013 |  | MnROAD Low Volume Road | 1841
240-I-2013 | 240 | Inside | Rigid | 07/09/2018 | Concrete | Aggregate | 2:46:00 AM | Clay | 1 | 261.1 | 142 | 149.6 | 145.8 |  | 06/06/2013 |  | MnROAD Low Volume Road | 1859 | 69635
240-I-2013 | 240 | Inside | Rigid | 07/09/2018 | Concrete | Aggregate | 2:52:00 AM | Clay | 2 | 237.9 | 138.1 | 173.1 | 155.3 |  | 06/06/2013 |  | MnROAD Low Volume Road | 1859 | 69635
240-I-2013 | 240 | Inside | Rigid | 07/09/2018 | Concrete | Aggregate | 2:59:00 AM | Clay | 3 | 212.6 | 157.2 | 164.2 | 160.4 |  | 06/06/2013 |  | MnROAD Low Volume Road | 1859 | 69635
240-O-2013 | 240 | Outside | Rigid | 07/09/2018 | Concrete | Aggregate | 3:03:00 AM | Clay | 1 | 233.7 | 108.9 | 135.6 | 122.2 |  | 06/06/2013 |  | MnROAD Low Volume Road | 1859
240-O-2013 | 240 | Outside | Rigid | 07/09/2018 | Concrete | Aggregate | 3:09:00 AM | Clay | 2 | 242.1 | 121.6 | 142.6 | 131.8 |  | 06/06/2013 |  | MnROAD Low Volume Road | 1859
240-O-2013 | 240 | Outside | Rigid | 07/09/2018 | Concrete | Aggregate | 3:16:00 AM | Clay | 3 | 242.2 | 136.9 | 140 | 138.1 |  | 06/06/2013 |  | MnROAD Low Volume Road | 1859
240-I-2013 | 240 | Inside | Rigid | 07/26/2018 | Concrete | Aggregate | 11:02:00 AM | Clay | 1 | 234 | 166.1 | 142.6 | 154.7 |  | 06/06/2013 |  | MnROAD Low Volume Road | 1876 | 70171
240-I-2013 | 240 | Inside | Rigid | 07/26/2018 | Concrete | Aggregate | 11:08:00 AM | Clay | 2 | 234 | 168.1 | 160.4 | 164.2 |  | 06/06/2013 |  | MnROAD Low Volume Road | 1876 | 70171
240-I-2013 | 240 | Inside | Rigid | 07/26/2018 | Concrete | Aggregate | 11:15:00 AM | Clay | 3 | 234 | 154.7 | 143.2 | 149 |  | 06/06/2013 |  | MnROAD Low Volume Road | 1876 | 70171
240-O-2013 | 240 | Outside | Rigid | 07/26/2018 | Concrete | Aggregate | 10:34:00 AM | Clay | 1 | 234 | 149.6 | 150.2 | 150.2 |  | 06/06/2013 |  | MnROAD Low Volume Road | 1876
240-O-2013 | 240 | Outside | Rigid | 07/26/2018 | Concrete | Aggregate | 10:45:00 AM | Clay | 2 | 234 | 141.3 | 157.9 | 149.6 |  | 06/06/2013 |  | MnROAD Low Volume Road | 1876
240-O-2013 | 240 | Outside | Rigid | 07/26/2018 | Concrete | Aggregate | 10:52:00 AM | Clay | 3 | 234 | 160.4 | 169.3 | 164.9 |  | 06/06/2013 |  | MnROAD Low Volume Road | 1876
240-I-2013 | 240 | Inside | Rigid | 08/08/2018 | Concrete | Aggregate | 10:31:00 AM | Clay | 1 | 234 | 159.8 | 136.9 | 148.3 |  | 06/06/2013 |  | MnROAD Low Volume Road | 1889 | 70507
240-I-2013 | 240 | Inside | Rigid | 08/08/2018 | Concrete | Aggregate | 10:37:00 AM | Clay | 2 | 234 | 129.2 | 127.3 | 128.6 |  | 06/06/2013 |  | MnROAD Low Volume Road | 1889 | 70507
240-I-2013 | 240 | Inside | Rigid | 08/08/2018 | Concrete | Aggregate | 10:57:00 AM | Clay | 3 | 234 | 150.2 | 125.4 | 138.1 |  | 06/06/2013 |  | MnROAD Low Volume Road | 1889 | 70507
240-O-2013 | 240 | Outside | Rigid | 08/08/2018 | Concrete | Aggregate | 11:02:00 AM | Clay | 1 | 234 | 122.2 | 115.2 | 118.4 |  | 06/06/2013 |  | MnROAD Low Volume Road | 1889
240-O-2013 | 240 | Outside | Rigid | 08/08/2018 | Concrete | Aggregate | 12:18:00 PM | Clay | 2 | 234 | 106.3 | 105 | 105.7 |  | 06/06/2013 |  | MnROAD Low Volume Road | 1889
240-O-2013 | 240 | Outside | Rigid | 08/08/2018 | Concrete | Aggregate | 12:12:00 PM | Clay | 3 | 234 | 109.5 | 118.4 | 113.9 |  | 06/06/2013 |  | MnROAD Low Volume Road | 1889
240-I-2013 | 240 | Inside | Rigid | 08/22/2018 | Concrete | Aggregate | 7:35:00 AM | Clay | 1 | 234 | 154.1 | 147 | 150.2 |  | 06/06/2013 |  | MnROAD Low Volume Road | 1903 | 71071
240-I-2013 | 240 | Inside | Rigid | 08/22/2018 | Concrete | Aggregate | 7:42:00 AM | Clay | 2 | 234 | 169.3 | 155.3 | 162.3 |  | 06/06/2013 |  | MnROAD Low Volume Road | 1903 | 71071
240-I-2013 | 240 | Inside | Rigid | 08/22/2018 | Concrete | Aggregate | 7:48:00 AM | Clay | 3 | 234 | 164.9 | 150.9 | 157.9 |  | 06/06/2013 |  | MnROAD Low Volume Road | 1903 | 71071
240-O-2013 | 240 | Outside | Rigid | 08/22/2018 | Concrete | Aggregate | 7:12:00 AM | Clay | 1 | 234 | 141.3 | 173.1 | 157.2 |  | 06/06/2013 |  | MnROAD Low Volume Road | 1903
240-O-2013 | 240 | Outside | Rigid | 08/22/2018 | Concrete | Aggregate | 7:18:00 AM | Clay | 2 | 234 | 124.1 | 162.3 | 143.2 |  | 06/06/2013 |  | MnROAD Low Volume Road | 1903
240-O-2013 | 240 | Outside | Rigid | 08/22/2018 | Concrete | Aggregate | 7:25:00 AM | Clay | 3 | 234 | 143.9 | 159.8 | 151.5 |  | 06/06/2013 |  | MnROAD Low Volume Road | 1903
240-I-2013 | 240 | Inside | Rigid | 11/01/2018 | Concrete | Aggregate | 11:08:00 AM | Clay | 1 | 234 | 151.5 | 113.9 | 133 |  | 06/06/2013 |  | MnROAD Low Volume Road | 1974 | 73926
240-I-2013 | 240 | Inside | Rigid | 11/01/2018 | Concrete | Aggregate | 11:12:00 AM | Clay | 2 | 234 | 123.5 | 129.9 | 126.7 |  | 06/06/2013 |  | MnROAD Low Volume Road | 1974 | 73926
240-I-2013 | 240 | Inside | Rigid | 11/01/2018 | Concrete | Aggregate | 11:18:00 AM | Clay | 3 | 234 | 154.7 | 155.3 | 154.7 |  | 06/06/2013 |  | MnROAD Low Volume Road | 1974 | 73926
240-O-2013 | 240 | Outside | Rigid | 11/01/2018 | Concrete | Aggregate | 11:37:00 AM | Clay | 1 | 234 | 132.4 | 115.9 | 124.1 |  | 06/06/2013 |  | MnROAD Low Volume Road | 1974
240-O-2013 | 240 | Outside | Rigid | 11/01/2018 | Concrete | Aggregate | 11:44:00 AM | Clay | 2 | 234 | 102.5 | 117.8 | 110.1 |  | 06/06/2013 |  | MnROAD Low Volume Road | 1974
240-O-2013 | 240 | Outside | Rigid | 11/01/2018 | Concrete | Aggregate | 11:49:00 AM | Clay | 3 | 234 | 108.2 | 117.8 | 113.3 |  | 06/06/2013 |  | MnROAD Low Volume Road | 1974
240-I-2013 | 240 | Inside | Rigid | 07/03/2019 | Concrete | Aggregate | 7:23:00 AM | Clay | 1 | 234 | 141.3 | 120.3 | 130.5 |  | 06/06/2013 |  | MnROAD Low Volume Road | 2218 | 80135
240-O-2013 | 240 | Outside | Rigid | 07/03/2019 | Concrete | Aggregate | 7:17:00 AM | Clay | 1 | 234 | 111.4 | 127.3 | 119.7 |  | 06/06/2013 |  | MnROAD Low Volume Road | 2218
240-I-2013 | 240 | Inside | Rigid | 09/24/2019 | Concrete | Aggregate | 9:47:00 AM | Clay | 1 | 234 | 143.2 | 144.5 | 143.9 |  | 06/06/2013 |  | MnROAD Low Volume Road | 2301 | 80135
240-I-2013 | 240 | Inside | Rigid | 09/24/2019 | Concrete | Aggregate | 9:52:00 AM | Clay | 2 | 234 | 128.6 | 113.9 | 121 |  | 06/06/2013 |  | MnROAD Low Volume Road | 2301 | 80135
240-I-2013 | 240 | Inside | Rigid | 09/24/2019 | Concrete | Aggregate | 9:56:00 AM | Clay | 3 | 234 | 117.8 | 124.1 | 121 |  | 06/06/2013 |  | MnROAD Low Volume Road | 2301 | 80135
240-O-2013 | 240 | Outside | Rigid | 09/24/2019 | Concrete | Aggregate | 9:19:00 AM | Clay | 1 | 234 | 121 | 126 | 123.5 |  | 06/06/2013 |  | MnROAD Low Volume Road | 2301
240-O-2013 | 240 | Outside | Rigid | 09/24/2019 | Concrete | Aggregate | 9:31:00 AM | Clay | 2 | 234 | 142.6 | 145.1 | 143.9 |  | 06/06/2013 |  | MnROAD Low Volume Road | 2301
240-O-2013 | 240 | Outside | Rigid | 09/24/2019 | Concrete | Aggregate | 9:36:00 AM | Clay | 3 | 234 | 105 | 143.9 | 124.1 |  | 06/06/2013 |  | MnROAD Low Volume Road | 2301
240-I-2013 | 240 | Inside | Rigid | 08/06/2020 | Concrete | Aggregate | 1:58:00 PM | Clay | 1 | 234 | 177.6 | 164.2 | 171.2 |  | 06/06/2013 |  | MnROAD Low Volume Road | 2618 | 96544
240-I-2013 | 240 | Inside | Rigid | 08/06/2020 | Concrete | Aggregate | 2:05:00 PM | Clay | 2 | 234 | 153.4 | 138.8 | 145.8 |  | 06/06/2013 |  | MnROAD Low Volume Road | 2618 | 96544
240-I-2013 | 240 | Inside | Rigid | 08/06/2020 | Concrete | Aggregate | 2:15:00 PM | Clay | 3 | 234 | 162.3 | 147.7 | 155.3 |  | 06/06/2013 |  | MnROAD Low Volume Road | 2618 | 96544
240-O-2013 | 240 | Outside | Rigid | 08/06/2020 | Concrete | Aggregate | 1:42:00 PM | Clay | 2 | 234 | 143.9 | 145.1 | 144.5 |  | 06/06/2013 |  | MnROAD Low Volume Road | 2618
240-O-2013 | 240 | Outside | Rigid | 08/06/2020 | Concrete | Aggregate | 1:37:00 PM | Clay | 3 | 234 | 145.8 | 149.6 | 147.7 |  | 06/06/2013 |  | MnROAD Low Volume Road | 2618
240-O-2013 | 240 | Outside | Rigid | 08/27/2020 | Concrete | Aggregate | 1:51:00 PM | Clay | 1 | 234 | 141.3 | 121 | 131.1 |  | 06/06/2013 |  | MnROAD Low Volume Road | 2639
240-O-2013 | 240 | Outside | Rigid | 08/27/2020 | Concrete | Aggregate | 1:57:00 PM | Clay | 2 | 234 | 104.4 | 121.6 | 113.3 |  | 06/06/2013 |  | MnROAD Low Volume Road | 2639
240-O-2013 | 240 | Outside | Rigid | 08/27/2020 | Concrete | Aggregate | 2:07:00 PM | Clay | 3 | 234 | 120.3 | 146.4 | 133 |  | 06/06/2013 |  | MnROAD Low Volume Road | 2639
240-I-2013 | 240 | Inside | Rigid | 10/15/2020 | Concrete | Aggregate | 1:48:00 PM | Clay | 1 | 234 | 115.9 | 133.7 | 124.8 |  | 06/06/2013 |  | MnROAD Low Volume Road | 2688 | 99556
240-I-2013 | 240 | Inside | Rigid | 10/15/2020 | Concrete | Aggregate | 1:53:00 PM | Clay | 2 | 234 | 119 | 154.7 | 136.9 |  | 06/06/2013 |  | MnROAD Low Volume Road | 2688 | 99556
240-I-2013 | 240 | Inside | Rigid | 10/15/2020 | Concrete | Aggregate | 1:59:00 PM | Clay | 3 | 234 | 118.4 | 153.4 | 135.6 |  | 06/06/2013 |  | MnROAD Low Volume Road | 2688 | 99556
240-O-2013 | 240 | Outside | Rigid | 10/15/2020 | Concrete | Aggregate | 9:30:00 AM | Clay | 1 | 234 | 106.3 | 156.6 | 131.1 |  | 06/06/2013 |  | MnROAD Low Volume Road | 2688
240-O-2013 | 240 | Outside | Rigid | 10/15/2020 | Concrete | Aggregate | 9:35:00 AM | Clay | 2 | 234 | 124.1 | 139.4 | 131.8 |  | 06/06/2013 |  | MnROAD Low Volume Road | 2688
240-O-2013 | 240 | Outside | Rigid | 10/15/2020 | Concrete | Aggregate | 9:40:00 AM | Clay | 3 | 234 | 123.5 | 128 | 126 |  | 06/06/2013 |  | MnROAD Low Volume Road | 2688
240-O-2013 | 240 | Outside | Rigid | 10/15/2020 | Concrete | Aggregate | 2:02:00 PM | Clay | 4 | 234 | 108.9 | 133 | 121 |  | 06/06/2013 |  | MnROAD Low Volume Road | 2688
240-I-2013 | 240 | Inside | Rigid | 11/04/2020 | Concrete | Aggregate | 11:09:00 AM | Clay | 1 | 234 | 98 | 130.5 | 113.9 |  | 06/06/2013 |  | MnROAD Low Volume Road | 2708 | 101009
240-I-2013 | 240 | Inside | Rigid | 11/04/2020 | Concrete | Aggregate | 11:13:00 AM | Clay | 2 | 234 | 108.2 | 155.3 | 131.8 |  | 06/06/2013 |  | MnROAD Low Volume Road | 2708 | 101009
240-I-2013 | 240 | Inside | Rigid | 11/04/2020 | Concrete | Aggregate | 11:17:00 AM | Clay | 3 | 234 | 128 | 139.4 | 133.7 |  | 06/06/2013 |  | MnROAD Low Volume Road | 2708 | 101009
240-O-2013 | 240 | Outside | Rigid | 11/04/2020 | Concrete | Aggregate | 11:24:00 AM | Clay | 1 | 234 | 145.8 | 140.7 | 143.2 |  | 06/06/2013 |  | MnROAD Low Volume Road | 2708
240-O-2013 | 240 | Outside | Rigid | 11/04/2020 | Concrete | Aggregate | 11:28:00 AM | Clay | 2 | 234 | 105.7 | 126.7 | 116.5 |  | 06/06/2013 |  | MnROAD Low Volume Road | 2708
240-O-2013 | 240 | Outside | Rigid | 11/04/2020 | Concrete | Aggregate | 11:33:00 AM | Clay | 3 | 234 | 112 | 126 | 119 |  | 06/06/2013 |  | MnROAD Low Volume Road | 2708
240-I-2013 | 240 | Inside | Rigid | 04/16/2021 | Concrete | Aggregate | 11:15:00 AM | Clay | 1 | 234 | 117.1 | 139.4 | 128 |  | 06/06/2013 |  | MnROAD Low Volume Road | 2871 | 103071
240-I-2013 | 240 | Inside | Rigid | 04/16/2021 | Concrete | Aggregate | 11:18:00 AM | Clay | 2 | 234 | 115.2 | 124.1 | 119.7 |  | 06/06/2013 |  | MnROAD Low Volume Road | 2871 | 103071
240-I-2013 | 240 | Inside | Rigid | 04/16/2021 | Concrete | Aggregate | 11:23:00 AM | Clay | 3 | 234 | 120.3 | 117.8 | 119 |  | 06/06/2013 |  | MnROAD Low Volume Road | 2871 | 103071
240-O-2013 | 240 | Outside | Rigid | 04/16/2021 | Concrete | Aggregate | 11:31:00 AM | Clay | 1 | 234 | 105.7 | 135.6 | 120.3 |  | 06/06/2013 |  | MnROAD Low Volume Road | 2871
240-O-2013 | 240 | Outside | Rigid | 04/16/2021 | Concrete | Aggregate | 11:35:00 AM | Clay | 2 | 234 | 99.3 | 116.5 | 107.6 |  | 06/06/2013 |  | MnROAD Low Volume Road | 2871
240-O-2013 | 240 | Outside | Rigid | 04/16/2021 | Concrete | Aggregate | 11:39:00 AM | Clay | 3 | 234 | 105.7 | 108.9 | 106.9 |  | 06/06/2013 |  | MnROAD Low Volume Road | 2871
240-I-2013 | 240 | Inside | Rigid | 05/12/2021 | Concrete | Aggregate | 12:19:00 PM | Clay | 1 | 234 | 134.3 | 121 | 128 |  | 06/06/2013 |  | MnROAD Low Volume Road | 2897 | 103702
240-I-2013 | 240 | Inside | Rigid | 05/12/2021 | Concrete | Aggregate | 12:24:00 PM | Clay | 2 | 234 | 117.1 | 143.9 | 130.5 |  | 06/06/2013 |  | MnROAD Low Volume Road | 2897 | 103702
240-I-2013 | 240 | Inside | Rigid | 05/12/2021 | Concrete | Aggregate | 12:28:00 PM | Clay | 3 | 234 | 127.3 | 129.9 | 128.6 |  | 06/06/2013 |  | MnROAD Low Volume Road | 2897 | 103702
240-O-2013 | 240 | Outside | Rigid | 05/12/2021 | Concrete | Aggregate | 12:20:00 PM | Clay | 1 | 234 | 110.8 | 131.8 | 121.6 |  | 06/06/2013 |  | MnROAD Low Volume Road | 2897
240-O-2013 | 240 | Outside | Rigid | 05/12/2021 | Concrete | Aggregate | 12:24:00 PM | Clay | 2 | 234 | 105.7 | 134.3 | 119.7 |  | 06/06/2013 |  | MnROAD Low Volume Road | 2897
240-O-2013 | 240 | Outside | Rigid | 05/12/2021 | Concrete | Aggregate | 12:29:00 PM | Clay | 3 | 234 | 106.3 | 156.6 | 131.1 |  | 06/06/2013 |  | MnROAD Low Volume Road | 2897
240-I-2013 | 240 | Inside | Rigid | 07/02/2021 | Concrete | Aggregate | 1:50:00 PM | Clay | 1 | 234 | 137.5 | 154.1 | 145.8 |  | 06/06/2013 |  | MnROAD Low Volume Road | 2948 | 106735
240-I-2013 | 240 | Inside | Rigid | 07/02/2021 | Concrete | Aggregate | 1:54:00 PM | Clay | 2 | 234 | 131.1 | 135 | 133 |  | 06/06/2013 |  | MnROAD Low Volume Road | 2948 | 106735
240-I-2013 | 240 | Inside | Rigid | 07/02/2021 | Concrete | Aggregate | 1:58:00 PM | Clay | 3 | 234 | 119 | 145.8 | 132.4 |  | 06/06/2013 |  | MnROAD Low Volume Road | 2948 | 106735
240-O-2013 | 240 | Outside | Rigid | 07/02/2021 | Concrete | Aggregate | 1:59:00 PM | Clay | 1 | 234 | 119 | 133.7 | 126.7 |  | 06/06/2013 |  | MnROAD Low Volume Road | 2948
240-O-2013 | 240 | Outside | Rigid | 07/02/2021 | Concrete | Aggregate | 2:04:00 PM | Clay | 2 | 234 | 130.5 | 140.7 | 135.6 |  | 06/06/2013 |  | MnROAD Low Volume Road | 2948
240-O-2013 | 240 | Outside | Rigid | 07/02/2021 | Concrete | Aggregate | 2:08:00 PM | Clay | 3 | 234 | 147 | 118.4 | 132.4 |  | 06/06/2013 |  | MnROAD Low Volume Road | 2948
240-I-2013 | 240 | Inside | Rigid | 07/16/2021 | Concrete | Aggregate | 10:10:00 AM | Clay | 1 | 234 | 145.8 | 118.4 | 131.8 |  | 06/06/2013 |  | MnROAD Low Volume Road | 2962 | 107615
240-I-2013 | 240 | Inside | Rigid | 07/16/2021 | Concrete | Aggregate | 10:15:00 AM | Clay | 2 | 234 | 163.6 | 124.1 | 143.9 |  | 06/06/2013 |  | MnROAD Low Volume Road | 2962 | 107615
240-I-2013 | 240 | Inside | Rigid | 07/16/2021 | Concrete | Aggregate | 10:20:00 AM | Clay | 3 | 234 | 149 | 124.1 | 136.2 |  | 06/06/2013 |  | MnROAD Low Volume Road | 2962 | 107615
240-O-2013 | 240 | Outside | Rigid | 07/16/2021 | Concrete | Aggregate | 10:20:00 AM | Clay | 1 | 234 | 140 | 170.6 | 155.3 |  | 06/06/2013 |  | MnROAD Low Volume Road | 2962
240-O-2013 | 240 | Outside | Rigid | 07/16/2021 | Concrete | Aggregate | 10:25:00 AM | Clay | 2 | 234 | 145.8 | 161.7 | 153.4 |  | 06/06/2013 |  | MnROAD Low Volume Road | 2962
240-O-2013 | 240 | Outside | Rigid | 07/16/2021 | Concrete | Aggregate | 10:30:00 AM | Clay | 3 | 234 | 149 | 152.8 | 150.9 |  | 06/06/2013 |  | MnROAD Low Volume Road | 2962
240-I-2013 | 240 | Inside | Rigid | 08/03/2021 | Concrete | Aggregate | 3:49:00 PM | Clay | 1 | 234 | 164.9 | 140.7 | 152.8 |  | 06/06/2013 |  | MnROAD Low Volume Road | 2980 | 108857
240-I-2013 | 240 | Inside | Rigid | 08/03/2021 | Concrete | Aggregate | 3:53:00 PM | Clay | 2 | 234 | 163.6 | 142.6 | 153.4 |  | 06/06/2013 |  | MnROAD Low Volume Road | 2980 | 108857
240-I-2013 | 240 | Inside | Rigid | 08/03/2021 | Concrete | Aggregate | 3:57:00 PM | Clay | 3 | 234 | 173.1 | 144.5 | 159.1 |  | 06/06/2013 |  | MnROAD Low Volume Road | 2980 | 108857
240-O-2013 | 240 | Outside | Rigid | 08/03/2021 | Concrete | Aggregate | 3:58:00 PM | Clay | 1 | 234 | 142 | 151.5 | 146.4 |  | 06/06/2013 |  | MnROAD Low Volume Road | 2980
240-O-2013 | 240 | Outside | Rigid | 08/03/2021 | Concrete | Aggregate | 4:03:00 PM | Clay | 2 | 234 | 123.5 | 146.4 | 135 |  | 06/06/2013 |  | MnROAD Low Volume Road | 2980
240-I-2013 | 240 | Inside | Rigid | 09/01/2021 | Concrete | Aggregate | 9:39:00 AM | Clay | 1 | 234 | 119.7 | 143.2 | 131.8 |  | 06/06/2013 |  | MnROAD Low Volume Road | 3009 | 110717
240-I-2013 | 240 | Inside | Rigid | 09/01/2021 | Concrete | Aggregate | 9:44:00 AM | Clay | 2 | 234 | 143.9 | 141.3 | 142.6 |  | 06/06/2013 |  | MnROAD Low Volume Road | 3009 | 110717
240-I-2013 | 240 | Inside | Rigid | 09/01/2021 | Concrete | Aggregate | 9:48:00 AM | Clay | 3 | 234 | 124.8 | 109.5 | 117.1 |  | 06/06/2013 |  | MnROAD Low Volume Road | 3009 | 110717
240-O-2013 | 240 | Outside | Rigid | 09/01/2021 | Concrete | Aggregate | 9:57:00 AM | Clay | 1 | 234 | 127.3 | 159.1 | 143.2 |  | 06/06/2013 |  | MnROAD Low Volume Road | 3009
240-O-2013 | 240 | Outside | Rigid | 09/01/2021 | Concrete | Aggregate | 10:03:00 AM | Clay | 2 | 234 | 117.1 | 127.3 | 122.2 |  | 06/06/2013 |  | MnROAD Low Volume Road | 3009
240-O-2013 | 240 | Outside | Rigid | 09/01/2021 | Concrete | Aggregate | 10:08:00 AM | Clay | 3 | 234 | 129.9 | 124.1 | 126.7 |  | 06/06/2013 |  | MnROAD Low Volume Road | 3009
240-I-2013 | 240 | Inside | Rigid | 10/07/2021 | Concrete | Aggregate | 3:47:00 PM | Clay | 2 | 234 | 132.4 | 131.8 | 131.8 |  | 06/06/2013 |  | MnROAD Low Volume Road | 3045 | 113626
240-I-2013 | 240 | Inside | Rigid | 10/07/2021 | Concrete | Aggregate | 3:54:00 PM | Clay | 3 | 234 | 119 | 117.1 | 117.8 |  | 06/06/2013 |  | MnROAD Low Volume Road | 3045 | 113626
240-O-2013 | 240 | Outside | Rigid | 10/07/2021 | Concrete | Aggregate | 3:57:00 PM | Clay | 1 | 234 | 143.9 | 137.5 | 140.7 |  | 06/06/2013 |  | MnROAD Low Volume Road | 3045
240-O-2013 | 240 | Outside | Rigid | 10/07/2021 | Concrete | Aggregate | 4:01:00 PM | Clay | 2 | 234 | 127.3 | 147.7 | 137.5 |  | 06/06/2013 |  | MnROAD Low Volume Road | 3045
240-O-2013 | 240 | Outside | Rigid | 10/07/2021 | Concrete | Aggregate | 4:05:00 PM | Clay | 3 | 234 | 142 | 124.1 | 133 |  | 06/06/2013 |  | MnROAD Low Volume Road | 3045
240-I-2013 | 240 | Inside | Rigid | 10/22/2021 | Concrete | Aggregate | 3:14:00 PM | Clay | 1 | 234 | 119.7 | 134.3 | 127.3 |  | 06/06/2013 |  | MnROAD Low Volume Road | 3060 | 114741
240-I-2013 | 240 | Inside | Rigid | 10/22/2021 | Concrete | Aggregate | 3:18:00 PM | Clay | 2 | 234 | 108.9 | 122.9 | 115.9 |  | 06/06/2013 |  | MnROAD Low Volume Road | 3060 | 114741
240-I-2013 | 240 | Inside | Rigid | 10/22/2021 | Concrete | Aggregate | 3:23:00 PM | Clay | 3 | 234 | 102.5 | 131.8 | 117.1 |  | 06/06/2013 |  | MnROAD Low Volume Road | 3060 | 114741
240-O-2013 | 240 | Outside | Rigid | 10/22/2021 | Concrete | Aggregate | 3:25:00 PM | Clay | 1 | 234 | 106.3 | 143.2 | 124.8 |  | 06/06/2013 |  | MnROAD Low Volume Road | 3060
240-O-2013 | 240 | Outside | Rigid | 10/22/2021 | Concrete | Aggregate | 3:30:00 PM | Clay | 2 | 234 | 112 | 141.3 | 126.7 |  | 06/06/2013 |  | MnROAD Low Volume Road | 3060
240-O-2013 | 240 | Outside | Rigid | 10/22/2021 | Concrete | Aggregate | 3:35:00 PM | Clay | 3 | 234 | 137.5 | 154.7 | 145.8 |  | 06/06/2013 |  | MnROAD Low Volume Road | 3060
240-I-2013 | 240 | Inside | Rigid | 11/19/2021 | Concrete | Aggregate | 12:34:00 PM | Clay | 1 | 234 | 113.3 | 113.3 | 113.3 |  | 06/06/2013 |  | MnROAD Low Volume Road | 3088 | 116064
240-I-2013 | 240 | Inside | Rigid | 11/19/2021 | Concrete | Aggregate | 12:46:00 PM | Clay | 2 | 234 | 115.2 | 99.3 | 107.6 |  | 06/06/2013 |  | MnROAD Low Volume Road | 3088 | 116064
240-I-2013 | 240 | Inside | Rigid | 11/19/2021 | Concrete | Aggregate | 12:50:00 PM | Clay | 3 | 234 | 112 | 115.2 | 113.3 |  | 06/06/2013 |  | MnROAD Low Volume Road | 3088 | 116064
240-O-2013 | 240 | Outside | Rigid | 11/19/2021 | Concrete | Aggregate | 12:53:00 PM | Clay | 1 | 234 | 108.9 | 129.9 | 119 |  | 06/06/2013 |  | MnROAD Low Volume Road | 3088
240-O-2013 | 240 | Outside | Rigid | 11/19/2021 | Concrete | Aggregate | 12:58:00 PM | Clay | 2 | 234 | 107.6 | 134.3 | 121 |  | 06/06/2013 |  | MnROAD Low Volume Road | 3088
240-O-2013 | 240 | Outside | Rigid | 11/19/2021 | Concrete | Aggregate | 1:03:00 PM | Clay | 3 | 234 | 115.9 | 128 | 121.6 |  | 06/06/2013 |  | MnROAD Low Volume Road | 3088
240-I-2013 | 240 | Inside | Rigid | 04/25/2022 | Concrete | Aggregate | 12:50:00 PM | Clay | 1 | 248 | 89.1 | 105 | 96.8 |  | 06/06/2013 |  | MnROAD Low Volume Road | 3245 | 126219
240-I-2013 | 240 | Inside | Rigid | 04/25/2022 | Concrete | Aggregate | 12:55:00 PM | Clay | 2 | 248 | 96.8 | 99.3 | 98 |  | 06/06/2013 |  | MnROAD Low Volume Road | 3245 | 126219
240-I-2013 | 240 | Inside | Rigid | 04/25/2022 | Concrete | Aggregate | 12:59:00 PM | Clay | 3 | 248 | 91 | 104.4 | 98 |  | 06/06/2013 |  | MnROAD Low Volume Road | 3245 | 126219
240-O-2013 | 240 | Outside | Rigid | 04/25/2022 | Concrete | Aggregate | 1:08:00 PM | Clay | 1 | 248 | 94.9 | 108.9 | 101.9 |  | 06/06/2013 |  | MnROAD Low Volume Road | 3245
240-O-2013 | 240 | Outside | Rigid | 04/25/2022 | Concrete | Aggregate | 1:12:00 PM | Clay | 2 | 248 | 92.3 | 117.8 | 105 |  | 06/06/2013 |  | MnROAD Low Volume Road | 3245
240-O-2013 | 240 | Outside | Rigid | 04/25/2022 | Concrete | Aggregate | 1:17:00 PM | Clay | 3 | 248 | 91.7 | 122.9 | 106.9 |  | 06/06/2013 |  | MnROAD Low Volume Road | 3245
240-I-2013 | 240 | Inside | Rigid | 11/02/2022 | Concrete | Aggregate | 10:05:00 AM | Clay | 1 | 248 | 103.1 | 96.1 | 99.3 |  | 06/06/2013 |  | MnROAD Low Volume Road | 3436 | 127626
240-I-2013 | 240 | Inside | Rigid | 11/02/2022 | Concrete | Aggregate | 10:11:00 AM | Clay | 2 | 248 | 106.3 | 104.4 | 105 |  | 06/06/2013 |  | MnROAD Low Volume Road | 3436 | 127626
240-I-2013 | 240 | Inside | Rigid | 11/02/2022 | Concrete | Aggregate | 10:28:00 AM | Clay | 3 | 248 | 105 | 105.7 | 105 |  | 06/06/2013 |  | MnROAD Low Volume Road | 3436 | 127626
240-O-2013 | 240 | Outside | Rigid | 11/02/2022 | Concrete | Aggregate | 10:37:00 AM | Clay | 1 | 248 | 101.9 | 112 | 106.9 |  | 06/06/2013 |  | MnROAD Low Volume Road | 3436
240-O-2013 | 240 | Outside | Rigid | 11/02/2022 | Concrete | Aggregate | 10:41:00 AM | Clay | 2 | 248 | 98 | 114.6 | 106.3 |  | 06/06/2013 |  | MnROAD Low Volume Road | 3436
240-O-2013 | 240 | Outside | Rigid | 11/02/2022 | Concrete | Aggregate | 10:45:00 AM | Clay | 3 | 248 | 97.4 | 113.3 | 105.7 |  | 06/06/2013 |  | MnROAD Low Volume Road | 3436
| 279 | Inside |  | 07/16/2021 |  |  | 10:07:00 AM |  | 1 | 163 | 203.1 | 352 | 277.5
| 279 | Inside |  | 07/16/2021 |  |  | 10:12:00 AM |  | 2 | 163 | 204.3 | 346.3 | 275.6
| 279 | Inside |  | 07/16/2021 |  |  | 10:16:00 AM |  | 3 | 163 | 201.8 | 324.7 | 262.9
| 279 | Outside |  | 07/16/2021 |  |  | 10:29:00 AM |  | 2 | 163 | 86.6 | 70 | 78.3
| 279 | Outside |  | 07/16/2021 |  |  | 10:35:00 AM |  | 3 | 325 | 95.5 | 71.3 | 83.4
| 279 | Inside |  | 08/03/2021 |  |  | 3:44:00 PM |  | 1 | 162.5 | 203.7 | 327.2 | 265.5
| 279 | Inside |  | 08/03/2021 |  |  | 3:54:00 PM |  | 3 | 162.5 | 195.4 | 346.9 | 271.2
| 279 | Outside |  | 08/03/2021 |  |  | 4:01:00 PM |  | 1 | 162.5 | 105 | 95.5 | 99.9
| 279 | Outside |  | 08/03/2021 |  |  | 4:16:00 PM |  | 3 | 162.5 | 103.8 | 73.2 | 88.5
| 279 | Inside |  | 09/01/2021 |  |  | 9:36:00 AM |  | 1 | 162.5 | 234.9 | 324 | 279.5
| 279 | Inside |  | 09/01/2021 |  |  | 9:41:00 AM |  | 2 | 162.5 | 236.8 | 327.8 | 282
| 279 | Inside |  | 09/01/2021 |  |  | 9:45:00 AM |  | 3 | 162.5 | 198 | 357.1 | 277.5
| 279 | Outside |  | 09/01/2021 |  |  | 10:06:00 AM |  | 2 | 325 | 92.9 | 69.4 | 81.5
| 279 | Outside |  | 09/01/2021 |  |  | 10:11:00 AM |  | 3 | 162.5 | 90.4 | 71.9 | 81.5
| 279 | Inside |  | 10/07/2021 |  |  | 3:39:00 PM |  | 1 | 162.5 | 197.3 | 354.6 | 275.6
| 279 | Inside |  | 10/07/2021 |  |  | 3:44:00 PM |  | 2 | 162.5 | 189.7 | 409.3 | 299.8
| 279 | Inside |  | 10/07/2021 |  |  | 3:48:00 PM |  | 3 | 162.5 | 198.6 | 397.2 | 297.9
| 279 | Outside |  | 10/07/2021 |  |  | 4:00:00 PM |  | 1 | 162.5 | 92.9 | 92.3 | 92.3
| 279 | Outside |  | 10/07/2021 |  |  | 4:08:00 PM |  | 3 | 162.5 | 91.7 | 67.5 | 79.6
| 279 | Inside |  | 10/22/2021 |  |  | 3:11:00 PM |  | 1 | 163 | 217.1 | 305.6 | 261
| 279 | Inside |  | 10/22/2021 |  |  | 3:15:00 PM |  | 2 | 163 | 219.6 | 364.1 | 291.6
| 279 | Inside |  | 10/22/2021 |  |  | 3:19:00 PM |  | 3 | 162.5 | 229.2 | 353.3 | 290.9
| 279 | Outside |  | 10/22/2021 |  |  | 3:28:00 PM |  | 1 | 162.5 | 91 | 68.8 | 79.6
| 279 | Outside |  | 10/22/2021 |  |  | 3:33:00 PM |  | 2 | 162.5 | 93.6 | 71.3 | 82.1
| 279 | Outside |  | 10/22/2021 |  |  | 3:38:00 PM |  | 3 | 162.5 | 129.2 | 78.9 | 104.4
| 279 | Inside |  | 11/19/2021 |  |  | 12:31:00 PM |  | 1 | 163 | 210.1 | 338.7 | 274.4
| 279 | Inside |  | 11/19/2021 |  |  | 12:35:00 PM |  | 2 | 163 | 201.8 | 345 | 273.1
| 279 | Inside |  | 11/19/2021 |  |  | 12:47:00 PM |  | 3 | 163 | 233 | 346.3 | 289.6
| 279 | Outside |  | 11/19/2021 |  |  | 12:57:00 PM |  | 1 | 163 | 96.8 | 72.6 | 84.7
| 279 | Outside |  | 11/19/2021 |  |  | 1:02:00 PM |  | 2 | 163 | 88.5 | 69.4 | 78.9
| 279 | Outside |  | 11/19/2021 |  |  | 1:06:00 PM |  | 3 | 163 | 101.2 | 87.8 | 94.2
| 279 | Inside |  | 04/25/2022 |  |  | 12:45:00 PM |  | 1 | 163 | 156.6 | 352.7 | 254.6
| 279 | Inside |  | 04/25/2022 |  |  | 12:51:00 PM |  | 2 | 163 | 159.8 | 367.3 | 263.5
| 279 | Inside |  | 04/25/2022 |  |  | 12:56:00 PM |  | 3 | 163 | 155.3 | 365.4 | 260.4
| 279 | Outside |  | 04/25/2022 |  |  | 1:11:00 PM |  | 1 | 163 | 86.6 | 60.5 | 73.2
| 279 | Outside |  | 04/25/2022 |  |  | 1:15:00 PM |  | 2 | 163 | 88.5 | 57.9 | 73.2
| 279 | Inside |  | 11/02/2022 |  |  | 9:36:00 AM |  | 1 | 163 | 162.3 | 364.8 | 263.5
| 279 | Inside |  | 11/02/2022 |  |  | 9:40:00 AM |  | 2 | 163 | 164.9 | 339.9 | 252.1
| 279 | Inside |  | 11/02/2022 |  |  | 9:52:00 AM |  | 3 | 163 | 163.6 | 345 | 254.6
| 279 | Outside |  | 11/02/2022 |  |  | 10:56:00 AM |  | 1 | 163 | 119 | 87.8 | 103.1
| 279 | Outside |  | 11/02/2022 |  |  | 11:01:00 AM |  | 2 | 163 | 110.1 | 70.7 | 90.4
| 279 | Outside |  | 11/02/2022 |  |  | 11:05:00 AM |  | 3 | 163 | 105.7 | 68.1 | 86.6
305-D-2008 | 305 | Driving | Rigid | 04/27/2009 | Permeable Asphalt | Concrete | 11:01:00 AM | Clay | 1 | 504.7 | 54.1 | 54.1 | 54.1 |  | 09/16/2008 | 06/05/2017 | MnROAD Mainline - Interstate 94 | 223 | 217734
305-P-2008 | 305 | Passing | Rigid | 04/27/2009 | Permeable Asphalt | Concrete | 11:16:00 AM | Clay | 1 | 499 | 56 | 48.4 | 52.2 |  | 09/16/2008 | 06/05/2017 | MnROAD Mainline - Interstate 94 | 223 | 47026
305-D-2008 | 305 | Driving | Rigid | 10/28/2009 | Permeable Asphalt | Concrete | 10:18:00 AM | Clay | 2 | 499 | 74.5 | 67.5 | 71.3 |  | 09/16/2008 | 06/05/2017 | MnROAD Mainline - Interstate 94 | 407 | 800195
305-P-2008 | 305 | Passing | Rigid | 10/28/2009 | Permeable Asphalt | Concrete | 10:34:00 AM | Clay | 2 | 499 | 72.6 | 69.4 | 71.3 |  | 09/16/2008 | 06/05/2017 | MnROAD Mainline - Interstate 94 | 407 | 203912
305-D-2008 | 305 | Driving | Rigid | 04/08/2010 | Permeable Asphalt | Concrete | 11:07:00 AM | Clay | 1 | 556.9 | 61.1 | 66.2 | 63.7 |  | 09/16/2008 | 06/05/2017 | MnROAD Mainline - Interstate 94 | 569 | 1300543
305-P-2008 | 305 | Passing | Rigid | 04/08/2010 | Permeable Asphalt | Concrete | 11:16:00 AM | Clay | 1 | 575.4 | 63 | 66.2 | 64.9 |  | 09/16/2008 | 06/05/2017 | MnROAD Mainline - Interstate 94 | 569 | 313519
305-D-2008 | 305 | Driving | Rigid | 10/12/2010 | Permeable Asphalt | Concrete | 9:25:00 AM | Clay | 1 | 146.6 | 47.1 | 65.6 | 56.7 |  | 09/16/2008 | 06/05/2017 | MnROAD Mainline - Interstate 94 | 756 | 1624656
305-P-2008 | 305 | Passing | Rigid | 10/12/2010 | Permeable Asphalt | Concrete | 9:41:00 AM | Clay | 1 | 152 | 67.5 | 53.5 | 60.5 |  | 09/16/2008 | 06/05/2017 | MnROAD Mainline - Interstate 94 | 756 | 402730
305-P-2008 | 305 | Passing | Rigid | 04/29/2011 | Permeable Asphalt | Concrete | 11:41:00 AM | Clay | 1 | 137.9 | 54.1 | 49.7 | 52.2 |  | 09/16/2008 | 06/05/2017 | MnROAD Mainline - Interstate 94 | 955 | 549749
305-D-2008 | 305 | Driving | Rigid | 11/14/2011 | Permeable Asphalt | Concrete | 11:09:00 AM | Clay | 1 | 133.5 | 91 | 98.7 | 94.9 |  | 09/16/2008 | 06/05/2017 | MnROAD Mainline - Interstate 94 | 1154 | 2325970
305-P-2008 | 305 | Passing | Rigid | 11/14/2011 | Permeable Asphalt | Concrete | 11:09:00 AM | Clay | 1 | 135.7 | 87.2 | 92.3 | 89.8 |  | 09/16/2008 | 06/05/2017 | MnROAD Mainline - Interstate 94 | 1154 | 635783
305-D-2008 | 305 | Driving | Rigid | 04/05/2012 | Permeable Asphalt | Concrete | 1:16:00 PM | Clay | 1 | 131.2 | 72.6 | 78.3 | 75.8 |  | 09/16/2008 | 06/05/2017 | MnROAD Mainline - Interstate 94 | 1297 | 2796449
305-P-2008 | 305 | Passing | Rigid | 04/05/2012 | Permeable Asphalt | Concrete | 1:31:00 PM | Clay | 1 | 136.5 | 78.3 | 69.4 | 73.8 |  | 09/16/2008 | 06/05/2017 | MnROAD Mainline - Interstate 94 | 1297 | 742343
305-D-2008 | 305 | Driving | Rigid | 11/08/2012 | Permeable Asphalt | Concrete | 10:51:00 AM | Clay | 1 | 135.7 | 84 | 106.3 | 95.5 |  | 09/16/2008 | 06/05/2017 | MnROAD Mainline - Interstate 94 | 1514 | 3414690
305-P-2008 | 305 | Passing | Rigid | 11/08/2012 | Permeable Asphalt | Concrete | 11:02:00 AM | Clay | 1 | 133.7 | 94.9 | 91 | 92.9 |  | 09/16/2008 | 06/05/2017 | MnROAD Mainline - Interstate 94 | 1514 | 904647
305-D-2008 | 305 | Driving | Rigid | 04/26/2013 | Permeable Asphalt | Concrete | 4:49:00 PM | Clay | 1 | 132.7 | 126 | 94.2 | 110.1 |  | 09/16/2008 | 06/05/2017 | MnROAD Mainline - Interstate 94 | 1683 | 4050777
305-P-2008 | 305 | Passing | Rigid | 04/26/2013 | Permeable Asphalt | Concrete | 5:04:00 PM | Clay | 1 | 132.7 | 95.5 | 89.8 | 92.3 |  | 09/16/2008 | 06/05/2017 | MnROAD Mainline - Interstate 94 | 1683 | 1047913
305-D-2008 | 305 | Driving | Rigid | 11/08/2013 | Permeable Asphalt | Concrete | 10:15:00 AM | Clay | 1 | 138.5 | 88.5 | 136.9 | 112.7 |  | 09/16/2008 | 06/05/2017 | MnROAD Mainline - Interstate 94 | 1879 | 4392075
305-P-2008 | 305 | Passing | Rigid | 11/08/2013 | Permeable Asphalt | Concrete | 10:45:00 AM | Clay | 1 | 130.4 | 113.9 | 96.1 | 105 |  | 09/16/2008 | 06/05/2017 | MnROAD Mainline - Interstate 94 | 1879 | 1153453
305-D-2008 | 305 | Driving | Rigid | 04/22/2014 | Permeable Asphalt | Concrete | 12:25:00 PM | Clay | 1 | 129.2 | 112.7 | 112 | 112.7 |  | 09/16/2008 | 06/05/2017 | MnROAD Mainline - Interstate 94 | 2044 | 4904861
305-P-2008 | 305 | Passing | Rigid | 04/22/2014 | Permeable Asphalt | Concrete | 12:40:00 PM | Clay | 1 | 124 | 99.3 | 91.7 | 95.5 |  | 09/16/2008 | 06/05/2017 | MnROAD Mainline - Interstate 94 | 2044 | 1281104
305-D-2008 | 305 | Driving | Rigid | 10/10/2014 | Permeable Asphalt | Concrete | 3:01:00 PM | Clay | 1 | 157.5 | 168.7 | 176.3 | 172.5 |  | 09/16/2008 | 06/05/2017 | MnROAD Mainline - Interstate 94 | 2215 | 5438090
305-P-2008 | 305 | Passing | Rigid | 10/10/2014 | Permeable Asphalt | Concrete | 3:17:00 PM | Clay | 1 | 137.7 | 108.9 | 102.5 | 105.7 |  | 09/16/2008 | 06/05/2017 | MnROAD Mainline - Interstate 94 | 2215 | 1407363
305-D-2008 | 305 | Driving | Rigid | 05/06/2015 | Permeable Asphalt | Concrete | 12:45:00 PM | Clay | 1 | 143.5 | 139.4 | 134.3 | 136.9 |  | 09/16/2008 | 06/05/2017 | MnROAD Mainline - Interstate 94 | 2423 | 6186889
305-P-2008 | 305 | Passing | Rigid | 05/06/2015 | Permeable Asphalt | Concrete | 1:00:00 PM | Clay | 1 | 132.7 | 128 | 100.6 | 113.9 |  | 09/16/2008 | 06/05/2017 | MnROAD Mainline - Interstate 94 | 2423 | 1433126
305-D-2008 | 305 | Driving | Rigid | 11/13/2015 | Permeable Asphalt | Concrete | 12:02:00 PM | Clay | 1 | 133.5 | 178.2 | 202.4 | 190.3 |  | 09/16/2008 | 06/05/2017 | MnROAD Mainline - Interstate 94 | 2614 | 6806729
305-P-2008 | 305 | Passing | Rigid | 11/13/2015 | Permeable Asphalt | Concrete | 12:12:00 PM | Clay | 1 | 174.8 | 131.1 | 98.7 | 115.2 |  | 09/16/2008 | 06/05/2017 | MnROAD Mainline - Interstate 94 | 2614 | 1481084
306-D-2011 | 306 | Driving | Rigid | 11/14/2011 | Aggregate | Aggregate | 11:09:00 AM | Clay | 1 | 264.7 | 143.2 | 142 | 142.6 |  | 08/03/2011 | 06/05/2017 | MnROAD Mainline - Interstate 94 | 103 | 33835
306-P-2011 | 306 | Passing | Rigid | 11/14/2011 | Aggregate | Aggregate | 11:09:00 AM | Clay | 1 | 259.5 | 160.4 | 146.4 | 153.4 |  | 08/03/2011 | 06/05/2017 | MnROAD Mainline - Interstate 94 | 103 | 8196
306-D-2011 | 306 | Driving | Rigid | 04/05/2012 | Aggregate | Aggregate | 1:16:00 PM | Clay | 1 | 257.2 | 141.3 | 128 | 135 |  | 08/03/2011 | 06/05/2017 | MnROAD Mainline - Interstate 94 | 246 | 504314
306-P-2011 | 306 | Passing | Rigid | 04/05/2012 | Aggregate | Aggregate | 1:31:00 PM | Clay | 1 | 262.5 | 133 | 132.4 | 133 |  | 08/03/2011 | 06/05/2017 | MnROAD Mainline - Interstate 94 | 246 | 114756
306-D-2011 | 306 | Driving | Rigid | 11/08/2012 | Aggregate | Aggregate | 10:51:00 AM | Clay | 1 | 254.2 | 147 | 154.7 | 150.9 |  | 08/03/2011 | 06/05/2017 | MnROAD Mainline - Interstate 94 | 463 | 1122555
306-P-2011 | 306 | Passing | Rigid | 11/08/2012 | Aggregate | Aggregate | 11:02:00 AM | Clay | 1 | 262.4 | 135.6 | 131.8 | 133.7 |  | 08/03/2011 | 06/05/2017 | MnROAD Mainline - Interstate 94 | 463 | 277060
306-D-2011 | 306 | Driving | Rigid | 04/26/2013 | Aggregate | Aggregate | 4:49:00 PM | Clay | 1 | 260.7 | 138.1 | 127.3 | 132.4 |  | 08/03/2011 | 06/05/2017 | MnROAD Mainline - Interstate 94 | 632 | 1758642
306-P-2011 | 306 | Passing | Rigid | 04/26/2013 | Aggregate | Aggregate | 5:04:00 PM | Clay | 1 | 260.7 | 128 | 129.9 | 128.6 |  | 08/03/2011 | 06/05/2017 | MnROAD Mainline - Interstate 94 | 632 | 420326
306-D-2011 | 306 | Driving | Rigid | 11/08/2013 | Aggregate | Aggregate | 10:15:00 AM | Clay | 1 | 257.5 | 142 | 152.8 | 147 |  | 08/03/2011 | 06/05/2017 | MnROAD Mainline - Interstate 94 | 828 | 2099940
306-P-2011 | 306 | Passing | Rigid | 11/08/2013 | Aggregate | Aggregate | 10:45:00 AM | Clay | 1 | 255.9 | 127.3 | 137.5 | 132.4 |  | 08/03/2011 | 06/05/2017 | MnROAD Mainline - Interstate 94 | 828 | 525866
306-D-2011 | 306 | Driving | Rigid | 04/22/2014 | Aggregate | Aggregate | 12:25:00 PM | Clay | 1 | 262.7 | 140 | 138.1 | 139.4 |  | 08/03/2011 | 06/05/2017 | MnROAD Mainline - Interstate 94 | 993 | 2612726
306-P-2011 | 306 | Passing | Rigid | 04/22/2014 | Aggregate | Aggregate | 12:40:00 PM | Clay | 1 | 248 | 128 | 128 | 128 |  | 08/03/2011 | 06/05/2017 | MnROAD Mainline - Interstate 94 | 993 | 653517
306-D-2011 | 306 | Driving | Rigid | 10/10/2014 | Aggregate | Aggregate | 3:01:00 PM | Clay | 1 | 242.5 | 156 | 185.2 | 170.6 |  | 08/03/2011 | 06/05/2017 | MnROAD Mainline - Interstate 94 | 1164 | 3145955
306-P-2011 | 306 | Passing | Rigid | 10/10/2014 | Aggregate | Aggregate | 3:16:00 PM | Clay | 1 | 253.7 | 145.8 | 145.1 | 145.1 |  | 08/03/2011 | 06/05/2017 | MnROAD Mainline - Interstate 94 | 1164 | 779776
306-D-2011 | 306 | Driving | Rigid | 05/06/2015 | Aggregate | Aggregate | 12:45:00 PM | Clay | 1 | 264.1 | 145.1 | 169.3 | 157.2 |  | 08/03/2011 | 06/05/2017 | MnROAD Mainline - Interstate 94 | 1372 | 3894754
306-P-2011 | 306 | Passing | Rigid | 05/06/2015 | Aggregate | Aggregate | 1:00:00 PM | Clay | 1 | 286.4 | 149.6 | 122.2 | 135.6 |  | 08/03/2011 | 06/05/2017 | MnROAD Mainline - Interstate 94 | 1372 | 805539
306-D-2011 | 306 | Driving | Rigid | 11/13/2015 | Aggregate | Aggregate | 12:02:00 PM | Clay | 1 | 273.4 | 151.5 | 198.6 | 175.1 |  | 08/03/2011 | 06/05/2017 | MnROAD Mainline - Interstate 94 | 1563 | 4514594
306-P-2011 | 306 | Passing | Rigid | 11/13/2015 | Aggregate | Aggregate | 12:12:00 PM | Clay | 1 | 265.3 | 154.1 | 139.4 | 147 |  | 08/03/2011 | 06/05/2017 | MnROAD Mainline - Interstate 94 | 1563 | 853497
313-D-2008 | 313 | Driving | Rigid | 04/27/2009 | Aggregate | Aggregate | 11:00:00 AM | Clay | 1 | 499 | 62.4 | 81.5 | 71.9 |  | 08/25/2008 | 06/08/2013 | MnROAD Mainline - Interstate 94 | 245 | 217734
313-P-2008 | 313 | Passing | Rigid | 04/27/2009 | Aggregate | Aggregate | 11:15:00 AM | Clay | 1 | 499 | 50.3 | 50.3 | 50.3 |  | 08/25/2008 | 06/08/2013 | MnROAD Mainline - Interstate 94 | 245 | 47026
313-D-2008 | 313 | Driving | Rigid | 10/28/2009 | Aggregate | Aggregate | 10:17:00 AM | Clay | 2 | 496 | 77.7 | 83.4 | 80.8 |  | 08/25/2008 | 06/08/2013 | MnROAD Mainline - Interstate 94 | 429 | 800195
313-P-2008 | 313 | Passing | Rigid | 10/28/2009 | Aggregate | Aggregate | 10:33:00 AM | Clay | 2 | 537.9 | 80.2 | 72.6 | 76.4 |  | 08/25/2008 | 06/08/2013 | MnROAD Mainline - Interstate 94 | 429 | 203912
313-D-2008 | 313 | Driving | Rigid | 04/08/2010 | Aggregate | Aggregate | 11:05:00 AM | Clay | 1 | 544.6 | 71.3 | 89.1 | 80.2 |  | 08/25/2008 | 06/08/2013 | MnROAD Mainline - Interstate 94 | 591 | 1300543
313-P-2008 | 313 | Passing | Rigid | 04/08/2010 | Aggregate | Aggregate | 11:14:00 AM | Clay | 1 | 541.5 | 76.4 | 74.5 | 75.1 |  | 08/25/2008 | 06/08/2013 | MnROAD Mainline - Interstate 94 | 591 | 313519
313-D-2008 | 313 | Driving | Rigid | 10/12/2010 | Aggregate | Aggregate | 9:25:00 AM | Clay | 1 | 127 | 88.5 | 100.6 | 94.9 |  | 08/25/2008 | 06/08/2013 | MnROAD Mainline - Interstate 94 | 778 | 1624656
313-P-2008 | 313 | Passing | Rigid | 10/12/2010 | Aggregate | Aggregate | 9:41:00 AM | Clay | 1 | 118.5 | 91.7 | 90.4 | 91 |  | 08/25/2008 | 06/08/2013 | MnROAD Mainline - Interstate 94 | 778 | 402730
313-P-2008 | 313 | Passing | Rigid | 04/29/2011 | Aggregate | Aggregate | 11:41:00 AM | Clay | 1 | 118.5 | 82.1 | 78.3 | 80.2 |  | 08/25/2008 | 06/08/2013 | MnROAD Mainline - Interstate 94 | 977 | 549749
313-D-2008 | 313 | Driving | Rigid | 11/14/2011 | Aggregate | Aggregate | 11:09:00 AM | Clay | 1 | 131.2 | 90.4 | 105.7 | 98 |  | 08/25/2008 | 06/08/2013 | MnROAD Mainline - Interstate 94 | 1176 | 2325970
313-P-2008 | 313 | Passing | Rigid | 11/14/2011 | Aggregate | Aggregate | 11:09:00 AM | Clay | 1 | 126 | 110.8 | 105.7 | 108.2 |  | 08/25/2008 | 06/08/2013 | MnROAD Mainline - Interstate 94 | 1176 | 635783
313-D-2008 | 313 | Driving | Rigid | 04/05/2012 | Aggregate | Aggregate | 1:16:00 PM | Clay | 1 | 113.5 | 73.2 | 78.9 | 76.4 |  | 08/25/2008 | 06/08/2013 | MnROAD Mainline - Interstate 94 | 1319 | 2796449
313-P-2008 | 313 | Passing | Rigid | 04/05/2012 | Aggregate | Aggregate | 1:31:00 PM | Clay | 1 | 113.5 | 86.6 | 84 | 85.3 |  | 08/25/2008 | 06/08/2013 | MnROAD Mainline - Interstate 94 | 1319 | 742343
313-D-2008 | 313 | Driving | Rigid | 11/08/2012 | Aggregate | Aggregate | 10:50:00 AM | Clay | 1 | 122.7 | 77.7 | 92.3 | 85.3 |  | 08/25/2008 | 06/08/2013 | MnROAD Mainline - Interstate 94 | 1536 | 3414690
313-P-2008 | 313 | Passing | Rigid | 11/08/2012 | Aggregate | Aggregate | 11:01:00 AM | Clay | 1 | 119.6 | 117.1 | 110.1 | 113.9 |  | 08/25/2008 | 06/08/2013 | MnROAD Mainline - Interstate 94 | 1536 | 904647
313-D-2008 | 313 | Driving | Rigid | 04/26/2013 | Aggregate | Aggregate | 4:48:00 PM | Clay | 1 | 119.7 | 67.5 | 77 | 71.9 |  | 08/25/2008 | 06/08/2013 | MnROAD Mainline - Interstate 94 | 1705 | 4050777
313-P-2008 | 313 | Passing | Rigid | 04/26/2013 | Aggregate | Aggregate | 5:03:00 PM | Clay | 1 | 119.7 | 86.6 | 87.8 | 87.2 |  | 08/25/2008 | 06/08/2013 | MnROAD Mainline - Interstate 94 | 1705 | 1047913
314-D-2008 | 314 | Driving | Rigid | 04/27/2009 | Asphalt |  | 11:00:00 AM | Clay | 1 | 499 | 63 | 86.6 | 75.1 |  | 05/08/2008 | 05/01/2022 | MnROAD Mainline - Interstate 94 | 354 | 217734
314-P-2008 | 314 | Passing | Rigid | 04/27/2009 | Asphalt |  | 11:15:00 AM | Clay | 1 | 499 | 42 | 46.5 | 43.9 |  | 05/08/2008 | 05/01/2022 | MnROAD Mainline - Interstate 94 | 354 | 47026
314-D-2008 | 314 | Driving | Rigid | 10/28/2009 | Asphalt |  | 10:17:00 AM | Clay | 2 | 517.7 | 83.4 | 101.2 | 92.3 |  | 05/08/2008 | 05/01/2022 | MnROAD Mainline - Interstate 94 | 538 | 800195
314-P-2008 | 314 | Passing | Rigid | 10/28/2009 | Asphalt |  | 10:32:00 AM | Clay | 2 | 517 | 54.1 | 57.3 | 56 |  | 05/08/2008 | 05/01/2022 | MnROAD Mainline - Interstate 94 | 538 | 203912
314-D-2008 | 314 | Driving | Rigid | 04/08/2010 | Asphalt |  | 11:05:00 AM | Clay | 1 | 521.5 | 64.3 | 88.5 | 76.4 |  | 05/08/2008 | 05/01/2022 | MnROAD Mainline - Interstate 94 | 700 | 1300543
314-P-2008 | 314 | Passing | Rigid | 04/08/2010 | Asphalt |  | 11:14:00 AM | Clay | 1 | 515.2 | 46.5 | 49 | 47.7 |  | 05/08/2008 | 05/01/2022 | MnROAD Mainline - Interstate 94 | 700 | 313519
314-D-2008 | 314 | Driving | Rigid | 10/12/2010 | Asphalt |  | 9:25:00 AM | Clay | 1 | 144.4 | 55.4 | 104.4 | 80.2 |  | 05/08/2008 | 05/01/2022 | MnROAD Mainline - Interstate 94 | 887 | 1624656
314-P-2008 | 314 | Passing | Rigid | 10/12/2010 | Asphalt |  | 9:41:00 AM | Clay | 1 | 134.5 | 52.2 | 43.9 | 48.4 |  | 05/08/2008 | 05/01/2022 | MnROAD Mainline - Interstate 94 | 887 | 402730
314-P-2008 | 314 | Passing | Rigid | 04/29/2011 | Asphalt |  | 11:41:00 AM | Clay | 1 | 138.6 | 50.9 | 41.4 | 46.5 |  | 05/08/2008 | 05/01/2022 | MnROAD Mainline - Interstate 94 | 1086 | 549749
314-D-2008 | 314 | Driving | Rigid | 11/14/2011 | Asphalt |  | 11:09:00 AM | Clay | 1 | 133.5 | 59.2 | 99.3 | 79.6 |  | 05/08/2008 | 05/01/2022 | MnROAD Mainline - Interstate 94 | 1285 | 2325970
314-P-2008 | 314 | Passing | Rigid | 11/14/2011 | Asphalt |  | 11:09:00 AM | Clay | 1 | 140.9 | 63.7 | 54.1 | 59.2 |  | 05/08/2008 | 05/01/2022 | MnROAD Mainline - Interstate 94 | 1285 | 635783
314-D-2008 | 314 | Driving | Rigid | 04/05/2012 | Asphalt |  | 1:16:00 PM | Clay | 1 | 135.6 | 55.4 | 104.4 | 80.2 |  | 05/08/2008 | 05/01/2022 | MnROAD Mainline - Interstate 94 | 1428 | 2796449
314-P-2008 | 314 | Passing | Rigid | 04/05/2012 | Asphalt |  | 1:31:00 PM | Clay | 1 | 135.6 | 52.8 | 46.5 | 49.7 |  | 05/08/2008 | 05/01/2022 | MnROAD Mainline - Interstate 94 | 1428 | 742343
314-D-2008 | 314 | Driving | Rigid | 11/08/2012 | Asphalt |  | 10:50:00 AM | Clay | 1 | 144.6 | 64.9 | 110.1 | 87.8 |  | 05/08/2008 | 05/01/2022 | MnROAD Mainline - Interstate 94 | 1645 | 3414690
314-P-2008 | 314 | Passing | Rigid | 11/08/2012 | Asphalt |  | 11:00:00 AM | Clay | 1 | 134.7 | 76.4 | 55.4 | 66.2 |  | 05/08/2008 | 05/01/2022 | MnROAD Mainline - Interstate 94 | 1645 | 904647
314-D-2008 | 314 | Driving | Rigid | 04/26/2013 | Asphalt |  | 4:48:00 PM | Clay | 1 | 135.9 | 76.4 | 119 | 97.4 |  | 05/08/2008 | 05/01/2022 | MnROAD Mainline - Interstate 94 | 1814 | 4050777
314-P-2008 | 314 | Passing | Rigid | 04/26/2013 | Asphalt |  | 5:03:00 PM | Clay | 1 | 135.9 | 67.5 | 60.5 | 63.7 |  | 05/08/2008 | 05/01/2022 | MnROAD Mainline - Interstate 94 | 1814 | 1047913
324-I-2017 | 324 | Inside | Rigid | 11/03/2017 | Aggregate |  | 1:35:00 PM | Sand | 1 | 133.7 | 60.5 | 88.5 | 74.5 |  | 06/20/2017 |  | MnROAD Low Volume Road | 136 | 1434
324-I-2017 | 324 | Inside | Rigid | 11/03/2017 | Aggregate |  | 1:35:00 PM | Sand | 1 | 133.6 | 64.9 | 79.6 | 71.9 |  | 06/20/2017 |  | MnROAD Low Volume Road | 136 | 1434
324-I-2017 | 324 | Inside | Rigid | 11/03/2017 | Aggregate |  | 1:35:00 PM | Sand | 1 | 134.7 | 58.6 | 90.4 | 74.5 |  | 06/20/2017 |  | MnROAD Low Volume Road | 136 | 1434
324-O-2017 | 324 | Outside | Rigid | 11/03/2017 | Aggregate |  | 2:00:00 PM | Sand | 1 | 104.6 | 58.6 | 80.2 | 69.4 |  | 06/20/2017 |  | MnROAD Low Volume Road | 136
324-O-2017 | 324 | Outside | Rigid | 11/03/2017 | Aggregate |  | 2:00:00 PM | Sand | 2 | 106.7 | 62.4 | 77 | 69.4 |  | 06/20/2017 |  | MnROAD Low Volume Road | 136
324-O-2017 | 324 | Outside | Rigid | 11/03/2017 | Aggregate |  | 2:13:00 PM | Sand | 3 | 130.1 | 63.7 | 80.2 | 71.3 |  | 06/20/2017 |  | MnROAD Low Volume Road | 136
324-I-2017 | 324 | Inside | Rigid | 11/30/2017 | Aggregate |  | 9:14:00 AM | Sand | 1 | 104.7 | 77.7 | 87.8 | 82.8 |  | 06/20/2017 |  | MnROAD Low Volume Road | 163 | 2921
324-I-2017 | 324 | Inside | Rigid | 11/30/2017 | Aggregate |  | 9:14:00 AM | Sand | 2 | 127 | 62.4 | 78.9 | 70.7 |  | 06/20/2017 |  | MnROAD Low Volume Road | 163 | 2921
324-I-2017 | 324 | Inside | Rigid | 11/30/2017 | Aggregate |  | 9:14:00 AM | Sand | 3 | 104.7 | 66.2 | 92.9 | 79.6 |  | 06/20/2017 |  | MnROAD Low Volume Road | 163 | 2921
324-O-2017 | 324 | Outside | Rigid | 11/30/2017 | Aggregate |  | 9:49:00 AM | Sand | 1 | 102.4 | 68.1 | 77 | 72.6 |  | 06/20/2017 |  | MnROAD Low Volume Road | 163
324-O-2017 | 324 | Outside | Rigid | 11/30/2017 | Aggregate |  | 9:49:00 AM | Sand | 2 | 124.6 | 66.8 | 75.8 | 71.3 |  | 06/20/2017 |  | MnROAD Low Volume Road | 163
324-O-2017 | 324 | Outside | Rigid | 11/30/2017 | Aggregate |  | 9:49:00 AM | Sand | 2 | 106.7 | 59.8 | 75.1 | 67.5 |  | 06/20/2017 |  | MnROAD Low Volume Road | 163
324-I-2017 | 324 | Inside | Rigid | 06/14/2018 | Aggregate |  | 7:56:00 AM | Sand | 1 | 105.9 | 55.4 | 76.4 | 65.6 |  | 06/20/2017 |  | MnROAD Low Volume Road | 359 | 12623
324-I-2017 | 324 | Inside | Rigid | 06/14/2018 | Aggregate |  | 7:56:00 AM | Sand | 2 | 131.7 | 59.8 | 78.3 | 68.8 |  | 06/20/2017 |  | MnROAD Low Volume Road | 359 | 12623
324-I-2017 | 324 | Inside | Rigid | 06/14/2018 | Aggregate |  | 7:56:00 AM | Sand | 3 | 134.1 | 62.4 | 78.9 | 70.7 |  | 06/20/2017 |  | MnROAD Low Volume Road | 359 | 12623
324-I-2017 | 324 | Inside | Rigid | 06/21/2018 | Aggregate |  | 9:13:00 AM | Sand | 1 | 120 | 53.5 | 63.7 | 58.6 |  | 06/20/2017 |  | MnROAD Low Volume Road | 366 | 12837
324-I-2017 | 324 | Inside | Rigid | 06/21/2018 | Aggregate |  | 9:39:00 AM | Sand | 2 | 120 | 56.7 | 72.6 | 64.3 |  | 06/20/2017 |  | MnROAD Low Volume Road | 366 | 12837
324-O-2017 | 324 | Outside | Rigid | 06/21/2018 | Aggregate |  | 8:41:00 AM | Sand | 1 | 120 | 59.2 | 77.7 | 68.8 |  | 06/20/2017 |  | MnROAD Low Volume Road | 366
324-O-2017 | 324 | Outside | Rigid | 06/21/2018 | Aggregate |  | 8:58:00 AM | Sand | 2 | 120 | 57.9 | 63.7 | 60.5 |  | 06/20/2017 |  | MnROAD Low Volume Road | 366
324-I-2017 | 324 | Inside | Rigid | 07/09/2018 | Aggregate |  | 2:44:00 AM | Sand | 1 | 119.9 | 56 | 78.3 | 67.5 |  | 06/20/2017 |  | MnROAD Low Volume Road | 384 | 12837
324-I-2017 | 324 | Inside | Rigid | 07/09/2018 | Aggregate |  | 2:50:00 AM | Sand | 2 | 119.9 | 61.1 | 80.2 | 70.7 |  | 06/20/2017 |  | MnROAD Low Volume Road | 384 | 12837
324-I-2017 | 324 | Inside | Rigid | 07/09/2018 | Aggregate |  | 2:56:00 AM | Sand | 3 | 119.9 | 53.5 | 72.6 | 63 |  | 06/20/2017 |  | MnROAD Low Volume Road | 384 | 12837
324-O-2017 | 324 | Outside | Rigid | 07/09/2018 | Aggregate |  | 3:05:00 AM | Sand | 1 | 98.9 | 61.1 | 67.5 | 64.3 |  | 06/20/2017 |  | MnROAD Low Volume Road | 384
324-O-2017 | 324 | Outside | Rigid | 07/09/2018 | Aggregate |  | 3:12:00 AM | Sand | 2 | 130.5 | 58.6 | 73.2 | 66.2 |  | 06/20/2017 |  | MnROAD Low Volume Road | 384
324-O-2017 | 324 | Outside | Rigid | 07/09/2018 | Aggregate |  | 3:18:00 AM | Sand | 3 | 130.5 | 61.1 | 70 | 65.6 |  | 06/20/2017 |  | MnROAD Low Volume Road | 384
324-I-2017 | 324 | Inside | Rigid | 07/26/2018 | Aggregate |  | 11:00:00 AM | Sand | 1 | 120 | 65.6 | 82.1 | 73.8 |  | 06/20/2017 |  | MnROAD Low Volume Road | 401 | 13373
324-I-2017 | 324 | Inside | Rigid | 07/26/2018 | Aggregate |  | 11:06:00 AM | Sand | 2 | 120 | 58.6 | 73.8 | 66.2 |  | 06/20/2017 |  | MnROAD Low Volume Road | 401 | 13373
324-I-2017 | 324 | Inside | Rigid | 07/26/2018 | Aggregate |  | 11:13:00 AM | Sand | 3 | 120 | 53.5 | 91.7 | 72.6 |  | 06/20/2017 |  | MnROAD Low Volume Road | 401 | 13373
324-O-2017 | 324 | Outside | Rigid | 07/26/2018 | Aggregate |  | 10:36:00 AM | Sand | 1 | 120 | 66.8 | 75.8 | 71.3 |  | 06/20/2017 |  | MnROAD Low Volume Road | 401
324-O-2017 | 324 | Outside | Rigid | 07/26/2018 | Aggregate |  | 10:47:00 AM | Sand | 2 | 120 | 64.9 | 70 | 67.5 |  | 06/20/2017 |  | MnROAD Low Volume Road | 401
324-O-2017 | 324 | Outside | Rigid | 07/26/2018 | Aggregate |  | 10:54:00 AM | Sand | 3 | 120 | 60.5 | 71.3 | 66.2 |  | 06/20/2017 |  | MnROAD Low Volume Road | 401
324-I-2017 | 324 | Inside | Rigid | 08/08/2018 | Aggregate |  | 10:29:00 AM | Sand | 1 | 120 | 49.7 | 80.8 | 64.9 |  | 06/20/2017 |  | MnROAD Low Volume Road | 414 | 13709
324-I-2017 | 324 | Inside | Rigid | 08/08/2018 | Aggregate |  | 10:35:00 AM | Sand | 2 | 120 | 53.5 | 77.7 | 65.6 |  | 06/20/2017 |  | MnROAD Low Volume Road | 414 | 13709
324-I-2017 | 324 | Inside | Rigid | 08/08/2018 | Aggregate |  | 10:55:00 AM | Sand | 3 | 120 | 54.1 | 76.4 | 64.9 |  | 06/20/2017 |  | MnROAD Low Volume Road | 414 | 13709
324-O-2017 | 324 | Outside | Rigid | 08/08/2018 | Aggregate |  | 12:20:00 PM | Sand | 2 | 120 | 43.9 | 52.8 | 48.4 |  | 06/20/2017 |  | MnROAD Low Volume Road | 414
324-O-2017 | 324 | Outside | Rigid | 08/08/2018 | Aggregate |  | 12:14:00 PM | Sand | 3 | 120 | 48.4 | 56 | 52.2 |  | 06/20/2017 |  | MnROAD Low Volume Road | 414
324-I-2017 | 324 | Inside | Rigid | 08/22/2018 | Aggregate |  | 7:33:00 AM | Sand | 1 | 120 | 87.2 | 101.9 | 94.2 |  | 06/20/2017 |  | MnROAD Low Volume Road | 428 | 14273
324-I-2017 | 324 | Inside | Rigid | 08/22/2018 | Aggregate |  | 7:40:00 AM | Sand | 2 | 120 | 77 | 95.5 | 85.9 |  | 06/20/2017 |  | MnROAD Low Volume Road | 428 | 14273
324-I-2017 | 324 | Inside | Rigid | 08/22/2018 | Aggregate |  | 7:46:00 AM | Sand | 3 | 120 | 82.1 | 97.4 | 89.8 |  | 06/20/2017 |  | MnROAD Low Volume Road | 428 | 14273
324-O-2017 | 324 | Outside | Rigid | 08/22/2018 | Aggregate |  | 7:14:00 AM | Sand | 1 | 120 | 87.2 | 93.6 | 90.4 |  | 06/20/2017 |  | MnROAD Low Volume Road | 428
324-O-2017 | 324 | Outside | Rigid | 08/22/2018 | Aggregate |  | 7:20:00 AM | Sand | 2 | 120 | 87.8 | 101.2 | 94.2 |  | 06/20/2017 |  | MnROAD Low Volume Road | 428
324-O-2017 | 324 | Outside | Rigid | 08/22/2018 | Aggregate |  | 7:27:00 AM | Sand | 3 | 120 | 86.6 | 96.8 | 91.7 |  | 06/20/2017 |  | MnROAD Low Volume Road | 428
324-I-2017 | 324 | Inside | Rigid | 11/01/2018 | Aggregate |  | 11:15:00 AM | Sand | 1 | 120 | 57.3 | 61.1 | 59.2 |  | 06/20/2017 |  | MnROAD Low Volume Road | 499 | 17128
324-I-2017 | 324 | Inside | Rigid | 11/01/2018 | Aggregate |  | 11:21:00 AM | Sand | 2 | 120 | 56 | 61.1 | 58.6 |  | 06/20/2017 |  | MnROAD Low Volume Road | 499 | 17128
324-I-2017 | 324 | Inside | Rigid | 11/01/2018 | Aggregate |  | 11:27:00 AM | Sand | 3 | 120 | 55.4 | 70.7 | 63 |  | 06/20/2017 |  | MnROAD Low Volume Road | 499 | 17128
324-O-2017 | 324 | Outside | Rigid | 11/01/2018 | Aggregate |  | 11:42:00 AM | Sand | 1 | 120 | 64.3 | 70.7 | 67.5 |  | 06/20/2017 |  | MnROAD Low Volume Road | 499
324-O-2017 | 324 | Outside | Rigid | 11/01/2018 | Aggregate |  | 11:46:00 AM | Sand | 2 | 120 | 51.6 | 64.3 | 57.9 |  | 06/20/2017 |  | MnROAD Low Volume Road | 499
324-O-2017 | 324 | Outside | Rigid | 11/01/2018 | Aggregate |  | 11:52:00 AM | Sand | 3 | 120 | 61.7 | 69.4 | 65.6 |  | 06/20/2017 |  | MnROAD Low Volume Road | 499
324-O-2017 | 324 | Outside | Rigid | 07/03/2019 | Aggregate |  | 7:09:00 AM | Sand | 1 | 120 | 59.2 | 77.7 | 68.8 |  | 06/20/2017 |  | MnROAD Low Volume Road | 743
324-O-2017 | 324 | Outside | Rigid | 09/24/2019 | Aggregate |  | 9:24:00 AM | Sand | 1 | 120 | 59.8 | 69.4 | 64.3 |  | 06/20/2017 |  | MnROAD Low Volume Road | 826
324-O-2017 | 324 | Outside | Rigid | 09/24/2019 | Aggregate |  | 9:34:00 AM | Sand | 2 | 120 | 57.3 | 70 | 63.7 |  | 06/20/2017 |  | MnROAD Low Volume Road | 826
324-O-2017 | 324 | Outside | Rigid | 09/24/2019 | Aggregate |  | 9:38:00 AM | Sand | 3 | 120 | 56 | 69.4 | 62.4 |  | 06/20/2017 |  | MnROAD Low Volume Road | 826
324-I-2017 | 324 | Inside | Rigid | 08/06/2020 | Aggregate |  | 1:55:00 PM | Sand | 1 | 120 | 61.7 | 73.2 | 67.5 |  | 06/20/2017 |  | MnROAD Low Volume Road | 1143 | 39746
324-I-2017 | 324 | Inside | Rigid | 08/06/2020 | Aggregate |  | 2:02:00 PM | Sand | 2 | 120 | 60.5 | 70 | 64.9 |  | 06/20/2017 |  | MnROAD Low Volume Road | 1143 | 39746
324-I-2017 | 324 | Inside | Rigid | 08/06/2020 | Aggregate |  | 2:07:00 PM | Sand | 3 | 120 | 56.7 | 74.5 | 65.6 |  | 06/20/2017 |  | MnROAD Low Volume Road | 1143 | 39746
324-O-2017 | 324 | Outside | Rigid | 08/06/2020 | Aggregate |  | 1:18:00 PM | Sand | 1 | 120 | 58.6 | 70.7 | 64.9 |  | 06/20/2017 |  | MnROAD Low Volume Road | 1143
324-O-2017 | 324 | Outside | Rigid | 08/06/2020 | Aggregate |  | 1:31:00 PM | Sand | 2 | 120 | 60.5 | 67.5 | 63.7 |  | 06/20/2017 |  | MnROAD Low Volume Road | 1143
324-O-2017 | 324 | Outside | Rigid | 08/06/2020 | Aggregate |  | 1:39:00 PM | Sand | 3 | 120 | 61.7 | 59.8 | 61.1 |  | 06/20/2017 |  | MnROAD Low Volume Road | 1143
324-I-2017 | 324 | Inside | Rigid | 08/27/2020 | Aggregate |  | 1:21:00 PM | Sand | 1 | 120 | 54.1 | 78.9 | 66.2 |  | 06/20/2017 |  | MnROAD Low Volume Road | 1164 | 40653
324-I-2017 | 324 | Inside | Rigid | 08/27/2020 | Aggregate |  | 1:25:00 PM | Sand | 2 | 120 | 47.7 | 71.3 | 59.2 |  | 06/20/2017 |  | MnROAD Low Volume Road | 1164 | 40653
324-I-2017 | 324 | Inside | Rigid | 08/27/2020 | Aggregate |  | 1:38:00 PM | Sand | 3 | 120 | 49.7 | 62.4 | 56 |  | 06/20/2017 |  | MnROAD Low Volume Road | 1164 | 40653
324-O-2017 | 324 | Outside | Rigid | 08/27/2020 | Aggregate |  | 1:54:00 PM | Sand | 1 | 120 | 46.5 | 68.8 | 57.9 |  | 06/20/2017 |  | MnROAD Low Volume Road | 1164
324-O-2017 | 324 | Outside | Rigid | 08/27/2020 | Aggregate |  | 1:59:00 PM | Sand | 2 | 120 | 47.1 | 56.7 | 51.6 |  | 06/20/2017 |  | MnROAD Low Volume Road | 1164
324-O-2017 | 324 | Outside | Rigid | 08/27/2020 | Aggregate |  | 2:09:00 PM | Sand | 3 | 120 | 50.3 | 61.7 | 56 |  | 06/20/2017 |  | MnROAD Low Volume Road | 1164
324-I-2017 | 324 | Inside | Rigid | 10/15/2020 | Aggregate |  | 1:46:00 PM | Sand | 1 | 120 | 56 | 69.4 | 62.4 |  | 06/20/2017 |  | MnROAD Low Volume Road | 1213 | 42758
324-I-2017 | 324 | Inside | Rigid | 10/15/2020 | Aggregate |  | 1:51:00 PM | Sand | 2 | 120 | 61.7 | 70 | 65.6 |  | 06/20/2017 |  | MnROAD Low Volume Road | 1213 | 42758
324-I-2017 | 324 | Inside | Rigid | 10/15/2020 | Aggregate |  | 1:57:00 PM | Sand | 3 | 120 | 49 | 67.5 | 57.9 |  | 06/20/2017 |  | MnROAD Low Volume Road | 1213 | 42758
324-O-2017 | 324 | Outside | Rigid | 10/15/2020 | Aggregate |  | 9:33:00 AM | Sand | 1 | 120 | 66.2 | 74.5 | 70 |  | 06/20/2017 |  | MnROAD Low Volume Road | 1213
324-O-2017 | 324 | Outside | Rigid | 10/15/2020 | Aggregate |  | 9:37:00 AM | Sand | 2 | 120 | 67.5 | 75.1 | 71.3 |  | 06/20/2017 |  | MnROAD Low Volume Road | 1213
324-O-2017 | 324 | Outside | Rigid | 10/15/2020 | Aggregate |  | 9:42:00 AM | Sand | 3 | 120 | 68.8 | 70.7 | 70 |  | 06/20/2017 |  | MnROAD Low Volume Road | 1213
324-I-2017 | 324 | Inside | Rigid | 11/04/2020 | Aggregate |  | 11:07:00 AM | Sand | 1 | 120 | 55.4 | 66.8 | 61.1 |  | 06/20/2017 |  | MnROAD Low Volume Road | 1233 | 44211
324-I-2017 | 324 | Inside | Rigid | 11/04/2020 | Aggregate |  | 11:11:00 AM | Sand | 2 | 120 | 63 | 67.5 | 64.9 |  | 06/20/2017 |  | MnROAD Low Volume Road | 1233 | 44211
324-I-2017 | 324 | Inside | Rigid | 11/04/2020 | Aggregate |  | 11:15:00 AM | Sand | 3 | 120 | 53.5 | 61.7 | 57.9 |  | 06/20/2017 |  | MnROAD Low Volume Road | 1233 | 44211
324-O-2017 | 324 | Outside | Rigid | 11/04/2020 | Aggregate |  | 11:26:00 AM | Sand | 1 | 120 | 52.8 | 64.9 | 58.6 |  | 06/20/2017 |  | MnROAD Low Volume Road | 1233
324-O-2017 | 324 | Outside | Rigid | 11/04/2020 | Aggregate |  | 11:30:00 AM | Sand | 2 | 120 | 51.6 | 61.7 | 56.7 |  | 06/20/2017 |  | MnROAD Low Volume Road | 1233
324-O-2017 | 324 | Outside | Rigid | 11/04/2020 | Aggregate |  | 11:35:00 AM | Sand | 3 | 120 | 51.6 | 52.8 | 52.2 |  | 06/20/2017 |  | MnROAD Low Volume Road | 1233
324-I-2017 | 324 | Inside | Rigid | 04/16/2021 | Aggregate |  | 11:13:00 AM | Sand | 1 | 120 | 53.5 | 58.6 | 56 |  | 06/20/2017 |  | MnROAD Low Volume Road | 1396 | 46273
324-I-2017 | 324 | Inside | Rigid | 04/16/2021 | Aggregate |  | 11:17:00 AM | Sand | 2 | 120 | 43.9 | 62.4 | 53.5 |  | 06/20/2017 |  | MnROAD Low Volume Road | 1396 | 46273
324-I-2017 | 324 | Inside | Rigid | 04/16/2021 | Aggregate |  | 11:21:00 AM | Sand | 3 | 120 | 45.2 | 56.7 | 50.9 |  | 06/20/2017 |  | MnROAD Low Volume Road | 1396 | 46273
324-O-2017 | 324 | Outside | Rigid | 04/16/2021 | Aggregate |  | 11:33:00 AM | Sand | 1 | 120 | 47.1 | 45.8 | 46.5 |  | 06/20/2017 |  | MnROAD Low Volume Road | 1396
324-O-2017 | 324 | Outside | Rigid | 04/16/2021 | Aggregate |  | 11:37:00 AM | Sand | 2 | 120 | 45.8 | 40.1 | 42.7 |  | 06/20/2017 |  | MnROAD Low Volume Road | 1396
324-O-2017 | 324 | Outside | Rigid | 04/16/2021 | Aggregate |  | 11:41:00 AM | Sand | 3 | 120 | 48.4 | 41.4 | 45.2 |  | 06/20/2017 |  | MnROAD Low Volume Road | 1396
324-I-2017 | 324 | Inside | Rigid | 05/12/2021 | Aggregate |  | 1:25:00 PM | Sand | 1 | 120 | 54.1 | 61.1 | 57.3 |  | 06/20/2017 |  | MnROAD Low Volume Road | 1422 | 46904
324-I-2017 | 324 | Inside | Rigid | 05/12/2021 | Aggregate |  | 1:18:00 PM | Sand | 2 | 120 | 51.6 | 59.8 | 56 |  | 06/20/2017 |  | MnROAD Low Volume Road | 1422 | 46904
324-I-2017 | 324 | Inside | Rigid | 05/12/2021 | Aggregate |  | 1:29:00 PM | Sand | 3 | 120 | 49 | 54.7 | 51.6 |  | 06/20/2017 |  | MnROAD Low Volume Road | 1422 | 46904
324-O-2017 | 324 | Outside | Rigid | 05/12/2021 | Aggregate |  | 12:55:00 PM | Sand | 1 | 120 | 49.7 | 43.3 | 46.5 |  | 06/20/2017 |  | MnROAD Low Volume Road | 1422
324-O-2017 | 324 | Outside | Rigid | 05/12/2021 | Aggregate |  | 1:04:00 PM | Sand | 2 | 120 | 45.8 | 59.8 | 52.8 |  | 06/20/2017 |  | MnROAD Low Volume Road | 1422
324-O-2017 | 324 | Outside | Rigid | 05/12/2021 | Aggregate |  | 1:14:00 PM | Sand | 3 | 120 | 51.6 | 43.3 | 47.7 |  | 06/20/2017 |  | MnROAD Low Volume Road | 1422
324-I-2017 | 324 | Inside | Rigid | 07/02/2021 | Aggregate |  | 1:48:00 PM | Sand | 1 | 120 | 47.7 | 58.6 | 53.5 |  | 06/20/2017 |  | MnROAD Low Volume Road | 1473 | 49937
324-I-2017 | 324 | Inside | Rigid | 07/02/2021 | Aggregate |  | 1:52:00 PM | Sand | 2 | 120 | 51.6 | 56.7 | 54.1 |  | 06/20/2017 |  | MnROAD Low Volume Road | 1473 | 49937
324-I-2017 | 324 | Inside | Rigid | 07/02/2021 | Aggregate |  | 1:56:00 PM | Sand | 3 | 120 | 48.4 | 89.8 | 68.8 |  | 06/20/2017 |  | MnROAD Low Volume Road | 1473 | 49937
324-O-2017 | 324 | Outside | Rigid | 07/02/2021 | Aggregate |  | 2:01:00 PM | Sand | 1 | 120 | 50.9 | 58.6 | 54.7 |  | 06/20/2017 |  | MnROAD Low Volume Road | 1473
324-O-2017 | 324 | Outside | Rigid | 07/02/2021 | Aggregate |  | 2:06:00 PM | Sand | 2 | 120 | 47.7 | 50.9 | 49 |  | 06/20/2017 |  | MnROAD Low Volume Road | 1473
324-O-2017 | 324 | Outside | Rigid | 07/02/2021 | Aggregate |  | 2:10:00 PM | Sand | 3 | 120 | 49.7 | 53.5 | 51.6 |  | 06/20/2017 |  | MnROAD Low Volume Road | 1473
324-I-2017 | 324 | Inside | Rigid | 07/16/2021 | Aggregate |  | 10:08:00 AM | Sand | 1 | 120 | 54.1 | 70 | 61.7 |  | 06/20/2017 |  | MnROAD Low Volume Road | 1487 | 50817
324-I-2017 | 324 | Inside | Rigid | 07/16/2021 | Aggregate |  | 10:13:00 AM | Sand | 2 | 120 | 52.8 | 68.8 | 61.1 |  | 06/20/2017 |  | MnROAD Low Volume Road | 1487 | 50817
324-I-2017 | 324 | Inside | Rigid | 07/16/2021 | Aggregate |  | 10:17:00 AM | Sand | 3 | 120 | 52.2 | 74.5 | 63 |  | 06/20/2017 |  | MnROAD Low Volume Road | 1487 | 50817
324-O-2017 | 324 | Outside | Rigid | 07/16/2021 | Aggregate |  | 10:23:00 AM | Sand | 1 | 120 | 62.4 | 66.8 | 64.9 |  | 06/20/2017 |  | MnROAD Low Volume Road | 1487
324-O-2017 | 324 | Outside | Rigid | 07/16/2021 | Aggregate |  | 10:28:00 AM | Sand | 2 | 120 | 51.6 | 64.3 | 57.9 |  | 06/20/2017 |  | MnROAD Low Volume Road | 1487
324-O-2017 | 324 | Outside | Rigid | 07/16/2021 | Aggregate |  | 10:33:00 AM | Sand | 3 | 120 | 53.5 | 68.8 | 61.1 |  | 06/20/2017 |  | MnROAD Low Volume Road | 1487
324-I-2017 | 324 | Inside | Rigid | 08/03/2021 | Aggregate |  | 3:45:00 PM | Sand | 1 | 120 | 56 | 64.3 | 60.5 |  | 06/20/2017 |  | MnROAD Low Volume Road | 1505 | 52059
324-I-2017 | 324 | Inside | Rigid | 08/03/2021 | Aggregate |  | 3:51:00 PM | Sand | 2 | 120 | 50.3 | 61.7 | 56 |  | 06/20/2017 |  | MnROAD Low Volume Road | 1505 | 52059
324-I-2017 | 324 | Inside | Rigid | 08/03/2021 | Aggregate |  | 3:55:00 PM | Sand | 3 | 120 | 55.4 | 60.5 | 57.9 |  | 06/20/2017 |  | MnROAD Low Volume Road | 1505 | 52059
324-O-2017 | 324 | Outside | Rigid | 08/03/2021 | Aggregate |  | 4:00:00 PM | Sand | 1 | 120 | 57.3 | 57.3 | 57.3 |  | 06/20/2017 |  | MnROAD Low Volume Road | 1505
324-O-2017 | 324 | Outside | Rigid | 08/03/2021 | Aggregate |  | 4:15:00 PM | Sand | 3 | 120 | 59.8 | 59.2 | 59.2 |  | 06/20/2017 |  | MnROAD Low Volume Road | 1505
324-I-2017 | 324 | Inside | Rigid | 09/01/2021 | Aggregate |  | 9:37:00 AM | Sand | 1 | 120 | 62.4 | 76.4 | 69.4 |  | 06/20/2017 |  | MnROAD Low Volume Road | 1534 | 53919
324-I-2017 | 324 | Inside | Rigid | 09/01/2021 | Aggregate |  | 9:42:00 AM | Sand | 2 | 120 | 55.4 | 71.3 | 63 |  | 06/20/2017 |  | MnROAD Low Volume Road | 1534 | 53919
324-I-2017 | 324 | Inside | Rigid | 09/01/2021 | Aggregate |  | 9:46:00 AM | Sand | 3 | 120 | 56.7 | 71.3 | 64.3 |  | 06/20/2017 |  | MnROAD Low Volume Road | 1534 | 53919
324-O-2017 | 324 | Outside | Rigid | 09/01/2021 | Aggregate |  | 10:01:00 AM | Sand | 1 | 120 | 59.8 | 68.8 | 64.3 |  | 06/20/2017 |  | MnROAD Low Volume Road | 1534
324-O-2017 | 324 | Outside | Rigid | 09/01/2021 | Aggregate |  | 10:05:00 AM | Sand | 2 | 120 | 60.5 | 64.9 | 62.4 |  | 06/20/2017 |  | MnROAD Low Volume Road | 1534
324-O-2017 | 324 | Outside | Rigid | 09/01/2021 | Aggregate |  | 10:10:00 AM | Sand | 3 | 120 | 61.1 | 69.4 | 64.9 |  | 06/20/2017 |  | MnROAD Low Volume Road | 1534
324-I-2017 | 324 | Inside | Rigid | 10/07/2021 | Aggregate |  | 3:40:00 PM | Sand | 1 | 120 | 53.5 | 78.3 | 65.6 |  | 06/20/2017 |  | MnROAD Low Volume Road | 1570 | 56828
324-I-2017 | 324 | Inside | Rigid | 10/07/2021 | Aggregate |  | 3:45:00 PM | Sand | 2 | 120 | 50.3 | 64.9 | 57.9 |  | 06/20/2017 |  | MnROAD Low Volume Road | 1570 | 56828
324-I-2017 | 324 | Inside | Rigid | 10/07/2021 | Aggregate |  | 3:49:00 PM | Sand | 3 | 120 | 49.7 | 65.6 | 57.9 |  | 06/20/2017 |  | MnROAD Low Volume Road | 1570 | 56828
324-O-2017 | 324 | Outside | Rigid | 10/07/2021 | Aggregate |  | 3:58:00 PM | Sand | 1 | 120 | 53.5 | 61.1 | 57.3 |  | 06/20/2017 |  | MnROAD Low Volume Road | 1570
324-O-2017 | 324 | Outside | Rigid | 10/07/2021 | Aggregate |  | 4:03:00 PM | Sand | 2 | 120 | 56 | 57.9 | 56.7 |  | 06/20/2017 |  | MnROAD Low Volume Road | 1570
324-O-2017 | 324 | Outside | Rigid | 10/07/2021 | Aggregate |  | 4:07:00 PM | Sand | 3 | 120 | 52.8 | 57.3 | 55.4 |  | 06/20/2017 |  | MnROAD Low Volume Road | 1570
324-I-2017 | 324 | Inside | Rigid | 10/22/2021 | Aggregate |  | 3:12:00 PM | Sand | 1 | 120 | 50.3 | 70 | 59.8 |  | 06/20/2017 |  | MnROAD Low Volume Road | 1585 | 57943
324-I-2017 | 324 | Inside | Rigid | 10/22/2021 | Aggregate |  | 3:16:00 PM | Sand | 2 | 120 | 52.2 | 59.8 | 56 |  | 06/20/2017 |  | MnROAD Low Volume Road | 1585 | 57943
324-I-2017 | 324 | Inside | Rigid | 10/22/2021 | Aggregate |  | 3:20:00 PM | Sand | 3 | 120 | 56.7 | 122.2 | 89.1 |  | 06/20/2017 |  | MnROAD Low Volume Road | 1585 | 57943
324-O-2017 | 324 | Outside | Rigid | 10/22/2021 | Aggregate |  | 3:27:00 PM | Sand | 1 | 120 | 53.5 | 60.5 | 56.7 |  | 06/20/2017 |  | MnROAD Low Volume Road | 1585
324-O-2017 | 324 | Outside | Rigid | 10/22/2021 | Aggregate |  | 3:32:00 PM | Sand | 2 | 120 | 52.8 | 58.6 | 56 |  | 06/20/2017 |  | MnROAD Low Volume Road | 1585
324-O-2017 | 324 | Outside | Rigid | 10/22/2021 | Aggregate |  | 3:37:00 PM | Sand | 3 | 120 | 52.2 | 56.7 | 54.7 |  | 06/20/2017 |  | MnROAD Low Volume Road | 1585
324-I-2017 | 324 | Inside | Rigid | 11/19/2021 | Aggregate |  | 12:32:00 PM | Sand | 1 | 120 | 49 | 67.5 | 57.9 |  | 06/20/2017 |  | MnROAD Low Volume Road | 1613 | 59266
324-I-2017 | 324 | Inside | Rigid | 11/19/2021 | Aggregate |  | 12:36:00 PM | Sand | 2 | 120 | 53.5 | 177.6 | 115.2 |  | 06/20/2017 |  | MnROAD Low Volume Road | 1613 | 59266
324-I-2017 | 324 | Inside | Rigid | 11/19/2021 | Aggregate |  | 12:48:00 PM | Sand | 3 | 120 | 53.5 | 68.8 | 61.1 |  | 06/20/2017 |  | MnROAD Low Volume Road | 1613 | 59266
324-O-2017 | 324 | Outside | Rigid | 11/19/2021 | Aggregate |  | 12:56:00 PM | Sand | 1 | 120 | 55.4 | 61.7 | 58.6 |  | 06/20/2017 |  | MnROAD Low Volume Road | 1613
324-O-2017 | 324 | Outside | Rigid | 11/19/2021 | Aggregate |  | 1:01:00 PM | Sand | 2 | 120 | 54.1 | 59.8 | 56.7 |  | 06/20/2017 |  | MnROAD Low Volume Road | 1613
324-O-2017 | 324 | Outside | Rigid | 11/19/2021 | Aggregate |  | 1:05:00 PM | Sand | 3 | 120 | 52.2 | 58.6 | 55.4 |  | 06/20/2017 |  | MnROAD Low Volume Road | 1613
324-I-2017 | 324 | Inside | Rigid | 04/25/2022 | Aggregate |  | 12:46:00 PM | Sand | 1 | 120 | 47.7 | 56 | 52.2 |  | 06/20/2017 |  | MnROAD Low Volume Road | 1770 | 69421
324-I-2017 | 324 | Inside | Rigid | 04/25/2022 | Aggregate |  | 12:52:00 PM | Sand | 2 | 120 | 51.6 | 57.3 | 54.1 |  | 06/20/2017 |  | MnROAD Low Volume Road | 1770 | 69421
324-I-2017 | 324 | Inside | Rigid | 04/25/2022 | Aggregate |  | 12:57:00 PM | Sand | 3 | 120 | 51.6 | 59.2 | 55.4 |  | 06/20/2017 |  | MnROAD Low Volume Road | 1770 | 69421
324-O-2017 | 324 | Outside | Rigid | 04/25/2022 | Aggregate |  | 1:10:00 PM | Sand | 1 | 120 | 61.7 | 59.8 | 61.1 |  | 06/20/2017 |  | MnROAD Low Volume Road | 1770
324-O-2017 | 324 | Outside | Rigid | 04/25/2022 | Aggregate |  | 1:14:00 PM | Sand | 2 | 120 | 57.9 | 53.5 | 56 |  | 06/20/2017 |  | MnROAD Low Volume Road | 1770
324-O-2017 | 324 | Outside | Rigid | 04/25/2022 | Aggregate |  | 1:18:00 PM | Sand | 3 | 120 | 57.3 | 55.4 | 56.7 |  | 06/20/2017 |  | MnROAD Low Volume Road | 1770
324-I-2017 | 324 | Inside | Rigid | 11/02/2022 | Aggregate |  | 9:37:00 AM | Sand | 1 | 120 | 54.7 | 59.8 | 57.3 |  | 06/20/2017 |  | MnROAD Low Volume Road | 1961 | 70828
324-I-2017 | 324 | Inside | Rigid | 11/02/2022 | Aggregate |  | 9:41:00 AM | Sand | 2 | 120 | 54.1 | 63 | 58.6 |  | 06/20/2017 |  | MnROAD Low Volume Road | 1961 | 70828
324-I-2017 | 324 | Inside | Rigid | 11/02/2022 | Aggregate |  | 9:53:00 AM | Sand | 3 | 120 | 61.1 | 64.3 | 63 |  | 06/20/2017 |  | MnROAD Low Volume Road | 1961 | 70828
324-O-2017 | 324 | Outside | Rigid | 11/02/2022 | Aggregate |  | 10:55:00 AM | Sand | 1 | 120 | 52.2 | 59.2 | 55.4 |  | 06/20/2017 |  | MnROAD Low Volume Road | 1961
324-O-2017 | 324 | Outside | Rigid | 11/02/2022 | Aggregate |  | 11:00:00 AM | Sand | 2 | 120 | 61.7 | 57.3 | 59.8 |  | 06/20/2017 |  | MnROAD Low Volume Road | 1961
324-O-2017 | 324 | Outside | Rigid | 11/02/2022 | Aggregate |  | 11:04:00 AM | Sand | 3 | 120 | 56.7 | 52.8 | 54.7 |  | 06/20/2017 |  | MnROAD Low Volume Road | 1961
328-I-2017 | 328 | Inside | Flexible | 11/03/2017 | Aggregate |  | 1:34:00 PM | Clay | 1 | 103.6 | 66.8 | 115.9 | 91 |  | 08/11/2017 |  | MnROAD Low Volume Road | 84 | 866
328-I-2017 | 328 | Inside | Flexible | 11/03/2017 | Aggregate |  | 1:43:00 PM | Clay | 2 | 101.4 | 73.8 | 123.5 | 98.7 |  | 08/11/2017 |  | MnROAD Low Volume Road | 84 | 866
328-I-2017 | 328 | Inside | Flexible | 11/03/2017 | Aggregate |  | 1:49:00 PM | Clay | 3 | 107 | 70.7 | 119 | 94.9 |  | 08/11/2017 |  | MnROAD Low Volume Road | 84 | 866
328-O-2017 | 328 | Outside | Flexible | 11/03/2017 | Aggregate |  | 2:00:00 PM | Clay | 1 | 105.7 | 93.6 | 131.8 | 112.7 |  | 08/11/2017 |  | MnROAD Low Volume Road | 84
328-O-2017 | 328 | Outside | Flexible | 11/03/2017 | Aggregate |  | 2:08:00 PM | Clay | 2 | 106.9 | 84 | 119.7 | 101.9 |  | 08/11/2017 |  | MnROAD Low Volume Road | 84
328-O-2017 | 328 | Outside | Flexible | 11/03/2017 | Aggregate |  | 2:14:00 PM | Clay | 3 | 105.7 | 86.6 | 128 | 107.6 |  | 08/11/2017 |  | MnROAD Low Volume Road | 84
328-I-2017 | 328 | Inside | Flexible | 11/30/2017 | Aggregate |  | 9:13:00 AM | Clay | 1 | 102.5 | 89.1 | 129.2 | 108.9 |  | 08/11/2017 |  | MnROAD Low Volume Road | 111 | 1761
328-I-2017 | 328 | Inside | Flexible | 11/30/2017 | Aggregate |  | 9:13:00 AM | Clay | 2 | 107 | 71.9 | 122.2 | 96.8 |  | 08/11/2017 |  | MnROAD Low Volume Road | 111 | 1761
328-I-2017 | 328 | Inside | Flexible | 11/30/2017 | Aggregate |  | 9:13:00 AM | Clay | 3 | 107 | 85.9 | 123.5 | 105 |  | 08/11/2017 |  | MnROAD Low Volume Road | 111 | 1761
328-O-2017 | 328 | Outside | Flexible | 11/30/2017 | Aggregate |  | 9:50:00 AM | Clay | 1 | 131.5 | 88.5 | 117.8 | 103.1 |  | 08/11/2017 |  | MnROAD Low Volume Road | 111
328-O-2017 | 328 | Outside | Flexible | 11/30/2017 | Aggregate |  | 9:56:00 AM | Clay | 2 | 104.7 | 90.4 | 123.5 | 106.9 |  | 08/11/2017 |  | MnROAD Low Volume Road | 111
328-O-2017 | 328 | Outside | Flexible | 11/30/2017 | Aggregate |  | 10:02:00 AM | Clay | 3 | 104.6 | 84.7 | 120.3 | 101.9 |  | 08/11/2017 |  | MnROAD Low Volume Road | 111
328-I-2017 | 328 | Inside | Flexible | 06/14/2018 | Aggregate |  | 7:55:00 AM | Clay | 1 | 108.2 | 94.9 | 116.5 | 105.7 |  | 08/11/2017 |  | MnROAD Low Volume Road | 307 | 7611
328-I-2017 | 328 | Inside | Flexible | 06/14/2018 | Aggregate |  | 7:55:00 AM | Clay | 2 | 136.5 | 100.6 | 137.5 | 119 |  | 08/11/2017 |  | MnROAD Low Volume Road | 307 | 7611
328-I-2017 | 328 | Inside | Flexible | 06/14/2018 | Aggregate |  | 7:55:00 AM | Clay | 3 | 106 | 98 | 123.5 | 110.8 |  | 08/11/2017 |  | MnROAD Low Volume Road | 307 | 7611
328-O-2017 | 328 | Outside | Flexible | 06/14/2018 | Aggregate |  | 8:22:00 AM | Clay | 1 | 108.9 | 129.2 | 189.7 | 159.8 |  | 08/11/2017 |  | MnROAD Low Volume Road | 307
328-I-2017 | 328 | Inside | Flexible | 06/21/2018 | Aggregate |  | 9:12:00 AM | Clay | 1 | 109 | 104.4 | 157.2 | 131.1 |  | 08/11/2017 |  | MnROAD Low Volume Road | 314 | 7740
328-I-2017 | 328 | Inside | Flexible | 06/21/2018 | Aggregate |  | 9:39:00 AM | Clay | 2 | 109 | 108.2 | 147.7 | 128 |  | 08/11/2017 |  | MnROAD Low Volume Road | 314 | 7740
328-O-2017 | 328 | Outside | Flexible | 06/21/2018 | Aggregate |  | 8:42:00 AM | Clay | 1 | 109 | 99.3 | 145.8 | 122.2 |  | 08/11/2017 |  | MnROAD Low Volume Road | 314
328-O-2017 | 328 | Outside | Flexible | 06/21/2018 | Aggregate |  | 8:59:00 AM | Clay | 2 | 109 | 85.9 | 124.1 | 105 |  | 08/11/2017 |  | MnROAD Low Volume Road | 314
328-I-2017 | 328 | Inside | Flexible | 07/09/2018 | Aggregate |  | 2:44:00 AM | Clay | 1 | 108.9 | 102.5 | 162.3 | 132.4 |  | 08/11/2017 |  | MnROAD Low Volume Road | 332 | 7740
328-I-2017 | 328 | Inside | Flexible | 07/09/2018 | Aggregate |  | 2:50:00 AM | Clay | 2 | 108.9 | 99.3 | 154.7 | 126.7 |  | 08/11/2017 |  | MnROAD Low Volume Road | 332 | 7740
328-I-2017 | 328 | Inside | Flexible | 07/09/2018 | Aggregate |  | 2:56:00 AM | Clay | 3 | 108.9 | 101.2 | 154.7 | 128 |  | 08/11/2017 |  | MnROAD Low Volume Road | 332 | 7740
328-O-2017 | 328 | Outside | Flexible | 07/09/2018 | Aggregate |  | 3:06:00 AM | Clay | 1 | 101.1 | 92.9 | 150.9 | 121.6 |  | 08/11/2017 |  | MnROAD Low Volume Road | 332
328-O-2017 | 328 | Outside | Flexible | 07/09/2018 | Aggregate |  | 3:12:00 AM | Clay | 2 | 105.2 | 93.6 | 142.6 | 118.4 |  | 08/11/2017 |  | MnROAD Low Volume Road | 332
328-O-2017 | 328 | Outside | Flexible | 07/09/2018 | Aggregate |  | 3:18:00 AM | Clay | 3 | 107.4 | 85.9 | 138.1 | 112 |  | 08/11/2017 |  | MnROAD Low Volume Road | 332
328-I-2017 | 328 | Inside | Flexible | 07/26/2018 | Aggregate |  | 10:59:00 AM | Clay | 1 | 109 | 107.6 | 165.5 | 136.2 |  | 08/11/2017 |  | MnROAD Low Volume Road | 349 | 8065
328-I-2017 | 328 | Inside | Flexible | 07/26/2018 | Aggregate |  | 11:05:00 AM | Clay | 2 | 109 | 108.9 | 161.7 | 135.6 |  | 08/11/2017 |  | MnROAD Low Volume Road | 349 | 8065
328-I-2017 | 328 | Inside | Flexible | 07/26/2018 | Aggregate |  | 11:12:00 AM | Clay | 3 | 109 | 108.9 | 168.7 | 138.8 |  | 08/11/2017 |  | MnROAD Low Volume Road | 349 | 8065
328-O-2017 | 328 | Outside | Flexible | 07/26/2018 | Aggregate |  | 10:37:00 AM | Clay | 1 | 109 | 86.6 | 113.3 | 99.9 |  | 08/11/2017 |  | MnROAD Low Volume Road | 349
328-O-2017 | 328 | Outside | Flexible | 07/26/2018 | Aggregate |  | 10:48:00 AM | Clay | 2 | 109 | 85.9 | 122.9 | 104.4 |  | 08/11/2017 |  | MnROAD Low Volume Road | 349
328-O-2017 | 328 | Outside | Flexible | 07/26/2018 | Aggregate |  | 10:54:00 AM | Clay | 3 | 109 | 94.2 | 121 | 107.6 |  | 08/11/2017 |  | MnROAD Low Volume Road | 349
328-I-2017 | 328 | Inside | Flexible | 08/08/2018 | Aggregate |  | 10:28:00 AM | Clay | 1 | 109 | 102.5 | 156 | 129.2 |  | 08/11/2017 |  | MnROAD Low Volume Road | 362 | 8267
328-I-2017 | 328 | Inside | Flexible | 08/08/2018 | Aggregate |  | 10:34:00 AM | Clay | 2 | 109 | 99.9 | 155.3 | 127.3 |  | 08/11/2017 |  | MnROAD Low Volume Road | 362 | 8267
328-I-2017 | 328 | Inside | Flexible | 08/08/2018 | Aggregate |  | 10:54:00 AM | Clay | 3 | 109 | 98.7 | 157.9 | 128 |  | 08/11/2017 |  | MnROAD Low Volume Road | 362 | 8267
328-O-2017 | 328 | Outside | Flexible | 08/08/2018 | Aggregate |  | 12:21:00 PM | Clay | 2 | 109 | 85.9 | 110.1 | 98 |  | 08/11/2017 |  | MnROAD Low Volume Road | 362
328-O-2017 | 328 | Outside | Flexible | 08/08/2018 | Aggregate |  | 12:14:00 PM | Clay | 3 | 109 | 105.7 | 131.1 | 118.4 |  | 08/11/2017 |  | MnROAD Low Volume Road | 362
328-I-2017 | 328 | Inside | Flexible | 08/22/2018 | Aggregate |  | 7:33:00 AM | Clay | 1 | 109 | 105.7 | 154.7 | 130.5 |  | 08/11/2017 |  | MnROAD Low Volume Road | 376 | 8610
328-I-2017 | 328 | Inside | Flexible | 08/22/2018 | Aggregate |  | 7:39:00 AM | Clay | 2 | 109 | 109.5 | 156 | 133 |  | 08/11/2017 |  | MnROAD Low Volume Road | 376 | 8610
328-I-2017 | 328 | Inside | Flexible | 08/22/2018 | Aggregate |  | 7:46:00 AM | Clay | 3 | 109 | 106.3 | 152.1 | 129.2 |  | 08/11/2017 |  | MnROAD Low Volume Road | 376 | 8610
328-O-2017 | 328 | Outside | Flexible | 08/22/2018 | Aggregate |  | 7:15:00 AM | Clay | 1 | 109 | 89.1 | 121.6 | 105 |  | 08/11/2017 |  | MnROAD Low Volume Road | 376
328-O-2017 | 328 | Outside | Flexible | 08/22/2018 | Aggregate |  | 7:21:00 AM | Clay | 2 | 109 | 84 | 127.3 | 105.7 |  | 08/11/2017 |  | MnROAD Low Volume Road | 376
328-O-2017 | 328 | Outside | Flexible | 08/22/2018 | Aggregate |  | 7:27:00 AM | Clay | 3 | 109 | 88.5 | 128.6 | 108.9 |  | 08/11/2017 |  | MnROAD Low Volume Road | 376
328-I-2017 | 328 | Inside | Flexible | 11/01/2018 | Aggregate |  | 11:14:00 AM | Clay | 1 | 109 | 95.5 | 157.2 | 126.7 |  | 08/11/2017 |  | MnROAD Low Volume Road | 447 | 10334
328-I-2017 | 328 | Inside | Flexible | 11/01/2018 | Aggregate |  | 11:20:00 AM | Clay | 2 | 109 | 105.7 | 170 | 137.5 |  | 08/11/2017 |  | MnROAD Low Volume Road | 447 | 10334
328-I-2017 | 328 | Inside | Flexible | 11/01/2018 | Aggregate |  | 11:26:00 AM | Clay | 3 | 109 | 96.1 | 151.5 | 124.1 |  | 08/11/2017 |  | MnROAD Low Volume Road | 447 | 10334
328-O-2017 | 328 | Outside | Flexible | 11/01/2018 | Aggregate |  | 11:42:00 AM | Clay | 1 | 109 | 100.6 | 140.7 | 120.3 |  | 08/11/2017 |  | MnROAD Low Volume Road | 447
328-O-2017 | 328 | Outside | Flexible | 11/01/2018 | Aggregate |  | 11:47:00 AM | Clay | 2 | 109 | 97.4 | 143.9 | 121 |  | 08/11/2017 |  | MnROAD Low Volume Road | 447
328-O-2017 | 328 | Outside | Flexible | 11/01/2018 | Aggregate |  | 11:52:00 AM | Clay | 3 | 109 | 101.2 | 149 | 124.8 |  | 08/11/2017 |  | MnROAD Low Volume Road | 447
328-O-2017 | 328 | Outside | Flexible | 07/03/2019 | Aggregate |  | 7:10:00 AM | Clay | 1 | 109 | 93.6 | 136.9 | 115.2 |  | 08/11/2017 |  | MnROAD Low Volume Road | 691
328-O-2017 | 328 | Outside | Flexible | 09/24/2019 | Aggregate |  | 9:24:00 AM | Clay | 1 | 109 | 92.3 | 127.3 | 109.5 |  | 08/11/2017 |  | MnROAD Low Volume Road | 774
328-O-2017 | 328 | Outside | Flexible | 09/24/2019 | Aggregate |  | 9:34:00 AM | Clay | 2 | 109 | 99.9 | 142.6 | 121 |  | 08/11/2017 |  | MnROAD Low Volume Road | 774
328-O-2017 | 328 | Outside | Flexible | 09/24/2019 | Aggregate |  | 9:39:00 AM | Clay | 3 | 109 | 90.4 | 137.5 | 113.9 |  | 08/11/2017 |  | MnROAD Low Volume Road | 774
328-I-2017 | 328 | Inside | Flexible | 08/06/2020 | Aggregate |  | 1:55:00 PM | Clay | 1 | 109 | 110.8 | 152.8 | 131.8 |  | 08/11/2017 |  | MnROAD Low Volume Road | 1091 | 23985
328-I-2017 | 328 | Inside | Flexible | 08/06/2020 | Aggregate |  | 2:02:00 PM | Clay | 2 | 109 | 111.4 | 155.3 | 133.7 |  | 08/11/2017 |  | MnROAD Low Volume Road | 1091 | 23985
328-I-2017 | 328 | Inside | Flexible | 08/06/2020 | Aggregate |  | 2:06:00 PM | Clay | 3 | 109 | 110.8 | 147 | 129.2 |  | 08/11/2017 |  | MnROAD Low Volume Road | 1091 | 23985
328-O-2017 | 328 | Outside | Flexible | 08/06/2020 | Aggregate |  | 1:19:00 PM | Clay | 1 | 109 | 101.9 | 156.6 | 129.2 |  | 08/11/2017 |  | MnROAD Low Volume Road | 1091
328-O-2017 | 328 | Outside | Flexible | 08/06/2020 | Aggregate |  | 1:31:00 PM | Clay | 2 | 109 | 94.2 | 131.8 | 113.3 |  | 08/11/2017 |  | MnROAD Low Volume Road | 1091
328-O-2017 | 328 | Outside | Flexible | 08/06/2020 | Aggregate |  | 1:40:00 PM | Clay | 3 | 109 | 98 | 147.7 | 122.9 |  | 08/11/2017 |  | MnROAD Low Volume Road | 1091
328-I-2017 | 328 | Inside | Flexible | 08/27/2020 | Aggregate |  | 1:20:00 PM | Clay | 1 | 109 | 105.7 | 154.7 | 130.5 |  | 08/11/2017 |  | MnROAD Low Volume Road | 1112 | 24532
328-I-2017 | 328 | Inside | Flexible | 08/27/2020 | Aggregate |  | 1:25:00 PM | Clay | 2 | 109 | 120.3 | 140 | 129.9 |  | 08/11/2017 |  | MnROAD Low Volume Road | 1112 | 24532
328-I-2017 | 328 | Inside | Flexible | 08/27/2020 | Aggregate |  | 1:37:00 PM | Clay | 3 | 109 | 114.6 | 140 | 127.3 |  | 08/11/2017 |  | MnROAD Low Volume Road | 1112 | 24532
328-O-2017 | 328 | Outside | Flexible | 08/27/2020 | Aggregate |  | 1:55:00 PM | Clay | 1 | 109 | 103.8 | 135 | 119 |  | 08/11/2017 |  | MnROAD Low Volume Road | 1112
328-O-2017 | 328 | Outside | Flexible | 08/27/2020 | Aggregate |  | 2:00:00 PM | Clay | 2 | 109 | 101.2 | 144.5 | 122.9 |  | 08/11/2017 |  | MnROAD Low Volume Road | 1112
328-O-2017 | 328 | Outside | Flexible | 08/27/2020 | Aggregate |  | 2:10:00 PM | Clay | 3 | 109 | 125.4 | 156 | 140.7 |  | 08/11/2017 |  | MnROAD Low Volume Road | 1112
328-I-2017 | 328 | Inside | Flexible | 10/15/2020 | Aggregate |  | 1:46:00 PM | Clay | 1 | 109 | 114.6 | 164.2 | 139.4 |  | 08/11/2017 |  | MnROAD Low Volume Road | 1161 | 25803
328-I-2017 | 328 | Inside | Flexible | 10/15/2020 | Aggregate |  | 1:51:00 PM | Clay | 2 | 109 | 115.9 | 148.3 | 132.4 |  | 08/11/2017 |  | MnROAD Low Volume Road | 1161 | 25803
328-I-2017 | 328 | Inside | Flexible | 10/15/2020 | Aggregate |  | 1:56:00 PM | Clay | 3 | 109 | 117.1 | 149 | 133 |  | 08/11/2017 |  | MnROAD Low Volume Road | 1161 | 25803
328-O-2017 | 328 | Outside | Flexible | 10/15/2020 | Aggregate |  | 9:33:00 AM | Clay | 1 | 109 | 105.7 | 136.9 | 121 |  | 08/11/2017 |  | MnROAD Low Volume Road | 1161
328-O-2017 | 328 | Outside | Flexible | 10/15/2020 | Aggregate |  | 9:38:00 AM | Clay | 2 | 109 | 103.1 | 137.5 | 120.3 |  | 08/11/2017 |  | MnROAD Low Volume Road | 1161
328-O-2017 | 328 | Outside | Flexible | 10/15/2020 | Aggregate |  | 9:43:00 AM | Clay | 3 | 109 | 103.1 | 136.2 | 119.7 |  | 08/11/2017 |  | MnROAD Low Volume Road | 1161
328-I-2017 | 328 | Inside | Flexible | 11/04/2020 | Aggregate |  | 11:06:00 AM | Clay | 1 | 109 | 117.1 | 153.4 | 135 |  | 08/11/2017 |  | MnROAD Low Volume Road | 1181 | 26678
328-I-2017 | 328 | Inside | Flexible | 11/04/2020 | Aggregate |  | 11:10:00 AM | Clay | 2 | 109 | 119.7 | 152.8 | 136.2 |  | 08/11/2017 |  | MnROAD Low Volume Road | 1181 | 26678
328-I-2017 | 328 | Inside | Flexible | 11/04/2020 | Aggregate |  | 11:15:00 AM | Clay | 3 | 109 | 119 | 154.1 | 136.2 |  | 08/11/2017 |  | MnROAD Low Volume Road | 1181 | 26678
328-O-2017 | 328 | Outside | Flexible | 11/04/2020 | Aggregate |  | 11:27:00 AM | Clay | 1 | 109 | 100.6 | 129.9 | 115.2 |  | 08/11/2017 |  | MnROAD Low Volume Road | 1181
328-O-2017 | 328 | Outside | Flexible | 11/04/2020 | Aggregate |  | 11:31:00 AM | Clay | 2 | 109 | 95.5 | 127.3 | 111.4 |  | 08/11/2017 |  | MnROAD Low Volume Road | 1181
328-O-2017 | 328 | Outside | Flexible | 11/04/2020 | Aggregate |  | 11:35:00 AM | Clay | 3 | 109 | 103.1 | 135.6 | 119 |  | 08/11/2017 |  | MnROAD Low Volume Road | 1181
328-I-2017 | 328 | Inside | Flexible | 04/16/2021 | Aggregate |  | 11:12:00 AM | Clay | 1 | 109 | 112 | 154.1 | 133 |  | 08/11/2017 |  | MnROAD Low Volume Road | 1344 | 27923
328-I-2017 | 328 | Inside | Flexible | 04/16/2021 | Aggregate |  | 11:16:00 AM | Clay | 2 | 109 | 102.5 | 150.9 | 126.7 |  | 08/11/2017 |  | MnROAD Low Volume Road | 1344 | 27923
328-I-2017 | 328 | Inside | Flexible | 04/16/2021 | Aggregate |  | 11:20:00 AM | Clay | 3 | 109 | 104.4 | 164.9 | 134.3 |  | 08/11/2017 |  | MnROAD Low Volume Road | 1344 | 27923
328-O-2017 | 328 | Outside | Flexible | 04/16/2021 | Aggregate |  | 11:34:00 AM | Clay | 1 | 109 | 101.2 | 144.5 | 122.9 |  | 08/11/2017 |  | MnROAD Low Volume Road | 1344
328-O-2017 | 328 | Outside | Flexible | 04/16/2021 | Aggregate |  | 11:38:00 AM | Clay | 2 | 109 | 127.3 | 173.1 | 150.2 |  | 08/11/2017 |  | MnROAD Low Volume Road | 1344
328-O-2017 | 328 | Outside | Flexible | 04/16/2021 | Aggregate |  | 11:42:00 AM | Clay | 3 | 109 | 110.1 | 134.3 | 122.2 |  | 08/11/2017 |  | MnROAD Low Volume Road | 1344
328-I-2017 | 328 | Inside | Flexible | 05/12/2021 | Aggregate |  | 1:25:00 PM | Clay | 1 | 109 | 113.9 | 166.8 | 140 |  | 08/11/2017 |  | MnROAD Low Volume Road | 1370 | 28304
328-I-2017 | 328 | Inside | Flexible | 05/12/2021 | Aggregate |  | 1:11:00 PM | Clay | 2 | 109 | 115.2 | 163.6 | 139.4 |  | 08/11/2017 |  | MnROAD Low Volume Road | 1370 | 28304
328-I-2017 | 328 | Inside | Flexible | 05/12/2021 | Aggregate |  | 1:29:00 PM | Clay | 3 | 109 | 110.1 | 167.4 | 138.8 |  | 08/11/2017 |  | MnROAD Low Volume Road | 1370 | 28304
328-O-2017 | 328 | Outside | Flexible | 05/12/2021 | Aggregate |  | 12:56:00 PM | Clay | 1 | 109 | 117.1 | 154.1 | 135.6 |  | 08/11/2017 |  | MnROAD Low Volume Road | 1370
328-O-2017 | 328 | Outside | Flexible | 05/12/2021 | Aggregate |  | 1:05:00 PM | Clay | 2 | 109 | 122.9 | 172.5 | 147.7 |  | 08/11/2017 |  | MnROAD Low Volume Road | 1370
328-O-2017 | 328 | Outside | Flexible | 05/12/2021 | Aggregate |  | 1:15:00 PM | Clay | 3 | 109 | 101.2 | 136.9 | 119 |  | 08/11/2017 |  | MnROAD Low Volume Road | 1370
328-I-2017 | 328 | Inside | Flexible | 07/02/2021 | Aggregate |  | 1:47:00 PM | Clay | 1 | 109 | 125.4 | 156.6 | 140.7 |  | 08/11/2017 |  | MnROAD Low Volume Road | 1421 | 30133
328-I-2017 | 328 | Inside | Flexible | 07/02/2021 | Aggregate |  | 1:51:00 PM | Clay | 2 | 109 | 117.1 | 182.1 | 149.6 |  | 08/11/2017 |  | MnROAD Low Volume Road | 1421 | 30133
328-I-2017 | 328 | Inside | Flexible | 07/02/2021 | Aggregate |  | 1:56:00 PM | Clay | 3 | 109 | 120.3 | 170 | 145.1 |  | 08/11/2017 |  | MnROAD Low Volume Road | 1421 | 30133
328-O-2017 | 328 | Outside | Flexible | 07/02/2021 | Aggregate |  | 2:02:00 PM | Clay | 1 | 109 | 98 | 159.1 | 128.6 |  | 08/11/2017 |  | MnROAD Low Volume Road | 1421
328-O-2017 | 328 | Outside | Flexible | 07/02/2021 | Aggregate |  | 2:06:00 PM | Clay | 2 | 109 | 89.1 | 141.3 | 115.2 |  | 08/11/2017 |  | MnROAD Low Volume Road | 1421
328-O-2017 | 328 | Outside | Flexible | 07/02/2021 | Aggregate |  | 2:10:00 PM | Clay | 3 | 109 | 91.7 | 135 | 113.3 |  | 08/11/2017 |  | MnROAD Low Volume Road | 1421
328-I-2017 | 328 | Inside | Flexible | 07/16/2021 | Aggregate |  | 10:08:00 AM | Clay | 1 | 109 | 111.4 | 180.8 | 146.4 |  | 08/11/2017 |  | MnROAD Low Volume Road | 1435 | 30663
328-I-2017 | 328 | Inside | Flexible | 07/16/2021 | Aggregate |  | 10:12:00 AM | Clay | 2 | 109 | 119.7 | 177 | 148.3 |  | 08/11/2017 |  | MnROAD Low Volume Road | 1435 | 30663
328-I-2017 | 328 | Inside | Flexible | 07/16/2021 | Aggregate |  | 10:17:00 AM | Clay | 3 | 109 | 117.8 | 178.2 | 147.7 |  | 08/11/2017 |  | MnROAD Low Volume Road | 1435 | 30663
328-O-2017 | 328 | Outside | Flexible | 07/16/2021 | Aggregate |  | 10:23:00 AM | Clay | 1 | 109 | 93.6 | 147 | 120.3 |  | 08/11/2017 |  | MnROAD Low Volume Road | 1435
328-O-2017 | 328 | Outside | Flexible | 07/16/2021 | Aggregate |  | 10:29:00 AM | Clay | 2 | 109 | 108.2 | 150.9 | 129.2 |  | 08/11/2017 |  | MnROAD Low Volume Road | 1435
328-O-2017 | 328 | Outside | Flexible | 07/16/2021 | Aggregate |  | 10:34:00 AM | Clay | 3 | 109 | 105 | 152.8 | 129.2 |  | 08/11/2017 |  | MnROAD Low Volume Road | 1435
328-I-2017 | 328 | Inside | Flexible | 08/03/2021 | Aggregate |  | 3:44:00 PM | Clay | 1 | 109 | 113.3 | 168.1 | 140.7 |  | 08/11/2017 |  | MnROAD Low Volume Road | 1453 | 31415
328-I-2017 | 328 | Inside | Flexible | 08/03/2021 | Aggregate |  | 3:50:00 PM | Clay | 2 | 109 | 109.5 | 161.7 | 135.6 |  | 08/11/2017 |  | MnROAD Low Volume Road | 1453 | 31415
328-I-2017 | 328 | Inside | Flexible | 08/03/2021 | Aggregate |  | 3:55:00 PM | Clay | 3 | 109 | 108.9 | 167.4 | 138.1 |  | 08/11/2017 |  | MnROAD Low Volume Road | 1453 | 31415
328-O-2017 | 328 | Outside | Flexible | 08/03/2021 | Aggregate |  | 4:01:00 PM | Clay | 1 | 109 | 106.9 | 142 | 124.8 |  | 08/11/2017 |  | MnROAD Low Volume Road | 1453
328-O-2017 | 328 | Outside | Flexible | 08/03/2021 | Aggregate |  | 4:16:00 PM | Clay | 3 | 109 | 106.9 | 143.2 | 125.4 |  | 08/11/2017 |  | MnROAD Low Volume Road | 1453
328-I-2017 | 328 | Inside | Flexible | 09/01/2021 | Aggregate |  | 9:37:00 AM | Clay | 1 | 109 | 114.6 | 143.2 | 128.6 |  | 08/11/2017 |  | MnROAD Low Volume Road | 1482 | 32537
328-I-2017 | 328 | Inside | Flexible | 09/01/2021 | Aggregate |  | 9:41:00 AM | Clay | 2 | 109 | 109.5 | 152.8 | 131.1 |  | 08/11/2017 |  | MnROAD Low Volume Road | 1482 | 32537
328-I-2017 | 328 | Inside | Flexible | 09/01/2021 | Aggregate |  | 9:45:00 AM | Clay | 3 | 109 | 112.7 | 171.9 | 142 |  | 08/11/2017 |  | MnROAD Low Volume Road | 1482 | 32537
328-O-2017 | 328 | Outside | Flexible | 09/01/2021 | Aggregate |  | 10:02:00 AM | Clay | 1 | 109 | 100.6 | 142 | 121 |  | 08/11/2017 |  | MnROAD Low Volume Road | 1482
328-O-2017 | 328 | Outside | Flexible | 09/01/2021 | Aggregate |  | 10:06:00 AM | Clay | 2 | 109 | 96.8 | 137.5 | 117.1 |  | 08/11/2017 |  | MnROAD Low Volume Road | 1482
328-O-2017 | 328 | Outside | Flexible | 09/01/2021 | Aggregate |  | 10:11:00 AM | Clay | 3 | 109 | 108.9 | 148.3 | 128.6 |  | 08/11/2017 |  | MnROAD Low Volume Road | 1482
328-I-2017 | 328 | Inside | Flexible | 10/07/2021 | Aggregate |  | 3:40:00 PM | Clay | 1 | 109 | 115.2 | 142.6 | 129.2 |  | 08/11/2017 |  | MnROAD Low Volume Road | 1518 | 34294
328-I-2017 | 328 | Inside | Flexible | 10/07/2021 | Aggregate |  | 3:44:00 PM | Clay | 2 | 109 | 110.8 | 140 | 125.4 |  | 08/11/2017 |  | MnROAD Low Volume Road | 1518 | 34294
328-I-2017 | 328 | Inside | Flexible | 10/07/2021 | Aggregate |  | 3:48:00 PM | Clay | 3 | 109 | 116.5 | 144.5 | 130.5 |  | 08/11/2017 |  | MnROAD Low Volume Road | 1518 | 34294
328-O-2017 | 328 | Outside | Flexible | 10/07/2021 | Aggregate |  | 3:59:00 PM | Clay | 1 | 109 | 107.6 | 140 | 123.5 |  | 08/11/2017 |  | MnROAD Low Volume Road | 1518
328-O-2017 | 328 | Outside | Flexible | 10/07/2021 | Aggregate |  | 4:03:00 PM | Clay | 2 | 109 | 89.8 | 122.9 | 106.3 |  | 08/11/2017 |  | MnROAD Low Volume Road | 1518
328-O-2017 | 328 | Outside | Flexible | 10/07/2021 | Aggregate |  | 4:07:00 PM | Clay | 3 | 109 | 87.8 | 126 | 106.9 |  | 08/11/2017 |  | MnROAD Low Volume Road | 1518
328-I-2017 | 328 | Inside | Flexible | 10/22/2021 | Aggregate |  | 3:11:00 PM | Clay | 1 | 109 | 111.4 | 156.6 | 133.7 |  | 08/11/2017 |  | MnROAD Low Volume Road | 1533 | 34967
328-I-2017 | 328 | Inside | Flexible | 10/22/2021 | Aggregate |  | 3:16:00 PM | Clay | 2 | 109 | 113.3 | 148.3 | 131.1 |  | 08/11/2017 |  | MnROAD Low Volume Road | 1533 | 34967
328-I-2017 | 328 | Inside | Flexible | 10/22/2021 | Aggregate |  | 3:20:00 PM | Clay | 3 | 109 | 117.8 | 150.2 | 134.3 |  | 08/11/2017 |  | MnROAD Low Volume Road | 1533 | 34967
328-O-2017 | 328 | Outside | Flexible | 10/22/2021 | Aggregate |  | 3:28:00 PM | Clay | 1 | 109 | 107.6 | 135.6 | 121.6 |  | 08/11/2017 |  | MnROAD Low Volume Road | 1533
328-O-2017 | 328 | Outside | Flexible | 10/22/2021 | Aggregate |  | 3:33:00 PM | Clay | 2 | 109 | 94.9 | 129.9 | 112 |  | 08/11/2017 |  | MnROAD Low Volume Road | 1533
328-O-2017 | 328 | Outside | Flexible | 10/22/2021 | Aggregate |  | 3:37:00 PM | Clay | 3 | 109 | 97.4 | 129.9 | 113.3 |  | 08/11/2017 |  | MnROAD Low Volume Road | 1533
328-I-2017 | 328 | Inside | Flexible | 11/19/2021 | Aggregate |  | 12:31:00 PM | Clay | 1 | 109 | 112.7 | 170.6 | 142 |  | 08/11/2017 |  | MnROAD Low Volume Road | 1561 | 35766
328-I-2017 | 328 | Inside | Flexible | 11/19/2021 | Aggregate |  | 12:35:00 PM | Clay | 2 | 109 | 110.1 | 173.1 | 141.3 |  | 08/11/2017 |  | MnROAD Low Volume Road | 1561 | 35766
328-I-2017 | 328 | Inside | Flexible | 11/19/2021 | Aggregate |  | 12:48:00 PM | Clay | 3 | 109 | 112 | 171.9 | 142 |  | 08/11/2017 |  | MnROAD Low Volume Road | 1561 | 35766
328-O-2017 | 328 | Outside | Flexible | 11/19/2021 | Aggregate |  | 12:56:00 PM | Clay | 1 | 109 | 104.4 | 142.6 | 123.5 |  | 08/11/2017 |  | MnROAD Low Volume Road | 1561
328-O-2017 | 328 | Outside | Flexible | 11/19/2021 | Aggregate |  | 1:01:00 PM | Clay | 2 | 109 | 105 | 162.3 | 133.7 |  | 08/11/2017 |  | MnROAD Low Volume Road | 1561
328-O-2017 | 328 | Outside | Flexible | 11/19/2021 | Aggregate |  | 1:05:00 PM | Clay | 3 | 109 | 113.3 | 157.9 | 135.6 |  | 08/11/2017 |  | MnROAD Low Volume Road | 1561
328-I-2017 | 328 | Inside | Flexible | 04/25/2022 | Aggregate |  | 12:46:00 PM | Clay | 1 | 109 | 102.5 | 115.9 | 108.9 |  | 08/11/2017 |  | MnROAD Low Volume Road | 1718 | 41900
328-I-2017 | 328 | Inside | Flexible | 04/25/2022 | Aggregate |  | 12:51:00 PM | Clay | 2 | 109 | 102.5 | 113.9 | 108.2 |  | 08/11/2017 |  | MnROAD Low Volume Road | 1718 | 41900
328-I-2017 | 328 | Inside | Flexible | 04/25/2022 | Aggregate |  | 12:56:00 PM | Clay | 3 | 109 | 103.1 | 119 | 110.8 |  | 08/11/2017 |  | MnROAD Low Volume Road | 1718 | 41900
328-O-2017 | 328 | Outside | Flexible | 04/25/2022 | Aggregate |  | 1:11:00 PM | Clay | 1 | 109 | 104.4 | 103.1 | 103.8 |  | 08/11/2017 |  | MnROAD Low Volume Road | 1718
328-O-2017 | 328 | Outside | Flexible | 04/25/2022 | Aggregate |  | 1:15:00 PM | Clay | 2 | 109 | 110.8 | 114.6 | 112.7 |  | 08/11/2017 |  | MnROAD Low Volume Road | 1718
328-I-2017 | 328 | Inside | Flexible | 11/02/2022 | Aggregate |  | 9:36:00 AM | Clay | 1 | 109 | 103.1 | 132.4 | 117.8 |  | 08/11/2017 |  | MnROAD Low Volume Road | 1909 | 42748
328-I-2017 | 328 | Inside | Flexible | 11/02/2022 | Aggregate |  | 9:41:00 AM | Clay | 2 | 109 | 103.1 | 127.3 | 115.2 |  | 08/11/2017 |  | MnROAD Low Volume Road | 1909 | 42748
328-I-2017 | 328 | Inside | Flexible | 11/02/2022 | Aggregate |  | 9:53:00 AM | Clay | 3 | 109 | 100.6 | 131.8 | 116.5 |  | 08/11/2017 |  | MnROAD Low Volume Road | 1909 | 42748
328-O-2017 | 328 | Outside | Flexible | 11/02/2022 | Aggregate |  | 10:55:00 AM | Clay | 1 | 109 | 110.8 | 120.3 | 115.9 |  | 08/11/2017 |  | MnROAD Low Volume Road | 1909
328-O-2017 | 328 | Outside | Flexible | 11/02/2022 | Aggregate |  | 11:00:00 AM | Clay | 2 | 109 | 100.6 | 103.1 | 101.9 |  | 08/11/2017 |  | MnROAD Low Volume Road | 1909
328-O-2017 | 328 | Outside | Flexible | 11/02/2022 | Aggregate |  | 11:04:00 AM | Clay | 3 | 109 | 99.3 | 104.4 | 101.9 |  | 08/11/2017 |  | MnROAD Low Volume Road | 1909
339-I-2020 | 339 | Inside | Flexible | 10/15/2020 | Aggregate |  | 1:48:00 PM | Clay | 1 | 205 | 168.7 | 168.7 | 168.7 |  | 10/01/2020 |  | MnROAD Low Volume Road | 14 | 542
339-I-2020 | 339 | Inside | Flexible | 10/15/2020 | Aggregate |  | 1:53:00 PM | Clay | 2 | 205 | 175.1 | 198 | 186.5 |  | 10/01/2020 |  | MnROAD Low Volume Road | 14 | 542
339-I-2020 | 339 | Inside | Flexible | 10/15/2020 | Aggregate |  | 1:58:00 PM | Clay | 3 | 205 | 187.2 | 203.1 | 194.8 |  | 10/01/2020 |  | MnROAD Low Volume Road | 14 | 542
339-O-2020 | 339 | Outside | Flexible | 10/15/2020 | Aggregate |  | 9:31:00 AM | Clay | 1 | 205 | 154.1 | 146.4 | 150.2 |  | 10/01/2020 |  | MnROAD Low Volume Road | 14
339-O-2020 | 339 | Outside | Flexible | 10/15/2020 | Aggregate |  | 2:03:00 PM | Clay | 4 | 205 | 134.3 | 129.2 | 131.8 |  | 10/01/2020 |  | MnROAD Low Volume Road | 14
339-I-2020 | 339 | Inside | Flexible | 11/04/2020 | Aggregate |  | 11:09:00 AM | Clay | 1 | 275 | 170.6 | 174.4 | 172.5 |  | 10/01/2020 |  | MnROAD Low Volume Road | 34 | 1417
339-I-2020 | 339 | Inside | Flexible | 11/04/2020 | Aggregate |  | 11:13:00 AM | Clay | 2 | 275 | 167.4 | 170.6 | 169.3 |  | 10/01/2020 |  | MnROAD Low Volume Road | 34 | 1417
339-I-2020 | 339 | Inside | Flexible | 11/04/2020 | Aggregate |  | 11:17:00 AM | Clay | 3 | 275 | 171.9 | 172.5 | 172.5 |  | 10/01/2020 |  | MnROAD Low Volume Road | 34 | 1417
339-O-2020 | 339 | Outside | Flexible | 11/04/2020 | Aggregate |  | 11:24:00 AM | Clay | 1 | 275 | 177.6 | 147.7 | 162.3 |  | 10/01/2020 |  | MnROAD Low Volume Road | 34
339-O-2020 | 339 | Outside | Flexible | 11/04/2020 | Aggregate |  | 11:29:00 AM | Clay | 2 | 275 | 171.9 | 152.1 | 162.3 |  | 10/01/2020 |  | MnROAD Low Volume Road | 34
339-O-2020 | 339 | Outside | Flexible | 11/04/2020 | Aggregate |  | 11:33:00 AM | Clay | 3 | 275 | 176.3 | 156.6 | 166.8 |  | 10/01/2020 |  | MnROAD Low Volume Road | 34
339-I-2020 | 339 | Inside | Flexible | 04/16/2021 | Aggregate |  | 11:14:00 AM | Clay | 1 | 275 | 175.7 | 169.3 | 172.5 |  | 10/01/2020 |  | MnROAD Low Volume Road | 197 | 2662
339-I-2020 | 339 | Inside | Flexible | 04/16/2021 | Aggregate |  | 11:18:00 AM | Clay | 2 | 275 | 186.5 | 187.2 | 186.5 |  | 10/01/2020 |  | MnROAD Low Volume Road | 197 | 2662
339-I-2020 | 339 | Inside | Flexible | 04/16/2021 | Aggregate |  | 11:22:00 AM | Clay | 3 | 275 | 188.4 | 173.8 | 181.4 |  | 10/01/2020 |  | MnROAD Low Volume Road | 197 | 2662
339-O-2020 | 339 | Outside | Flexible | 04/16/2021 | Aggregate |  | 11:32:00 AM | Clay | 1 | 275 | 170 | 158.5 | 164.2 |  | 10/01/2020 |  | MnROAD Low Volume Road | 197
339-O-2020 | 339 | Outside | Flexible | 04/16/2021 | Aggregate |  | 11:35:00 AM | Clay | 2 | 275 | 201.8 | 148.3 | 175.1 |  | 10/01/2020 |  | MnROAD Low Volume Road | 197
339-O-2020 | 339 | Outside | Flexible | 04/16/2021 | Aggregate |  | 11:39:00 AM | Clay | 3 | 275 | 165.5 | 136.9 | 150.9 |  | 10/01/2020 |  | MnROAD Low Volume Road | 197
339-I-2020 | 339 | Inside | Flexible | 05/12/2021 | Aggregate |  | 12:19:00 PM | Clay | 1 | 275 | 184 | 185.9 | 184.6 |  | 10/01/2020 |  | MnROAD Low Volume Road | 223 | 3043
339-I-2020 | 339 | Inside | Flexible | 05/12/2021 | Aggregate |  | 12:23:00 PM | Clay | 2 | 275 | 179.5 | 185.9 | 182.7 |  | 10/01/2020 |  | MnROAD Low Volume Road | 223 | 3043
339-I-2020 | 339 | Inside | Flexible | 05/12/2021 | Aggregate |  | 12:28:00 PM | Clay | 3 | 275 | 178.2 | 173.1 | 175.7 |  | 10/01/2020 |  | MnROAD Low Volume Road | 223 | 3043
339-O-2020 | 339 | Outside | Flexible | 05/12/2021 | Aggregate |  | 12:20:00 PM | Clay | 1 | 275 | 173.8 | 139.4 | 156.6 |  | 10/01/2020 |  | MnROAD Low Volume Road | 223
339-O-2020 | 339 | Outside | Flexible | 05/12/2021 | Aggregate |  | 12:25:00 PM | Clay | 2 | 275 | 172.5 | 138.8 | 156 |  | 10/01/2020 |  | MnROAD Low Volume Road | 223
339-O-2020 | 339 | Outside | Flexible | 05/12/2021 | Aggregate |  | 12:30:00 PM | Clay | 3 | 275 | 177 | 135 | 156 |  | 10/01/2020 |  | MnROAD Low Volume Road | 223
339-I-2020 | 339 | Inside | Flexible | 07/02/2021 | Aggregate |  | 1:49:00 PM | Clay | 1 | 275 | 171.9 | 154.7 | 163.6 |  | 10/01/2020 |  | MnROAD Low Volume Road | 274 | 4872
339-I-2020 | 339 | Inside | Flexible | 07/02/2021 | Aggregate |  | 1:54:00 PM | Clay | 2 | 275 | 185.9 | 161.7 | 173.8 |  | 10/01/2020 |  | MnROAD Low Volume Road | 274 | 4872
339-I-2020 | 339 | Inside | Flexible | 07/02/2021 | Aggregate |  | 1:58:00 PM | Clay | 3 | 275 | 199.2 | 166.1 | 182.7 |  | 10/01/2020 |  | MnROAD Low Volume Road | 274 | 4872
339-O-2020 | 339 | Outside | Flexible | 07/02/2021 | Aggregate |  | 1:59:00 PM | Clay | 1 | 275 | 191.6 | 146.4 | 168.7 |  | 10/01/2020 |  | MnROAD Low Volume Road | 274
339-O-2020 | 339 | Outside | Flexible | 07/02/2021 | Aggregate |  | 2:04:00 PM | Clay | 2 | 275 | 218.3 | 168.1 | 193.5 |  | 10/01/2020 |  | MnROAD Low Volume Road | 274
339-O-2020 | 339 | Outside | Flexible | 07/02/2021 | Aggregate |  | 2:08:00 PM | Clay | 3 | 275 | 198.6 | 156 | 177.6 |  | 10/01/2020 |  | MnROAD Low Volume Road | 274
339-I-2020 | 339 | Inside | Flexible | 07/16/2021 | Aggregate |  | 10:10:00 AM | Clay | 1 | 275 | 170 | 192.9 | 181.4 |  | 10/01/2020 |  | MnROAD Low Volume Road | 288 | 5402
339-I-2020 | 339 | Inside | Flexible | 07/16/2021 | Aggregate |  | 10:15:00 AM | Clay | 2 | 275 | 177.6 | 201.2 | 189.7 |  | 10/01/2020 |  | MnROAD Low Volume Road | 288 | 5402
339-I-2020 | 339 | Inside | Flexible | 07/16/2021 | Aggregate |  | 10:19:00 AM | Clay | 3 | 275 | 170.6 | 184.6 | 177.6 |  | 10/01/2020 |  | MnROAD Low Volume Road | 288 | 5402
339-O-2020 | 339 | Outside | Flexible | 07/16/2021 | Aggregate |  | 10:21:00 AM | Clay | 1 | 275 | 185.9 | 149.6 | 168.1 |  | 10/01/2020 |  | MnROAD Low Volume Road | 288
339-O-2020 | 339 | Outside | Flexible | 07/16/2021 | Aggregate |  | 10:25:00 AM | Clay | 2 | 275 | 187.8 | 155.3 | 171.2 |  | 10/01/2020 |  | MnROAD Low Volume Road | 288
339-O-2020 | 339 | Outside | Flexible | 07/16/2021 | Aggregate |  | 10:31:00 AM | Clay | 3 | 275 | 188.4 | 154.7 | 171.2 |  | 10/01/2020 |  | MnROAD Low Volume Road | 288
339-I-2020 | 339 | Inside | Flexible | 08/03/2021 | Aggregate |  | 3:48:00 PM | Clay | 1 | 275 | 182.7 | 188.4 | 185.9 |  | 10/01/2020 |  | MnROAD Low Volume Road | 306 | 6154
339-I-2020 | 339 | Inside | Flexible | 08/03/2021 | Aggregate |  | 3:53:00 PM | Clay | 2 | 275 | 189.1 | 199.2 | 194.2 |  | 10/01/2020 |  | MnROAD Low Volume Road | 306 | 6154
339-I-2020 | 339 | Inside | Flexible | 08/03/2021 | Aggregate |  | 3:57:00 PM | Clay | 3 | 275 | 187.8 | 200.5 | 194.2 |  | 10/01/2020 |  | MnROAD Low Volume Road | 306 | 6154
339-O-2020 | 339 | Outside | Flexible | 08/03/2021 | Aggregate |  | 3:59:00 PM | Clay | 1 | 275 | 191 | 140 | 165.5 |  | 10/01/2020 |  | MnROAD Low Volume Road | 306
339-O-2020 | 339 | Outside | Flexible | 08/03/2021 | Aggregate |  | 4:03:00 PM | Clay | 2 | 275 | 170.6 | 144.5 | 157.9 |  | 10/01/2020 |  | MnROAD Low Volume Road | 306
339-I-2020 | 339 | Inside | Flexible | 09/01/2021 | Aggregate |  | 9:39:00 AM | Clay | 1 | 275 | 180.8 | 177.6 | 178.9 |  | 10/01/2020 |  | MnROAD Low Volume Road | 335 | 7276
339-I-2020 | 339 | Inside | Flexible | 09/01/2021 | Aggregate |  | 9:44:00 AM | Clay | 2 | 275 | 182.1 | 186.5 | 184.6 |  | 10/01/2020 |  | MnROAD Low Volume Road | 335 | 7276
339-I-2020 | 339 | Inside | Flexible | 09/01/2021 | Aggregate |  | 9:48:00 AM | Clay | 3 | 275 | 181.4 | 182.7 | 182.1 |  | 10/01/2020 |  | MnROAD Low Volume Road | 335 | 7276
339-O-2020 | 339 | Outside | Flexible | 09/01/2021 | Aggregate |  | 9:57:00 AM | Clay | 1 | 275 | 178.2 | 155.3 | 166.8 |  | 10/01/2020 |  | MnROAD Low Volume Road | 335
339-O-2020 | 339 | Outside | Flexible | 09/01/2021 | Aggregate |  | 10:04:00 AM | Clay | 2 | 275 | 173.1 | 150.9 | 162.3 |  | 10/01/2020 |  | MnROAD Low Volume Road | 335
339-O-2020 | 339 | Outside | Flexible | 09/01/2021 | Aggregate |  | 10:08:00 AM | Clay | 3 | 275 | 179.5 | 134.3 | 156.6 |  | 10/01/2020 |  | MnROAD Low Volume Road | 335
339-I-2020 | 339 | Inside | Flexible | 10/07/2021 | Aggregate |  | 3:46:00 PM | Clay | 2 | 275 | 187.2 | 175.7 | 181.4 |  | 10/01/2020 |  | MnROAD Low Volume Road | 371 | 9033
339-I-2020 | 339 | Inside | Flexible | 10/07/2021 | Aggregate |  | 3:54:00 PM | Clay | 3 | 275 | 185.9 | 181.4 | 183.3 |  | 10/01/2020 |  | MnROAD Low Volume Road | 371 | 9033
339-O-2020 | 339 | Outside | Flexible | 10/07/2021 | Aggregate |  | 3:57:00 PM | Clay | 1 | 275 | 180.8 | 134.3 | 157.9 |  | 10/01/2020 |  | MnROAD Low Volume Road | 371
339-O-2020 | 339 | Outside | Flexible | 10/07/2021 | Aggregate |  | 4:01:00 PM | Clay | 2 | 275 | 190.3 | 150.9 | 170.6 |  | 10/01/2020 |  | MnROAD Low Volume Road | 371
339-O-2020 | 339 | Outside | Flexible | 10/07/2021 | Aggregate |  | 4:05:00 PM | Clay | 3 | 275 | 176.3 | 153.4 | 164.9 |  | 10/01/2020 |  | MnROAD Low Volume Road | 371
339-I-2020 | 339 | Inside | Flexible | 10/22/2021 | Aggregate |  | 3:14:00 PM | Clay | 1 | 275 | 175.1 | 180.2 | 177.6 |  | 10/01/2020 |  | MnROAD Low Volume Road | 386 | 9706
339-I-2020 | 339 | Inside | Flexible | 10/22/2021 | Aggregate |  | 3:18:00 PM | Clay | 2 | 275 | 175.7 | 175.7 | 175.7 |  | 10/01/2020 |  | MnROAD Low Volume Road | 386 | 9706
339-I-2020 | 339 | Inside | Flexible | 10/22/2021 | Aggregate |  | 3:22:00 PM | Clay | 3 | 275 | 176.3 | 199.2 | 187.8 |  | 10/01/2020 |  | MnROAD Low Volume Road | 386 | 9706
339-O-2020 | 339 | Outside | Flexible | 10/22/2021 | Aggregate |  | 3:25:00 PM | Clay | 1 | 275 | 180.2 | 154.1 | 166.8 |  | 10/01/2020 |  | MnROAD Low Volume Road | 386
339-O-2020 | 339 | Outside | Flexible | 10/22/2021 | Aggregate |  | 3:31:00 PM | Clay | 2 | 275 | 185.2 | 149 | 167.4 |  | 10/01/2020 |  | MnROAD Low Volume Road | 386
339-O-2020 | 339 | Outside | Flexible | 10/22/2021 | Aggregate |  | 3:35:00 PM | Clay | 3 | 275 | 152.1 | 119 | 135.6 |  | 10/01/2020 |  | MnROAD Low Volume Road | 386
339-I-2020 | 339 | Inside | Flexible | 11/19/2021 | Aggregate |  | 12:33:00 PM | Clay | 1 | 275 | 192.2 | 170 | 180.8 |  | 10/01/2020 |  | MnROAD Low Volume Road | 414 | 10505
339-I-2020 | 339 | Inside | Flexible | 11/19/2021 | Aggregate |  | 12:46:00 PM | Clay | 2 | 275 | 184.6 | 181.4 | 182.7 |  | 10/01/2020 |  | MnROAD Low Volume Road | 414 | 10505
339-I-2020 | 339 | Inside | Flexible | 11/19/2021 | Aggregate |  | 12:50:00 PM | Clay | 3 | 275 | 180.2 | 173.1 | 176.3 |  | 10/01/2020 |  | MnROAD Low Volume Road | 414 | 10505
339-O-2020 | 339 | Outside | Flexible | 11/19/2021 | Aggregate |  | 12:53:00 PM | Clay | 1 | 275 | 173.8 | 153.4 | 163.6 |  | 10/01/2020 |  | MnROAD Low Volume Road | 414
339-O-2020 | 339 | Outside | Flexible | 11/19/2021 | Aggregate |  | 12:58:00 PM | Clay | 2 | 275 | 175.1 | 144.5 | 159.8 |  | 10/01/2020 |  | MnROAD Low Volume Road | 414
339-O-2020 | 339 | Outside | Flexible | 11/19/2021 | Aggregate |  | 1:03:00 PM | Clay | 3 | 275 | 172.5 | 145.1 | 159.1 |  | 10/01/2020 |  | MnROAD Low Volume Road | 414
339-I-2020 | 339 | Inside | Flexible | 04/25/2022 | Aggregate |  | 12:50:00 PM | Clay | 1 | 275 | 178.2 | 166.8 | 172.5 |  | 10/01/2020 |  | MnROAD Low Volume Road | 571 | 16639
339-I-2020 | 339 | Inside | Flexible | 04/25/2022 | Aggregate |  | 12:54:00 PM | Clay | 2 | 275 | 180.2 | 164.2 | 171.9 |  | 10/01/2020 |  | MnROAD Low Volume Road | 571 | 16639
339-I-2020 | 339 | Inside | Flexible | 04/25/2022 | Aggregate |  | 12:59:00 PM | Clay | 3 | 275 | 180.8 | 164.2 | 172.5 |  | 10/01/2020 |  | MnROAD Low Volume Road | 571 | 16639
339-O-2020 | 339 | Outside | Flexible | 04/25/2022 | Aggregate |  | 1:08:00 PM | Clay | 1 | 275 | 173.8 | 155.3 | 164.9 |  | 10/01/2020 |  | MnROAD Low Volume Road | 571
339-O-2020 | 339 | Outside | Flexible | 04/25/2022 | Aggregate |  | 1:13:00 PM | Clay | 2 | 275 | 184.6 | 149.6 | 166.8 |  | 10/01/2020 |  | MnROAD Low Volume Road | 571
339-O-2020 | 339 | Outside | Flexible | 04/25/2022 | Aggregate |  | 1:17:00 PM | Clay | 3 | 275 | 178.9 | 150.9 | 164.9 |  | 10/01/2020 |  | MnROAD Low Volume Road | 571
339-I-2020 | 339 | Inside | Flexible | 11/02/2022 | Aggregate |  | 10:05:00 AM | Clay | 1 | 275 | 175.7 | 164.9 | 170 |  | 10/01/2020 |  | MnROAD Low Volume Road | 762 | 17487
339-I-2020 | 339 | Inside | Flexible | 11/02/2022 | Aggregate |  | 10:11:00 AM | Clay | 2 | 275 | 180.2 | 171.9 | 175.7 |  | 10/01/2020 |  | MnROAD Low Volume Road | 762 | 17487
339-I-2020 | 339 | Inside | Flexible | 11/02/2022 | Aggregate |  | 10:28:00 AM | Clay | 3 | 275 | 185.9 | 172.5 | 179.5 |  | 10/01/2020 |  | MnROAD Low Volume Road | 762 | 17487
339-O-2020 | 339 | Outside | Flexible | 11/02/2022 | Aggregate |  | 10:37:00 AM | Clay | 1 | 275 | 193.5 | 155.3 | 174.4 |  | 10/01/2020 |  | MnROAD Low Volume Road | 762
339-O-2020 | 339 | Outside | Flexible | 11/02/2022 | Aggregate |  | 10:41:00 AM | Clay | 2 | 275 | 187.2 | 149.6 | 168.1 |  | 10/01/2020 |  | MnROAD Low Volume Road | 762
339-O-2020 | 339 | Outside | Flexible | 11/02/2022 | Aggregate |  | 10:45:00 AM | Clay | 3 | 275 | 195.4 | 154.1 | 175.1 |  | 10/01/2020 |  | MnROAD Low Volume Road | 762
405-D-2008 | 405 | Driving | Rigid | 04/27/2009 | Permeable Asphalt | Concrete | 11:01:00 AM | Clay | 1 | 504.7 | 54.1 | 54.1 | 54.1 |  | 09/16/2008 | 06/05/2017 | MnROAD Mainline - Interstate 94 | 223 | 217734
405-P-2008 | 405 | Passing | Rigid | 04/27/2009 | Permeable Asphalt | Concrete | 11:16:00 AM | Clay | 1 | 499 | 56 | 48.4 | 52.2 |  | 09/16/2008 | 06/05/2017 | MnROAD Mainline - Interstate 94 | 223 | 47026
405-D-2008 | 405 | Driving | Rigid | 10/28/2009 | Permeable Asphalt | Concrete | 10:18:00 AM | Clay | 2 | 499 | 74.5 | 67.5 | 71.3 |  | 09/16/2008 | 06/05/2017 | MnROAD Mainline - Interstate 94 | 407 | 800195
405-P-2008 | 405 | Passing | Rigid | 10/28/2009 | Permeable Asphalt | Concrete | 10:34:00 AM | Clay | 2 | 499 | 72.6 | 69.4 | 71.3 |  | 09/16/2008 | 06/05/2017 | MnROAD Mainline - Interstate 94 | 407 | 203912
405-D-2008 | 405 | Driving | Rigid | 04/08/2010 | Permeable Asphalt | Concrete | 11:07:00 AM | Clay | 1 | 556.9 | 61.1 | 66.2 | 63.7 |  | 09/16/2008 | 06/05/2017 | MnROAD Mainline - Interstate 94 | 569 | 1300543
405-P-2008 | 405 | Passing | Rigid | 04/08/2010 | Permeable Asphalt | Concrete | 11:16:00 AM | Clay | 1 | 575.4 | 63 | 66.2 | 64.9 |  | 09/16/2008 | 06/05/2017 | MnROAD Mainline - Interstate 94 | 569 | 313519
405-D-2008 | 405 | Driving | Rigid | 10/12/2010 | Permeable Asphalt | Concrete | 9:25:00 AM | Clay | 1 | 119.2 | 82.1 | 98.7 | 90.4 |  | 09/16/2008 | 06/05/2017 | MnROAD Mainline - Interstate 94 | 756 | 1624656
405-P-2008 | 405 | Passing | Rigid | 10/12/2010 | Permeable Asphalt | Concrete | 9:41:00 AM | Clay | 1 | 119.2 | 78.3 | 88.5 | 83.4 |  | 09/16/2008 | 06/05/2017 | MnROAD Mainline - Interstate 94 | 756 | 402730
405-P-2008 | 405 | Passing | Rigid | 04/29/2011 | Permeable Asphalt | Concrete | 11:41:00 AM | Clay | 1 | 128.9 | 43.9 | 44.6 | 44.6 |  | 09/16/2008 | 06/05/2017 | MnROAD Mainline - Interstate 94 | 955 | 549749
405-D-2008 | 405 | Driving | Rigid | 11/14/2011 | Permeable Asphalt | Concrete | 11:09:00 AM | Clay | 1 | 111.2 | 70 | 71.9 | 71.3 |  | 09/16/2008 | 06/05/2017 | MnROAD Mainline - Interstate 94 | 1154 | 2325970
405-P-2008 | 405 | Passing | Rigid | 11/14/2011 | Permeable Asphalt | Concrete | 11:09:00 AM | Clay | 1 | 111.1 | 82.8 | 71.3 | 77 |  | 09/16/2008 | 06/05/2017 | MnROAD Mainline - Interstate 94 | 1154 | 635783
405-D-2008 | 405 | Driving | Rigid | 04/05/2012 | Permeable Asphalt | Concrete | 1:16:00 PM | Clay | 1 | 118.6 | 47.7 | 46.5 | 47.1 |  | 09/16/2008 | 06/05/2017 | MnROAD Mainline - Interstate 94 | 1297 | 2796449
405-P-2008 | 405 | Passing | Rigid | 04/05/2012 | Permeable Asphalt | Concrete | 1:31:00 PM | Clay | 1 | 115.6 | 49 | 45.2 | 47.1 |  | 09/16/2008 | 06/05/2017 | MnROAD Mainline - Interstate 94 | 1297 | 742343
405-D-2008 | 405 | Driving | Rigid | 11/08/2012 | Permeable Asphalt | Concrete | 10:51:00 AM | Clay | 1 | 114.7 | 44.6 | 73.2 | 59.2 |  | 09/16/2008 | 06/05/2017 | MnROAD Mainline - Interstate 94 | 1514 | 3414690
405-P-2008 | 405 | Passing | Rigid | 11/08/2012 | Permeable Asphalt | Concrete | 11:02:00 AM | Clay | 1 | 116.7 | 80.2 | 57.3 | 68.8 |  | 09/16/2008 | 06/05/2017 | MnROAD Mainline - Interstate 94 | 1514 | 904647
405-D-2008 | 405 | Driving | Rigid | 04/26/2013 | Permeable Asphalt | Concrete | 4:49:00 PM | Clay | 1 | 116.9 | 178.2 | 65.6 | 121.6 |  | 09/16/2008 | 06/05/2017 | MnROAD Mainline - Interstate 94 | 1683 | 4050777
405-P-2008 | 405 | Passing | Rigid | 04/26/2013 | Permeable Asphalt | Concrete | 5:04:00 PM | Clay | 1 | 116.9 | 70.7 | 57.9 | 64.3 |  | 09/16/2008 | 06/05/2017 | MnROAD Mainline - Interstate 94 | 1683 | 1047913
405-D-2008 | 405 | Driving | Rigid | 11/08/2013 | Permeable Asphalt | Concrete | 10:15:00 AM | Clay | 1 | 119.1 | 204.3 | 82.8 | 143.9 |  | 09/16/2008 | 06/05/2017 | MnROAD Mainline - Interstate 94 | 1879 | 4392075
405-P-2008 | 405 | Passing | Rigid | 11/08/2013 | Permeable Asphalt | Concrete | 10:45:00 AM | Clay | 1 | 128.9 | 85.3 | 76.4 | 80.8 |  | 09/16/2008 | 06/05/2017 | MnROAD Mainline - Interstate 94 | 1879 | 1153453
405-D-2008 | 405 | Driving | Rigid | 04/22/2014 | Permeable Asphalt | Concrete | 12:25:00 PM | Clay | 1 | 121.4 | 240 | 91.7 | 166.1 |  | 09/16/2008 | 06/05/2017 | MnROAD Mainline - Interstate 94 | 2044 | 4904861
405-P-2008 | 405 | Passing | Rigid | 04/22/2014 | Permeable Asphalt | Concrete | 12:40:00 PM | Clay | 1 | 117 | 79.6 | 61.1 | 70 |  | 09/16/2008 | 06/05/2017 | MnROAD Mainline - Interstate 94 | 2044 | 1281104
405-D-2008 | 405 | Driving | Rigid | 10/10/2014 | Permeable Asphalt | Concrete | 3:01:00 PM | Clay | 1 | 99 | 59.2 | 107.6 | 83.4 |  | 09/16/2008 | 06/05/2017 | MnROAD Mainline - Interstate 94 | 2215 | 5438090
405-P-2008 | 405 | Passing | Rigid | 10/10/2014 | Permeable Asphalt | Concrete | 3:17:00 PM | Clay | 1 | 113.7 | 98 | 88.5 | 92.9 |  | 09/16/2008 | 06/05/2017 | MnROAD Mainline - Interstate 94 | 2215 | 1407363
405-D-2008 | 405 | Driving | Rigid | 05/06/2015 | Permeable Asphalt | Concrete | 12:45:00 PM | Clay | 1 | 116.2 | 96.1 | 133 | 114.6 |  | 09/16/2008 | 06/05/2017 | MnROAD Mainline - Interstate 94 | 2423 | 6186889
405-P-2008 | 405 | Passing | Rigid | 05/06/2015 | Permeable Asphalt | Concrete | 1:00:00 PM | Clay | 1 | 116.9 | 104.4 | 78.9 | 91.7 |  | 09/16/2008 | 06/05/2017 | MnROAD Mainline - Interstate 94 | 2423 | 1433126
405-D-2008 | 405 | Driving | Rigid | 11/13/2015 | Permeable Asphalt | Concrete | 12:02:00 PM | Clay | 1 | 123.1 | 91 | 202.4 | 146.4 |  | 09/16/2008 | 06/05/2017 | MnROAD Mainline - Interstate 94 | 2614 | 6806729
405-P-2008 | 405 | Passing | Rigid | 11/13/2015 | Permeable Asphalt | Concrete | 12:12:00 PM | Clay | 1 | 84 | 101.9 | 77.7 | 89.8 |  | 09/16/2008 | 06/05/2017 | MnROAD Mainline - Interstate 94 | 2614 | 1481084
406-D-2011 | 406 | Driving | Rigid | 11/14/2011 | Aggregate | Aggregate | 11:09:00 AM | Clay | 1 | 291.4 | 123.5 | 124.1 | 124.1 |  | 08/03/2011 | 06/05/2017 | MnROAD Mainline - Interstate 94 | 103 | 33835
406-P-2011 | 406 | Passing | Rigid | 11/14/2011 | Aggregate | Aggregate | 11:09:00 AM | Clay | 1 | 294.4 | 135 | 113.9 | 124.8 |  | 08/03/2011 | 06/05/2017 | MnROAD Mainline - Interstate 94 | 103 | 8196
406-D-2011 | 406 | Driving | Rigid | 04/05/2012 | Aggregate | Aggregate | 1:16:00 PM | Clay | 1 | 298.7 | 121 | 115.2 | 118.4 |  | 08/03/2011 | 06/05/2017 | MnROAD Mainline - Interstate 94 | 246 | 504314
406-P-2011 | 406 | Passing | Rigid | 04/05/2012 | Aggregate | Aggregate | 1:31:00 PM | Clay | 1 | 286.2 | 118.4 | 108.2 | 113.3 |  | 08/03/2011 | 06/05/2017 | MnROAD Mainline - Interstate 94 | 246 | 114756
406-D-2011 | 406 | Driving | Rigid | 11/08/2012 | Aggregate | Aggregate | 10:51:00 AM | Clay | 1 | 295.2 | 126 | 135 | 130.5 |  | 08/03/2011 | 06/05/2017 | MnROAD Mainline - Interstate 94 | 463 | 1122555
406-P-2011 | 406 | Passing | Rigid | 11/08/2012 | Aggregate | Aggregate | 11:02:00 AM | Clay | 1 | 267.1 | 127.3 | 118.4 | 122.9 |  | 08/03/2011 | 06/05/2017 | MnROAD Mainline - Interstate 94 | 463 | 277060
406-D-2011 | 406 | Driving | Rigid | 04/26/2013 | Aggregate | Aggregate | 4:49:00 PM | Clay | 1 | 291.7 | 116.5 | 112.7 | 114.6 |  | 08/03/2011 | 06/05/2017 | MnROAD Mainline - Interstate 94 | 632 | 1758642
406-P-2011 | 406 | Passing | Rigid | 04/26/2013 | Aggregate | Aggregate | 5:04:00 PM | Clay | 1 | 291.7 | 94.9 | 106.3 | 100.6 |  | 08/03/2011 | 06/05/2017 | MnROAD Mainline - Interstate 94 | 632 | 420326
406-D-2011 | 406 | Driving | Rigid | 11/08/2013 | Aggregate | Aggregate | 10:15:00 AM | Clay | 1 | 294.5 | 125.4 | 133 | 129.2 |  | 08/03/2011 | 06/05/2017 | MnROAD Mainline - Interstate 94 | 828 | 2099940
406-P-2011 | 406 | Passing | Rigid | 11/08/2013 | Aggregate | Aggregate | 10:45:00 AM | Clay | 1 | 296.1 | 124.8 | 121 | 122.9 |  | 08/03/2011 | 06/05/2017 | MnROAD Mainline - Interstate 94 | 828 | 525866
406-D-2011 | 406 | Driving | Rigid | 04/22/2014 | Aggregate | Aggregate | 12:25:00 PM | Clay | 1 | 290.5 | 115.9 | 126.7 | 121.6 |  | 08/03/2011 | 06/05/2017 | MnROAD Mainline - Interstate 94 | 993 | 2612726
406-P-2011 | 406 | Passing | Rigid | 04/22/2014 | Aggregate | Aggregate | 12:40:00 PM | Clay | 1 | 294.7 | 117.8 | 110.8 | 114.6 |  | 08/03/2011 | 06/05/2017 | MnROAD Mainline - Interstate 94 | 993 | 653517
406-D-2011 | 406 | Driving | Rigid | 10/10/2014 | Aggregate | Aggregate | 3:01:00 PM | Clay | 1 | 296 | 149 | 183.3 | 166.1 |  | 08/03/2011 | 06/05/2017 | MnROAD Mainline - Interstate 94 | 1164 | 3145955
406-P-2011 | 406 | Passing | Rigid | 10/10/2014 | Aggregate | Aggregate | 3:16:00 PM | Clay | 1 | 301.4 | 133 | 110.1 | 121.6 |  | 08/03/2011 | 06/05/2017 | MnROAD Mainline - Interstate 94 | 1164 | 779776
406-D-2011 | 406 | Driving | Rigid | 05/06/2015 | Aggregate | Aggregate | 12:45:00 PM | Clay | 1 | 294.6 | 130.5 | 181.4 | 156 |  | 08/03/2011 | 06/05/2017 | MnROAD Mainline - Interstate 94 | 1372 | 3894754
406-P-2011 | 406 | Passing | Rigid | 05/06/2015 | Aggregate | Aggregate | 1:00:00 PM | Clay | 1 | 291.6 | 126.7 | 122.9 | 124.8 |  | 08/03/2011 | 06/05/2017 | MnROAD Mainline - Interstate 94 | 1372 | 805539
406-D-2011 | 406 | Driving | Rigid | 11/13/2015 | Aggregate | Aggregate | 12:02:00 PM | Clay | 1 | 297.7 | 143.9 | 203.7 | 173.8 |  | 08/03/2011 | 06/05/2017 | MnROAD Mainline - Interstate 94 | 1563 | 4514594
406-P-2011 | 406 | Passing | Rigid | 11/13/2015 | Aggregate | Aggregate | 12:12:00 PM | Clay | 1 | 297.7 | 136.9 | 126.7 | 131.8 |  | 08/03/2011 | 06/05/2017 | MnROAD Mainline - Interstate 94 | 1563 | 853497
413-D-2008 | 413 | Driving | Rigid | 04/27/2009 | Aggregate | Aggregate | 11:00:00 AM | Clay | 1 | 499 | 62.4 | 81.5 | 71.9 |  | 08/25/2008 | 06/08/2013 | MnROAD Mainline - Interstate 94 | 245 | 217734
413-P-2008 | 413 | Passing | Rigid | 04/27/2009 | Aggregate | Aggregate | 11:15:00 AM | Clay | 1 | 499 | 50.3 | 50.3 | 50.3 |  | 08/25/2008 | 06/08/2013 | MnROAD Mainline - Interstate 94 | 245 | 47026
413-D-2008 | 413 | Driving | Rigid | 10/28/2009 | Aggregate | Aggregate | 10:17:00 AM | Clay | 2 | 496 | 77.7 | 83.4 | 80.8 |  | 08/25/2008 | 06/08/2013 | MnROAD Mainline - Interstate 94 | 429 | 800195
413-P-2008 | 413 | Passing | Rigid | 10/28/2009 | Aggregate | Aggregate | 10:33:00 AM | Clay | 2 | 537.9 | 80.2 | 72.6 | 76.4 |  | 08/25/2008 | 06/08/2013 | MnROAD Mainline - Interstate 94 | 429 | 203912
413-D-2008 | 413 | Driving | Rigid | 04/08/2010 | Aggregate | Aggregate | 11:05:00 AM | Clay | 1 | 544.6 | 71.3 | 89.1 | 80.2 |  | 08/25/2008 | 06/08/2013 | MnROAD Mainline - Interstate 94 | 591 | 1300543
413-P-2008 | 413 | Passing | Rigid | 04/08/2010 | Aggregate | Aggregate | 11:14:00 AM | Clay | 1 | 541.5 | 76.4 | 74.5 | 75.1 |  | 08/25/2008 | 06/08/2013 | MnROAD Mainline - Interstate 94 | 591 | 313519
413-D-2008 | 413 | Driving | Rigid | 10/12/2010 | Aggregate | Aggregate | 9:25:00 AM | Clay | 1 | 123.9 | 89.1 | 85.3 | 87.2 |  | 08/25/2008 | 06/08/2013 | MnROAD Mainline - Interstate 94 | 778 | 1624656
413-P-2008 | 413 | Passing | Rigid | 10/12/2010 | Aggregate | Aggregate | 9:41:00 AM | Clay | 1 | 126.9 | 86.6 | 91.7 | 89.1 |  | 08/25/2008 | 06/08/2013 | MnROAD Mainline - Interstate 94 | 778 | 402730
413-P-2008 | 413 | Passing | Rigid | 04/29/2011 | Aggregate | Aggregate | 11:41:00 AM | Clay | 1 | 116.2 | 53.5 | 54.7 | 54.1 |  | 08/25/2008 | 06/08/2013 | MnROAD Mainline - Interstate 94 | 977 | 549749
413-D-2008 | 413 | Driving | Rigid | 11/14/2011 | Aggregate | Aggregate | 11:09:00 AM | Clay | 1 | 103.7 | 98.7 | 89.8 | 94.2 |  | 08/25/2008 | 06/08/2013 | MnROAD Mainline - Interstate 94 | 1176 | 2325970
413-P-2008 | 413 | Passing | Rigid | 11/14/2011 | Aggregate | Aggregate | 11:09:00 AM | Clay | 1 | 109 | 92.9 | 98.7 | 96.1 |  | 08/25/2008 | 06/08/2013 | MnROAD Mainline - Interstate 94 | 1176 | 635783
413-D-2008 | 413 | Driving | Rigid | 04/05/2012 | Aggregate | Aggregate | 1:16:00 PM | Clay | 1 | 120.7 | 77 | 68.8 | 73.2 |  | 08/25/2008 | 06/08/2013 | MnROAD Mainline - Interstate 94 | 1319 | 2796449
413-P-2008 | 413 | Passing | Rigid | 04/05/2012 | Aggregate | Aggregate | 1:31:00 PM | Clay | 1 | 120.7 | 61.1 | 61.7 | 61.7 |  | 08/25/2008 | 06/08/2013 | MnROAD Mainline - Interstate 94 | 1319 | 742343
413-D-2008 | 413 | Driving | Rigid | 11/08/2012 | Aggregate | Aggregate | 10:50:00 AM | Clay | 1 | 107.6 | 85.3 | 87.8 | 86.6 |  | 08/25/2008 | 06/08/2013 | MnROAD Mainline - Interstate 94 | 1536 | 3414690
413-P-2008 | 413 | Passing | Rigid | 11/08/2012 | Aggregate | Aggregate | 11:00:00 AM | Clay | 1 | 122.7 | 92.9 | 94.2 | 93.6 |  | 08/25/2008 | 06/08/2013 | MnROAD Mainline - Interstate 94 | 1536 | 904647
413-D-2008 | 413 | Driving | Rigid | 04/26/2013 | Aggregate | Aggregate | 4:48:00 PM | Clay | 1 | 119.7 | 63 | 75.8 | 69.4 |  | 08/25/2008 | 06/08/2013 | MnROAD Mainline - Interstate 94 | 1705 | 4050777
413-P-2008 | 413 | Passing | Rigid | 04/26/2013 | Aggregate | Aggregate | 5:03:00 PM | Clay | 1 | 119.7 | 52.8 | 49 | 50.9 |  | 08/25/2008 | 06/08/2013 | MnROAD Mainline - Interstate 94 | 1705 | 1047913
414-D-2008 | 414 | Driving | Rigid | 04/27/2009 | Asphalt |  | 11:00:00 AM | Clay | 1 | 499 | 63 | 86.6 | 75.1 |  | 05/08/2008 | 05/01/2022 | MnROAD Mainline - Interstate 94 | 354 | 217734
414-P-2008 | 414 | Passing | Rigid | 04/27/2009 | Asphalt |  | 11:15:00 AM | Clay | 1 | 499 | 42 | 46.5 | 43.9 |  | 05/08/2008 | 05/01/2022 | MnROAD Mainline - Interstate 94 | 354 | 47026
414-D-2008 | 414 | Driving | Rigid | 10/28/2009 | Asphalt |  | 10:17:00 AM | Clay | 2 | 517.7 | 83.4 | 101.2 | 92.3 |  | 05/08/2008 | 05/01/2022 | MnROAD Mainline - Interstate 94 | 538 | 800195
414-P-2008 | 414 | Passing | Rigid | 10/28/2009 | Asphalt |  | 10:32:00 AM | Clay | 2 | 517 | 54.1 | 57.3 | 56 |  | 05/08/2008 | 05/01/2022 | MnROAD Mainline - Interstate 94 | 538 | 203912
414-D-2008 | 414 | Driving | Rigid | 04/08/2010 | Asphalt |  | 11:05:00 AM | Clay | 1 | 521.5 | 64.3 | 88.5 | 76.4 |  | 05/08/2008 | 05/01/2022 | MnROAD Mainline - Interstate 94 | 700 | 1300543
414-P-2008 | 414 | Passing | Rigid | 04/08/2010 | Asphalt |  | 11:14:00 AM | Clay | 1 | 515.2 | 46.5 | 49 | 47.7 |  | 05/08/2008 | 05/01/2022 | MnROAD Mainline - Interstate 94 | 700 | 313519
414-D-2008 | 414 | Driving | Rigid | 10/12/2010 | Asphalt |  | 9:25:00 AM | Clay | 1 | 33.4 | 50.3 | 83.4 | 66.8 |  | 05/08/2008 | 05/01/2022 | MnROAD Mainline - Interstate 94 | 887 | 1624656
414-P-2008 | 414 | Passing | Rigid | 10/12/2010 | Asphalt |  | 9:41:00 AM | Clay | 1 | 30.4 | 60.5 | 42 | 51.6 |  | 05/08/2008 | 05/01/2022 | MnROAD Mainline - Interstate 94 | 887 | 402730
414-P-2008 | 414 | Passing | Rigid | 04/29/2011 | Asphalt |  | 11:41:00 AM | Clay | 1 | 24.4 | 42 | 45.8 | 43.9 |  | 05/08/2008 | 05/01/2022 | MnROAD Mainline - Interstate 94 | 1086 | 549749
414-D-2008 | 414 | Driving | Rigid | 11/14/2011 | Asphalt |  | 11:09:00 AM | Clay | 1 | 34 | 70.7 | 114.6 | 92.9 |  | 05/08/2008 | 05/01/2022 | MnROAD Mainline - Interstate 94 | 1285 | 2325970
414-P-2008 | 414 | Passing | Rigid | 11/14/2011 | Asphalt |  | 11:09:00 AM | Clay | 1 | 24.5 | 56 | 54.1 | 55.4 |  | 05/08/2008 | 05/01/2022 | MnROAD Mainline - Interstate 94 | 1285 | 635783
414-D-2008 | 414 | Driving | Rigid | 04/05/2012 | Asphalt |  | 1:16:00 PM | Clay | 1 | 31.9 | 76.4 | 117.8 | 97.4 |  | 05/08/2008 | 05/01/2022 | MnROAD Mainline - Interstate 94 | 1428 | 2796449
414-P-2008 | 414 | Passing | Rigid | 04/05/2012 | Asphalt |  | 1:31:00 PM | Clay | 1 | 31.9 | 63 | 65.6 | 64.3 |  | 05/08/2008 | 05/01/2022 | MnROAD Mainline - Interstate 94 | 1428 | 742343
414-D-2008 | 414 | Driving | Rigid | 11/08/2012 | Asphalt |  | 10:50:00 AM | Clay | 1 | 32.9 | 77.7 | 120.3 | 99.3 |  | 05/08/2008 | 05/01/2022 | MnROAD Mainline - Interstate 94 | 1645 | 3414690
414-P-2008 | 414 | Passing | Rigid | 11/08/2012 | Asphalt |  | 11:00:00 AM | Clay | 1 | 32.9 | 89.1 | 74.5 | 82.1 |  | 05/08/2008 | 05/01/2022 | MnROAD Mainline - Interstate 94 | 1645 | 904647
414-D-2008 | 414 | Driving | Rigid | 04/26/2013 | Asphalt |  | 4:48:00 PM | Clay | 1 | 30.7 | 83.4 | 122.9 | 103.1 |  | 05/08/2008 | 05/01/2022 | MnROAD Mainline - Interstate 94 | 1814 | 4050777
414-P-2008 | 414 | Passing | Rigid | 04/26/2013 | Asphalt |  | 5:03:00 PM | Clay | 1 | 30.7 | 82.1 | 67.5 | 75.1 |  | 05/08/2008 | 05/01/2022 | MnROAD Mainline - Interstate 94 | 1814 | 1047913
424-I-2017 | 424 | Inside | Rigid | 11/03/2017 | Aggregate |  | 1:35:00 PM | Sand | 1 | 131.5 | 73.8 | 88.5 | 81.5 |  | 06/20/2017 |  | MnROAD Low Volume Road | 136 | 1434
424-I-2017 | 424 | Inside | Rigid | 11/03/2017 | Aggregate |  | 1:35:00 PM | Sand | 1 | 105.9 | 74.5 | 89.1 | 81.5 |  | 06/20/2017 |  | MnROAD Low Volume Road | 136 | 1434
424-I-2017 | 424 | Inside | Rigid | 11/03/2017 | Aggregate |  | 1:35:00 PM | Sand | 1 | 131.5 | 75.8 | 94.2 | 85.3 |  | 06/20/2017 |  | MnROAD Low Volume Road | 136 | 1434
424-O-2017 | 424 | Outside | Rigid | 11/03/2017 | Aggregate |  | 2:00:00 PM | Sand | 1 | 133.5 | 61.1 | 73.2 | 66.8 |  | 06/20/2017 |  | MnROAD Low Volume Road | 136
424-O-2017 | 424 | Outside | Rigid | 11/03/2017 | Aggregate |  | 2:00:00 PM | Sand | 2 | 131.2 | 66.2 | 73.8 | 70 |  | 06/20/2017 |  | MnROAD Low Volume Road | 136
424-O-2017 | 424 | Outside | Rigid | 11/03/2017 | Aggregate |  | 2:13:00 PM | Sand | 3 | 104.6 | 65.6 | 69.4 | 67.5 |  | 06/20/2017 |  | MnROAD Low Volume Road | 136
424-I-2017 | 424 | Inside | Rigid | 11/30/2017 | Aggregate |  | 9:14:00 AM | Sand | 1 | 133.6 | 89.8 | 97.4 | 93.6 |  | 06/20/2017 |  | MnROAD Low Volume Road | 163 | 2921
424-I-2017 | 424 | Inside | Rigid | 11/30/2017 | Aggregate |  | 9:14:00 AM | Sand | 2 | 133.7 | 89.8 | 120.3 | 105 |  | 06/20/2017 |  | MnROAD Low Volume Road | 163 | 2921
424-I-2017 | 424 | Inside | Rigid | 11/30/2017 | Aggregate |  | 9:14:00 AM | Sand | 3 | 136 | 87.8 | 100.6 | 94.2 |  | 06/20/2017 |  | MnROAD Low Volume Road | 163 | 2921
424-O-2017 | 424 | Outside | Rigid | 11/30/2017 | Aggregate |  | 9:49:00 AM | Sand | 1 | 135.7 | 64.9 | 76.4 | 70.7 |  | 06/20/2017 |  | MnROAD Low Volume Road | 163
424-O-2017 | 424 | Outside | Rigid | 11/30/2017 | Aggregate |  | 9:49:00 AM | Sand | 2 | 111.2 | 63.7 | 75.1 | 69.4 |  | 06/20/2017 |  | MnROAD Low Volume Road | 163
424-O-2017 | 424 | Outside | Rigid | 11/30/2017 | Aggregate |  | 9:49:00 AM | Sand | 2 | 129.1 | 65.6 | 73.8 | 69.4 |  | 06/20/2017 |  | MnROAD Low Volume Road | 163
424-I-2017 | 424 | Inside | Rigid | 06/14/2018 | Aggregate |  | 7:56:00 AM | Sand | 1 | 134.2 | 85.9 | 112.7 | 99.3 |  | 06/20/2017 |  | MnROAD Low Volume Road | 359 | 12623
424-I-2017 | 424 | Inside | Rigid | 06/14/2018 | Aggregate |  | 7:56:00 AM | Sand | 2 | 108.2 | 70.7 | 113.3 | 92.3 |  | 06/20/2017 |  | MnROAD Low Volume Road | 359 | 12623
424-I-2017 | 424 | Inside | Rigid | 06/14/2018 | Aggregate |  | 7:56:00 AM | Sand | 3 | 108.2 | 75.1 | 101.2 | 88.5 |  | 06/20/2017 |  | MnROAD Low Volume Road | 359 | 12623
424-I-2017 | 424 | Inside | Rigid | 06/21/2018 | Aggregate |  | 9:13:00 AM | Sand | 1 | 120 | 64.9 | 87.8 | 76.4 |  | 06/20/2017 |  | MnROAD Low Volume Road | 366 | 12837
424-I-2017 | 424 | Inside | Rigid | 06/21/2018 | Aggregate |  | 9:39:00 AM | Sand | 2 | 120 | 58.6 | 87.8 | 73.2 |  | 06/20/2017 |  | MnROAD Low Volume Road | 366 | 12837
424-O-2017 | 424 | Outside | Rigid | 06/21/2018 | Aggregate |  | 8:41:00 AM | Sand | 1 | 120 | 64.9 | 84.7 | 75.1 |  | 06/20/2017 |  | MnROAD Low Volume Road | 366
424-O-2017 | 424 | Outside | Rigid | 06/21/2018 | Aggregate |  | 8:58:00 AM | Sand | 2 | 120 | 71.9 | 77.7 | 74.5 |  | 06/20/2017 |  | MnROAD Low Volume Road | 366
424-I-2017 | 424 | Inside | Rigid | 07/09/2018 | Aggregate |  | 2:44:00 AM | Sand | 1 | 119.9 | 72.6 | 97.4 | 85.3 |  | 06/20/2017 |  | MnROAD Low Volume Road | 384 | 12837
424-I-2017 | 424 | Inside | Rigid | 07/09/2018 | Aggregate |  | 2:50:00 AM | Sand | 2 | 119.9 | 73.8 | 106.3 | 90.4 |  | 06/20/2017 |  | MnROAD Low Volume Road | 384 | 12837
424-I-2017 | 424 | Inside | Rigid | 07/09/2018 | Aggregate |  | 2:56:00 AM | Sand | 3 | 119.9 | 75.8 | 104.4 | 89.8 |  | 06/20/2017 |  | MnROAD Low Volume Road | 384 | 12837
424-O-2017 | 424 | Outside | Rigid | 07/09/2018 | Aggregate |  | 3:05:00 AM | Sand | 1 | 134.6 | 60.5 | 76.4 | 68.8 |  | 06/20/2017 |  | MnROAD Low Volume Road | 384
424-O-2017 | 424 | Outside | Rigid | 07/09/2018 | Aggregate |  | 3:12:00 AM | Sand | 2 | 105.2 | 55.4 | 80.2 | 68.1 |  | 06/20/2017 |  | MnROAD Low Volume Road | 384
424-O-2017 | 424 | Outside | Rigid | 07/09/2018 | Aggregate |  | 3:18:00 AM | Sand | 3 | 130.5 | 64.3 | 67.5 | 65.6 |  | 06/20/2017 |  | MnROAD Low Volume Road | 384
424-I-2017 | 424 | Inside | Rigid | 07/26/2018 | Aggregate |  | 11:00:00 AM | Sand | 1 | 120 | 64.9 | 100.6 | 82.8 |  | 06/20/2017 |  | MnROAD Low Volume Road | 401 | 13373
424-I-2017 | 424 | Inside | Rigid | 07/26/2018 | Aggregate |  | 11:06:00 AM | Sand | 2 | 120 | 71.9 | 106.3 | 89.1 |  | 06/20/2017 |  | MnROAD Low Volume Road | 401 | 13373
424-I-2017 | 424 | Inside | Rigid | 07/26/2018 | Aggregate |  | 11:13:00 AM | Sand | 3 | 120 | 78.9 | 136.2 | 107.6 |  | 06/20/2017 |  | MnROAD Low Volume Road | 401 | 13373
424-O-2017 | 424 | Outside | Rigid | 07/26/2018 | Aggregate |  | 10:36:00 AM | Sand | 1 | 120 | 79.6 | 94.2 | 87.2 |  | 06/20/2017 |  | MnROAD Low Volume Road | 401
424-O-2017 | 424 | Outside | Rigid | 07/26/2018 | Aggregate |  | 10:48:00 AM | Sand | 2 | 120 | 70 | 87.2 | 78.3 |  | 06/20/2017 |  | MnROAD Low Volume Road | 401
424-O-2017 | 424 | Outside | Rigid | 07/26/2018 | Aggregate |  | 10:54:00 AM | Sand | 3 | 120 | 75.1 | 89.1 | 82.1 |  | 06/20/2017 |  | MnROAD Low Volume Road | 401
424-I-2017 | 424 | Inside | Rigid | 08/08/2018 | Aggregate |  | 10:29:00 AM | Sand | 1 | 120 | 66.2 | 105.7 | 85.9 |  | 06/20/2017 |  | MnROAD Low Volume Road | 414 | 13709
424-I-2017 | 424 | Inside | Rigid | 08/08/2018 | Aggregate |  | 10:35:00 AM | Sand | 2 | 120 | 60.5 | 96.8 | 78.9 |  | 06/20/2017 |  | MnROAD Low Volume Road | 414 | 13709
424-I-2017 | 424 | Inside | Rigid | 08/08/2018 | Aggregate |  | 10:55:00 AM | Sand | 3 | 120 | 67.5 | 96.1 | 81.5 |  | 06/20/2017 |  | MnROAD Low Volume Road | 414 | 13709
424-O-2017 | 424 | Outside | Rigid | 08/08/2018 | Aggregate |  | 12:20:00 PM | Sand | 2 | 120 | 60.5 | 68.8 | 64.3 |  | 06/20/2017 |  | MnROAD Low Volume Road | 414
424-O-2017 | 424 | Outside | Rigid | 08/08/2018 | Aggregate |  | 12:14:00 PM | Sand | 3 | 120 | 55.4 | 66.8 | 61.1 |  | 06/20/2017 |  | MnROAD Low Volume Road | 414
424-I-2017 | 424 | Inside | Rigid | 08/22/2018 | Aggregate |  | 7:33:00 AM | Sand | 1 | 120 | 95.5 | 131.1 | 113.3 |  | 06/20/2017 |  | MnROAD Low Volume Road | 428 | 14273
424-I-2017 | 424 | Inside | Rigid | 08/22/2018 | Aggregate |  | 7:40:00 AM | Sand | 2 | 120 | 94.2 | 134.3 | 114.6 |  | 06/20/2017 |  | MnROAD Low Volume Road | 428 | 14273
424-I-2017 | 424 | Inside | Rigid | 08/22/2018 | Aggregate |  | 7:46:00 AM | Sand | 3 | 120 | 94.2 | 127.3 | 110.8 |  | 06/20/2017 |  | MnROAD Low Volume Road | 428 | 14273
424-O-2017 | 424 | Outside | Rigid | 08/22/2018 | Aggregate |  | 7:14:00 AM | Sand | 1 | 120 | 96.8 | 111.4 | 103.8 |  | 06/20/2017 |  | MnROAD Low Volume Road | 428
424-O-2017 | 424 | Outside | Rigid | 08/22/2018 | Aggregate |  | 7:20:00 AM | Sand | 2 | 120 | 95.5 | 114.6 | 105 |  | 06/20/2017 |  | MnROAD Low Volume Road | 428
424-O-2017 | 424 | Outside | Rigid | 08/22/2018 | Aggregate |  | 7:27:00 AM | Sand | 3 | 120 | 93.6 | 113.3 | 103.1 |  | 06/20/2017 |  | MnROAD Low Volume Road | 428
424-I-2017 | 424 | Inside | Rigid | 11/01/2018 | Aggregate |  | 11:15:00 AM | Sand | 1 | 120 | 67.5 | 77 | 71.9 |  | 06/20/2017 |  | MnROAD Low Volume Road | 499 | 17128
424-I-2017 | 424 | Inside | Rigid | 11/01/2018 | Aggregate |  | 11:21:00 AM | Sand | 2 | 120 | 73.2 | 82.1 | 77.7 |  | 06/20/2017 |  | MnROAD Low Volume Road | 499 | 17128
424-I-2017 | 424 | Inside | Rigid | 11/01/2018 | Aggregate |  | 11:27:00 AM | Sand | 3 | 120 | 64.3 | 88.5 | 76.4 |  | 06/20/2017 |  | MnROAD Low Volume Road | 499 | 17128
424-O-2017 | 424 | Outside | Rigid | 11/01/2018 | Aggregate |  | 11:42:00 AM | Sand | 1 | 120 | 61.7 | 63 | 62.4 |  | 06/20/2017 |  | MnROAD Low Volume Road | 499
424-O-2017 | 424 | Outside | Rigid | 11/01/2018 | Aggregate |  | 11:46:00 AM | Sand | 2 | 120 | 61.1 | 72.6 | 66.8 |  | 06/20/2017 |  | MnROAD Low Volume Road | 499
424-O-2017 | 424 | Outside | Rigid | 11/01/2018 | Aggregate |  | 11:52:00 AM | Sand | 3 | 120 | 52.2 | 69.4 | 60.5 |  | 06/20/2017 |  | MnROAD Low Volume Road | 499
424-O-2017 | 424 | Outside | Rigid | 07/03/2019 | Aggregate |  | 7:09:00 AM | Sand | 1 | 120 | 71.3 | 82.1 | 77 |  | 06/20/2017 |  | MnROAD Low Volume Road | 743
424-O-2017 | 424 | Outside | Rigid | 09/24/2019 | Aggregate |  | 9:24:00 AM | Sand | 1 | 120 | 59.8 | 73.8 | 66.8 |  | 06/20/2017 |  | MnROAD Low Volume Road | 826
424-O-2017 | 424 | Outside | Rigid | 09/24/2019 | Aggregate |  | 9:34:00 AM | Sand | 2 | 120 | 63.7 | 61.1 | 62.4 |  | 06/20/2017 |  | MnROAD Low Volume Road | 826
424-O-2017 | 424 | Outside | Rigid | 09/24/2019 | Aggregate |  | 9:39:00 AM | Sand | 3 | 120 | 61.1 | 68.1 | 64.3 |  | 06/20/2017 |  | MnROAD Low Volume Road | 826
424-I-2017 | 424 | Inside | Rigid | 08/06/2020 | Aggregate |  | 1:55:00 PM | Sand | 1 | 120 | 63 | 109.5 | 86.6 |  | 06/20/2017 |  | MnROAD Low Volume Road | 1143 | 39746
424-I-2017 | 424 | Inside | Rigid | 08/06/2020 | Aggregate |  | 2:02:00 PM | Sand | 2 | 120 | 65.6 | 82.8 | 73.8 |  | 06/20/2017 |  | MnROAD Low Volume Road | 1143 | 39746
424-I-2017 | 424 | Inside | Rigid | 08/06/2020 | Aggregate |  | 2:07:00 PM | Sand | 3 | 120 | 64.3 | 91.7 | 78.3 |  | 06/20/2017 |  | MnROAD Low Volume Road | 1143 | 39746
424-O-2017 | 424 | Outside | Rigid | 08/06/2020 | Aggregate |  | 1:18:00 PM | Sand | 1 | 120 | 67.5 | 66.2 | 66.8 |  | 06/20/2017 |  | MnROAD Low Volume Road | 1143
424-O-2017 | 424 | Outside | Rigid | 08/06/2020 | Aggregate |  | 1:31:00 PM | Sand | 2 | 120 | 63 | 66.2 | 64.3 |  | 06/20/2017 |  | MnROAD Low Volume Road | 1143
424-O-2017 | 424 | Outside | Rigid | 08/06/2020 | Aggregate |  | 1:39:00 PM | Sand | 3 | 120 | 66.8 | 75.1 | 71.3 |  | 06/20/2017 |  | MnROAD Low Volume Road | 1143
424-I-2017 | 424 | Inside | Rigid | 08/27/2020 | Aggregate |  | 1:21:00 PM | Sand | 1 | 120 | 56 | 108.2 | 82.1 |  | 06/20/2017 |  | MnROAD Low Volume Road | 1164 | 40653
424-I-2017 | 424 | Inside | Rigid | 08/27/2020 | Aggregate |  | 1:25:00 PM | Sand | 2 | 120 | 54.7 | 82.8 | 68.8 |  | 06/20/2017 |  | MnROAD Low Volume Road | 1164 | 40653
424-I-2017 | 424 | Inside | Rigid | 08/27/2020 | Aggregate |  | 1:38:00 PM | Sand | 3 | 120 | 56 | 77.7 | 66.8 |  | 06/20/2017 |  | MnROAD Low Volume Road | 1164 | 40653
424-O-2017 | 424 | Outside | Rigid | 08/27/2020 | Aggregate |  | 1:54:00 PM | Sand | 1 | 120 | 55.4 | 76.4 | 65.6 |  | 06/20/2017 |  | MnROAD Low Volume Road | 1164
424-O-2017 | 424 | Outside | Rigid | 08/27/2020 | Aggregate |  | 1:59:00 PM | Sand | 2 | 120 | 49 | 64.9 | 57.3 |  | 06/20/2017 |  | MnROAD Low Volume Road | 1164
424-O-2017 | 424 | Outside | Rigid | 08/27/2020 | Aggregate |  | 2:09:00 PM | Sand | 3 | 120 | 57.9 | 59.2 | 58.6 |  | 06/20/2017 |  | MnROAD Low Volume Road | 1164
424-I-2017 | 424 | Inside | Rigid | 10/15/2020 | Aggregate |  | 1:46:00 PM | Sand | 1 | 120 | 57.9 | 72.6 | 65.6 |  | 06/20/2017 |  | MnROAD Low Volume Road | 1213 | 42758
424-I-2017 | 424 | Inside | Rigid | 10/15/2020 | Aggregate |  | 1:51:00 PM | Sand | 2 | 120 | 54.7 | 101.2 | 78.3 |  | 06/20/2017 |  | MnROAD Low Volume Road | 1213 | 42758
424-I-2017 | 424 | Inside | Rigid | 10/15/2020 | Aggregate |  | 1:57:00 PM | Sand | 3 | 120 | 65.6 | 78.3 | 71.9 |  | 06/20/2017 |  | MnROAD Low Volume Road | 1213 | 42758
424-O-2017 | 424 | Outside | Rigid | 10/15/2020 | Aggregate |  | 9:33:00 AM | Sand | 1 | 120 | 72.6 | 85.3 | 78.9 |  | 06/20/2017 |  | MnROAD Low Volume Road | 1213
424-O-2017 | 424 | Outside | Rigid | 10/15/2020 | Aggregate |  | 9:38:00 AM | Sand | 2 | 120 | 73.2 | 82.1 | 77.7 |  | 06/20/2017 |  | MnROAD Low Volume Road | 1213
424-O-2017 | 424 | Outside | Rigid | 10/15/2020 | Aggregate |  | 9:42:00 AM | Sand | 3 | 120 | 75.1 | 74.5 | 75.1 |  | 06/20/2017 |  | MnROAD Low Volume Road | 1213
424-I-2017 | 424 | Inside | Rigid | 11/04/2020 | Aggregate |  | 11:07:00 AM | Sand | 1 | 120 | 56 | 70.7 | 63 |  | 06/20/2017 |  | MnROAD Low Volume Road | 1233 | 44211
424-I-2017 | 424 | Inside | Rigid | 11/04/2020 | Aggregate |  | 11:11:00 AM | Sand | 2 | 120 | 54.7 | 70.7 | 63 |  | 06/20/2017 |  | MnROAD Low Volume Road | 1233 | 44211
424-I-2017 | 424 | Inside | Rigid | 11/04/2020 | Aggregate |  | 11:15:00 AM | Sand | 3 | 120 | 54.7 | 67.5 | 61.1 |  | 06/20/2017 |  | MnROAD Low Volume Road | 1233 | 44211
424-O-2017 | 424 | Outside | Rigid | 11/04/2020 | Aggregate |  | 11:26:00 AM | Sand | 1 | 120 | 58.6 | 65.6 | 62.4 |  | 06/20/2017 |  | MnROAD Low Volume Road | 1233
424-O-2017 | 424 | Outside | Rigid | 11/04/2020 | Aggregate |  | 11:30:00 AM | Sand | 2 | 120 | 60.5 | 65.6 | 63 |  | 06/20/2017 |  | MnROAD Low Volume Road | 1233
424-O-2017 | 424 | Outside | Rigid | 11/04/2020 | Aggregate |  | 11:35:00 AM | Sand | 3 | 120 | 59.2 | 58.6 | 58.6 |  | 06/20/2017 |  | MnROAD Low Volume Road | 1233
424-I-2017 | 424 | Inside | Rigid | 04/16/2021 | Aggregate |  | 11:13:00 AM | Sand | 1 | 120 | 52.8 | 66.2 | 59.2 |  | 06/20/2017 |  | MnROAD Low Volume Road | 1396 | 46273
424-I-2017 | 424 | Inside | Rigid | 04/16/2021 | Aggregate |  | 11:17:00 AM | Sand | 2 | 120 | 71.9 | 68.8 | 70.7 |  | 06/20/2017 |  | MnROAD Low Volume Road | 1396 | 46273
424-I-2017 | 424 | Inside | Rigid | 04/16/2021 | Aggregate |  | 11:20:00 AM | Sand | 3 | 120 | 63.7 | 61.7 | 63 |  | 06/20/2017 |  | MnROAD Low Volume Road | 1396 | 46273
424-O-2017 | 424 | Outside | Rigid | 04/16/2021 | Aggregate |  | 11:33:00 AM | Sand | 1 | 120 | 59.2 | 50.9 | 54.7 |  | 06/20/2017 |  | MnROAD Low Volume Road | 1396
424-O-2017 | 424 | Outside | Rigid | 04/16/2021 | Aggregate |  | 11:37:00 AM | Sand | 2 | 120 | 52.8 | 45.8 | 49 |  | 06/20/2017 |  | MnROAD Low Volume Road | 1396
424-O-2017 | 424 | Outside | Rigid | 04/16/2021 | Aggregate |  | 11:41:00 AM | Sand | 3 | 120 | 48.4 | 43.9 | 46.5 |  | 06/20/2017 |  | MnROAD Low Volume Road | 1396
424-I-2017 | 424 | Inside | Rigid | 05/12/2021 | Aggregate |  | 1:25:00 PM | Sand | 1 | 120 | 61.1 | 71.9 | 66.2 |  | 06/20/2017 |  | MnROAD Low Volume Road | 1422 | 46904
424-I-2017 | 424 | Inside | Rigid | 05/12/2021 | Aggregate |  | 1:12:00 PM | Sand | 2 | 120 | 59.8 | 96.1 | 77.7 |  | 06/20/2017 |  | MnROAD Low Volume Road | 1422 | 46904
424-I-2017 | 424 | Inside | Rigid | 05/12/2021 | Aggregate |  | 1:29:00 PM | Sand | 3 | 120 | 64.9 | 80.2 | 72.6 |  | 06/20/2017 |  | MnROAD Low Volume Road | 1422 | 46904
424-O-2017 | 424 | Outside | Rigid | 05/12/2021 | Aggregate |  | 12:55:00 PM | Sand | 1 | 120 | 57.3 | 57.9 | 57.3 |  | 06/20/2017 |  | MnROAD Low Volume Road | 1422
424-O-2017 | 424 | Outside | Rigid | 05/12/2021 | Aggregate |  | 1:05:00 PM | Sand | 2 | 120 | 54.1 | 63 | 58.6 |  | 06/20/2017 |  | MnROAD Low Volume Road | 1422
424-O-2017 | 424 | Outside | Rigid | 05/12/2021 | Aggregate |  | 1:14:00 PM | Sand | 3 | 120 | 52.8 | 64.9 | 58.6 |  | 06/20/2017 |  | MnROAD Low Volume Road | 1422
424-I-2017 | 424 | Inside | Rigid | 07/02/2021 | Aggregate |  | 1:48:00 PM | Sand | 1 | 120 | 58.6 | 73.8 | 66.2 |  | 06/20/2017 |  | MnROAD Low Volume Road | 1473 | 49937
424-I-2017 | 424 | Inside | Rigid | 07/02/2021 | Aggregate |  | 1:52:00 PM | Sand | 2 | 120 | 61.1 | 72.6 | 66.8 |  | 06/20/2017 |  | MnROAD Low Volume Road | 1473 | 49937
424-I-2017 | 424 | Inside | Rigid | 07/02/2021 | Aggregate |  | 1:56:00 PM | Sand | 3 | 120 | 55.4 | 69.4 | 62.4 |  | 06/20/2017 |  | MnROAD Low Volume Road | 1473 | 49937
424-O-2017 | 424 | Outside | Rigid | 07/02/2021 | Aggregate |  | 2:01:00 PM | Sand | 1 | 120 | 57.3 | 60.5 | 59.2 |  | 06/20/2017 |  | MnROAD Low Volume Road | 1473
424-O-2017 | 424 | Outside | Rigid | 07/02/2021 | Aggregate |  | 2:06:00 PM | Sand | 2 | 120 | 55.4 | 54.1 | 54.7 |  | 06/20/2017 |  | MnROAD Low Volume Road | 1473
424-O-2017 | 424 | Outside | Rigid | 07/02/2021 | Aggregate |  | 2:10:00 PM | Sand | 3 | 120 | 52.2 | 56 | 54.1 |  | 06/20/2017 |  | MnROAD Low Volume Road | 1473
424-I-2017 | 424 | Inside | Rigid | 07/16/2021 | Aggregate |  | 10:08:00 AM | Sand | 1 | 120 | 69.4 | 88.5 | 78.9 |  | 06/20/2017 |  | MnROAD Low Volume Road | 1487 | 50817
424-I-2017 | 424 | Inside | Rigid | 07/16/2021 | Aggregate |  | 10:13:00 AM | Sand | 2 | 120 | 68.8 | 86.6 | 77.7 |  | 06/20/2017 |  | MnROAD Low Volume Road | 1487 | 50817
424-I-2017 | 424 | Inside | Rigid | 07/16/2021 | Aggregate |  | 10:17:00 AM | Sand | 3 | 120 | 63.7 | 82.1 | 72.6 |  | 06/20/2017 |  | MnROAD Low Volume Road | 1487 | 50817
424-O-2017 | 424 | Outside | Rigid | 07/16/2021 | Aggregate |  | 10:23:00 AM | Sand | 1 | 120 | 59.2 | 60.5 | 59.8 |  | 06/20/2017 |  | MnROAD Low Volume Road | 1487
424-O-2017 | 424 | Outside | Rigid | 07/16/2021 | Aggregate |  | 10:28:00 AM | Sand | 2 | 120 | 54.1 | 67.5 | 61.1 |  | 06/20/2017 |  | MnROAD Low Volume Road | 1487
424-O-2017 | 424 | Outside | Rigid | 07/16/2021 | Aggregate |  | 10:33:00 AM | Sand | 3 | 120 | 57.9 | 61.7 | 59.8 |  | 06/20/2017 |  | MnROAD Low Volume Road | 1487
424-I-2017 | 424 | Inside | Rigid | 08/03/2021 | Aggregate |  | 3:45:00 PM | Sand | 1 | 120 | 66.8 | 72.6 | 70 |  | 06/20/2017 |  | MnROAD Low Volume Road | 1505 | 52059
424-I-2017 | 424 | Inside | Rigid | 08/03/2021 | Aggregate |  | 3:51:00 PM | Sand | 2 | 120 | 67.5 | 81.5 | 74.5 |  | 06/20/2017 |  | MnROAD Low Volume Road | 1505 | 52059
424-I-2017 | 424 | Inside | Rigid | 08/03/2021 | Aggregate |  | 3:55:00 PM | Sand | 3 | 120 | 66.8 | 77 | 71.9 |  | 06/20/2017 |  | MnROAD Low Volume Road | 1505 | 52059
424-O-2017 | 424 | Outside | Rigid | 08/03/2021 | Aggregate |  | 4:00:00 PM | Sand | 1 | 120 | 60.5 | 63 | 61.7 |  | 06/20/2017 |  | MnROAD Low Volume Road | 1505
424-O-2017 | 424 | Outside | Rigid | 08/03/2021 | Aggregate |  | 4:15:00 PM | Sand | 3 | 120 | 54.1 | 73.2 | 63.7 |  | 06/20/2017 |  | MnROAD Low Volume Road | 1505
424-I-2017 | 424 | Inside | Rigid | 09/01/2021 | Aggregate |  | 9:37:00 AM | Sand | 1 | 120 | 70.7 | 80.8 | 75.8 |  | 06/20/2017 |  | MnROAD Low Volume Road | 1534 | 53919
424-I-2017 | 424 | Inside | Rigid | 09/01/2021 | Aggregate |  | 9:42:00 AM | Sand | 2 | 120 | 68.8 | 87.2 | 77.7 |  | 06/20/2017 |  | MnROAD Low Volume Road | 1534 | 53919
424-I-2017 | 424 | Inside | Rigid | 09/01/2021 | Aggregate |  | 9:46:00 AM | Sand | 3 | 120 | 74.5 | 91 | 82.8 |  | 06/20/2017 |  | MnROAD Low Volume Road | 1534 | 53919
424-O-2017 | 424 | Outside | Rigid | 09/01/2021 | Aggregate |  | 10:01:00 AM | Sand | 1 | 120 | 64.9 | 77 | 70.7 |  | 06/20/2017 |  | MnROAD Low Volume Road | 1534
424-O-2017 | 424 | Outside | Rigid | 09/01/2021 | Aggregate |  | 10:05:00 AM | Sand | 2 | 120 | 63 | 76.4 | 69.4 |  | 06/20/2017 |  | MnROAD Low Volume Road | 1534
424-O-2017 | 424 | Outside | Rigid | 09/01/2021 | Aggregate |  | 10:10:00 AM | Sand | 3 | 120 | 63.7 | 71.9 | 67.5 |  | 06/20/2017 |  | MnROAD Low Volume Road | 1534
424-I-2017 | 424 | Inside | Rigid | 10/07/2021 | Aggregate |  | 3:40:00 PM | Sand | 1 | 120 | 63.7 | 87.8 | 75.8 |  | 06/20/2017 |  | MnROAD Low Volume Road | 1570 | 56828
424-I-2017 | 424 | Inside | Rigid | 10/07/2021 | Aggregate |  | 3:45:00 PM | Sand | 2 | 120 | 63 | 75.8 | 69.4 |  | 06/20/2017 |  | MnROAD Low Volume Road | 1570 | 56828
424-I-2017 | 424 | Inside | Rigid | 10/07/2021 | Aggregate |  | 3:49:00 PM | Sand | 3 | 120 | 66.2 | 74.5 | 70 |  | 06/20/2017 |  | MnROAD Low Volume Road | 1570 | 56828
424-O-2017 | 424 | Outside | Rigid | 10/07/2021 | Aggregate |  | 3:59:00 PM | Sand | 1 | 120 | 57.9 | 66.2 | 61.7 |  | 06/20/2017 |  | MnROAD Low Volume Road | 1570
424-O-2017 | 424 | Outside | Rigid | 10/07/2021 | Aggregate |  | 4:03:00 PM | Sand | 2 | 120 | 59.2 | 62.4 | 60.5 |  | 06/20/2017 |  | MnROAD Low Volume Road | 1570
424-O-2017 | 424 | Outside | Rigid | 10/07/2021 | Aggregate |  | 4:07:00 PM | Sand | 3 | 120 | 59.8 | 61.7 | 60.5 |  | 06/20/2017 |  | MnROAD Low Volume Road | 1570
424-I-2017 | 424 | Inside | Rigid | 10/22/2021 | Aggregate |  | 3:12:00 PM | Sand | 1 | 120 | 59.2 | 68.1 | 63.7 |  | 06/20/2017 |  | MnROAD Low Volume Road | 1585 | 57943
424-I-2017 | 424 | Inside | Rigid | 10/22/2021 | Aggregate |  | 3:16:00 PM | Sand | 2 | 120 | 61.7 | 71.9 | 66.8 |  | 06/20/2017 |  | MnROAD Low Volume Road | 1585 | 57943
424-I-2017 | 424 | Inside | Rigid | 10/22/2021 | Aggregate |  | 3:20:00 PM | Sand | 3 | 120 | 59.2 | 68.8 | 63.7 |  | 06/20/2017 |  | MnROAD Low Volume Road | 1585 | 57943
424-O-2017 | 424 | Outside | Rigid | 10/22/2021 | Aggregate |  | 3:27:00 PM | Sand | 1 | 120 | 59.2 | 70.7 | 64.9 |  | 06/20/2017 |  | MnROAD Low Volume Road | 1585
424-O-2017 | 424 | Outside | Rigid | 10/22/2021 | Aggregate |  | 3:32:00 PM | Sand | 2 | 120 | 68.1 | 73.2 | 70.7 |  | 06/20/2017 |  | MnROAD Low Volume Road | 1585
424-O-2017 | 424 | Outside | Rigid | 10/22/2021 | Aggregate |  | 3:37:00 PM | Sand | 3 | 120 | 64.3 | 66.8 | 65.6 |  | 06/20/2017 |  | MnROAD Low Volume Road | 1585
424-I-2017 | 424 | Inside | Rigid | 11/19/2021 | Aggregate |  | 12:32:00 PM | Sand | 1 | 120 | 71.3 | 93.6 | 82.8 |  | 06/20/2017 |  | MnROAD Low Volume Road | 1613 | 59266
424-I-2017 | 424 | Inside | Rigid | 11/19/2021 | Aggregate |  | 12:36:00 PM | Sand | 2 | 120 | 72.6 | 80.2 | 76.4 |  | 06/20/2017 |  | MnROAD Low Volume Road | 1613 | 59266
424-I-2017 | 424 | Inside | Rigid | 11/19/2021 | Aggregate |  | 12:48:00 PM | Sand | 3 | 120 | 65.6 | 84 | 74.5 |  | 06/20/2017 |  | MnROAD Low Volume Road | 1613 | 59266
424-O-2017 | 424 | Outside | Rigid | 11/19/2021 | Aggregate |  | 12:56:00 PM | Sand | 1 | 120 | 59.8 | 66.8 | 63.7 |  | 06/20/2017 |  | MnROAD Low Volume Road | 1613
424-O-2017 | 424 | Outside | Rigid | 11/19/2021 | Aggregate |  | 1:01:00 PM | Sand | 2 | 120 | 61.1 | 60.5 | 60.5 |  | 06/20/2017 |  | MnROAD Low Volume Road | 1613
424-O-2017 | 424 | Outside | Rigid | 11/19/2021 | Aggregate |  | 1:05:00 PM | Sand | 3 | 120 | 56.7 | 63.7 | 60.5 |  | 06/20/2017 |  | MnROAD Low Volume Road | 1613
424-I-2017 | 424 | Inside | Rigid | 04/25/2022 | Aggregate |  | 12:46:00 PM | Sand | 1 | 120 | 54.1 | 96.8 | 75.1 |  | 06/20/2017 |  | MnROAD Low Volume Road | 1770 | 69421
424-I-2017 | 424 | Inside | Rigid | 04/25/2022 | Aggregate |  | 12:52:00 PM | Sand | 2 | 120 | 56 | 71.3 | 63.7 |  | 06/20/2017 |  | MnROAD Low Volume Road | 1770 | 69421
424-I-2017 | 424 | Inside | Rigid | 04/25/2022 | Aggregate |  | 12:57:00 PM | Sand | 3 | 120 | 54.1 | 71.3 | 62.4 |  | 06/20/2017 |  | MnROAD Low Volume Road | 1770 | 69421
424-O-2017 | 424 | Outside | Rigid | 04/25/2022 | Aggregate |  | 1:10:00 PM | Sand | 1 | 120 | 83.4 | 58.6 | 71.3 |  | 06/20/2017 |  | MnROAD Low Volume Road | 1770
424-O-2017 | 424 | Outside | Rigid | 04/25/2022 | Aggregate |  | 1:14:00 PM | Sand | 2 | 120 | 71.9 | 57.9 | 64.9 |  | 06/20/2017 |  | MnROAD Low Volume Road | 1770
424-O-2017 | 424 | Outside | Rigid | 04/25/2022 | Aggregate |  | 1:18:00 PM | Sand | 3 | 120 | 57.9 | 75.1 | 66.2 |  | 06/20/2017 |  | MnROAD Low Volume Road | 1770
424-I-2017 | 424 | Inside | Rigid | 11/02/2022 | Aggregate |  | 9:37:00 AM | Sand | 1 | 120 | 66.8 | 100.6 | 83.4 |  | 06/20/2017 |  | MnROAD Low Volume Road | 1961 | 70828
424-I-2017 | 424 | Inside | Rigid | 11/02/2022 | Aggregate |  | 9:41:00 AM | Sand | 2 | 120 | 66.2 | 73.8 | 70 |  | 06/20/2017 |  | MnROAD Low Volume Road | 1961 | 70828
424-I-2017 | 424 | Inside | Rigid | 11/02/2022 | Aggregate |  | 9:53:00 AM | Sand | 3 | 120 | 63.7 | 66.2 | 64.9 |  | 06/20/2017 |  | MnROAD Low Volume Road | 1961 | 70828
424-O-2017 | 424 | Outside | Rigid | 11/02/2022 | Aggregate |  | 10:55:00 AM | Sand | 1 | 120 | 61.1 | 57.9 | 59.8 |  | 06/20/2017 |  | MnROAD Low Volume Road | 1961
424-O-2017 | 424 | Outside | Rigid | 11/02/2022 | Aggregate |  | 11:00:00 AM | Sand | 2 | 120 | 66.2 | 55.4 | 61.1 |  | 06/20/2017 |  | MnROAD Low Volume Road | 1961
424-O-2017 | 424 | Outside | Rigid | 11/02/2022 | Aggregate |  | 11:04:00 AM | Sand | 3 | 120 | 61.1 | 57.9 | 59.8 |  | 06/20/2017 |  | MnROAD Low Volume Road | 1961
428-I-2017 | 428 | Inside | Flexible | 11/03/2017 | Aggregate |  | 1:34:00 PM | Clay | 1 | 106.9 | 63.7 | 109.5 | 86.6 |  | 08/11/2017 |  | MnROAD Low Volume Road | 84 | 866
428-I-2017 | 428 | Inside | Flexible | 11/03/2017 | Aggregate |  | 1:43:00 PM | Clay | 2 | 106.9 | 66.8 | 114.6 | 91 |  | 08/11/2017 |  | MnROAD Low Volume Road | 84 | 866
428-I-2017 | 428 | Inside | Flexible | 11/03/2017 | Aggregate |  | 1:49:00 PM | Clay | 3 | 106.7 | 70.7 | 110.8 | 90.4 |  | 08/11/2017 |  | MnROAD Low Volume Road | 84 | 866
428-O-2017 | 428 | Outside | Flexible | 11/03/2017 | Aggregate |  | 2:00:00 PM | Clay | 1 | 104.7 | 99.3 | 104.4 | 101.9 |  | 08/11/2017 |  | MnROAD Low Volume Road | 84
428-O-2017 | 428 | Outside | Flexible | 11/03/2017 | Aggregate |  | 2:08:00 PM | Clay | 2 | 128 | 98 | 103.8 | 100.6 |  | 08/11/2017 |  | MnROAD Low Volume Road | 84
428-O-2017 | 428 | Outside | Flexible | 11/03/2017 | Aggregate |  | 2:14:00 PM | Clay | 3 | 101.4 | 99.3 | 98.7 | 99.3 |  | 08/11/2017 |  | MnROAD Low Volume Road | 84
428-I-2017 | 428 | Inside | Flexible | 11/30/2017 | Aggregate |  | 9:13:00 AM | Clay | 1 | 107 | 70 | 128 | 98.7 |  | 08/11/2017 |  | MnROAD Low Volume Road | 111 | 1761
428-I-2017 | 428 | Inside | Flexible | 11/30/2017 | Aggregate |  | 9:13:00 AM | Clay | 2 | 133.6 | 63 | 122.2 | 92.3 |  | 08/11/2017 |  | MnROAD Low Volume Road | 111 | 1761
428-I-2017 | 428 | Inside | Flexible | 11/30/2017 | Aggregate |  | 9:13:00 AM | Clay | 3 | 133.7 | 64.3 | 122.2 | 93.6 |  | 08/11/2017 |  | MnROAD Low Volume Road | 111 | 1761
428-O-2017 | 428 | Outside | Flexible | 11/30/2017 | Aggregate |  | 9:50:00 AM | Clay | 1 | 107 | 115.9 | 112.7 | 113.9 |  | 08/11/2017 |  | MnROAD Low Volume Road | 111
428-O-2017 | 428 | Outside | Flexible | 11/30/2017 | Aggregate |  | 9:56:00 AM | Clay | 2 | 107 | 100.6 | 100.6 | 100.6 |  | 08/11/2017 |  | MnROAD Low Volume Road | 111
428-O-2017 | 428 | Outside | Flexible | 11/30/2017 | Aggregate |  | 10:02:00 AM | Clay | 3 | 136 | 103.8 | 105.7 | 104.4 |  | 08/11/2017 |  | MnROAD Low Volume Road | 111
428-I-2017 | 428 | Inside | Flexible | 06/14/2018 | Aggregate |  | 7:55:00 AM | Clay | 1 | 131.9 | 80.8 | 133 | 106.9 |  | 08/11/2017 |  | MnROAD Low Volume Road | 307 | 7611
428-I-2017 | 428 | Inside | Flexible | 06/14/2018 | Aggregate |  | 7:55:00 AM | Clay | 2 | 103.5 | 84.7 | 129.9 | 107.6 |  | 08/11/2017 |  | MnROAD Low Volume Road | 307 | 7611
428-I-2017 | 428 | Inside | Flexible | 06/14/2018 | Aggregate |  | 7:55:00 AM | Clay | 3 | 131.7 | 84.7 | 126.7 | 105.7 |  | 08/11/2017 |  | MnROAD Low Volume Road | 307 | 7611
428-O-2017 | 428 | Outside | Flexible | 06/14/2018 | Aggregate |  | 8:22:00 AM | Clay | 1 | 108.9 | 108.2 | 163 | 135.6 |  | 08/11/2017 |  | MnROAD Low Volume Road | 307
428-I-2017 | 428 | Inside | Flexible | 06/21/2018 | Aggregate |  | 9:12:00 AM | Clay | 1 | 109 | 86.6 | 121 | 103.8 |  | 08/11/2017 |  | MnROAD Low Volume Road | 314 | 7740
428-I-2017 | 428 | Inside | Flexible | 06/21/2018 | Aggregate |  | 9:39:00 AM | Clay | 2 | 109 | 84.7 | 135.6 | 110.1 |  | 08/11/2017 |  | MnROAD Low Volume Road | 314 | 7740
428-O-2017 | 428 | Outside | Flexible | 06/21/2018 | Aggregate |  | 8:42:00 AM | Clay | 1 | 109 | 113.3 | 170 | 141.3 |  | 08/11/2017 |  | MnROAD Low Volume Road | 314
428-O-2017 | 428 | Outside | Flexible | 06/21/2018 | Aggregate |  | 8:59:00 AM | Clay | 2 | 109 | 121 | 156.6 | 138.8 |  | 08/11/2017 |  | MnROAD Low Volume Road | 314
428-I-2017 | 428 | Inside | Flexible | 07/09/2018 | Aggregate |  | 2:44:00 AM | Clay | 1 | 108.9 | 85.3 | 121.6 | 103.8 |  | 08/11/2017 |  | MnROAD Low Volume Road | 332 | 7740
428-I-2017 | 428 | Inside | Flexible | 07/09/2018 | Aggregate |  | 2:50:00 AM | Clay | 2 | 108.9 | 82.1 | 121 | 101.2 |  | 08/11/2017 |  | MnROAD Low Volume Road | 332 | 7740
428-I-2017 | 428 | Inside | Flexible | 07/09/2018 | Aggregate |  | 2:56:00 AM | Clay | 3 | 108.9 | 82.8 | 123.5 | 103.1 |  | 08/11/2017 |  | MnROAD Low Volume Road | 332 | 7740
428-O-2017 | 428 | Outside | Flexible | 07/09/2018 | Aggregate |  | 3:06:00 AM | Clay | 1 | 109.5 | 109.5 | 132.4 | 121 |  | 08/11/2017 |  | MnROAD Low Volume Road | 332
428-O-2017 | 428 | Outside | Flexible | 07/09/2018 | Aggregate |  | 3:12:00 AM | Clay | 2 | 107.5 | 138.1 | 142 | 140 |  | 08/11/2017 |  | MnROAD Low Volume Road | 332
428-O-2017 | 428 | Outside | Flexible | 07/09/2018 | Aggregate |  | 3:18:00 AM | Clay | 3 | 105.4 | 114.6 | 140 | 127.3 |  | 08/11/2017 |  | MnROAD Low Volume Road | 332
428-I-2017 | 428 | Inside | Flexible | 07/26/2018 | Aggregate |  | 10:59:00 AM | Clay | 1 | 109 | 85.9 | 128 | 106.9 |  | 08/11/2017 |  | MnROAD Low Volume Road | 349 | 8065
428-I-2017 | 428 | Inside | Flexible | 07/26/2018 | Aggregate |  | 11:05:00 AM | Clay | 2 | 109 | 84 | 129.9 | 106.9 |  | 08/11/2017 |  | MnROAD Low Volume Road | 349 | 8065
428-I-2017 | 428 | Inside | Flexible | 07/26/2018 | Aggregate |  | 11:12:00 AM | Clay | 3 | 109 | 85.9 | 128 | 106.9 |  | 08/11/2017 |  | MnROAD Low Volume Road | 349 | 8065
428-O-2017 | 428 | Outside | Flexible | 07/26/2018 | Aggregate |  | 10:37:00 AM | Clay | 1 | 109 | 121.6 | 143.2 | 132.4 |  | 08/11/2017 |  | MnROAD Low Volume Road | 349
428-O-2017 | 428 | Outside | Flexible | 07/26/2018 | Aggregate |  | 10:48:00 AM | Clay | 2 | 109 | 120.3 | 147 | 133.7 |  | 08/11/2017 |  | MnROAD Low Volume Road | 349
428-O-2017 | 428 | Outside | Flexible | 07/26/2018 | Aggregate |  | 10:54:00 AM | Clay | 3 | 109 | 124.8 | 172.5 | 149 |  | 08/11/2017 |  | MnROAD Low Volume Road | 349
428-I-2017 | 428 | Inside | Flexible | 08/08/2018 | Aggregate |  | 10:28:00 AM | Clay | 1 | 109 | 79.6 | 126 | 102.5 |  | 08/11/2017 |  | MnROAD Low Volume Road | 362 | 8267
428-I-2017 | 428 | Inside | Flexible | 08/08/2018 | Aggregate |  | 10:34:00 AM | Clay | 2 | 109 | 80.8 | 133 | 106.9 |  | 08/11/2017 |  | MnROAD Low Volume Road | 362 | 8267
428-I-2017 | 428 | Inside | Flexible | 08/08/2018 | Aggregate |  | 10:54:00 AM | Clay | 3 | 109 | 84 | 115.2 | 99.3 |  | 08/11/2017 |  | MnROAD Low Volume Road | 362 | 8267
428-O-2017 | 428 | Outside | Flexible | 08/08/2018 | Aggregate |  | 12:21:00 PM | Clay | 2 | 109 | 122.9 | 162.3 | 142.6 |  | 08/11/2017 |  | MnROAD Low Volume Road | 362
428-O-2017 | 428 | Outside | Flexible | 08/08/2018 | Aggregate |  | 12:15:00 PM | Clay | 3 | 109 | 139.4 | 175.7 | 157.9 |  | 08/11/2017 |  | MnROAD Low Volume Road | 362
428-I-2017 | 428 | Inside | Flexible | 08/22/2018 | Aggregate |  | 7:33:00 AM | Clay | 1 | 109 | 82.8 | 134.3 | 108.2 |  | 08/11/2017 |  | MnROAD Low Volume Road | 376 | 8610
428-I-2017 | 428 | Inside | Flexible | 08/22/2018 | Aggregate |  | 7:39:00 AM | Clay | 2 | 109 | 85.3 | 142.6 | 113.9 |  | 08/11/2017 |  | MnROAD Low Volume Road | 376 | 8610
428-I-2017 | 428 | Inside | Flexible | 08/22/2018 | Aggregate |  | 7:45:00 AM | Clay | 3 | 109 | 81.5 | 134.3 | 107.6 |  | 08/11/2017 |  | MnROAD Low Volume Road | 376 | 8610
428-O-2017 | 428 | Outside | Flexible | 08/22/2018 | Aggregate |  | 7:15:00 AM | Clay | 1 | 109 | 119 | 150.9 | 135 |  | 08/11/2017 |  | MnROAD Low Volume Road | 376
428-O-2017 | 428 | Outside | Flexible | 08/22/2018 | Aggregate |  | 7:21:00 AM | Clay | 2 | 109 | 119.7 | 150.2 | 135 |  | 08/11/2017 |  | MnROAD Low Volume Road | 376
428-O-2017 | 428 | Outside | Flexible | 08/22/2018 | Aggregate |  | 7:27:00 AM | Clay | 3 | 109 | 122.9 | 145.8 | 134.3 |  | 08/11/2017 |  | MnROAD Low Volume Road | 376
428-I-2017 | 428 | Inside | Flexible | 11/01/2018 | Aggregate |  | 11:14:00 AM | Clay | 1 | 109 | 84.7 | 113.3 | 98.7 |  | 08/11/2017 |  | MnROAD Low Volume Road | 447 | 10334
428-I-2017 | 428 | Inside | Flexible | 11/01/2018 | Aggregate |  | 11:20:00 AM | Clay | 2 | 109 | 84 | 118.4 | 101.2 |  | 08/11/2017 |  | MnROAD Low Volume Road | 447 | 10334
428-I-2017 | 428 | Inside | Flexible | 11/01/2018 | Aggregate |  | 11:26:00 AM | Clay | 3 | 109 | 84 | 105 | 94.9 |  | 08/11/2017 |  | MnROAD Low Volume Road | 447 | 10334
428-O-2017 | 428 | Outside | Flexible | 11/01/2018 | Aggregate |  | 11:42:00 AM | Clay | 1 | 109 | 144.5 | 220.3 | 182.7 |  | 08/11/2017 |  | MnROAD Low Volume Road | 447
428-O-2017 | 428 | Outside | Flexible | 11/01/2018 | Aggregate |  | 11:47:00 AM | Clay | 2 | 109 | 135.6 | 231.1 | 183.3 |  | 08/11/2017 |  | MnROAD Low Volume Road | 447
428-O-2017 | 428 | Outside | Flexible | 11/01/2018 | Aggregate |  | 11:52:00 AM | Clay | 3 | 109 | 137.5 | 224.1 | 180.8 |  | 08/11/2017 |  | MnROAD Low Volume Road | 447
428-O-2017 | 428 | Outside | Flexible | 07/03/2019 | Aggregate |  | 7:10:00 AM | Clay | 1 | 109 | 129.9 | 174.4 | 152.1 |  | 08/11/2017 |  | MnROAD Low Volume Road | 691
428-O-2017 | 428 | Outside | Flexible | 09/24/2019 | Aggregate |  | 9:24:00 AM | Clay | 1 | 109 | 122.2 | 186.5 | 154.7 |  | 08/11/2017 |  | MnROAD Low Volume Road | 774
428-O-2017 | 428 | Outside | Flexible | 09/24/2019 | Aggregate |  | 9:34:00 AM | Clay | 2 | 109 | 123.5 | 197.3 | 160.4 |  | 08/11/2017 |  | MnROAD Low Volume Road | 774
428-O-2017 | 428 | Outside | Flexible | 09/24/2019 | Aggregate |  | 9:39:00 AM | Clay | 3 | 109 | 136.2 | 188.4 | 162.3 |  | 08/11/2017 |  | MnROAD Low Volume Road | 774
428-I-2017 | 428 | Inside | Flexible | 08/06/2020 | Aggregate |  | 1:55:00 PM | Clay | 1 | 109 | 86.6 | 143.2 | 115.2 |  | 08/11/2017 |  | MnROAD Low Volume Road | 1091 | 23985
428-I-2017 | 428 | Inside | Flexible | 08/06/2020 | Aggregate |  | 2:02:00 PM | Clay | 2 | 109 | 85.9 | 145.1 | 115.2 |  | 08/11/2017 |  | MnROAD Low Volume Road | 1091 | 23985
428-I-2017 | 428 | Inside | Flexible | 08/06/2020 | Aggregate |  | 2:06:00 PM | Clay | 3 | 109 | 85.3 | 131.1 | 108.2 |  | 08/11/2017 |  | MnROAD Low Volume Road | 1091 | 23985
428-O-2017 | 428 | Outside | Flexible | 08/06/2020 | Aggregate |  | 1:19:00 PM | Clay | 1 | 109 | 136.9 | 191.6 | 164.2 |  | 08/11/2017 |  | MnROAD Low Volume Road | 1091
428-O-2017 | 428 | Outside | Flexible | 08/06/2020 | Aggregate |  | 1:31:00 PM | Clay | 2 | 109 | 133.7 | 184 | 158.5 |  | 08/11/2017 |  | MnROAD Low Volume Road | 1091
428-O-2017 | 428 | Outside | Flexible | 08/06/2020 | Aggregate |  | 1:40:00 PM | Clay | 3 | 109 | 131.8 | 174.4 | 153.4 |  | 08/11/2017 |  | MnROAD Low Volume Road | 1091
428-I-2017 | 428 | Inside | Flexible | 08/27/2020 | Aggregate |  | 1:20:00 PM | Clay | 1 | 109 | 82.1 | 135.6 | 108.9 |  | 08/11/2017 |  | MnROAD Low Volume Road | 1112 | 24532
428-I-2017 | 428 | Inside | Flexible | 08/27/2020 | Aggregate |  | 1:25:00 PM | Clay | 2 | 109 | 84.7 | 117.8 | 101.2 |  | 08/11/2017 |  | MnROAD Low Volume Road | 1112 | 24532
428-I-2017 | 428 | Inside | Flexible | 08/27/2020 | Aggregate |  | 1:37:00 PM | Clay | 3 | 109 | 87.8 | 156 | 121.6 |  | 08/11/2017 |  | MnROAD Low Volume Road | 1112 | 24532
428-O-2017 | 428 | Outside | Flexible | 08/27/2020 | Aggregate |  | 1:55:00 PM | Clay | 1 | 109 | 133.7 | 185.2 | 159.1 |  | 08/11/2017 |  | MnROAD Low Volume Road | 1112
428-O-2017 | 428 | Outside | Flexible | 08/27/2020 | Aggregate |  | 2:00:00 PM | Clay | 2 | 109 | 133 | 171.2 | 152.1 |  | 08/11/2017 |  | MnROAD Low Volume Road | 1112
428-O-2017 | 428 | Outside | Flexible | 08/27/2020 | Aggregate |  | 2:10:00 PM | Clay | 3 | 109 | 152.8 | 185.2 | 169.3 |  | 08/11/2017 |  | MnROAD Low Volume Road | 1112
428-I-2017 | 428 | Inside | Flexible | 10/15/2020 | Aggregate |  | 1:46:00 PM | Clay | 1 | 109 | 91 | 150.9 | 121 |  | 08/11/2017 |  | MnROAD Low Volume Road | 1161 | 25803
428-I-2017 | 428 | Inside | Flexible | 10/15/2020 | Aggregate |  | 1:51:00 PM | Clay | 2 | 109 | 93.6 | 124.8 | 108.9 |  | 08/11/2017 |  | MnROAD Low Volume Road | 1161 | 25803
428-I-2017 | 428 | Inside | Flexible | 10/15/2020 | Aggregate |  | 1:56:00 PM | Clay | 3 | 109 | 85.3 | 146.4 | 115.9 |  | 08/11/2017 |  | MnROAD Low Volume Road | 1161 | 25803
428-O-2017 | 428 | Outside | Flexible | 10/15/2020 | Aggregate |  | 9:33:00 AM | Clay | 1 | 109 | 142.6 | 194.8 | 168.7 |  | 08/11/2017 |  | MnROAD Low Volume Road | 1161
428-O-2017 | 428 | Outside | Flexible | 10/15/2020 | Aggregate |  | 9:38:00 AM | Clay | 2 | 109 | 129.9 | 178.9 | 154.1 |  | 08/11/2017 |  | MnROAD Low Volume Road | 1161
428-O-2017 | 428 | Outside | Flexible | 10/15/2020 | Aggregate |  | 9:43:00 AM | Clay | 3 | 109 | 128 | 179.5 | 153.4 |  | 08/11/2017 |  | MnROAD Low Volume Road | 1161
428-I-2017 | 428 | Inside | Flexible | 11/04/2020 | Aggregate |  | 11:06:00 AM | Clay | 1 | 109 | 87.2 | 145.8 | 116.5 |  | 08/11/2017 |  | MnROAD Low Volume Road | 1181 | 26678
428-I-2017 | 428 | Inside | Flexible | 11/04/2020 | Aggregate |  | 11:10:00 AM | Clay | 2 | 109 | 80.2 | 138.1 | 108.9 |  | 08/11/2017 |  | MnROAD Low Volume Road | 1181 | 26678
428-I-2017 | 428 | Inside | Flexible | 11/04/2020 | Aggregate |  | 11:15:00 AM | Clay | 3 | 109 | 81.5 | 150.2 | 115.9 |  | 08/11/2017 |  | MnROAD Low Volume Road | 1181 | 26678
428-O-2017 | 428 | Outside | Flexible | 11/04/2020 | Aggregate |  | 11:27:00 AM | Clay | 1 | 109 | 130.5 | 183.3 | 157.2 |  | 08/11/2017 |  | MnROAD Low Volume Road | 1181
428-O-2017 | 428 | Outside | Flexible | 11/04/2020 | Aggregate |  | 11:31:00 AM | Clay | 2 | 109 | 129.9 | 184.6 | 157.2 |  | 08/11/2017 |  | MnROAD Low Volume Road | 1181
428-O-2017 | 428 | Outside | Flexible | 11/04/2020 | Aggregate |  | 11:35:00 AM | Clay | 3 | 109 | 131.1 | 173.8 | 152.1 |  | 08/11/2017 |  | MnROAD Low Volume Road | 1181
428-I-2017 | 428 | Inside | Flexible | 04/16/2021 | Aggregate |  | 11:12:00 AM | Clay | 1 | 109 | 86.6 | 141.3 | 113.9 |  | 08/11/2017 |  | MnROAD Low Volume Road | 1344 | 27923
428-I-2017 | 428 | Inside | Flexible | 04/16/2021 | Aggregate |  | 11:16:00 AM | Clay | 2 | 109 | 85.3 | 122.9 | 104.4 |  | 08/11/2017 |  | MnROAD Low Volume Road | 1344 | 27923
428-I-2017 | 428 | Inside | Flexible | 04/16/2021 | Aggregate |  | 11:20:00 AM | Clay | 3 | 109 | 85.9 | 117.8 | 101.9 |  | 08/11/2017 |  | MnROAD Low Volume Road | 1344 | 27923
428-O-2017 | 428 | Outside | Flexible | 04/16/2021 | Aggregate |  | 11:34:00 AM | Clay | 1 | 109 | 137.5 | 199.2 | 168.1 |  | 08/11/2017 |  | MnROAD Low Volume Road | 1344
428-O-2017 | 428 | Outside | Flexible | 04/16/2021 | Aggregate |  | 11:38:00 AM | Clay | 2 | 109 | 172.5 | 208.8 | 190.3 |  | 08/11/2017 |  | MnROAD Low Volume Road | 1344
428-O-2017 | 428 | Outside | Flexible | 04/16/2021 | Aggregate |  | 11:42:00 AM | Clay | 3 | 109 | 138.1 | 238.1 | 188.4 |  | 08/11/2017 |  | MnROAD Low Volume Road | 1344
428-I-2017 | 428 | Inside | Flexible | 05/12/2021 | Aggregate |  | 1:25:00 PM | Clay | 1 | 109 | 86.6 | 145.8 | 115.9 |  | 08/11/2017 |  | MnROAD Low Volume Road | 1370 | 28304
428-I-2017 | 428 | Inside | Flexible | 05/12/2021 | Aggregate |  | 1:11:00 PM | Clay | 2 | 109 | 85.9 | 134.3 | 110.1 |  | 08/11/2017 |  | MnROAD Low Volume Road | 1370 | 28304
428-I-2017 | 428 | Inside | Flexible | 05/12/2021 | Aggregate |  | 1:29:00 PM | Clay | 3 | 109 | 84.7 | 139.4 | 112 |  | 08/11/2017 |  | MnROAD Low Volume Road | 1370 | 28304
428-O-2017 | 428 | Outside | Flexible | 05/12/2021 | Aggregate |  | 12:56:00 PM | Clay | 1 | 109 | 142 | 183.3 | 163 |  | 08/11/2017 |  | MnROAD Low Volume Road | 1370
428-O-2017 | 428 | Outside | Flexible | 05/12/2021 | Aggregate |  | 1:05:00 PM | Clay | 2 | 109 | 151.5 | 190.3 | 170.6 |  | 08/11/2017 |  | MnROAD Low Volume Road | 1370
428-O-2017 | 428 | Outside | Flexible | 05/12/2021 | Aggregate |  | 1:15:00 PM | Clay | 3 | 109 | 137.5 | 187.8 | 162.3 |  | 08/11/2017 |  | MnROAD Low Volume Road | 1370
428-I-2017 | 428 | Inside | Flexible | 07/02/2021 | Aggregate |  | 1:47:00 PM | Clay | 1 | 109 | 109.5 | 164.2 | 136.9 |  | 08/11/2017 |  | MnROAD Low Volume Road | 1421 | 30133
428-I-2017 | 428 | Inside | Flexible | 07/02/2021 | Aggregate |  | 1:51:00 PM | Clay | 2 | 109 | 93.6 | 138.1 | 115.9 |  | 08/11/2017 |  | MnROAD Low Volume Road | 1421 | 30133
428-I-2017 | 428 | Inside | Flexible | 07/02/2021 | Aggregate |  | 1:56:00 PM | Clay | 3 | 109 | 94.2 | 137.5 | 115.9 |  | 08/11/2017 |  | MnROAD Low Volume Road | 1421 | 30133
428-O-2017 | 428 | Outside | Flexible | 07/02/2021 | Aggregate |  | 2:02:00 PM | Clay | 1 | 109 | 133.7 | 199.2 | 166.1 |  | 08/11/2017 |  | MnROAD Low Volume Road | 1421
428-O-2017 | 428 | Outside | Flexible | 07/02/2021 | Aggregate |  | 2:06:00 PM | Clay | 2 | 109 | 131.8 | 187.2 | 159.8 |  | 08/11/2017 |  | MnROAD Low Volume Road | 1421
428-O-2017 | 428 | Outside | Flexible | 07/02/2021 | Aggregate |  | 2:11:00 PM | Clay | 3 | 109 | 131.8 | 183.3 | 157.2 |  | 08/11/2017 |  | MnROAD Low Volume Road | 1421
428-I-2017 | 428 | Inside | Flexible | 07/16/2021 | Aggregate |  | 10:08:00 AM | Clay | 1 | 109 | 91 | 136.9 | 113.9 |  | 08/11/2017 |  | MnROAD Low Volume Road | 1435 | 30663
428-I-2017 | 428 | Inside | Flexible | 07/16/2021 | Aggregate |  | 10:12:00 AM | Clay | 2 | 109 | 92.9 | 143.9 | 118.4 |  | 08/11/2017 |  | MnROAD Low Volume Road | 1435 | 30663
428-I-2017 | 428 | Inside | Flexible | 07/16/2021 | Aggregate |  | 10:17:00 AM | Clay | 3 | 109 | 92.3 | 143.9 | 118.4 |  | 08/11/2017 |  | MnROAD Low Volume Road | 1435 | 30663
428-O-2017 | 428 | Outside | Flexible | 07/16/2021 | Aggregate |  | 10:23:00 AM | Clay | 1 | 109 | 133.7 | 198.6 | 166.1 |  | 08/11/2017 |  | MnROAD Low Volume Road | 1435
428-O-2017 | 428 | Outside | Flexible | 07/16/2021 | Aggregate |  | 10:29:00 AM | Clay | 2 | 109 | 138.1 | 182.7 | 160.4 |  | 08/11/2017 |  | MnROAD Low Volume Road | 1435
428-O-2017 | 428 | Outside | Flexible | 07/16/2021 | Aggregate |  | 10:34:00 AM | Clay | 3 | 109 | 131.8 | 178.2 | 154.7 |  | 08/11/2017 |  | MnROAD Low Volume Road | 1435
428-I-2017 | 428 | Inside | Flexible | 08/03/2021 | Aggregate |  | 3:44:00 PM | Clay | 1 | 109 | 94.2 | 127.3 | 110.8 |  | 08/11/2017 |  | MnROAD Low Volume Road | 1453 | 31415
428-I-2017 | 428 | Inside | Flexible | 08/03/2021 | Aggregate |  | 3:50:00 PM | Clay | 2 | 109 | 88.5 | 127.3 | 108.2 |  | 08/11/2017 |  | MnROAD Low Volume Road | 1453 | 31415
428-I-2017 | 428 | Inside | Flexible | 08/03/2021 | Aggregate |  | 3:55:00 PM | Clay | 3 | 109 | 90.4 | 133.7 | 112 |  | 08/11/2017 |  | MnROAD Low Volume Road | 1453 | 31415
428-O-2017 | 428 | Outside | Flexible | 08/03/2021 | Aggregate |  | 4:01:00 PM | Clay | 1 | 109 | 140 | 189.1 | 164.9 |  | 08/11/2017 |  | MnROAD Low Volume Road | 1453
428-O-2017 | 428 | Outside | Flexible | 08/03/2021 | Aggregate |  | 4:16:00 PM | Clay | 3 | 109 | 135.6 | 205 | 170.6 |  | 08/11/2017 |  | MnROAD Low Volume Road | 1453
428-I-2017 | 428 | Inside | Flexible | 09/01/2021 | Aggregate |  | 9:37:00 AM | Clay | 1 | 109 | 91 | 161.7 | 126.7 |  | 08/11/2017 |  | MnROAD Low Volume Road | 1482 | 32537
428-I-2017 | 428 | Inside | Flexible | 09/01/2021 | Aggregate |  | 9:41:00 AM | Clay | 2 | 109 | 85.9 | 147.7 | 117.1 |  | 08/11/2017 |  | MnROAD Low Volume Road | 1482 | 32537
428-I-2017 | 428 | Inside | Flexible | 09/01/2021 | Aggregate |  | 9:45:00 AM | Clay | 3 | 109 | 85.3 | 140.7 | 112.7 |  | 08/11/2017 |  | MnROAD Low Volume Road | 1482 | 32537
428-O-2017 | 428 | Outside | Flexible | 09/01/2021 | Aggregate |  | 10:02:00 AM | Clay | 1 | 109 | 136.2 | 184.6 | 160.4 |  | 08/11/2017 |  | MnROAD Low Volume Road | 1482
428-O-2017 | 428 | Outside | Flexible | 09/01/2021 | Aggregate |  | 10:06:00 AM | Clay | 2 | 109 | 133.7 | 178.2 | 156 |  | 08/11/2017 |  | MnROAD Low Volume Road | 1482
428-O-2017 | 428 | Outside | Flexible | 09/01/2021 | Aggregate |  | 10:11:00 AM | Clay | 3 | 109 | 139.4 | 184 | 161.7 |  | 08/11/2017 |  | MnROAD Low Volume Road | 1482
428-I-2017 | 428 | Inside | Flexible | 10/07/2021 | Aggregate |  | 3:40:00 PM | Clay | 1 | 109 | 89.1 | 157.9 | 123.5 |  | 08/11/2017 |  | MnROAD Low Volume Road | 1518 | 34294
428-I-2017 | 428 | Inside | Flexible | 10/07/2021 | Aggregate |  | 3:44:00 PM | Clay | 2 | 109 | 94.9 | 150.2 | 122.2 |  | 08/11/2017 |  | MnROAD Low Volume Road | 1518 | 34294
428-I-2017 | 428 | Inside | Flexible | 10/07/2021 | Aggregate |  | 3:48:00 PM | Clay | 3 | 109 | 86.6 | 152.1 | 119.7 |  | 08/11/2017 |  | MnROAD Low Volume Road | 1518 | 34294
428-O-2017 | 428 | Outside | Flexible | 10/07/2021 | Aggregate |  | 3:59:00 PM | Clay | 1 | 109 | 136.9 | 179.5 | 157.9 |  | 08/11/2017 |  | MnROAD Low Volume Road | 1518
428-O-2017 | 428 | Outside | Flexible | 10/07/2021 | Aggregate |  | 4:03:00 PM | Clay | 2 | 109 | 127.3 | 170.6 | 149 |  | 08/11/2017 |  | MnROAD Low Volume Road | 1518
428-O-2017 | 428 | Outside | Flexible | 10/07/2021 | Aggregate |  | 4:07:00 PM | Clay | 3 | 109 | 131.1 | 171.9 | 151.5 |  | 08/11/2017 |  | MnROAD Low Volume Road | 1518
428-I-2017 | 428 | Inside | Flexible | 10/22/2021 | Aggregate |  | 3:11:00 PM | Clay | 1 | 109 | 86.6 | 136.9 | 112 |  | 08/11/2017 |  | MnROAD Low Volume Road | 1533 | 34967
428-I-2017 | 428 | Inside | Flexible | 10/22/2021 | Aggregate |  | 3:16:00 PM | Clay | 2 | 109 | 86.6 | 142 | 113.9 |  | 08/11/2017 |  | MnROAD Low Volume Road | 1533 | 34967
428-I-2017 | 428 | Inside | Flexible | 10/22/2021 | Aggregate |  | 3:20:00 PM | Clay | 3 | 109 | 87.8 | 146.4 | 117.1 |  | 08/11/2017 |  | MnROAD Low Volume Road | 1533 | 34967
428-O-2017 | 428 | Outside | Flexible | 10/22/2021 | Aggregate |  | 3:28:00 PM | Clay | 1 | 109 | 150.9 | 190.3 | 170.6 |  | 08/11/2017 |  | MnROAD Low Volume Road | 1533
428-O-2017 | 428 | Outside | Flexible | 10/22/2021 | Aggregate |  | 3:33:00 PM | Clay | 2 | 109 | 130.5 | 185.2 | 157.9 |  | 08/11/2017 |  | MnROAD Low Volume Road | 1533
428-O-2017 | 428 | Outside | Flexible | 10/22/2021 | Aggregate |  | 3:37:00 PM | Clay | 3 | 109 | 131.1 | 189.7 | 160.4 |  | 08/11/2017 |  | MnROAD Low Volume Road | 1533
428-I-2017 | 428 | Inside | Flexible | 11/19/2021 | Aggregate |  | 12:31:00 PM | Clay | 1 | 109 | 92.3 | 129.9 | 110.8 |  | 08/11/2017 |  | MnROAD Low Volume Road | 1561 | 35766
428-I-2017 | 428 | Inside | Flexible | 11/19/2021 | Aggregate |  | 12:35:00 PM | Clay | 2 | 109 | 87.2 | 127.3 | 106.9 |  | 08/11/2017 |  | MnROAD Low Volume Road | 1561 | 35766
428-I-2017 | 428 | Inside | Flexible | 11/19/2021 | Aggregate |  | 12:48:00 PM | Clay | 3 | 109 | 88.5 | 137.5 | 112.7 |  | 08/11/2017 |  | MnROAD Low Volume Road | 1561 | 35766
428-O-2017 | 428 | Outside | Flexible | 11/19/2021 | Aggregate |  | 12:56:00 PM | Clay | 1 | 109 | 135 | 186.5 | 160.4 |  | 08/11/2017 |  | MnROAD Low Volume Road | 1561
428-O-2017 | 428 | Outside | Flexible | 11/19/2021 | Aggregate |  | 1:01:00 PM | Clay | 2 | 109 | 135.6 | 192.2 | 163.6 |  | 08/11/2017 |  | MnROAD Low Volume Road | 1561
428-O-2017 | 428 | Outside | Flexible | 11/19/2021 | Aggregate |  | 1:05:00 PM | Clay | 3 | 109 | 148.3 | 194.2 | 171.2 |  | 08/11/2017 |  | MnROAD Low Volume Road | 1561
428-I-2017 | 428 | Inside | Flexible | 04/25/2022 | Aggregate |  | 12:46:00 PM | Clay | 1 | 109 | 85.9 | 116.5 | 101.2 |  | 08/11/2017 |  | MnROAD Low Volume Road | 1718 | 41900
428-I-2017 | 428 | Inside | Flexible | 04/25/2022 | Aggregate |  | 12:51:00 PM | Clay | 2 | 109 | 87.2 | 109.5 | 98 |  | 08/11/2017 |  | MnROAD Low Volume Road | 1718 | 41900
428-I-2017 | 428 | Inside | Flexible | 04/25/2022 | Aggregate |  | 12:56:00 PM | Clay | 3 | 109 | 85.9 | 113.3 | 99.3 |  | 08/11/2017 |  | MnROAD Low Volume Road | 1718 | 41900
428-O-2017 | 428 | Outside | Flexible | 04/25/2022 | Aggregate |  | 1:11:00 PM | Clay | 1 | 109 | 124.8 | 173.1 | 149 |  | 08/11/2017 |  | MnROAD Low Volume Road | 1718
428-O-2017 | 428 | Outside | Flexible | 04/25/2022 | Aggregate |  | 1:15:00 PM | Clay | 2 | 109 | 124.8 | 173.1 | 149 |  | 08/11/2017 |  | MnROAD Low Volume Road | 1718
428-I-2017 | 428 | Inside | Flexible | 11/02/2022 | Aggregate |  | 9:36:00 AM | Clay | 1 | 109 | 85.9 | 129.9 | 107.6 |  | 08/11/2017 |  | MnROAD Low Volume Road | 1909 | 42748
428-I-2017 | 428 | Inside | Flexible | 11/02/2022 | Aggregate |  | 9:40:00 AM | Clay | 2 | 109 | 85.9 | 129.9 | 107.6 |  | 08/11/2017 |  | MnROAD Low Volume Road | 1909 | 42748
428-I-2017 | 428 | Inside | Flexible | 11/02/2022 | Aggregate |  | 9:53:00 AM | Clay | 3 | 109 | 85.9 | 130.5 | 108.2 |  | 08/11/2017 |  | MnROAD Low Volume Road | 1909 | 42748
428-O-2017 | 428 | Outside | Flexible | 11/02/2022 | Aggregate |  | 10:55:00 AM | Clay | 1 | 109 | 146.4 | 188.4 | 167.4 |  | 08/11/2017 |  | MnROAD Low Volume Road | 1909
428-O-2017 | 428 | Outside | Flexible | 11/02/2022 | Aggregate |  | 11:00:00 AM | Clay | 2 | 109 | 138.8 | 198.6 | 168.7 |  | 08/11/2017 |  | MnROAD Low Volume Road | 1909
428-O-2017 | 428 | Outside | Flexible | 11/02/2022 | Aggregate |  | 11:04:00 AM | Clay | 3 | 109 | 138.1 | 192.9 | 165.5 |  | 08/11/2017 |  | MnROAD Low Volume Road | 1909
505-D-2011 | 505 | Driving | Rigid | 11/14/2011 | Concrete | Aggregate | 11:09:00 AM | Clay | 1 | 148.2 | 102.5 | 141.3 | 122.2 |  | 08/01/2011 | 05/01/2022 | MnROAD Mainline - Interstate 94 | 105 | 33835
505-P-2011 | 505 | Passing | Rigid | 11/14/2011 | Concrete | Aggregate | 11:09:00 AM | Clay | 1 | 158 | 118.4 | 97.4 | 108.2 |  | 08/01/2011 | 05/01/2022 | MnROAD Mainline - Interstate 94 | 105 | 8196
505-D-2011 | 505 | Driving | Rigid | 04/05/2012 | Concrete | Aggregate | 1:16:00 PM | Clay | 1 | 150.5 | 112 | 138.8 | 125.4 |  | 08/01/2011 | 05/01/2022 | MnROAD Mainline - Interstate 94 | 248 | 504314
505-P-2011 | 505 | Passing | Rigid | 04/05/2012 | Concrete | Aggregate | 1:31:00 PM | Clay | 1 | 151.2 | 129.9 | 119 | 124.8 |  | 08/01/2011 | 05/01/2022 | MnROAD Mainline - Interstate 94 | 248 | 114756
505-D-2011 | 505 | Driving | Rigid | 11/08/2012 | Concrete | Aggregate | 10:51:00 AM | Clay | 1 | 157.6 | 96.8 | 145.8 | 121.6 |  | 08/01/2011 | 05/01/2022 | MnROAD Mainline - Interstate 94 | 465 | 1122555
505-P-2011 | 505 | Passing | Rigid | 11/08/2012 | Concrete | Aggregate | 11:02:00 AM | Clay | 1 | 152.6 | 128.6 | 117.8 | 123.5 |  | 08/01/2011 | 05/01/2022 | MnROAD Mainline - Interstate 94 | 465 | 277060
505-D-2011 | 505 | Driving | Rigid | 04/26/2013 | Concrete | Aggregate | 4:49:00 PM | Clay | 1 | 152.9 | 120.3 | 116.5 | 118.4 |  | 08/01/2011 | 05/01/2022 | MnROAD Mainline - Interstate 94 | 634 | 1758642
505-P-2011 | 505 | Passing | Rigid | 04/26/2013 | Concrete | Aggregate | 5:04:00 PM | Clay | 1 | 152.9 | 136.9 | 135.6 | 136.2 |  | 08/01/2011 | 05/01/2022 | MnROAD Mainline - Interstate 94 | 634 | 420326
505-D-2011 | 505 | Driving | Rigid | 11/08/2013 | Concrete | Aggregate | 10:15:00 AM | Clay | 1 | 149.7 | 115.9 | 112.7 | 113.9 |  | 08/01/2011 | 05/01/2022 | MnROAD Mainline - Interstate 94 | 830 | 2099940
505-P-2011 | 505 | Passing | Rigid | 11/08/2013 | Concrete | Aggregate | 10:45:00 AM | Clay | 1 | 157.7 | 132.4 | 134.3 | 133.7 |  | 08/01/2011 | 05/01/2022 | MnROAD Mainline - Interstate 94 | 830 | 525866
505-D-2011 | 505 | Driving | Rigid | 04/22/2014 | Concrete | Aggregate | 12:25:00 PM | Clay | 1 | 147.5 | 124.8 | 129.9 | 127.3 |  | 08/01/2011 | 05/01/2022 | MnROAD Mainline - Interstate 94 | 995 | 2612726
505-P-2011 | 505 | Passing | Rigid | 04/22/2014 | Concrete | Aggregate | 12:40:00 PM | Clay | 1 | 151.7 | 140 | 135.6 | 138.1 |  | 08/01/2011 | 05/01/2022 | MnROAD Mainline - Interstate 94 | 995 | 653517
505-D-2011 | 505 | Driving | Rigid | 10/10/2014 | Concrete | Aggregate | 3:01:00 PM | Clay | 1 | 155 | 117.8 | 122.2 | 119.7 |  | 08/01/2011 | 05/01/2022 | MnROAD Mainline - Interstate 94 | 1166 | 3145955
505-P-2011 | 505 | Passing | Rigid | 10/10/2014 | Concrete | Aggregate | 3:17:00 PM | Clay | 1 | 155.7 | 128.6 | 119.7 | 124.1 |  | 08/01/2011 | 05/01/2022 | MnROAD Mainline - Interstate 94 | 1166 | 779776
505-D-2011 | 505 | Driving | Rigid | 05/06/2015 | Concrete | Aggregate | 12:45:00 PM | Clay | 1 | 138.2 | 125.4 | 140 | 133 |  | 08/01/2011 | 05/01/2022 | MnROAD Mainline - Interstate 94 | 1374 | 3894754
505-P-2011 | 505 | Passing | Rigid | 05/06/2015 | Concrete | Aggregate | 1:00:00 PM | Clay | 1 | 152.9 | 152.8 | 143.9 | 148.3 |  | 08/01/2011 | 05/01/2022 | MnROAD Mainline - Interstate 94 | 1374 | 805539
505-D-2011 | 505 | Driving | Rigid | 11/13/2015 | Concrete | Aggregate | 12:02:00 PM | Clay | 1 | 160 | 124.1 | 135.6 | 129.9 |  | 08/01/2011 | 05/01/2022 | MnROAD Mainline - Interstate 94 | 1565 | 4514594
505-P-2011 | 505 | Passing | Rigid | 11/13/2015 | Concrete | Aggregate | 12:12:00 PM | Clay | 1 | 157 | 140 | 133.7 | 136.9 |  | 08/01/2011 | 05/01/2022 | MnROAD Mainline - Interstate 94 | 1565 | 853497
505-D-2011 | 505 | Driving | Rigid | 05/04/2018 | Concrete | Aggregate | 10:05:00 AM | Clay | 1 | 153.7 | 103.8 | 149 | 126 |  | 08/01/2011 | 05/01/2022 | MnROAD Mainline - Interstate 94 | 2468 | 7022395
505-D-2011 | 505 | Driving | Rigid | 05/04/2018 | Concrete | Aggregate | 10:43:00 AM | Clay | 3 | 153.7 | 113.3 | 159.8 | 136.9 |  | 08/01/2011 | 05/01/2022 | MnROAD Mainline - Interstate 94 | 2468 | 7022395
505-P-2011 | 505 | Passing | Rigid | 05/04/2018 | Concrete | Aggregate | 10:58:00 AM | Clay | 1 | 153.7 | 98.7 | 105.7 | 102.5 |  | 08/01/2011 | 05/01/2022 | MnROAD Mainline - Interstate 94 | 2468 | 1276144
505-P-2011 | 505 | Passing | Rigid | 05/04/2018 | Concrete | Aggregate | 11:13:00 AM | Clay | 2 | 153.7 | 97.4 | 110.8 | 104.4 |  | 08/01/2011 | 05/01/2022 | MnROAD Mainline - Interstate 94 | 2468 | 1276144
505-D-2011 | 505 | Driving | Rigid | 05/17/2018 | Concrete | Aggregate | 7:09:00 AM | Clay | 1 | 153.7 | 96.8 | 149 | 122.9 |  | 08/01/2011 | 05/01/2022 | MnROAD Mainline - Interstate 94 | 2481 | 7089413
505-D-2011 | 505 | Driving | Rigid | 05/17/2018 | Concrete | Aggregate | 7:24:00 AM | Clay | 2 | 153.7 | 86.6 | 135.6 | 111.4 |  | 08/01/2011 | 05/01/2022 | MnROAD Mainline - Interstate 94 | 2481 | 7089413
505-D-2011 | 505 | Driving | Rigid | 05/17/2018 | Concrete | Aggregate | 7:39:00 AM | Clay | 3 | 153.7 | 92.9 | 154.7 | 123.5 |  | 08/01/2011 | 05/01/2022 | MnROAD Mainline - Interstate 94 | 2481 | 7089413
505-P-2011 | 505 | Passing | Rigid | 05/17/2018 | Concrete | Aggregate | 8:13:00 AM | Clay | 2 | 153.7 | 111.4 | 110.8 | 110.8 |  | 08/01/2011 | 05/01/2022 | MnROAD Mainline - Interstate 94 | 2481 | 1289415
505-P-2011 | 505 | Passing | Rigid | 05/17/2018 | Concrete | Aggregate | 8:27:00 AM | Clay | 3 | 153.7 | 109.5 | 104.4 | 106.9 |  | 08/01/2011 | 05/01/2022 | MnROAD Mainline - Interstate 94 | 2481 | 1289415
505-D-2011 | 505 | Driving | Rigid | 06/14/2018 | Concrete | Aggregate | 6:49:00 AM | Clay | 2 | 153.7 | 93.6 | 151.5 | 122.2 |  | 08/01/2011 | 05/01/2022 | MnROAD Mainline - Interstate 94 | 2509 | 7191557
505-D-2011 | 505 | Driving | Rigid | 06/14/2018 | Concrete | Aggregate | 7:03:00 AM | Clay | 3 | 153.7 | 92.9 | 149.6 | 121.6 |  | 08/01/2011 | 05/01/2022 | MnROAD Mainline - Interstate 94 | 2509 | 7191557
505-P-2011 | 505 | Passing | Rigid | 06/14/2018 | Concrete | Aggregate | 9:20:00 AM | Clay | 1 | 153.7 | 98 | 110.1 | 103.8 |  | 08/01/2011 | 05/01/2022 | MnROAD Mainline - Interstate 94 | 2509 | 1315099
505-P-2011 | 505 | Passing | Rigid | 06/14/2018 | Concrete | Aggregate | 9:48:00 AM | Clay | 3 | 153.7 | 113.9 | 121 | 117.8 |  | 08/01/2011 | 05/01/2022 | MnROAD Mainline - Interstate 94 | 2509 | 1315099
505-D-2011 | 505 | Driving | Rigid | 06/21/2018 | Concrete | Aggregate | 6:49:00 AM | Clay | 1 | 154 | 200.5 | 209.4 | 205 |  | 08/01/2011 | 05/01/2022 | MnROAD Mainline - Interstate 94 | 2516 | 7226672
505-D-2011 | 505 | Driving | Rigid | 06/21/2018 | Concrete | Aggregate | 7:34:00 AM | Clay | 3 | 154 | 126.7 | 213.9 | 170 |  | 08/01/2011 | 05/01/2022 | MnROAD Mainline - Interstate 94 | 2516 | 7226672
505-P-2011 | 505 | Passing | Rigid | 06/21/2018 | Concrete | Aggregate | 6:06:00 AM | Clay | 1 | 154 | 124.8 | 125.4 | 124.8 |  | 08/01/2011 | 05/01/2022 | MnROAD Mainline - Interstate 94 | 2516 | 1324019
505-P-2011 | 505 | Passing | Rigid | 06/21/2018 | Concrete | Aggregate | 6:20:00 AM | Clay | 2 | 154 | 118.4 | 108.9 | 113.3 |  | 08/01/2011 | 05/01/2022 | MnROAD Mainline - Interstate 94 | 2516 | 1324019
505-P-2011 | 505 | Passing | Rigid | 06/21/2018 | Concrete | Aggregate | 6:35:00 AM | Clay | 3 | 154 | 170 | 118.4 | 143.9 |  | 08/01/2011 | 05/01/2022 | MnROAD Mainline - Interstate 94 | 2516 | 1324019
505-D-2011 | 505 | Driving | Rigid | 07/09/2018 | Concrete | Aggregate | 3:35:00 AM | Clay | 1 | 153.7 | 97.4 | 164.9 | 131.1 |  | 08/01/2011 | 05/01/2022 | MnROAD Mainline - Interstate 94 | 2534 | 7308595
505-D-2011 | 505 | Driving | Rigid | 07/09/2018 | Concrete | Aggregate | 3:45:00 AM | Clay | 2 | 153.7 | 98.7 | 170.6 | 134.3 |  | 08/01/2011 | 05/01/2022 | MnROAD Mainline - Interstate 94 | 2534 | 7308595
505-D-2011 | 505 | Driving | Rigid | 07/09/2018 | Concrete | Aggregate | 3:54:00 AM | Clay | 3 | 153.7 | 98 | 157.9 | 128 |  | 08/01/2011 | 05/01/2022 | MnROAD Mainline - Interstate 94 | 2534 | 7308595
505-P-2011 | 505 | Passing | Rigid | 07/09/2018 | Concrete | Aggregate | 4:05:00 AM | Clay | 1 | 153.7 | 101.2 | 88.5 | 94.9 |  | 08/01/2011 | 05/01/2022 | MnROAD Mainline - Interstate 94 | 2534 | 1344159
505-P-2011 | 505 | Passing | Rigid | 07/09/2018 | Concrete | Aggregate | 4:12:00 AM | Clay | 2 | 153.7 | 116.5 | 96.1 | 106.3 |  | 08/01/2011 | 05/01/2022 | MnROAD Mainline - Interstate 94 | 2534 | 1344159
505-P-2011 | 505 | Passing | Rigid | 07/09/2018 | Concrete | Aggregate | 4:21:00 AM | Clay | 3 | 153.7 | 103.8 | 101.9 | 103.1 |  | 08/01/2011 | 05/01/2022 | MnROAD Mainline - Interstate 94 | 2534 | 1344159
505-D-2011 | 505 | Driving | Rigid | 07/26/2018 | Concrete | Aggregate | 8:34:00 AM | Clay | 1 | 154 | 93.6 | 150.2 | 121.6 |  | 08/01/2011 | 05/01/2022 | MnROAD Mainline - Interstate 94 | 2551 | 7385342
505-D-2011 | 505 | Driving | Rigid | 07/26/2018 | Concrete | Aggregate | 8:50:00 AM | Clay | 2 | 154 | 94.9 | 150.9 | 122.9 |  | 08/01/2011 | 05/01/2022 | MnROAD Mainline - Interstate 94 | 2551 | 7385342
505-D-2011 | 505 | Driving | Rigid | 07/26/2018 | Concrete | Aggregate | 9:05:00 AM | Clay | 3 | 154 | 93.6 | 157.2 | 125.4 |  | 08/01/2011 | 05/01/2022 | MnROAD Mainline - Interstate 94 | 2551 | 7385342
505-P-2011 | 505 | Passing | Rigid | 07/26/2018 | Concrete | Aggregate | 9:19:00 AM | Clay | 1 | 154 | 103.8 | 115.9 | 110.1 |  | 08/01/2011 | 05/01/2022 | MnROAD Mainline - Interstate 94 | 2551 | 1364028
505-P-2011 | 505 | Passing | Rigid | 07/26/2018 | Concrete | Aggregate | 9:33:00 AM | Clay | 2 | 154 | 108.9 | 115.9 | 112.7 |  | 08/01/2011 | 05/01/2022 | MnROAD Mainline - Interstate 94 | 2551 | 1364028
505-P-2011 | 505 | Passing | Rigid | 07/26/2018 | Concrete | Aggregate | 9:49:00 AM | Clay | 3 | 154 | 96.8 | 112 | 104.4 |  | 08/01/2011 | 05/01/2022 | MnROAD Mainline - Interstate 94 | 2551 | 1364028
505-D-2011 | 505 | Driving | Rigid | 08/08/2018 | Concrete | Aggregate | 6:49:00 AM | Clay | 1 | 154 | 106.3 | 177 | 141.3 |  | 08/01/2011 | 05/01/2022 | MnROAD Mainline - Interstate 94 | 2564 | 7450265
505-D-2011 | 505 | Driving | Rigid | 08/08/2018 | Concrete | Aggregate | 7:03:00 AM | Clay | 2 | 154 | 89.8 | 156 | 122.9 |  | 08/01/2011 | 05/01/2022 | MnROAD Mainline - Interstate 94 | 2564 | 7450265
505-P-2011 | 505 | Passing | Rigid | 08/08/2018 | Concrete | Aggregate | 7:32:00 AM | Clay | 1 | 154 | 177.6 | 131.1 | 154.7 |  | 08/01/2011 | 05/01/2022 | MnROAD Mainline - Interstate 94 | 2564 | 1380488
505-P-2011 | 505 | Passing | Rigid | 08/08/2018 | Concrete | Aggregate | 8:13:00 AM | Clay | 3 | 154 | 189.7 | 128.6 | 159.1 |  | 08/01/2011 | 05/01/2022 | MnROAD Mainline - Interstate 94 | 2564 | 1380488
505-D-2011 | 505 | Driving | Rigid | 08/22/2018 | Concrete | Aggregate | 8:17:00 AM | Clay | 1 | 154 | 94.2 | 158.5 | 126 |  | 08/01/2011 | 05/01/2022 | MnROAD Mainline - Interstate 94 | 2578 | 7469026
505-D-2011 | 505 | Driving | Rigid | 08/22/2018 | Concrete | Aggregate | 8:29:00 AM | Clay | 2 | 154 | 98 | 161.1 | 129.2 |  | 08/01/2011 | 05/01/2022 | MnROAD Mainline - Interstate 94 | 2578 | 7469026
505-D-2011 | 505 | Driving | Rigid | 08/22/2018 | Concrete | Aggregate | 8:39:00 AM | Clay | 3 | 154 | 110.8 | 163 | 136.9 |  | 08/01/2011 | 05/01/2022 | MnROAD Mainline - Interstate 94 | 2578 | 7469026
505-P-2011 | 505 | Passing | Rigid | 08/22/2018 | Concrete | Aggregate | 8:49:00 AM | Clay | 1 | 154 | 112.7 | 103.1 | 107.6 |  | 08/01/2011 | 05/01/2022 | MnROAD Mainline - Interstate 94 | 2578 | 1385290
505-P-2011 | 505 | Passing | Rigid | 08/22/2018 | Concrete | Aggregate | 9:00:00 AM | Clay | 2 | 154 | 97.4 | 91.7 | 94.2 |  | 08/01/2011 | 05/01/2022 | MnROAD Mainline - Interstate 94 | 2578 | 1385290
505-P-2011 | 505 | Passing | Rigid | 08/22/2018 | Concrete | Aggregate | 9:09:00 AM | Clay | 3 | 154 | 107.6 | 100.6 | 103.8 |  | 08/01/2011 | 05/01/2022 | MnROAD Mainline - Interstate 94 | 2578 | 1385290
505-D-2011 | 505 | Driving | Rigid | 09/05/2018 | Concrete | Aggregate | 10:36:00 AM | Clay | 1 | 154 | 96.8 | 164.2 | 130.5 |  | 08/01/2011 | 05/01/2022 | MnROAD Mainline - Interstate 94 | 2592 | 7481675
505-D-2011 | 505 | Driving | Rigid | 09/05/2018 | Concrete | Aggregate | 10:51:00 AM | Clay | 2 | 154 | 134.3 | 159.1 | 146.4 |  | 08/01/2011 | 05/01/2022 | MnROAD Mainline - Interstate 94 | 2592 | 7481675
505-D-2011 | 505 | Driving | Rigid | 09/05/2018 | Concrete | Aggregate | 11:05:00 AM | Clay | 3 | 154 | 98 | 159.1 | 128.6 |  | 08/01/2011 | 05/01/2022 | MnROAD Mainline - Interstate 94 | 2592 | 7481675
505-P-2011 | 505 | Passing | Rigid | 09/05/2018 | Concrete | Aggregate | 11:20:00 AM | Clay | 1 | 154 | 106.3 | 115.2 | 110.8 |  | 08/01/2011 | 05/01/2022 | MnROAD Mainline - Interstate 94 | 2592 | 1397322
505-P-2011 | 505 | Passing | Rigid | 09/05/2018 | Concrete | Aggregate | 11:47:00 AM | Clay | 2 | 154 | 107.6 | 105 | 106.3 |  | 08/01/2011 | 05/01/2022 | MnROAD Mainline - Interstate 94 | 2592 | 1397322
505-P-2011 | 505 | Passing | Rigid | 09/05/2018 | Concrete | Aggregate | 12:01:00 PM | Clay | 3 | 154 | 112.7 | 94.9 | 103.8 |  | 08/01/2011 | 05/01/2022 | MnROAD Mainline - Interstate 94 | 2592 | 1397322
505-D-2011 | 505 | Driving | Rigid | 11/01/2018 | Concrete | Aggregate | 8:54:00 AM | Clay | 1 | 154 | 104.4 | 157.2 | 130.5 |  | 08/01/2011 | 05/01/2022 | MnROAD Mainline - Interstate 94 | 2649 | 7583640
505-D-2011 | 505 | Driving | Rigid | 11/01/2018 | Concrete | Aggregate | 9:09:00 AM | Clay | 2 | 154 | 101.2 | 165.5 | 133 |  | 08/01/2011 | 05/01/2022 | MnROAD Mainline - Interstate 94 | 2649 | 7583640
505-D-2011 | 505 | Driving | Rigid | 11/01/2018 | Concrete | Aggregate | 9:24:00 AM | Clay | 3 | 154 | 122.2 | 156.6 | 139.4 |  | 08/01/2011 | 05/01/2022 | MnROAD Mainline - Interstate 94 | 2649 | 7583640
505-P-2011 | 505 | Passing | Rigid | 11/01/2018 | Concrete | Aggregate | 9:39:00 AM | Clay | 1 | 154 | 93.6 | 103.8 | 98.7 |  | 08/01/2011 | 05/01/2022 | MnROAD Mainline - Interstate 94 | 2649 | 1429399
505-P-2011 | 505 | Passing | Rigid | 11/01/2018 | Concrete | Aggregate | 9:54:00 AM | Clay | 2 | 154 | 100.6 | 106.9 | 103.8 |  | 08/01/2011 | 05/01/2022 | MnROAD Mainline - Interstate 94 | 2649 | 1429399
505-P-2011 | 505 | Passing | Rigid | 11/01/2018 | Concrete | Aggregate | 10:09:00 AM | Clay | 3 | 154 | 95.5 | 99.9 | 98 |  | 08/01/2011 | 05/01/2022 | MnROAD Mainline - Interstate 94 | 2649 | 1429399
505-D-2011 | 505 | Driving | Rigid | 06/10/2019 | Concrete | Aggregate | 10:35:00 AM | Clay | 1 | 154 | 119.7 | 181.4 | 150.2 |  | 08/01/2011 | 05/01/2022 | MnROAD Mainline - Interstate 94 | 2870 | 8324092
505-P-2011 | 505 | Passing | Rigid | 06/10/2019 | Concrete | Aggregate | 10:50:00 AM | Clay | 1 | 154 | 105 | 117.8 | 111.4 |  | 08/01/2011 | 05/01/2022 | MnROAD Mainline - Interstate 94 | 2870 | 1626771
505-D-2011 | 505 | Driving | Rigid | 07/03/2019 | Concrete | Aggregate | 7:41:00 AM | Clay | 1 | 154 | 152.8 | 218.3 | 185.9 |  | 08/01/2011 | 05/01/2022 | MnROAD Mainline - Interstate 94 | 2893 | 8363279
505-P-2011 | 505 | Passing | Rigid | 07/03/2019 | Concrete | Aggregate | 7:55:00 AM | Clay | 1 | 154 | 171.2 | 145.1 | 158.5 |  | 08/01/2011 | 05/01/2022 | MnROAD Mainline - Interstate 94 | 2893 | 1637420
505-D-2011 | 505 | Driving | Rigid | 08/19/2019 | Concrete | Aggregate | 9:06:00 AM | Clay | 1 | 154 | 93.6 | 161.1 | 127.3 |  | 08/01/2011 | 05/01/2022 | MnROAD Mainline - Interstate 94 | 2940 | 8501534
505-D-2011 | 505 | Driving | Rigid | 08/19/2019 | Concrete | Aggregate | 9:13:00 AM | Clay | 2 | 154 | 99.9 | 172.5 | 136.2 |  | 08/01/2011 | 05/01/2022 | MnROAD Mainline - Interstate 94 | 2940 | 8501534
505-D-2011 | 505 | Driving | Rigid | 08/19/2019 | Concrete | Aggregate | 9:21:00 AM | Clay | 3 | 154 | 106.3 | 168.7 | 137.5 |  | 08/01/2011 | 05/01/2022 | MnROAD Mainline - Interstate 94 | 2940 | 8501534
505-P-2011 | 505 | Passing | Rigid | 08/19/2019 | Concrete | Aggregate | 9:31:00 AM | Clay | 1 | 154 | 124.8 | 110.8 | 117.8 |  | 08/01/2011 | 05/01/2022 | MnROAD Mainline - Interstate 94 | 2940 | 1710425
505-P-2011 | 505 | Passing | Rigid | 08/19/2019 | Concrete | Aggregate | 9:38:00 AM | Clay | 2 | 154 | 117.1 | 132.4 | 124.8 |  | 08/01/2011 | 05/01/2022 | MnROAD Mainline - Interstate 94 | 2940 | 1710425
505-P-2011 | 505 | Passing | Rigid | 08/19/2019 | Concrete | Aggregate | 9:45:00 AM | Clay | 3 | 154 | 121.6 | 124.8 | 123.5 |  | 08/01/2011 | 05/01/2022 | MnROAD Mainline - Interstate 94 | 2940 | 1710425
505-D-2011 | 505 | Driving | Rigid | 09/24/2019 | Concrete | Aggregate | 10:18:00 AM | Clay | 1 | 154 | 133.7 | 198.6 | 166.1 |  | 08/01/2011 | 05/01/2022 | MnROAD Mainline - Interstate 94 | 2976 | 8589993
505-D-2011 | 505 | Driving | Rigid | 09/24/2019 | Concrete | Aggregate | 10:32:00 AM | Clay | 2 | 154 | 162.3 | 208.2 | 185.2 |  | 08/01/2011 | 05/01/2022 | MnROAD Mainline - Interstate 94 | 2976 | 8589993
505-P-2011 | 505 | Passing | Rigid | 09/24/2019 | Concrete | Aggregate | 10:47:00 AM | Clay | 1 | 154 | 164.9 | 145.1 | 154.7 |  | 08/01/2011 | 05/01/2022 | MnROAD Mainline - Interstate 94 | 2976 | 1749126
505-P-2011 | 505 | Passing | Rigid | 09/24/2019 | Concrete | Aggregate | 11:02:00 AM | Clay | 2 | 154 | 159.8 | 155.3 | 157.2 |  | 08/01/2011 | 05/01/2022 | MnROAD Mainline - Interstate 94 | 2976 | 1749126
505-D-2011 | 505 | Driving | Rigid | 10/23/2019 | Concrete | Aggregate | 9:29:00 AM | Clay | 1 | 154 | 122.9 | 178.9 | 150.9 |  | 08/01/2011 | 05/01/2022 | MnROAD Mainline - Interstate 94 | 3005 | 8683636
505-P-2011 | 505 | Passing | Rigid | 10/23/2019 | Concrete | Aggregate | 9:38:00 AM | Clay | 1 | 154 | 151.5 | 147 | 149 |  | 08/01/2011 | 05/01/2022 | MnROAD Mainline - Interstate 94 | 3005 | 1782481
505-D-2011 | 505 | Driving | Rigid | 08/06/2020 | Concrete | Aggregate | 9:59:00 AM | Clay | 1 | 154 | 189.7 | 211.3 | 200.5 |  | 08/01/2011 | 05/01/2022 | MnROAD Mainline - Interstate 94 | 3293 | 9579894
505-D-2011 | 505 | Driving | Rigid | 08/06/2020 | Concrete | Aggregate | 10:07:00 AM | Clay | 2 | 154 | 152.8 | 216.4 | 184.6 |  | 08/01/2011 | 05/01/2022 | MnROAD Mainline - Interstate 94 | 3293 | 9579894
505-D-2011 | 505 | Driving | Rigid | 08/06/2020 | Concrete | Aggregate | 10:15:00 AM | Clay | 3 | 154 | 159.8 | 197.3 | 178.9 |  | 08/01/2011 | 05/01/2022 | MnROAD Mainline - Interstate 94 | 3293 | 9579894
505-P-2011 | 505 | Passing | Rigid | 08/06/2020 | Concrete | Aggregate | 10:34:00 AM | Clay | 1 | 154 | 159.1 | 152.8 | 156 |  | 08/01/2011 | 05/01/2022 | MnROAD Mainline - Interstate 94 | 3293 | 2053186
505-P-2011 | 505 | Passing | Rigid | 08/06/2020 | Concrete | Aggregate | 10:42:00 AM | Clay | 2 | 154 | 189.1 | 171.9 | 180.2 |  | 08/01/2011 | 05/01/2022 | MnROAD Mainline - Interstate 94 | 3293 | 2053186
505-P-2011 | 505 | Passing | Rigid | 08/06/2020 | Concrete | Aggregate | 10:50:00 AM | Clay | 3 | 154 | 176.3 | 162.3 | 169.3 |  | 08/01/2011 | 05/01/2022 | MnROAD Mainline - Interstate 94 | 3293 | 2053186
505-D-2011 | 505 | Driving | Rigid | 09/02/2020 | Concrete | Aggregate | 11:22:00 AM | Clay | 1 | 154 | 199.9 | 252.1 | 226 |  | 08/01/2011 | 05/01/2022 | MnROAD Mainline - Interstate 94 | 3320 | 9603163
505-D-2011 | 505 | Driving | Rigid | 09/02/2020 | Concrete | Aggregate | 11:31:00 AM | Clay | 2 | 154 | 189.1 | 196.7 | 192.9 |  | 08/01/2011 | 05/01/2022 | MnROAD Mainline - Interstate 94 | 3320 | 9603163
505-D-2011 | 505 | Driving | Rigid | 09/02/2020 | Concrete | Aggregate | 11:40:00 AM | Clay | 3 | 154 | 158.5 | 220.9 | 189.7 |  | 08/01/2011 | 05/01/2022 | MnROAD Mainline - Interstate 94 | 3320 | 9603163
505-P-2011 | 505 | Passing | Rigid | 09/02/2020 | Concrete | Aggregate | 11:51:00 AM | Clay | 1 | 154 | 122.9 | 128 | 125.4 |  | 08/01/2011 | 05/01/2022 | MnROAD Mainline - Interstate 94 | 3320 | 2061452
505-P-2011 | 505 | Passing | Rigid | 09/02/2020 | Concrete | Aggregate | 12:00:00 PM | Clay | 2 | 154 | 155.3 | 129.2 | 142 |  | 08/01/2011 | 05/01/2022 | MnROAD Mainline - Interstate 94 | 3320 | 2061452
505-P-2011 | 505 | Passing | Rigid | 09/02/2020 | Concrete | Aggregate | 12:09:00 PM | Clay | 3 | 154 | 178.9 | 150.9 | 164.9 |  | 08/01/2011 | 05/01/2022 | MnROAD Mainline - Interstate 94 | 3320 | 2061452
505-D-2011 | 505 | Driving | Rigid | 10/15/2020 | Concrete | Aggregate | 10:45:00 AM | Clay | 1 | 154 | 173.8 | 192.2 | 183.3 |  | 08/01/2011 | 05/01/2022 | MnROAD Mainline - Interstate 94 | 3363 | 9620894
505-D-2011 | 505 | Driving | Rigid | 11/04/2020 | Concrete | Aggregate | 11:53:00 AM | Clay | 1 | 154 | 149 | 214.5 | 181.4 |  | 08/01/2011 | 05/01/2022 | MnROAD Mainline - Interstate 94 | 3383 | 9707910
505-D-2011 | 505 | Driving | Rigid | 11/04/2020 | Concrete | Aggregate | 12:07:00 PM | Clay | 2 | 154 | 187.2 | 223.4 | 205.6 |  | 08/01/2011 | 05/01/2022 | MnROAD Mainline - Interstate 94 | 3383 | 9707910
505-D-2011 | 505 | Driving | Rigid | 11/04/2020 | Concrete | Aggregate | 12:22:00 PM | Clay | 3 | 154 | 174.4 | 205 | 189.7 |  | 08/01/2011 | 05/01/2022 | MnROAD Mainline - Interstate 94 | 3383 | 9707910
505-P-2011 | 505 | Passing | Rigid | 11/04/2020 | Concrete | Aggregate | 12:37:00 PM | Clay | 1 | 154 | 152.8 | 172.5 | 162.3 |  | 08/01/2011 | 05/01/2022 | MnROAD Mainline - Interstate 94 | 3383 | 2101627
505-P-2011 | 505 | Passing | Rigid | 11/04/2020 | Concrete | Aggregate | 12:51:00 PM | Clay | 2 | 154 | 140 | 176.3 | 157.9 |  | 08/01/2011 | 05/01/2022 | MnROAD Mainline - Interstate 94 | 3383 | 2101627
505-P-2011 | 505 | Passing | Rigid | 11/04/2020 | Concrete | Aggregate | 1:05:00 PM | Clay | 3 | 154 | 157.2 | 164.9 | 161.1 |  | 08/01/2011 | 05/01/2022 | MnROAD Mainline - Interstate 94 | 3383 | 2101627
505-D-2011 | 505 | Driving | Rigid | 04/16/2021 | Concrete | Aggregate | 10:03:00 AM | Clay | 1 | 154 | 142 | 210.7 | 176.3 |  | 08/01/2011 | 05/01/2022 | MnROAD Mainline - Interstate 94 | 3546 | 10247753
505-D-2011 | 505 | Driving | Rigid | 04/16/2021 | Concrete | Aggregate | 10:12:00 AM | Clay | 2 | 154 | 161.1 | 234.3 | 197.3 |  | 08/01/2011 | 05/01/2022 | MnROAD Mainline - Interstate 94 | 3546 | 10247753
505-D-2011 | 505 | Driving | Rigid | 04/16/2021 | Concrete | Aggregate | 10:22:00 AM | Clay | 3 | 154 | 141.3 | 227.9 | 184.6 |  | 08/01/2011 | 05/01/2022 | MnROAD Mainline - Interstate 94 | 3546 | 10247753
505-P-2011 | 505 | Passing | Rigid | 04/16/2021 | Concrete | Aggregate | 10:35:00 AM | Clay | 1 | 154 | 172.5 | 151.5 | 161.7 |  | 08/01/2011 | 05/01/2022 | MnROAD Mainline - Interstate 94 | 3546 | 2266526
505-P-2011 | 505 | Passing | Rigid | 04/16/2021 | Concrete | Aggregate | 10:45:00 AM | Clay | 2 | 154 | 128 | 143.9 | 136.2 |  | 08/01/2011 | 05/01/2022 | MnROAD Mainline - Interstate 94 | 3546 | 2266526
505-P-2011 | 505 | Passing | Rigid | 04/16/2021 | Concrete | Aggregate | 10:53:00 AM | Clay | 3 | 154 | 133.7 | 147 | 140.7 |  | 08/01/2011 | 05/01/2022 | MnROAD Mainline - Interstate 94 | 3546 | 2266526
505-D-2011 | 505 | Driving | Rigid | 05/05/2021 | Concrete | Aggregate | 1:07:00 PM | Clay | 1 | 154 | 129.2 | 216.4 | 173.1 |  | 08/01/2011 | 05/01/2022 | MnROAD Mainline - Interstate 94 | 3565 | 10247753
505-D-2011 | 505 | Driving | Rigid | 05/05/2021 | Concrete | Aggregate | 1:15:00 PM | Clay | 2 | 154 | 144.5 | 217.1 | 180.8 |  | 08/01/2011 | 05/01/2022 | MnROAD Mainline - Interstate 94 | 3565 | 10247753
505-D-2011 | 505 | Driving | Rigid | 05/05/2021 | Concrete | Aggregate | 1:23:00 PM | Clay | 3 | 154 | 134.3 | 241.3 | 187.8 |  | 08/01/2011 | 05/01/2022 | MnROAD Mainline - Interstate 94 | 3565 | 10247753
505-P-2011 | 505 | Passing | Rigid | 05/05/2021 | Concrete | Aggregate | 1:34:00 PM | Clay | 1 | 154 | 116.5 | 115.2 | 115.9 |  | 08/01/2011 | 05/01/2022 | MnROAD Mainline - Interstate 94 | 3565 | 2266526
505-P-2011 | 505 | Passing | Rigid | 05/05/2021 | Concrete | Aggregate | 1:42:00 PM | Clay | 2 | 154 | 110.1 | 124.8 | 117.1 |  | 08/01/2011 | 05/01/2022 | MnROAD Mainline - Interstate 94 | 3565 | 2266526
505-D-2011 | 505 | Driving | Rigid | 08/09/2021 | Concrete | Aggregate | 10:11:00 AM | Clay | 1 | 154 | 119 | 210.1 | 164.2 |  | 08/01/2011 | 05/01/2022 | MnROAD Mainline - Interstate 94 | 3661 | 10442804
505-D-2011 | 505 | Driving | Rigid | 08/09/2021 | Concrete | Aggregate | 10:27:00 AM | Clay | 2 | 154 | 119 | 215.8 | 167.4 |  | 08/01/2011 | 05/01/2022 | MnROAD Mainline - Interstate 94 | 3661 | 10442804
505-D-2011 | 505 | Driving | Rigid | 08/09/2021 | Concrete | Aggregate | 10:44:00 AM | Clay | 3 | 154 | 121 | 234.3 | 177.6 |  | 08/01/2011 | 05/01/2022 | MnROAD Mainline - Interstate 94 | 3661 | 10442804
505-P-2011 | 505 | Passing | Rigid | 08/09/2021 | Concrete | Aggregate | 11:00:00 AM | Clay | 1 | 154 | 127.3 | 143.9 | 135.6 |  | 08/01/2011 | 05/01/2022 | MnROAD Mainline - Interstate 94 | 3661 | 2336166
505-P-2011 | 505 | Passing | Rigid | 08/09/2021 | Concrete | Aggregate | 11:18:00 AM | Clay | 2 | 154 | 153.4 | 164.9 | 159.1 |  | 08/01/2011 | 05/01/2022 | MnROAD Mainline - Interstate 94 | 3661 | 2336166
505-D-2011 | 505 | Driving | Rigid | 09/02/2021 | Concrete | Aggregate | 12:36:00 PM | Clay | 1 | 154 | 136.2 | 238.7 | 187.2 |  | 08/01/2011 | 05/01/2022 | MnROAD Mainline - Interstate 94 | 3685 | 10527269
505-D-2011 | 505 | Driving | Rigid | 09/02/2021 | Concrete | Aggregate | 1:07:00 PM | Clay | 2 | 154 | 150.2 | 294.7 | 222.8 |  | 08/01/2011 | 05/01/2022 | MnROAD Mainline - Interstate 94 | 3685 | 10527269
505-D-2011 | 505 | Driving | Rigid | 09/02/2021 | Concrete | Aggregate | 1:38:00 PM | Clay | 3 | 154 | 174.4 | 220.9 | 198 |  | 08/01/2011 | 05/01/2022 | MnROAD Mainline - Interstate 94 | 3685 | 10527269
505-P-2011 | 505 | Passing | Rigid | 09/02/2021 | Concrete | Aggregate | 12:52:00 PM | Clay | 1 | 154 | 152.8 | 152.1 | 152.1 |  | 08/01/2011 | 05/01/2022 | MnROAD Mainline - Interstate 94 | 3685 | 2365864
505-P-2011 | 505 | Passing | Rigid | 09/02/2021 | Concrete | Aggregate | 1:22:00 PM | Clay | 2 | 154 | 121.6 | 138.1 | 129.9 |  | 08/01/2011 | 05/01/2022 | MnROAD Mainline - Interstate 94 | 3685 | 2365864
505-P-2011 | 505 | Passing | Rigid | 09/02/2021 | Concrete | Aggregate | 1:53:00 PM | Clay | 3 | 154 | 129.2 | 149.6 | 139.4 |  | 08/01/2011 | 05/01/2022 | MnROAD Mainline - Interstate 94 | 3685 | 2365864
505-D-2011 | 505 | Driving | Rigid | 10/05/2021 | Concrete | Aggregate | 11:10:00 AM | Clay | 1 | 154 | 151.5 | 226 | 188.4 |  | 08/01/2011 | 05/01/2022 | MnROAD Mainline - Interstate 94 | 3718 | 10570099
505-D-2011 | 505 | Driving | Rigid | 10/05/2021 | Concrete | Aggregate | 11:40:00 AM | Clay | 2 | 154 | 140 | 224.1 | 182.1 |  | 08/01/2011 | 05/01/2022 | MnROAD Mainline - Interstate 94 | 3718 | 10570099
505-P-2011 | 505 | Passing | Rigid | 10/05/2021 | Concrete | Aggregate | 11:25:00 AM | Clay | 1 | 154 | 165.5 | 128.6 | 147 |  | 08/01/2011 | 05/01/2022 | MnROAD Mainline - Interstate 94 | 3718 | 2384814
505-P-2011 | 505 | Passing | Rigid | 10/05/2021 | Concrete | Aggregate | 11:59:00 AM | Clay | 2 | 154 | 129.9 | 119 | 124.8 |  | 08/01/2011 | 05/01/2022 | MnROAD Mainline - Interstate 94 | 3718 | 2384814
505-D-2011 | 505 | Driving | Rigid | 11/19/2021 | Concrete | Aggregate | 2:39:00 PM | Clay | 1 | 154 | 121 | 205 | 163 |  | 08/01/2011 | 05/01/2022 | MnROAD Mainline - Interstate 94 | 3763 | 10766718
505-P-2011 | 505 | Passing | Rigid | 11/19/2021 | Concrete | Aggregate | 2:56:00 PM | Clay | 1 | 154 | 192.2 | 153.4 | 172.5 |  | 08/01/2011 | 05/01/2022 | MnROAD Mainline - Interstate 94 | 3763 | 2447704
505-D-2011 | 505 | Driving | Rigid | 04/25/2022 | Concrete | Aggregate | 11:13:00 AM | Clay | 1 | 154 | 163.6 | 220.3 | 191.6 |  | 08/01/2011 | 05/01/2022 | MnROAD Mainline - Interstate 94 | 3920 | 11275636
505-D-2011 | 505 | Driving | Rigid | 04/25/2022 | Concrete | Aggregate | 11:22:00 AM | Clay | 2 | 154 | 156.6 | 217.7 | 187.2 |  | 08/01/2011 | 05/01/2022 | MnROAD Mainline - Interstate 94 | 3920 | 11275636
505-D-2011 | 505 | Driving | Rigid | 04/25/2022 | Concrete | Aggregate | 11:32:00 AM | Clay | 3 | 154 | 117.1 | 191.6 | 154.7 |  | 08/01/2011 | 05/01/2022 | MnROAD Mainline - Interstate 94 | 3920 | 11275636
505-P-2011 | 505 | Passing | Rigid | 04/25/2022 | Concrete | Aggregate | 11:44:00 AM | Clay | 1 | 154 | 115.2 | 119.7 | 117.8 |  | 08/01/2011 | 05/01/2022 | MnROAD Mainline - Interstate 94 | 3920 | 2620891
505-P-2011 | 505 | Passing | Rigid | 04/25/2022 | Concrete | Aggregate | 12:09:00 PM | Clay | 3 | 154 | 110.8 | 112 | 111.4 |  | 08/01/2011 | 05/01/2022 | MnROAD Mainline - Interstate 94 | 3920 | 2620891
505-D-2022 | 505 | Driving | Rigid | 10/12/2022 | Concrete | Aggregate | 10:46:00 AM | Clay | 1 | 154 | 62.4 | 106.3 | 84.7 |  | 08/01/2022 |  | MnROAD Mainline - Interstate 94 | 72 | 7782
505-P-2022 | 505 | Passing | Rigid | 10/12/2022 | Concrete | Aggregate | 10:46:00 AM | Clay | 1 | 154 | 63 | 65.6 | 64.3 |  | 08/01/2022 |  | MnROAD Mainline - Interstate 94 | 72 | 2332
505-D-2022 | 505 | Driving | Rigid | 10/19/2022 | Concrete | Aggregate | 1:12:00 PM | Clay | 1 | 154 | 64.9 | 113.9 | 89.8 |  | 08/01/2022 |  | MnROAD Mainline - Interstate 94 | 79 | 46471
505-P-2022 | 505 | Passing | Rigid | 10/19/2022 | Concrete | Aggregate | 1:28:00 PM | Clay | 1 | 154 | 70 | 63.7 | 66.8 |  | 08/01/2022 |  | MnROAD Mainline - Interstate 94 | 79 | 14891
505-D-2022 | 505 | Driving | Rigid | 11/02/2022 | Concrete | Aggregate | 1:57:00 PM | Clay | 2 | 154 | 60.5 | 99.9 | 80.2 |  | 08/01/2022 |  | MnROAD Mainline - Interstate 94 | 93 | 118884
505-D-2022 | 505 | Driving | Rigid | 11/02/2022 | Concrete | Aggregate | 2:27:00 PM | Clay | 3 | 154 | 56.7 | 70.7 | 63.7 |  | 08/01/2022 |  | MnROAD Mainline - Interstate 94 | 93 | 118884
505-P-2022 | 505 | Passing | Rigid | 11/02/2022 | Concrete | Aggregate | 1:41:00 PM | Clay | 1 | 154 | 75.1 | 70.7 | 73.2 |  | 08/01/2022 |  | MnROAD Mainline - Interstate 94 | 93 | 38099
505-P-2022 | 505 | Passing | Rigid | 11/02/2022 | Concrete | Aggregate | 2:12:00 PM | Clay | 2 | 154 | 83.4 | 80.2 | 82.1 |  | 08/01/2022 |  | MnROAD Mainline - Interstate 94 | 93 | 38099
505-P-2022 | 505 | Passing | Rigid | 11/02/2022 | Concrete | Aggregate | 2:43:00 PM | Clay | 3 | 154 | 70.7 | 63 | 66.8 |  | 08/01/2022 |  | MnROAD Mainline - Interstate 94 | 93 | 38099
505-D-2022 | 505 | Driving | Rigid | 12/13/2022 | Concrete | Aggregate | 8:41:00 AM | Clay | 1 | 154 | 110.8 | 128 | 119.7 |  | 08/01/2022 |  | MnROAD Mainline - Interstate 94 | 134 | 242701
505-P-2022 | 505 | Passing | Rigid | 12/13/2022 | Concrete | Aggregate | 8:57:00 AM | Clay | 1 | 154 | 114.6 | 91 | 102.5 |  | 08/01/2022 |  | MnROAD Mainline - Interstate 94 | 134 | 77891
506-D-2017 | 506 | Driving | Rigid | 10/05/2017 | Aggregate | Aggregate | 9:00:00 AM | Clay | 1 | 133.9 | 100.6 | 111.4 | 105.7 |  | 06/06/2017 | 05/01/2022 | MnROAD Mainline - Interstate 94 | 121 | 93929
506-D-2017 | 506 | Driving | Rigid | 10/05/2017 | Aggregate | Aggregate | 9:16:00 AM | Clay | 2 | 133.9 | 95.5 | 112.7 | 104.4 |  | 06/06/2017 | 05/01/2022 | MnROAD Mainline - Interstate 94 | 121 | 93929
506-D-2017 | 506 | Driving | Rigid | 10/05/2017 | Aggregate | Aggregate | 9:32:00 AM | Clay | 3 | 133.9 | 92.3 | 103.8 | 98 |  | 06/06/2017 | 05/01/2022 | MnROAD Mainline - Interstate 94 | 121 | 93929
506-P-2017 | 506 | Passing | Rigid | 10/05/2017 | Aggregate | Aggregate | 9:47:00 AM | Clay | 1 | 133.9 | 96.8 | 92.3 | 94.9 |  | 06/06/2017 | 05/01/2022 | MnROAD Mainline - Interstate 94 | 121 | 11586
506-P-2017 | 506 | Passing | Rigid | 10/05/2017 | Aggregate | Aggregate | 10:01:00 AM | Clay | 2 | 133.9 | 103.1 | 95.5 | 98.7 |  | 06/06/2017 | 05/01/2022 | MnROAD Mainline - Interstate 94 | 121 | 11586
506-P-2017 | 506 | Passing | Rigid | 10/05/2017 | Aggregate | Aggregate | 10:16:00 AM | Clay | 3 | 133.9 | 83.4 | 89.1 | 85.9 |  | 06/06/2017 | 05/01/2022 | MnROAD Mainline - Interstate 94 | 121 | 11586
506-D-2017 | 506 | Driving | Rigid | 10/19/2017 | Aggregate | Aggregate | 9:12:00 AM | Clay | 1 | 133.9 | 113.9 | 129.9 | 121.6 |  | 06/06/2017 | 05/01/2022 | MnROAD Mainline - Interstate 94 | 135 | 163988
506-D-2017 | 506 | Driving | Rigid | 10/19/2017 | Aggregate | Aggregate | 9:27:00 AM | Clay | 2 | 133.9 | 110.1 | 122.9 | 116.5 |  | 06/06/2017 | 05/01/2022 | MnROAD Mainline - Interstate 94 | 135 | 163988
506-D-2017 | 506 | Driving | Rigid | 10/19/2017 | Aggregate | Aggregate | 9:42:00 AM | Clay | 3 | 133.9 | 110.1 | 138.8 | 124.8 |  | 06/06/2017 | 05/01/2022 | MnROAD Mainline - Interstate 94 | 135 | 163988
506-P-2017 | 506 | Passing | Rigid | 10/19/2017 | Aggregate | Aggregate | 10:03:00 AM | Clay | 1 | 133.9 | 128 | 133 | 130.5 |  | 06/06/2017 | 05/01/2022 | MnROAD Mainline - Interstate 94 | 135 | 20114
506-P-2017 | 506 | Passing | Rigid | 10/19/2017 | Aggregate | Aggregate | 11:57:00 AM | Clay | 2 | 133.9 | 107.6 | 88.5 | 98 |  | 06/06/2017 | 05/01/2022 | MnROAD Mainline - Interstate 94 | 135 | 20114
506-P-2017 | 506 | Passing | Rigid | 10/19/2017 | Aggregate | Aggregate | 12:19:00 PM | Clay | 3 | 133.9 | 108.2 | 106.9 | 107.6 |  | 06/06/2017 | 05/01/2022 | MnROAD Mainline - Interstate 94 | 135 | 20114
506-D-2017 | 506 | Driving | Rigid | 11/30/2017 | Aggregate | Aggregate | 10:14:00 AM | Clay | 1 | 133.9 | 114.6 | 136.9 | 125.4 |  | 06/06/2017 | 05/01/2022 | MnROAD Mainline - Interstate 94 | 177 | 271323
506-D-2017 | 506 | Driving | Rigid | 11/30/2017 | Aggregate | Aggregate | 10:29:00 AM | Clay | 2 | 133.9 | 105 | 133 | 119 |  | 06/06/2017 | 05/01/2022 | MnROAD Mainline - Interstate 94 | 177 | 271323
506-D-2017 | 506 | Driving | Rigid | 11/30/2017 | Aggregate | Aggregate | 10:43:00 AM | Clay | 3 | 133.9 | 108.9 | 133 | 121 |  | 06/06/2017 | 05/01/2022 | MnROAD Mainline - Interstate 94 | 177 | 271323
506-P-2017 | 506 | Passing | Rigid | 11/30/2017 | Aggregate | Aggregate | 10:59:00 AM | Clay | 1 | 133.9 | 111.4 | 110.1 | 110.8 |  | 06/06/2017 | 05/01/2022 | MnROAD Mainline - Interstate 94 | 177 | 32440
506-P-2017 | 506 | Passing | Rigid | 11/30/2017 | Aggregate | Aggregate | 11:32:00 AM | Clay | 3 | 133.9 | 112.7 | 117.1 | 115.2 |  | 06/06/2017 | 05/01/2022 | MnROAD Mainline - Interstate 94 | 177 | 32440
506-D-2017 | 506 | Driving | Rigid | 05/04/2018 | Aggregate | Aggregate | 10:05:00 AM | Clay | 1 | 145.9 | 141.3 | 187.2 | 164.2 |  | 06/06/2017 | 05/01/2022 | MnROAD Mainline - Interstate 94 | 332 | 879295
506-D-2017 | 506 | Driving | Rigid | 05/04/2018 | Aggregate | Aggregate | 10:43:00 AM | Clay | 3 | 145.9 | 142 | 192.2 | 167.4 |  | 06/06/2017 | 05/01/2022 | MnROAD Mainline - Interstate 94 | 332 | 879295
506-P-2017 | 506 | Passing | Rigid | 05/04/2018 | Aggregate | Aggregate | 10:58:00 AM | Clay | 1 | 145.9 | 123.5 | 113.3 | 118.4 |  | 06/06/2017 | 05/01/2022 | MnROAD Mainline - Interstate 94 | 332 | 122124
506-P-2017 | 506 | Passing | Rigid | 05/04/2018 | Aggregate | Aggregate | 11:13:00 AM | Clay | 2 | 145.9 | 117.1 | 113.9 | 115.9 |  | 06/06/2017 | 05/01/2022 | MnROAD Mainline - Interstate 94 | 332 | 122124
506-D-2017 | 506 | Driving | Rigid | 05/17/2018 | Aggregate | Aggregate | 7:09:00 AM | Clay | 1 | 145.9 | 152.1 | 183.3 | 167.4 |  | 06/06/2017 | 05/01/2022 | MnROAD Mainline - Interstate 94 | 345 | 946313
506-D-2017 | 506 | Driving | Rigid | 05/17/2018 | Aggregate | Aggregate | 7:24:00 AM | Clay | 2 | 145.9 | 148.3 | 185.2 | 166.8 |  | 06/06/2017 | 05/01/2022 | MnROAD Mainline - Interstate 94 | 345 | 946313
506-D-2017 | 506 | Driving | Rigid | 05/17/2018 | Aggregate | Aggregate | 7:39:00 AM | Clay | 3 | 145.9 | 141.3 | 185.9 | 163.6 |  | 06/06/2017 | 05/01/2022 | MnROAD Mainline - Interstate 94 | 345 | 946313
506-P-2017 | 506 | Passing | Rigid | 05/17/2018 | Aggregate | Aggregate | 8:12:00 AM | Clay | 2 | 145.9 | 128 | 121.6 | 124.8 |  | 06/06/2017 | 05/01/2022 | MnROAD Mainline - Interstate 94 | 345 | 135395
506-P-2017 | 506 | Passing | Rigid | 05/17/2018 | Aggregate | Aggregate | 8:27:00 AM | Clay | 3 | 145.9 | 121.6 | 113.9 | 117.8 |  | 06/06/2017 | 05/01/2022 | MnROAD Mainline - Interstate 94 | 345 | 135395
506-D-2017 | 506 | Driving | Rigid | 06/14/2018 | Aggregate | Aggregate | 6:49:00 AM | Clay | 2 | 145.9 | 152.8 | 239.4 | 196.1 |  | 06/06/2017 | 05/01/2022 | MnROAD Mainline - Interstate 94 | 373 | 1048457
506-D-2017 | 506 | Driving | Rigid | 06/14/2018 | Aggregate | Aggregate | 7:03:00 AM | Clay | 3 | 145.9 | 146.4 | 224.7 | 185.2 |  | 06/06/2017 | 05/01/2022 | MnROAD Mainline - Interstate 94 | 373 | 1048457
506-P-2017 | 506 | Passing | Rigid | 06/14/2018 | Aggregate | Aggregate | 9:20:00 AM | Clay | 1 | 145.9 | 117.1 | 121 | 119 |  | 06/06/2017 | 05/01/2022 | MnROAD Mainline - Interstate 94 | 373 | 161079
506-P-2017 | 506 | Passing | Rigid | 06/14/2018 | Aggregate | Aggregate | 9:48:00 AM | Clay | 3 | 145.9 | 122.2 | 124.1 | 123.5 |  | 06/06/2017 | 05/01/2022 | MnROAD Mainline - Interstate 94 | 373 | 161079
506-D-2017 | 506 | Driving | Rigid | 06/21/2018 | Aggregate | Aggregate | 6:49:00 AM | Clay | 1 | 146 | 151.5 | 209.4 | 180.8 |  | 06/06/2017 | 05/01/2022 | MnROAD Mainline - Interstate 94 | 380 | 1083572
506-D-2017 | 506 | Driving | Rigid | 06/21/2018 | Aggregate | Aggregate | 7:34:00 AM | Clay | 3 | 146 | 151.5 | 384.5 | 268 |  | 06/06/2017 | 05/01/2022 | MnROAD Mainline - Interstate 94 | 380 | 1083572
506-P-2017 | 506 | Passing | Rigid | 06/21/2018 | Aggregate | Aggregate | 6:05:00 AM | Clay | 1 | 146 | 111.4 | 117.1 | 114.6 |  | 06/06/2017 | 05/01/2022 | MnROAD Mainline - Interstate 94 | 380 | 169999
506-P-2017 | 506 | Passing | Rigid | 06/21/2018 | Aggregate | Aggregate | 6:20:00 AM | Clay | 2 | 146 | 111.4 | 119.7 | 115.9 |  | 06/06/2017 | 05/01/2022 | MnROAD Mainline - Interstate 94 | 380 | 169999
506-P-2017 | 506 | Passing | Rigid | 06/21/2018 | Aggregate | Aggregate | 6:34:00 AM | Clay | 3 | 146 | 104.4 | 110.8 | 107.6 |  | 06/06/2017 | 05/01/2022 | MnROAD Mainline - Interstate 94 | 380 | 169999
506-D-2017 | 506 | Driving | Rigid | 07/09/2018 | Aggregate | Aggregate | 3:35:00 AM | Clay | 1 | 145.9 | 149 | 182.1 | 165.5 |  | 06/06/2017 | 05/01/2022 | MnROAD Mainline - Interstate 94 | 398 | 1165495
506-D-2017 | 506 | Driving | Rigid | 07/09/2018 | Aggregate | Aggregate | 3:45:00 AM | Clay | 2 | 145.9 | 152.8 | 311.3 | 232.4 |  | 06/06/2017 | 05/01/2022 | MnROAD Mainline - Interstate 94 | 398 | 1165495
506-D-2017 | 506 | Driving | Rigid | 07/09/2018 | Aggregate | Aggregate | 3:54:00 AM | Clay | 3 | 145.9 | 153.4 | 203.7 | 178.2 |  | 06/06/2017 | 05/01/2022 | MnROAD Mainline - Interstate 94 | 398 | 1165495
506-P-2017 | 506 | Passing | Rigid | 07/09/2018 | Aggregate | Aggregate | 4:05:00 AM | Clay | 1 | 145.9 | 122.9 | 111.4 | 117.1 |  | 06/06/2017 | 05/01/2022 | MnROAD Mainline - Interstate 94 | 398 | 190139
506-P-2017 | 506 | Passing | Rigid | 07/09/2018 | Aggregate | Aggregate | 4:12:00 AM | Clay | 2 | 145.9 | 117.1 | 99.9 | 108.2 |  | 06/06/2017 | 05/01/2022 | MnROAD Mainline - Interstate 94 | 398 | 190139
506-P-2017 | 506 | Passing | Rigid | 07/09/2018 | Aggregate | Aggregate | 4:21:00 AM | Clay | 3 | 145.9 | 127.3 | 102.5 | 115.2 |  | 06/06/2017 | 05/01/2022 | MnROAD Mainline - Interstate 94 | 398 | 190139
506-D-2017 | 506 | Driving | Rigid | 07/26/2018 | Aggregate | Aggregate | 8:34:00 AM | Clay | 1 | 146 | 149 | 196.7 | 172.5 |  | 06/06/2017 | 05/01/2022 | MnROAD Mainline - Interstate 94 | 415 | 1242242
506-D-2017 | 506 | Driving | Rigid | 07/26/2018 | Aggregate | Aggregate | 8:50:00 AM | Clay | 2 | 146 | 152.1 | 192.2 | 171.9 |  | 06/06/2017 | 05/01/2022 | MnROAD Mainline - Interstate 94 | 415 | 1242242
506-D-2017 | 506 | Driving | Rigid | 07/26/2018 | Aggregate | Aggregate | 9:04:00 AM | Clay | 3 | 146 | 147 | 191.6 | 169.3 |  | 06/06/2017 | 05/01/2022 | MnROAD Mainline - Interstate 94 | 415 | 1242242
506-P-2017 | 506 | Passing | Rigid | 07/26/2018 | Aggregate | Aggregate | 9:19:00 AM | Clay | 1 | 146 | 125.4 | 123.5 | 124.8 |  | 06/06/2017 | 05/01/2022 | MnROAD Mainline - Interstate 94 | 415 | 210008
506-P-2017 | 506 | Passing | Rigid | 07/26/2018 | Aggregate | Aggregate | 9:33:00 AM | Clay | 2 | 146 | 122.2 | 126 | 124.1 |  | 06/06/2017 | 05/01/2022 | MnROAD Mainline - Interstate 94 | 415 | 210008
506-P-2017 | 506 | Passing | Rigid | 07/26/2018 | Aggregate | Aggregate | 9:49:00 AM | Clay | 3 | 146 | 119.7 | 117.1 | 118.4 |  | 06/06/2017 | 05/01/2022 | MnROAD Mainline - Interstate 94 | 415 | 210008
506-D-2017 | 506 | Driving | Rigid | 08/08/2018 | Aggregate | Aggregate | 6:49:00 AM | Clay | 1 | 146 | 148.3 | 212 | 180.2 |  | 06/06/2017 | 05/01/2022 | MnROAD Mainline - Interstate 94 | 428 | 1307165
506-D-2017 | 506 | Driving | Rigid | 08/08/2018 | Aggregate | Aggregate | 7:03:00 AM | Clay | 2 | 146 | 124.8 | 178.9 | 151.5 |  | 06/06/2017 | 05/01/2022 | MnROAD Mainline - Interstate 94 | 428 | 1307165
506-D-2017 | 506 | Driving | Rigid | 08/08/2018 | Aggregate | Aggregate | 7:17:00 AM | Clay | 3 | 146 | 141.3 | 201.8 | 171.2 |  | 06/06/2017 | 05/01/2022 | MnROAD Mainline - Interstate 94 | 428 | 1307165
506-P-2017 | 506 | Passing | Rigid | 08/08/2018 | Aggregate | Aggregate | 7:31:00 AM | Clay | 1 | 146 | 106.9 | 116.5 | 111.4 |  | 06/06/2017 | 05/01/2022 | MnROAD Mainline - Interstate 94 | 428 | 226468
506-P-2017 | 506 | Passing | Rigid | 08/08/2018 | Aggregate | Aggregate | 8:12:00 AM | Clay | 3 | 146 | 117.8 | 131.8 | 124.8 |  | 06/06/2017 | 05/01/2022 | MnROAD Mainline - Interstate 94 | 428 | 226468
506-D-2017 | 506 | Driving | Rigid | 08/22/2018 | Aggregate | Aggregate | 8:17:00 AM | Clay | 1 | 146 | 150.2 | 196.7 | 173.1 |  | 06/06/2017 | 05/01/2022 | MnROAD Mainline - Interstate 94 | 442 | 1325926
506-D-2017 | 506 | Driving | Rigid | 08/22/2018 | Aggregate | Aggregate | 8:29:00 AM | Clay | 2 | 146 | 158.5 | 201.8 | 180.2 |  | 06/06/2017 | 05/01/2022 | MnROAD Mainline - Interstate 94 | 442 | 1325926
506-D-2017 | 506 | Driving | Rigid | 08/22/2018 | Aggregate | Aggregate | 8:39:00 AM | Clay | 3 | 146 | 152.8 | 189.7 | 171.2 |  | 06/06/2017 | 05/01/2022 | MnROAD Mainline - Interstate 94 | 442 | 1325926
506-P-2017 | 506 | Passing | Rigid | 08/22/2018 | Aggregate | Aggregate | 8:49:00 AM | Clay | 1 | 146 | 113.3 | 101.2 | 106.9 |  | 06/06/2017 | 05/01/2022 | MnROAD Mainline - Interstate 94 | 442 | 231270
506-P-2017 | 506 | Passing | Rigid | 08/22/2018 | Aggregate | Aggregate | 8:59:00 AM | Clay | 2 | 146 | 110.8 | 99.9 | 105.7 |  | 06/06/2017 | 05/01/2022 | MnROAD Mainline - Interstate 94 | 442 | 231270
506-P-2017 | 506 | Passing | Rigid | 08/22/2018 | Aggregate | Aggregate | 9:09:00 AM | Clay | 3 | 146 | 121.6 | 98 | 109.5 |  | 06/06/2017 | 05/01/2022 | MnROAD Mainline - Interstate 94 | 442 | 231270
506-D-2017 | 506 | Driving | Rigid | 09/05/2018 | Aggregate | Aggregate | 10:36:00 AM | Clay | 1 | 146 | 159.1 | 376.9 | 268 |  | 06/06/2017 | 05/01/2022 | MnROAD Mainline - Interstate 94 | 456 | 1338575
506-D-2017 | 506 | Driving | Rigid | 09/05/2018 | Aggregate | Aggregate | 10:50:00 AM | Clay | 2 | 146 | 153.4 | 197.3 | 175.7 |  | 06/06/2017 | 05/01/2022 | MnROAD Mainline - Interstate 94 | 456 | 1338575
506-D-2017 | 506 | Driving | Rigid | 09/05/2018 | Aggregate | Aggregate | 11:05:00 AM | Clay | 3 | 146 | 148.3 | 198.6 | 173.8 |  | 06/06/2017 | 05/01/2022 | MnROAD Mainline - Interstate 94 | 456 | 1338575
506-P-2017 | 506 | Passing | Rigid | 09/05/2018 | Aggregate | Aggregate | 11:20:00 AM | Clay | 1 | 146 | 126.7 | 117.8 | 122.2 |  | 06/06/2017 | 05/01/2022 | MnROAD Mainline - Interstate 94 | 456 | 243302
506-P-2017 | 506 | Passing | Rigid | 09/05/2018 | Aggregate | Aggregate | 11:47:00 AM | Clay | 2 | 146 | 126.7 | 115.9 | 121 |  | 06/06/2017 | 05/01/2022 | MnROAD Mainline - Interstate 94 | 456 | 243302
506-P-2017 | 506 | Passing | Rigid | 09/05/2018 | Aggregate | Aggregate | 12:01:00 PM | Clay | 3 | 146 | 122.9 | 111.4 | 117.1 |  | 06/06/2017 | 05/01/2022 | MnROAD Mainline - Interstate 94 | 456 | 243302
506-D-2017 | 506 | Driving | Rigid | 11/01/2018 | Aggregate | Aggregate | 8:54:00 AM | Clay | 1 | 146 | 153.4 | 204.3 | 178.9 |  | 06/06/2017 | 05/01/2022 | MnROAD Mainline - Interstate 94 | 513 | 1440540
506-D-2017 | 506 | Driving | Rigid | 11/01/2018 | Aggregate | Aggregate | 9:09:00 AM | Clay | 2 | 146 | 151.5 | 217.7 | 184.6 |  | 06/06/2017 | 05/01/2022 | MnROAD Mainline - Interstate 94 | 513 | 1440540
506-D-2017 | 506 | Driving | Rigid | 11/01/2018 | Aggregate | Aggregate | 9:24:00 AM | Clay | 3 | 146 | 155.3 | 217.1 | 185.9 |  | 06/06/2017 | 05/01/2022 | MnROAD Mainline - Interstate 94 | 513 | 1440540
506-P-2017 | 506 | Passing | Rigid | 11/01/2018 | Aggregate | Aggregate | 9:39:00 AM | Clay | 1 | 146 | 124.1 | 116.5 | 120.3 |  | 06/06/2017 | 05/01/2022 | MnROAD Mainline - Interstate 94 | 513 | 275379
506-P-2017 | 506 | Passing | Rigid | 11/01/2018 | Aggregate | Aggregate | 9:54:00 AM | Clay | 2 | 146 | 122.2 | 117.1 | 119.7 |  | 06/06/2017 | 05/01/2022 | MnROAD Mainline - Interstate 94 | 513 | 275379
506-P-2017 | 506 | Passing | Rigid | 11/01/2018 | Aggregate | Aggregate | 10:09:00 AM | Clay | 3 | 146 | 125.4 | 106.9 | 115.9 |  | 06/06/2017 | 05/01/2022 | MnROAD Mainline - Interstate 94 | 513 | 275379
506-D-2017 | 506 | Driving | Rigid | 06/10/2019 | Aggregate | Aggregate | 10:35:00 AM | Clay | 1 | 146 | 180.8 | 247 | 213.9 |  | 06/06/2017 | 05/01/2022 | MnROAD Mainline - Interstate 94 | 734 | 2180992
506-P-2017 | 506 | Passing | Rigid | 06/10/2019 | Aggregate | Aggregate | 10:50:00 AM | Clay | 1 | 146 | 108.9 | 101.9 | 105 |  | 06/06/2017 | 05/01/2022 | MnROAD Mainline - Interstate 94 | 734 | 472751
506-D-2017 | 506 | Driving | Rigid | 07/03/2019 | Aggregate | Aggregate | 7:41:00 AM | Clay | 1 | 146 | 177.6 | 240 | 208.8 |  | 06/06/2017 | 05/01/2022 | MnROAD Mainline - Interstate 94 | 757 | 2220179
506-P-2017 | 506 | Passing | Rigid | 07/03/2019 | Aggregate | Aggregate | 7:55:00 AM | Clay | 1 | 146 | 109.5 | 82.1 | 96.1 |  | 06/06/2017 | 05/01/2022 | MnROAD Mainline - Interstate 94 | 757 | 483400
506-D-2017 | 506 | Driving | Rigid | 08/19/2019 | Aggregate | Aggregate | 9:06:00 AM | Clay | 1 | 146 | 189.7 | 226.6 | 208.2 |  | 06/06/2017 | 05/01/2022 | MnROAD Mainline - Interstate 94 | 804 | 2358434
506-D-2017 | 506 | Driving | Rigid | 08/19/2019 | Aggregate | Aggregate | 9:13:00 AM | Clay | 2 | 146 | 194.2 | 238.7 | 216.4 |  | 06/06/2017 | 05/01/2022 | MnROAD Mainline - Interstate 94 | 804 | 2358434
506-D-2017 | 506 | Driving | Rigid | 08/19/2019 | Aggregate | Aggregate | 9:21:00 AM | Clay | 3 | 146 | 194.2 | 232.4 | 213.3 |  | 06/06/2017 | 05/01/2022 | MnROAD Mainline - Interstate 94 | 804 | 2358434
506-P-2017 | 506 | Passing | Rigid | 08/19/2019 | Aggregate | Aggregate | 9:30:00 AM | Clay | 1 | 146 | 119.7 | 111.4 | 115.9 |  | 06/06/2017 | 05/01/2022 | MnROAD Mainline - Interstate 94 | 804 | 556405
506-P-2017 | 506 | Passing | Rigid | 08/19/2019 | Aggregate | Aggregate | 9:38:00 AM | Clay | 2 | 146 | 122.2 | 105.7 | 113.9 |  | 06/06/2017 | 05/01/2022 | MnROAD Mainline - Interstate 94 | 804 | 556405
506-P-2017 | 506 | Passing | Rigid | 08/19/2019 | Aggregate | Aggregate | 9:45:00 AM | Clay | 3 | 146 | 121 | 112.7 | 117.1 |  | 06/06/2017 | 05/01/2022 | MnROAD Mainline - Interstate 94 | 804 | 556405
506-D-2017 | 506 | Driving | Rigid | 09/24/2019 | Aggregate | Aggregate | 10:18:00 AM | Clay | 1 | 146 | 187.2 | 259.7 | 223.4 |  | 06/06/2017 | 05/01/2022 | MnROAD Mainline - Interstate 94 | 840 | 2446893
506-D-2017 | 506 | Driving | Rigid | 09/24/2019 | Aggregate | Aggregate | 10:32:00 AM | Clay | 2 | 146 | 190.3 | 257.8 | 224.1 |  | 06/06/2017 | 05/01/2022 | MnROAD Mainline - Interstate 94 | 840 | 2446893
506-P-2017 | 506 | Passing | Rigid | 09/24/2019 | Aggregate | Aggregate | 10:47:00 AM | Clay | 1 | 146 | 122.2 | 103.1 | 112.7 |  | 06/06/2017 | 05/01/2022 | MnROAD Mainline - Interstate 94 | 840 | 595106
506-P-2017 | 506 | Passing | Rigid | 09/24/2019 | Aggregate | Aggregate | 11:02:00 AM | Clay | 2 | 146 | 110.8 | 104.4 | 107.6 |  | 06/06/2017 | 05/01/2022 | MnROAD Mainline - Interstate 94 | 840 | 595106
506-D-2017 | 506 | Driving | Rigid | 10/23/2019 | Aggregate | Aggregate | 9:29:00 AM | Clay | 1 | 146 | 196.7 | 278.8 | 238.1 |  | 06/06/2017 | 05/01/2022 | MnROAD Mainline - Interstate 94 | 869 | 2540536
506-P-2017 | 506 | Passing | Rigid | 10/23/2019 | Aggregate | Aggregate | 9:38:00 AM | Clay | 1 | 146 | 110.1 | 124.8 | 117.1 |  | 06/06/2017 | 05/01/2022 | MnROAD Mainline - Interstate 94 | 869 | 628461
506-D-2017 | 506 | Driving | Rigid | 08/06/2020 | Aggregate | Aggregate | 9:59:00 AM | Clay | 1 | 146 | 224.7 | 326.6 | 275.6 |  | 06/06/2017 | 05/01/2022 | MnROAD Mainline - Interstate 94 | 1157 | 3436794
506-D-2017 | 506 | Driving | Rigid | 08/06/2020 | Aggregate | Aggregate | 10:07:00 AM | Clay | 2 | 146 | 231.7 | 310 | 271.2 |  | 06/06/2017 | 05/01/2022 | MnROAD Mainline - Interstate 94 | 1157 | 3436794
506-D-2017 | 506 | Driving | Rigid | 08/06/2020 | Aggregate | Aggregate | 10:15:00 AM | Clay | 3 | 146 | 221.5 | 283.9 | 252.7 |  | 06/06/2017 | 05/01/2022 | MnROAD Mainline - Interstate 94 | 1157 | 3436794
506-P-2017 | 506 | Passing | Rigid | 08/06/2020 | Aggregate | Aggregate | 10:34:00 AM | Clay | 1 | 146 | 115.9 | 111.4 | 113.9 |  | 06/06/2017 | 05/01/2022 | MnROAD Mainline - Interstate 94 | 1157 | 899166
506-P-2017 | 506 | Passing | Rigid | 08/06/2020 | Aggregate | Aggregate | 10:42:00 AM | Clay | 2 | 146 | 115.9 | 148.3 | 131.8 |  | 06/06/2017 | 05/01/2022 | MnROAD Mainline - Interstate 94 | 1157 | 899166
506-P-2017 | 506 | Passing | Rigid | 08/06/2020 | Aggregate | Aggregate | 10:49:00 AM | Clay | 3 | 146 | 117.8 | 127.3 | 122.9 |  | 06/06/2017 | 05/01/2022 | MnROAD Mainline - Interstate 94 | 1157 | 899166
506-D-2017 | 506 | Driving | Rigid | 09/02/2020 | Aggregate | Aggregate | 11:22:00 AM | Clay | 1 | 146 | 227.9 | 325.9 | 276.9 |  | 06/06/2017 | 05/01/2022 | MnROAD Mainline - Interstate 94 | 1184 | 3460063
506-D-2017 | 506 | Driving | Rigid | 09/02/2020 | Aggregate | Aggregate | 11:31:00 AM | Clay | 2 | 146 | 230.4 | 366.7 | 298.6 |  | 06/06/2017 | 05/01/2022 | MnROAD Mainline - Interstate 94 | 1184 | 3460063
506-D-2017 | 506 | Driving | Rigid | 09/02/2020 | Aggregate | Aggregate | 11:40:00 AM | Clay | 3 | 146 | 247 | 297.9 | 272.5 |  | 06/06/2017 | 05/01/2022 | MnROAD Mainline - Interstate 94 | 1184 | 3460063
506-P-2017 | 506 | Passing | Rigid | 09/02/2020 | Aggregate | Aggregate | 11:51:00 AM | Clay | 1 | 146 | 122.9 | 138.1 | 130.5 |  | 06/06/2017 | 05/01/2022 | MnROAD Mainline - Interstate 94 | 1184 | 907432
506-P-2017 | 506 | Passing | Rigid | 09/02/2020 | Aggregate | Aggregate | 12:00:00 PM | Clay | 2 | 146 | 126 | 105.7 | 115.9 |  | 06/06/2017 | 05/01/2022 | MnROAD Mainline - Interstate 94 | 1184 | 907432
506-P-2017 | 506 | Passing | Rigid | 09/02/2020 | Aggregate | Aggregate | 12:09:00 PM | Clay | 3 | 146 | 122.2 | 112.7 | 117.8 |  | 06/06/2017 | 05/01/2022 | MnROAD Mainline - Interstate 94 | 1184 | 907432
506-D-2017 | 506 | Driving | Rigid | 10/15/2020 | Aggregate | Aggregate | 10:45:00 AM | Clay | 1 | 146 | 220.3 | 324.7 | 272.5 |  | 06/06/2017 | 05/01/2022 | MnROAD Mainline - Interstate 94 | 1227 | 3477794
506-D-2017 | 506 | Driving | Rigid | 11/04/2020 | Aggregate | Aggregate | 11:53:00 AM | Clay | 1 | 146 | 234.3 | 301.1 | 267.4 |  | 06/06/2017 | 05/01/2022 | MnROAD Mainline - Interstate 94 | 1247 | 3564810
506-D-2017 | 506 | Driving | Rigid | 11/04/2020 | Aggregate | Aggregate | 12:07:00 PM | Clay | 2 | 146 | 212 | 310 | 261 |  | 06/06/2017 | 05/01/2022 | MnROAD Mainline - Interstate 94 | 1247 | 3564810
506-D-2017 | 506 | Driving | Rigid | 11/04/2020 | Aggregate | Aggregate | 12:22:00 PM | Clay | 3 | 146 | 215.8 | 316.4 | 266.1 |  | 06/06/2017 | 05/01/2022 | MnROAD Mainline - Interstate 94 | 1247 | 3564810
506-P-2017 | 506 | Passing | Rigid | 11/04/2020 | Aggregate | Aggregate | 12:36:00 PM | Clay | 1 | 146 | 123.5 | 124.8 | 124.1 |  | 06/06/2017 | 05/01/2022 | MnROAD Mainline - Interstate 94 | 1247 | 947607
506-P-2017 | 506 | Passing | Rigid | 11/04/2020 | Aggregate | Aggregate | 12:51:00 PM | Clay | 2 | 146 | 126 | 131.1 | 128.6 |  | 06/06/2017 | 05/01/2022 | MnROAD Mainline - Interstate 94 | 1247 | 947607
506-P-2017 | 506 | Passing | Rigid | 11/04/2020 | Aggregate | Aggregate | 1:05:00 PM | Clay | 3 | 146 | 121.6 | 132.4 | 126.7 |  | 06/06/2017 | 05/01/2022 | MnROAD Mainline - Interstate 94 | 1247 | 947607
506-D-2017 | 506 | Driving | Rigid | 04/16/2021 | Aggregate | Aggregate | 10:03:00 AM | Clay | 1 | 146 | 243.8 | 348.8 | 296 |  | 06/06/2017 | 05/01/2022 | MnROAD Mainline - Interstate 94 | 1410 | 4104653
506-D-2017 | 506 | Driving | Rigid | 04/16/2021 | Aggregate | Aggregate | 10:12:00 AM | Clay | 2 | 146 | 249.5 | 324.7 | 287.1 |  | 06/06/2017 | 05/01/2022 | MnROAD Mainline - Interstate 94 | 1410 | 4104653
506-D-2017 | 506 | Driving | Rigid | 04/16/2021 | Aggregate | Aggregate | 10:22:00 AM | Clay | 3 | 146 | 251.4 | 337.4 | 294.1 |  | 06/06/2017 | 05/01/2022 | MnROAD Mainline - Interstate 94 | 1410 | 4104653
506-P-2017 | 506 | Passing | Rigid | 04/16/2021 | Aggregate | Aggregate | 10:35:00 AM | Clay | 1 | 146 | 129.9 | 126 | 128 |  | 06/06/2017 | 05/01/2022 | MnROAD Mainline - Interstate 94 | 1410 | 1112506
506-P-2017 | 506 | Passing | Rigid | 04/16/2021 | Aggregate | Aggregate | 10:45:00 AM | Clay | 2 | 146 | 142.6 | 133 | 138.1 |  | 06/06/2017 | 05/01/2022 | MnROAD Mainline - Interstate 94 | 1410 | 1112506
506-P-2017 | 506 | Passing | Rigid | 04/16/2021 | Aggregate | Aggregate | 10:53:00 AM | Clay | 3 | 146 | 150.9 | 143.2 | 147 |  | 06/06/2017 | 05/01/2022 | MnROAD Mainline - Interstate 94 | 1410 | 1112506
506-D-2017 | 506 | Driving | Rigid | 05/05/2021 | Aggregate | Aggregate | 1:07:00 PM | Clay | 1 | 146 | 250.8 | 438 | 344.4 |  | 06/06/2017 | 05/01/2022 | MnROAD Mainline - Interstate 94 | 1429 | 4104653
506-D-2017 | 506 | Driving | Rigid | 05/05/2021 | Aggregate | Aggregate | 1:15:00 PM | Clay | 2 | 146 | 253.4 | 369.2 | 311.3 |  | 06/06/2017 | 05/01/2022 | MnROAD Mainline - Interstate 94 | 1429 | 4104653
506-D-2017 | 506 | Driving | Rigid | 05/05/2021 | Aggregate | Aggregate | 1:23:00 PM | Clay | 3 | 146 | 244.4 | 345 | 294.7 |  | 06/06/2017 | 05/01/2022 | MnROAD Mainline - Interstate 94 | 1429 | 4104653
506-P-2017 | 506 | Passing | Rigid | 05/05/2021 | Aggregate | Aggregate | 1:34:00 PM | Clay | 1 | 146 | 152.1 | 144.5 | 148.3 |  | 06/06/2017 | 05/01/2022 | MnROAD Mainline - Interstate 94 | 1429 | 1112506
506-P-2017 | 506 | Passing | Rigid | 05/05/2021 | Aggregate | Aggregate | 1:42:00 PM | Clay | 2 | 146 | 155.3 | 138.8 | 147 |  | 06/06/2017 | 05/01/2022 | MnROAD Mainline - Interstate 94 | 1429 | 1112506
506-D-2017 | 506 | Driving | Rigid | 08/09/2021 | Aggregate | Aggregate | 10:11:00 AM | Clay | 1 | 146 | 257.2 | 354.6 | 305.6 |  | 06/06/2017 | 05/01/2022 | MnROAD Mainline - Interstate 94 | 1525 | 4299704
506-D-2017 | 506 | Driving | Rigid | 08/09/2021 | Aggregate | Aggregate | 10:27:00 AM | Clay | 2 | 146 | 254.6 | 331 | 292.8 |  | 06/06/2017 | 05/01/2022 | MnROAD Mainline - Interstate 94 | 1525 | 4299704
506-D-2017 | 506 | Driving | Rigid | 08/09/2021 | Aggregate | Aggregate | 10:44:00 AM | Clay | 3 | 146 | 275 | 323.4 | 299.2 |  | 06/06/2017 | 05/01/2022 | MnROAD Mainline - Interstate 94 | 1525 | 4299704
506-P-2017 | 506 | Passing | Rigid | 08/09/2021 | Aggregate | Aggregate | 11:00:00 AM | Clay | 1 | 146 | 176.3 | 164.2 | 170 |  | 06/06/2017 | 05/01/2022 | MnROAD Mainline - Interstate 94 | 1525 | 1182146
506-P-2017 | 506 | Passing | Rigid | 08/09/2021 | Aggregate | Aggregate | 11:18:00 AM | Clay | 2 | 146 | 157.2 | 167.4 | 162.3 |  | 06/06/2017 | 05/01/2022 | MnROAD Mainline - Interstate 94 | 1525 | 1182146
506-D-2017 | 506 | Driving | Rigid | 09/02/2021 | Aggregate | Aggregate | 12:36:00 PM | Clay | 1 | 146 | 286.5 | 439.9 | 363.5 |  | 06/06/2017 | 05/01/2022 | MnROAD Mainline - Interstate 94 | 1549 | 4384169
506-D-2017 | 506 | Driving | Rigid | 09/02/2021 | Aggregate | Aggregate | 1:07:00 PM | Clay | 2 | 146 | 274.4 | 398.5 | 336.8 |  | 06/06/2017 | 05/01/2022 | MnROAD Mainline - Interstate 94 | 1549 | 4384169
506-D-2017 | 506 | Driving | Rigid | 09/02/2021 | Aggregate | Aggregate | 1:38:00 PM | Clay | 3 | 146 | 283.9 | 384.5 | 334.2 |  | 06/06/2017 | 05/01/2022 | MnROAD Mainline - Interstate 94 | 1549 | 4384169
506-P-2017 | 506 | Passing | Rigid | 09/02/2021 | Aggregate | Aggregate | 12:52:00 PM | Clay | 1 | 146 | 175.7 | 163 | 169.3 |  | 06/06/2017 | 05/01/2022 | MnROAD Mainline - Interstate 94 | 1549 | 1211844
506-P-2017 | 506 | Passing | Rigid | 09/02/2021 | Aggregate | Aggregate | 1:22:00 PM | Clay | 2 | 146 | 168.1 | 152.1 | 160.4 |  | 06/06/2017 | 05/01/2022 | MnROAD Mainline - Interstate 94 | 1549 | 1211844
506-P-2017 | 506 | Passing | Rigid | 09/02/2021 | Aggregate | Aggregate | 1:53:00 PM | Clay | 3 | 146 | 184 | 164.2 | 173.8 |  | 06/06/2017 | 05/01/2022 | MnROAD Mainline - Interstate 94 | 1549 | 1211844
506-D-2017 | 506 | Driving | Rigid | 10/05/2021 | Aggregate | Aggregate | 11:10:00 AM | Clay | 1 | 146 | 280.1 | 365.4 | 322.7 |  | 06/06/2017 | 05/01/2022 | MnROAD Mainline - Interstate 94 | 1582 | 4426999
506-D-2017 | 506 | Driving | Rigid | 10/05/2021 | Aggregate | Aggregate | 11:40:00 AM | Clay | 2 | 146 | 282 | 362.2 | 322.1 |  | 06/06/2017 | 05/01/2022 | MnROAD Mainline - Interstate 94 | 1582 | 4426999
506-P-2017 | 506 | Passing | Rigid | 10/05/2021 | Aggregate | Aggregate | 11:25:00 AM | Clay | 1 | 146 | 180.2 | 171.2 | 175.7 |  | 06/06/2017 | 05/01/2022 | MnROAD Mainline - Interstate 94 | 1582 | 1230794
506-P-2017 | 506 | Passing | Rigid | 10/05/2021 | Aggregate | Aggregate | 11:59:00 AM | Clay | 2 | 146 | 168.7 | 171.9 | 170 |  | 06/06/2017 | 05/01/2022 | MnROAD Mainline - Interstate 94 | 1582 | 1230794
506-D-2017 | 506 | Driving | Rigid | 11/19/2021 | Aggregate | Aggregate | 2:38:00 PM | Clay | 1 | 146 | 313.8 | 429.7 | 371.8 |  | 06/06/2017 | 05/01/2022 | MnROAD Mainline - Interstate 94 | 1627 | 4623618
506-P-2017 | 506 | Passing | Rigid | 11/19/2021 | Aggregate | Aggregate | 2:55:00 PM | Clay | 1 | 146 | 172.5 | 175.1 | 173.8 |  | 06/06/2017 | 05/01/2022 | MnROAD Mainline - Interstate 94 | 1627 | 1293684
506-D-2017 | 506 | Driving | Rigid | 04/25/2022 | Aggregate | Aggregate | 11:13:00 AM | Clay | 1 | 146 | 219.6 | 469.8 | 344.4 |  | 06/06/2017 | 05/01/2022 | MnROAD Mainline - Interstate 94 | 1784 | 5132536
506-D-2017 | 506 | Driving | Rigid | 04/25/2022 | Aggregate | Aggregate | 11:22:00 AM | Clay | 2 | 146 | 218.3 | 469.8 | 343.8 |  | 06/06/2017 | 05/01/2022 | MnROAD Mainline - Interstate 94 | 1784 | 5132536
506-D-2017 | 506 | Driving | Rigid | 04/25/2022 | Aggregate | Aggregate | 11:32:00 AM | Clay | 3 | 146 | 233 | 464.1 | 348.2 |  | 06/06/2017 | 05/01/2022 | MnROAD Mainline - Interstate 94 | 1784 | 5132536
506-P-2017 | 506 | Passing | Rigid | 04/25/2022 | Aggregate | Aggregate | 11:44:00 AM | Clay | 1 | 146 | 147.7 | 145.1 | 146.4 |  | 06/06/2017 | 05/01/2022 | MnROAD Mainline - Interstate 94 | 1784 | 1466871
506-P-2017 | 506 | Passing | Rigid | 04/25/2022 | Aggregate | Aggregate | 12:09:00 PM | Clay | 3 | 146 | 151.5 | 154.1 | 152.8 |  | 06/06/2017 | 05/01/2022 | MnROAD Mainline - Interstate 94 | 1784 | 1466871
| 513 | Driving |  | 04/27/2009 |  |  | 11:00:00 AM |  | 1 | 499 | 62.4 | 81.5 | 71.9
| 513 | Passing |  | 04/27/2009 |  |  | 11:15:00 AM |  | 1 | 499 | 50.3 | 50.3 | 50.3
| 513 | Driving |  | 10/28/2009 |  |  | 10:17:00 AM |  | 2 | 496 | 77.7 | 83.4 | 80.8
| 513 | Passing |  | 10/28/2009 |  |  | 10:33:00 AM |  | 2 | 537.9 | 80.2 | 72.6 | 76.4
| 513 | Driving |  | 04/08/2010 |  |  | 11:05:00 AM |  | 1 | 544.6 | 71.3 | 89.1 | 80.2
| 513 | Passing |  | 04/08/2010 |  |  | 11:14:00 AM |  | 1 | 541.5 | 76.4 | 74.5 | 75.1
| 513 | Driving |  | 10/12/2010 |  |  | 9:25:00 AM |  | 1 | 80.5 | 78.3 | 97.4 | 87.8
| 513 | Passing |  | 10/12/2010 |  |  | 9:41:00 AM |  | 1 | 83.5 | 105.7 | 96.8 | 101.2
| 513 | Driving |  | 04/29/2011 |  |  | 11:27:00 AM |  | 1 | 91.1 | 143.2 | 117.1 | 130.5
| 513 | Passing |  | 04/29/2011 |  |  | 11:41:00 AM |  | 1 | 86.7 | 115.9 | 96.1 | 106.3
| 513 | Driving |  | 11/14/2011 |  |  | 11:09:00 AM |  | 1 | 89 | 153.4 | 259.7 | 206.9
| 513 | Passing |  | 11/14/2011 |  |  | 11:09:00 AM |  | 1 | 91.2 | 150.2 | 147 | 149
| 513 | Driving |  | 04/05/2012 |  |  | 1:16:00 PM |  | 1 | 86.7 | 366.7 | 295.4 | 331
| 513 | Passing |  | 04/05/2012 |  |  | 1:31:00 PM |  | 1 | 86.7 | 139.4 | 111.4 | 125.4
| 513 | Driving |  | 11/08/2012 |  |  | 10:50:00 AM |  | 1 | 79.7 | 346.3 | 282.6 | 314.5
| 513 | Passing |  | 11/08/2012 |  |  | 11:01:00 AM |  | 1 | 79.7 | 143.2 | 124.1 | 133.7
| 513 | Driving |  | 04/26/2013 |  |  | 4:48:00 PM |  | 1 | 84.9 | 429.7 | 247.6 | 338.7
| 513 | Passing |  | 04/26/2013 |  |  | 5:03:00 PM |  | 1 | 84.9 | 129.9 | 105.7 | 117.8
514-D-2008 | 514 | Driving | Rigid | 04/27/2009 | Asphalt |  | 11:00:00 AM | Clay | 1 | 499 | 63 | 86.6 | 75.1 |  | 05/08/2008 | 05/01/2022 | MnROAD Mainline - Interstate 94 | 354 | 217734
514-P-2008 | 514 | Passing | Rigid | 04/27/2009 | Asphalt |  | 11:15:00 AM | Clay | 1 | 499 | 42 | 46.5 | 43.9 |  | 05/08/2008 | 05/01/2022 | MnROAD Mainline - Interstate 94 | 354 | 47026
514-D-2008 | 514 | Driving | Rigid | 10/28/2009 | Asphalt |  | 10:17:00 AM | Clay | 2 | 517.7 | 83.4 | 101.2 | 92.3 |  | 05/08/2008 | 05/01/2022 | MnROAD Mainline - Interstate 94 | 538 | 800195
514-P-2008 | 514 | Passing | Rigid | 10/28/2009 | Asphalt |  | 10:32:00 AM | Clay | 2 | 517 | 54.1 | 57.3 | 56 |  | 05/08/2008 | 05/01/2022 | MnROAD Mainline - Interstate 94 | 538 | 203912
514-D-2008 | 514 | Driving | Rigid | 04/08/2010 | Asphalt |  | 11:05:00 AM | Clay | 1 | 521.5 | 64.3 | 88.5 | 76.4 |  | 05/08/2008 | 05/01/2022 | MnROAD Mainline - Interstate 94 | 700 | 1300543
514-P-2008 | 514 | Passing | Rigid | 04/08/2010 | Asphalt |  | 11:14:00 AM | Clay | 1 | 515.2 | 46.5 | 49 | 47.7 |  | 05/08/2008 | 05/01/2022 | MnROAD Mainline - Interstate 94 | 700 | 313519
514-D-2008 | 514 | Driving | Rigid | 10/12/2010 | Asphalt |  | 9:25:00 AM | Clay | 1 | 35 | 50.3 | 76.4 | 63.7 |  | 05/08/2008 | 05/01/2022 | MnROAD Mainline - Interstate 94 | 887 | 1624656
514-P-2008 | 514 | Passing | Rigid | 10/12/2010 | Asphalt |  | 9:41:00 AM | Clay | 1 | 38 | 55.4 | 43.3 | 49.7 |  | 05/08/2008 | 05/01/2022 | MnROAD Mainline - Interstate 94 | 887 | 402730
514-P-2008 | 514 | Passing | Rigid | 04/29/2011 | Asphalt |  | 11:41:00 AM | Clay | 1 | 42.2 | 47.1 | 40.1 | 43.9 |  | 05/08/2008 | 05/01/2022 | MnROAD Mainline - Interstate 94 | 1086 | 549749
514-D-2008 | 514 | Driving | Rigid | 11/14/2011 | Asphalt |  | 11:09:00 AM | Clay | 1 | 34.7 | 59.2 | 70 | 64.9 |  | 05/08/2008 | 05/01/2022 | MnROAD Mainline - Interstate 94 | 1285 | 2325970
514-P-2008 | 514 | Passing | Rigid | 11/14/2011 | Asphalt |  | 11:09:00 AM | Clay | 1 | 39.2 | 66.8 | 51.6 | 59.2 |  | 05/08/2008 | 05/01/2022 | MnROAD Mainline - Interstate 94 | 1285 | 635783
514-D-2008 | 514 | Driving | Rigid | 04/05/2012 | Asphalt |  | 1:16:00 PM | Clay | 1 | 34.7 | 33.7 | 72.6 | 53.5 |  | 05/08/2008 | 05/01/2022 | MnROAD Mainline - Interstate 94 | 1428 | 2796449
514-P-2008 | 514 | Passing | Rigid | 04/05/2012 | Asphalt |  | 1:31:00 PM | Clay | 1 | 34.7 | 56 | 36.9 | 46.5 |  | 05/08/2008 | 05/01/2022 | MnROAD Mainline - Interstate 94 | 1428 | 742343
514-D-2008 | 514 | Driving | Rigid | 11/08/2012 | Asphalt |  | 10:50:00 AM | Clay | 1 | 36.9 | 72.6 | 67.5 | 70 |  | 05/08/2008 | 05/01/2022 | MnROAD Mainline - Interstate 94 | 1645 | 3414690
514-P-2008 | 514 | Passing | Rigid | 11/08/2012 | Asphalt |  | 11:00:00 AM | Clay | 1 | 34.7 | 62.4 | 60.5 | 61.7 |  | 05/08/2008 | 05/01/2022 | MnROAD Mainline - Interstate 94 | 1645 | 904647
514-D-2008 | 514 | Driving | Rigid | 04/26/2013 | Asphalt |  | 4:48:00 PM | Clay | 1 | 35.9 | 63.7 | 71.9 | 67.5 |  | 05/08/2008 | 05/01/2022 | MnROAD Mainline - Interstate 94 | 1814 | 4050777
514-P-2008 | 514 | Passing | Rigid | 04/26/2013 | Asphalt |  | 5:03:00 PM | Clay | 1 | 35.9 | 57.9 | 60.5 | 59.2 |  | 05/08/2008 | 05/01/2022 | MnROAD Mainline - Interstate 94 | 1814 | 1047913
524-I-2017 | 524 | Inside | Rigid | 11/03/2017 | Aggregate |  | 1:35:00 PM | Sand | 1 | 51.1 | 177 | 173.1 | 175.1 |  | 06/20/2017 |  | MnROAD Low Volume Road | 136 | 1434
524-I-2017 | 524 | Inside | Rigid | 11/03/2017 | Aggregate |  | 1:35:00 PM | Sand | 1 | 79 | 154.1 | 161.7 | 157.9 |  | 06/20/2017 |  | MnROAD Low Volume Road | 136 | 1434
524-I-2017 | 524 | Inside | Rigid | 11/03/2017 | Aggregate |  | 1:35:00 PM | Sand | 1 | 51.2 | 178.9 | 163 | 171.2 |  | 06/20/2017 |  | MnROAD Low Volume Road | 136 | 1434
524-O-2017 | 524 | Outside | Rigid | 11/03/2017 | Aggregate |  | 2:00:00 PM | Sand | 1 | 52.4 | 73.2 | 84 | 78.9 |  | 06/20/2017 |  | MnROAD Low Volume Road | 136
524-O-2017 | 524 | Outside | Rigid | 11/03/2017 | Aggregate |  | 2:00:00 PM | Sand | 2 | 52.5 | 74.5 | 81.5 | 77.7 |  | 06/20/2017 |  | MnROAD Low Volume Road | 136
524-O-2017 | 524 | Outside | Rigid | 11/03/2017 | Aggregate |  | 2:13:00 PM | Sand | 3 | 50.2 | 64.9 | 53.5 | 59.2 |  | 06/20/2017 |  | MnROAD Low Volume Road | 136
524-I-2017 | 524 | Inside | Rigid | 11/30/2017 | Aggregate |  | 9:14:00 AM | Sand | 1 | 51.2 | 196.7 | 237.4 | 217.1 |  | 06/20/2017 |  | MnROAD Low Volume Road | 163 | 2921
524-I-2017 | 524 | Inside | Rigid | 11/30/2017 | Aggregate |  | 9:14:00 AM | Sand | 2 | 51.1 | 192.9 | 207.5 | 200.5 |  | 06/20/2017 |  | MnROAD Low Volume Road | 163 | 2921
524-I-2017 | 524 | Inside | Rigid | 11/30/2017 | Aggregate |  | 9:14:00 AM | Sand | 3 | 48.9 | 181.4 | 189.1 | 185.2 |  | 06/20/2017 |  | MnROAD Low Volume Road | 163 | 2921
524-O-2017 | 524 | Outside | Rigid | 11/30/2017 | Aggregate |  | 9:49:00 AM | Sand | 1 | 51.2 | 80.2 | 91.7 | 85.9 |  | 06/20/2017 |  | MnROAD Low Volume Road | 163
524-O-2017 | 524 | Outside | Rigid | 11/30/2017 | Aggregate |  | 9:49:00 AM | Sand | 2 | 49 | 82.1 | 71.3 | 76.4 |  | 06/20/2017 |  | MnROAD Low Volume Road | 163
524-O-2017 | 524 | Outside | Rigid | 11/30/2017 | Aggregate |  | 9:49:00 AM | Sand | 2 | 58 | 78.3 | 75.1 | 77 |  | 06/20/2017 |  | MnROAD Low Volume Road | 163
524-I-2017 | 524 | Inside | Rigid | 06/14/2018 | Aggregate |  | 7:56:00 AM | Sand | 1 | 51.7 | 200.5 | 299.2 | 249.5 |  | 06/20/2017 |  | MnROAD Low Volume Road | 359 | 12623
524-I-2017 | 524 | Inside | Rigid | 06/14/2018 | Aggregate |  | 7:56:00 AM | Sand | 2 | 51.7 | 198.6 | 354.6 | 276.3 |  | 06/20/2017 |  | MnROAD Low Volume Road | 359 | 12623
524-I-2017 | 524 | Inside | Rigid | 06/14/2018 | Aggregate |  | 7:56:00 AM | Sand | 3 | 80 | 173.1 | 217.7 | 195.4 |  | 06/20/2017 |  | MnROAD Low Volume Road | 359 | 12623
524-I-2017 | 524 | Inside | Rigid | 06/21/2018 | Aggregate |  | 9:13:00 AM | Sand | 1 | 60 | 189.7 | 198.6 | 194.2 |  | 06/20/2017 |  | MnROAD Low Volume Road | 366 | 12837
524-I-2017 | 524 | Inside | Rigid | 06/21/2018 | Aggregate |  | 9:39:00 AM | Sand | 2 | 60 | 154.1 | 220.3 | 187.2 |  | 06/20/2017 |  | MnROAD Low Volume Road | 366 | 12837
524-O-2017 | 524 | Outside | Rigid | 06/21/2018 | Aggregate |  | 8:41:00 AM | Sand | 1 | 60 | 96.8 | 142 | 119.7 |  | 06/20/2017 |  | MnROAD Low Volume Road | 366
524-O-2017 | 524 | Outside | Rigid | 06/21/2018 | Aggregate |  | 8:58:00 AM | Sand | 2 | 60 | 106.9 | 155.3 | 131.1 |  | 06/20/2017 |  | MnROAD Low Volume Road | 366
524-I-2017 | 524 | Inside | Rigid | 07/09/2018 | Aggregate |  | 2:44:00 AM | Sand | 1 | 59.9 | 201.2 | 247 | 224.1 |  | 06/20/2017 |  | MnROAD Low Volume Road | 384 | 12837
524-I-2017 | 524 | Inside | Rigid | 07/09/2018 | Aggregate |  | 2:50:00 AM | Sand | 2 | 59.9 | 247 | 334.2 | 290.3 |  | 06/20/2017 |  | MnROAD Low Volume Road | 384 | 12837
524-I-2017 | 524 | Inside | Rigid | 07/09/2018 | Aggregate |  | 2:56:00 AM | Sand | 3 | 59.9 | 259.1 | 328.5 | 293.5 |  | 06/20/2017 |  | MnROAD Low Volume Road | 384 | 12837
524-O-2017 | 524 | Outside | Rigid | 07/09/2018 | Aggregate |  | 3:06:00 AM | Sand | 1 | 52.6 | 74.5 | 80.2 | 77 |  | 06/20/2017 |  | MnROAD Low Volume Road | 384
524-O-2017 | 524 | Outside | Rigid | 07/09/2018 | Aggregate |  | 3:12:00 AM | Sand | 2 | 54.7 | 80.8 | 84.7 | 82.8 |  | 06/20/2017 |  | MnROAD Low Volume Road | 384
524-O-2017 | 524 | Outside | Rigid | 07/09/2018 | Aggregate |  | 3:18:00 AM | Sand | 3 | 54.7 | 92.3 | 91 | 91.7 |  | 06/20/2017 |  | MnROAD Low Volume Road | 384
524-I-2017 | 524 | Inside | Rigid | 07/26/2018 | Aggregate |  | 11:00:00 AM | Sand | 1 | 60 | 133.7 | 376.2 | 255.3 |  | 06/20/2017 |  | MnROAD Low Volume Road | 401 | 13373
524-I-2017 | 524 | Inside | Rigid | 07/26/2018 | Aggregate |  | 11:06:00 AM | Sand | 2 | 60 | 154.1 | 308.7 | 231.1 |  | 06/20/2017 |  | MnROAD Low Volume Road | 401 | 13373
524-I-2017 | 524 | Inside | Rigid | 07/26/2018 | Aggregate |  | 11:12:00 AM | Sand | 3 | 60 | 169.3 | 438.6 | 303.6 |  | 06/20/2017 |  | MnROAD Low Volume Road | 401 | 13373
524-O-2017 | 524 | Outside | Rigid | 07/26/2018 | Aggregate |  | 10:36:00 AM | Sand | 1 | 60 | 126.7 | 153.4 | 140 |  | 06/20/2017 |  | MnROAD Low Volume Road | 401
524-O-2017 | 524 | Outside | Rigid | 07/26/2018 | Aggregate |  | 10:48:00 AM | Sand | 2 | 60 | 119.7 | 159.8 | 140 |  | 06/20/2017 |  | MnROAD Low Volume Road | 401
524-O-2017 | 524 | Outside | Rigid | 07/26/2018 | Aggregate |  | 10:54:00 AM | Sand | 3 | 60 | 115.9 | 111.4 | 113.9 |  | 06/20/2017 |  | MnROAD Low Volume Road | 401
524-I-2017 | 524 | Inside | Rigid | 08/08/2018 | Aggregate |  | 10:29:00 AM | Sand | 1 | 60 | 156 | 249.5 | 202.4 |  | 06/20/2017 |  | MnROAD Low Volume Road | 414 | 13709
524-I-2017 | 524 | Inside | Rigid | 08/08/2018 | Aggregate |  | 10:35:00 AM | Sand | 2 | 60 | 162.3 | 238.7 | 200.5 |  | 06/20/2017 |  | MnROAD Low Volume Road | 414 | 13709
524-I-2017 | 524 | Inside | Rigid | 08/08/2018 | Aggregate |  | 10:55:00 AM | Sand | 3 | 60 | 171.9 | 301.7 | 236.8 |  | 06/20/2017 |  | MnROAD Low Volume Road | 414 | 13709
524-O-2017 | 524 | Outside | Rigid | 08/08/2018 | Aggregate |  | 12:20:00 PM | Sand | 2 | 60 | 90.4 | 117.8 | 104.4 |  | 06/20/2017 |  | MnROAD Low Volume Road | 414
524-O-2017 | 524 | Outside | Rigid | 08/08/2018 | Aggregate |  | 12:14:00 PM | Sand | 3 | 60 | 96.8 | 105.7 | 101.2 |  | 06/20/2017 |  | MnROAD Low Volume Road | 414
524-I-2017 | 524 | Inside | Rigid | 08/22/2018 | Aggregate |  | 7:33:00 AM | Sand | 1 | 60 | 224.7 | 203.7 | 213.9 |  | 06/20/2017 |  | MnROAD Low Volume Road | 428 | 14273
524-I-2017 | 524 | Inside | Rigid | 08/22/2018 | Aggregate |  | 7:40:00 AM | Sand | 2 | 60 | 213.9 | 184.6 | 199.2 |  | 06/20/2017 |  | MnROAD Low Volume Road | 428 | 14273
524-I-2017 | 524 | Inside | Rigid | 08/22/2018 | Aggregate |  | 7:46:00 AM | Sand | 3 | 60 | 217.1 | 198 | 207.5 |  | 06/20/2017 |  | MnROAD Low Volume Road | 428 | 14273
524-O-2017 | 524 | Outside | Rigid | 08/22/2018 | Aggregate |  | 7:14:00 AM | Sand | 1 | 60 | 130.5 | 166.1 | 148.3 |  | 06/20/2017 |  | MnROAD Low Volume Road | 428
524-O-2017 | 524 | Outside | Rigid | 08/22/2018 | Aggregate |  | 7:20:00 AM | Sand | 2 | 60 | 143.9 | 188.4 | 166.1 |  | 06/20/2017 |  | MnROAD Low Volume Road | 428
524-O-2017 | 524 | Outside | Rigid | 08/22/2018 | Aggregate |  | 7:27:00 AM | Sand | 3 | 60 | 135 | 184 | 159.8 |  | 06/20/2017 |  | MnROAD Low Volume Road | 428
524-I-2017 | 524 | Inside | Rigid | 11/01/2018 | Aggregate |  | 11:15:00 AM | Sand | 1 | 60 | 156 | 224.7 | 190.3 |  | 06/20/2017 |  | MnROAD Low Volume Road | 499 | 17128
524-I-2017 | 524 | Inside | Rigid | 11/01/2018 | Aggregate |  | 11:20:00 AM | Sand | 2 | 60 | 185.2 | 220.3 | 202.4 |  | 06/20/2017 |  | MnROAD Low Volume Road | 499 | 17128
524-I-2017 | 524 | Inside | Rigid | 11/01/2018 | Aggregate |  | 11:27:00 AM | Sand | 3 | 60 | 154.7 | 279.5 | 217.1 |  | 06/20/2017 |  | MnROAD Low Volume Road | 499 | 17128
524-O-2017 | 524 | Outside | Rigid | 11/01/2018 | Aggregate |  | 11:42:00 AM | Sand | 1 | 60 | 92.3 | 104.4 | 98.7 |  | 06/20/2017 |  | MnROAD Low Volume Road | 499
524-O-2017 | 524 | Outside | Rigid | 11/01/2018 | Aggregate |  | 11:46:00 AM | Sand | 2 | 60 | 86.6 | 112 | 99.3 |  | 06/20/2017 |  | MnROAD Low Volume Road | 499
524-O-2017 | 524 | Outside | Rigid | 11/01/2018 | Aggregate |  | 11:52:00 AM | Sand | 3 | 60 | 90.4 | 88.5 | 89.8 |  | 06/20/2017 |  | MnROAD Low Volume Road | 499
524-O-2017 | 524 | Outside | Rigid | 07/03/2019 | Aggregate |  | 7:09:00 AM | Sand | 1 | 60 | 99.9 | 126 | 112.7 |  | 06/20/2017 |  | MnROAD Low Volume Road | 743
524-O-2017 | 524 | Outside | Rigid | 09/24/2019 | Aggregate |  | 9:24:00 AM | Sand | 1 | 60 | 87.2 | 106.3 | 96.8 |  | 06/20/2017 |  | MnROAD Low Volume Road | 826
524-O-2017 | 524 | Outside | Rigid | 09/24/2019 | Aggregate |  | 9:34:00 AM | Sand | 2 | 60 | 85.9 | 113.9 | 99.9 |  | 06/20/2017 |  | MnROAD Low Volume Road | 826
524-O-2017 | 524 | Outside | Rigid | 09/24/2019 | Aggregate |  | 9:39:00 AM | Sand | 3 | 60 | 111.4 | 131.1 | 121 |  | 06/20/2017 |  | MnROAD Low Volume Road | 826
524-I-2017 | 524 | Inside | Rigid | 08/06/2020 | Aggregate |  | 1:55:00 PM | Sand | 1 | 60 | 154.7 | 178.2 | 166.1 |  | 06/20/2017 |  | MnROAD Low Volume Road | 1143 | 39746
524-I-2017 | 524 | Inside | Rigid | 08/06/2020 | Aggregate |  | 2:02:00 PM | Sand | 2 | 60 | 136.9 | 138.8 | 137.5 |  | 06/20/2017 |  | MnROAD Low Volume Road | 1143 | 39746
524-I-2017 | 524 | Inside | Rigid | 08/06/2020 | Aggregate |  | 2:07:00 PM | Sand | 3 | 60 | 136.2 | 142 | 138.8 |  | 06/20/2017 |  | MnROAD Low Volume Road | 1143 | 39746
524-O-2017 | 524 | Outside | Rigid | 08/06/2020 | Aggregate |  | 1:18:00 PM | Sand | 1 | 60 | 126.7 | 140 | 133 |  | 06/20/2017 |  | MnROAD Low Volume Road | 1143
524-O-2017 | 524 | Outside | Rigid | 08/06/2020 | Aggregate |  | 1:31:00 PM | Sand | 2 | 60 | 122.2 | 130.5 | 126.7 |  | 06/20/2017 |  | MnROAD Low Volume Road | 1143
524-O-2017 | 524 | Outside | Rigid | 08/06/2020 | Aggregate |  | 1:39:00 PM | Sand | 3 | 60 | 128.6 | 122.9 | 126 |  | 06/20/2017 |  | MnROAD Low Volume Road | 1143
524-I-2017 | 524 | Inside | Rigid | 08/27/2020 | Aggregate |  | 1:21:00 PM | Sand | 1 | 60 | 129.9 | 276.9 | 203.7 |  | 06/20/2017 |  | MnROAD Low Volume Road | 1164 | 40653
524-I-2017 | 524 | Inside | Rigid | 08/27/2020 | Aggregate |  | 1:25:00 PM | Sand | 2 | 60 | 98.7 | 170.6 | 134.3 |  | 06/20/2017 |  | MnROAD Low Volume Road | 1164 | 40653
524-I-2017 | 524 | Inside | Rigid | 08/27/2020 | Aggregate |  | 1:37:00 PM | Sand | 3 | 60 | 99.9 | 108.2 | 103.8 |  | 06/20/2017 |  | MnROAD Low Volume Road | 1164 | 40653
524-O-2017 | 524 | Outside | Rigid | 08/27/2020 | Aggregate |  | 1:54:00 PM | Sand | 1 | 60 | 80.2 | 122.9 | 101.2 |  | 06/20/2017 |  | MnROAD Low Volume Road | 1164
524-O-2017 | 524 | Outside | Rigid | 08/27/2020 | Aggregate |  | 1:59:00 PM | Sand | 2 | 60 | 112.7 | 117.1 | 115.2 |  | 06/20/2017 |  | MnROAD Low Volume Road | 1164
524-O-2017 | 524 | Outside | Rigid | 08/27/2020 | Aggregate |  | 2:09:00 PM | Sand | 3 | 60 | 91 | 91.7 | 91.7 |  | 06/20/2017 |  | MnROAD Low Volume Road | 1164
524-I-2017 | 524 | Inside | Rigid | 10/15/2020 | Aggregate |  | 1:46:00 PM | Sand | 1 | 60 | 137.5 | 110.8 | 124.1 |  | 06/20/2017 |  | MnROAD Low Volume Road | 1213 | 42758
524-I-2017 | 524 | Inside | Rigid | 10/15/2020 | Aggregate |  | 1:51:00 PM | Sand | 2 | 60 | 94.9 | 130.5 | 112.7 |  | 06/20/2017 |  | MnROAD Low Volume Road | 1213 | 42758
524-I-2017 | 524 | Inside | Rigid | 10/15/2020 | Aggregate |  | 1:57:00 PM | Sand | 3 | 60 | 140.7 | 140.7 | 140.7 |  | 06/20/2017 |  | MnROAD Low Volume Road | 1213 | 42758
524-O-2017 | 524 | Outside | Rigid | 10/15/2020 | Aggregate |  | 9:33:00 AM | Sand | 1 | 60 | 121.6 | 124.8 | 122.9 |  | 06/20/2017 |  | MnROAD Low Volume Road | 1213
524-O-2017 | 524 | Outside | Rigid | 10/15/2020 | Aggregate |  | 9:38:00 AM | Sand | 2 | 60 | 120.3 | 130.5 | 125.4 |  | 06/20/2017 |  | MnROAD Low Volume Road | 1213
524-O-2017 | 524 | Outside | Rigid | 10/15/2020 | Aggregate |  | 9:42:00 AM | Sand | 3 | 60 | 103.8 | 124.8 | 114.6 |  | 06/20/2017 |  | MnROAD Low Volume Road | 1213
524-I-2017 | 524 | Inside | Rigid | 11/04/2020 | Aggregate |  | 11:07:00 AM | Sand | 1 | 60 | 108.2 | 107.6 | 107.6 |  | 06/20/2017 |  | MnROAD Low Volume Road | 1233 | 44211
524-I-2017 | 524 | Inside | Rigid | 11/04/2020 | Aggregate |  | 11:11:00 AM | Sand | 2 | 60 | 92.9 | 81.5 | 87.2 |  | 06/20/2017 |  | MnROAD Low Volume Road | 1233 | 44211
524-I-2017 | 524 | Inside | Rigid | 11/04/2020 | Aggregate |  | 11:15:00 AM | Sand | 3 | 60 | 125.4 | 102.5 | 113.9 |  | 06/20/2017 |  | MnROAD Low Volume Road | 1233 | 44211
524-O-2017 | 524 | Outside | Rigid | 11/04/2020 | Aggregate |  | 11:26:00 AM | Sand | 1 | 60 | 101.9 | 107.6 | 105 |  | 06/20/2017 |  | MnROAD Low Volume Road | 1233
524-O-2017 | 524 | Outside | Rigid | 11/04/2020 | Aggregate |  | 11:30:00 AM | Sand | 2 | 60 | 109.5 | 110.1 | 110.1 |  | 06/20/2017 |  | MnROAD Low Volume Road | 1233
524-O-2017 | 524 | Outside | Rigid | 11/04/2020 | Aggregate |  | 11:35:00 AM | Sand | 3 | 60 | 80.8 | 98 | 89.8 |  | 06/20/2017 |  | MnROAD Low Volume Road | 1233
524-I-2017 | 524 | Inside | Rigid | 04/16/2021 | Aggregate |  | 11:13:00 AM | Sand | 1 | 60 | 102.5 | 62.4 | 82.1 |  | 06/20/2017 |  | MnROAD Low Volume Road | 1396 | 46273
524-I-2017 | 524 | Inside | Rigid | 04/16/2021 | Aggregate |  | 11:17:00 AM | Sand | 2 | 60 | 192.9 | 303.6 | 248.3 |  | 06/20/2017 |  | MnROAD Low Volume Road | 1396 | 46273
524-I-2017 | 524 | Inside | Rigid | 04/16/2021 | Aggregate |  | 11:20:00 AM | Sand | 3 | 60 | 205 | 233.6 | 219 |  | 06/20/2017 |  | MnROAD Low Volume Road | 1396 | 46273
524-O-2017 | 524 | Outside | Rigid | 04/16/2021 | Aggregate |  | 11:33:00 AM | Sand | 1 | 60 | 80.8 | 117.8 | 99.3 |  | 06/20/2017 |  | MnROAD Low Volume Road | 1396
524-O-2017 | 524 | Outside | Rigid | 04/16/2021 | Aggregate |  | 11:37:00 AM | Sand | 2 | 60 | 58.6 | 56.7 | 57.9 |  | 06/20/2017 |  | MnROAD Low Volume Road | 1396
524-O-2017 | 524 | Outside | Rigid | 04/16/2021 | Aggregate |  | 11:41:00 AM | Sand | 3 | 60 | 56 | 82.8 | 69.4 |  | 06/20/2017 |  | MnROAD Low Volume Road | 1396
524-I-2017 | 524 | Inside | Rigid | 05/12/2021 | Aggregate |  | 1:25:00 PM | Sand | 1 | 60 | 192.9 | 140.7 | 166.8 |  | 06/20/2017 |  | MnROAD Low Volume Road | 1422 | 46904
524-I-2017 | 524 | Inside | Rigid | 05/12/2021 | Aggregate |  | 1:12:00 PM | Sand | 2 | 60 | 125.4 | 161.7 | 143.2 |  | 06/20/2017 |  | MnROAD Low Volume Road | 1422 | 46904
524-I-2017 | 524 | Inside | Rigid | 05/12/2021 | Aggregate |  | 1:29:00 PM | Sand | 3 | 60 | 177 | 132.4 | 154.7 |  | 06/20/2017 |  | MnROAD Low Volume Road | 1422 | 46904
524-O-2017 | 524 | Outside | Rigid | 05/12/2021 | Aggregate |  | 12:55:00 PM | Sand | 1 | 60 | 68.8 | 78.3 | 73.8 |  | 06/20/2017 |  | MnROAD Low Volume Road | 1422
524-O-2017 | 524 | Outside | Rigid | 05/12/2021 | Aggregate |  | 1:05:00 PM | Sand | 2 | 60 | 76.4 | 101.9 | 89.1 |  | 06/20/2017 |  | MnROAD Low Volume Road | 1422
524-O-2017 | 524 | Outside | Rigid | 05/12/2021 | Aggregate |  | 1:14:00 PM | Sand | 3 | 60 | 80.2 | 97.4 | 88.5 |  | 06/20/2017 |  | MnROAD Low Volume Road | 1422
524-I-2017 | 524 | Inside | Rigid | 07/02/2021 | Aggregate |  | 1:48:00 PM | Sand | 1 | 60 | 185.2 | 106.3 | 145.8 |  | 06/20/2017 |  | MnROAD Low Volume Road | 1473 | 49937
524-I-2017 | 524 | Inside | Rigid | 07/02/2021 | Aggregate |  | 1:52:00 PM | Sand | 2 | 60 | 198 | 121.6 | 159.8 |  | 06/20/2017 |  | MnROAD Low Volume Road | 1473 | 49937
524-I-2017 | 524 | Inside | Rigid | 07/02/2021 | Aggregate |  | 1:56:00 PM | Sand | 3 | 60 | 96.1 | 98 | 96.8 |  | 06/20/2017 |  | MnROAD Low Volume Road | 1473 | 49937
524-O-2017 | 524 | Outside | Rigid | 07/02/2021 | Aggregate |  | 2:01:00 PM | Sand | 1 | 60 | 83.4 | 84.7 | 84 |  | 06/20/2017 |  | MnROAD Low Volume Road | 1473
524-O-2017 | 524 | Outside | Rigid | 07/02/2021 | Aggregate |  | 2:06:00 PM | Sand | 2 | 60 | 74.5 | 83.4 | 78.9 |  | 06/20/2017 |  | MnROAD Low Volume Road | 1473
524-O-2017 | 524 | Outside | Rigid | 07/02/2021 | Aggregate |  | 2:10:00 PM | Sand | 3 | 60 | 78.9 | 85.3 | 82.1 |  | 06/20/2017 |  | MnROAD Low Volume Road | 1473
524-I-2017 | 524 | Inside | Rigid | 07/16/2021 | Aggregate |  | 10:08:00 AM | Sand | 1 | 60 | 247.6 | 147.7 | 198 |  | 06/20/2017 |  | MnROAD Low Volume Road | 1487 | 50817
524-I-2017 | 524 | Inside | Rigid | 07/16/2021 | Aggregate |  | 10:13:00 AM | Sand | 2 | 60 | 201.2 | 106.9 | 154.1 |  | 06/20/2017 |  | MnROAD Low Volume Road | 1487 | 50817
524-I-2017 | 524 | Inside | Rigid | 07/16/2021 | Aggregate |  | 10:17:00 AM | Sand | 3 | 60 | 212 | 119.7 | 165.5 |  | 06/20/2017 |  | MnROAD Low Volume Road | 1487 | 50817
524-O-2017 | 524 | Outside | Rigid | 07/16/2021 | Aggregate |  | 10:23:00 AM | Sand | 1 | 60 | 87.8 | 105.7 | 96.8 |  | 06/20/2017 |  | MnROAD Low Volume Road | 1487
524-O-2017 | 524 | Outside | Rigid | 07/16/2021 | Aggregate |  | 10:28:00 AM | Sand | 2 | 60 | 89.8 | 110.8 | 99.9 |  | 06/20/2017 |  | MnROAD Low Volume Road | 1487
524-O-2017 | 524 | Outside | Rigid | 07/16/2021 | Aggregate |  | 10:33:00 AM | Sand | 3 | 60 | 93.6 | 106.9 | 99.9 |  | 06/20/2017 |  | MnROAD Low Volume Road | 1487
524-I-2017 | 524 | Inside | Rigid | 08/03/2021 | Aggregate |  | 3:45:00 PM | Sand | 1 | 60 | 259.7 | 289.6 | 275 |  | 06/20/2017 |  | MnROAD Low Volume Road | 1505 | 52059
524-I-2017 | 524 | Inside | Rigid | 08/03/2021 | Aggregate |  | 3:51:00 PM | Sand | 2 | 60 | 321.5 | 367.3 | 344.4 |  | 06/20/2017 |  | MnROAD Low Volume Road | 1505 | 52059
524-I-2017 | 524 | Inside | Rigid | 08/03/2021 | Aggregate |  | 3:55:00 PM | Sand | 3 | 60 | 215.2 | 317 | 266.1 |  | 06/20/2017 |  | MnROAD Low Volume Road | 1505 | 52059
524-O-2017 | 524 | Outside | Rigid | 08/03/2021 | Aggregate |  | 4:00:00 PM | Sand | 1 | 60 | 84.7 | 91 | 87.2 |  | 06/20/2017 |  | MnROAD Low Volume Road | 1505
524-O-2017 | 524 | Outside | Rigid | 08/03/2021 | Aggregate |  | 4:15:00 PM | Sand | 3 | 60 | 92.9 | 92.9 | 92.9 |  | 06/20/2017 |  | MnROAD Low Volume Road | 1505
524-I-2017 | 524 | Inside | Rigid | 09/01/2021 | Aggregate |  | 9:37:00 AM | Sand | 1 | 60 | 88.5 | 109.5 | 98.7 |  | 06/20/2017 |  | MnROAD Low Volume Road | 1534 | 53919
524-I-2017 | 524 | Inside | Rigid | 09/01/2021 | Aggregate |  | 9:42:00 AM | Sand | 2 | 60 | 194.2 | 174.4 | 184 |  | 06/20/2017 |  | MnROAD Low Volume Road | 1534 | 53919
524-I-2017 | 524 | Inside | Rigid | 09/01/2021 | Aggregate |  | 9:46:00 AM | Sand | 3 | 60 | 182.7 | 119.7 | 151.5 |  | 06/20/2017 |  | MnROAD Low Volume Road | 1534 | 53919
524-O-2017 | 524 | Outside | Rigid | 09/01/2021 | Aggregate |  | 10:01:00 AM | Sand | 1 | 60 | 90.4 | 103.8 | 97.4 |  | 06/20/2017 |  | MnROAD Low Volume Road | 1534
524-O-2017 | 524 | Outside | Rigid | 09/01/2021 | Aggregate |  | 10:05:00 AM | Sand | 2 | 60 | 100.6 | 113.9 | 106.9 |  | 06/20/2017 |  | MnROAD Low Volume Road | 1534
524-O-2017 | 524 | Outside | Rigid | 09/01/2021 | Aggregate |  | 10:10:00 AM | Sand | 3 | 60 | 95.5 | 112.7 | 103.8 |  | 06/20/2017 |  | MnROAD Low Volume Road | 1534
524-I-2017 | 524 | Inside | Rigid | 10/07/2021 | Aggregate |  | 3:40:00 PM | Sand | 1 | 60 | 68.8 | 147.7 | 108.2 |  | 06/20/2017 |  | MnROAD Low Volume Road | 1570 | 56828
524-I-2017 | 524 | Inside | Rigid | 10/07/2021 | Aggregate |  | 3:45:00 PM | Sand | 2 | 60 | 226.6 | 262.3 | 244.4 |  | 06/20/2017 |  | MnROAD Low Volume Road | 1570 | 56828
524-I-2017 | 524 | Inside | Rigid | 10/07/2021 | Aggregate |  | 3:49:00 PM | Sand | 3 | 60 | 159.1 | 185.9 | 172.5 |  | 06/20/2017 |  | MnROAD Low Volume Road | 1570 | 56828
524-O-2017 | 524 | Outside | Rigid | 10/07/2021 | Aggregate |  | 3:59:00 PM | Sand | 1 | 60 | 94.9 | 103.8 | 99.3 |  | 06/20/2017 |  | MnROAD Low Volume Road | 1570
524-O-2017 | 524 | Outside | Rigid | 10/07/2021 | Aggregate |  | 4:03:00 PM | Sand | 2 | 60 | 80.8 | 110.1 | 95.5 |  | 06/20/2017 |  | MnROAD Low Volume Road | 1570
524-O-2017 | 524 | Outside | Rigid | 10/07/2021 | Aggregate |  | 4:07:00 PM | Sand | 3 | 60 | 76.4 | 113.3 | 94.9 |  | 06/20/2017 |  | MnROAD Low Volume Road | 1570
524-I-2017 | 524 | Inside | Rigid | 10/22/2021 | Aggregate |  | 3:12:00 PM | Sand | 1 | 60 | 93.6 | 171.9 | 132.4 |  | 06/20/2017 |  | MnROAD Low Volume Road | 1585 | 57943
524-I-2017 | 524 | Inside | Rigid | 10/22/2021 | Aggregate |  | 3:16:00 PM | Sand | 2 | 60 | 105.7 | 111.4 | 108.9 |  | 06/20/2017 |  | MnROAD Low Volume Road | 1585 | 57943
524-I-2017 | 524 | Inside | Rigid | 10/22/2021 | Aggregate |  | 3:20:00 PM | Sand | 3 | 60 | 99.3 | 132.4 | 115.9 |  | 06/20/2017 |  | MnROAD Low Volume Road | 1585 | 57943
524-O-2017 | 524 | Outside | Rigid | 10/22/2021 | Aggregate |  | 3:27:00 PM | Sand | 1 | 60 | 105 | 112 | 108.9 |  | 06/20/2017 |  | MnROAD Low Volume Road | 1585
524-O-2017 | 524 | Outside | Rigid | 10/22/2021 | Aggregate |  | 3:32:00 PM | Sand | 2 | 60 | 88.5 | 119 | 103.8 |  | 06/20/2017 |  | MnROAD Low Volume Road | 1585
524-O-2017 | 524 | Outside | Rigid | 10/22/2021 | Aggregate |  | 3:37:00 PM | Sand | 3 | 60 | 88.5 | 103.1 | 95.5 |  | 06/20/2017 |  | MnROAD Low Volume Road | 1585
524-I-2017 | 524 | Inside | Rigid | 11/19/2021 | Aggregate |  | 12:32:00 PM | Sand | 1 | 60 | 180.2 | 192.2 | 185.9 |  | 06/20/2017 |  | MnROAD Low Volume Road | 1613 | 59266
524-I-2017 | 524 | Inside | Rigid | 11/19/2021 | Aggregate |  | 12:36:00 PM | Sand | 2 | 60 | 156.6 | 167.4 | 162.3 |  | 06/20/2017 |  | MnROAD Low Volume Road | 1613 | 59266
524-I-2017 | 524 | Inside | Rigid | 11/19/2021 | Aggregate |  | 12:48:00 PM | Sand | 3 | 60 | 188.4 | 113.9 | 150.9 |  | 06/20/2017 |  | MnROAD Low Volume Road | 1613 | 59266
524-O-2017 | 524 | Outside | Rigid | 11/19/2021 | Aggregate |  | 12:56:00 PM | Sand | 1 | 60 | 79.6 | 99.9 | 89.8 |  | 06/20/2017 |  | MnROAD Low Volume Road | 1613
524-O-2017 | 524 | Outside | Rigid | 11/19/2021 | Aggregate |  | 1:01:00 PM | Sand | 2 | 60 | 73.8 | 87.2 | 80.8 |  | 06/20/2017 |  | MnROAD Low Volume Road | 1613
524-O-2017 | 524 | Outside | Rigid | 11/19/2021 | Aggregate |  | 1:05:00 PM | Sand | 3 | 60 | 85.3 | 91 | 87.8 |  | 06/20/2017 |  | MnROAD Low Volume Road | 1613
524-I-2017 | 524 | Inside | Rigid | 04/25/2022 | Aggregate |  | 12:46:00 PM | Sand | 1 | 60 | 136.2 | 180.8 | 158.5 |  | 06/20/2017 |  | MnROAD Low Volume Road | 1770 | 69421
524-I-2017 | 524 | Inside | Rigid | 04/25/2022 | Aggregate |  | 12:52:00 PM | Sand | 2 | 60 | 99.3 | 106.9 | 103.1 |  | 06/20/2017 |  | MnROAD Low Volume Road | 1770 | 69421
524-I-2017 | 524 | Inside | Rigid | 04/25/2022 | Aggregate |  | 12:57:00 PM | Sand | 3 | 60 | 119 | 98.7 | 108.9 |  | 06/20/2017 |  | MnROAD Low Volume Road | 1770 | 69421
524-O-2017 | 524 | Outside | Rigid | 04/25/2022 | Aggregate |  | 1:10:00 PM | Sand | 1 | 60 | 89.1 | 96.8 | 92.9 |  | 06/20/2017 |  | MnROAD Low Volume Road | 1770
524-O-2017 | 524 | Outside | Rigid | 04/25/2022 | Aggregate |  | 1:15:00 PM | Sand | 2 | 60 | 94.2 | 100.6 | 97.4 |  | 06/20/2017 |  | MnROAD Low Volume Road | 1770
524-I-2017 | 524 | Inside | Rigid | 11/02/2022 | Aggregate |  | 9:37:00 AM | Sand | 1 | 60 | 128 | 206.9 | 167.4 |  | 06/20/2017 |  | MnROAD Low Volume Road | 1961 | 70828
524-I-2017 | 524 | Inside | Rigid | 11/02/2022 | Aggregate |  | 9:41:00 AM | Sand | 2 | 60 | 134.3 | 207.5 | 171.2 |  | 06/20/2017 |  | MnROAD Low Volume Road | 1961 | 70828
524-I-2017 | 524 | Inside | Rigid | 11/02/2022 | Aggregate |  | 9:53:00 AM | Sand | 3 | 60 | 88.5 | 102.5 | 95.5 |  | 06/20/2017 |  | MnROAD Low Volume Road | 1961 | 70828
524-O-2017 | 524 | Outside | Rigid | 11/02/2022 | Aggregate |  | 10:55:00 AM | Sand | 1 | 60 | 85.3 | 87.2 | 85.9 |  | 06/20/2017 |  | MnROAD Low Volume Road | 1961
524-O-2017 | 524 | Outside | Rigid | 11/02/2022 | Aggregate |  | 11:00:00 AM | Sand | 2 | 60 | 85.3 | 96.8 | 91 |  | 06/20/2017 |  | MnROAD Low Volume Road | 1961
524-O-2017 | 524 | Outside | Rigid | 11/02/2022 | Aggregate |  | 11:04:00 AM | Sand | 3 | 60 | 87.8 | 92.9 | 90.4 |  | 06/20/2017 |  | MnROAD Low Volume Road | 1961
528-I-2017 | 528 | Inside | Flexible | 11/03/2017 | Aggregate |  | 1:34:00 PM | Clay | 1 | 103.5 | 70.7 | 81.5 | 75.8 |  | 08/11/2017 |  | MnROAD Low Volume Road | 84 | 866
528-I-2017 | 528 | Inside | Flexible | 11/03/2017 | Aggregate |  | 1:43:00 PM | Clay | 2 | 103.6 | 74.5 | 81.5 | 78.3 |  | 08/11/2017 |  | MnROAD Low Volume Road | 84 | 866
528-I-2017 | 528 | Inside | Flexible | 11/03/2017 | Aggregate |  | 1:49:00 PM | Clay | 3 | 131.5 | 76.4 | 87.2 | 82.1 |  | 08/11/2017 |  | MnROAD Low Volume Road | 84 | 866
528-O-2017 | 528 | Outside | Flexible | 11/03/2017 | Aggregate |  | 2:01:00 PM | Clay | 1 | 105.9 | 75.1 | 114.6 | 94.9 |  | 08/11/2017 |  | MnROAD Low Volume Road | 84
528-O-2017 | 528 | Outside | Flexible | 11/03/2017 | Aggregate |  | 2:08:00 PM | Clay | 2 | 133.7 | 77 | 98.7 | 87.8 |  | 08/11/2017 |  | MnROAD Low Volume Road | 84
528-O-2017 | 528 | Outside | Flexible | 11/03/2017 | Aggregate |  | 2:14:00 PM | Clay | 3 | 106.8 | 81.5 | 119.7 | 100.6 |  | 08/11/2017 |  | MnROAD Low Volume Road | 84
528-I-2017 | 528 | Inside | Flexible | 11/30/2017 | Aggregate |  | 9:13:00 AM | Clay | 1 | 133.6 | 80.8 | 89.1 | 84.7 |  | 08/11/2017 |  | MnROAD Low Volume Road | 111 | 1761
528-I-2017 | 528 | Inside | Flexible | 11/30/2017 | Aggregate |  | 9:13:00 AM | Clay | 2 | 104.7 | 91.7 | 84.7 | 87.8 |  | 08/11/2017 |  | MnROAD Low Volume Road | 111 | 1761
528-I-2017 | 528 | Inside | Flexible | 11/30/2017 | Aggregate |  | 9:13:00 AM | Clay | 3 | 102.5 | 77 | 85.3 | 80.8 |  | 08/11/2017 |  | MnROAD Low Volume Road | 111 | 1761
528-O-2017 | 528 | Outside | Flexible | 11/30/2017 | Aggregate |  | 9:50:00 AM | Clay | 1 | 106.9 | 82.8 | 119 | 101.2 |  | 08/11/2017 |  | MnROAD Low Volume Road | 111
528-O-2017 | 528 | Outside | Flexible | 11/30/2017 | Aggregate |  | 9:56:00 AM | Clay | 2 | 109.2 | 89.1 | 121 | 105 |  | 08/11/2017 |  | MnROAD Low Volume Road | 111
528-O-2017 | 528 | Outside | Flexible | 11/30/2017 | Aggregate |  | 10:02:00 AM | Clay | 3 | 104.7 | 82.1 | 103.1 | 92.3 |  | 08/11/2017 |  | MnROAD Low Volume Road | 111
528-I-2017 | 528 | Inside | Flexible | 06/14/2018 | Aggregate |  | 7:55:00 AM | Clay | 1 | 106 | 111.4 | 109.5 | 110.8 |  | 08/11/2017 |  | MnROAD Low Volume Road | 307 | 7611
528-I-2017 | 528 | Inside | Flexible | 06/14/2018 | Aggregate |  | 7:55:00 AM | Clay | 2 | 108.4 | 110.1 | 113.9 | 112 |  | 08/11/2017 |  | MnROAD Low Volume Road | 307 | 7611
528-I-2017 | 528 | Inside | Flexible | 06/14/2018 | Aggregate |  | 7:55:00 AM | Clay | 3 | 108.2 | 110.1 | 113.9 | 112 |  | 08/11/2017 |  | MnROAD Low Volume Road | 307 | 7611
528-O-2017 | 528 | Outside | Flexible | 06/14/2018 | Aggregate |  | 8:22:00 AM | Clay | 1 | 107.9 | 84 | 84 | 84 |  | 08/11/2017 |  | MnROAD Low Volume Road | 307
528-I-2017 | 528 | Inside | Flexible | 06/21/2018 | Aggregate |  | 9:12:00 AM | Clay | 1 | 108 | 109.5 | 106.3 | 107.6 |  | 08/11/2017 |  | MnROAD Low Volume Road | 314 | 7740
528-I-2017 | 528 | Inside | Flexible | 06/21/2018 | Aggregate |  | 9:39:00 AM | Clay | 2 | 108 | 117.1 | 113.9 | 115.2 |  | 08/11/2017 |  | MnROAD Low Volume Road | 314 | 7740
528-O-2017 | 528 | Outside | Flexible | 06/21/2018 | Aggregate |  | 8:42:00 AM | Clay | 1 | 108 | 109.5 | 122.9 | 115.9 |  | 08/11/2017 |  | MnROAD Low Volume Road | 314
528-O-2017 | 528 | Outside | Flexible | 06/21/2018 | Aggregate |  | 8:59:00 AM | Clay | 2 | 108 | 105.7 | 151.5 | 128.6 |  | 08/11/2017 |  | MnROAD Low Volume Road | 314
528-I-2017 | 528 | Inside | Flexible | 07/09/2018 | Aggregate |  | 2:43:00 AM | Clay | 1 | 107.9 | 105.7 | 112.7 | 109.5 |  | 08/11/2017 |  | MnROAD Low Volume Road | 332 | 7740
528-I-2017 | 528 | Inside | Flexible | 07/09/2018 | Aggregate |  | 2:50:00 AM | Clay | 2 | 107.9 | 108.9 | 100.6 | 105 |  | 08/11/2017 |  | MnROAD Low Volume Road | 332 | 7740
528-I-2017 | 528 | Inside | Flexible | 07/09/2018 | Aggregate |  | 2:56:00 AM | Clay | 3 | 107.9 | 108.2 | 106.9 | 107.6 |  | 08/11/2017 |  | MnROAD Low Volume Road | 332 | 7740
528-O-2017 | 528 | Outside | Flexible | 07/09/2018 | Aggregate |  | 3:06:00 AM | Clay | 1 | 105.2 | 105.7 | 163 | 134.3 |  | 08/11/2017 |  | MnROAD Low Volume Road | 332
528-O-2017 | 528 | Outside | Flexible | 07/09/2018 | Aggregate |  | 3:12:00 AM | Clay | 2 | 107.5 | 103.1 | 165.5 | 134.3 |  | 08/11/2017 |  | MnROAD Low Volume Road | 332
528-O-2017 | 528 | Outside | Flexible | 07/09/2018 | Aggregate |  | 3:18:00 AM | Clay | 3 | 109.5 | 101.9 | 155.3 | 128.6 |  | 08/11/2017 |  | MnROAD Low Volume Road | 332
528-I-2017 | 528 | Inside | Flexible | 07/26/2018 | Aggregate |  | 10:59:00 AM | Clay | 1 | 108 | 101.9 | 122.2 | 112 |  | 08/11/2017 |  | MnROAD Low Volume Road | 349 | 8065
528-I-2017 | 528 | Inside | Flexible | 07/26/2018 | Aggregate |  | 11:05:00 AM | Clay | 2 | 108 | 106.3 | 129.2 | 117.8 |  | 08/11/2017 |  | MnROAD Low Volume Road | 349 | 8065
528-I-2017 | 528 | Inside | Flexible | 07/26/2018 | Aggregate |  | 11:12:00 AM | Clay | 3 | 108 | 108.2 | 139.4 | 123.5 |  | 08/11/2017 |  | MnROAD Low Volume Road | 349 | 8065
528-O-2017 | 528 | Outside | Flexible | 07/26/2018 | Aggregate |  | 10:37:00 AM | Clay | 1 | 108 | 98 | 134.3 | 115.9 |  | 08/11/2017 |  | MnROAD Low Volume Road | 349
528-O-2017 | 528 | Outside | Flexible | 07/26/2018 | Aggregate |  | 10:48:00 AM | Clay | 2 | 108 | 99.9 | 141.3 | 121 |  | 08/11/2017 |  | MnROAD Low Volume Road | 349
528-O-2017 | 528 | Outside | Flexible | 07/26/2018 | Aggregate |  | 10:54:00 AM | Clay | 3 | 108 | 115.9 | 158.5 | 136.9 |  | 08/11/2017 |  | MnROAD Low Volume Road | 349
528-I-2017 | 528 | Inside | Flexible | 08/08/2018 | Aggregate |  | 10:28:00 AM | Clay | 1 | 108 | 108.2 | 109.5 | 108.9 |  | 08/11/2017 |  | MnROAD Low Volume Road | 362 | 8267
528-I-2017 | 528 | Inside | Flexible | 08/08/2018 | Aggregate |  | 10:34:00 AM | Clay | 2 | 108 | 109.5 | 106.9 | 108.2 |  | 08/11/2017 |  | MnROAD Low Volume Road | 362 | 8267
528-I-2017 | 528 | Inside | Flexible | 08/08/2018 | Aggregate |  | 10:54:00 AM | Clay | 3 | 108 | 109.5 | 105.7 | 107.6 |  | 08/11/2017 |  | MnROAD Low Volume Road | 362 | 8267
528-O-2017 | 528 | Outside | Flexible | 08/08/2018 | Aggregate |  | 12:21:00 PM | Clay | 2 | 108 | 106.9 | 149 | 128 |  | 08/11/2017 |  | MnROAD Low Volume Road | 362
528-O-2017 | 528 | Outside | Flexible | 08/08/2018 | Aggregate |  | 12:15:00 PM | Clay | 3 | 108 | 111.4 | 149.6 | 130.5 |  | 08/11/2017 |  | MnROAD Low Volume Road | 362
528-I-2017 | 528 | Inside | Flexible | 08/22/2018 | Aggregate |  | 7:33:00 AM | Clay | 1 | 108 | 108.9 | 104.4 | 106.9 |  | 08/11/2017 |  | MnROAD Low Volume Road | 376 | 8610
528-I-2017 | 528 | Inside | Flexible | 08/22/2018 | Aggregate |  | 7:39:00 AM | Clay | 2 | 108 | 112.7 | 106.3 | 109.5 |  | 08/11/2017 |  | MnROAD Low Volume Road | 376 | 8610
528-I-2017 | 528 | Inside | Flexible | 08/22/2018 | Aggregate |  | 7:45:00 AM | Clay | 3 | 108 | 114.6 | 100.6 | 107.6 |  | 08/11/2017 |  | MnROAD Low Volume Road | 376 | 8610
528-O-2017 | 528 | Outside | Flexible | 08/22/2018 | Aggregate |  | 7:15:00 AM | Clay | 1 | 108 | 106.3 | 148.3 | 127.3 |  | 08/11/2017 |  | MnROAD Low Volume Road | 376
528-O-2017 | 528 | Outside | Flexible | 08/22/2018 | Aggregate |  | 7:21:00 AM | Clay | 2 | 108 | 101.9 | 135.6 | 118.4 |  | 08/11/2017 |  | MnROAD Low Volume Road | 376
528-O-2017 | 528 | Outside | Flexible | 08/22/2018 | Aggregate |  | 7:27:00 AM | Clay | 3 | 108 | 98 | 139.4 | 118.4 |  | 08/11/2017 |  | MnROAD Low Volume Road | 376
528-I-2017 | 528 | Inside | Flexible | 11/01/2018 | Aggregate |  | 11:14:00 AM | Clay | 1 | 108 | 109.5 | 108.9 | 108.9 |  | 08/11/2017 |  | MnROAD Low Volume Road | 447 | 10334
528-I-2017 | 528 | Inside | Flexible | 11/01/2018 | Aggregate |  | 11:20:00 AM | Clay | 2 | 108 | 112 | 120.3 | 116.5 |  | 08/11/2017 |  | MnROAD Low Volume Road | 447 | 10334
528-I-2017 | 528 | Inside | Flexible | 11/01/2018 | Aggregate |  | 11:26:00 AM | Clay | 3 | 108 | 116.5 | 101.2 | 108.9 |  | 08/11/2017 |  | MnROAD Low Volume Road | 447 | 10334
528-O-2017 | 528 | Outside | Flexible | 11/01/2018 | Aggregate |  | 11:42:00 AM | Clay | 1 | 108 | 104.4 | 145.1 | 124.8 |  | 08/11/2017 |  | MnROAD Low Volume Road | 447
528-O-2017 | 528 | Outside | Flexible | 11/01/2018 | Aggregate |  | 11:47:00 AM | Clay | 2 | 108 | 101.9 | 139.4 | 120.3 |  | 08/11/2017 |  | MnROAD Low Volume Road | 447
528-O-2017 | 528 | Outside | Flexible | 11/01/2018 | Aggregate |  | 11:52:00 AM | Clay | 3 | 108 | 106.9 | 152.1 | 129.9 |  | 08/11/2017 |  | MnROAD Low Volume Road | 447
528-O-2017 | 528 | Outside | Flexible | 07/03/2019 | Aggregate |  | 7:10:00 AM | Clay | 1 | 108 | 113.9 | 147.7 | 131.1 |  | 08/11/2017 |  | MnROAD Low Volume Road | 691
528-O-2017 | 528 | Outside | Flexible | 09/24/2019 | Aggregate |  | 9:24:00 AM | Clay | 1 | 108 | 108.2 | 174.4 | 140.7 |  | 08/11/2017 |  | MnROAD Low Volume Road | 774
528-O-2017 | 528 | Outside | Flexible | 09/24/2019 | Aggregate |  | 9:34:00 AM | Clay | 2 | 108 | 106.9 | 174.4 | 140.7 |  | 08/11/2017 |  | MnROAD Low Volume Road | 774
528-O-2017 | 528 | Outside | Flexible | 09/24/2019 | Aggregate |  | 9:39:00 AM | Clay | 3 | 108 | 106.3 | 162.3 | 134.3 |  | 08/11/2017 |  | MnROAD Low Volume Road | 774
528-I-2017 | 528 | Inside | Flexible | 08/06/2020 | Aggregate |  | 1:55:00 PM | Clay | 1 | 108 | 129.9 | 125.4 | 127.3 |  | 08/11/2017 |  | MnROAD Low Volume Road | 1091 | 23985
528-I-2017 | 528 | Inside | Flexible | 08/06/2020 | Aggregate |  | 2:02:00 PM | Clay | 2 | 108 | 120.3 | 128 | 124.1 |  | 08/11/2017 |  | MnROAD Low Volume Road | 1091 | 23985
528-I-2017 | 528 | Inside | Flexible | 08/06/2020 | Aggregate |  | 2:06:00 PM | Clay | 3 | 108 | 127.3 | 123.5 | 125.4 |  | 08/11/2017 |  | MnROAD Low Volume Road | 1091 | 23985
528-O-2017 | 528 | Outside | Flexible | 08/06/2020 | Aggregate |  | 1:19:00 PM | Clay | 1 | 108 | 113.9 | 157.9 | 136.2 |  | 08/11/2017 |  | MnROAD Low Volume Road | 1091
528-O-2017 | 528 | Outside | Flexible | 08/06/2020 | Aggregate |  | 1:31:00 PM | Clay | 2 | 108 | 108.2 | 152.8 | 130.5 |  | 08/11/2017 |  | MnROAD Low Volume Road | 1091
528-O-2017 | 528 | Outside | Flexible | 08/06/2020 | Aggregate |  | 1:40:00 PM | Clay | 3 | 108 | 108.9 | 150.9 | 129.9 |  | 08/11/2017 |  | MnROAD Low Volume Road | 1091
528-I-2017 | 528 | Inside | Flexible | 08/27/2020 | Aggregate |  | 1:20:00 PM | Clay | 1 | 108 | 131.1 | 119.7 | 125.4 |  | 08/11/2017 |  | MnROAD Low Volume Road | 1112 | 24532
528-I-2017 | 528 | Inside | Flexible | 08/27/2020 | Aggregate |  | 1:24:00 PM | Clay | 2 | 108 | 137.5 | 124.8 | 131.1 |  | 08/11/2017 |  | MnROAD Low Volume Road | 1112 | 24532
528-I-2017 | 528 | Inside | Flexible | 08/27/2020 | Aggregate |  | 1:37:00 PM | Clay | 3 | 108 | 120.3 | 127.3 | 124.1 |  | 08/11/2017 |  | MnROAD Low Volume Road | 1112 | 24532
528-O-2017 | 528 | Outside | Flexible | 08/27/2020 | Aggregate |  | 1:55:00 PM | Clay | 1 | 108 | 119 | 176.3 | 147.7 |  | 08/11/2017 |  | MnROAD Low Volume Road | 1112
528-O-2017 | 528 | Outside | Flexible | 08/27/2020 | Aggregate |  | 2:00:00 PM | Clay | 2 | 108 | 113.9 | 178.9 | 146.4 |  | 08/11/2017 |  | MnROAD Low Volume Road | 1112
528-O-2017 | 528 | Outside | Flexible | 08/27/2020 | Aggregate |  | 2:10:00 PM | Clay | 3 | 108 | 113.9 | 163.6 | 138.8 |  | 08/11/2017 |  | MnROAD Low Volume Road | 1112
528-I-2017 | 528 | Inside | Flexible | 10/15/2020 | Aggregate |  | 1:46:00 PM | Clay | 1 | 108 | 125.4 | 117.8 | 121.6 |  | 08/11/2017 |  | MnROAD Low Volume Road | 1161 | 25803
528-I-2017 | 528 | Inside | Flexible | 10/15/2020 | Aggregate |  | 1:51:00 PM | Clay | 2 | 108 | 130.5 | 122.9 | 126.7 |  | 08/11/2017 |  | MnROAD Low Volume Road | 1161 | 25803
528-I-2017 | 528 | Inside | Flexible | 10/15/2020 | Aggregate |  | 1:56:00 PM | Clay | 3 | 108 | 111.4 | 125.4 | 118.4 |  | 08/11/2017 |  | MnROAD Low Volume Road | 1161 | 25803
528-O-2017 | 528 | Outside | Flexible | 10/15/2020 | Aggregate |  | 9:33:00 AM | Clay | 1 | 108 | 121 | 180.8 | 150.9 |  | 08/11/2017 |  | MnROAD Low Volume Road | 1161
528-O-2017 | 528 | Outside | Flexible | 10/15/2020 | Aggregate |  | 9:38:00 AM | Clay | 2 | 108 | 108.2 | 170.6 | 139.4 |  | 08/11/2017 |  | MnROAD Low Volume Road | 1161
528-O-2017 | 528 | Outside | Flexible | 10/15/2020 | Aggregate |  | 9:43:00 AM | Clay | 3 | 108 | 119 | 172.5 | 145.8 |  | 08/11/2017 |  | MnROAD Low Volume Road | 1161
528-I-2017 | 528 | Inside | Flexible | 11/04/2020 | Aggregate |  | 11:06:00 AM | Clay | 1 | 108 | 126 | 122.2 | 124.1 |  | 08/11/2017 |  | MnROAD Low Volume Road | 1181 | 26678
528-I-2017 | 528 | Inside | Flexible | 11/04/2020 | Aggregate |  | 11:10:00 AM | Clay | 2 | 108 | 130.5 | 123.5 | 126.7 |  | 08/11/2017 |  | MnROAD Low Volume Road | 1181 | 26678
528-I-2017 | 528 | Inside | Flexible | 11/04/2020 | Aggregate |  | 11:15:00 AM | Clay | 3 | 108 | 124.1 | 128 | 126 |  | 08/11/2017 |  | MnROAD Low Volume Road | 1181 | 26678
528-O-2017 | 528 | Outside | Flexible | 11/04/2020 | Aggregate |  | 11:27:00 AM | Clay | 1 | 108 | 110.8 | 168.7 | 140 |  | 08/11/2017 |  | MnROAD Low Volume Road | 1181
528-O-2017 | 528 | Outside | Flexible | 11/04/2020 | Aggregate |  | 11:31:00 AM | Clay | 2 | 108 | 117.8 | 168.1 | 142.6 |  | 08/11/2017 |  | MnROAD Low Volume Road | 1181
528-O-2017 | 528 | Outside | Flexible | 11/04/2020 | Aggregate |  | 11:35:00 AM | Clay | 3 | 108 | 122.2 | 161.1 | 141.3 |  | 08/11/2017 |  | MnROAD Low Volume Road | 1181
528-I-2017 | 528 | Inside | Flexible | 04/16/2021 | Aggregate |  | 11:12:00 AM | Clay | 1 | 108 | 126.7 | 117.8 | 122.2 |  | 08/11/2017 |  | MnROAD Low Volume Road | 1344 | 27923
528-I-2017 | 528 | Inside | Flexible | 04/16/2021 | Aggregate |  | 11:16:00 AM | Clay | 2 | 108 | 122.2 | 119.7 | 121 |  | 08/11/2017 |  | MnROAD Low Volume Road | 1344 | 27923
528-I-2017 | 528 | Inside | Flexible | 04/16/2021 | Aggregate |  | 11:20:00 AM | Clay | 3 | 108 | 123.5 | 117.1 | 120.3 |  | 08/11/2017 |  | MnROAD Low Volume Road | 1344 | 27923
528-O-2017 | 528 | Outside | Flexible | 04/16/2021 | Aggregate |  | 11:34:00 AM | Clay | 1 | 108 | 118.4 | 173.1 | 145.8 |  | 08/11/2017 |  | MnROAD Low Volume Road | 1344
528-O-2017 | 528 | Outside | Flexible | 04/16/2021 | Aggregate |  | 11:38:00 AM | Clay | 2 | 108 | 131.8 | 180.8 | 156 |  | 08/11/2017 |  | MnROAD Low Volume Road | 1344
528-O-2017 | 528 | Outside | Flexible | 04/16/2021 | Aggregate |  | 11:42:00 AM | Clay | 3 | 108 | 108.9 | 168.7 | 138.8 |  | 08/11/2017 |  | MnROAD Low Volume Road | 1344
528-I-2017 | 528 | Inside | Flexible | 05/12/2021 | Aggregate |  | 1:25:00 PM | Clay | 1 | 108 | 119.7 | 119 | 119.7 |  | 08/11/2017 |  | MnROAD Low Volume Road | 1370 | 28304
528-I-2017 | 528 | Inside | Flexible | 05/12/2021 | Aggregate |  | 1:11:00 PM | Clay | 2 | 108 | 131.1 | 115.2 | 122.9 |  | 08/11/2017 |  | MnROAD Low Volume Road | 1370 | 28304
528-I-2017 | 528 | Inside | Flexible | 05/12/2021 | Aggregate |  | 1:29:00 PM | Clay | 3 | 108 | 123.5 | 119.7 | 121.6 |  | 08/11/2017 |  | MnROAD Low Volume Road | 1370 | 28304
528-O-2017 | 528 | Outside | Flexible | 05/12/2021 | Aggregate |  | 12:56:00 PM | Clay | 1 | 108 | 121 | 173.1 | 147 |  | 08/11/2017 |  | MnROAD Low Volume Road | 1370
528-O-2017 | 528 | Outside | Flexible | 05/12/2021 | Aggregate |  | 1:05:00 PM | Clay | 2 | 108 | 123.5 | 179.5 | 151.5 |  | 08/11/2017 |  | MnROAD Low Volume Road | 1370
528-O-2017 | 528 | Outside | Flexible | 05/12/2021 | Aggregate |  | 1:15:00 PM | Clay | 3 | 108 | 116.5 | 163.6 | 140 |  | 08/11/2017 |  | MnROAD Low Volume Road | 1370
528-I-2017 | 528 | Inside | Flexible | 07/02/2021 | Aggregate |  | 1:47:00 PM | Clay | 1 | 108 | 123.5 | 141.3 | 132.4 |  | 08/11/2017 |  | MnROAD Low Volume Road | 1421 | 30133
528-I-2017 | 528 | Inside | Flexible | 07/02/2021 | Aggregate |  | 1:51:00 PM | Clay | 2 | 108 | 120.3 | 122.2 | 121 |  | 08/11/2017 |  | MnROAD Low Volume Road | 1421 | 30133
528-I-2017 | 528 | Inside | Flexible | 07/02/2021 | Aggregate |  | 1:56:00 PM | Clay | 3 | 108 | 119.7 | 148.3 | 134.3 |  | 08/11/2017 |  | MnROAD Low Volume Road | 1421 | 30133
528-O-2017 | 528 | Outside | Flexible | 07/02/2021 | Aggregate |  | 2:02:00 PM | Clay | 1 | 108 | 129.2 | 191.6 | 160.4 |  | 08/11/2017 |  | MnROAD Low Volume Road | 1421
528-O-2017 | 528 | Outside | Flexible | 07/02/2021 | Aggregate |  | 2:06:00 PM | Clay | 2 | 108 | 121.6 | 160.4 | 140.7 |  | 08/11/2017 |  | MnROAD Low Volume Road | 1421
528-O-2017 | 528 | Outside | Flexible | 07/02/2021 | Aggregate |  | 2:11:00 PM | Clay | 3 | 108 | 113.9 | 159.8 | 136.9 |  | 08/11/2017 |  | MnROAD Low Volume Road | 1421
528-I-2017 | 528 | Inside | Flexible | 07/16/2021 | Aggregate |  | 10:08:00 AM | Clay | 1 | 108 | 129.9 | 117.1 | 123.5 |  | 08/11/2017 |  | MnROAD Low Volume Road | 1435 | 30663
528-I-2017 | 528 | Inside | Flexible | 07/16/2021 | Aggregate |  | 10:12:00 AM | Clay | 2 | 108 | 128.6 | 121 | 124.8 |  | 08/11/2017 |  | MnROAD Low Volume Road | 1435 | 30663
528-I-2017 | 528 | Inside | Flexible | 07/16/2021 | Aggregate |  | 10:17:00 AM | Clay | 3 | 108 | 131.8 | 118.4 | 125.4 |  | 08/11/2017 |  | MnROAD Low Volume Road | 1435 | 30663
528-O-2017 | 528 | Outside | Flexible | 07/16/2021 | Aggregate |  | 10:23:00 AM | Clay | 1 | 108 | 130.5 | 191 | 161.1 |  | 08/11/2017 |  | MnROAD Low Volume Road | 1435
528-O-2017 | 528 | Outside | Flexible | 07/16/2021 | Aggregate |  | 10:29:00 AM | Clay | 2 | 108 | 114.6 | 159.1 | 136.9 |  | 08/11/2017 |  | MnROAD Low Volume Road | 1435
528-O-2017 | 528 | Outside | Flexible | 07/16/2021 | Aggregate |  | 10:34:00 AM | Clay | 3 | 108 | 119 | 159.8 | 139.4 |  | 08/11/2017 |  | MnROAD Low Volume Road | 1435
528-I-2017 | 528 | Inside | Flexible | 08/03/2021 | Aggregate |  | 3:44:00 PM | Clay | 1 | 108 | 136.9 | 117.8 | 127.3 |  | 08/11/2017 |  | MnROAD Low Volume Road | 1453 | 31415
528-I-2017 | 528 | Inside | Flexible | 08/03/2021 | Aggregate |  | 3:50:00 PM | Clay | 2 | 108 | 129.2 | 122.9 | 126 |  | 08/11/2017 |  | MnROAD Low Volume Road | 1453 | 31415
528-I-2017 | 528 | Inside | Flexible | 08/03/2021 | Aggregate |  | 3:55:00 PM | Clay | 3 | 108 | 124.1 | 120.3 | 122.2 |  | 08/11/2017 |  | MnROAD Low Volume Road | 1453 | 31415
528-O-2017 | 528 | Outside | Flexible | 08/03/2021 | Aggregate |  | 4:01:00 PM | Clay | 1 | 108 | 112.7 | 154.7 | 133.7 |  | 08/11/2017 |  | MnROAD Low Volume Road | 1453
528-O-2017 | 528 | Outside | Flexible | 08/03/2021 | Aggregate |  | 4:16:00 PM | Clay | 3 | 108 | 115.9 | 158.5 | 136.9 |  | 08/11/2017 |  | MnROAD Low Volume Road | 1453
528-I-2017 | 528 | Inside | Flexible | 09/01/2021 | Aggregate |  | 9:37:00 AM | Clay | 1 | 108 | 127.3 | 129.2 | 128.6 |  | 08/11/2017 |  | MnROAD Low Volume Road | 1482 | 32537
528-I-2017 | 528 | Inside | Flexible | 09/01/2021 | Aggregate |  | 9:41:00 AM | Clay | 2 | 108 | 128.6 | 122.9 | 125.4 |  | 08/11/2017 |  | MnROAD Low Volume Road | 1482 | 32537
528-I-2017 | 528 | Inside | Flexible | 09/01/2021 | Aggregate |  | 9:45:00 AM | Clay | 3 | 108 | 124.8 | 119 | 121.6 |  | 08/11/2017 |  | MnROAD Low Volume Road | 1482 | 32537
528-O-2017 | 528 | Outside | Flexible | 09/01/2021 | Aggregate |  | 10:02:00 AM | Clay | 1 | 108 | 117.1 | 159.1 | 138.1 |  | 08/11/2017 |  | MnROAD Low Volume Road | 1482
528-O-2017 | 528 | Outside | Flexible | 09/01/2021 | Aggregate |  | 10:06:00 AM | Clay | 2 | 108 | 117.8 | 156 | 136.9 |  | 08/11/2017 |  | MnROAD Low Volume Road | 1482
528-O-2017 | 528 | Outside | Flexible | 09/01/2021 | Aggregate |  | 10:11:00 AM | Clay | 3 | 108 | 117.1 | 161.7 | 139.4 |  | 08/11/2017 |  | MnROAD Low Volume Road | 1482
528-I-2017 | 528 | Inside | Flexible | 10/07/2021 | Aggregate |  | 3:40:00 PM | Clay | 1 | 108 | 131.1 | 119.7 | 125.4 |  | 08/11/2017 |  | MnROAD Low Volume Road | 1518 | 34294
528-I-2017 | 528 | Inside | Flexible | 10/07/2021 | Aggregate |  | 3:44:00 PM | Clay | 2 | 108 | 125.4 | 116.5 | 121 |  | 08/11/2017 |  | MnROAD Low Volume Road | 1518 | 34294
528-I-2017 | 528 | Inside | Flexible | 10/07/2021 | Aggregate |  | 3:48:00 PM | Clay | 3 | 108 | 126.7 | 122.9 | 124.8 |  | 08/11/2017 |  | MnROAD Low Volume Road | 1518 | 34294
528-O-2017 | 528 | Outside | Flexible | 10/07/2021 | Aggregate |  | 3:59:00 PM | Clay | 1 | 108 | 105 | 150.9 | 128 |  | 08/11/2017 |  | MnROAD Low Volume Road | 1518
528-O-2017 | 528 | Outside | Flexible | 10/07/2021 | Aggregate |  | 4:03:00 PM | Clay | 2 | 108 | 122.2 | 168.7 | 145.1 |  | 08/11/2017 |  | MnROAD Low Volume Road | 1518
528-O-2017 | 528 | Outside | Flexible | 10/07/2021 | Aggregate |  | 4:07:00 PM | Clay | 3 | 108 | 113.9 | 171.2 | 142.6 |  | 08/11/2017 |  | MnROAD Low Volume Road | 1518
528-I-2017 | 528 | Inside | Flexible | 10/22/2021 | Aggregate |  | 3:11:00 PM | Clay | 1 | 108 | 137.5 | 117.8 | 127.3 |  | 08/11/2017 |  | MnROAD Low Volume Road | 1533 | 34967
528-I-2017 | 528 | Inside | Flexible | 10/22/2021 | Aggregate |  | 3:16:00 PM | Clay | 2 | 108 | 134.3 | 122.2 | 128 |  | 08/11/2017 |  | MnROAD Low Volume Road | 1533 | 34967
528-I-2017 | 528 | Inside | Flexible | 10/22/2021 | Aggregate |  | 3:20:00 PM | Clay | 3 | 108 | 133 | 122.2 | 128 |  | 08/11/2017 |  | MnROAD Low Volume Road | 1533 | 34967
528-O-2017 | 528 | Outside | Flexible | 10/22/2021 | Aggregate |  | 3:28:00 PM | Clay | 1 | 108 | 119 | 176.3 | 147.7 |  | 08/11/2017 |  | MnROAD Low Volume Road | 1533
528-O-2017 | 528 | Outside | Flexible | 10/22/2021 | Aggregate |  | 3:33:00 PM | Clay | 2 | 108 | 113.3 | 171.2 | 142.6 |  | 08/11/2017 |  | MnROAD Low Volume Road | 1533
528-O-2017 | 528 | Outside | Flexible | 10/22/2021 | Aggregate |  | 3:37:00 PM | Clay | 3 | 108 | 121 | 170.6 | 145.8 |  | 08/11/2017 |  | MnROAD Low Volume Road | 1533
528-I-2017 | 528 | Inside | Flexible | 11/19/2021 | Aggregate |  | 12:31:00 PM | Clay | 1 | 108 | 127.3 | 113.9 | 120.3 |  | 08/11/2017 |  | MnROAD Low Volume Road | 1561 | 35766
528-I-2017 | 528 | Inside | Flexible | 11/19/2021 | Aggregate |  | 12:35:00 PM | Clay | 2 | 108 | 135.6 | 109.5 | 122.2 |  | 08/11/2017 |  | MnROAD Low Volume Road | 1561 | 35766
528-I-2017 | 528 | Inside | Flexible | 11/19/2021 | Aggregate |  | 12:47:00 PM | Clay | 3 | 108 | 128.6 | 113.3 | 121 |  | 08/11/2017 |  | MnROAD Low Volume Road | 1561 | 35766
528-O-2017 | 528 | Outside | Flexible | 11/19/2021 | Aggregate |  | 12:56:00 PM | Clay | 1 | 108 | 113.3 | 164.9 | 138.8 |  | 08/11/2017 |  | MnROAD Low Volume Road | 1561
528-O-2017 | 528 | Outside | Flexible | 11/19/2021 | Aggregate |  | 1:01:00 PM | Clay | 2 | 108 | 119 | 171.2 | 145.1 |  | 08/11/2017 |  | MnROAD Low Volume Road | 1561
528-O-2017 | 528 | Outside | Flexible | 11/19/2021 | Aggregate |  | 1:05:00 PM | Clay | 3 | 108 | 121 | 172.5 | 146.4 |  | 08/11/2017 |  | MnROAD Low Volume Road | 1561
528-I-2017 | 528 | Inside | Flexible | 04/25/2022 | Aggregate |  | 12:46:00 PM | Clay | 1 | 108 | 123.5 | 126.7 | 125.4 |  | 08/11/2017 |  | MnROAD Low Volume Road | 1718 | 41900
528-I-2017 | 528 | Inside | Flexible | 04/25/2022 | Aggregate |  | 12:51:00 PM | Clay | 2 | 108 | 122.9 | 129.9 | 126.7 |  | 08/11/2017 |  | MnROAD Low Volume Road | 1718 | 41900
528-I-2017 | 528 | Inside | Flexible | 04/25/2022 | Aggregate |  | 12:56:00 PM | Clay | 3 | 108 | 122.9 | 131.1 | 127.3 |  | 08/11/2017 |  | MnROAD Low Volume Road | 1718 | 41900
528-O-2017 | 528 | Outside | Flexible | 04/25/2022 | Aggregate |  | 1:11:00 PM | Clay | 1 | 108 | 113.9 | 164.2 | 139.4 |  | 08/11/2017 |  | MnROAD Low Volume Road | 1718
528-O-2017 | 528 | Outside | Flexible | 04/25/2022 | Aggregate |  | 1:15:00 PM | Clay | 2 | 108 | 118.4 | 162.3 | 140.7 |  | 08/11/2017 |  | MnROAD Low Volume Road | 1718
528-I-2017 | 528 | Inside | Flexible | 11/02/2022 | Aggregate |  | 9:36:00 AM | Clay | 1 | 108 | 121 | 134.3 | 128 |  | 08/11/2017 |  | MnROAD Low Volume Road | 1909 | 42748
528-I-2017 | 528 | Inside | Flexible | 11/02/2022 | Aggregate |  | 9:40:00 AM | Clay | 2 | 108 | 122.9 | 129.9 | 126 |  | 08/11/2017 |  | MnROAD Low Volume Road | 1909 | 42748
528-I-2017 | 528 | Inside | Flexible | 11/02/2022 | Aggregate |  | 9:53:00 AM | Clay | 3 | 108 | 119.7 | 134.3 | 126.7 |  | 08/11/2017 |  | MnROAD Low Volume Road | 1909 | 42748
528-O-2017 | 528 | Outside | Flexible | 11/02/2022 | Aggregate |  | 10:55:00 AM | Clay | 1 | 108 | 113.3 | 149.6 | 131.1 |  | 08/11/2017 |  | MnROAD Low Volume Road | 1909
528-O-2017 | 528 | Outside | Flexible | 11/02/2022 | Aggregate |  | 11:00:00 AM | Clay | 2 | 108 | 116.5 | 161.7 | 138.8 |  | 08/11/2017 |  | MnROAD Low Volume Road | 1909
528-O-2017 | 528 | Outside | Flexible | 11/02/2022 | Aggregate |  | 11:05:00 AM | Clay | 3 | 108 | 113.9 | 145.1 | 129.9 |  | 08/11/2017 |  | MnROAD Low Volume Road | 1909
605-D-2011 | 605 | Driving | Rigid | 11/14/2011 | Concrete | Aggregate | 11:09:00 AM | Clay | 1 | 145.2 | 76.4 | 88.5 | 82.8 |  | 08/01/2011 | 05/01/2022 | MnROAD Mainline - Interstate 94 | 105 | 33835
605-P-2011 | 605 | Passing | Rigid | 11/14/2011 | Concrete | Aggregate | 11:09:00 AM | Clay | 1 | 146 | 67.5 | 88.5 | 78.3 |  | 08/01/2011 | 05/01/2022 | MnROAD Mainline - Interstate 94 | 105 | 8196
605-D-2011 | 605 | Driving | Rigid | 04/05/2012 | Concrete | Aggregate | 1:16:00 PM | Clay | 1 | 148.2 | 75.8 | 98.7 | 87.2 |  | 08/01/2011 | 05/01/2022 | MnROAD Mainline - Interstate 94 | 248 | 504314
605-P-2011 | 605 | Passing | Rigid | 04/05/2012 | Concrete | Aggregate | 1:31:00 PM | Clay | 1 | 145.2 | 64.3 | 89.1 | 77 |  | 08/01/2011 | 05/01/2022 | MnROAD Mainline - Interstate 94 | 248 | 114756
605-D-2011 | 605 | Driving | Rigid | 11/08/2012 | Concrete | Aggregate | 10:51:00 AM | Clay | 1 | 142.7 | 74.5 | 100.6 | 87.8 |  | 08/01/2011 | 05/01/2022 | MnROAD Mainline - Interstate 94 | 465 | 1122555
605-P-2011 | 605 | Passing | Rigid | 11/08/2012 | Concrete | Aggregate | 11:02:00 AM | Clay | 1 | 147.6 | 82.8 | 91.7 | 87.2 |  | 08/01/2011 | 05/01/2022 | MnROAD Mainline - Interstate 94 | 465 | 277060
605-D-2011 | 605 | Driving | Rigid | 04/26/2013 | Concrete | Aggregate | 4:49:00 PM | Clay | 1 | 145.7 | 79.6 | 94.9 | 87.2 |  | 08/01/2011 | 05/01/2022 | MnROAD Mainline - Interstate 94 | 634 | 1758642
605-P-2011 | 605 | Passing | Rigid | 04/26/2013 | Concrete | Aggregate | 5:04:00 PM | Clay | 1 | 145.7 | 72.6 | 91 | 82.1 |  | 08/01/2011 | 05/01/2022 | MnROAD Mainline - Interstate 94 | 634 | 420326
605-D-2011 | 605 | Driving | Rigid | 11/08/2013 | Concrete | Aggregate | 10:15:00 AM | Clay | 1 | 144.9 | 84 | 84 | 84 |  | 08/01/2011 | 05/01/2022 | MnROAD Mainline - Interstate 94 | 830 | 2099940
605-P-2011 | 605 | Passing | Rigid | 11/08/2013 | Concrete | Aggregate | 10:45:00 AM | Clay | 1 | 143.2 | 68.8 | 94.2 | 81.5 |  | 08/01/2011 | 05/01/2022 | MnROAD Mainline - Interstate 94 | 830 | 525866
605-D-2011 | 605 | Driving | Rigid | 04/22/2014 | Concrete | Aggregate | 12:25:00 PM | Clay | 1 | 136.2 | 84.7 | 94.2 | 89.8 |  | 08/01/2011 | 05/01/2022 | MnROAD Mainline - Interstate 94 | 995 | 2612726
605-P-2011 | 605 | Passing | Rigid | 04/22/2014 | Concrete | Aggregate | 12:40:00 PM | Clay | 1 | 151.7 | 87.2 | 98 | 92.9 |  | 08/01/2011 | 05/01/2022 | MnROAD Mainline - Interstate 94 | 995 | 653517
605-D-2011 | 605 | Driving | Rigid | 10/10/2014 | Concrete | Aggregate | 3:01:00 PM | Clay | 1 | 138.5 | 81.5 | 92.9 | 87.2 |  | 08/01/2011 | 05/01/2022 | MnROAD Mainline - Interstate 94 | 1166 | 3145955
605-P-2011 | 605 | Passing | Rigid | 10/10/2014 | Concrete | Aggregate | 3:17:00 PM | Clay | 1 | 137.7 | 74.5 | 92.3 | 83.4 |  | 08/01/2011 | 05/01/2022 | MnROAD Mainline - Interstate 94 | 1166 | 779776
605-D-2011 | 605 | Driving | Rigid | 05/06/2015 | Concrete | Aggregate | 12:45:00 PM | Clay | 1 | 133.2 | 85.3 | 92.3 | 88.5 |  | 08/01/2011 | 05/01/2022 | MnROAD Mainline - Interstate 94 | 1374 | 3894754
605-P-2011 | 605 | Passing | Rigid | 05/06/2015 | Concrete | Aggregate | 1:00:00 PM | Clay | 1 | 145.9 | 88.5 | 93.6 | 91 |  | 08/01/2011 | 05/01/2022 | MnROAD Mainline - Interstate 94 | 1374 | 805539
605-D-2011 | 605 | Driving | Rigid | 11/13/2015 | Concrete | Aggregate | 12:02:00 PM | Clay | 1 | 150.2 | 82.8 | 99.9 | 91.7 |  | 08/01/2011 | 05/01/2022 | MnROAD Mainline - Interstate 94 | 1565 | 4514594
605-P-2011 | 605 | Passing | Rigid | 11/13/2015 | Concrete | Aggregate | 12:12:00 PM | Clay | 1 | 146 | 96.1 | 88.5 | 92.3 |  | 08/01/2011 | 05/01/2022 | MnROAD Mainline - Interstate 94 | 1565 | 853497
605-D-2011 | 605 | Driving | Rigid | 05/04/2018 | Concrete | Aggregate | 10:05:00 AM | Clay | 1 | 146.9 | 167.4 | 194.2 | 180.8 |  | 08/01/2011 | 05/01/2022 | MnROAD Mainline - Interstate 94 | 2468 | 7022395
605-D-2011 | 605 | Driving | Rigid | 05/04/2018 | Concrete | Aggregate | 10:43:00 AM | Clay | 3 | 146.9 | 162.3 | 189.1 | 175.7 |  | 08/01/2011 | 05/01/2022 | MnROAD Mainline - Interstate 94 | 2468 | 7022395
605-P-2011 | 605 | Passing | Rigid | 05/04/2018 | Concrete | Aggregate | 10:58:00 AM | Clay | 1 | 146.9 | 117.1 | 133.7 | 125.4 |  | 08/01/2011 | 05/01/2022 | MnROAD Mainline - Interstate 94 | 2468 | 1276144
605-P-2011 | 605 | Passing | Rigid | 05/04/2018 | Concrete | Aggregate | 11:13:00 AM | Clay | 2 | 146.9 | 119 | 146.4 | 132.4 |  | 08/01/2011 | 05/01/2022 | MnROAD Mainline - Interstate 94 | 2468 | 1276144
605-D-2011 | 605 | Driving | Rigid | 05/17/2018 | Concrete | Aggregate | 7:09:00 AM | Clay | 1 | 146.9 | 167.4 | 196.1 | 182.1 |  | 08/01/2011 | 05/01/2022 | MnROAD Mainline - Interstate 94 | 2481 | 7089413
605-D-2011 | 605 | Driving | Rigid | 05/17/2018 | Concrete | Aggregate | 7:24:00 AM | Clay | 2 | 146.9 | 157.2 | 184.6 | 171.2 |  | 08/01/2011 | 05/01/2022 | MnROAD Mainline - Interstate 94 | 2481 | 7089413
605-D-2011 | 605 | Driving | Rigid | 05/17/2018 | Concrete | Aggregate | 7:39:00 AM | Clay | 3 | 146.9 | 162.3 | 182.1 | 172.5 |  | 08/01/2011 | 05/01/2022 | MnROAD Mainline - Interstate 94 | 2481 | 7089413
605-P-2011 | 605 | Passing | Rigid | 05/17/2018 | Concrete | Aggregate | 8:13:00 AM | Clay | 2 | 146.9 | 124.8 | 115.2 | 120.3 |  | 08/01/2011 | 05/01/2022 | MnROAD Mainline - Interstate 94 | 2481 | 1289415
605-P-2011 | 605 | Passing | Rigid | 05/17/2018 | Concrete | Aggregate | 8:27:00 AM | Clay | 3 | 146.9 | 119.7 | 117.8 | 118.4 |  | 08/01/2011 | 05/01/2022 | MnROAD Mainline - Interstate 94 | 2481 | 1289415
605-D-2011 | 605 | Driving | Rigid | 06/14/2018 | Concrete | Aggregate | 6:49:00 AM | Clay | 2 | 146.9 | 159.1 | 183.3 | 171.2 |  | 08/01/2011 | 05/01/2022 | MnROAD Mainline - Interstate 94 | 2509 | 7191557
605-D-2011 | 605 | Driving | Rigid | 06/14/2018 | Concrete | Aggregate | 7:03:00 AM | Clay | 3 | 146.9 | 163 | 192.2 | 177.6 |  | 08/01/2011 | 05/01/2022 | MnROAD Mainline - Interstate 94 | 2509 | 7191557
605-P-2011 | 605 | Passing | Rigid | 06/14/2018 | Concrete | Aggregate | 9:20:00 AM | Clay | 1 | 146.9 | 115.2 | 137.5 | 126 |  | 08/01/2011 | 05/01/2022 | MnROAD Mainline - Interstate 94 | 2509 | 1315099
605-P-2011 | 605 | Passing | Rigid | 06/14/2018 | Concrete | Aggregate | 9:48:00 AM | Clay | 3 | 146.9 | 128.6 | 120.3 | 124.8 |  | 08/01/2011 | 05/01/2022 | MnROAD Mainline - Interstate 94 | 2509 | 1315099
605-D-2011 | 605 | Driving | Rigid | 06/21/2018 | Concrete | Aggregate | 6:49:00 AM | Clay | 1 | 147 | 131.8 | 169.3 | 150.2 |  | 08/01/2011 | 05/01/2022 | MnROAD Mainline - Interstate 94 | 2516 | 7226672
605-D-2011 | 605 | Driving | Rigid | 06/21/2018 | Concrete | Aggregate | 7:34:00 AM | Clay | 3 | 147 | 121.6 | 162.3 | 142 |  | 08/01/2011 | 05/01/2022 | MnROAD Mainline - Interstate 94 | 2516 | 7226672
605-P-2011 | 605 | Passing | Rigid | 06/21/2018 | Concrete | Aggregate | 6:06:00 AM | Clay | 1 | 147 | 95.5 | 114.6 | 105 |  | 08/01/2011 | 05/01/2022 | MnROAD Mainline - Interstate 94 | 2516 | 1324019
605-P-2011 | 605 | Passing | Rigid | 06/21/2018 | Concrete | Aggregate | 6:20:00 AM | Clay | 2 | 147 | 119.7 | 133.7 | 126.7 |  | 08/01/2011 | 05/01/2022 | MnROAD Mainline - Interstate 94 | 2516 | 1324019
605-P-2011 | 605 | Passing | Rigid | 06/21/2018 | Concrete | Aggregate | 6:34:00 AM | Clay | 3 | 147 | 93.6 | 112 | 102.5 |  | 08/01/2011 | 05/01/2022 | MnROAD Mainline - Interstate 94 | 2516 | 1324019
605-D-2011 | 605 | Driving | Rigid | 07/09/2018 | Concrete | Aggregate | 3:35:00 AM | Clay | 1 | 146.9 | 163 | 178.9 | 170.6 |  | 08/01/2011 | 05/01/2022 | MnROAD Mainline - Interstate 94 | 2534 | 7308595
605-D-2011 | 605 | Driving | Rigid | 07/09/2018 | Concrete | Aggregate | 3:45:00 AM | Clay | 2 | 146.9 | 164.9 | 193.5 | 178.9 |  | 08/01/2011 | 05/01/2022 | MnROAD Mainline - Interstate 94 | 2534 | 7308595
605-D-2011 | 605 | Driving | Rigid | 07/09/2018 | Concrete | Aggregate | 3:54:00 AM | Clay | 3 | 146.9 | 157.9 | 177 | 167.4 |  | 08/01/2011 | 05/01/2022 | MnROAD Mainline - Interstate 94 | 2534 | 7308595
605-P-2011 | 605 | Passing | Rigid | 07/09/2018 | Concrete | Aggregate | 4:05:00 AM | Clay | 1 | 146.9 | 103.1 | 121.6 | 112 |  | 08/01/2011 | 05/01/2022 | MnROAD Mainline - Interstate 94 | 2534 | 1344159
605-P-2011 | 605 | Passing | Rigid | 07/09/2018 | Concrete | Aggregate | 4:12:00 AM | Clay | 2 | 146.9 | 108.9 | 133.7 | 121 |  | 08/01/2011 | 05/01/2022 | MnROAD Mainline - Interstate 94 | 2534 | 1344159
605-P-2011 | 605 | Passing | Rigid | 07/09/2018 | Concrete | Aggregate | 4:21:00 AM | Clay | 3 | 146.9 | 102.5 | 121 | 112 |  | 08/01/2011 | 05/01/2022 | MnROAD Mainline - Interstate 94 | 2534 | 1344159
605-D-2011 | 605 | Driving | Rigid | 07/26/2018 | Concrete | Aggregate | 8:34:00 AM | Clay | 1 | 147 | 159.8 | 189.1 | 174.4 |  | 08/01/2011 | 05/01/2022 | MnROAD Mainline - Interstate 94 | 2551 | 7385342
605-D-2011 | 605 | Driving | Rigid | 07/26/2018 | Concrete | Aggregate | 8:50:00 AM | Clay | 2 | 147 | 147 | 170 | 158.5 |  | 08/01/2011 | 05/01/2022 | MnROAD Mainline - Interstate 94 | 2551 | 7385342
605-D-2011 | 605 | Driving | Rigid | 07/26/2018 | Concrete | Aggregate | 9:05:00 AM | Clay | 3 | 147 | 159.1 | 182.1 | 170.6 |  | 08/01/2011 | 05/01/2022 | MnROAD Mainline - Interstate 94 | 2551 | 7385342
605-P-2011 | 605 | Passing | Rigid | 07/26/2018 | Concrete | Aggregate | 9:19:00 AM | Clay | 1 | 147 | 119 | 122.9 | 121 |  | 08/01/2011 | 05/01/2022 | MnROAD Mainline - Interstate 94 | 2551 | 1364028
605-P-2011 | 605 | Passing | Rigid | 07/26/2018 | Concrete | Aggregate | 9:33:00 AM | Clay | 2 | 147 | 138.1 | 123.5 | 131.1 |  | 08/01/2011 | 05/01/2022 | MnROAD Mainline - Interstate 94 | 2551 | 1364028
605-P-2011 | 605 | Passing | Rigid | 07/26/2018 | Concrete | Aggregate | 9:49:00 AM | Clay | 3 | 147 | 116.5 | 116.5 | 116.5 |  | 08/01/2011 | 05/01/2022 | MnROAD Mainline - Interstate 94 | 2551 | 1364028
605-D-2011 | 605 | Driving | Rigid | 08/08/2018 | Concrete | Aggregate | 6:49:00 AM | Clay | 1 | 147 | 119.7 | 173.1 | 146.4 |  | 08/01/2011 | 05/01/2022 | MnROAD Mainline - Interstate 94 | 2564 | 7450265
605-D-2011 | 605 | Driving | Rigid | 08/08/2018 | Concrete | Aggregate | 7:03:00 AM | Clay | 2 | 147 | 131.1 | 161.1 | 146.4 |  | 08/01/2011 | 05/01/2022 | MnROAD Mainline - Interstate 94 | 2564 | 7450265
605-P-2011 | 605 | Passing | Rigid | 08/08/2018 | Concrete | Aggregate | 7:32:00 AM | Clay | 1 | 147 | 94.2 | 122.9 | 108.9 |  | 08/01/2011 | 05/01/2022 | MnROAD Mainline - Interstate 94 | 2564 | 1380488
605-P-2011 | 605 | Passing | Rigid | 08/08/2018 | Concrete | Aggregate | 8:13:00 AM | Clay | 3 | 147 | 93.6 | 112.7 | 103.1 |  | 08/01/2011 | 05/01/2022 | MnROAD Mainline - Interstate 94 | 2564 | 1380488
605-D-2011 | 605 | Driving | Rigid | 08/22/2018 | Concrete | Aggregate | 8:17:00 AM | Clay | 1 | 147 | 135.6 | 177 | 156 |  | 08/01/2011 | 05/01/2022 | MnROAD Mainline - Interstate 94 | 2578 | 7469026
605-D-2011 | 605 | Driving | Rigid | 08/22/2018 | Concrete | Aggregate | 8:29:00 AM | Clay | 2 | 147 | 136.9 | 170 | 153.4 |  | 08/01/2011 | 05/01/2022 | MnROAD Mainline - Interstate 94 | 2578 | 7469026
605-D-2011 | 605 | Driving | Rigid | 08/22/2018 | Concrete | Aggregate | 8:39:00 AM | Clay | 3 | 147 | 133 | 177.6 | 155.3 |  | 08/01/2011 | 05/01/2022 | MnROAD Mainline - Interstate 94 | 2578 | 7469026
605-P-2011 | 605 | Passing | Rigid | 08/22/2018 | Concrete | Aggregate | 8:49:00 AM | Clay | 1 | 147 | 103.8 | 137.5 | 120.3 |  | 08/01/2011 | 05/01/2022 | MnROAD Mainline - Interstate 94 | 2578 | 1385290
605-P-2011 | 605 | Passing | Rigid | 08/22/2018 | Concrete | Aggregate | 8:59:00 AM | Clay | 2 | 147 | 106.9 | 135 | 121 |  | 08/01/2011 | 05/01/2022 | MnROAD Mainline - Interstate 94 | 2578 | 1385290
605-P-2011 | 605 | Passing | Rigid | 08/22/2018 | Concrete | Aggregate | 9:09:00 AM | Clay | 3 | 147 | 107.6 | 131.8 | 119.7 |  | 08/01/2011 | 05/01/2022 | MnROAD Mainline - Interstate 94 | 2578 | 1385290
605-D-2011 | 605 | Driving | Rigid | 09/05/2018 | Concrete | Aggregate | 10:36:00 AM | Clay | 1 | 147 | 164.9 | 182.7 | 173.8 |  | 08/01/2011 | 05/01/2022 | MnROAD Mainline - Interstate 94 | 2592 | 7481675
605-D-2011 | 605 | Driving | Rigid | 09/05/2018 | Concrete | Aggregate | 10:51:00 AM | Clay | 2 | 147 | 159.1 | 180.2 | 169.3 |  | 08/01/2011 | 05/01/2022 | MnROAD Mainline - Interstate 94 | 2592 | 7481675
605-D-2011 | 605 | Driving | Rigid | 09/05/2018 | Concrete | Aggregate | 11:05:00 AM | Clay | 3 | 147 | 154.7 | 186.5 | 170.6 |  | 08/01/2011 | 05/01/2022 | MnROAD Mainline - Interstate 94 | 2592 | 7481675
605-P-2011 | 605 | Passing | Rigid | 09/05/2018 | Concrete | Aggregate | 11:20:00 AM | Clay | 1 | 147 | 127.3 | 115.9 | 121.6 |  | 08/01/2011 | 05/01/2022 | MnROAD Mainline - Interstate 94 | 2592 | 1397322
605-P-2011 | 605 | Passing | Rigid | 09/05/2018 | Concrete | Aggregate | 11:47:00 AM | Clay | 2 | 147 | 121 | 115.9 | 118.4 |  | 08/01/2011 | 05/01/2022 | MnROAD Mainline - Interstate 94 | 2592 | 1397322
605-P-2011 | 605 | Passing | Rigid | 09/05/2018 | Concrete | Aggregate | 12:01:00 PM | Clay | 3 | 147 | 131.8 | 120.3 | 126 |  | 08/01/2011 | 05/01/2022 | MnROAD Mainline - Interstate 94 | 2592 | 1397322
605-D-2011 | 605 | Driving | Rigid | 11/01/2018 | Concrete | Aggregate | 8:54:00 AM | Clay | 1 | 147 | 156 | 184.6 | 170 |  | 08/01/2011 | 05/01/2022 | MnROAD Mainline - Interstate 94 | 2649 | 7583640
605-D-2011 | 605 | Driving | Rigid | 11/01/2018 | Concrete | Aggregate | 9:09:00 AM | Clay | 2 | 147 | 154.1 | 189.1 | 171.2 |  | 08/01/2011 | 05/01/2022 | MnROAD Mainline - Interstate 94 | 2649 | 7583640
605-D-2011 | 605 | Driving | Rigid | 11/01/2018 | Concrete | Aggregate | 9:24:00 AM | Clay | 3 | 147 | 156.6 | 191 | 173.8 |  | 08/01/2011 | 05/01/2022 | MnROAD Mainline - Interstate 94 | 2649 | 7583640
605-P-2011 | 605 | Passing | Rigid | 11/01/2018 | Concrete | Aggregate | 9:39:00 AM | Clay | 1 | 147 | 103.8 | 119 | 111.4 |  | 08/01/2011 | 05/01/2022 | MnROAD Mainline - Interstate 94 | 2649 | 1429399
605-P-2011 | 605 | Passing | Rigid | 11/01/2018 | Concrete | Aggregate | 9:54:00 AM | Clay | 2 | 147 | 123.5 | 112 | 117.8 |  | 08/01/2011 | 05/01/2022 | MnROAD Mainline - Interstate 94 | 2649 | 1429399
605-P-2011 | 605 | Passing | Rigid | 11/01/2018 | Concrete | Aggregate | 10:09:00 AM | Clay | 3 | 147 | 105.7 | 127.3 | 116.5 |  | 08/01/2011 | 05/01/2022 | MnROAD Mainline - Interstate 94 | 2649 | 1429399
605-D-2011 | 605 | Driving | Rigid | 06/10/2019 | Concrete | Aggregate | 10:35:00 AM | Clay | 1 | 147 | 136.9 | 184.6 | 161.1 |  | 08/01/2011 | 05/01/2022 | MnROAD Mainline - Interstate 94 | 2870 | 8324092
605-P-2011 | 605 | Passing | Rigid | 06/10/2019 | Concrete | Aggregate | 10:50:00 AM | Clay | 1 | 147 | 106.3 | 138.8 | 122.9 |  | 08/01/2011 | 05/01/2022 | MnROAD Mainline - Interstate 94 | 2870 | 1626771
605-D-2011 | 605 | Driving | Rigid | 07/03/2019 | Concrete | Aggregate | 7:41:00 AM | Clay | 1 | 147 | 109.5 | 138.1 | 123.5 |  | 08/01/2011 | 05/01/2022 | MnROAD Mainline - Interstate 94 | 2893 | 8363279
605-P-2011 | 605 | Passing | Rigid | 07/03/2019 | Concrete | Aggregate | 7:55:00 AM | Clay | 1 | 147 | 89.1 | 108.2 | 98.7 |  | 08/01/2011 | 05/01/2022 | MnROAD Mainline - Interstate 94 | 2893 | 1637420
605-D-2011 | 605 | Driving | Rigid | 08/19/2019 | Concrete | Aggregate | 9:06:00 AM | Clay | 1 | 147 | 139.4 | 164.9 | 152.1 |  | 08/01/2011 | 05/01/2022 | MnROAD Mainline - Interstate 94 | 2940 | 8501534
605-D-2011 | 605 | Driving | Rigid | 08/19/2019 | Concrete | Aggregate | 9:13:00 AM | Clay | 2 | 147 | 139.4 | 173.8 | 156.6 |  | 08/01/2011 | 05/01/2022 | MnROAD Mainline - Interstate 94 | 2940 | 8501534
605-D-2011 | 605 | Driving | Rigid | 08/19/2019 | Concrete | Aggregate | 9:21:00 AM | Clay | 3 | 147 | 128.6 | 150.2 | 139.4 |  | 08/01/2011 | 05/01/2022 | MnROAD Mainline - Interstate 94 | 2940 | 8501534
605-P-2011 | 605 | Passing | Rigid | 08/19/2019 | Concrete | Aggregate | 9:30:00 AM | Clay | 1 | 147 | 126.7 | 131.1 | 129.2 |  | 08/01/2011 | 05/01/2022 | MnROAD Mainline - Interstate 94 | 2940 | 1710425
605-P-2011 | 605 | Passing | Rigid | 08/19/2019 | Concrete | Aggregate | 9:38:00 AM | Clay | 2 | 147 | 118.4 | 128 | 123.5 |  | 08/01/2011 | 05/01/2022 | MnROAD Mainline - Interstate 94 | 2940 | 1710425
605-P-2011 | 605 | Passing | Rigid | 08/19/2019 | Concrete | Aggregate | 9:45:00 AM | Clay | 3 | 147 | 113.3 | 129.2 | 121.6 |  | 08/01/2011 | 05/01/2022 | MnROAD Mainline - Interstate 94 | 2940 | 1710425
605-D-2011 | 605 | Driving | Rigid | 09/24/2019 | Concrete | Aggregate | 10:18:00 AM | Clay | 1 | 147 | 119 | 168.7 | 143.2 |  | 08/01/2011 | 05/01/2022 | MnROAD Mainline - Interstate 94 | 2976 | 8589993
605-D-2011 | 605 | Driving | Rigid | 09/24/2019 | Concrete | Aggregate | 10:32:00 AM | Clay | 2 | 147 | 111.4 | 160.4 | 135.6 |  | 08/01/2011 | 05/01/2022 | MnROAD Mainline - Interstate 94 | 2976 | 8589993
605-P-2011 | 605 | Passing | Rigid | 09/24/2019 | Concrete | Aggregate | 10:47:00 AM | Clay | 1 | 147 | 102.5 | 115.9 | 109.5 |  | 08/01/2011 | 05/01/2022 | MnROAD Mainline - Interstate 94 | 2976 | 1749126
605-P-2011 | 605 | Passing | Rigid | 09/24/2019 | Concrete | Aggregate | 11:02:00 AM | Clay | 2 | 147 | 105 | 111.4 | 108.2 |  | 08/01/2011 | 05/01/2022 | MnROAD Mainline - Interstate 94 | 2976 | 1749126
605-D-2011 | 605 | Driving | Rigid | 10/23/2019 | Concrete | Aggregate | 9:29:00 AM | Clay | 1 | 147 | 122.2 | 177.6 | 149.6 |  | 08/01/2011 | 05/01/2022 | MnROAD Mainline - Interstate 94 | 3005 | 8683636
605-P-2011 | 605 | Passing | Rigid | 10/23/2019 | Concrete | Aggregate | 9:38:00 AM | Clay | 1 | 147 | 101.9 | 94.9 | 98.7 |  | 08/01/2011 | 05/01/2022 | MnROAD Mainline - Interstate 94 | 3005 | 1782481
605-D-2011 | 605 | Driving | Rigid | 08/06/2020 | Concrete | Aggregate | 9:59:00 AM | Clay | 1 | 147 | 115.2 | 163.6 | 139.4 |  | 08/01/2011 | 05/01/2022 | MnROAD Mainline - Interstate 94 | 3293 | 9579894
605-D-2011 | 605 | Driving | Rigid | 08/06/2020 | Concrete | Aggregate | 10:07:00 AM | Clay | 2 | 147 | 112.7 | 140 | 126 |  | 08/01/2011 | 05/01/2022 | MnROAD Mainline - Interstate 94 | 3293 | 9579894
605-D-2011 | 605 | Driving | Rigid | 08/06/2020 | Concrete | Aggregate | 10:15:00 AM | Clay | 3 | 147 | 115.2 | 140.7 | 128 |  | 08/01/2011 | 05/01/2022 | MnROAD Mainline - Interstate 94 | 3293 | 9579894
605-P-2011 | 605 | Passing | Rigid | 08/06/2020 | Concrete | Aggregate | 10:34:00 AM | Clay | 1 | 147 | 92.9 | 125.4 | 109.5 |  | 08/01/2011 | 05/01/2022 | MnROAD Mainline - Interstate 94 | 3293 | 2053186
605-P-2011 | 605 | Passing | Rigid | 08/06/2020 | Concrete | Aggregate | 10:42:00 AM | Clay | 2 | 147 | 99.3 | 99.9 | 99.9 |  | 08/01/2011 | 05/01/2022 | MnROAD Mainline - Interstate 94 | 3293 | 2053186
605-P-2011 | 605 | Passing | Rigid | 08/06/2020 | Concrete | Aggregate | 10:50:00 AM | Clay | 3 | 147 | 92.9 | 108.2 | 100.6 |  | 08/01/2011 | 05/01/2022 | MnROAD Mainline - Interstate 94 | 3293 | 2053186
605-D-2011 | 605 | Driving | Rigid | 09/02/2020 | Concrete | Aggregate | 11:22:00 AM | Clay | 1 | 147 | 115.2 | 156.6 | 135.6 |  | 08/01/2011 | 05/01/2022 | MnROAD Mainline - Interstate 94 | 3320 | 9603163
605-D-2011 | 605 | Driving | Rigid | 09/02/2020 | Concrete | Aggregate | 11:31:00 AM | Clay | 2 | 147 | 122.9 | 178.2 | 150.2 |  | 08/01/2011 | 05/01/2022 | MnROAD Mainline - Interstate 94 | 3320 | 9603163
605-D-2011 | 605 | Driving | Rigid | 09/02/2020 | Concrete | Aggregate | 11:40:00 AM | Clay | 3 | 147 | 147.7 | 159.1 | 153.4 |  | 08/01/2011 | 05/01/2022 | MnROAD Mainline - Interstate 94 | 3320 | 9603163
605-P-2011 | 605 | Passing | Rigid | 09/02/2020 | Concrete | Aggregate | 11:51:00 AM | Clay | 1 | 147 | 112 | 138.8 | 125.4 |  | 08/01/2011 | 05/01/2022 | MnROAD Mainline - Interstate 94 | 3320 | 2061452
605-P-2011 | 605 | Passing | Rigid | 09/02/2020 | Concrete | Aggregate | 12:00:00 PM | Clay | 2 | 147 | 105 | 135.6 | 120.3 |  | 08/01/2011 | 05/01/2022 | MnROAD Mainline - Interstate 94 | 3320 | 2061452
605-P-2011 | 605 | Passing | Rigid | 09/02/2020 | Concrete | Aggregate | 12:09:00 PM | Clay | 3 | 147 | 94.2 | 121 | 107.6 |  | 08/01/2011 | 05/01/2022 | MnROAD Mainline - Interstate 94 | 3320 | 2061452
605-D-2011 | 605 | Driving | Rigid | 10/15/2020 | Concrete | Aggregate | 10:45:00 AM | Clay | 1 | 147 | 143.2 | 178.2 | 160.4 |  | 08/01/2011 | 05/01/2022 | MnROAD Mainline - Interstate 94 | 3363 | 9620894
605-D-2011 | 605 | Driving | Rigid | 11/04/2020 | Concrete | Aggregate | 11:53:00 AM | Clay | 1 | 147 | 112.7 | 147 | 129.9 |  | 08/01/2011 | 05/01/2022 | MnROAD Mainline - Interstate 94 | 3383 | 9707910
605-D-2011 | 605 | Driving | Rigid | 11/04/2020 | Concrete | Aggregate | 12:07:00 PM | Clay | 2 | 147 | 131.1 | 149.6 | 140 |  | 08/01/2011 | 05/01/2022 | MnROAD Mainline - Interstate 94 | 3383 | 9707910
605-D-2011 | 605 | Driving | Rigid | 11/04/2020 | Concrete | Aggregate | 12:22:00 PM | Clay | 3 | 147 | 146.4 | 171.2 | 158.5 |  | 08/01/2011 | 05/01/2022 | MnROAD Mainline - Interstate 94 | 3383 | 9707910
605-P-2011 | 605 | Passing | Rigid | 11/04/2020 | Concrete | Aggregate | 12:37:00 PM | Clay | 1 | 147 | 98 | 142.6 | 120.3 |  | 08/01/2011 | 05/01/2022 | MnROAD Mainline - Interstate 94 | 3383 | 2101627
605-P-2011 | 605 | Passing | Rigid | 11/04/2020 | Concrete | Aggregate | 12:51:00 PM | Clay | 2 | 147 | 107.6 | 103.8 | 105.7 |  | 08/01/2011 | 05/01/2022 | MnROAD Mainline - Interstate 94 | 3383 | 2101627
605-P-2011 | 605 | Passing | Rigid | 11/04/2020 | Concrete | Aggregate | 1:05:00 PM | Clay | 3 | 147 | 109.5 | 115.9 | 112.7 |  | 08/01/2011 | 05/01/2022 | MnROAD Mainline - Interstate 94 | 3383 | 2101627
605-D-2011 | 605 | Driving | Rigid | 04/16/2021 | Concrete | Aggregate | 10:03:00 AM | Clay | 1 | 147 | 122.2 | 170 | 145.8 |  | 08/01/2011 | 05/01/2022 | MnROAD Mainline - Interstate 94 | 3546 | 10247753
605-D-2011 | 605 | Driving | Rigid | 04/16/2021 | Concrete | Aggregate | 10:12:00 AM | Clay | 2 | 147 | 143.2 | 166.8 | 155.3 |  | 08/01/2011 | 05/01/2022 | MnROAD Mainline - Interstate 94 | 3546 | 10247753
605-D-2011 | 605 | Driving | Rigid | 04/16/2021 | Concrete | Aggregate | 10:22:00 AM | Clay | 3 | 147 | 126 | 146.4 | 136.2 |  | 08/01/2011 | 05/01/2022 | MnROAD Mainline - Interstate 94 | 3546 | 10247753
605-P-2011 | 605 | Passing | Rigid | 04/16/2021 | Concrete | Aggregate | 10:35:00 AM | Clay | 1 | 147 | 116.5 | 124.1 | 120.3 |  | 08/01/2011 | 05/01/2022 | MnROAD Mainline - Interstate 94 | 3546 | 2266526
605-P-2011 | 605 | Passing | Rigid | 04/16/2021 | Concrete | Aggregate | 10:45:00 AM | Clay | 2 | 147 | 103.1 | 116.5 | 109.5 |  | 08/01/2011 | 05/01/2022 | MnROAD Mainline - Interstate 94 | 3546 | 2266526
605-P-2011 | 605 | Passing | Rigid | 04/16/2021 | Concrete | Aggregate | 10:53:00 AM | Clay | 3 | 147 | 108.2 | 117.8 | 113.3 |  | 08/01/2011 | 05/01/2022 | MnROAD Mainline - Interstate 94 | 3546 | 2266526
605-D-2011 | 605 | Driving | Rigid | 05/05/2021 | Concrete | Aggregate | 1:07:00 PM | Clay | 1 | 147 | 120.3 | 152.8 | 136.2 |  | 08/01/2011 | 05/01/2022 | MnROAD Mainline - Interstate 94 | 3565 | 10247753
605-D-2011 | 605 | Driving | Rigid | 05/05/2021 | Concrete | Aggregate | 1:15:00 PM | Clay | 2 | 147 | 119.7 | 141.3 | 130.5 |  | 08/01/2011 | 05/01/2022 | MnROAD Mainline - Interstate 94 | 3565 | 10247753
605-D-2011 | 605 | Driving | Rigid | 05/05/2021 | Concrete | Aggregate | 1:23:00 PM | Clay | 3 | 147 | 117.8 | 145.8 | 131.8 |  | 08/01/2011 | 05/01/2022 | MnROAD Mainline - Interstate 94 | 3565 | 10247753
605-P-2011 | 605 | Passing | Rigid | 05/05/2021 | Concrete | Aggregate | 1:34:00 PM | Clay | 1 | 147 | 136.2 | 130.5 | 133 |  | 08/01/2011 | 05/01/2022 | MnROAD Mainline - Interstate 94 | 3565 | 2266526
605-P-2011 | 605 | Passing | Rigid | 05/05/2021 | Concrete | Aggregate | 1:42:00 PM | Clay | 2 | 147 | 105 | 150.2 | 127.3 |  | 08/01/2011 | 05/01/2022 | MnROAD Mainline - Interstate 94 | 3565 | 2266526
605-D-2011 | 605 | Driving | Rigid | 08/09/2021 | Concrete | Aggregate | 10:11:00 AM | Clay | 1 | 147 | 178.2 | 193.5 | 185.9 |  | 08/01/2011 | 05/01/2022 | MnROAD Mainline - Interstate 94 | 3661 | 10442804
605-D-2011 | 605 | Driving | Rigid | 08/09/2021 | Concrete | Aggregate | 10:27:00 AM | Clay | 2 | 147 | 154.7 | 180.2 | 167.4 |  | 08/01/2011 | 05/01/2022 | MnROAD Mainline - Interstate 94 | 3661 | 10442804
605-D-2011 | 605 | Driving | Rigid | 08/09/2021 | Concrete | Aggregate | 10:44:00 AM | Clay | 3 | 147 | 154.1 | 182.1 | 168.1 |  | 08/01/2011 | 05/01/2022 | MnROAD Mainline - Interstate 94 | 3661 | 10442804
605-P-2011 | 605 | Passing | Rigid | 08/09/2021 | Concrete | Aggregate | 11:00:00 AM | Clay | 1 | 147 | 115.9 | 126 | 121 |  | 08/01/2011 | 05/01/2022 | MnROAD Mainline - Interstate 94 | 3661 | 2336166
605-P-2011 | 605 | Passing | Rigid | 08/09/2021 | Concrete | Aggregate | 11:18:00 AM | Clay | 2 | 147 | 125.4 | 147 | 136.2 |  | 08/01/2011 | 05/01/2022 | MnROAD Mainline - Interstate 94 | 3661 | 2336166
605-D-2011 | 605 | Driving | Rigid | 09/02/2021 | Concrete | Aggregate | 12:36:00 PM | Clay | 1 | 147 | 132.4 | 157.2 | 144.5 |  | 08/01/2011 | 05/01/2022 | MnROAD Mainline - Interstate 94 | 3685 | 10527269
605-D-2011 | 605 | Driving | Rigid | 09/02/2021 | Concrete | Aggregate | 1:07:00 PM | Clay | 2 | 147 | 123.5 | 164.2 | 143.9 |  | 08/01/2011 | 05/01/2022 | MnROAD Mainline - Interstate 94 | 3685 | 10527269
605-D-2011 | 605 | Driving | Rigid | 09/02/2021 | Concrete | Aggregate | 1:38:00 PM | Clay | 3 | 147 | 123.5 | 165.5 | 144.5 |  | 08/01/2011 | 05/01/2022 | MnROAD Mainline - Interstate 94 | 3685 | 10527269
605-P-2011 | 605 | Passing | Rigid | 09/02/2021 | Concrete | Aggregate | 12:52:00 PM | Clay | 1 | 147 | 150.2 | 126.7 | 138.8 |  | 08/01/2011 | 05/01/2022 | MnROAD Mainline - Interstate 94 | 3685 | 2365864
605-P-2011 | 605 | Passing | Rigid | 09/02/2021 | Concrete | Aggregate | 1:22:00 PM | Clay | 2 | 147 | 103.1 | 124.8 | 113.9 |  | 08/01/2011 | 05/01/2022 | MnROAD Mainline - Interstate 94 | 3685 | 2365864
605-P-2011 | 605 | Passing | Rigid | 09/02/2021 | Concrete | Aggregate | 1:53:00 PM | Clay | 3 | 147 | 106.3 | 120.3 | 113.3 |  | 08/01/2011 | 05/01/2022 | MnROAD Mainline - Interstate 94 | 3685 | 2365864
605-D-2011 | 605 | Driving | Rigid | 10/05/2021 | Concrete | Aggregate | 11:10:00 AM | Clay | 1 | 147 | 151.5 | 171.2 | 161.7 |  | 08/01/2011 | 05/01/2022 | MnROAD Mainline - Interstate 94 | 3718 | 10570099
605-D-2011 | 605 | Driving | Rigid | 10/05/2021 | Concrete | Aggregate | 11:40:00 AM | Clay | 2 | 147 | 100.6 | 154.7 | 127.3 |  | 08/01/2011 | 05/01/2022 | MnROAD Mainline - Interstate 94 | 3718 | 10570099
605-P-2011 | 605 | Passing | Rigid | 10/05/2021 | Concrete | Aggregate | 11:25:00 AM | Clay | 1 | 147 | 163 | 135 | 149 |  | 08/01/2011 | 05/01/2022 | MnROAD Mainline - Interstate 94 | 3718 | 2384814
605-P-2011 | 605 | Passing | Rigid | 10/05/2021 | Concrete | Aggregate | 11:59:00 AM | Clay | 2 | 147 | 135.6 | 140.7 | 138.1 |  | 08/01/2011 | 05/01/2022 | MnROAD Mainline - Interstate 94 | 3718 | 2384814
605-D-2011 | 605 | Driving | Rigid | 11/19/2021 | Concrete | Aggregate | 2:39:00 PM | Clay | 1 | 147 | 152.8 | 152.8 | 152.1 |  | 08/01/2011 | 05/01/2022 | MnROAD Mainline - Interstate 94 | 3763 | 10766718
605-P-2011 | 605 | Passing | Rigid | 11/19/2021 | Concrete | Aggregate | 2:56:00 PM | Clay | 1 | 147 | 142.6 | 135 | 138.8 |  | 08/01/2011 | 05/01/2022 | MnROAD Mainline - Interstate 94 | 3763 | 2447704
605-D-2011 | 605 | Driving | Rigid | 04/25/2022 | Concrete | Aggregate | 11:13:00 AM | Clay | 1 | 147 | 96.8 | 138.1 | 117.1 |  | 08/01/2011 | 05/01/2022 | MnROAD Mainline - Interstate 94 | 3920 | 11275636
605-D-2011 | 605 | Driving | Rigid | 04/25/2022 | Concrete | Aggregate | 11:22:00 AM | Clay | 2 | 147 | 101.2 | 136.9 | 119 |  | 08/01/2011 | 05/01/2022 | MnROAD Mainline - Interstate 94 | 3920 | 11275636
605-D-2011 | 605 | Driving | Rigid | 04/25/2022 | Concrete | Aggregate | 11:32:00 AM | Clay | 3 | 147 | 149 | 180.8 | 164.9 |  | 08/01/2011 | 05/01/2022 | MnROAD Mainline - Interstate 94 | 3920 | 11275636
605-P-2011 | 605 | Passing | Rigid | 04/25/2022 | Concrete | Aggregate | 11:44:00 AM | Clay | 1 | 147 | 122.9 | 140.7 | 131.8 |  | 08/01/2011 | 05/01/2022 | MnROAD Mainline - Interstate 94 | 3920 | 2620891
605-P-2011 | 605 | Passing | Rigid | 04/25/2022 | Concrete | Aggregate | 12:09:00 PM | Clay | 3 | 147 | 103.1 | 140 | 121.6 |  | 08/01/2011 | 05/01/2022 | MnROAD Mainline - Interstate 94 | 3920 | 2620891
605-D-2022 | 605 | Driving | Rigid | 10/12/2022 | Concrete | Aggregate | 10:46:00 AM | Clay | 1 | 147 | 59.2 | 56 | 57.3 |  | 08/01/2022 |  | MnROAD Mainline - Interstate 94 | 72 | 7782
605-P-2022 | 605 | Passing | Rigid | 10/12/2022 | Concrete | Aggregate | 10:46:00 AM | Clay | 1 | 147 | 47.7 | 39.5 | 43.9 |  | 08/01/2022 |  | MnROAD Mainline - Interstate 94 | 72 | 2332
605-D-2022 | 605 | Driving | Rigid | 10/19/2022 | Concrete | Aggregate | 1:12:00 PM | Clay | 1 | 147 | 47.1 | 57.3 | 52.2 |  | 08/01/2022 |  | MnROAD Mainline - Interstate 94 | 79 | 46471
605-P-2022 | 605 | Passing | Rigid | 10/19/2022 | Concrete | Aggregate | 1:28:00 PM | Clay | 1 | 147 | 56.7 | 52.2 | 54.1 |  | 08/01/2022 |  | MnROAD Mainline - Interstate 94 | 79 | 14891
605-D-2022 | 605 | Driving | Rigid | 11/02/2022 | Concrete | Aggregate | 1:57:00 PM | Clay | 2 | 147 | 42.7 | 55.4 | 49 |  | 08/01/2022 |  | MnROAD Mainline - Interstate 94 | 93 | 118884
605-D-2022 | 605 | Driving | Rigid | 11/02/2022 | Concrete | Aggregate | 2:26:00 PM | Clay | 3 | 147 | 49 | 75.1 | 61.7 |  | 08/01/2022 |  | MnROAD Mainline - Interstate 94 | 93 | 118884
605-P-2022 | 605 | Passing | Rigid | 11/02/2022 | Concrete | Aggregate | 1:41:00 PM | Clay | 1 | 147 | 49 | 42 | 45.2 |  | 08/01/2022 |  | MnROAD Mainline - Interstate 94 | 93 | 38099
605-P-2022 | 605 | Passing | Rigid | 11/02/2022 | Concrete | Aggregate | 2:12:00 PM | Clay | 2 | 147 | 49.7 | 50.9 | 50.3 |  | 08/01/2022 |  | MnROAD Mainline - Interstate 94 | 93 | 38099
605-P-2022 | 605 | Passing | Rigid | 11/02/2022 | Concrete | Aggregate | 2:43:00 PM | Clay | 3 | 147 | 43.9 | 42 | 42.7 |  | 08/01/2022 |  | MnROAD Mainline - Interstate 94 | 93 | 38099
605-D-2022 | 605 | Driving | Rigid | 12/13/2022 | Concrete | Aggregate | 8:41:00 AM | Clay | 1 | 147 | 57.3 | 124.1 | 90.4 |  | 08/01/2022 |  | MnROAD Mainline - Interstate 94 | 134 | 242701
605-P-2022 | 605 | Passing | Rigid | 12/13/2022 | Concrete | Aggregate | 8:57:00 AM | Clay | 1 | 147 | 61.7 | 50.9 | 56.7 |  | 08/01/2022 |  | MnROAD Mainline - Interstate 94 | 134 | 77891
606-D-2017 | 606 | Driving | Rigid | 10/05/2017 | Aggregate | Aggregate | 9:00:00 AM | Clay | 1 | 133.9 | 105.7 | 103.8 | 104.4 |  | 06/08/2017 | 05/01/2022 | MnROAD Mainline - Interstate 94 | 119 | 93929
606-D-2017 | 606 | Driving | Rigid | 10/05/2017 | Aggregate | Aggregate | 9:16:00 AM | Clay | 2 | 133.9 | 97.4 | 94.9 | 96.1 |  | 06/08/2017 | 05/01/2022 | MnROAD Mainline - Interstate 94 | 119 | 93929
606-D-2017 | 606 | Driving | Rigid | 10/05/2017 | Aggregate | Aggregate | 9:32:00 AM | Clay | 3 | 133.9 | 98 | 102.5 | 100.6 |  | 06/08/2017 | 05/01/2022 | MnROAD Mainline - Interstate 94 | 119 | 93929
606-P-2017 | 606 | Passing | Rigid | 10/05/2017 | Aggregate | Aggregate | 9:47:00 AM | Clay | 1 | 133.9 | 97.4 | 87.2 | 92.3 |  | 06/08/2017 | 05/01/2022 | MnROAD Mainline - Interstate 94 | 119 | 11586
606-P-2017 | 606 | Passing | Rigid | 10/05/2017 | Aggregate | Aggregate | 10:01:00 AM | Clay | 2 | 133.9 | 92.9 | 87.2 | 90.4 |  | 06/08/2017 | 05/01/2022 | MnROAD Mainline - Interstate 94 | 119 | 11586
606-P-2017 | 606 | Passing | Rigid | 10/05/2017 | Aggregate | Aggregate | 10:16:00 AM | Clay | 3 | 133.9 | 96.1 | 81.5 | 89.1 |  | 06/08/2017 | 05/01/2022 | MnROAD Mainline - Interstate 94 | 119 | 11586
606-D-2017 | 606 | Driving | Rigid | 10/19/2017 | Aggregate | Aggregate | 9:12:00 AM | Clay | 1 | 133.9 | 135 | 182.1 | 158.5 |  | 06/08/2017 | 05/01/2022 | MnROAD Mainline - Interstate 94 | 133 | 163988
606-D-2017 | 606 | Driving | Rigid | 10/19/2017 | Aggregate | Aggregate | 9:27:00 AM | Clay | 2 | 133.9 | 120.3 | 131.8 | 126 |  | 06/08/2017 | 05/01/2022 | MnROAD Mainline - Interstate 94 | 133 | 163988
606-D-2017 | 606 | Driving | Rigid | 10/19/2017 | Aggregate | Aggregate | 9:42:00 AM | Clay | 3 | 133.9 | 128.6 | 128.6 | 128.6 |  | 06/08/2017 | 05/01/2022 | MnROAD Mainline - Interstate 94 | 133 | 163988
606-P-2017 | 606 | Passing | Rigid | 10/19/2017 | Aggregate | Aggregate | 10:03:00 AM | Clay | 1 | 133.9 | 118.4 | 103.1 | 110.8 |  | 06/08/2017 | 05/01/2022 | MnROAD Mainline - Interstate 94 | 133 | 20114
606-P-2017 | 606 | Passing | Rigid | 10/19/2017 | Aggregate | Aggregate | 11:57:00 AM | Clay | 2 | 133.9 | 108.9 | 73.2 | 91 |  | 06/08/2017 | 05/01/2022 | MnROAD Mainline - Interstate 94 | 133 | 20114
606-P-2017 | 606 | Passing | Rigid | 10/19/2017 | Aggregate | Aggregate | 12:19:00 PM | Clay | 3 | 133.9 | 113.3 | 88.5 | 100.6 |  | 06/08/2017 | 05/01/2022 | MnROAD Mainline - Interstate 94 | 133 | 20114
606-D-2017 | 606 | Driving | Rigid | 11/30/2017 | Aggregate | Aggregate | 10:14:00 AM | Clay | 1 | 133.9 | 140.7 | 371.1 | 255.9 |  | 06/08/2017 | 05/01/2022 | MnROAD Mainline - Interstate 94 | 175 | 271323
606-D-2017 | 606 | Driving | Rigid | 11/30/2017 | Aggregate | Aggregate | 10:29:00 AM | Clay | 2 | 133.9 | 142 | 196.1 | 168.7 |  | 06/08/2017 | 05/01/2022 | MnROAD Mainline - Interstate 94 | 175 | 271323
606-D-2017 | 606 | Driving | Rigid | 11/30/2017 | Aggregate | Aggregate | 10:43:00 AM | Clay | 3 | 133.9 | 133.7 | 181.4 | 157.2 |  | 06/08/2017 | 05/01/2022 | MnROAD Mainline - Interstate 94 | 175 | 271323
606-P-2017 | 606 | Passing | Rigid | 11/30/2017 | Aggregate | Aggregate | 10:59:00 AM | Clay | 1 | 133.9 | 110.8 | 82.8 | 96.8 |  | 06/08/2017 | 05/01/2022 | MnROAD Mainline - Interstate 94 | 175 | 32440
606-P-2017 | 606 | Passing | Rigid | 11/30/2017 | Aggregate | Aggregate | 11:32:00 AM | Clay | 3 | 133.9 | 112 | 89.1 | 100.6 |  | 06/08/2017 | 05/01/2022 | MnROAD Mainline - Interstate 94 | 175 | 32440
606-D-2017 | 606 | Driving | Rigid | 05/04/2018 | Aggregate | Aggregate | 10:05:00 AM | Clay | 1 | 133.7 | 98.7 | 195.4 | 147 |  | 06/08/2017 | 05/01/2022 | MnROAD Mainline - Interstate 94 | 330 | 879295
606-D-2017 | 606 | Driving | Rigid | 05/04/2018 | Aggregate | Aggregate | 10:43:00 AM | Clay | 3 | 133.7 | 100.6 | 193.5 | 147 |  | 06/08/2017 | 05/01/2022 | MnROAD Mainline - Interstate 94 | 330 | 879295
606-P-2017 | 606 | Passing | Rigid | 05/04/2018 | Aggregate | Aggregate | 10:58:00 AM | Clay | 1 | 133.7 | 87.8 | 103.1 | 95.5 |  | 06/08/2017 | 05/01/2022 | MnROAD Mainline - Interstate 94 | 330 | 122124
606-P-2017 | 606 | Passing | Rigid | 05/04/2018 | Aggregate | Aggregate | 11:13:00 AM | Clay | 2 | 133.7 | 95.5 | 97.4 | 96.8 |  | 06/08/2017 | 05/01/2022 | MnROAD Mainline - Interstate 94 | 330 | 122124
606-D-2017 | 606 | Driving | Rigid | 05/17/2018 | Aggregate | Aggregate | 7:09:00 AM | Clay | 1 | 133.7 | 98 | 157.9 | 128 |  | 06/08/2017 | 05/01/2022 | MnROAD Mainline - Interstate 94 | 343 | 946313
606-D-2017 | 606 | Driving | Rigid | 05/17/2018 | Aggregate | Aggregate | 7:24:00 AM | Clay | 2 | 133.7 | 97.4 | 129.9 | 113.3 |  | 06/08/2017 | 05/01/2022 | MnROAD Mainline - Interstate 94 | 343 | 946313
606-D-2017 | 606 | Driving | Rigid | 05/17/2018 | Aggregate | Aggregate | 7:39:00 AM | Clay | 3 | 133.7 | 110.1 | 168.7 | 139.4 |  | 06/08/2017 | 05/01/2022 | MnROAD Mainline - Interstate 94 | 343 | 946313
606-P-2017 | 606 | Passing | Rigid | 05/17/2018 | Aggregate | Aggregate | 8:12:00 AM | Clay | 2 | 133.7 | 107.6 | 108.9 | 108.2 |  | 06/08/2017 | 05/01/2022 | MnROAD Mainline - Interstate 94 | 343 | 135395
606-P-2017 | 606 | Passing | Rigid | 05/17/2018 | Aggregate | Aggregate | 8:27:00 AM | Clay | 3 | 133.7 | 106.3 | 101.2 | 103.8 |  | 06/08/2017 | 05/01/2022 | MnROAD Mainline - Interstate 94 | 343 | 135395
606-D-2017 | 606 | Driving | Rigid | 06/14/2018 | Aggregate | Aggregate | 6:49:00 AM | Clay | 2 | 133.9 | 108.9 | 158.5 | 133.7 |  | 06/08/2017 | 05/01/2022 | MnROAD Mainline - Interstate 94 | 371 | 1048457
606-D-2017 | 606 | Driving | Rigid | 06/14/2018 | Aggregate | Aggregate | 7:03:00 AM | Clay | 3 | 133.9 | 108.9 | 168.1 | 138.8 |  | 06/08/2017 | 05/01/2022 | MnROAD Mainline - Interstate 94 | 371 | 1048457
606-P-2017 | 606 | Passing | Rigid | 06/14/2018 | Aggregate | Aggregate | 9:20:00 AM | Clay | 1 | 133.9 | 99.9 | 108.2 | 103.8 |  | 06/08/2017 | 05/01/2022 | MnROAD Mainline - Interstate 94 | 371 | 161079
606-P-2017 | 606 | Passing | Rigid | 06/14/2018 | Aggregate | Aggregate | 9:48:00 AM | Clay | 3 | 133.9 | 101.9 | 103.1 | 102.5 |  | 06/08/2017 | 05/01/2022 | MnROAD Mainline - Interstate 94 | 371 | 161079
606-D-2017 | 606 | Driving | Rigid | 06/21/2018 | Aggregate | Aggregate | 6:49:00 AM | Clay | 1 | 134 | 114.6 | 175.7 | 145.1 |  | 06/08/2017 | 05/01/2022 | MnROAD Mainline - Interstate 94 | 378 | 1083572
606-D-2017 | 606 | Driving | Rigid | 06/21/2018 | Aggregate | Aggregate | 7:34:00 AM | Clay | 3 | 134 | 105.7 | 139.4 | 122.2 |  | 06/08/2017 | 05/01/2022 | MnROAD Mainline - Interstate 94 | 378 | 1083572
606-P-2017 | 606 | Passing | Rigid | 06/21/2018 | Aggregate | Aggregate | 6:05:00 AM | Clay | 1 | 134 | 117.8 | 117.1 | 117.1 |  | 06/08/2017 | 05/01/2022 | MnROAD Mainline - Interstate 94 | 378 | 169999
606-P-2017 | 606 | Passing | Rigid | 06/21/2018 | Aggregate | Aggregate | 6:20:00 AM | Clay | 2 | 134 | 119 | 121.6 | 120.3 |  | 06/08/2017 | 05/01/2022 | MnROAD Mainline - Interstate 94 | 378 | 169999
606-P-2017 | 606 | Passing | Rigid | 06/21/2018 | Aggregate | Aggregate | 6:34:00 AM | Clay | 3 | 134 | 122.9 | 117.1 | 119.7 |  | 06/08/2017 | 05/01/2022 | MnROAD Mainline - Interstate 94 | 378 | 169999
606-D-2017 | 606 | Driving | Rigid | 07/09/2018 | Aggregate | Aggregate | 3:35:00 AM | Clay | 1 | 133.9 | 108.2 | 145.8 | 126.7 |  | 06/08/2017 | 05/01/2022 | MnROAD Mainline - Interstate 94 | 396 | 1165495
606-D-2017 | 606 | Driving | Rigid | 07/09/2018 | Aggregate | Aggregate | 3:45:00 AM | Clay | 2 | 133.9 | 102.5 | 156 | 129.2 |  | 06/08/2017 | 05/01/2022 | MnROAD Mainline - Interstate 94 | 396 | 1165495
606-D-2017 | 606 | Driving | Rigid | 07/09/2018 | Aggregate | Aggregate | 3:54:00 AM | Clay | 3 | 133.9 | 108.2 | 175.1 | 142 |  | 06/08/2017 | 05/01/2022 | MnROAD Mainline - Interstate 94 | 396 | 1165495
606-P-2017 | 606 | Passing | Rigid | 07/09/2018 | Aggregate | Aggregate | 4:05:00 AM | Clay | 1 | 133.9 | 112 | 108.2 | 110.1 |  | 06/08/2017 | 05/01/2022 | MnROAD Mainline - Interstate 94 | 396 | 190139
606-P-2017 | 606 | Passing | Rigid | 07/09/2018 | Aggregate | Aggregate | 4:12:00 AM | Clay | 2 | 133.9 | 105.7 | 103.1 | 104.4 |  | 06/08/2017 | 05/01/2022 | MnROAD Mainline - Interstate 94 | 396 | 190139
606-P-2017 | 606 | Passing | Rigid | 07/09/2018 | Aggregate | Aggregate | 4:21:00 AM | Clay | 3 | 133.9 | 108.2 | 109.5 | 108.9 |  | 06/08/2017 | 05/01/2022 | MnROAD Mainline - Interstate 94 | 396 | 190139
606-D-2017 | 606 | Driving | Rigid | 07/26/2018 | Aggregate | Aggregate | 8:34:00 AM | Clay | 1 | 134 | 106.3 | 154.1 | 129.9 |  | 06/08/2017 | 05/01/2022 | MnROAD Mainline - Interstate 94 | 413 | 1242242
606-D-2017 | 606 | Driving | Rigid | 07/26/2018 | Aggregate | Aggregate | 8:50:00 AM | Clay | 2 | 134 | 117.8 | 137.5 | 127.3 |  | 06/08/2017 | 05/01/2022 | MnROAD Mainline - Interstate 94 | 413 | 1242242
606-D-2017 | 606 | Driving | Rigid | 07/26/2018 | Aggregate | Aggregate | 9:04:00 AM | Clay | 3 | 134 | 113.3 | 160.4 | 136.9 |  | 06/08/2017 | 05/01/2022 | MnROAD Mainline - Interstate 94 | 413 | 1242242
606-P-2017 | 606 | Passing | Rigid | 07/26/2018 | Aggregate | Aggregate | 9:19:00 AM | Clay | 1 | 134 | 99.9 | 112.7 | 106.3 |  | 06/08/2017 | 05/01/2022 | MnROAD Mainline - Interstate 94 | 413 | 210008
606-P-2017 | 606 | Passing | Rigid | 07/26/2018 | Aggregate | Aggregate | 9:33:00 AM | Clay | 2 | 134 | 106.3 | 93.6 | 99.9 |  | 06/08/2017 | 05/01/2022 | MnROAD Mainline - Interstate 94 | 413 | 210008
606-P-2017 | 606 | Passing | Rigid | 07/26/2018 | Aggregate | Aggregate | 9:49:00 AM | Clay | 3 | 134 | 102.5 | 105.7 | 103.8 |  | 06/08/2017 | 05/01/2022 | MnROAD Mainline - Interstate 94 | 413 | 210008
606-D-2017 | 606 | Driving | Rigid | 08/08/2018 | Aggregate | Aggregate | 6:49:00 AM | Clay | 1 | 134 | 130.5 | 172.5 | 151.5 |  | 06/08/2017 | 05/01/2022 | MnROAD Mainline - Interstate 94 | 426 | 1307165
606-D-2017 | 606 | Driving | Rigid | 08/08/2018 | Aggregate | Aggregate | 7:03:00 AM | Clay | 2 | 134 | 142 | 175.7 | 159.1 |  | 06/08/2017 | 05/01/2022 | MnROAD Mainline - Interstate 94 | 426 | 1307165
606-P-2017 | 606 | Passing | Rigid | 08/08/2018 | Aggregate | Aggregate | 7:31:00 AM | Clay | 1 | 134 | 104.4 | 101.9 | 103.1 |  | 06/08/2017 | 05/01/2022 | MnROAD Mainline - Interstate 94 | 426 | 226468
606-P-2017 | 606 | Passing | Rigid | 08/08/2018 | Aggregate | Aggregate | 8:12:00 AM | Clay | 3 | 134 | 118.4 | 115.2 | 117.1 |  | 06/08/2017 | 05/01/2022 | MnROAD Mainline - Interstate 94 | 426 | 226468
606-D-2017 | 606 | Driving | Rigid | 08/22/2018 | Aggregate | Aggregate | 8:17:00 AM | Clay | 1 | 134 | 121.6 | 180.2 | 150.9 |  | 06/08/2017 | 05/01/2022 | MnROAD Mainline - Interstate 94 | 440 | 1325926
606-D-2017 | 606 | Driving | Rigid | 08/22/2018 | Aggregate | Aggregate | 8:29:00 AM | Clay | 2 | 134 | 112.7 | 163 | 137.5 |  | 06/08/2017 | 05/01/2022 | MnROAD Mainline - Interstate 94 | 440 | 1325926
606-D-2017 | 606 | Driving | Rigid | 08/22/2018 | Aggregate | Aggregate | 8:38:00 AM | Clay | 3 | 134 | 112 | 167.4 | 140 |  | 06/08/2017 | 05/01/2022 | MnROAD Mainline - Interstate 94 | 440 | 1325926
606-P-2017 | 606 | Passing | Rigid | 08/22/2018 | Aggregate | Aggregate | 8:49:00 AM | Clay | 1 | 134 | 122.9 | 122.2 | 122.9 |  | 06/08/2017 | 05/01/2022 | MnROAD Mainline - Interstate 94 | 440 | 231270
606-P-2017 | 606 | Passing | Rigid | 08/22/2018 | Aggregate | Aggregate | 8:59:00 AM | Clay | 2 | 134 | 123.5 | 121 | 122.2 |  | 06/08/2017 | 05/01/2022 | MnROAD Mainline - Interstate 94 | 440 | 231270
606-P-2017 | 606 | Passing | Rigid | 08/22/2018 | Aggregate | Aggregate | 9:09:00 AM | Clay | 3 | 134 | 120.3 | 113.9 | 117.1 |  | 06/08/2017 | 05/01/2022 | MnROAD Mainline - Interstate 94 | 440 | 231270
606-D-2017 | 606 | Driving | Rigid | 09/05/2018 | Aggregate | Aggregate | 10:36:00 AM | Clay | 1 | 134 | 117.1 | 173.1 | 145.1 |  | 06/08/2017 | 05/01/2022 | MnROAD Mainline - Interstate 94 | 454 | 1338575
606-D-2017 | 606 | Driving | Rigid | 09/05/2018 | Aggregate | Aggregate | 10:50:00 AM | Clay | 2 | 134 | 110.1 | 212.6 | 161.1 |  | 06/08/2017 | 05/01/2022 | MnROAD Mainline - Interstate 94 | 454 | 1338575
606-D-2017 | 606 | Driving | Rigid | 09/05/2018 | Aggregate | Aggregate | 11:05:00 AM | Clay | 3 | 134 | 111.4 | 303.6 | 207.5 |  | 06/08/2017 | 05/01/2022 | MnROAD Mainline - Interstate 94 | 454 | 1338575
606-P-2017 | 606 | Passing | Rigid | 09/05/2018 | Aggregate | Aggregate | 11:20:00 AM | Clay | 1 | 134 | 106.3 | 98.7 | 102.5 |  | 06/08/2017 | 05/01/2022 | MnROAD Mainline - Interstate 94 | 454 | 243302
606-P-2017 | 606 | Passing | Rigid | 09/05/2018 | Aggregate | Aggregate | 11:47:00 AM | Clay | 2 | 134 | 108.2 | 112.7 | 110.8 |  | 06/08/2017 | 05/01/2022 | MnROAD Mainline - Interstate 94 | 454 | 243302
606-P-2017 | 606 | Passing | Rigid | 09/05/2018 | Aggregate | Aggregate | 12:01:00 PM | Clay | 3 | 134 | 112 | 94.2 | 103.1 |  | 06/08/2017 | 05/01/2022 | MnROAD Mainline - Interstate 94 | 454 | 243302
606-D-2017 | 606 | Driving | Rigid | 11/01/2018 | Aggregate | Aggregate | 8:54:00 AM | Clay | 1 | 134 | 117.1 | 178.9 | 147.7 |  | 06/08/2017 | 05/01/2022 | MnROAD Mainline - Interstate 94 | 511 | 1440540
606-D-2017 | 606 | Driving | Rigid | 11/01/2018 | Aggregate | Aggregate | 9:09:00 AM | Clay | 2 | 134 | 124.8 | 182.1 | 153.4 |  | 06/08/2017 | 05/01/2022 | MnROAD Mainline - Interstate 94 | 511 | 1440540
606-D-2017 | 606 | Driving | Rigid | 11/01/2018 | Aggregate | Aggregate | 9:24:00 AM | Clay | 3 | 134 | 119 | 190.3 | 154.7 |  | 06/08/2017 | 05/01/2022 | MnROAD Mainline - Interstate 94 | 511 | 1440540
606-P-2017 | 606 | Passing | Rigid | 11/01/2018 | Aggregate | Aggregate | 9:39:00 AM | Clay | 1 | 134 | 107.6 | 103.1 | 105 |  | 06/08/2017 | 05/01/2022 | MnROAD Mainline - Interstate 94 | 511 | 275379
606-P-2017 | 606 | Passing | Rigid | 11/01/2018 | Aggregate | Aggregate | 9:54:00 AM | Clay | 2 | 134 | 112.7 | 113.3 | 113.3 |  | 06/08/2017 | 05/01/2022 | MnROAD Mainline - Interstate 94 | 511 | 275379
606-P-2017 | 606 | Passing | Rigid | 11/01/2018 | Aggregate | Aggregate | 10:09:00 AM | Clay | 3 | 134 | 106.3 | 108.9 | 107.6 |  | 06/08/2017 | 05/01/2022 | MnROAD Mainline - Interstate 94 | 511 | 275379
606-D-2017 | 606 | Driving | Rigid | 06/10/2019 | Aggregate | Aggregate | 10:35:00 AM | Clay | 1 | 134 | 126.7 | 218.3 | 172.5 |  | 06/08/2017 | 05/01/2022 | MnROAD Mainline - Interstate 94 | 732 | 2180992
606-P-2017 | 606 | Passing | Rigid | 06/10/2019 | Aggregate | Aggregate | 10:50:00 AM | Clay | 1 | 134 | 119.7 | 110.1 | 114.6 |  | 06/08/2017 | 05/01/2022 | MnROAD Mainline - Interstate 94 | 732 | 472751
606-D-2017 | 606 | Driving | Rigid | 07/03/2019 | Aggregate | Aggregate | 7:41:00 AM | Clay | 1 | 134 | 138.8 | 200.5 | 169.3 |  | 06/08/2017 | 05/01/2022 | MnROAD Mainline - Interstate 94 | 755 | 2220179
606-P-2017 | 606 | Passing | Rigid | 07/03/2019 | Aggregate | Aggregate | 7:55:00 AM | Clay | 1 | 134 | 128.6 | 114.6 | 121.6 |  | 06/08/2017 | 05/01/2022 | MnROAD Mainline - Interstate 94 | 755 | 483400
606-D-2017 | 606 | Driving | Rigid | 08/19/2019 | Aggregate | Aggregate | 9:06:00 AM | Clay | 1 | 134 | 136.9 | 196.7 | 166.8 |  | 06/08/2017 | 05/01/2022 | MnROAD Mainline - Interstate 94 | 802 | 2358434
606-D-2017 | 606 | Driving | Rigid | 08/19/2019 | Aggregate | Aggregate | 9:13:00 AM | Clay | 2 | 134 | 142 | 189.1 | 165.5 |  | 06/08/2017 | 05/01/2022 | MnROAD Mainline - Interstate 94 | 802 | 2358434
606-D-2017 | 606 | Driving | Rigid | 08/19/2019 | Aggregate | Aggregate | 9:21:00 AM | Clay | 3 | 134 | 135 | 192.9 | 163.6 |  | 06/08/2017 | 05/01/2022 | MnROAD Mainline - Interstate 94 | 802 | 2358434
606-P-2017 | 606 | Passing | Rigid | 08/19/2019 | Aggregate | Aggregate | 9:30:00 AM | Clay | 1 | 134 | 118.4 | 111.4 | 115.2 |  | 06/08/2017 | 05/01/2022 | MnROAD Mainline - Interstate 94 | 802 | 556405
606-P-2017 | 606 | Passing | Rigid | 08/19/2019 | Aggregate | Aggregate | 9:38:00 AM | Clay | 2 | 134 | 129.9 | 119 | 124.8 |  | 06/08/2017 | 05/01/2022 | MnROAD Mainline - Interstate 94 | 802 | 556405
606-P-2017 | 606 | Passing | Rigid | 08/19/2019 | Aggregate | Aggregate | 9:45:00 AM | Clay | 3 | 134 | 131.1 | 124.1 | 127.3 |  | 06/08/2017 | 05/01/2022 | MnROAD Mainline - Interstate 94 | 802 | 556405
606-D-2017 | 606 | Driving | Rigid | 09/24/2019 | Aggregate | Aggregate | 10:18:00 AM | Clay | 1 | 134 | 138.8 | 220.9 | 180.2 |  | 06/08/2017 | 05/01/2022 | MnROAD Mainline - Interstate 94 | 838 | 2446893
606-D-2017 | 606 | Driving | Rigid | 09/24/2019 | Aggregate | Aggregate | 10:32:00 AM | Clay | 2 | 134 | 154.1 | 280.7 | 217.1 |  | 06/08/2017 | 05/01/2022 | MnROAD Mainline - Interstate 94 | 838 | 2446893
606-P-2017 | 606 | Passing | Rigid | 09/24/2019 | Aggregate | Aggregate | 10:47:00 AM | Clay | 1 | 134 | 122.9 | 106.3 | 114.6 |  | 06/08/2017 | 05/01/2022 | MnROAD Mainline - Interstate 94 | 838 | 595106
606-P-2017 | 606 | Passing | Rigid | 09/24/2019 | Aggregate | Aggregate | 11:02:00 AM | Clay | 2 | 134 | 115.9 | 114.6 | 115.2 |  | 06/08/2017 | 05/01/2022 | MnROAD Mainline - Interstate 94 | 838 | 595106
606-D-2017 | 606 | Driving | Rigid | 10/23/2019 | Aggregate | Aggregate | 9:29:00 AM | Clay | 1 | 134 | 147 | 198.6 | 172.5 |  | 06/08/2017 | 05/01/2022 | MnROAD Mainline - Interstate 94 | 867 | 2540536
606-P-2017 | 606 | Passing | Rigid | 10/23/2019 | Aggregate | Aggregate | 9:38:00 AM | Clay | 1 | 134 | 128.6 | 120.3 | 124.1 |  | 06/08/2017 | 05/01/2022 | MnROAD Mainline - Interstate 94 | 867 | 628461
606-D-2017 | 606 | Driving | Rigid | 08/06/2020 | Aggregate | Aggregate | 9:59:00 AM | Clay | 1 | 134 | 166.8 | 220.9 | 193.5 |  | 06/08/2017 | 05/01/2022 | MnROAD Mainline - Interstate 94 | 1155 | 3436794
606-D-2017 | 606 | Driving | Rigid | 08/06/2020 | Aggregate | Aggregate | 10:07:00 AM | Clay | 2 | 134 | 166.1 | 205 | 185.9 |  | 06/08/2017 | 05/01/2022 | MnROAD Mainline - Interstate 94 | 1155 | 3436794
606-D-2017 | 606 | Driving | Rigid | 08/06/2020 | Aggregate | Aggregate | 10:15:00 AM | Clay | 3 | 134 | 166.8 | 225.3 | 196.1 |  | 06/08/2017 | 05/01/2022 | MnROAD Mainline - Interstate 94 | 1155 | 3436794
606-P-2017 | 606 | Passing | Rigid | 08/06/2020 | Aggregate | Aggregate | 10:34:00 AM | Clay | 1 | 134 | 130.5 | 125.4 | 128 |  | 06/08/2017 | 05/01/2022 | MnROAD Mainline - Interstate 94 | 1155 | 899166
606-P-2017 | 606 | Passing | Rigid | 08/06/2020 | Aggregate | Aggregate | 10:42:00 AM | Clay | 2 | 134 | 147 | 145.8 | 146.4 |  | 06/08/2017 | 05/01/2022 | MnROAD Mainline - Interstate 94 | 1155 | 899166
606-P-2017 | 606 | Passing | Rigid | 08/06/2020 | Aggregate | Aggregate | 10:49:00 AM | Clay | 3 | 134 | 142 | 135 | 138.1 |  | 06/08/2017 | 05/01/2022 | MnROAD Mainline - Interstate 94 | 1155 | 899166
606-D-2017 | 606 | Driving | Rigid | 09/02/2020 | Aggregate | Aggregate | 11:22:00 AM | Clay | 1 | 134 | 182.7 | 250.2 | 216.4 |  | 06/08/2017 | 05/01/2022 | MnROAD Mainline - Interstate 94 | 1182 | 3460063
606-D-2017 | 606 | Driving | Rigid | 09/02/2020 | Aggregate | Aggregate | 11:31:00 AM | Clay | 2 | 134 | 161.7 | 338.7 | 250.2 |  | 06/08/2017 | 05/01/2022 | MnROAD Mainline - Interstate 94 | 1182 | 3460063
606-D-2017 | 606 | Driving | Rigid | 09/02/2020 | Aggregate | Aggregate | 11:40:00 AM | Clay | 3 | 134 | 162.3 | 233.6 | 198 |  | 06/08/2017 | 05/01/2022 | MnROAD Mainline - Interstate 94 | 1182 | 3460063
606-P-2017 | 606 | Passing | Rigid | 09/02/2020 | Aggregate | Aggregate | 11:51:00 AM | Clay | 1 | 134 | 124.8 | 126 | 125.4 |  | 06/08/2017 | 05/01/2022 | MnROAD Mainline - Interstate 94 | 1182 | 907432
606-P-2017 | 606 | Passing | Rigid | 09/02/2020 | Aggregate | Aggregate | 12:00:00 PM | Clay | 2 | 134 | 122.9 | 132.4 | 127.3 |  | 06/08/2017 | 05/01/2022 | MnROAD Mainline - Interstate 94 | 1182 | 907432
606-P-2017 | 606 | Passing | Rigid | 09/02/2020 | Aggregate | Aggregate | 12:09:00 PM | Clay | 3 | 134 | 129.9 | 117.8 | 124.1 |  | 06/08/2017 | 05/01/2022 | MnROAD Mainline - Interstate 94 | 1182 | 907432
606-D-2017 | 606 | Driving | Rigid | 10/15/2020 | Aggregate | Aggregate | 10:45:00 AM | Clay | 1 | 134 | 181.4 | 260.4 | 220.9 |  | 06/08/2017 | 05/01/2022 | MnROAD Mainline - Interstate 94 | 1225 | 3477794
606-D-2017 | 606 | Driving | Rigid | 11/04/2020 | Aggregate | Aggregate | 11:53:00 AM | Clay | 1 | 134 | 157.2 | 210.1 | 183.3 |  | 06/08/2017 | 05/01/2022 | MnROAD Mainline - Interstate 94 | 1245 | 3564810
606-D-2017 | 606 | Driving | Rigid | 11/04/2020 | Aggregate | Aggregate | 12:07:00 PM | Clay | 2 | 134 | 185.9 | 250.2 | 218.3 |  | 06/08/2017 | 05/01/2022 | MnROAD Mainline - Interstate 94 | 1245 | 3564810
606-D-2017 | 606 | Driving | Rigid | 11/04/2020 | Aggregate | Aggregate | 12:22:00 PM | Clay | 3 | 134 | 203.7 | 252.1 | 227.9 |  | 06/08/2017 | 05/01/2022 | MnROAD Mainline - Interstate 94 | 1245 | 3564810
606-P-2017 | 606 | Passing | Rigid | 11/04/2020 | Aggregate | Aggregate | 12:36:00 PM | Clay | 1 | 134 | 126.7 | 112 | 119 |  | 06/08/2017 | 05/01/2022 | MnROAD Mainline - Interstate 94 | 1245 | 947607
606-P-2017 | 606 | Passing | Rigid | 11/04/2020 | Aggregate | Aggregate | 12:51:00 PM | Clay | 2 | 134 | 140 | 125.4 | 132.4 |  | 06/08/2017 | 05/01/2022 | MnROAD Mainline - Interstate 94 | 1245 | 947607
606-P-2017 | 606 | Passing | Rigid | 11/04/2020 | Aggregate | Aggregate | 1:05:00 PM | Clay | 3 | 134 | 133 | 129.9 | 131.1 |  | 06/08/2017 | 05/01/2022 | MnROAD Mainline - Interstate 94 | 1245 | 947607
606-D-2017 | 606 | Driving | Rigid | 04/16/2021 | Aggregate | Aggregate | 10:03:00 AM | Clay | 1 | 134 | 169.3 | 241.3 | 205.6 |  | 06/08/2017 | 05/01/2022 | MnROAD Mainline - Interstate 94 | 1408 | 4104653
606-D-2017 | 606 | Driving | Rigid | 04/16/2021 | Aggregate | Aggregate | 10:12:00 AM | Clay | 2 | 134 | 152.8 | 231.1 | 191.6 |  | 06/08/2017 | 05/01/2022 | MnROAD Mainline - Interstate 94 | 1408 | 4104653
606-D-2017 | 606 | Driving | Rigid | 04/16/2021 | Aggregate | Aggregate | 10:22:00 AM | Clay | 3 | 134 | 157.9 | 210.1 | 184 |  | 06/08/2017 | 05/01/2022 | MnROAD Mainline - Interstate 94 | 1408 | 4104653
606-P-2017 | 606 | Passing | Rigid | 04/16/2021 | Aggregate | Aggregate | 10:35:00 AM | Clay | 1 | 134 | 142.6 | 131.1 | 136.9 |  | 06/08/2017 | 05/01/2022 | MnROAD Mainline - Interstate 94 | 1408 | 1112506
606-P-2017 | 606 | Passing | Rigid | 04/16/2021 | Aggregate | Aggregate | 10:45:00 AM | Clay | 2 | 134 | 147.7 | 154.1 | 150.9 |  | 06/08/2017 | 05/01/2022 | MnROAD Mainline - Interstate 94 | 1408 | 1112506
606-P-2017 | 606 | Passing | Rigid | 04/16/2021 | Aggregate | Aggregate | 10:53:00 AM | Clay | 3 | 134 | 122.9 | 131.8 | 127.3 |  | 06/08/2017 | 05/01/2022 | MnROAD Mainline - Interstate 94 | 1408 | 1112506
606-D-2017 | 606 | Driving | Rigid | 05/05/2021 | Aggregate | Aggregate | 1:07:00 PM | Clay | 1 | 134 | 166.8 | 267.4 | 217.1 |  | 06/08/2017 | 05/01/2022 | MnROAD Mainline - Interstate 94 | 1427 | 4104653
606-D-2017 | 606 | Driving | Rigid | 05/05/2021 | Aggregate | Aggregate | 1:15:00 PM | Clay | 2 | 134 | 157.9 | 245.1 | 201.2 |  | 06/08/2017 | 05/01/2022 | MnROAD Mainline - Interstate 94 | 1427 | 4104653
606-D-2017 | 606 | Driving | Rigid | 05/05/2021 | Aggregate | Aggregate | 1:23:00 PM | Clay | 3 | 134 | 160.4 | 262.9 | 212 |  | 06/08/2017 | 05/01/2022 | MnROAD Mainline - Interstate 94 | 1427 | 4104653
606-P-2017 | 606 | Passing | Rigid | 05/05/2021 | Aggregate | Aggregate | 1:34:00 PM | Clay | 1 | 134 | 136.9 | 125.4 | 131.1 |  | 06/08/2017 | 05/01/2022 | MnROAD Mainline - Interstate 94 | 1427 | 1112506
606-P-2017 | 606 | Passing | Rigid | 05/05/2021 | Aggregate | Aggregate | 1:42:00 PM | Clay | 2 | 134 | 140 | 137.5 | 138.8 |  | 06/08/2017 | 05/01/2022 | MnROAD Mainline - Interstate 94 | 1427 | 1112506
606-D-2017 | 606 | Driving | Rigid | 08/09/2021 | Aggregate | Aggregate | 10:11:00 AM | Clay | 1 | 134 | 182.1 | 255.3 | 218.3 |  | 06/08/2017 | 05/01/2022 | MnROAD Mainline - Interstate 94 | 1523 | 4299704
606-D-2017 | 606 | Driving | Rigid | 08/09/2021 | Aggregate | Aggregate | 10:27:00 AM | Clay | 2 | 134 | 168.7 | 261 | 214.5 |  | 06/08/2017 | 05/01/2022 | MnROAD Mainline - Interstate 94 | 1523 | 4299704
606-D-2017 | 606 | Driving | Rigid | 08/09/2021 | Aggregate | Aggregate | 10:44:00 AM | Clay | 3 | 134 | 174.4 | 268.6 | 221.5 |  | 06/08/2017 | 05/01/2022 | MnROAD Mainline - Interstate 94 | 1523 | 4299704
606-P-2017 | 606 | Passing | Rigid | 08/09/2021 | Aggregate | Aggregate | 11:00:00 AM | Clay | 1 | 134 | 138.1 | 129.2 | 133.7 |  | 06/08/2017 | 05/01/2022 | MnROAD Mainline - Interstate 94 | 1523 | 1182146
606-P-2017 | 606 | Passing | Rigid | 08/09/2021 | Aggregate | Aggregate | 11:18:00 AM | Clay | 2 | 134 | 154.7 | 139.4 | 147 |  | 06/08/2017 | 05/01/2022 | MnROAD Mainline - Interstate 94 | 1523 | 1182146
606-D-2017 | 606 | Driving | Rigid | 09/02/2021 | Aggregate | Aggregate | 12:36:00 PM | Clay | 1 | 134 | 188.4 | 262.9 | 225.3 |  | 06/08/2017 | 05/01/2022 | MnROAD Mainline - Interstate 94 | 1547 | 4384169
606-D-2017 | 606 | Driving | Rigid | 09/02/2021 | Aggregate | Aggregate | 1:07:00 PM | Clay | 2 | 134 | 206.3 | 276.9 | 241.3 |  | 06/08/2017 | 05/01/2022 | MnROAD Mainline - Interstate 94 | 1547 | 4384169
606-D-2017 | 606 | Driving | Rigid | 09/02/2021 | Aggregate | Aggregate | 1:38:00 PM | Clay | 3 | 134 | 200.5 | 262.9 | 231.7 |  | 06/08/2017 | 05/01/2022 | MnROAD Mainline - Interstate 94 | 1547 | 4384169
606-P-2017 | 606 | Passing | Rigid | 09/02/2021 | Aggregate | Aggregate | 12:52:00 PM | Clay | 1 | 134 | 134.3 | 135 | 134.3 |  | 06/08/2017 | 05/01/2022 | MnROAD Mainline - Interstate 94 | 1547 | 1211844
606-P-2017 | 606 | Passing | Rigid | 09/02/2021 | Aggregate | Aggregate | 1:22:00 PM | Clay | 2 | 134 | 146.4 | 145.8 | 146.4 |  | 06/08/2017 | 05/01/2022 | MnROAD Mainline - Interstate 94 | 1547 | 1211844
606-P-2017 | 606 | Passing | Rigid | 09/02/2021 | Aggregate | Aggregate | 1:53:00 PM | Clay | 3 | 134 | 136.9 | 131.1 | 133.7 |  | 06/08/2017 | 05/01/2022 | MnROAD Mainline - Interstate 94 | 1547 | 1211844
606-D-2017 | 606 | Driving | Rigid | 10/05/2021 | Aggregate | Aggregate | 11:10:00 AM | Clay | 1 | 134 | 226.6 | 288.4 | 257.8 |  | 06/08/2017 | 05/01/2022 | MnROAD Mainline - Interstate 94 | 1580 | 4426999
606-D-2017 | 606 | Driving | Rigid | 10/05/2021 | Aggregate | Aggregate | 11:40:00 AM | Clay | 2 | 134 | 227.9 | 286.5 | 257.2 |  | 06/08/2017 | 05/01/2022 | MnROAD Mainline - Interstate 94 | 1580 | 4426999
606-P-2017 | 606 | Passing | Rigid | 10/05/2021 | Aggregate | Aggregate | 11:25:00 AM | Clay | 1 | 134 | 149 | 140 | 144.5 |  | 06/08/2017 | 05/01/2022 | MnROAD Mainline - Interstate 94 | 1580 | 1230794
606-P-2017 | 606 | Passing | Rigid | 10/05/2021 | Aggregate | Aggregate | 11:59:00 AM | Clay | 2 | 134 | 146.4 | 128 | 137.5 |  | 06/08/2017 | 05/01/2022 | MnROAD Mainline - Interstate 94 | 1580 | 1230794
606-D-2017 | 606 | Driving | Rigid | 11/19/2021 | Aggregate | Aggregate | 2:38:00 PM | Clay | 1 | 134 | 184 | 267.4 | 225.3 |  | 06/08/2017 | 05/01/2022 | MnROAD Mainline - Interstate 94 | 1625 | 4623618
606-P-2017 | 606 | Passing | Rigid | 11/19/2021 | Aggregate | Aggregate | 2:55:00 PM | Clay | 1 | 134 | 152.8 | 140.7 | 146.4 |  | 06/08/2017 | 05/01/2022 | MnROAD Mainline - Interstate 94 | 1625 | 1293684
606-D-2017 | 606 | Driving | Rigid | 04/25/2022 | Aggregate | Aggregate | 11:13:00 AM | Clay | 1 | 134 | 170.6 | 243.2 | 206.9 |  | 06/08/2017 | 05/01/2022 | MnROAD Mainline - Interstate 94 | 1782 | 5132536
606-D-2017 | 606 | Driving | Rigid | 04/25/2022 | Aggregate | Aggregate | 11:22:00 AM | Clay | 2 | 134 | 160.4 | 239.4 | 199.9 |  | 06/08/2017 | 05/01/2022 | MnROAD Mainline - Interstate 94 | 1782 | 5132536
606-D-2017 | 606 | Driving | Rigid | 04/25/2022 | Aggregate | Aggregate | 11:32:00 AM | Clay | 3 | 134 | 145.8 | 242.5 | 194.2 |  | 06/08/2017 | 05/01/2022 | MnROAD Mainline - Interstate 94 | 1782 | 5132536
606-P-2017 | 606 | Passing | Rigid | 04/25/2022 | Aggregate | Aggregate | 11:44:00 AM | Clay | 1 | 134 | 133 | 127.3 | 130.5 |  | 06/08/2017 | 05/01/2022 | MnROAD Mainline - Interstate 94 | 1782 | 1466871
606-P-2017 | 606 | Passing | Rigid | 04/25/2022 | Aggregate | Aggregate | 12:09:00 PM | Clay | 3 | 134 | 124.1 | 133 | 128.6 |  | 06/08/2017 | 05/01/2022 | MnROAD Mainline - Interstate 94 | 1782 | 1466871
613-D-2013 | 613 | Driving | Rigid | 11/08/2013 | Aggregate | Aggregate | 10:14:00 AM | Clay | 1 | 515.1 | 106.9 | 118.4 | 112.7 |  | 06/09/2013 |  | MnROAD Mainline - Interstate 94 | 152 | 335364
613-P-2013 | 613 | Passing | Rigid | 11/08/2013 | Aggregate | Aggregate | 10:44:00 AM | Clay | 1 | 510.2 | 101.2 | 106.9 | 103.8 |  | 06/09/2013 |  | MnROAD Mainline - Interstate 94 | 152 | 104260
613-D-2013 | 613 | Driving | Rigid | 04/22/2014 | Aggregate | Aggregate | 12:24:00 PM | Clay | 1 | 520.2 | 106.3 | 122.9 | 114.6 |  | 06/09/2013 |  | MnROAD Mainline - Interstate 94 | 317 | 848150
613-P-2013 | 613 | Passing | Rigid | 04/22/2014 | Aggregate | Aggregate | 12:39:00 PM | Clay | 1 | 521.1 | 98 | 86.6 | 92.3 |  | 06/09/2013 |  | MnROAD Mainline - Interstate 94 | 317 | 231911
613-D-2013 | 613 | Driving | Rigid | 10/10/2014 | Aggregate | Aggregate | 3:00:00 PM | Clay | 1 | 511.9 | 101.9 | 123.5 | 112.7 |  | 06/09/2013 |  | MnROAD Mainline - Interstate 94 | 488 | 1381379
613-P-2013 | 613 | Passing | Rigid | 10/10/2014 | Aggregate | Aggregate | 3:15:00 PM | Clay | 1 | 511.9 | 101.2 | 85.3 | 92.9 |  | 06/09/2013 |  | MnROAD Mainline - Interstate 94 | 488 | 358170
613-D-2013 | 613 | Driving | Rigid | 05/06/2015 | Aggregate | Aggregate | 12:44:00 PM | Clay | 1 | 518.6 | 101.2 | 96.1 | 98.7 |  | 06/09/2013 |  | MnROAD Mainline - Interstate 94 | 696 | 2130178
613-P-2013 | 613 | Passing | Rigid | 05/06/2015 | Aggregate | Aggregate | 12:59:00 PM | Clay | 1 | 518.5 | 89.8 | 78.3 | 84 |  | 06/09/2013 |  | MnROAD Mainline - Interstate 94 | 696 | 383933
613-D-2013 | 613 | Driving | Rigid | 11/13/2015 | Aggregate | Aggregate | 12:01:00 PM | Clay | 1 | 511.9 | 99.3 | 129.9 | 114.6 |  | 06/09/2013 |  | MnROAD Mainline - Interstate 94 | 887 | 2750018
613-P-2013 | 613 | Passing | Rigid | 11/13/2015 | Aggregate | Aggregate | 12:11:00 PM | Clay | 1 | 498.7 | 105 | 87.8 | 96.8 |  | 06/09/2013 |  | MnROAD Mainline - Interstate 94 | 887 | 431891
613-D-2013 | 613 | Driving | Rigid | 10/05/2017 | Aggregate | Aggregate | 8:59:00 AM | Clay | 1 | 511.9 | 119.7 | 141.3 | 130.5 |  | 06/09/2013 |  | MnROAD Mainline - Interstate 94 | 1579 | 4472453
613-D-2013 | 613 | Driving | Rigid | 10/05/2017 | Aggregate | Aggregate | 9:15:00 AM | Clay | 2 | 511.9 | 117.1 | 166.1 | 142 |  | 06/09/2013 |  | MnROAD Mainline - Interstate 94 | 1579 | 4472453
613-D-2013 | 613 | Driving | Rigid | 10/05/2017 | Aggregate | Aggregate | 9:31:00 AM | Clay | 3 | 511.9 | 116.5 | 150.2 | 133 |  | 06/09/2013 |  | MnROAD Mainline - Interstate 94 | 1579 | 4472453
613-P-2013 | 613 | Passing | Rigid | 10/05/2017 | Aggregate | Aggregate | 9:46:00 AM | Clay | 1 | 511.9 | 105 | 101.9 | 103.8 |  | 06/09/2013 |  | MnROAD Mainline - Interstate 94 | 1579 | 744000
613-P-2013 | 613 | Passing | Rigid | 10/05/2017 | Aggregate | Aggregate | 10:00:00 AM | Clay | 2 | 511.9 | 106.9 | 107.6 | 106.9 |  | 06/09/2013 |  | MnROAD Mainline - Interstate 94 | 1579 | 744000
613-P-2013 | 613 | Passing | Rigid | 10/05/2017 | Aggregate | Aggregate | 10:15:00 AM | Clay | 3 | 511.9 | 103.8 | 112 | 107.6 |  | 06/09/2013 |  | MnROAD Mainline - Interstate 94 | 1579 | 744000
613-D-2013 | 613 | Driving | Rigid | 10/19/2017 | Aggregate | Aggregate | 9:11:00 AM | Clay | 1 | 511.9 | 125.4 | 161.7 | 143.2 |  | 06/09/2013 |  | MnROAD Mainline - Interstate 94 | 1593 | 4542512
613-D-2013 | 613 | Driving | Rigid | 10/19/2017 | Aggregate | Aggregate | 9:26:00 AM | Clay | 2 | 511.9 | 122.9 | 162.3 | 142.6 |  | 06/09/2013 |  | MnROAD Mainline - Interstate 94 | 1593 | 4542512
613-D-2013 | 613 | Driving | Rigid | 10/19/2017 | Aggregate | Aggregate | 9:41:00 AM | Clay | 3 | 511.9 | 126 | 166.1 | 146.4 |  | 06/09/2013 |  | MnROAD Mainline - Interstate 94 | 1593 | 4542512
613-P-2013 | 613 | Passing | Rigid | 10/19/2017 | Aggregate | Aggregate | 10:02:00 AM | Clay | 1 | 511.9 | 112 | 109.5 | 110.8 |  | 06/09/2013 |  | MnROAD Mainline - Interstate 94 | 1593 | 752528
613-P-2013 | 613 | Passing | Rigid | 10/19/2017 | Aggregate | Aggregate | 11:56:00 AM | Clay | 2 | 511.9 | 99.9 | 103.8 | 101.9 |  | 06/09/2013 |  | MnROAD Mainline - Interstate 94 | 1593 | 752528
613-P-2013 | 613 | Passing | Rigid | 10/19/2017 | Aggregate | Aggregate | 12:18:00 PM | Clay | 3 | 511.9 | 103.1 | 105 | 103.8 |  | 06/09/2013 |  | MnROAD Mainline - Interstate 94 | 1593 | 752528
613-D-2013 | 613 | Driving | Rigid | 11/30/2017 | Aggregate | Aggregate | 10:13:00 AM | Clay | 1 | 511.9 | 115.2 | 134.3 | 124.8 |  | 06/09/2013 |  | MnROAD Mainline - Interstate 94 | 1635 | 4649847
613-D-2013 | 613 | Driving | Rigid | 11/30/2017 | Aggregate | Aggregate | 10:28:00 AM | Clay | 2 | 511.9 | 116.5 | 152.1 | 134.3 |  | 06/09/2013 |  | MnROAD Mainline - Interstate 94 | 1635 | 4649847
613-D-2013 | 613 | Driving | Rigid | 11/30/2017 | Aggregate | Aggregate | 10:42:00 AM | Clay | 3 | 511.9 | 117.1 | 161.1 | 138.8 |  | 06/09/2013 |  | MnROAD Mainline - Interstate 94 | 1635 | 4649847
613-P-2013 | 613 | Passing | Rigid | 11/30/2017 | Aggregate | Aggregate | 10:58:00 AM | Clay | 1 | 511.9 | 103.1 | 110.1 | 106.9 |  | 06/09/2013 |  | MnROAD Mainline - Interstate 94 | 1635 | 764854
613-P-2013 | 613 | Passing | Rigid | 11/30/2017 | Aggregate | Aggregate | 11:30:00 AM | Clay | 3 | 511.9 | 112.7 | 109.5 | 111.4 |  | 06/09/2013 |  | MnROAD Mainline - Interstate 94 | 1635 | 764854
613-D-2013 | 613 | Driving | Rigid | 05/04/2018 | Aggregate | Aggregate | 10:04:00 AM | Clay | 1 | 512.7 | 97.4 | 120.3 | 108.9 |  | 06/09/2013 |  | MnROAD Mainline - Interstate 94 | 1790 | 5257819
613-D-2013 | 613 | Driving | Rigid | 05/04/2018 | Aggregate | Aggregate | 10:42:00 AM | Clay | 3 | 512.7 | 101.9 | 117.1 | 109.5 |  | 06/09/2013 |  | MnROAD Mainline - Interstate 94 | 1790 | 5257819
613-P-2013 | 613 | Passing | Rigid | 05/04/2018 | Aggregate | Aggregate | 10:57:00 AM | Clay | 1 | 512.7 | 96.1 | 91 | 93.6 |  | 06/09/2013 |  | MnROAD Mainline - Interstate 94 | 1790 | 854538
613-P-2013 | 613 | Passing | Rigid | 05/04/2018 | Aggregate | Aggregate | 11:12:00 AM | Clay | 2 | 512.7 | 109.5 | 107.6 | 108.2 |  | 06/09/2013 |  | MnROAD Mainline - Interstate 94 | 1790 | 854538
613-D-2013 | 613 | Driving | Rigid | 05/17/2018 | Aggregate | Aggregate | 7:08:00 AM | Clay | 1 | 512.7 | 113.3 | 145.1 | 129.2 |  | 06/09/2013 |  | MnROAD Mainline - Interstate 94 | 1803 | 5324837
613-D-2013 | 613 | Driving | Rigid | 05/17/2018 | Aggregate | Aggregate | 7:23:00 AM | Clay | 2 | 512.7 | 117.1 | 145.8 | 131.1 |  | 06/09/2013 |  | MnROAD Mainline - Interstate 94 | 1803 | 5324837
613-D-2013 | 613 | Driving | Rigid | 05/17/2018 | Aggregate | Aggregate | 7:38:00 AM | Clay | 3 | 512.7 | 106.9 | 140 | 123.5 |  | 06/09/2013 |  | MnROAD Mainline - Interstate 94 | 1803 | 5324837
613-P-2013 | 613 | Passing | Rigid | 05/17/2018 | Aggregate | Aggregate | 8:11:00 AM | Clay | 2 | 512.7 | 95.5 | 94.9 | 95.5 |  | 06/09/2013 |  | MnROAD Mainline - Interstate 94 | 1803 | 867809
613-P-2013 | 613 | Passing | Rigid | 05/17/2018 | Aggregate | Aggregate | 8:26:00 AM | Clay | 3 | 512.7 | 101.2 | 96.8 | 98.7 |  | 06/09/2013 |  | MnROAD Mainline - Interstate 94 | 1803 | 867809
613-D-2013 | 613 | Driving | Rigid | 06/14/2018 | Aggregate | Aggregate | 6:48:00 AM | Clay | 2 | 512.9 | 112.7 | 141.3 | 127.3 |  | 06/09/2013 |  | MnROAD Mainline - Interstate 94 | 1831 | 5426981
613-D-2013 | 613 | Driving | Rigid | 06/14/2018 | Aggregate | Aggregate | 7:02:00 AM | Clay | 3 | 512.9 | 113.3 | 135.6 | 124.8 |  | 06/09/2013 |  | MnROAD Mainline - Interstate 94 | 1831 | 5426981
613-P-2013 | 613 | Passing | Rigid | 06/14/2018 | Aggregate | Aggregate | 9:19:00 AM | Clay | 1 | 512.9 | 93.6 | 90.4 | 91.7 |  | 06/09/2013 |  | MnROAD Mainline - Interstate 94 | 1831 | 893493
613-P-2013 | 613 | Passing | Rigid | 06/14/2018 | Aggregate | Aggregate | 9:47:00 AM | Clay | 3 | 512.9 | 99.9 | 87.8 | 93.6 |  | 06/09/2013 |  | MnROAD Mainline - Interstate 94 | 1831 | 893493
613-D-2013 | 613 | Driving | Rigid | 06/21/2018 | Aggregate | Aggregate | 6:48:00 AM | Clay | 1 | 513 | 105 | 134.3 | 119.7 |  | 06/09/2013 |  | MnROAD Mainline - Interstate 94 | 1838 | 5462096
613-D-2013 | 613 | Driving | Rigid | 06/21/2018 | Aggregate | Aggregate | 6:48:00 AM | Clay | 1 | 513 | 185.9 | 75.1 | 130.5 |  | 06/09/2013 |  | MnROAD Mainline - Interstate 94 | 1838 | 5462096
613-D-2013 | 613 | Driving | Rigid | 06/21/2018 | Aggregate | Aggregate | 7:32:00 AM | Clay | 3 | 513 | 105.7 | 145.1 | 125.4 |  | 06/09/2013 |  | MnROAD Mainline - Interstate 94 | 1838 | 5462096
613-P-2013 | 613 | Passing | Rigid | 06/21/2018 | Aggregate | Aggregate | 6:04:00 AM | Clay | 1 | 513 | 96.1 | 95.5 | 95.5 |  | 06/09/2013 |  | MnROAD Mainline - Interstate 94 | 1838 | 902413
613-P-2013 | 613 | Passing | Rigid | 06/21/2018 | Aggregate | Aggregate | 6:19:00 AM | Clay | 2 | 513 | 103.8 | 101.9 | 102.5 |  | 06/09/2013 |  | MnROAD Mainline - Interstate 94 | 1838 | 902413
613-P-2013 | 613 | Passing | Rigid | 06/21/2018 | Aggregate | Aggregate | 6:19:00 AM | Clay | 2 | 513 | 136.2 | 119 | 127.3 |  | 06/09/2013 |  | MnROAD Mainline - Interstate 94 | 1838 | 902413
613-P-2013 | 613 | Passing | Rigid | 06/21/2018 | Aggregate | Aggregate | 6:33:00 AM | Clay | 3 | 513 | 106.3 | 94.2 | 99.9 |  | 06/09/2013 |  | MnROAD Mainline - Interstate 94 | 1838 | 902413
613-D-2013 | 613 | Driving | Rigid | 07/09/2018 | Aggregate | Aggregate | 3:34:00 AM | Clay | 1 | 512.9 | 98 | 126 | 112 |  | 06/09/2013 |  | MnROAD Mainline - Interstate 94 | 1856 | 5544019
613-D-2013 | 613 | Driving | Rigid | 07/09/2018 | Aggregate | Aggregate | 3:43:00 AM | Clay | 2 | 512.9 | 107.6 | 131.8 | 119.7 |  | 06/09/2013 |  | MnROAD Mainline - Interstate 94 | 1856 | 5544019
613-D-2013 | 613 | Driving | Rigid | 07/09/2018 | Aggregate | Aggregate | 3:53:00 AM | Clay | 3 | 512.9 | 102.5 | 118.4 | 110.1 |  | 06/09/2013 |  | MnROAD Mainline - Interstate 94 | 1856 | 5544019
613-P-2013 | 613 | Passing | Rigid | 07/09/2018 | Aggregate | Aggregate | 4:03:00 AM | Clay | 1 | 512.9 | 96.1 | 94.9 | 95.5 |  | 06/09/2013 |  | MnROAD Mainline - Interstate 94 | 1856 | 922553
613-P-2013 | 613 | Passing | Rigid | 07/09/2018 | Aggregate | Aggregate | 4:11:00 AM | Clay | 2 | 512.9 | 99.3 | 87.8 | 93.6 |  | 06/09/2013 |  | MnROAD Mainline - Interstate 94 | 1856 | 922553
613-P-2013 | 613 | Passing | Rigid | 07/09/2018 | Aggregate | Aggregate | 4:20:00 AM | Clay | 3 | 512.9 | 92.3 | 88.5 | 90.4 |  | 06/09/2013 |  | MnROAD Mainline - Interstate 94 | 1856 | 922553
613-D-2013 | 613 | Driving | Rigid | 07/26/2018 | Aggregate | Aggregate | 8:33:00 AM | Clay | 1 | 513 | 124.8 | 143.2 | 134.3 |  | 06/09/2013 |  | MnROAD Mainline - Interstate 94 | 1873 | 5620766
613-D-2013 | 613 | Driving | Rigid | 07/26/2018 | Aggregate | Aggregate | 8:49:00 AM | Clay | 2 | 513 | 126.7 | 143.9 | 135.6 |  | 06/09/2013 |  | MnROAD Mainline - Interstate 94 | 1873 | 5620766
613-D-2013 | 613 | Driving | Rigid | 07/26/2018 | Aggregate | Aggregate | 9:03:00 AM | Clay | 3 | 513 | 130.5 | 139.4 | 135 |  | 06/09/2013 |  | MnROAD Mainline - Interstate 94 | 1873 | 5620766
613-P-2013 | 613 | Passing | Rigid | 07/26/2018 | Aggregate | Aggregate | 9:18:00 AM | Clay | 1 | 513 | 119.7 | 108.9 | 113.9 |  | 06/09/2013 |  | MnROAD Mainline - Interstate 94 | 1873 | 942422
613-P-2013 | 613 | Passing | Rigid | 07/26/2018 | Aggregate | Aggregate | 9:32:00 AM | Clay | 2 | 513 | 121 | 105.7 | 113.3 |  | 06/09/2013 |  | MnROAD Mainline - Interstate 94 | 1873 | 942422
613-P-2013 | 613 | Passing | Rigid | 07/26/2018 | Aggregate | Aggregate | 9:48:00 AM | Clay | 3 | 513 | 117.1 | 106.9 | 112 |  | 06/09/2013 |  | MnROAD Mainline - Interstate 94 | 1873 | 942422
613-D-2013 | 613 | Driving | Rigid | 08/08/2018 | Aggregate | Aggregate | 6:48:00 AM | Clay | 1 | 513 | 124.1 | 140 | 131.8 |  | 06/09/2013 |  | MnROAD Mainline - Interstate 94 | 1886 | 5685689
613-D-2013 | 613 | Driving | Rigid | 08/08/2018 | Aggregate | Aggregate | 7:02:00 AM | Clay | 2 | 513 | 109.5 | 142 | 125.4 |  | 06/09/2013 |  | MnROAD Mainline - Interstate 94 | 1886 | 5685689
613-D-2013 | 613 | Driving | Rigid | 08/08/2018 | Aggregate | Aggregate | 7:16:00 AM | Clay | 3 | 513 | 111.4 | 148.3 | 129.9 |  | 06/09/2013 |  | MnROAD Mainline - Interstate 94 | 1886 | 5685689
613-P-2013 | 613 | Passing | Rigid | 08/08/2018 | Aggregate | Aggregate | 7:30:00 AM | Clay | 1 | 513 | 105 | 98 | 101.9 |  | 06/09/2013 |  | MnROAD Mainline - Interstate 94 | 1886 | 958882
613-P-2013 | 613 | Passing | Rigid | 08/08/2018 | Aggregate | Aggregate | 8:11:00 AM | Clay | 3 | 513 | 103.8 | 101.2 | 102.5 |  | 06/09/2013 |  | MnROAD Mainline - Interstate 94 | 1886 | 958882
613-D-2013 | 613 | Driving | Rigid | 08/22/2018 | Aggregate | Aggregate | 8:16:00 AM | Clay | 1 | 513 | 123.5 | 163 | 143.2 |  | 06/09/2013 |  | MnROAD Mainline - Interstate 94 | 1900 | 5704450
613-D-2013 | 613 | Driving | Rigid | 08/22/2018 | Aggregate | Aggregate | 8:28:00 AM | Clay | 2 | 513 | 126 | 151.5 | 138.8 |  | 06/09/2013 |  | MnROAD Mainline - Interstate 94 | 1900 | 5704450
613-D-2013 | 613 | Driving | Rigid | 08/22/2018 | Aggregate | Aggregate | 8:37:00 AM | Clay | 3 | 513 | 121.6 | 155.3 | 138.1 |  | 06/09/2013 |  | MnROAD Mainline - Interstate 94 | 1900 | 5704450
613-P-2013 | 613 | Passing | Rigid | 08/22/2018 | Aggregate | Aggregate | 8:48:00 AM | Clay | 1 | 513 | 119.7 | 108.9 | 113.9 |  | 06/09/2013 |  | MnROAD Mainline - Interstate 94 | 1900 | 963684
613-P-2013 | 613 | Passing | Rigid | 08/22/2018 | Aggregate | Aggregate | 8:58:00 AM | Clay | 2 | 513 | 119.7 | 108.2 | 113.9 |  | 06/09/2013 |  | MnROAD Mainline - Interstate 94 | 1900 | 963684
613-P-2013 | 613 | Passing | Rigid | 08/22/2018 | Aggregate | Aggregate | 9:08:00 AM | Clay | 3 | 513 | 113.3 | 124.8 | 119 |  | 06/09/2013 |  | MnROAD Mainline - Interstate 94 | 1900 | 963684
613-D-2013 | 613 | Driving | Rigid | 09/05/2018 | Aggregate | Aggregate | 10:34:00 AM | Clay | 1 | 513 | 122.2 | 137.5 | 129.9 |  | 06/09/2013 |  | MnROAD Mainline - Interstate 94 | 1914 | 5717099
613-D-2013 | 613 | Driving | Rigid | 09/05/2018 | Aggregate | Aggregate | 10:49:00 AM | Clay | 2 | 513 | 110.8 | 136.2 | 123.5 |  | 06/09/2013 |  | MnROAD Mainline - Interstate 94 | 1914 | 5717099
613-D-2013 | 613 | Driving | Rigid | 09/05/2018 | Aggregate | Aggregate | 11:04:00 AM | Clay | 3 | 513 | 121 | 136.9 | 128.6 |  | 06/09/2013 |  | MnROAD Mainline - Interstate 94 | 1914 | 5717099
613-P-2013 | 613 | Passing | Rigid | 09/05/2018 | Aggregate | Aggregate | 11:19:00 AM | Clay | 1 | 513 | 120.3 | 108.2 | 113.9 |  | 06/09/2013 |  | MnROAD Mainline - Interstate 94 | 1914 | 975716
613-P-2013 | 613 | Passing | Rigid | 09/05/2018 | Aggregate | Aggregate | 11:46:00 AM | Clay | 2 | 513 | 103.1 | 93.6 | 98 |  | 06/09/2013 |  | MnROAD Mainline - Interstate 94 | 1914 | 975716
613-P-2013 | 613 | Passing | Rigid | 09/05/2018 | Aggregate | Aggregate | 12:00:00 PM | Clay | 3 | 513 | 114.6 | 96.8 | 105.7 |  | 06/09/2013 |  | MnROAD Mainline - Interstate 94 | 1914 | 975716
613-D-2013 | 613 | Driving | Rigid | 11/01/2018 | Aggregate | Aggregate | 8:53:00 AM | Clay | 1 | 513 | 119.7 | 132.4 | 126 |  | 06/09/2013 |  | MnROAD Mainline - Interstate 94 | 1971 | 5819064
613-D-2013 | 613 | Driving | Rigid | 11/01/2018 | Aggregate | Aggregate | 9:08:00 AM | Clay | 2 | 513 | 119 | 147.7 | 133 |  | 06/09/2013 |  | MnROAD Mainline - Interstate 94 | 1971 | 5819064
613-D-2013 | 613 | Driving | Rigid | 11/01/2018 | Aggregate | Aggregate | 9:23:00 AM | Clay | 3 | 513 | 113.3 | 144.5 | 128.6 |  | 06/09/2013 |  | MnROAD Mainline - Interstate 94 | 1971 | 5819064
613-P-2013 | 613 | Passing | Rigid | 11/01/2018 | Aggregate | Aggregate | 9:38:00 AM | Clay | 1 | 513 | 122.9 | 107.6 | 115.2 |  | 06/09/2013 |  | MnROAD Mainline - Interstate 94 | 1971 | 1007793
613-P-2013 | 613 | Passing | Rigid | 11/01/2018 | Aggregate | Aggregate | 9:53:00 AM | Clay | 2 | 513 | 108.9 | 101.2 | 105 |  | 06/09/2013 |  | MnROAD Mainline - Interstate 94 | 1971 | 1007793
613-P-2013 | 613 | Passing | Rigid | 11/01/2018 | Aggregate | Aggregate | 10:08:00 AM | Clay | 3 | 513 | 108.2 | 101.2 | 104.4 |  | 06/09/2013 |  | MnROAD Mainline - Interstate 94 | 1971 | 1007793
613-D-2013 | 613 | Driving | Rigid | 06/10/2019 | Aggregate | Aggregate | 10:34:00 AM | Clay | 1 | 513 | 99.3 | 132.4 | 115.9 |  | 06/09/2013 |  | MnROAD Mainline - Interstate 94 | 2192 | 6559516
613-P-2013 | 613 | Passing | Rigid | 06/10/2019 | Aggregate | Aggregate | 10:49:00 AM | Clay | 1 | 513 | 99.3 | 94.2 | 96.8 |  | 06/09/2013 |  | MnROAD Mainline - Interstate 94 | 2192 | 1205165
613-D-2013 | 613 | Driving | Rigid | 07/03/2019 | Aggregate | Aggregate | 7:40:00 AM | Clay | 1 | 513 | 99.3 | 138.8 | 119 |  | 06/09/2013 |  | MnROAD Mainline - Interstate 94 | 2215 | 6598703
613-P-2013 | 613 | Passing | Rigid | 07/03/2019 | Aggregate | Aggregate | 7:54:00 AM | Clay | 1 | 513 | 96.8 | 101.2 | 99.3 |  | 06/09/2013 |  | MnROAD Mainline - Interstate 94 | 2215 | 1215814
613-D-2013 | 613 | Driving | Rigid | 08/19/2019 | Aggregate | Aggregate | 9:05:00 AM | Clay | 1 | 513 | 117.1 | 135 | 126 |  | 06/09/2013 |  | MnROAD Mainline - Interstate 94 | 2262 | 6736958
613-D-2013 | 613 | Driving | Rigid | 08/19/2019 | Aggregate | Aggregate | 9:12:00 AM | Clay | 2 | 513 | 113.9 | 131.8 | 122.9 |  | 06/09/2013 |  | MnROAD Mainline - Interstate 94 | 2262 | 6736958
613-D-2013 | 613 | Driving | Rigid | 08/19/2019 | Aggregate | Aggregate | 9:20:00 AM | Clay | 3 | 513 | 115.9 | 145.1 | 130.5 |  | 06/09/2013 |  | MnROAD Mainline - Interstate 94 | 2262 | 6736958
613-P-2013 | 613 | Passing | Rigid | 08/19/2019 | Aggregate | Aggregate | 9:29:00 AM | Clay | 1 | 513 | 96.1 | 91 | 93.6 |  | 06/09/2013 |  | MnROAD Mainline - Interstate 94 | 2262 | 1288819
613-P-2013 | 613 | Passing | Rigid | 08/19/2019 | Aggregate | Aggregate | 9:37:00 AM | Clay | 2 | 513 | 106.3 | 96.1 | 101.2 |  | 06/09/2013 |  | MnROAD Mainline - Interstate 94 | 2262 | 1288819
613-P-2013 | 613 | Passing | Rigid | 08/19/2019 | Aggregate | Aggregate | 9:44:00 AM | Clay | 3 | 513 | 101.9 | 97.4 | 99.3 |  | 06/09/2013 |  | MnROAD Mainline - Interstate 94 | 2262 | 1288819
613-D-2013 | 613 | Driving | Rigid | 09/24/2019 | Aggregate | Aggregate | 10:16:00 AM | Clay | 1 | 513 | 109.5 | 137.5 | 123.5 |  | 06/09/2013 |  | MnROAD Mainline - Interstate 94 | 2298 | 6825417
613-D-2013 | 613 | Driving | Rigid | 09/24/2019 | Aggregate | Aggregate | 10:31:00 AM | Clay | 2 | 513 | 106.9 | 131.8 | 119.7 |  | 06/09/2013 |  | MnROAD Mainline - Interstate 94 | 2298 | 6825417
613-P-2013 | 613 | Passing | Rigid | 09/24/2019 | Aggregate | Aggregate | 10:46:00 AM | Clay | 1 | 513 | 112 | 102.5 | 106.9 |  | 06/09/2013 |  | MnROAD Mainline - Interstate 94 | 2298 | 1327520
613-P-2013 | 613 | Passing | Rigid | 09/24/2019 | Aggregate | Aggregate | 11:01:00 AM | Clay | 2 | 513 | 98 | 101.2 | 99.9 |  | 06/09/2013 |  | MnROAD Mainline - Interstate 94 | 2298 | 1327520
613-D-2013 | 613 | Driving | Rigid | 10/23/2019 | Aggregate | Aggregate | 9:28:00 AM | Clay | 1 | 513 | 120.3 | 139.4 | 129.9 |  | 06/09/2013 |  | MnROAD Mainline - Interstate 94 | 2327 | 6919060
613-P-2013 | 613 | Passing | Rigid | 10/23/2019 | Aggregate | Aggregate | 9:37:00 AM | Clay | 1 | 513 | 103.1 | 103.1 | 103.1 |  | 06/09/2013 |  | MnROAD Mainline - Interstate 94 | 2327 | 1360875
613-D-2013 | 613 | Driving | Rigid | 08/06/2020 | Aggregate | Aggregate | 9:58:00 AM | Clay | 1 | 513 | 114.6 | 148.3 | 131.8 |  | 06/09/2013 |  | MnROAD Mainline - Interstate 94 | 2615 | 7815318
613-D-2013 | 613 | Driving | Rigid | 08/06/2020 | Aggregate | Aggregate | 10:07:00 AM | Clay | 2 | 513 | 119.7 | 151.5 | 135.6 |  | 06/09/2013 |  | MnROAD Mainline - Interstate 94 | 2615 | 7815318
613-D-2013 | 613 | Driving | Rigid | 08/06/2020 | Aggregate | Aggregate | 10:14:00 AM | Clay | 3 | 513 | 118.4 | 142 | 129.9 |  | 06/09/2013 |  | MnROAD Mainline - Interstate 94 | 2615 | 7815318
613-P-2013 | 613 | Passing | Rigid | 08/06/2020 | Aggregate | Aggregate | 10:33:00 AM | Clay | 1 | 513 | 101.9 | 102.5 | 102.5 |  | 06/09/2013 |  | MnROAD Mainline - Interstate 94 | 2615 | 1631580
613-P-2013 | 613 | Passing | Rigid | 08/06/2020 | Aggregate | Aggregate | 10:41:00 AM | Clay | 2 | 513 | 104.4 | 102.5 | 103.8 |  | 06/09/2013 |  | MnROAD Mainline - Interstate 94 | 2615 | 1631580
613-P-2013 | 613 | Passing | Rigid | 08/06/2020 | Aggregate | Aggregate | 10:48:00 AM | Clay | 3 | 513 | 100.6 | 95.5 | 98 |  | 06/09/2013 |  | MnROAD Mainline - Interstate 94 | 2615 | 1631580
613-D-2013 | 613 | Driving | Rigid | 09/02/2020 | Aggregate | Aggregate | 11:21:00 AM | Clay | 1 | 513 | 109.5 | 142.6 | 126 |  | 06/09/2013 |  | MnROAD Mainline - Interstate 94 | 2642 | 7838587
613-D-2013 | 613 | Driving | Rigid | 09/02/2020 | Aggregate | Aggregate | 11:30:00 AM | Clay | 2 | 513 | 101.2 | 132.4 | 116.5 |  | 06/09/2013 |  | MnROAD Mainline - Interstate 94 | 2642 | 7838587
613-D-2013 | 613 | Driving | Rigid | 09/02/2020 | Aggregate | Aggregate | 11:39:00 AM | Clay | 3 | 513 | 110.8 | 136.2 | 123.5 |  | 06/09/2013 |  | MnROAD Mainline - Interstate 94 | 2642 | 7838587
613-P-2013 | 613 | Passing | Rigid | 09/02/2020 | Aggregate | Aggregate | 11:50:00 AM | Clay | 1 | 513 | 96.1 | 101.9 | 98.7 |  | 06/09/2013 |  | MnROAD Mainline - Interstate 94 | 2642 | 1639846
613-P-2013 | 613 | Passing | Rigid | 09/02/2020 | Aggregate | Aggregate | 11:59:00 AM | Clay | 2 | 513 | 106.3 | 106.9 | 106.3 |  | 06/09/2013 |  | MnROAD Mainline - Interstate 94 | 2642 | 1639846
613-P-2013 | 613 | Passing | Rigid | 09/02/2020 | Aggregate | Aggregate | 12:08:00 PM | Clay | 3 | 513 | 94.9 | 89.8 | 92.3 |  | 06/09/2013 |  | MnROAD Mainline - Interstate 94 | 2642 | 1639846
613-D-2013 | 613 | Driving | Rigid | 10/15/2020 | Aggregate | Aggregate | 10:44:00 AM | Clay | 1 | 513 | 126.7 | 150.2 | 138.8 |  | 06/09/2013 |  | MnROAD Mainline - Interstate 94 | 2685 | 7856318
613-D-2013 | 613 | Driving | Rigid | 11/04/2020 | Aggregate | Aggregate | 11:51:00 AM | Clay | 1 | 513 | 118.4 | 143.2 | 130.5 |  | 06/09/2013 |  | MnROAD Mainline - Interstate 94 | 2705 | 7943334
613-D-2013 | 613 | Driving | Rigid | 11/04/2020 | Aggregate | Aggregate | 12:06:00 PM | Clay | 2 | 513 | 112 | 143.9 | 128 |  | 06/09/2013 |  | MnROAD Mainline - Interstate 94 | 2705 | 7943334
613-D-2013 | 613 | Driving | Rigid | 11/04/2020 | Aggregate | Aggregate | 12:21:00 PM | Clay | 3 | 513 | 106.9 | 131.8 | 119.7 |  | 06/09/2013 |  | MnROAD Mainline - Interstate 94 | 2705 | 7943334
613-P-2013 | 613 | Passing | Rigid | 11/04/2020 | Aggregate | Aggregate | 12:35:00 PM | Clay | 1 | 513 | 110.8 | 101.2 | 106.3 |  | 06/09/2013 |  | MnROAD Mainline - Interstate 94 | 2705 | 1680021
613-P-2013 | 613 | Passing | Rigid | 11/04/2020 | Aggregate | Aggregate | 12:50:00 PM | Clay | 2 | 513 | 94.2 | 104.4 | 99.3 |  | 06/09/2013 |  | MnROAD Mainline - Interstate 94 | 2705 | 1680021
613-P-2013 | 613 | Passing | Rigid | 11/04/2020 | Aggregate | Aggregate | 1:04:00 PM | Clay | 3 | 513 | 103.8 | 93.6 | 98.7 |  | 06/09/2013 |  | MnROAD Mainline - Interstate 94 | 2705 | 1680021
613-D-2013 | 613 | Driving | Rigid | 04/16/2021 | Aggregate | Aggregate | 10:02:00 AM | Clay | 1 | 513 | 113.9 | 127.3 | 120.3 |  | 06/09/2013 |  | MnROAD Mainline - Interstate 94 | 2868 | 8483177
613-D-2013 | 613 | Driving | Rigid | 04/16/2021 | Aggregate | Aggregate | 10:11:00 AM | Clay | 2 | 513 | 105.7 | 133.7 | 119.7 |  | 06/09/2013 |  | MnROAD Mainline - Interstate 94 | 2868 | 8483177
613-D-2013 | 613 | Driving | Rigid | 04/16/2021 | Aggregate | Aggregate | 10:20:00 AM | Clay | 3 | 513 | 106.9 | 125.4 | 116.5 |  | 06/09/2013 |  | MnROAD Mainline - Interstate 94 | 2868 | 8483177
613-P-2013 | 613 | Passing | Rigid | 04/16/2021 | Aggregate | Aggregate | 10:34:00 AM | Clay | 1 | 513 | 97.4 | 89.1 | 92.9 |  | 06/09/2013 |  | MnROAD Mainline - Interstate 94 | 2868 | 1844920
613-P-2013 | 613 | Passing | Rigid | 04/16/2021 | Aggregate | Aggregate | 10:43:00 AM | Clay | 2 | 513 | 92.9 | 98.7 | 96.1 |  | 06/09/2013 |  | MnROAD Mainline - Interstate 94 | 2868 | 1844920
613-P-2013 | 613 | Passing | Rigid | 04/16/2021 | Aggregate | Aggregate | 10:52:00 AM | Clay | 3 | 513 | 96.8 | 96.8 | 96.8 |  | 06/09/2013 |  | MnROAD Mainline - Interstate 94 | 2868 | 1844920
613-D-2013 | 613 | Driving | Rigid | 05/05/2021 | Aggregate | Aggregate | 1:06:00 PM | Clay | 1 | 513 | 113.9 | 133.7 | 123.5 |  | 06/09/2013 |  | MnROAD Mainline - Interstate 94 | 2887 | 8483177
613-D-2013 | 613 | Driving | Rigid | 05/05/2021 | Aggregate | Aggregate | 1:14:00 PM | Clay | 2 | 513 | 108.2 | 128.6 | 118.4 |  | 06/09/2013 |  | MnROAD Mainline - Interstate 94 | 2887 | 8483177
613-D-2013 | 613 | Driving | Rigid | 05/05/2021 | Aggregate | Aggregate | 1:22:00 PM | Clay | 3 | 513 | 109.5 | 119 | 113.9 |  | 06/09/2013 |  | MnROAD Mainline - Interstate 94 | 2887 | 8483177
613-P-2013 | 613 | Passing | Rigid | 05/05/2021 | Aggregate | Aggregate | 1:33:00 PM | Clay | 1 | 513 | 112 | 95.5 | 103.8 |  | 06/09/2013 |  | MnROAD Mainline - Interstate 94 | 2887 | 1844920
613-P-2013 | 613 | Passing | Rigid | 05/05/2021 | Aggregate | Aggregate | 1:41:00 PM | Clay | 2 | 513 | 105.7 | 98 | 101.9 |  | 06/09/2013 |  | MnROAD Mainline - Interstate 94 | 2887 | 1844920
613-D-2013 | 613 | Driving | Rigid | 08/09/2021 | Aggregate | Aggregate | 10:10:00 AM | Clay | 1 | 513 | 129.9 | 151.5 | 140.7 |  | 06/09/2013 |  | MnROAD Mainline - Interstate 94 | 2983 | 8678228
613-D-2013 | 613 | Driving | Rigid | 08/09/2021 | Aggregate | Aggregate | 10:26:00 AM | Clay | 2 | 513 | 126.7 | 143.2 | 135 |  | 06/09/2013 |  | MnROAD Mainline - Interstate 94 | 2983 | 8678228
613-D-2013 | 613 | Driving | Rigid | 08/09/2021 | Aggregate | Aggregate | 10:43:00 AM | Clay | 3 | 513 | 120.3 | 142 | 131.1 |  | 06/09/2013 |  | MnROAD Mainline - Interstate 94 | 2983 | 8678228
613-P-2013 | 613 | Passing | Rigid | 08/09/2021 | Aggregate | Aggregate | 10:59:00 AM | Clay | 1 | 513 | 112 | 103.1 | 107.6 |  | 06/09/2013 |  | MnROAD Mainline - Interstate 94 | 2983 | 1914560
613-P-2013 | 613 | Passing | Rigid | 08/09/2021 | Aggregate | Aggregate | 11:17:00 AM | Clay | 2 | 513 | 108.9 | 94.9 | 101.9 |  | 06/09/2013 |  | MnROAD Mainline - Interstate 94 | 2983 | 1914560
613-P-2013 | 613 | Passing | Rigid | 08/09/2021 | Aggregate | Aggregate | 11:51:00 AM | Clay | 3 | 513 | 115.2 | 107.6 | 111.4 |  | 06/09/2013 |  | MnROAD Mainline - Interstate 94 | 2983 | 1914560
613-D-2013 | 613 | Driving | Rigid | 09/02/2021 | Aggregate | Aggregate | 12:35:00 PM | Clay | 1 | 513 | 126 | 149.6 | 137.5 |  | 06/09/2013 |  | MnROAD Mainline - Interstate 94 | 3007 | 8762693
613-D-2013 | 613 | Driving | Rigid | 09/02/2021 | Aggregate | Aggregate | 1:06:00 PM | Clay | 2 | 513 | 123.5 | 150.9 | 137.5 |  | 06/09/2013 |  | MnROAD Mainline - Interstate 94 | 3007 | 8762693
613-D-2013 | 613 | Driving | Rigid | 09/02/2021 | Aggregate | Aggregate | 1:37:00 PM | Clay | 3 | 513 | 129.9 | 149 | 139.4 |  | 06/09/2013 |  | MnROAD Mainline - Interstate 94 | 3007 | 8762693
613-P-2013 | 613 | Passing | Rigid | 09/02/2021 | Aggregate | Aggregate | 12:51:00 PM | Clay | 1 | 513 | 132.4 | 112.7 | 122.9 |  | 06/09/2013 |  | MnROAD Mainline - Interstate 94 | 3007 | 1944258
613-P-2013 | 613 | Passing | Rigid | 09/02/2021 | Aggregate | Aggregate | 1:21:00 PM | Clay | 2 | 513 | 123.5 | 118.4 | 121 |  | 06/09/2013 |  | MnROAD Mainline - Interstate 94 | 3007 | 1944258
613-P-2013 | 613 | Passing | Rigid | 09/02/2021 | Aggregate | Aggregate | 1:52:00 PM | Clay | 3 | 513 | 113.9 | 121.6 | 117.8 |  | 06/09/2013 |  | MnROAD Mainline - Interstate 94 | 3007 | 1944258
613-D-2013 | 613 | Driving | Rigid | 10/05/2021 | Aggregate | Aggregate | 11:09:00 AM | Clay | 1 | 513 | 122.2 | 143.2 | 133 |  | 06/09/2013 |  | MnROAD Mainline - Interstate 94 | 3040 | 8805523
613-D-2013 | 613 | Driving | Rigid | 10/05/2021 | Aggregate | Aggregate | 11:39:00 AM | Clay | 2 | 513 | 118.4 | 138.1 | 128 |  | 06/09/2013 |  | MnROAD Mainline - Interstate 94 | 3040 | 8805523
613-P-2013 | 613 | Passing | Rigid | 10/05/2021 | Aggregate | Aggregate | 11:24:00 AM | Clay | 1 | 513 | 110.8 | 102.5 | 106.3 |  | 06/09/2013 |  | MnROAD Mainline - Interstate 94 | 3040 | 1963208
613-P-2013 | 613 | Passing | Rigid | 10/05/2021 | Aggregate | Aggregate | 11:57:00 AM | Clay | 2 | 513 | 121.6 | 102.5 | 112 |  | 06/09/2013 |  | MnROAD Mainline - Interstate 94 | 3040 | 1963208
613-D-2013 | 613 | Driving | Rigid | 11/19/2021 | Aggregate | Aggregate | 2:37:00 PM | Clay | 1 | 513 | 120.3 | 150.2 | 135.6 |  | 06/09/2013 |  | MnROAD Mainline - Interstate 94 | 3085 | 9002142
613-P-2013 | 613 | Passing | Rigid | 11/19/2021 | Aggregate | Aggregate | 2:54:00 PM | Clay | 1 | 513 | 122.2 | 105 | 113.3 |  | 06/09/2013 |  | MnROAD Mainline - Interstate 94 | 3085 | 2026098
613-D-2013 | 613 | Driving | Rigid | 04/25/2022 | Aggregate | Aggregate | 11:12:00 AM | Clay | 1 | 513 | 126.7 | 146.4 | 136.9 |  | 06/09/2013 |  | MnROAD Mainline - Interstate 94 | 3242 | 9511060
613-D-2013 | 613 | Driving | Rigid | 04/25/2022 | Aggregate | Aggregate | 11:21:00 AM | Clay | 2 | 513 | 119.7 | 142 | 130.5 |  | 06/09/2013 |  | MnROAD Mainline - Interstate 94 | 3242 | 9511060
613-D-2013 | 613 | Driving | Rigid | 04/25/2022 | Aggregate | Aggregate | 11:31:00 AM | Clay | 3 | 513 | 122.9 | 142 | 132.4 |  | 06/09/2013 |  | MnROAD Mainline - Interstate 94 | 3242 | 9511060
613-P-2013 | 613 | Passing | Rigid | 04/25/2022 | Aggregate | Aggregate | 11:43:00 AM | Clay | 1 | 513 | 101.2 | 112.7 | 106.9 |  | 06/09/2013 |  | MnROAD Mainline - Interstate 94 | 3242 | 2199285
613-P-2013 | 613 | Passing | Rigid | 04/25/2022 | Aggregate | Aggregate | 12:08:00 PM | Clay | 3 | 513 | 103.8 | 106.3 | 105 |  | 06/09/2013 |  | MnROAD Mainline - Interstate 94 | 3242 | 2199285
613-D-2013 | 613 | Driving | Rigid | 10/12/2022 | Aggregate | Aggregate | 10:44:00 AM | Clay | 1 | 513 | 135 | 155.3 | 145.1 |  | 06/09/2013 |  | MnROAD Mainline - Interstate 94 | 3412 | 9518842
613-P-2013 | 613 | Passing | Rigid | 10/12/2022 | Aggregate | Aggregate | 10:44:00 AM | Clay | 1 | 513 | 126 | 117.8 | 121.6 |  | 06/09/2013 |  | MnROAD Mainline - Interstate 94 | 3412 | 2201617
613-D-2013 | 613 | Driving | Rigid | 10/19/2022 | Aggregate | Aggregate | 1:11:00 PM | Clay | 1 | 513 | 127.3 | 148.3 | 138.1 |  | 06/09/2013 |  | MnROAD Mainline - Interstate 94 | 3419 | 9557531
613-P-2013 | 613 | Passing | Rigid | 10/19/2022 | Aggregate | Aggregate | 1:27:00 PM | Clay | 1 | 513 | 122.2 | 113.9 | 117.8 |  | 06/09/2013 |  | MnROAD Mainline - Interstate 94 | 3419 | 2214176
613-D-2013 | 613 | Driving | Rigid | 11/02/2022 | Aggregate | Aggregate | 1:26:00 PM | Clay | 1 | 513 | 124.1 | 143.9 | 134.3 |  | 06/09/2013 |  | MnROAD Mainline - Interstate 94 | 3433 | 9629944
613-D-2013 | 613 | Driving | Rigid | 11/02/2022 | Aggregate | Aggregate | 1:56:00 PM | Clay | 2 | 513 | 117.8 | 149 | 133 |  | 06/09/2013 |  | MnROAD Mainline - Interstate 94 | 3433 | 9629944
613-D-2013 | 613 | Driving | Rigid | 11/02/2022 | Aggregate | Aggregate | 2:25:00 PM | Clay | 3 | 513 | 122.9 | 142.6 | 133 |  | 06/09/2013 |  | MnROAD Mainline - Interstate 94 | 3433 | 9629944
613-P-2013 | 613 | Passing | Rigid | 11/02/2022 | Aggregate | Aggregate | 1:40:00 PM | Clay | 1 | 513 | 113.9 | 98.7 | 106.3 |  | 06/09/2013 |  | MnROAD Mainline - Interstate 94 | 3433 | 2237384
613-P-2013 | 613 | Passing | Rigid | 11/02/2022 | Aggregate | Aggregate | 2:11:00 PM | Clay | 2 | 513 | 110.8 | 100.6 | 105.7 |  | 06/09/2013 |  | MnROAD Mainline - Interstate 94 | 3433 | 2237384
613-P-2013 | 613 | Passing | Rigid | 11/02/2022 | Aggregate | Aggregate | 2:42:00 PM | Clay | 3 | 513 | 106.9 | 95.5 | 101.2 |  | 06/09/2013 |  | MnROAD Mainline - Interstate 94 | 3433 | 2237384
613-D-2013 | 613 | Driving | Rigid | 12/13/2022 | Aggregate | Aggregate | 8:40:00 AM | Clay | 1 | 513 | 125.4 | 151.5 | 138.8 |  | 06/09/2013 |  | MnROAD Mainline - Interstate 94 | 3474 | 9753761
613-P-2013 | 613 | Passing | Rigid | 12/13/2022 | Aggregate | Aggregate | 8:56:00 AM | Clay | 1 | 513 | 115.2 | 103.1 | 109.5 |  | 06/09/2013 |  | MnROAD Mainline - Interstate 94 | 3474 | 2277176
614-D-2008 | 614 | Driving | Rigid | 04/27/2009 | Asphalt |  | 11:00:00 AM | Clay | 1 | 499 | 63 | 86.6 | 75.1 |  | 05/08/2008 | 05/01/2022 | MnROAD Mainline - Interstate 94 | 354 | 217734
614-P-2008 | 614 | Passing | Rigid | 04/27/2009 | Asphalt |  | 11:15:00 AM | Clay | 1 | 499 | 42 | 46.5 | 43.9 |  | 05/08/2008 | 05/01/2022 | MnROAD Mainline - Interstate 94 | 354 | 47026
614-D-2008 | 614 | Driving | Rigid | 10/28/2009 | Asphalt |  | 10:17:00 AM | Clay | 2 | 517.7 | 83.4 | 101.2 | 92.3 |  | 05/08/2008 | 05/01/2022 | MnROAD Mainline - Interstate 94 | 538 | 800195
614-P-2008 | 614 | Passing | Rigid | 10/28/2009 | Asphalt |  | 10:32:00 AM | Clay | 2 | 517 | 54.1 | 57.3 | 56 |  | 05/08/2008 | 05/01/2022 | MnROAD Mainline - Interstate 94 | 538 | 203912
614-D-2008 | 614 | Driving | Rigid | 04/08/2010 | Asphalt |  | 11:05:00 AM | Clay | 1 | 521.5 | 64.3 | 88.5 | 76.4 |  | 05/08/2008 | 05/01/2022 | MnROAD Mainline - Interstate 94 | 700 | 1300543
614-P-2008 | 614 | Passing | Rigid | 04/08/2010 | Asphalt |  | 11:14:00 AM | Clay | 1 | 515.2 | 46.5 | 49 | 47.7 |  | 05/08/2008 | 05/01/2022 | MnROAD Mainline - Interstate 94 | 700 | 313519
614-D-2008 | 614 | Driving | Rigid | 10/12/2010 | Asphalt |  | 9:25:00 AM | Clay | 1 | 114 | 55.4 | 69.4 | 62.4 |  | 05/08/2008 | 05/01/2022 | MnROAD Mainline - Interstate 94 | 887 | 1624656
614-P-2008 | 614 | Passing | Rigid | 10/12/2010 | Asphalt |  | 9:41:00 AM | Clay | 1 | 108.7 | 66.2 | 62.4 | 64.3 |  | 05/08/2008 | 05/01/2022 | MnROAD Mainline - Interstate 94 | 887 | 402730
614-D-2008 | 614 | Driving | Rigid | 04/29/2011 | Asphalt |  | 11:27:00 AM | Clay | 1 | 108 | 56 | 75.8 | 66.2 |  | 05/08/2008 | 05/01/2022 | MnROAD Mainline - Interstate 94 | 1086 | 2132545
614-D-2008 | 614 | Driving | Rigid | 11/14/2011 | Asphalt |  | 11:09:00 AM | Clay | 1 | 109 | 60.5 | 82.8 | 71.9 |  | 05/08/2008 | 05/01/2022 | MnROAD Mainline - Interstate 94 | 1285 | 2325970
614-P-2008 | 614 | Passing | Rigid | 11/14/2011 | Asphalt |  | 11:09:00 AM | Clay | 1 | 101.5 | 73.2 | 67.5 | 70.7 |  | 05/08/2008 | 05/01/2022 | MnROAD Mainline - Interstate 94 | 1285 | 635783
614-D-2008 | 614 | Driving | Rigid | 04/05/2012 | Asphalt |  | 1:16:00 PM | Clay | 1 | 109 | 64.9 | 77.7 | 71.3 |  | 05/08/2008 | 05/01/2022 | MnROAD Mainline - Interstate 94 | 1428 | 2796449
614-P-2008 | 614 | Passing | Rigid | 04/05/2012 | Asphalt |  | 1:31:00 PM | Clay | 1 | 109 | 57.3 | 47.1 | 52.2 |  | 05/08/2008 | 05/01/2022 | MnROAD Mainline - Interstate 94 | 1428 | 742343
614-D-2008 | 614 | Driving | Rigid | 11/08/2012 | Asphalt |  | 10:50:00 AM | Clay | 1 | 105.7 | 59.8 | 75.8 | 68.1 |  | 05/08/2008 | 05/01/2022 | MnROAD Mainline - Interstate 94 | 1645 | 3414690
614-P-2008 | 614 | Passing | Rigid | 11/08/2012 | Asphalt |  | 11:00:00 AM | Clay | 1 | 112.7 | 89.1 | 71.9 | 80.8 |  | 05/08/2008 | 05/01/2022 | MnROAD Mainline - Interstate 94 | 1645 | 904647
614-D-2008 | 614 | Driving | Rigid | 04/26/2013 | Asphalt |  | 4:48:00 PM | Clay | 1 | 109 | 58.6 | 75.8 | 66.8 |  | 05/08/2008 | 05/01/2022 | MnROAD Mainline - Interstate 94 | 1814 | 4050777
614-P-2008 | 614 | Passing | Rigid | 04/26/2013 | Asphalt |  | 5:03:00 PM | Clay | 1 | 109 | 65.6 | 58.6 | 61.7 |  | 05/08/2008 | 05/01/2022 | MnROAD Mainline - Interstate 94 | 1814 | 1047913
624-I-2017 | 624 | Inside | Rigid | 11/03/2017 | Aggregate |  | 1:35:00 PM | Sand | 1 | 27.7 | 88.5 | 81.5 | 84.7 |  | 06/20/2017 |  | MnROAD Low Volume Road | 136 | 1434
624-I-2017 | 624 | Inside | Rigid | 11/03/2017 | Aggregate |  | 1:35:00 PM | Sand | 1 | 25.6 | 99.9 | 61.7 | 80.8 |  | 06/20/2017 |  | MnROAD Low Volume Road | 136 | 1434
624-I-2017 | 624 | Inside | Rigid | 11/03/2017 | Aggregate |  | 1:35:00 PM | Sand | 1 | 25.5 | 101.9 | 56.7 | 78.9 |  | 06/20/2017 |  | MnROAD Low Volume Road | 136 | 1434
624-O-2017 | 624 | Outside | Rigid | 11/03/2017 | Aggregate |  | 2:00:00 PM | Sand | 1 | 26.7 | 82.8 | 78.3 | 80.2 |  | 06/20/2017 |  | MnROAD Low Volume Road | 136
624-O-2017 | 624 | Outside | Rigid | 11/03/2017 | Aggregate |  | 2:07:00 PM | Sand | 2 | 26.7 | 95.5 | 92.3 | 93.6 |  | 06/20/2017 |  | MnROAD Low Volume Road | 136
624-O-2017 | 624 | Outside | Rigid | 11/03/2017 | Aggregate |  | 2:13:00 PM | Sand | 3 | 36.8 | 91 | 96.8 | 94.2 |  | 06/20/2017 |  | MnROAD Low Volume Road | 136
624-I-2017 | 624 | Inside | Rigid | 11/30/2017 | Aggregate |  | 9:14:00 AM | Sand | 1 | 26.6 | 94.9 | 69.4 | 82.1 |  | 06/20/2017 |  | MnROAD Low Volume Road | 163 | 2921
624-I-2017 | 624 | Inside | Rigid | 11/30/2017 | Aggregate |  | 9:14:00 AM | Sand | 2 | 28.9 | 110.1 | 73.8 | 92.3 |  | 06/20/2017 |  | MnROAD Low Volume Road | 163 | 2921
624-I-2017 | 624 | Inside | Rigid | 11/30/2017 | Aggregate |  | 9:14:00 AM | Sand | 3 | 26.7 | 89.8 | 68.1 | 78.9 |  | 06/20/2017 |  | MnROAD Low Volume Road | 163 | 2921
624-O-2017 | 624 | Outside | Rigid | 11/30/2017 | Aggregate |  | 9:49:00 AM | Sand | 1 | 31.2 | 81.5 | 112.7 | 97.4 |  | 06/20/2017 |  | MnROAD Low Volume Road | 163
624-O-2017 | 624 | Outside | Rigid | 11/30/2017 | Aggregate |  | 9:49:00 AM | Sand | 2 | 33.5 | 90.4 | 109.5 | 99.9 |  | 06/20/2017 |  | MnROAD Low Volume Road | 163
624-O-2017 | 624 | Outside | Rigid | 11/30/2017 | Aggregate |  | 9:49:00 AM | Sand | 2 | 24.5 | 111.4 | 126 | 118.4 |  | 06/20/2017 |  | MnROAD Low Volume Road | 163
624-I-2017 | 624 | Inside | Rigid | 06/14/2018 | Aggregate |  | 7:56:00 AM | Sand | 1 | 25.7 | 84 | 113.3 | 98.7 |  | 06/20/2017 |  | MnROAD Low Volume Road | 359 | 12623
624-I-2017 | 624 | Inside | Rigid | 06/14/2018 | Aggregate |  | 7:56:00 AM | Sand | 2 | 28.2 | 112 | 137.5 | 124.8 |  | 06/20/2017 |  | MnROAD Low Volume Road | 359 | 12623
624-I-2017 | 624 | Inside | Rigid | 06/14/2018 | Aggregate |  | 7:56:00 AM | Sand | 3 | 4.7 | 0 | 0 | 0 |  | 06/20/2017 |  | MnROAD Low Volume Road | 359 | 12623
624-I-2017 | 624 | Inside | Rigid | 06/21/2018 | Aggregate |  | 9:13:00 AM | Sand | 1 | 18 | 221.5 | 146.4 | 184 |  | 06/20/2017 |  | MnROAD Low Volume Road | 366 | 12837
624-I-2017 | 624 | Inside | Rigid | 06/21/2018 | Aggregate |  | 9:39:00 AM | Sand | 2 | 18 | 241.3 | 339.3 | 290.3 |  | 06/20/2017 |  | MnROAD Low Volume Road | 366 | 12837
624-O-2017 | 624 | Outside | Rigid | 06/21/2018 | Aggregate |  | 8:41:00 AM | Sand | 1 | 18 | 245.1 | 254.6 | 249.5 |  | 06/20/2017 |  | MnROAD Low Volume Road | 366
624-O-2017 | 624 | Outside | Rigid | 06/21/2018 | Aggregate |  | 8:58:00 AM | Sand | 2 | 18 | 227.3 | 251.4 | 239.4 |  | 06/20/2017 |  | MnROAD Low Volume Road | 366
624-I-2017 | 624 | Inside | Rigid | 07/09/2018 | Aggregate |  | 2:44:00 AM | Sand | 1 | 17.9 | 237.4 | 182.1 | 210.1 |  | 06/20/2017 |  | MnROAD Low Volume Road | 384 | 12837
624-I-2017 | 624 | Inside | Rigid | 07/09/2018 | Aggregate |  | 2:50:00 AM | Sand | 2 | 17.9 | 271.2 | 253.4 | 262.3 |  | 06/20/2017 |  | MnROAD Low Volume Road | 384 | 12837
624-I-2017 | 624 | Inside | Rigid | 07/09/2018 | Aggregate |  | 2:56:00 AM | Sand | 3 | 17.9 | 259.1 | 492.7 | 375.6 |  | 06/20/2017 |  | MnROAD Low Volume Road | 384 | 12837
624-O-2017 | 624 | Outside | Rigid | 07/09/2018 | Aggregate |  | 3:06:00 AM | Sand | 1 | 27.2 | 82.8 | 99.3 | 91 |  | 06/20/2017 |  | MnROAD Low Volume Road | 384
624-O-2017 | 624 | Outside | Rigid | 07/09/2018 | Aggregate |  | 3:12:00 AM | Sand | 2 | 21 | 84 | 194.8 | 139.4 |  | 06/20/2017 |  | MnROAD Low Volume Road | 384
624-O-2017 | 624 | Outside | Rigid | 07/09/2018 | Aggregate |  | 3:18:00 AM | Sand | 3 | 25.2 | 83.4 | 103.1 | 92.9 |  | 06/20/2017 |  | MnROAD Low Volume Road | 384
624-I-2017 | 624 | Inside | Rigid | 07/26/2018 | Aggregate |  | 11:00:00 AM | Sand | 1 | 18 | 238.7 | 171.2 | 205 |  | 06/20/2017 |  | MnROAD Low Volume Road | 401 | 13373
624-I-2017 | 624 | Inside | Rigid | 07/26/2018 | Aggregate |  | 11:06:00 AM | Sand | 2 | 18 | 240 | 180.2 | 210.1 |  | 06/20/2017 |  | MnROAD Low Volume Road | 401 | 13373
624-I-2017 | 624 | Inside | Rigid | 07/26/2018 | Aggregate |  | 11:12:00 AM | Sand | 3 | 18 | 224.1 | 157.2 | 191 |  | 06/20/2017 |  | MnROAD Low Volume Road | 401 | 13373
624-O-2017 | 624 | Outside | Rigid | 07/26/2018 | Aggregate |  | 10:36:00 AM | Sand | 1 | 18 | 288.4 | 225.3 | 256.5 |  | 06/20/2017 |  | MnROAD Low Volume Road | 401
624-O-2017 | 624 | Outside | Rigid | 07/26/2018 | Aggregate |  | 10:48:00 AM | Sand | 2 | 18 | 279.5 | 226 | 252.7 |  | 06/20/2017 |  | MnROAD Low Volume Road | 401
624-O-2017 | 624 | Outside | Rigid | 07/26/2018 | Aggregate |  | 10:54:00 AM | Sand | 3 | 18 | 353.9 | 228.5 | 290.9 |  | 06/20/2017 |  | MnROAD Low Volume Road | 401
624-I-2017 | 624 | Inside | Rigid | 08/08/2018 | Aggregate |  | 10:29:00 AM | Sand | 1 | 18 | 274.4 | 550.6 | 412.5 |  | 06/20/2017 |  | MnROAD Low Volume Road | 414 | 13709
624-I-2017 | 624 | Inside | Rigid | 08/08/2018 | Aggregate |  | 10:35:00 AM | Sand | 2 | 18 | 273.1 | 306.2 | 289.6 |  | 06/20/2017 |  | MnROAD Low Volume Road | 414 | 13709
624-I-2017 | 624 | Inside | Rigid | 08/08/2018 | Aggregate |  | 10:55:00 AM | Sand | 3 | 18 | 406.8 | 549.4 | 478.1 |  | 06/20/2017 |  | MnROAD Low Volume Road | 414 | 13709
624-O-2017 | 624 | Outside | Rigid | 08/08/2018 | Aggregate |  | 12:20:00 PM | Sand | 2 | 18 | 282 | 249.5 | 265.5 |  | 06/20/2017 |  | MnROAD Low Volume Road | 414
624-O-2017 | 624 | Outside | Rigid | 08/08/2018 | Aggregate |  | 12:14:00 PM | Sand | 3 | 18 | 345 | 201.2 | 273.1 |  | 06/20/2017 |  | MnROAD Low Volume Road | 414
624-I-2017 | 624 | Inside | Rigid | 08/22/2018 | Aggregate |  | 7:33:00 AM | Sand | 1 | 18 | 265.5 | 325.9 | 296 |  | 06/20/2017 |  | MnROAD Low Volume Road | 428 | 14273
624-I-2017 | 624 | Inside | Rigid | 08/22/2018 | Aggregate |  | 7:40:00 AM | Sand | 2 | 18 | 232.4 | 226.6 | 229.8 |  | 06/20/2017 |  | MnROAD Low Volume Road | 428 | 14273
624-I-2017 | 624 | Inside | Rigid | 08/22/2018 | Aggregate |  | 7:46:00 AM | Sand | 3 | 18 | 243.2 | 265.5 | 254.6 |  | 06/20/2017 |  | MnROAD Low Volume Road | 428 | 14273
624-O-2017 | 624 | Outside | Rigid | 08/22/2018 | Aggregate |  | 7:14:00 AM | Sand | 1 | 18 | 250.2 | 197.3 | 223.4 |  | 06/20/2017 |  | MnROAD Low Volume Road | 428
624-O-2017 | 624 | Outside | Rigid | 08/22/2018 | Aggregate |  | 7:20:00 AM | Sand | 2 | 18 | 238.7 | 209.4 | 224.1 |  | 06/20/2017 |  | MnROAD Low Volume Road | 428
624-O-2017 | 624 | Outside | Rigid | 08/22/2018 | Aggregate |  | 7:27:00 AM | Sand | 3 | 18 | 229.2 | 201.8 | 215.2 |  | 06/20/2017 |  | MnROAD Low Volume Road | 428
624-I-2017 | 624 | Inside | Rigid | 11/01/2018 | Aggregate |  | 11:15:00 AM | Sand | 1 | 18 | 105.7 | 145.1 | 125.4 |  | 06/20/2017 |  | MnROAD Low Volume Road | 499 | 17128
624-I-2017 | 624 | Inside | Rigid | 11/01/2018 | Aggregate |  | 11:20:00 AM | Sand | 2 | 18 | 94.9 | 122.9 | 108.9 |  | 06/20/2017 |  | MnROAD Low Volume Road | 499 | 17128
624-I-2017 | 624 | Inside | Rigid | 11/01/2018 | Aggregate |  | 11:27:00 AM | Sand | 3 | 18 | 99.3 | 103.8 | 101.2 |  | 06/20/2017 |  | MnROAD Low Volume Road | 499 | 17128
624-O-2017 | 624 | Outside | Rigid | 11/01/2018 | Aggregate |  | 11:42:00 AM | Sand | 1 | 18 | 143.2 | 111.4 | 127.3 |  | 06/20/2017 |  | MnROAD Low Volume Road | 499
624-O-2017 | 624 | Outside | Rigid | 11/01/2018 | Aggregate |  | 11:46:00 AM | Sand | 2 | 18 | 127.3 | 124.8 | 126 |  | 06/20/2017 |  | MnROAD Low Volume Road | 499
624-O-2017 | 624 | Outside | Rigid | 11/01/2018 | Aggregate |  | 11:52:00 AM | Sand | 3 | 18 | 149 | 121 | 135 |  | 06/20/2017 |  | MnROAD Low Volume Road | 499
624-O-2017 | 624 | Outside | Rigid | 07/03/2019 | Aggregate |  | 7:09:00 AM | Sand | 1 | 18 | 159.1 | 139.4 | 149.6 |  | 06/20/2017 |  | MnROAD Low Volume Road | 743
624-O-2017 | 624 | Outside | Rigid | 09/24/2019 | Aggregate |  | 9:24:00 AM | Sand | 1 | 18 | 315.1 | 298.6 | 306.8 |  | 06/20/2017 |  | MnROAD Low Volume Road | 826
624-O-2017 | 624 | Outside | Rigid | 09/24/2019 | Aggregate |  | 9:34:00 AM | Sand | 2 | 18 | 325.3 | 307.5 | 316.4 |  | 06/20/2017 |  | MnROAD Low Volume Road | 826
624-O-2017 | 624 | Outside | Rigid | 09/24/2019 | Aggregate |  | 9:39:00 AM | Sand | 3 | 18 | 420.8 | 343.1 | 381.9 |  | 06/20/2017 |  | MnROAD Low Volume Road | 826
624-I-2017 | 624 | Inside | Rigid | 08/06/2020 | Aggregate |  | 1:55:00 PM | Sand | 1 | 18 | 183.3 | 189.7 | 186.5 |  | 06/20/2017 |  | MnROAD Low Volume Road | 1143 | 39746
624-I-2017 | 624 | Inside | Rigid | 08/06/2020 | Aggregate |  | 2:02:00 PM | Sand | 2 | 18 | 317.7 | 381.9 | 349.5 |  | 06/20/2017 |  | MnROAD Low Volume Road | 1143 | 39746
624-I-2017 | 624 | Inside | Rigid | 08/06/2020 | Aggregate |  | 2:07:00 PM | Sand | 3 | 18 | 163 | 175.7 | 169.3 |  | 06/20/2017 |  | MnROAD Low Volume Road | 1143 | 39746
624-O-2017 | 624 | Outside | Rigid | 08/06/2020 | Aggregate |  | 1:18:00 PM | Sand | 1 | 18 | 436.1 | 323.4 | 379.4 |  | 06/20/2017 |  | MnROAD Low Volume Road | 1143
624-O-2017 | 624 | Outside | Rigid | 08/06/2020 | Aggregate |  | 1:31:00 PM | Sand | 2 | 18 | 491.4 | 430.3 | 460.9 |  | 06/20/2017 |  | MnROAD Low Volume Road | 1143
624-O-2017 | 624 | Outside | Rigid | 08/06/2020 | Aggregate |  | 1:39:00 PM | Sand | 3 | 18 | 551.3 | 423.3 | 487.6 |  | 06/20/2017 |  | MnROAD Low Volume Road | 1143
624-I-2017 | 624 | Inside | Rigid | 08/27/2020 | Aggregate |  | 1:21:00 PM | Sand | 1 | 18 | 532.2 | 522 | 527.1 |  | 06/20/2017 |  | MnROAD Low Volume Road | 1164 | 40653
624-I-2017 | 624 | Inside | Rigid | 08/27/2020 | Aggregate |  | 1:25:00 PM | Sand | 2 | 18 | 485.1 | 226.6 | 355.8 |  | 06/20/2017 |  | MnROAD Low Volume Road | 1164 | 40653
624-I-2017 | 624 | Inside | Rigid | 08/27/2020 | Aggregate |  | 1:37:00 PM | Sand | 3 | 18 | 315.1 | 126 | 220.3 |  | 06/20/2017 |  | MnROAD Low Volume Road | 1164 | 40653
624-O-2017 | 624 | Outside | Rigid | 08/27/2020 | Aggregate |  | 1:54:00 PM | Sand | 1 | 18 | 364.8 | 469.8 | 417 |  | 06/20/2017 |  | MnROAD Low Volume Road | 1164
624-O-2017 | 624 | Outside | Rigid | 08/27/2020 | Aggregate |  | 1:59:00 PM | Sand | 2 | 18 | 499.1 | 487.6 | 493.3 |  | 06/20/2017 |  | MnROAD Low Volume Road | 1164
624-O-2017 | 624 | Outside | Rigid | 08/27/2020 | Aggregate |  | 2:09:00 PM | Sand | 3 | 18 | 440.5 | 390.2 | 415.1 |  | 06/20/2017 |  | MnROAD Low Volume Road | 1164
624-I-2017 | 624 | Inside | Rigid | 10/15/2020 | Aggregate |  | 1:46:00 PM | Sand | 1 | 18 | 303 | 233.6 | 268.6 |  | 06/20/2017 |  | MnROAD Low Volume Road | 1213 | 42758
624-I-2017 | 624 | Inside | Rigid | 10/15/2020 | Aggregate |  | 1:51:00 PM | Sand | 2 | 18 | 260.4 | 354.6 | 307.5 |  | 06/20/2017 |  | MnROAD Low Volume Road | 1213 | 42758
624-I-2017 | 624 | Inside | Rigid | 10/15/2020 | Aggregate |  | 1:57:00 PM | Sand | 3 | 18 | 136.2 | 186.5 | 161.1 |  | 06/20/2017 |  | MnROAD Low Volume Road | 1213 | 42758
624-O-2017 | 624 | Outside | Rigid | 10/15/2020 | Aggregate |  | 9:33:00 AM | Sand | 1 | 18 | 386.4 | 339.9 | 362.9 |  | 06/20/2017 |  | MnROAD Low Volume Road | 1213
624-O-2017 | 624 | Outside | Rigid | 10/15/2020 | Aggregate |  | 9:38:00 AM | Sand | 2 | 18 | 375.6 | 348.2 | 362.2 |  | 06/20/2017 |  | MnROAD Low Volume Road | 1213
624-O-2017 | 624 | Outside | Rigid | 10/15/2020 | Aggregate |  | 9:42:00 AM | Sand | 3 | 18 | 429.7 | 448.8 | 439.2 |  | 06/20/2017 |  | MnROAD Low Volume Road | 1213
624-I-2017 | 624 | Inside | Rigid | 11/04/2020 | Aggregate |  | 11:07:00 AM | Sand | 1 | 18 | 254.6 | 234.9 | 244.4 |  | 06/20/2017 |  | MnROAD Low Volume Road | 1233 | 44211
624-I-2017 | 624 | Inside | Rigid | 11/04/2020 | Aggregate |  | 11:11:00 AM | Sand | 2 | 18 | 252.1 | 135.6 | 193.5 |  | 06/20/2017 |  | MnROAD Low Volume Road | 1233 | 44211
624-I-2017 | 624 | Inside | Rigid | 11/04/2020 | Aggregate |  | 11:15:00 AM | Sand | 3 | 18 | 452 | 322.1 | 387 |  | 06/20/2017 |  | MnROAD Low Volume Road | 1233 | 44211
624-O-2017 | 624 | Outside | Rigid | 11/04/2020 | Aggregate |  | 11:26:00 AM | Sand | 1 | 18 | 456.4 | 411.9 | 434.1 |  | 06/20/2017 |  | MnROAD Low Volume Road | 1233
624-O-2017 | 624 | Outside | Rigid | 11/04/2020 | Aggregate |  | 11:30:00 AM | Sand | 2 | 18 | 479.3 | 401 | 440.5 |  | 06/20/2017 |  | MnROAD Low Volume Road | 1233
624-O-2017 | 624 | Outside | Rigid | 11/04/2020 | Aggregate |  | 11:35:00 AM | Sand | 3 | 18 | 371.1 | 390.2 | 380.7 |  | 06/20/2017 |  | MnROAD Low Volume Road | 1233
624-I-2017 | 624 | Inside | Rigid | 04/16/2021 | Aggregate |  | 11:12:00 AM | Sand | 1 | 18 | 130.5 | 192.9 | 161.7 |  | 06/20/2017 |  | MnROAD Low Volume Road | 1396 | 46273
624-I-2017 | 624 | Inside | Rigid | 04/16/2021 | Aggregate |  | 11:16:00 AM | Sand | 2 | 18 | 134.3 | 166.1 | 150.2 |  | 06/20/2017 |  | MnROAD Low Volume Road | 1396 | 46273
624-I-2017 | 624 | Inside | Rigid | 04/16/2021 | Aggregate |  | 11:20:00 AM | Sand | 3 | 18 | 405.5 | 546.8 | 476.2 |  | 06/20/2017 |  | MnROAD Low Volume Road | 1396 | 46273
624-O-2017 | 624 | Outside | Rigid | 04/16/2021 | Aggregate |  | 11:33:00 AM | Sand | 1 | 18 | 280.7 | 361.6 | 320.8 |  | 06/20/2017 |  | MnROAD Low Volume Road | 1396
624-O-2017 | 624 | Outside | Rigid | 04/16/2021 | Aggregate |  | 11:37:00 AM | Sand | 2 | 18 | 104.4 | 118.4 | 111.4 |  | 06/20/2017 |  | MnROAD Low Volume Road | 1396
624-O-2017 | 624 | Outside | Rigid | 04/16/2021 | Aggregate |  | 11:41:00 AM | Sand | 3 | 18 | 108.2 | 105.7 | 106.9 |  | 06/20/2017 |  | MnROAD Low Volume Road | 1396
624-I-2017 | 624 | Inside | Rigid | 05/12/2021 | Aggregate |  | 1:25:00 PM | Sand | 1 | 18 | 436.7 | 442.4 | 439.2 |  | 06/20/2017 |  | MnROAD Low Volume Road | 1422 | 46904
624-I-2017 | 624 | Inside | Rigid | 05/12/2021 | Aggregate |  | 1:12:00 PM | Sand | 2 | 18 | 616.8 | 639.8 | 628.3 |  | 06/20/2017 |  | MnROAD Low Volume Road | 1422 | 46904
624-I-2017 | 624 | Inside | Rigid | 05/12/2021 | Aggregate |  | 1:29:00 PM | Sand | 3 | 18 | 528.4 | 562.1 | 544.9 |  | 06/20/2017 |  | MnROAD Low Volume Road | 1422 | 46904
624-O-2017 | 624 | Outside | Rigid | 05/12/2021 | Aggregate |  | 12:55:00 PM | Sand | 1 | 18 | 113.9 | 127.3 | 120.3 |  | 06/20/2017 |  | MnROAD Low Volume Road | 1422
624-O-2017 | 624 | Outside | Rigid | 05/12/2021 | Aggregate |  | 1:05:00 PM | Sand | 2 | 18 | 159.8 | 145.1 | 152.1 |  | 06/20/2017 |  | MnROAD Low Volume Road | 1422
624-O-2017 | 624 | Outside | Rigid | 05/12/2021 | Aggregate |  | 1:14:00 PM | Sand | 3 | 18 | 131.8 | 122.9 | 127.3 |  | 06/20/2017 |  | MnROAD Low Volume Road | 1422
624-I-2017 | 624 | Inside | Rigid | 07/02/2021 | Aggregate |  | 1:48:00 PM | Sand | 1 | 18 | 407.4 | 494 | 450.7 |  | 06/20/2017 |  | MnROAD Low Volume Road | 1473 | 49937
624-I-2017 | 624 | Inside | Rigid | 07/02/2021 | Aggregate |  | 1:52:00 PM | Sand | 2 | 18 | 574.2 | 810.4 | 692.6 |  | 06/20/2017 |  | MnROAD Low Volume Road | 1473 | 49937
624-I-2017 | 624 | Inside | Rigid | 07/02/2021 | Aggregate |  | 1:56:00 PM | Sand | 3 | 18 | 424.6 | 598.4 | 511.2 |  | 06/20/2017 |  | MnROAD Low Volume Road | 1473 | 49937
624-O-2017 | 624 | Outside | Rigid | 07/02/2021 | Aggregate |  | 2:01:00 PM | Sand | 1 | 18 | 139.4 | 111.4 | 125.4 |  | 06/20/2017 |  | MnROAD Low Volume Road | 1473
624-O-2017 | 624 | Outside | Rigid | 07/02/2021 | Aggregate |  | 2:06:00 PM | Sand | 2 | 18 | 147 | 94.9 | 121 |  | 06/20/2017 |  | MnROAD Low Volume Road | 1473
624-O-2017 | 624 | Outside | Rigid | 07/02/2021 | Aggregate |  | 2:10:00 PM | Sand | 3 | 18 | 131.1 | 115.9 | 123.5 |  | 06/20/2017 |  | MnROAD Low Volume Road | 1473
624-I-2017 | 624 | Inside | Rigid | 07/16/2021 | Aggregate |  | 10:08:00 AM | Sand | 1 | 18 | 649.3 | 795.7 | 722.5 |  | 06/20/2017 |  | MnROAD Low Volume Road | 1487 | 50817
624-I-2017 | 624 | Inside | Rigid | 07/16/2021 | Aggregate |  | 10:13:00 AM | Sand | 2 | 18 | 801.5 | 677.3 | 739.7 |  | 06/20/2017 |  | MnROAD Low Volume Road | 1487 | 50817
624-I-2017 | 624 | Inside | Rigid | 07/16/2021 | Aggregate |  | 10:17:00 AM | Sand | 3 | 18 | 513.7 | 422.1 | 467.9 |  | 06/20/2017 |  | MnROAD Low Volume Road | 1487 | 50817
624-O-2017 | 624 | Outside | Rigid | 07/16/2021 | Aggregate |  | 10:23:00 AM | Sand | 1 | 18 | 212.6 | 187.2 | 199.9 |  | 06/20/2017 |  | MnROAD Low Volume Road | 1487
624-O-2017 | 624 | Outside | Rigid | 07/16/2021 | Aggregate |  | 10:28:00 AM | Sand | 2 | 18 | 157.2 | 157.2 | 157.2 |  | 06/20/2017 |  | MnROAD Low Volume Road | 1487
624-O-2017 | 624 | Outside | Rigid | 07/16/2021 | Aggregate |  | 10:33:00 AM | Sand | 3 | 18 | 161.1 | 167.4 | 164.2 |  | 06/20/2017 |  | MnROAD Low Volume Road | 1487
624-I-2017 | 624 | Inside | Rigid | 08/03/2021 | Aggregate |  | 3:45:00 PM | Sand | 1 | 18 | 344.4 | 407.4 | 376.2 |  | 06/20/2017 |  | MnROAD Low Volume Road | 1505 | 52059
624-I-2017 | 624 | Inside | Rigid | 08/03/2021 | Aggregate |  | 3:51:00 PM | Sand | 2 | 18 | 576.1 | 499.7 | 537.9 |  | 06/20/2017 |  | MnROAD Low Volume Road | 1505 | 52059
624-I-2017 | 624 | Inside | Rigid | 08/03/2021 | Aggregate |  | 3:55:00 PM | Sand | 3 | 18 | 390.9 | 373.7 | 381.9 |  | 06/20/2017 |  | MnROAD Low Volume Road | 1505 | 52059
624-O-2017 | 624 | Outside | Rigid | 08/03/2021 | Aggregate |  | 4:00:00 PM | Sand | 1 | 18 | 116.5 | 133.7 | 124.8 |  | 06/20/2017 |  | MnROAD Low Volume Road | 1505
624-O-2017 | 624 | Outside | Rigid | 08/03/2021 | Aggregate |  | 4:15:00 PM | Sand | 3 | 18 | 99.3 | 122.9 | 111.4 |  | 06/20/2017 |  | MnROAD Low Volume Road | 1505
624-I-2017 | 624 | Inside | Rigid | 09/01/2021 | Aggregate |  | 9:37:00 AM | Sand | 1 | 18 | 179.5 | 191 | 185.2 |  | 06/20/2017 |  | MnROAD Low Volume Road | 1534 | 53919
624-I-2017 | 624 | Inside | Rigid | 09/01/2021 | Aggregate |  | 9:42:00 AM | Sand | 2 | 18 | 692.6 | 842.8 | 767.7 |  | 06/20/2017 |  | MnROAD Low Volume Road | 1534 | 53919
624-I-2017 | 624 | Inside | Rigid | 09/01/2021 | Aggregate |  | 9:46:00 AM | Sand | 3 | 18 | 418.2 | 367.9 | 392.8 |  | 06/20/2017 |  | MnROAD Low Volume Road | 1534 | 53919
624-O-2017 | 624 | Outside | Rigid | 09/01/2021 | Aggregate |  | 10:01:00 AM | Sand | 1 | 18 | 131.1 | 115.9 | 123.5 |  | 06/20/2017 |  | MnROAD Low Volume Road | 1534
624-O-2017 | 624 | Outside | Rigid | 09/01/2021 | Aggregate |  | 10:05:00 AM | Sand | 2 | 18 | 143.2 | 120.3 | 131.8 |  | 06/20/2017 |  | MnROAD Low Volume Road | 1534
624-O-2017 | 624 | Outside | Rigid | 09/01/2021 | Aggregate |  | 10:10:00 AM | Sand | 3 | 18 | 136.2 | 128 | 131.8 |  | 06/20/2017 |  | MnROAD Low Volume Road | 1534
624-I-2017 | 624 | Inside | Rigid | 10/07/2021 | Aggregate |  | 3:40:00 PM | Sand | 1 | 18 | 229.8 | 509.3 | 369.2 |  | 06/20/2017 |  | MnROAD Low Volume Road | 1570 | 56828
624-I-2017 | 624 | Inside | Rigid | 10/07/2021 | Aggregate |  | 3:45:00 PM | Sand | 2 | 18 | 485.1 | 376.2 | 430.3 |  | 06/20/2017 |  | MnROAD Low Volume Road | 1570 | 56828
624-I-2017 | 624 | Inside | Rigid | 10/07/2021 | Aggregate |  | 3:49:00 PM | Sand | 3 | 18 | 660.1 | 565.9 | 613 |  | 06/20/2017 |  | MnROAD Low Volume Road | 1570 | 56828
624-O-2017 | 624 | Outside | Rigid | 10/07/2021 | Aggregate |  | 3:59:00 PM | Sand | 1 | 18 | 106.3 | 318.9 | 212.6 |  | 06/20/2017 |  | MnROAD Low Volume Road | 1570
624-O-2017 | 624 | Outside | Rigid | 10/07/2021 | Aggregate |  | 4:03:00 PM | Sand | 2 | 18 | 159.1 | 240 | 199.2 |  | 06/20/2017 |  | MnROAD Low Volume Road | 1570
624-O-2017 | 624 | Outside | Rigid | 10/07/2021 | Aggregate |  | 4:07:00 PM | Sand | 3 | 18 | 156.6 | 233 | 194.8 |  | 06/20/2017 |  | MnROAD Low Volume Road | 1570
624-I-2017 | 624 | Inside | Rigid | 10/22/2021 | Aggregate |  | 3:12:00 PM | Sand | 1 | 18 | 319.6 | 447.5 | 383.2 |  | 06/20/2017 |  | MnROAD Low Volume Road | 1585 | 57943
624-I-2017 | 624 | Inside | Rigid | 10/22/2021 | Aggregate |  | 3:16:00 PM | Sand | 2 | 18 | 497.8 | 485.7 | 491.4 |  | 06/20/2017 |  | MnROAD Low Volume Road | 1585 | 57943
624-I-2017 | 624 | Inside | Rigid | 10/22/2021 | Aggregate |  | 3:20:00 PM | Sand | 3 | 18 | 231.7 | 220.3 | 226 |  | 06/20/2017 |  | MnROAD Low Volume Road | 1585 | 57943
624-O-2017 | 624 | Outside | Rigid | 10/22/2021 | Aggregate |  | 3:27:00 PM | Sand | 1 | 18 | 503.5 | 483.8 | 493.3 |  | 06/20/2017 |  | MnROAD Low Volume Road | 1585
624-O-2017 | 624 | Outside | Rigid | 10/22/2021 | Aggregate |  | 3:32:00 PM | Sand | 2 | 18 | 374.3 | 379.4 | 376.9 |  | 06/20/2017 |  | MnROAD Low Volume Road | 1585
624-O-2017 | 624 | Outside | Rigid | 10/22/2021 | Aggregate |  | 3:37:00 PM | Sand | 3 | 18 | 479.3 | 504.2 | 492.1 |  | 06/20/2017 |  | MnROAD Low Volume Road | 1585
624-I-2017 | 624 | Inside | Rigid | 11/19/2021 | Aggregate |  | 12:32:00 PM | Sand | 1 | 18 | 360.3 | 397.2 | 378.8 |  | 06/20/2017 |  | MnROAD Low Volume Road | 1613 | 59266
624-I-2017 | 624 | Inside | Rigid | 11/19/2021 | Aggregate |  | 12:36:00 PM | Sand | 2 | 18 | 375.6 | 633.4 | 504.2 |  | 06/20/2017 |  | MnROAD Low Volume Road | 1613 | 59266
624-I-2017 | 624 | Inside | Rigid | 11/19/2021 | Aggregate |  | 12:48:00 PM | Sand | 3 | 18 | 378.1 | 532.2 | 455.2 |  | 06/20/2017 |  | MnROAD Low Volume Road | 1613 | 59266
624-O-2017 | 624 | Outside | Rigid | 11/19/2021 | Aggregate |  | 12:56:00 PM | Sand | 1 | 18 | 113.9 | 125.4 | 119.7 |  | 06/20/2017 |  | MnROAD Low Volume Road | 1613
624-O-2017 | 624 | Outside | Rigid | 11/19/2021 | Aggregate |  | 1:01:00 PM | Sand | 2 | 18 | 117.8 | 108.9 | 113.3 |  | 06/20/2017 |  | MnROAD Low Volume Road | 1613
624-O-2017 | 624 | Outside | Rigid | 11/19/2021 | Aggregate |  | 1:05:00 PM | Sand | 3 | 18 | 113.9 | 118.4 | 116.5 |  | 06/20/2017 |  | MnROAD Low Volume Road | 1613
624-I-2017 | 624 | Inside | Rigid | 04/25/2022 | Aggregate |  | 12:46:00 PM | Sand | 1 | 18 | 476.8 | 423.3 | 450.1 |  | 06/20/2017 |  | MnROAD Low Volume Road | 1770 | 69421
624-I-2017 | 624 | Inside | Rigid | 04/25/2022 | Aggregate |  | 12:52:00 PM | Sand | 2 | 18 | 556.4 | 533.5 | 544.9 |  | 06/20/2017 |  | MnROAD Low Volume Road | 1770 | 69421
624-I-2017 | 624 | Inside | Rigid | 04/25/2022 | Aggregate |  | 12:57:00 PM | Sand | 3 | 18 | 664.6 | 569.1 | 616.8 |  | 06/20/2017 |  | MnROAD Low Volume Road | 1770 | 69421
624-O-2017 | 624 | Outside | Rigid | 04/25/2022 | Aggregate |  | 1:10:00 PM | Sand | 1 | 18 | 145.8 | 124.8 | 135 |  | 06/20/2017 |  | MnROAD Low Volume Road | 1770
624-O-2017 | 624 | Outside | Rigid | 04/25/2022 | Aggregate |  | 1:15:00 PM | Sand | 2 | 18 | 138.1 | 132.4 | 135 |  | 06/20/2017 |  | MnROAD Low Volume Road | 1770
624-I-2017 | 624 | Inside | Rigid | 11/02/2022 | Aggregate |  | 9:37:00 AM | Sand | 1 | 18 | 518.2 | 473.6 | 495.9 |  | 06/20/2017 |  | MnROAD Low Volume Road | 1961 | 70828
624-I-2017 | 624 | Inside | Rigid | 11/02/2022 | Aggregate |  | 9:41:00 AM | Sand | 2 | 18 | 506.1 | 443.1 | 474.3 |  | 06/20/2017 |  | MnROAD Low Volume Road | 1961 | 70828
624-I-2017 | 624 | Inside | Rigid | 11/02/2022 | Aggregate |  | 9:53:00 AM | Sand | 3 | 18 | 170 | 378.1 | 273.7 |  | 06/20/2017 |  | MnROAD Low Volume Road | 1961 | 70828
624-O-2017 | 624 | Outside | Rigid | 11/02/2022 | Aggregate |  | 10:55:00 AM | Sand | 1 | 18 | 150.9 | 97.4 | 124.1 |  | 06/20/2017 |  | MnROAD Low Volume Road | 1961
624-O-2017 | 624 | Outside | Rigid | 11/02/2022 | Aggregate |  | 11:00:00 AM | Sand | 2 | 18 | 182.7 | 140.7 | 161.7 |  | 06/20/2017 |  | MnROAD Low Volume Road | 1961
624-O-2017 | 624 | Outside | Rigid | 11/02/2022 | Aggregate |  | 11:04:00 AM | Sand | 3 | 18 | 184.6 | 121 | 152.8 |  | 06/20/2017 |  | MnROAD Low Volume Road | 1961
628-I-2017 | 628 | Inside | Flexible | 11/03/2017 | Aggregate |  | 1:34:00 PM | Clay | 1 | 132.6 | 86.6 | 133.7 | 110.1 |  | 08/11/2017 |  | MnROAD Low Volume Road | 84 | 866
628-I-2017 | 628 | Inside | Flexible | 11/03/2017 | Aggregate |  | 1:43:00 PM | Clay | 2 | 132.5 | 87.8 | 112 | 99.9 |  | 08/11/2017 |  | MnROAD Low Volume Road | 84 | 866
628-I-2017 | 628 | Inside | Flexible | 11/03/2017 | Aggregate |  | 1:49:00 PM | Clay | 3 | 107 | 91.7 | 123.5 | 107.6 |  | 08/11/2017 |  | MnROAD Low Volume Road | 84 | 866
628-O-2017 | 628 | Outside | Flexible | 11/03/2017 | Aggregate |  | 2:01:00 PM | Clay | 1 | 104.5 | 66.2 | 73.2 | 69.4 |  | 08/11/2017 |  | MnROAD Low Volume Road | 84
628-O-2017 | 628 | Outside | Flexible | 11/03/2017 | Aggregate |  | 2:08:00 PM | Clay | 2 | 80.1 | 62.4 | 72.6 | 67.5 |  | 08/11/2017 |  | MnROAD Low Volume Road | 84
628-O-2017 | 628 | Outside | Flexible | 11/03/2017 | Aggregate |  | 2:14:00 PM | Clay | 3 | 133.7 | 70 | 73.2 | 71.3 |  | 08/11/2017 |  | MnROAD Low Volume Road | 84
628-I-2017 | 628 | Inside | Flexible | 11/30/2017 | Aggregate |  | 9:13:00 AM | Clay | 1 | 102.5 | 85.3 | 139.4 | 112.7 |  | 08/11/2017 |  | MnROAD Low Volume Road | 111 | 1761
628-I-2017 | 628 | Inside | Flexible | 11/30/2017 | Aggregate |  | 9:13:00 AM | Clay | 2 | 104.7 | 94.9 | 119 | 106.9 |  | 08/11/2017 |  | MnROAD Low Volume Road | 111 | 1761
628-I-2017 | 628 | Inside | Flexible | 11/30/2017 | Aggregate |  | 9:13:00 AM | Clay | 3 | 113.6 | 103.1 | 112 | 107.6 |  | 08/11/2017 |  | MnROAD Low Volume Road | 111 | 1761
628-O-2017 | 628 | Outside | Flexible | 11/30/2017 | Aggregate |  | 9:50:00 AM | Clay | 1 | 104.7 | 71.9 | 81.5 | 76.4 |  | 08/11/2017 |  | MnROAD Low Volume Road | 111
628-O-2017 | 628 | Outside | Flexible | 11/30/2017 | Aggregate |  | 9:56:00 AM | Clay | 2 | 131.5 | 71.9 | 78.9 | 75.8 |  | 08/11/2017 |  | MnROAD Low Volume Road | 111
628-O-2017 | 628 | Outside | Flexible | 11/30/2017 | Aggregate |  | 10:02:00 AM | Clay | 3 | 107 | 68.8 | 78.3 | 73.2 |  | 08/11/2017 |  | MnROAD Low Volume Road | 111
628-I-2017 | 628 | Inside | Flexible | 06/14/2018 | Aggregate |  | 7:55:00 AM | Clay | 1 | 105.9 | 110.1 | 123.5 | 117.1 |  | 08/11/2017 |  | MnROAD Low Volume Road | 307 | 7611
628-I-2017 | 628 | Inside | Flexible | 06/14/2018 | Aggregate |  | 7:55:00 AM | Clay | 2 | 105.9 | 105.7 | 143.2 | 124.8 |  | 08/11/2017 |  | MnROAD Low Volume Road | 307 | 7611
628-I-2017 | 628 | Inside | Flexible | 06/14/2018 | Aggregate |  | 7:55:00 AM | Clay | 3 | 106 | 105.7 | 135 | 120.3 |  | 08/11/2017 |  | MnROAD Low Volume Road | 307 | 7611
628-O-2017 | 628 | Outside | Flexible | 06/14/2018 | Aggregate |  | 8:22:00 AM | Clay | 1 | 108.9 | 138.1 | 133 | 135.6 |  | 08/11/2017 |  | MnROAD Low Volume Road | 307
628-I-2017 | 628 | Inside | Flexible | 06/21/2018 | Aggregate |  | 9:12:00 AM | Clay | 1 | 113 | 117.1 | 111.4 | 113.9 |  | 08/11/2017 |  | MnROAD Low Volume Road | 314 | 7740
628-I-2017 | 628 | Inside | Flexible | 06/21/2018 | Aggregate |  | 9:39:00 AM | Clay | 2 | 113 | 115.2 | 120.3 | 117.8 |  | 08/11/2017 |  | MnROAD Low Volume Road | 314 | 7740
628-O-2017 | 628 | Outside | Flexible | 06/21/2018 | Aggregate |  | 8:42:00 AM | Clay | 1 | 113 | 114.6 | 141.3 | 128 |  | 08/11/2017 |  | MnROAD Low Volume Road | 314
628-O-2017 | 628 | Outside | Flexible | 06/21/2018 | Aggregate |  | 8:59:00 AM | Clay | 2 | 113 | 133 | 133.7 | 133 |  | 08/11/2017 |  | MnROAD Low Volume Road | 314
628-I-2017 | 628 | Inside | Flexible | 07/09/2018 | Aggregate |  | 2:43:00 AM | Clay | 1 | 112.9 | 111.4 | 124.1 | 117.8 |  | 08/11/2017 |  | MnROAD Low Volume Road | 332 | 7740
628-I-2017 | 628 | Inside | Flexible | 07/09/2018 | Aggregate |  | 2:49:00 AM | Clay | 2 | 112.9 | 117.1 | 120.3 | 119 |  | 08/11/2017 |  | MnROAD Low Volume Road | 332 | 7740
628-I-2017 | 628 | Inside | Flexible | 07/09/2018 | Aggregate |  | 2:56:00 AM | Clay | 3 | 112.9 | 113.3 | 122.2 | 117.8 |  | 08/11/2017 |  | MnROAD Low Volume Road | 332 | 7740
628-O-2017 | 628 | Outside | Flexible | 07/09/2018 | Aggregate |  | 3:06:00 AM | Clay | 1 | 132.7 | 101.2 | 110.8 | 105.7 |  | 08/11/2017 |  | MnROAD Low Volume Road | 332
628-O-2017 | 628 | Outside | Flexible | 07/09/2018 | Aggregate |  | 3:12:00 AM | Clay | 2 | 107.4 | 96.8 | 106.3 | 101.9 |  | 08/11/2017 |  | MnROAD Low Volume Road | 332
628-O-2017 | 628 | Outside | Flexible | 07/09/2018 | Aggregate |  | 3:18:00 AM | Clay | 3 | 212.7 | 122.2 | 130.5 | 126 |  | 08/11/2017 |  | MnROAD Low Volume Road | 332
628-I-2017 | 628 | Inside | Flexible | 07/26/2018 | Aggregate |  | 10:59:00 AM | Clay | 1 | 113 | 127.3 | 114.6 | 121 |  | 08/11/2017 |  | MnROAD Low Volume Road | 349 | 8065
628-I-2017 | 628 | Inside | Flexible | 07/26/2018 | Aggregate |  | 11:05:00 AM | Clay | 2 | 113 | 122.2 | 112 | 117.1 |  | 08/11/2017 |  | MnROAD Low Volume Road | 349 | 8065
628-I-2017 | 628 | Inside | Flexible | 07/26/2018 | Aggregate |  | 11:12:00 AM | Clay | 3 | 113 | 125.4 | 115.2 | 120.3 |  | 08/11/2017 |  | MnROAD Low Volume Road | 349 | 8065
628-O-2017 | 628 | Outside | Flexible | 07/26/2018 | Aggregate |  | 10:37:00 AM | Clay | 1 | 113 | 131.1 | 148.3 | 140 |  | 08/11/2017 |  | MnROAD Low Volume Road | 349
628-O-2017 | 628 | Outside | Flexible | 07/26/2018 | Aggregate |  | 10:48:00 AM | Clay | 2 | 113 | 142 | 147 | 144.5 |  | 08/11/2017 |  | MnROAD Low Volume Road | 349
628-O-2017 | 628 | Outside | Flexible | 07/26/2018 | Aggregate |  | 10:55:00 AM | Clay | 3 | 113 | 154.1 | 134.3 | 144.5 |  | 08/11/2017 |  | MnROAD Low Volume Road | 349
628-I-2017 | 628 | Inside | Flexible | 08/08/2018 | Aggregate |  | 10:28:00 AM | Clay | 1 | 113 | 126.7 | 110.1 | 118.4 |  | 08/11/2017 |  | MnROAD Low Volume Road | 362 | 8267
628-I-2017 | 628 | Inside | Flexible | 08/08/2018 | Aggregate |  | 10:34:00 AM | Clay | 2 | 113 | 120.3 | 109.5 | 115.2 |  | 08/11/2017 |  | MnROAD Low Volume Road | 362 | 8267
628-I-2017 | 628 | Inside | Flexible | 08/08/2018 | Aggregate |  | 10:54:00 AM | Clay | 3 | 113 | 125.4 | 103.8 | 114.6 |  | 08/11/2017 |  | MnROAD Low Volume Road | 362 | 8267
628-O-2017 | 628 | Outside | Flexible | 08/08/2018 | Aggregate |  | 12:21:00 PM | Clay | 2 | 113 | 116.5 | 129.9 | 122.9 |  | 08/11/2017 |  | MnROAD Low Volume Road | 362
628-O-2017 | 628 | Outside | Flexible | 08/08/2018 | Aggregate |  | 12:15:00 PM | Clay | 3 | 113 | 154.7 | 131.8 | 143.2 |  | 08/11/2017 |  | MnROAD Low Volume Road | 362
628-I-2017 | 628 | Inside | Flexible | 08/22/2018 | Aggregate |  | 7:33:00 AM | Clay | 1 | 113 | 113.3 | 121 | 117.1 |  | 08/11/2017 |  | MnROAD Low Volume Road | 376 | 8610
628-I-2017 | 628 | Inside | Flexible | 08/22/2018 | Aggregate |  | 7:39:00 AM | Clay | 2 | 113 | 119.7 | 99.3 | 109.5 |  | 08/11/2017 |  | MnROAD Low Volume Road | 376 | 8610
628-I-2017 | 628 | Inside | Flexible | 08/22/2018 | Aggregate |  | 7:45:00 AM | Clay | 3 | 113 | 115.9 | 111.4 | 113.9 |  | 08/11/2017 |  | MnROAD Low Volume Road | 376 | 8610
628-O-2017 | 628 | Outside | Flexible | 08/22/2018 | Aggregate |  | 7:15:00 AM | Clay | 1 | 113 | 131.8 | 142.6 | 136.9 |  | 08/11/2017 |  | MnROAD Low Volume Road | 376
628-O-2017 | 628 | Outside | Flexible | 08/22/2018 | Aggregate |  | 7:21:00 AM | Clay | 2 | 113 | 128.6 | 143.2 | 135.6 |  | 08/11/2017 |  | MnROAD Low Volume Road | 376
628-O-2017 | 628 | Outside | Flexible | 08/22/2018 | Aggregate |  | 7:27:00 AM | Clay | 3 | 113 | 138.8 | 145.1 | 142 |  | 08/11/2017 |  | MnROAD Low Volume Road | 376
628-I-2017 | 628 | Inside | Flexible | 11/01/2018 | Aggregate |  | 11:14:00 AM | Clay | 1 | 113 | 113.9 | 122.9 | 118.4 |  | 08/11/2017 |  | MnROAD Low Volume Road | 447 | 10334
628-I-2017 | 628 | Inside | Flexible | 11/01/2018 | Aggregate |  | 11:20:00 AM | Clay | 2 | 113 | 111.4 | 126 | 119 |  | 08/11/2017 |  | MnROAD Low Volume Road | 447 | 10334
628-I-2017 | 628 | Inside | Flexible | 11/01/2018 | Aggregate |  | 11:26:00 AM | Clay | 3 | 113 | 113.9 | 131.8 | 122.9 |  | 08/11/2017 |  | MnROAD Low Volume Road | 447 | 10334
628-O-2017 | 628 | Outside | Flexible | 11/01/2018 | Aggregate |  | 11:42:00 AM | Clay | 1 | 113 | 82.8 | 99.3 | 91 |  | 08/11/2017 |  | MnROAD Low Volume Road | 447
628-O-2017 | 628 | Outside | Flexible | 11/01/2018 | Aggregate |  | 11:47:00 AM | Clay | 2 | 113 | 82.1 | 103.1 | 92.3 |  | 08/11/2017 |  | MnROAD Low Volume Road | 447
628-O-2017 | 628 | Outside | Flexible | 11/01/2018 | Aggregate |  | 11:52:00 AM | Clay | 3 | 113 | 92.3 | 97.4 | 94.9 |  | 08/11/2017 |  | MnROAD Low Volume Road | 447
628-O-2017 | 628 | Outside | Flexible | 07/03/2019 | Aggregate |  | 7:10:00 AM | Clay | 1 | 113 | 106.3 | 142.6 | 124.1 |  | 08/11/2017 |  | MnROAD Low Volume Road | 691
628-O-2017 | 628 | Outside | Flexible | 09/24/2019 | Aggregate |  | 9:24:00 AM | Clay | 1 | 113 | 137.5 | 115.2 | 126.7 |  | 08/11/2017 |  | MnROAD Low Volume Road | 774
628-O-2017 | 628 | Outside | Flexible | 09/24/2019 | Aggregate |  | 9:34:00 AM | Clay | 2 | 113 | 129.2 | 119 | 124.1 |  | 08/11/2017 |  | MnROAD Low Volume Road | 774
628-O-2017 | 628 | Outside | Flexible | 09/24/2019 | Aggregate |  | 9:39:00 AM | Clay | 3 | 113 | 122.2 | 133.7 | 128 |  | 08/11/2017 |  | MnROAD Low Volume Road | 774
628-I-2017 | 628 | Inside | Flexible | 08/06/2020 | Aggregate |  | 1:54:00 PM | Clay | 1 | 113 | 127.3 | 138.8 | 133 |  | 08/11/2017 |  | MnROAD Low Volume Road | 1091 | 23985
628-I-2017 | 628 | Inside | Flexible | 08/06/2020 | Aggregate |  | 2:02:00 PM | Clay | 2 | 113 | 126.7 | 131.1 | 128.6 |  | 08/11/2017 |  | MnROAD Low Volume Road | 1091 | 23985
628-I-2017 | 628 | Inside | Flexible | 08/06/2020 | Aggregate |  | 2:06:00 PM | Clay | 3 | 113 | 124.1 | 133.7 | 128.6 |  | 08/11/2017 |  | MnROAD Low Volume Road | 1091 | 23985
628-O-2017 | 628 | Outside | Flexible | 08/06/2020 | Aggregate |  | 1:19:00 PM | Clay | 1 | 113 | 106.3 | 150.9 | 128.6 |  | 08/11/2017 |  | MnROAD Low Volume Road | 1091
628-O-2017 | 628 | Outside | Flexible | 08/06/2020 | Aggregate |  | 1:31:00 PM | Clay | 2 | 113 | 110.8 | 159.1 | 135 |  | 08/11/2017 |  | MnROAD Low Volume Road | 1091
628-O-2017 | 628 | Outside | Flexible | 08/06/2020 | Aggregate |  | 1:40:00 PM | Clay | 3 | 113 | 105.7 | 160.4 | 133 |  | 08/11/2017 |  | MnROAD Low Volume Road | 1091
628-I-2017 | 628 | Inside | Flexible | 08/27/2020 | Aggregate |  | 1:20:00 PM | Clay | 1 | 113 | 125.4 | 125.4 | 125.4 |  | 08/11/2017 |  | MnROAD Low Volume Road | 1112 | 24532
628-I-2017 | 628 | Inside | Flexible | 08/27/2020 | Aggregate |  | 1:24:00 PM | Clay | 2 | 113 | 120.3 | 115.9 | 118.4 |  | 08/11/2017 |  | MnROAD Low Volume Road | 1112 | 24532
628-I-2017 | 628 | Inside | Flexible | 08/27/2020 | Aggregate |  | 1:37:00 PM | Clay | 3 | 113 | 124.1 | 134.3 | 129.2 |  | 08/11/2017 |  | MnROAD Low Volume Road | 1112 | 24532
628-O-2017 | 628 | Outside | Flexible | 08/27/2020 | Aggregate |  | 1:55:00 PM | Clay | 1 | 113 | 150.2 | 141.3 | 145.8 |  | 08/11/2017 |  | MnROAD Low Volume Road | 1112
628-O-2017 | 628 | Outside | Flexible | 08/27/2020 | Aggregate |  | 2:00:00 PM | Clay | 2 | 113 | 136.2 | 138.8 | 137.5 |  | 08/11/2017 |  | MnROAD Low Volume Road | 1112
628-O-2017 | 628 | Outside | Flexible | 08/27/2020 | Aggregate |  | 2:10:00 PM | Clay | 3 | 113 | 114.6 | 146.4 | 130.5 |  | 08/11/2017 |  | MnROAD Low Volume Road | 1112
628-I-2017 | 628 | Inside | Flexible | 10/15/2020 | Aggregate |  | 1:46:00 PM | Clay | 1 | 113 | 125.4 | 122.9 | 124.1 |  | 08/11/2017 |  | MnROAD Low Volume Road | 1161 | 25803
628-I-2017 | 628 | Inside | Flexible | 10/15/2020 | Aggregate |  | 1:51:00 PM | Clay | 2 | 113 | 124.1 | 114.6 | 119 |  | 08/11/2017 |  | MnROAD Low Volume Road | 1161 | 25803
628-I-2017 | 628 | Inside | Flexible | 10/15/2020 | Aggregate |  | 1:56:00 PM | Clay | 3 | 113 | 130.5 | 122.9 | 126.7 |  | 08/11/2017 |  | MnROAD Low Volume Road | 1161 | 25803
628-O-2017 | 628 | Outside | Flexible | 10/15/2020 | Aggregate |  | 9:34:00 AM | Clay | 1 | 113 | 147 | 138.8 | 142.6 |  | 08/11/2017 |  | MnROAD Low Volume Road | 1161
628-O-2017 | 628 | Outside | Flexible | 10/15/2020 | Aggregate |  | 9:38:00 AM | Clay | 2 | 113 | 128.6 | 150.9 | 139.4 |  | 08/11/2017 |  | MnROAD Low Volume Road | 1161
628-O-2017 | 628 | Outside | Flexible | 10/15/2020 | Aggregate |  | 9:43:00 AM | Clay | 3 | 113 | 140.7 | 136.9 | 138.8 |  | 08/11/2017 |  | MnROAD Low Volume Road | 1161
628-I-2017 | 628 | Inside | Flexible | 11/04/2020 | Aggregate |  | 11:06:00 AM | Clay | 1 | 113 | 124.1 | 126.7 | 125.4 |  | 08/11/2017 |  | MnROAD Low Volume Road | 1181 | 26678
628-I-2017 | 628 | Inside | Flexible | 11/04/2020 | Aggregate |  | 11:10:00 AM | Clay | 2 | 113 | 123.5 | 128.6 | 126 |  | 08/11/2017 |  | MnROAD Low Volume Road | 1181 | 26678
628-I-2017 | 628 | Inside | Flexible | 11/04/2020 | Aggregate |  | 11:14:00 AM | Clay | 3 | 113 | 128 | 128 | 128 |  | 08/11/2017 |  | MnROAD Low Volume Road | 1181 | 26678
628-O-2017 | 628 | Outside | Flexible | 11/04/2020 | Aggregate |  | 11:27:00 AM | Clay | 1 | 113 | 127.3 | 146.4 | 136.9 |  | 08/11/2017 |  | MnROAD Low Volume Road | 1181
628-O-2017 | 628 | Outside | Flexible | 11/04/2020 | Aggregate |  | 11:31:00 AM | Clay | 2 | 113 | 131.8 | 142 | 136.9 |  | 08/11/2017 |  | MnROAD Low Volume Road | 1181
628-O-2017 | 628 | Outside | Flexible | 11/04/2020 | Aggregate |  | 11:35:00 AM | Clay | 3 | 113 | 121.6 | 149.6 | 135.6 |  | 08/11/2017 |  | MnROAD Low Volume Road | 1181
628-I-2017 | 628 | Inside | Flexible | 04/16/2021 | Aggregate |  | 11:12:00 AM | Clay | 1 | 113 | 130.5 | 133.7 | 131.8 |  | 08/11/2017 |  | MnROAD Low Volume Road | 1344 | 27923
628-I-2017 | 628 | Inside | Flexible | 04/16/2021 | Aggregate |  | 11:16:00 AM | Clay | 2 | 113 | 117.8 | 181.4 | 149.6 |  | 08/11/2017 |  | MnROAD Low Volume Road | 1344 | 27923
628-I-2017 | 628 | Inside | Flexible | 04/16/2021 | Aggregate |  | 11:20:00 AM | Clay | 3 | 113 | 113.9 | 164.2 | 138.8 |  | 08/11/2017 |  | MnROAD Low Volume Road | 1344 | 27923
628-O-2017 | 628 | Outside | Flexible | 04/16/2021 | Aggregate |  | 11:34:00 AM | Clay | 1 | 113 | 151.5 | 147.7 | 149.6 |  | 08/11/2017 |  | MnROAD Low Volume Road | 1344
628-O-2017 | 628 | Outside | Flexible | 04/16/2021 | Aggregate |  | 11:38:00 AM | Clay | 2 | 113 | 128.6 | 143.2 | 135.6 |  | 08/11/2017 |  | MnROAD Low Volume Road | 1344
628-O-2017 | 628 | Outside | Flexible | 04/16/2021 | Aggregate |  | 11:42:00 AM | Clay | 3 | 113 | 94.9 | 118.4 | 106.3 |  | 08/11/2017 |  | MnROAD Low Volume Road | 1344
628-I-2017 | 628 | Inside | Flexible | 05/12/2021 | Aggregate |  | 1:25:00 PM | Clay | 1 | 113 | 116.5 | 152.1 | 134.3 |  | 08/11/2017 |  | MnROAD Low Volume Road | 1370 | 28304
628-I-2017 | 628 | Inside | Flexible | 05/12/2021 | Aggregate |  | 1:11:00 PM | Clay | 2 | 113 | 124.1 | 163.6 | 143.9 |  | 08/11/2017 |  | MnROAD Low Volume Road | 1370 | 28304
628-I-2017 | 628 | Inside | Flexible | 05/12/2021 | Aggregate |  | 1:29:00 PM | Clay | 3 | 113 | 116.5 | 160.4 | 138.1 |  | 08/11/2017 |  | MnROAD Low Volume Road | 1370 | 28304
628-O-2017 | 628 | Outside | Flexible | 05/12/2021 | Aggregate |  | 12:56:00 PM | Clay | 1 | 113 | 138.1 | 149 | 143.9 |  | 08/11/2017 |  | MnROAD Low Volume Road | 1370
628-O-2017 | 628 | Outside | Flexible | 05/12/2021 | Aggregate |  | 1:05:00 PM | Clay | 2 | 113 | 147 | 145.1 | 146.4 |  | 08/11/2017 |  | MnROAD Low Volume Road | 1370
628-O-2017 | 628 | Outside | Flexible | 05/12/2021 | Aggregate |  | 1:15:00 PM | Clay | 3 | 113 | 121 | 142.6 | 131.8 |  | 08/11/2017 |  | MnROAD Low Volume Road | 1370
628-I-2017 | 628 | Inside | Flexible | 07/02/2021 | Aggregate |  | 1:47:00 PM | Clay | 1 | 113 | 129.9 | 140.7 | 135.6 |  | 08/11/2017 |  | MnROAD Low Volume Road | 1421 | 30133
628-I-2017 | 628 | Inside | Flexible | 07/02/2021 | Aggregate |  | 1:51:00 PM | Clay | 2 | 113 | 123.5 | 157.2 | 140 |  | 08/11/2017 |  | MnROAD Low Volume Road | 1421 | 30133
628-I-2017 | 628 | Inside | Flexible | 07/02/2021 | Aggregate |  | 1:56:00 PM | Clay | 3 | 113 | 126 | 159.8 | 143.2 |  | 08/11/2017 |  | MnROAD Low Volume Road | 1421 | 30133
628-O-2017 | 628 | Outside | Flexible | 07/02/2021 | Aggregate |  | 2:02:00 PM | Clay | 1 | 113 | 119 | 175.1 | 147 |  | 08/11/2017 |  | MnROAD Low Volume Road | 1421
628-O-2017 | 628 | Outside | Flexible | 07/02/2021 | Aggregate |  | 2:06:00 PM | Clay | 2 | 113 | 110.1 | 149.6 | 129.9 |  | 08/11/2017 |  | MnROAD Low Volume Road | 1421
628-O-2017 | 628 | Outside | Flexible | 07/02/2021 | Aggregate |  | 2:11:00 PM | Clay | 3 | 113 | 110.8 | 152.1 | 131.8 |  | 08/11/2017 |  | MnROAD Low Volume Road | 1421
628-I-2017 | 628 | Inside | Flexible | 07/16/2021 | Aggregate |  | 10:07:00 AM | Clay | 1 | 113 | 127.3 | 185.9 | 156.6 |  | 08/11/2017 |  | MnROAD Low Volume Road | 1435 | 30663
628-I-2017 | 628 | Inside | Flexible | 07/16/2021 | Aggregate |  | 10:12:00 AM | Clay | 2 | 113 | 122.9 | 165.5 | 143.9 |  | 08/11/2017 |  | MnROAD Low Volume Road | 1435 | 30663
628-I-2017 | 628 | Inside | Flexible | 07/16/2021 | Aggregate |  | 10:17:00 AM | Clay | 3 | 113 | 121.6 | 170 | 145.8 |  | 08/11/2017 |  | MnROAD Low Volume Road | 1435 | 30663
628-O-2017 | 628 | Outside | Flexible | 07/16/2021 | Aggregate |  | 10:23:00 AM | Clay | 1 | 113 | 125.4 | 180.2 | 152.8 |  | 08/11/2017 |  | MnROAD Low Volume Road | 1435
628-O-2017 | 628 | Outside | Flexible | 07/16/2021 | Aggregate |  | 10:29:00 AM | Clay | 2 | 113 | 114.6 | 138.1 | 126 |  | 08/11/2017 |  | MnROAD Low Volume Road | 1435
628-O-2017 | 628 | Outside | Flexible | 07/16/2021 | Aggregate |  | 10:34:00 AM | Clay | 3 | 113 | 106.9 | 151.5 | 129.2 |  | 08/11/2017 |  | MnROAD Low Volume Road | 1435
628-I-2017 | 628 | Inside | Flexible | 08/03/2021 | Aggregate |  | 3:44:00 PM | Clay | 1 | 113 | 113.9 | 174.4 | 143.9 |  | 08/11/2017 |  | MnROAD Low Volume Road | 1453 | 31415
628-I-2017 | 628 | Inside | Flexible | 08/03/2021 | Aggregate |  | 3:50:00 PM | Clay | 2 | 113 | 121 | 185.2 | 153.4 |  | 08/11/2017 |  | MnROAD Low Volume Road | 1453 | 31415
628-I-2017 | 628 | Inside | Flexible | 08/03/2021 | Aggregate |  | 3:55:00 PM | Clay | 3 | 113 | 118.4 | 170.6 | 144.5 |  | 08/11/2017 |  | MnROAD Low Volume Road | 1453 | 31415
628-O-2017 | 628 | Outside | Flexible | 08/03/2021 | Aggregate |  | 4:01:00 PM | Clay | 1 | 113 | 87.8 | 147 | 117.8 |  | 08/11/2017 |  | MnROAD Low Volume Road | 1453
628-O-2017 | 628 | Outside | Flexible | 08/03/2021 | Aggregate |  | 4:16:00 PM | Clay | 3 | 113 | 91 | 144.5 | 117.8 |  | 08/11/2017 |  | MnROAD Low Volume Road | 1453
628-I-2017 | 628 | Inside | Flexible | 09/01/2021 | Aggregate |  | 9:37:00 AM | Clay | 1 | 113 | 124.8 | 147 | 136.2 |  | 08/11/2017 |  | MnROAD Low Volume Road | 1482 | 32537
628-I-2017 | 628 | Inside | Flexible | 09/01/2021 | Aggregate |  | 9:41:00 AM | Clay | 2 | 113 | 122.9 | 160.4 | 141.3 |  | 08/11/2017 |  | MnROAD Low Volume Road | 1482 | 32537
628-I-2017 | 628 | Inside | Flexible | 09/01/2021 | Aggregate |  | 9:45:00 AM | Clay | 3 | 113 | 119.7 | 177 | 148.3 |  | 08/11/2017 |  | MnROAD Low Volume Road | 1482 | 32537
628-O-2017 | 628 | Outside | Flexible | 09/01/2021 | Aggregate |  | 10:02:00 AM | Clay | 1 | 113 | 106.3 | 154.1 | 129.9 |  | 08/11/2017 |  | MnROAD Low Volume Road | 1482
628-O-2017 | 628 | Outside | Flexible | 09/01/2021 | Aggregate |  | 10:06:00 AM | Clay | 2 | 113 | 103.1 | 154.7 | 128.6 |  | 08/11/2017 |  | MnROAD Low Volume Road | 1482
628-O-2017 | 628 | Outside | Flexible | 09/01/2021 | Aggregate |  | 10:11:00 AM | Clay | 3 | 113 | 113.3 | 146.4 | 129.9 |  | 08/11/2017 |  | MnROAD Low Volume Road | 1482
628-I-2017 | 628 | Inside | Flexible | 10/07/2021 | Aggregate |  | 3:40:00 PM | Clay | 1 | 113 | 124.8 | 133.7 | 129.2 |  | 08/11/2017 |  | MnROAD Low Volume Road | 1518 | 34294
628-I-2017 | 628 | Inside | Flexible | 10/07/2021 | Aggregate |  | 3:44:00 PM | Clay | 2 | 113 | 131.8 | 143.2 | 137.5 |  | 08/11/2017 |  | MnROAD Low Volume Road | 1518 | 34294
628-I-2017 | 628 | Inside | Flexible | 10/07/2021 | Aggregate |  | 3:48:00 PM | Clay | 3 | 113 | 126 | 131.1 | 128.6 |  | 08/11/2017 |  | MnROAD Low Volume Road | 1518 | 34294
628-O-2017 | 628 | Outside | Flexible | 10/07/2021 | Aggregate |  | 3:59:00 PM | Clay | 1 | 113 | 111.4 | 140.7 | 126 |  | 08/11/2017 |  | MnROAD Low Volume Road | 1518
628-O-2017 | 628 | Outside | Flexible | 10/07/2021 | Aggregate |  | 4:03:00 PM | Clay | 2 | 113 | 147 | 150.9 | 149 |  | 08/11/2017 |  | MnROAD Low Volume Road | 1518
628-O-2017 | 628 | Outside | Flexible | 10/07/2021 | Aggregate |  | 4:07:00 PM | Clay | 3 | 113 | 141.3 | 157.9 | 149.6 |  | 08/11/2017 |  | MnROAD Low Volume Road | 1518
628-I-2017 | 628 | Inside | Flexible | 10/22/2021 | Aggregate |  | 3:11:00 PM | Clay | 1 | 113 | 128.6 | 138.8 | 133.7 |  | 08/11/2017 |  | MnROAD Low Volume Road | 1533 | 34967
628-I-2017 | 628 | Inside | Flexible | 10/22/2021 | Aggregate |  | 3:16:00 PM | Clay | 2 | 113 | 124.8 | 138.8 | 131.8 |  | 08/11/2017 |  | MnROAD Low Volume Road | 1533 | 34967
628-I-2017 | 628 | Inside | Flexible | 10/22/2021 | Aggregate |  | 3:20:00 PM | Clay | 3 | 113 | 126 | 156 | 140.7 |  | 08/11/2017 |  | MnROAD Low Volume Road | 1533 | 34967
628-O-2017 | 628 | Outside | Flexible | 10/22/2021 | Aggregate |  | 3:28:00 PM | Clay | 1 | 113 | 139.4 | 136.9 | 138.1 |  | 08/11/2017 |  | MnROAD Low Volume Road | 1533
628-O-2017 | 628 | Outside | Flexible | 10/22/2021 | Aggregate |  | 3:33:00 PM | Clay | 2 | 113 | 133 | 147 | 140 |  | 08/11/2017 |  | MnROAD Low Volume Road | 1533
628-O-2017 | 628 | Outside | Flexible | 10/22/2021 | Aggregate |  | 3:37:00 PM | Clay | 3 | 113 | 138.8 | 137.5 | 138.1 |  | 08/11/2017 |  | MnROAD Low Volume Road | 1533
628-I-2017 | 628 | Inside | Flexible | 11/19/2021 | Aggregate |  | 12:31:00 PM | Clay | 1 | 113 | 127.3 | 150.9 | 139.4 |  | 08/11/2017 |  | MnROAD Low Volume Road | 1561 | 35766
628-I-2017 | 628 | Inside | Flexible | 11/19/2021 | Aggregate |  | 12:35:00 PM | Clay | 2 | 113 | 110.1 | 171.9 | 141.3 |  | 08/11/2017 |  | MnROAD Low Volume Road | 1561 | 35766
628-I-2017 | 628 | Inside | Flexible | 11/19/2021 | Aggregate |  | 12:47:00 PM | Clay | 3 | 113 | 121.6 | 163 | 142.6 |  | 08/11/2017 |  | MnROAD Low Volume Road | 1561 | 35766
628-O-2017 | 628 | Outside | Flexible | 11/19/2021 | Aggregate |  | 12:56:00 PM | Clay | 1 | 113 | 99.9 | 142.6 | 121 |  | 08/11/2017 |  | MnROAD Low Volume Road | 1561
628-O-2017 | 628 | Outside | Flexible | 11/19/2021 | Aggregate |  | 1:01:00 PM | Clay | 2 | 113 | 124.1 | 145.1 | 134.3 |  | 08/11/2017 |  | MnROAD Low Volume Road | 1561
628-O-2017 | 628 | Outside | Flexible | 11/19/2021 | Aggregate |  | 1:05:00 PM | Clay | 3 | 113 | 108.9 | 139.4 | 124.1 |  | 08/11/2017 |  | MnROAD Low Volume Road | 1561
628-I-2017 | 628 | Inside | Flexible | 04/25/2022 | Aggregate |  | 12:46:00 PM | Clay | 1 | 113 | 135 | 184.6 | 159.8 |  | 08/11/2017 |  | MnROAD Low Volume Road | 1718 | 41900
628-I-2017 | 628 | Inside | Flexible | 04/25/2022 | Aggregate |  | 12:51:00 PM | Clay | 2 | 113 | 121.6 | 183.3 | 152.8 |  | 08/11/2017 |  | MnROAD Low Volume Road | 1718 | 41900
628-I-2017 | 628 | Inside | Flexible | 04/25/2022 | Aggregate |  | 12:56:00 PM | Clay | 3 | 113 | 121 | 180.8 | 150.9 |  | 08/11/2017 |  | MnROAD Low Volume Road | 1718 | 41900
628-O-2017 | 628 | Outside | Flexible | 04/25/2022 | Aggregate |  | 1:11:00 PM | Clay | 1 | 113 | 111.4 | 117.8 | 114.6 |  | 08/11/2017 |  | MnROAD Low Volume Road | 1718
628-O-2017 | 628 | Outside | Flexible | 04/25/2022 | Aggregate |  | 1:15:00 PM | Clay | 2 | 113 | 129.9 | 119 | 124.1 |  | 08/11/2017 |  | MnROAD Low Volume Road | 1718
628-I-2017 | 628 | Inside | Flexible | 11/02/2022 | Aggregate |  | 9:36:00 AM | Clay | 1 | 113 | 128.6 | 177.6 | 153.4 |  | 08/11/2017 |  | MnROAD Low Volume Road | 1909 | 42748
628-I-2017 | 628 | Inside | Flexible | 11/02/2022 | Aggregate |  | 9:40:00 AM | Clay | 2 | 113 | 131.1 | 175.7 | 153.4 |  | 08/11/2017 |  | MnROAD Low Volume Road | 1909 | 42748
628-I-2017 | 628 | Inside | Flexible | 11/02/2022 | Aggregate |  | 9:53:00 AM | Clay | 3 | 113 | 122.9 | 182.7 | 152.8 |  | 08/11/2017 |  | MnROAD Low Volume Road | 1909 | 42748
628-O-2017 | 628 | Outside | Flexible | 11/02/2022 | Aggregate |  | 10:55:00 AM | Clay | 1 | 113 | 103.1 | 133.7 | 118.4 |  | 08/11/2017 |  | MnROAD Low Volume Road | 1909
628-O-2017 | 628 | Outside | Flexible | 11/02/2022 | Aggregate |  | 11:00:00 AM | Clay | 2 | 113 | 106.3 | 136.9 | 121.6 |  | 08/11/2017 |  | MnROAD Low Volume Road | 1909
628-O-2017 | 628 | Outside | Flexible | 11/02/2022 | Aggregate |  | 11:05:00 AM | Clay | 3 | 113 | 105 | 127.3 | 116.5 |  | 08/11/2017 |  | MnROAD Low Volume Road | 1909
705-D-2017 | 705 | Driving | Rigid | 10/05/2017 | Concrete | Aggregate | 9:00:00 AM | Clay | 1 | 149.7 | 122.9 | 168.7 | 145.8 |  | 06/06/2017 | 09/30/2020 | MnROAD Mainline - Interstate 94 | 121 | 93929
705-D-2017 | 705 | Driving | Rigid | 10/05/2017 | Concrete | Aggregate | 9:16:00 AM | Clay | 2 | 149.7 | 132.4 | 164.2 | 148.3 |  | 06/06/2017 | 09/30/2020 | MnROAD Mainline - Interstate 94 | 121 | 93929
705-D-2017 | 705 | Driving | Rigid | 10/05/2017 | Concrete | Aggregate | 9:32:00 AM | Clay | 3 | 149.7 | 129.2 | 161.7 | 145.1 |  | 06/06/2017 | 09/30/2020 | MnROAD Mainline - Interstate 94 | 121 | 93929
705-P-2017 | 705 | Passing | Rigid | 10/05/2017 | Concrete | Aggregate | 9:47:00 AM | Clay | 1 | 149.7 | 102.5 | 116.5 | 109.5 |  | 06/06/2017 | 09/20/2020 | MnROAD Mainline - Interstate 94 | 121 | 11586
705-P-2017 | 705 | Passing | Rigid | 10/05/2017 | Concrete | Aggregate | 10:01:00 AM | Clay | 2 | 149.7 | 102.5 | 112.7 | 107.6 |  | 06/06/2017 | 09/20/2020 | MnROAD Mainline - Interstate 94 | 121 | 11586
705-P-2017 | 705 | Passing | Rigid | 10/05/2017 | Concrete | Aggregate | 10:16:00 AM | Clay | 3 | 149.7 | 110.1 | 120.3 | 115.2 |  | 06/06/2017 | 09/20/2020 | MnROAD Mainline - Interstate 94 | 121 | 11586
705-D-2017 | 705 | Driving | Rigid | 10/19/2017 | Concrete | Aggregate | 9:12:00 AM | Clay | 1 | 149.7 | 133.7 | 163.6 | 149 |  | 06/06/2017 | 09/30/2020 | MnROAD Mainline - Interstate 94 | 135 | 163988
705-D-2017 | 705 | Driving | Rigid | 10/19/2017 | Concrete | Aggregate | 9:27:00 AM | Clay | 2 | 149.7 | 136.2 | 175.1 | 155.3 |  | 06/06/2017 | 09/30/2020 | MnROAD Mainline - Interstate 94 | 135 | 163988
705-D-2017 | 705 | Driving | Rigid | 10/19/2017 | Concrete | Aggregate | 9:42:00 AM | Clay | 3 | 149.7 | 143.2 | 163 | 152.8 |  | 06/06/2017 | 09/30/2020 | MnROAD Mainline - Interstate 94 | 135 | 163988
705-P-2017 | 705 | Passing | Rigid | 10/19/2017 | Concrete | Aggregate | 10:03:00 AM | Clay | 1 | 149.7 | 113.3 | 122.9 | 118.4 |  | 06/06/2017 | 09/20/2020 | MnROAD Mainline - Interstate 94 | 135 | 20114
705-P-2017 | 705 | Passing | Rigid | 10/19/2017 | Concrete | Aggregate | 11:57:00 AM | Clay | 2 | 149.7 | 108.9 | 122.9 | 115.9 |  | 06/06/2017 | 09/20/2020 | MnROAD Mainline - Interstate 94 | 135 | 20114
705-P-2017 | 705 | Passing | Rigid | 10/19/2017 | Concrete | Aggregate | 12:19:00 PM | Clay | 3 | 149.7 | 108.9 | 118.4 | 113.3 |  | 06/06/2017 | 09/20/2020 | MnROAD Mainline - Interstate 94 | 135 | 20114
705-D-2017 | 705 | Driving | Rigid | 11/30/2017 | Concrete | Aggregate | 10:14:00 AM | Clay | 1 | 149.7 | 104.4 | 141.3 | 122.9 |  | 06/06/2017 | 09/30/2020 | MnROAD Mainline - Interstate 94 | 177 | 271323
705-D-2017 | 705 | Driving | Rigid | 11/30/2017 | Concrete | Aggregate | 10:29:00 AM | Clay | 2 | 149.7 | 128 | 159.1 | 143.2 |  | 06/06/2017 | 09/30/2020 | MnROAD Mainline - Interstate 94 | 177 | 271323
705-D-2017 | 705 | Driving | Rigid | 11/30/2017 | Concrete | Aggregate | 10:44:00 AM | Clay | 3 | 149.7 | 126.7 | 155.3 | 140.7 |  | 06/06/2017 | 09/30/2020 | MnROAD Mainline - Interstate 94 | 177 | 271323
705-P-2017 | 705 | Passing | Rigid | 11/30/2017 | Concrete | Aggregate | 10:59:00 AM | Clay | 1 | 149.7 | 112.7 | 128.6 | 120.3 |  | 06/06/2017 | 09/20/2020 | MnROAD Mainline - Interstate 94 | 177 | 32440
705-P-2017 | 705 | Passing | Rigid | 11/30/2017 | Concrete | Aggregate | 11:32:00 AM | Clay | 3 | 149.7 | 110.8 | 129.9 | 120.3 |  | 06/06/2017 | 09/20/2020 | MnROAD Mainline - Interstate 94 | 177 | 32440
705-D-2017 | 705 | Driving | Rigid | 05/04/2018 | Concrete | Aggregate | 10:05:00 AM | Clay | 1 | 132.7 | 78.9 | 91.7 | 85.3 |  | 06/06/2017 | 09/30/2020 | MnROAD Mainline - Interstate 94 | 332 | 879295
705-D-2017 | 705 | Driving | Rigid | 05/04/2018 | Concrete | Aggregate | 10:43:00 AM | Clay | 3 | 132.7 | 72.6 | 108.9 | 90.4 |  | 06/06/2017 | 09/30/2020 | MnROAD Mainline - Interstate 94 | 332 | 879295
705-P-2017 | 705 | Passing | Rigid | 05/04/2018 | Concrete | Aggregate | 10:58:00 AM | Clay | 1 | 132.7 | 80.2 | 68.8 | 74.5 |  | 06/06/2017 | 09/20/2020 | MnROAD Mainline - Interstate 94 | 332 | 122124
705-P-2017 | 705 | Passing | Rigid | 05/04/2018 | Concrete | Aggregate | 11:13:00 AM | Clay | 2 | 132.7 | 76.4 | 61.7 | 69.4 |  | 06/06/2017 | 09/20/2020 | MnROAD Mainline - Interstate 94 | 332 | 122124
705-D-2017 | 705 | Driving | Rigid | 05/17/2018 | Concrete | Aggregate | 7:09:00 AM | Clay | 1 | 132.7 | 81.5 | 106.9 | 94.2 |  | 06/06/2017 | 09/30/2020 | MnROAD Mainline - Interstate 94 | 345 | 946313
705-D-2017 | 705 | Driving | Rigid | 05/17/2018 | Concrete | Aggregate | 7:24:00 AM | Clay | 2 | 132.7 | 102.5 | 118.4 | 110.1 |  | 06/06/2017 | 09/30/2020 | MnROAD Mainline - Interstate 94 | 345 | 946313
705-D-2017 | 705 | Driving | Rigid | 05/17/2018 | Concrete | Aggregate | 7:39:00 AM | Clay | 3 | 132.7 | 87.8 | 117.8 | 102.5 |  | 06/06/2017 | 09/30/2020 | MnROAD Mainline - Interstate 94 | 345 | 946313
705-P-2017 | 705 | Passing | Rigid | 05/17/2018 | Concrete | Aggregate | 8:13:00 AM | Clay | 2 | 132.7 | 91 | 91 | 91 |  | 06/06/2017 | 09/20/2020 | MnROAD Mainline - Interstate 94 | 345 | 135395
705-P-2017 | 705 | Passing | Rigid | 05/17/2018 | Concrete | Aggregate | 8:27:00 AM | Clay | 3 | 132.7 | 97.4 | 91 | 94.2 |  | 06/06/2017 | 09/20/2020 | MnROAD Mainline - Interstate 94 | 345 | 135395
705-D-2017 | 705 | Driving | Rigid | 06/14/2018 | Concrete | Aggregate | 6:49:00 AM | Clay | 2 | 132.9 | 80.8 | 126.7 | 103.8 |  | 06/06/2017 | 09/30/2020 | MnROAD Mainline - Interstate 94 | 373 | 1048457
705-D-2017 | 705 | Driving | Rigid | 06/14/2018 | Concrete | Aggregate | 7:03:00 AM | Clay | 3 | 132.9 | 81.5 | 104.4 | 92.9 |  | 06/06/2017 | 09/30/2020 | MnROAD Mainline - Interstate 94 | 373 | 1048457
705-P-2017 | 705 | Passing | Rigid | 06/14/2018 | Concrete | Aggregate | 9:20:00 AM | Clay | 1 | 132.9 | 85.3 | 73.2 | 78.9 |  | 06/06/2017 | 09/20/2020 | MnROAD Mainline - Interstate 94 | 373 | 161079
705-P-2017 | 705 | Passing | Rigid | 06/14/2018 | Concrete | Aggregate | 9:48:00 AM | Clay | 3 | 132.9 | 81.5 | 82.1 | 82.1 |  | 06/06/2017 | 09/20/2020 | MnROAD Mainline - Interstate 94 | 373 | 161079
705-D-2017 | 705 | Driving | Rigid | 06/21/2018 | Concrete | Aggregate | 6:49:00 AM | Clay | 1 | 133 | 117.1 | 149 | 133 |  | 06/06/2017 | 09/30/2020 | MnROAD Mainline - Interstate 94 | 380 | 1083572
705-D-2017 | 705 | Driving | Rigid | 06/21/2018 | Concrete | Aggregate | 7:34:00 AM | Clay | 3 | 133 | 121.6 | 136.2 | 129.2 |  | 06/06/2017 | 09/30/2020 | MnROAD Mainline - Interstate 94 | 380 | 1083572
705-P-2017 | 705 | Passing | Rigid | 06/21/2018 | Concrete | Aggregate | 6:05:00 AM | Clay | 1 | 133 | 115.2 | 116.5 | 115.9 |  | 06/06/2017 | 09/20/2020 | MnROAD Mainline - Interstate 94 | 380 | 169999
705-P-2017 | 705 | Passing | Rigid | 06/21/2018 | Concrete | Aggregate | 6:20:00 AM | Clay | 2 | 133 | 96.8 | 88.5 | 92.9 |  | 06/06/2017 | 09/20/2020 | MnROAD Mainline - Interstate 94 | 380 | 169999
705-P-2017 | 705 | Passing | Rigid | 06/21/2018 | Concrete | Aggregate | 6:34:00 AM | Clay | 3 | 133 | 121.6 | 133 | 127.3 |  | 06/06/2017 | 09/20/2020 | MnROAD Mainline - Interstate 94 | 380 | 169999
705-D-2017 | 705 | Driving | Rigid | 07/09/2018 | Concrete | Aggregate | 3:35:00 AM | Clay | 1 | 132.9 | 73.8 | 127.3 | 100.6 |  | 06/06/2017 | 09/30/2020 | MnROAD Mainline - Interstate 94 | 398 | 1165495
705-D-2017 | 705 | Driving | Rigid | 07/09/2018 | Concrete | Aggregate | 3:45:00 AM | Clay | 2 | 132.9 | 71.3 | 139.4 | 105.7 |  | 06/06/2017 | 09/30/2020 | MnROAD Mainline - Interstate 94 | 398 | 1165495
705-D-2017 | 705 | Driving | Rigid | 07/09/2018 | Concrete | Aggregate | 3:54:00 AM | Clay | 3 | 132.9 | 76.4 | 137.5 | 106.9 |  | 06/06/2017 | 09/30/2020 | MnROAD Mainline - Interstate 94 | 398 | 1165495
705-P-2017 | 705 | Passing | Rigid | 07/09/2018 | Concrete | Aggregate | 4:05:00 AM | Clay | 1 | 132.9 | 90.4 | 87.2 | 88.5 |  | 06/06/2017 | 09/20/2020 | MnROAD Mainline - Interstate 94 | 398 | 190139
705-P-2017 | 705 | Passing | Rigid | 07/09/2018 | Concrete | Aggregate | 4:12:00 AM | Clay | 2 | 132.9 | 87.8 | 82.1 | 85.3 |  | 06/06/2017 | 09/20/2020 | MnROAD Mainline - Interstate 94 | 398 | 190139
705-P-2017 | 705 | Passing | Rigid | 07/09/2018 | Concrete | Aggregate | 4:21:00 AM | Clay | 3 | 132.9 | 80.2 | 82.8 | 81.5 |  | 06/06/2017 | 09/20/2020 | MnROAD Mainline - Interstate 94 | 398 | 190139
705-D-2017 | 705 | Driving | Rigid | 07/26/2018 | Concrete | Aggregate | 8:34:00 AM | Clay | 1 | 133 | 82.8 | 108.2 | 95.5 |  | 06/06/2017 | 09/30/2020 | MnROAD Mainline - Interstate 94 | 415 | 1242242
705-D-2017 | 705 | Driving | Rigid | 07/26/2018 | Concrete | Aggregate | 8:50:00 AM | Clay | 2 | 133 | 90.4 | 121.6 | 105.7 |  | 06/06/2017 | 09/30/2020 | MnROAD Mainline - Interstate 94 | 415 | 1242242
705-D-2017 | 705 | Driving | Rigid | 07/26/2018 | Concrete | Aggregate | 9:05:00 AM | Clay | 3 | 133 | 87.8 | 121 | 104.4 |  | 06/06/2017 | 09/30/2020 | MnROAD Mainline - Interstate 94 | 415 | 1242242
705-P-2017 | 705 | Passing | Rigid | 07/26/2018 | Concrete | Aggregate | 9:19:00 AM | Clay | 1 | 133 | 91 | 73.2 | 82.1 |  | 06/06/2017 | 09/20/2020 | MnROAD Mainline - Interstate 94 | 415 | 210008
705-P-2017 | 705 | Passing | Rigid | 07/26/2018 | Concrete | Aggregate | 9:33:00 AM | Clay | 2 | 133 | 87.8 | 76.4 | 82.1 |  | 06/06/2017 | 09/20/2020 | MnROAD Mainline - Interstate 94 | 415 | 210008
705-P-2017 | 705 | Passing | Rigid | 07/26/2018 | Concrete | Aggregate | 9:49:00 AM | Clay | 3 | 133 | 92.9 | 92.9 | 92.9 |  | 06/06/2017 | 09/20/2020 | MnROAD Mainline - Interstate 94 | 415 | 210008
705-D-2017 | 705 | Driving | Rigid | 08/08/2018 | Concrete | Aggregate | 6:49:00 AM | Clay | 1 | 133 | 129.9 | 154.7 | 142 |  | 06/06/2017 | 09/30/2020 | MnROAD Mainline - Interstate 94 | 428 | 1307165
705-D-2017 | 705 | Driving | Rigid | 08/08/2018 | Concrete | Aggregate | 7:03:00 AM | Clay | 2 | 133 | 112 | 135.6 | 123.5 |  | 06/06/2017 | 09/30/2020 | MnROAD Mainline - Interstate 94 | 428 | 1307165
705-D-2017 | 705 | Driving | Rigid | 08/08/2018 | Concrete | Aggregate | 7:17:00 AM | Clay | 3 | 133 | 143.2 | 159.1 | 150.9 |  | 06/06/2017 | 09/30/2020 | MnROAD Mainline - Interstate 94 | 428 | 1307165
705-P-2017 | 705 | Passing | Rigid | 08/08/2018 | Concrete | Aggregate | 7:31:00 AM | Clay | 1 | 133 | 117.1 | 135.6 | 126.7 |  | 06/06/2017 | 09/20/2020 | MnROAD Mainline - Interstate 94 | 428 | 226468
705-P-2017 | 705 | Passing | Rigid | 08/08/2018 | Concrete | Aggregate | 8:12:00 AM | Clay | 3 | 133 | 110.8 | 126.7 | 119 |  | 06/06/2017 | 09/20/2020 | MnROAD Mainline - Interstate 94 | 428 | 226468
705-D-2017 | 705 | Driving | Rigid | 08/22/2018 | Concrete | Aggregate | 8:17:00 AM | Clay | 1 | 133 | 102.5 | 150.9 | 126.7 |  | 06/06/2017 | 09/30/2020 | MnROAD Mainline - Interstate 94 | 442 | 1325926
705-D-2017 | 705 | Driving | Rigid | 08/22/2018 | Concrete | Aggregate | 8:29:00 AM | Clay | 2 | 133 | 112 | 152.1 | 132.4 |  | 06/06/2017 | 09/30/2020 | MnROAD Mainline - Interstate 94 | 442 | 1325926
705-D-2017 | 705 | Driving | Rigid | 08/22/2018 | Concrete | Aggregate | 8:39:00 AM | Clay | 3 | 133 | 109.5 | 146.4 | 128 |  | 06/06/2017 | 09/30/2020 | MnROAD Mainline - Interstate 94 | 442 | 1325926
705-P-2017 | 705 | Passing | Rigid | 08/22/2018 | Concrete | Aggregate | 8:49:00 AM | Clay | 1 | 133 | 108.2 | 104.4 | 106.3 |  | 06/06/2017 | 09/20/2020 | MnROAD Mainline - Interstate 94 | 442 | 231270
705-P-2017 | 705 | Passing | Rigid | 08/22/2018 | Concrete | Aggregate | 8:59:00 AM | Clay | 2 | 133 | 101.9 | 104.4 | 103.1 |  | 06/06/2017 | 09/20/2020 | MnROAD Mainline - Interstate 94 | 442 | 231270
705-P-2017 | 705 | Passing | Rigid | 08/22/2018 | Concrete | Aggregate | 9:09:00 AM | Clay | 3 | 133 | 104.4 | 104.4 | 104.4 |  | 06/06/2017 | 09/20/2020 | MnROAD Mainline - Interstate 94 | 442 | 231270
705-D-2017 | 705 | Driving | Rigid | 09/05/2018 | Concrete | Aggregate | 10:36:00 AM | Clay | 1 | 133 | 77 | 119.7 | 98 |  | 06/06/2017 | 09/30/2020 | MnROAD Mainline - Interstate 94 | 456 | 1338575
705-D-2017 | 705 | Driving | Rigid | 09/05/2018 | Concrete | Aggregate | 10:50:00 AM | Clay | 2 | 133 | 78.3 | 140.7 | 109.5 |  | 06/06/2017 | 09/30/2020 | MnROAD Mainline - Interstate 94 | 456 | 1338575
705-D-2017 | 705 | Driving | Rigid | 09/05/2018 | Concrete | Aggregate | 11:05:00 AM | Clay | 3 | 133 | 73.2 | 138.8 | 105.7 |  | 06/06/2017 | 09/30/2020 | MnROAD Mainline - Interstate 94 | 456 | 1338575
705-P-2017 | 705 | Passing | Rigid | 09/05/2018 | Concrete | Aggregate | 11:20:00 AM | Clay | 1 | 133 | 85.3 | 77.7 | 81.5 |  | 06/06/2017 | 09/20/2020 | MnROAD Mainline - Interstate 94 | 456 | 243302
705-P-2017 | 705 | Passing | Rigid | 09/05/2018 | Concrete | Aggregate | 11:47:00 AM | Clay | 2 | 133 | 90.4 | 87.2 | 89.1 |  | 06/06/2017 | 09/20/2020 | MnROAD Mainline - Interstate 94 | 456 | 243302
705-P-2017 | 705 | Passing | Rigid | 09/05/2018 | Concrete | Aggregate | 12:01:00 PM | Clay | 3 | 133 | 85.3 | 91 | 88.5 |  | 06/06/2017 | 09/20/2020 | MnROAD Mainline - Interstate 94 | 456 | 243302
705-D-2017 | 705 | Driving | Rigid | 11/01/2018 | Concrete | Aggregate | 8:54:00 AM | Clay | 1 | 133 | 71.3 | 126 | 98.7 |  | 06/06/2017 | 09/30/2020 | MnROAD Mainline - Interstate 94 | 513 | 1440540
705-D-2017 | 705 | Driving | Rigid | 11/01/2018 | Concrete | Aggregate | 9:09:00 AM | Clay | 2 | 133 | 79.6 | 156.6 | 118.4 |  | 06/06/2017 | 09/30/2020 | MnROAD Mainline - Interstate 94 | 513 | 1440540
705-D-2017 | 705 | Driving | Rigid | 11/01/2018 | Concrete | Aggregate | 9:24:00 AM | Clay | 3 | 133 | 71.9 | 121.6 | 96.8 |  | 06/06/2017 | 09/30/2020 | MnROAD Mainline - Interstate 94 | 513 | 1440540
705-P-2017 | 705 | Passing | Rigid | 11/01/2018 | Concrete | Aggregate | 9:39:00 AM | Clay | 1 | 133 | 80.8 | 80.8 | 80.8 |  | 06/06/2017 | 09/20/2020 | MnROAD Mainline - Interstate 94 | 513 | 275379
705-P-2017 | 705 | Passing | Rigid | 11/01/2018 | Concrete | Aggregate | 9:54:00 AM | Clay | 2 | 133 | 87.8 | 84 | 85.9 |  | 06/06/2017 | 09/20/2020 | MnROAD Mainline - Interstate 94 | 513 | 275379
705-P-2017 | 705 | Passing | Rigid | 11/01/2018 | Concrete | Aggregate | 10:09:00 AM | Clay | 3 | 133 | 83.4 | 84.7 | 84 |  | 06/06/2017 | 09/20/2020 | MnROAD Mainline - Interstate 94 | 513 | 275379
705-D-2017 | 705 | Driving | Rigid | 06/10/2019 | Concrete | Aggregate | 10:35:00 AM | Clay | 1 | 133 | 104.4 | 150.9 | 128 |  | 06/06/2017 | 09/30/2020 | MnROAD Mainline - Interstate 94 | 734 | 2180992
705-P-2017 | 705 | Passing | Rigid | 06/10/2019 | Concrete | Aggregate | 10:50:00 AM | Clay | 1 | 133 | 95.5 | 108.2 | 101.9 |  | 06/06/2017 | 09/20/2020 | MnROAD Mainline - Interstate 94 | 734 | 472751
705-D-2017 | 705 | Driving | Rigid | 07/03/2019 | Concrete | Aggregate | 7:41:00 AM | Clay | 1 | 133 | 143.2 | 182.1 | 162.3 |  | 06/06/2017 | 09/30/2020 | MnROAD Mainline - Interstate 94 | 757 | 2220179
705-P-2017 | 705 | Passing | Rigid | 07/03/2019 | Concrete | Aggregate | 7:55:00 AM | Clay | 1 | 133 | 112.7 | 121.6 | 117.1 |  | 06/06/2017 | 09/20/2020 | MnROAD Mainline - Interstate 94 | 757 | 483400
705-D-2017 | 705 | Driving | Rigid | 08/19/2019 | Concrete | Aggregate | 9:06:00 AM | Clay | 1 | 133 | 108.9 | 146.4 | 128 |  | 06/06/2017 | 09/30/2020 | MnROAD Mainline - Interstate 94 | 804 | 2358434
705-D-2017 | 705 | Driving | Rigid | 08/19/2019 | Concrete | Aggregate | 9:13:00 AM | Clay | 2 | 133 | 113.3 | 159.1 | 136.2 |  | 06/06/2017 | 09/30/2020 | MnROAD Mainline - Interstate 94 | 804 | 2358434
705-D-2017 | 705 | Driving | Rigid | 08/19/2019 | Concrete | Aggregate | 9:21:00 AM | Clay | 3 | 133 | 112 | 143.2 | 127.3 |  | 06/06/2017 | 09/30/2020 | MnROAD Mainline - Interstate 94 | 804 | 2358434
705-P-2017 | 705 | Passing | Rigid | 08/19/2019 | Concrete | Aggregate | 9:30:00 AM | Clay | 1 | 133 | 106.3 | 111.4 | 108.9 |  | 06/06/2017 | 09/20/2020 | MnROAD Mainline - Interstate 94 | 804 | 556405
705-P-2017 | 705 | Passing | Rigid | 08/19/2019 | Concrete | Aggregate | 9:38:00 AM | Clay | 2 | 133 | 101.9 | 109.5 | 105.7 |  | 06/06/2017 | 09/20/2020 | MnROAD Mainline - Interstate 94 | 804 | 556405
705-P-2017 | 705 | Passing | Rigid | 08/19/2019 | Concrete | Aggregate | 9:45:00 AM | Clay | 3 | 133 | 109.5 | 126.7 | 117.8 |  | 06/06/2017 | 09/20/2020 | MnROAD Mainline - Interstate 94 | 804 | 556405
705-D-2017 | 705 | Driving | Rigid | 09/24/2019 | Concrete | Aggregate | 10:18:00 AM | Clay | 1 | 133 | 115.2 | 276.9 | 196.1 |  | 06/06/2017 | 09/30/2020 | MnROAD Mainline - Interstate 94 | 840 | 2446893
705-D-2017 | 705 | Driving | Rigid | 09/24/2019 | Concrete | Aggregate | 10:32:00 AM | Clay | 2 | 133 | 135.6 | 172.5 | 154.1 |  | 06/06/2017 | 09/30/2020 | MnROAD Mainline - Interstate 94 | 840 | 2446893
705-P-2017 | 705 | Passing | Rigid | 09/24/2019 | Concrete | Aggregate | 10:47:00 AM | Clay | 1 | 133 | 105.7 | 106.9 | 106.3 |  | 06/06/2017 | 09/20/2020 | MnROAD Mainline - Interstate 94 | 840 | 595106
705-P-2017 | 705 | Passing | Rigid | 09/24/2019 | Concrete | Aggregate | 11:02:00 AM | Clay | 2 | 133 | 115.2 | 126.7 | 121 |  | 06/06/2017 | 09/20/2020 | MnROAD Mainline - Interstate 94 | 840 | 595106
705-D-2017 | 705 | Driving | Rigid | 10/23/2019 | Concrete | Aggregate | 9:29:00 AM | Clay | 1 | 133 | 126.7 | 139.4 | 133 |  | 06/06/2017 | 09/30/2020 | MnROAD Mainline - Interstate 94 | 869 | 2540536
705-P-2017 | 705 | Passing | Rigid | 10/23/2019 | Concrete | Aggregate | 9:38:00 AM | Clay | 1 | 133 | 122.2 | 129.2 | 126 |  | 06/06/2017 | 09/20/2020 | MnROAD Mainline - Interstate 94 | 869 | 628461
705-D-2017 | 705 | Driving | Rigid | 08/06/2020 | Concrete | Aggregate | 9:59:00 AM | Clay | 1 | 133 | 192.2 | 241.3 | 216.4 |  | 06/06/2017 | 09/30/2020 | MnROAD Mainline - Interstate 94 | 1157 | 3436794
705-D-2017 | 705 | Driving | Rigid | 08/06/2020 | Concrete | Aggregate | 10:07:00 AM | Clay | 2 | 133 | 189.7 | 230.4 | 210.1 |  | 06/06/2017 | 09/30/2020 | MnROAD Mainline - Interstate 94 | 1157 | 3436794
705-D-2017 | 705 | Driving | Rigid | 08/06/2020 | Concrete | Aggregate | 10:15:00 AM | Clay | 3 | 133 | 177.6 | 213.3 | 195.4 |  | 06/06/2017 | 09/30/2020 | MnROAD Mainline - Interstate 94 | 1157 | 3436794
705-P-2017 | 705 | Passing | Rigid | 08/06/2020 | Concrete | Aggregate | 10:34:00 AM | Clay | 1 | 133 | 131.8 | 142 | 136.9 |  | 06/06/2017 | 09/20/2020 | MnROAD Mainline - Interstate 94 | 1157 | 899166
705-P-2017 | 705 | Passing | Rigid | 08/06/2020 | Concrete | Aggregate | 10:42:00 AM | Clay | 2 | 133 | 131.1 | 143.2 | 136.9 |  | 06/06/2017 | 09/20/2020 | MnROAD Mainline - Interstate 94 | 1157 | 899166
705-P-2017 | 705 | Passing | Rigid | 08/06/2020 | Concrete | Aggregate | 10:50:00 AM | Clay | 3 | 133 | 134.3 | 152.8 | 143.2 |  | 06/06/2017 | 09/20/2020 | MnROAD Mainline - Interstate 94 | 1157 | 899166
705-D-2017 | 705 | Driving | Rigid | 09/02/2020 | Concrete | Aggregate | 11:22:00 AM | Clay | 1 | 133 | 175.1 | 315.7 | 245.7 |  | 06/06/2017 | 09/30/2020 | MnROAD Mainline - Interstate 94 | 1184 | 3460063
705-D-2017 | 705 | Driving | Rigid | 09/02/2020 | Concrete | Aggregate | 11:31:00 AM | Clay | 2 | 133 | 185.2 | 316.4 | 250.8 |  | 06/06/2017 | 09/30/2020 | MnROAD Mainline - Interstate 94 | 1184 | 3460063
705-D-2017 | 705 | Driving | Rigid | 09/02/2020 | Concrete | Aggregate | 11:40:00 AM | Clay | 3 | 133 | 170.6 | 314.5 | 242.5 |  | 06/06/2017 | 09/30/2020 | MnROAD Mainline - Interstate 94 | 1184 | 3460063
705-P-2017 | 705 | Passing | Rigid | 09/02/2020 | Concrete | Aggregate | 11:51:00 AM | Clay | 1 | 133 | 107.6 | 131.1 | 119 |  | 06/06/2017 | 09/20/2020 | MnROAD Mainline - Interstate 94 | 1184 | 907432
705-P-2017 | 705 | Passing | Rigid | 09/02/2020 | Concrete | Aggregate | 12:00:00 PM | Clay | 2 | 133 | 123.5 | 129.2 | 126 |  | 06/06/2017 | 09/20/2020 | MnROAD Mainline - Interstate 94 | 1184 | 907432
705-P-2017 | 705 | Passing | Rigid | 09/02/2020 | Concrete | Aggregate | 12:09:00 PM | Clay | 3 | 133 | 135 | 126 | 130.5 |  | 06/06/2017 | 09/20/2020 | MnROAD Mainline - Interstate 94 | 1184 | 907432
705-P-2020 | 705 | Passing | Rigid | 11/04/2020 | Concrete | Aggregate | 12:36:00 PM | Clay | 1 | 133 | 131.1 | 136.9 | 134.3 |  | 09/21/2020 | 05/01/2022 | MnROAD Mainline - Interstate 94 | 44 | 40175
705-P-2020 | 705 | Passing | Rigid | 11/04/2020 | Concrete | Aggregate | 12:51:00 PM | Clay | 2 | 133 | 126.7 | 126 | 126 |  | 09/21/2020 | 05/01/2022 | MnROAD Mainline - Interstate 94 | 44 | 40175
705-P-2020 | 705 | Passing | Rigid | 11/04/2020 | Concrete | Aggregate | 1:05:00 PM | Clay | 3 | 133 | 127.3 | 117.8 | 122.2 |  | 09/21/2020 | 05/01/2022 | MnROAD Mainline - Interstate 94 | 44 | 40175
705-P-2020 | 705 | Passing | Rigid | 04/16/2021 | Concrete | Aggregate | 10:35:00 AM | Clay | 1 | 133 | 117.8 | 105 | 111.4 |  | 09/21/2020 | 05/01/2022 | MnROAD Mainline - Interstate 94 | 207 | 205074
705-P-2020 | 705 | Passing | Rigid | 04/16/2021 | Concrete | Aggregate | 10:45:00 AM | Clay | 2 | 133 | 111.4 | 112 | 111.4 |  | 09/21/2020 | 05/01/2022 | MnROAD Mainline - Interstate 94 | 207 | 205074
705-P-2020 | 705 | Passing | Rigid | 04/16/2021 | Concrete | Aggregate | 10:53:00 AM | Clay | 3 | 133 | 110.1 | 112.7 | 111.4 |  | 09/21/2020 | 05/01/2022 | MnROAD Mainline - Interstate 94 | 207 | 205074
705-P-2020 | 705 | Passing | Rigid | 05/05/2021 | Concrete | Aggregate | 1:34:00 PM | Clay | 1 | 133 | 115.9 | 122.2 | 119 |  | 09/21/2020 | 05/01/2022 | MnROAD Mainline - Interstate 94 | 226 | 205074
705-P-2020 | 705 | Passing | Rigid | 05/05/2021 | Concrete | Aggregate | 1:42:00 PM | Clay | 2 | 133 | 106.3 | 122.2 | 113.9 |  | 09/21/2020 | 05/01/2022 | MnROAD Mainline - Interstate 94 | 226 | 205074
705-P-2020 | 705 | Passing | Rigid | 08/09/2021 | Concrete | Aggregate | 11:00:00 AM | Clay | 1 | 133 | 131.1 | 138.8 | 135 |  | 09/21/2020 | 05/01/2022 | MnROAD Mainline - Interstate 94 | 322 | 274714
705-P-2020 | 705 | Passing | Rigid | 08/09/2021 | Concrete | Aggregate | 11:18:00 AM | Clay | 2 | 133 | 122.9 | 152.1 | 137.5 |  | 09/21/2020 | 05/01/2022 | MnROAD Mainline - Interstate 94 | 322 | 274714
| 705 | Driving |  | 09/02/2021 |  |  | 12:36:00 PM |  | 1 | 133 | 236.8 | 282.6 | 259.7
| 705 | Driving |  | 09/02/2021 |  |  | 1:07:00 PM |  | 2 | 133 | 275.6 | 280.7 | 278.2
| 705 | Driving |  | 09/02/2021 |  |  | 1:38:00 PM |  | 3 | 133 | 252.7 | 268 | 260.4
705-P-2020 | 705 | Passing | Rigid | 09/02/2021 | Concrete | Aggregate | 12:52:00 PM | Clay | 1 | 133 | 139.4 | 144.5 | 142 |  | 09/21/2020 | 05/01/2022 | MnROAD Mainline - Interstate 94 | 346 | 304412
705-P-2020 | 705 | Passing | Rigid | 09/02/2021 | Concrete | Aggregate | 1:22:00 PM | Clay | 2 | 133 | 137.5 | 136.9 | 136.9 |  | 09/21/2020 | 05/01/2022 | MnROAD Mainline - Interstate 94 | 346 | 304412
705-P-2020 | 705 | Passing | Rigid | 09/02/2021 | Concrete | Aggregate | 1:53:00 PM | Clay | 3 | 133 | 136.2 | 145.8 | 141.3 |  | 09/21/2020 | 05/01/2022 | MnROAD Mainline - Interstate 94 | 346 | 304412
705-P-2020 | 705 | Passing | Rigid | 10/05/2021 | Concrete | Aggregate | 11:25:00 AM | Clay | 1 | 133 | 113.9 | 106.3 | 110.1 |  | 09/21/2020 | 05/01/2022 | MnROAD Mainline - Interstate 94 | 379 | 323362
705-P-2020 | 705 | Passing | Rigid | 10/05/2021 | Concrete | Aggregate | 11:59:00 AM | Clay | 2 | 133 | 116.5 | 119.7 | 117.8 |  | 09/21/2020 | 05/01/2022 | MnROAD Mainline - Interstate 94 | 379 | 323362
| 705 | Driving |  | 11/19/2021 |  |  | 2:39:00 PM |  | 1 | 133 | 221.5 | 292.2 | 256.5
705-P-2020 | 705 | Passing | Rigid | 11/19/2021 | Concrete | Aggregate | 2:55:00 PM | Clay | 1 | 133 | 124.1 | 125.4 | 124.8 |  | 09/21/2020 | 05/01/2022 | MnROAD Mainline - Interstate 94 | 424 | 386252
705-P-2020 | 705 | Passing | Rigid | 04/25/2022 | Concrete | Aggregate | 11:44:00 AM | Clay | 1 | 133 | 115.9 | 119 | 117.8 |  | 09/21/2020 | 05/01/2022 | MnROAD Mainline - Interstate 94 | 581 | 559439
705-P-2020 | 705 | Passing | Rigid | 04/25/2022 | Concrete | Aggregate | 12:09:00 PM | Clay | 3 | 133 | 116.5 | 119.7 | 118.4 |  | 09/21/2020 | 05/01/2022 | MnROAD Mainline - Interstate 94 | 581 | 559439
705-P-2022 | 705 | Passing | Rigid | 10/12/2022 | Concrete | Aggregate | 10:46:00 AM | Clay | 1 | 120 | 142 | 140 | 140.7 |  | 09/01/2022 |  | MnROAD Mainline - Interstate 94 | 41 | 2332
705-P-2022 | 705 | Passing | Rigid | 10/19/2022 | Concrete | Aggregate | 1:28:00 PM | Clay | 1 | 120 | 150.2 | 140 | 145.1 |  | 09/01/2022 |  | MnROAD Mainline - Interstate 94 | 48 | 14891
705-P-2022 | 705 | Passing | Rigid | 11/02/2022 | Concrete | Aggregate | 1:41:00 PM | Clay | 1 | 120 | 143.9 | 136.9 | 140.7 |  | 09/01/2022 |  | MnROAD Mainline - Interstate 94 | 62 | 38099
705-P-2022 | 705 | Passing | Rigid | 11/02/2022 | Concrete | Aggregate | 2:12:00 PM | Clay | 2 | 120 | 144.5 | 138.1 | 141.3 |  | 09/01/2022 |  | MnROAD Mainline - Interstate 94 | 62 | 38099
705-P-2022 | 705 | Passing | Rigid | 11/02/2022 | Concrete | Aggregate | 2:43:00 PM | Clay | 3 | 120 | 152.1 | 147.7 | 149.6 |  | 09/01/2022 |  | MnROAD Mainline - Interstate 94 | 62 | 38099
705-P-2022 | 705 | Passing | Rigid | 12/13/2022 | Concrete | Aggregate | 8:57:00 AM | Clay | 1 | 120 | 147.7 | 128.6 | 138.1 |  | 09/01/2022 |  | MnROAD Mainline - Interstate 94 | 103 | 77891
706-D-2017 | 706 | Driving | Rigid | 10/05/2017 | Aggregate | Aggregate | 9:00:00 AM | Clay | 1 | 134.9 | 105.7 | 160.4 | 133 |  | 06/29/2017 | 05/01/2022 | MnROAD Mainline - Interstate 94 | 98 | 93929
706-D-2017 | 706 | Driving | Rigid | 10/05/2017 | Aggregate | Aggregate | 9:16:00 AM | Clay | 2 | 134.9 | 119 | 166.8 | 143.2 |  | 06/29/2017 | 05/01/2022 | MnROAD Mainline - Interstate 94 | 98 | 93929
706-D-2017 | 706 | Driving | Rigid | 10/05/2017 | Aggregate | Aggregate | 9:32:00 AM | Clay | 3 | 134.9 | 114.6 | 283.3 | 198.6 |  | 06/29/2017 | 05/01/2022 | MnROAD Mainline - Interstate 94 | 98 | 93929
706-P-2017 | 706 | Passing | Rigid | 10/05/2017 | Aggregate | Aggregate | 9:47:00 AM | Clay | 1 | 134.9 | 108.9 | 117.8 | 113.3 |  | 06/29/2017 | 05/01/2022 | MnROAD Mainline - Interstate 94 | 98 | 11586
706-P-2017 | 706 | Passing | Rigid | 10/05/2017 | Aggregate | Aggregate | 10:01:00 AM | Clay | 2 | 134.9 | 103.8 | 122.2 | 113.3 |  | 06/29/2017 | 05/01/2022 | MnROAD Mainline - Interstate 94 | 98 | 11586
706-P-2017 | 706 | Passing | Rigid | 10/05/2017 | Aggregate | Aggregate | 10:16:00 AM | Clay | 3 | 134.9 | 115.2 | 111.4 | 113.3 |  | 06/29/2017 | 05/01/2022 | MnROAD Mainline - Interstate 94 | 98 | 11586
706-D-2017 | 706 | Driving | Rigid | 10/19/2017 | Aggregate | Aggregate | 9:12:00 AM | Clay | 1 | 134.9 | 96.8 | 141.3 | 119 |  | 06/29/2017 | 05/01/2022 | MnROAD Mainline - Interstate 94 | 112 | 163988
706-D-2017 | 706 | Driving | Rigid | 10/19/2017 | Aggregate | Aggregate | 9:27:00 AM | Clay | 2 | 134.9 | 110.8 | 175.7 | 143.2 |  | 06/29/2017 | 05/01/2022 | MnROAD Mainline - Interstate 94 | 112 | 163988
706-D-2017 | 706 | Driving | Rigid | 10/19/2017 | Aggregate | Aggregate | 9:42:00 AM | Clay | 3 | 134.9 | 108.2 | 171.2 | 139.4 |  | 06/29/2017 | 05/01/2022 | MnROAD Mainline - Interstate 94 | 112 | 163988
706-P-2017 | 706 | Passing | Rigid | 10/19/2017 | Aggregate | Aggregate | 10:03:00 AM | Clay | 1 | 134.9 | 102.5 | 108.9 | 105.7 |  | 06/29/2017 | 05/01/2022 | MnROAD Mainline - Interstate 94 | 112 | 20114
706-P-2017 | 706 | Passing | Rigid | 10/19/2017 | Aggregate | Aggregate | 11:57:00 AM | Clay | 2 | 134.9 | 78.3 | 106.3 | 92.3 |  | 06/29/2017 | 05/01/2022 | MnROAD Mainline - Interstate 94 | 112 | 20114
706-P-2017 | 706 | Passing | Rigid | 10/19/2017 | Aggregate | Aggregate | 12:19:00 PM | Clay | 3 | 134.9 | 96.8 | 109.5 | 103.1 |  | 06/29/2017 | 05/01/2022 | MnROAD Mainline - Interstate 94 | 112 | 20114
706-D-2017 | 706 | Driving | Rigid | 11/30/2017 | Aggregate | Aggregate | 10:14:00 AM | Clay | 1 | 134.9 | 108.9 | 231.1 | 170 |  | 06/29/2017 | 05/01/2022 | MnROAD Mainline - Interstate 94 | 154 | 271323
706-D-2017 | 706 | Driving | Rigid | 11/30/2017 | Aggregate | Aggregate | 10:29:00 AM | Clay | 2 | 134.9 | 101.9 | 156.6 | 129.2 |  | 06/29/2017 | 05/01/2022 | MnROAD Mainline - Interstate 94 | 154 | 271323
706-D-2017 | 706 | Driving | Rigid | 11/30/2017 | Aggregate | Aggregate | 10:43:00 AM | Clay | 3 | 134.9 | 104.4 | 251.4 | 177.6 |  | 06/29/2017 | 05/01/2022 | MnROAD Mainline - Interstate 94 | 154 | 271323
706-P-2017 | 706 | Passing | Rigid | 11/30/2017 | Aggregate | Aggregate | 10:59:00 AM | Clay | 1 | 134.9 | 100.6 | 110.1 | 105 |  | 06/29/2017 | 05/01/2022 | MnROAD Mainline - Interstate 94 | 154 | 32440
706-P-2017 | 706 | Passing | Rigid | 11/30/2017 | Aggregate | Aggregate | 11:31:00 AM | Clay | 3 | 134.9 | 98 | 100.6 | 99.3 |  | 06/29/2017 | 05/01/2022 | MnROAD Mainline - Interstate 94 | 154 | 32440
706-D-2017 | 706 | Driving | Rigid | 05/04/2018 | Aggregate | Aggregate | 10:05:00 AM | Clay | 1 | 134.9 | 94.9 | 123.5 | 108.9 |  | 06/29/2017 | 05/01/2022 | MnROAD Mainline - Interstate 94 | 309 | 879295
706-D-2017 | 706 | Driving | Rigid | 05/04/2018 | Aggregate | Aggregate | 10:43:00 AM | Clay | 3 | 134.9 | 101.2 | 138.1 | 119.7 |  | 06/29/2017 | 05/01/2022 | MnROAD Mainline - Interstate 94 | 309 | 879295
706-P-2017 | 706 | Passing | Rigid | 05/04/2018 | Aggregate | Aggregate | 10:58:00 AM | Clay | 1 | 134.9 | 106.3 | 117.1 | 111.4 |  | 06/29/2017 | 05/01/2022 | MnROAD Mainline - Interstate 94 | 309 | 122124
706-P-2017 | 706 | Passing | Rigid | 05/04/2018 | Aggregate | Aggregate | 11:13:00 AM | Clay | 2 | 134.9 | 95.5 | 106.3 | 101.2 |  | 06/29/2017 | 05/01/2022 | MnROAD Mainline - Interstate 94 | 309 | 122124
706-D-2017 | 706 | Driving | Rigid | 05/17/2018 | Aggregate | Aggregate | 7:09:00 AM | Clay | 1 | 134.9 | 101.2 | 128 | 114.6 |  | 06/29/2017 | 05/01/2022 | MnROAD Mainline - Interstate 94 | 322 | 946313
706-D-2017 | 706 | Driving | Rigid | 05/17/2018 | Aggregate | Aggregate | 7:24:00 AM | Clay | 2 | 134.9 | 117.1 | 106.3 | 111.4 |  | 06/29/2017 | 05/01/2022 | MnROAD Mainline - Interstate 94 | 322 | 946313
706-D-2017 | 706 | Driving | Rigid | 05/17/2018 | Aggregate | Aggregate | 7:39:00 AM | Clay | 3 | 134.9 | 103.1 | 108.9 | 105.7 |  | 06/29/2017 | 05/01/2022 | MnROAD Mainline - Interstate 94 | 322 | 946313
706-P-2017 | 706 | Passing | Rigid | 05/17/2018 | Aggregate | Aggregate | 8:12:00 AM | Clay | 2 | 134.9 | 108.2 | 104.4 | 106.3 |  | 06/29/2017 | 05/01/2022 | MnROAD Mainline - Interstate 94 | 322 | 135395
706-P-2017 | 706 | Passing | Rigid | 05/17/2018 | Aggregate | Aggregate | 8:27:00 AM | Clay | 3 | 134.9 | 126 | 92.3 | 108.9 |  | 06/29/2017 | 05/01/2022 | MnROAD Mainline - Interstate 94 | 322 | 135395
706-D-2017 | 706 | Driving | Rigid | 06/14/2018 | Aggregate | Aggregate | 6:49:00 AM | Clay | 2 | 134.9 | 101.2 | 119 | 110.1 |  | 06/29/2017 | 05/01/2022 | MnROAD Mainline - Interstate 94 | 350 | 1048457
706-D-2017 | 706 | Driving | Rigid | 06/14/2018 | Aggregate | Aggregate | 7:03:00 AM | Clay | 3 | 134.9 | 98.7 | 122.9 | 110.8 |  | 06/29/2017 | 05/01/2022 | MnROAD Mainline - Interstate 94 | 350 | 1048457
706-P-2017 | 706 | Passing | Rigid | 06/14/2018 | Aggregate | Aggregate | 9:20:00 AM | Clay | 1 | 134.9 | 102.5 | 108.2 | 105 |  | 06/29/2017 | 05/01/2022 | MnROAD Mainline - Interstate 94 | 350 | 161079
706-P-2017 | 706 | Passing | Rigid | 06/14/2018 | Aggregate | Aggregate | 9:48:00 AM | Clay | 3 | 134.9 | 106.3 | 95.5 | 101.2 |  | 06/29/2017 | 05/01/2022 | MnROAD Mainline - Interstate 94 | 350 | 161079
706-D-2017 | 706 | Driving | Rigid | 06/21/2018 | Aggregate | Aggregate | 6:49:00 AM | Clay | 1 | 135 | 73.2 | 82.8 | 77.7 |  | 06/29/2017 | 05/01/2022 | MnROAD Mainline - Interstate 94 | 357 | 1083572
706-D-2017 | 706 | Driving | Rigid | 06/21/2018 | Aggregate | Aggregate | 7:34:00 AM | Clay | 3 | 135 | 91.7 | 147 | 119 |  | 06/29/2017 | 05/01/2022 | MnROAD Mainline - Interstate 94 | 357 | 1083572
706-P-2017 | 706 | Passing | Rigid | 06/21/2018 | Aggregate | Aggregate | 6:05:00 AM | Clay | 1 | 135 | 98.7 | 98.7 | 98.7 |  | 06/29/2017 | 05/01/2022 | MnROAD Mainline - Interstate 94 | 357 | 169999
706-P-2017 | 706 | Passing | Rigid | 06/21/2018 | Aggregate | Aggregate | 6:20:00 AM | Clay | 2 | 135 | 85.3 | 84.7 | 84.7 |  | 06/29/2017 | 05/01/2022 | MnROAD Mainline - Interstate 94 | 357 | 169999
706-P-2017 | 706 | Passing | Rigid | 06/21/2018 | Aggregate | Aggregate | 6:34:00 AM | Clay | 3 | 135 | 103.8 | 102.5 | 103.1 |  | 06/29/2017 | 05/01/2022 | MnROAD Mainline - Interstate 94 | 357 | 169999
706-D-2017 | 706 | Driving | Rigid | 07/09/2018 | Aggregate | Aggregate | 3:35:00 AM | Clay | 1 | 134.9 | 96.1 | 105 | 100.6 |  | 06/29/2017 | 05/01/2022 | MnROAD Mainline - Interstate 94 | 375 | 1165495
706-D-2017 | 706 | Driving | Rigid | 07/09/2018 | Aggregate | Aggregate | 3:44:00 AM | Clay | 2 | 134.9 | 94.2 | 209.4 | 151.5 |  | 06/29/2017 | 05/01/2022 | MnROAD Mainline - Interstate 94 | 375 | 1165495
706-D-2017 | 706 | Driving | Rigid | 07/09/2018 | Aggregate | Aggregate | 3:54:00 AM | Clay | 3 | 134.9 | 88.5 | 107.6 | 98 |  | 06/29/2017 | 05/01/2022 | MnROAD Mainline - Interstate 94 | 375 | 1165495
706-P-2017 | 706 | Passing | Rigid | 07/09/2018 | Aggregate | Aggregate | 4:04:00 AM | Clay | 1 | 134.9 | 84 | 96.8 | 90.4 |  | 06/29/2017 | 05/01/2022 | MnROAD Mainline - Interstate 94 | 375 | 190139
706-P-2017 | 706 | Passing | Rigid | 07/09/2018 | Aggregate | Aggregate | 4:12:00 AM | Clay | 2 | 134.9 | 92.9 | 94.2 | 93.6 |  | 06/29/2017 | 05/01/2022 | MnROAD Mainline - Interstate 94 | 375 | 190139
706-P-2017 | 706 | Passing | Rigid | 07/09/2018 | Aggregate | Aggregate | 4:21:00 AM | Clay | 3 | 134.9 | 86.6 | 95.5 | 91 |  | 06/29/2017 | 05/01/2022 | MnROAD Mainline - Interstate 94 | 375 | 190139
706-D-2017 | 706 | Driving | Rigid | 07/26/2018 | Aggregate | Aggregate | 8:34:00 AM | Clay | 1 | 135 | 103.8 | 234.3 | 169.3 |  | 06/29/2017 | 05/01/2022 | MnROAD Mainline - Interstate 94 | 392 | 1242242
706-D-2017 | 706 | Driving | Rigid | 07/26/2018 | Aggregate | Aggregate | 8:50:00 AM | Clay | 2 | 135 | 99.9 | 99.3 | 99.3 |  | 06/29/2017 | 05/01/2022 | MnROAD Mainline - Interstate 94 | 392 | 1242242
706-D-2017 | 706 | Driving | Rigid | 07/26/2018 | Aggregate | Aggregate | 9:04:00 AM | Clay | 3 | 135 | 92.3 | 108.9 | 100.6 |  | 06/29/2017 | 05/01/2022 | MnROAD Mainline - Interstate 94 | 392 | 1242242
706-P-2017 | 706 | Passing | Rigid | 07/26/2018 | Aggregate | Aggregate | 9:19:00 AM | Clay | 1 | 135 | 118.4 | 101.9 | 110.1 |  | 06/29/2017 | 05/01/2022 | MnROAD Mainline - Interstate 94 | 392 | 210008
706-P-2017 | 706 | Passing | Rigid | 07/26/2018 | Aggregate | Aggregate | 9:33:00 AM | Clay | 2 | 135 | 126.7 | 112 | 119.7 |  | 06/29/2017 | 05/01/2022 | MnROAD Mainline - Interstate 94 | 392 | 210008
706-P-2017 | 706 | Passing | Rigid | 07/26/2018 | Aggregate | Aggregate | 9:49:00 AM | Clay | 3 | 135 | 112.7 | 113.3 | 112.7 |  | 06/29/2017 | 05/01/2022 | MnROAD Mainline - Interstate 94 | 392 | 210008
706-D-2017 | 706 | Driving | Rigid | 08/08/2018 | Aggregate | Aggregate | 6:49:00 AM | Clay | 1 | 135 | 80.2 | 124.1 | 101.9 |  | 06/29/2017 | 05/01/2022 | MnROAD Mainline - Interstate 94 | 405 | 1307165
706-D-2017 | 706 | Driving | Rigid | 08/08/2018 | Aggregate | Aggregate | 7:03:00 AM | Clay | 2 | 135 | 94.9 | 122.9 | 108.9 |  | 06/29/2017 | 05/01/2022 | MnROAD Mainline - Interstate 94 | 405 | 1307165
706-P-2017 | 706 | Passing | Rigid | 08/08/2018 | Aggregate | Aggregate | 7:31:00 AM | Clay | 1 | 135 | 102.5 | 98.7 | 100.6 |  | 06/29/2017 | 05/01/2022 | MnROAD Mainline - Interstate 94 | 405 | 226468
706-P-2017 | 706 | Passing | Rigid | 08/08/2018 | Aggregate | Aggregate | 8:12:00 AM | Clay | 3 | 135 | 92.9 | 96.1 | 94.2 |  | 06/29/2017 | 05/01/2022 | MnROAD Mainline - Interstate 94 | 405 | 226468
706-D-2017 | 706 | Driving | Rigid | 08/22/2018 | Aggregate | Aggregate | 8:17:00 AM | Clay | 1 | 135 | 99.3 | 119 | 109.5 |  | 06/29/2017 | 05/01/2022 | MnROAD Mainline - Interstate 94 | 419 | 1325926
706-D-2017 | 706 | Driving | Rigid | 08/22/2018 | Aggregate | Aggregate | 8:29:00 AM | Clay | 2 | 135 | 80.2 | 107.6 | 94.2 |  | 06/29/2017 | 05/01/2022 | MnROAD Mainline - Interstate 94 | 419 | 1325926
706-D-2017 | 706 | Driving | Rigid | 08/22/2018 | Aggregate | Aggregate | 8:38:00 AM | Clay | 3 | 135 | 87.2 | 103.1 | 94.9 |  | 06/29/2017 | 05/01/2022 | MnROAD Mainline - Interstate 94 | 419 | 1325926
706-P-2017 | 706 | Passing | Rigid | 08/22/2018 | Aggregate | Aggregate | 8:49:00 AM | Clay | 1 | 135 | 100.6 | 95.5 | 98 |  | 06/29/2017 | 05/01/2022 | MnROAD Mainline - Interstate 94 | 419 | 231270
706-P-2017 | 706 | Passing | Rigid | 08/22/2018 | Aggregate | Aggregate | 8:59:00 AM | Clay | 2 | 135 | 103.1 | 93.6 | 98 |  | 06/29/2017 | 05/01/2022 | MnROAD Mainline - Interstate 94 | 419 | 231270
706-P-2017 | 706 | Passing | Rigid | 08/22/2018 | Aggregate | Aggregate | 9:09:00 AM | Clay | 3 | 135 | 87.8 | 95.5 | 91.7 |  | 06/29/2017 | 05/01/2022 | MnROAD Mainline - Interstate 94 | 419 | 231270
706-D-2017 | 706 | Driving | Rigid | 09/05/2018 | Aggregate | Aggregate | 10:35:00 AM | Clay | 1 | 135 | 103.1 | 115.2 | 109.5 |  | 06/29/2017 | 05/01/2022 | MnROAD Mainline - Interstate 94 | 433 | 1338575
706-D-2017 | 706 | Driving | Rigid | 09/05/2018 | Aggregate | Aggregate | 10:50:00 AM | Clay | 2 | 135 | 106.3 | 213.3 | 159.8 |  | 06/29/2017 | 05/01/2022 | MnROAD Mainline - Interstate 94 | 433 | 1338575
706-D-2017 | 706 | Driving | Rigid | 09/05/2018 | Aggregate | Aggregate | 11:05:00 AM | Clay | 3 | 135 | 108.2 | 135 | 121.6 |  | 06/29/2017 | 05/01/2022 | MnROAD Mainline - Interstate 94 | 433 | 1338575
706-P-2017 | 706 | Passing | Rigid | 09/05/2018 | Aggregate | Aggregate | 11:20:00 AM | Clay | 1 | 135 | 103.8 | 103.8 | 103.8 |  | 06/29/2017 | 05/01/2022 | MnROAD Mainline - Interstate 94 | 433 | 243302
706-P-2017 | 706 | Passing | Rigid | 09/05/2018 | Aggregate | Aggregate | 11:47:00 AM | Clay | 2 | 135 | 91.7 | 100.6 | 96.1 |  | 06/29/2017 | 05/01/2022 | MnROAD Mainline - Interstate 94 | 433 | 243302
706-P-2017 | 706 | Passing | Rigid | 09/05/2018 | Aggregate | Aggregate | 12:01:00 PM | Clay | 3 | 135 | 108.2 | 89.8 | 98.7 |  | 06/29/2017 | 05/01/2022 | MnROAD Mainline - Interstate 94 | 433 | 243302
706-D-2017 | 706 | Driving | Rigid | 11/01/2018 | Aggregate | Aggregate | 8:54:00 AM | Clay | 1 | 135 | 112 | 148.3 | 130.5 |  | 06/29/2017 | 05/01/2022 | MnROAD Mainline - Interstate 94 | 490 | 1440540
706-D-2017 | 706 | Driving | Rigid | 11/01/2018 | Aggregate | Aggregate | 9:09:00 AM | Clay | 2 | 135 | 108.2 | 208.8 | 158.5 |  | 06/29/2017 | 05/01/2022 | MnROAD Mainline - Interstate 94 | 490 | 1440540
706-D-2017 | 706 | Driving | Rigid | 11/01/2018 | Aggregate | Aggregate | 9:24:00 AM | Clay | 3 | 135 | 107.6 | 137.5 | 122.2 |  | 06/29/2017 | 05/01/2022 | MnROAD Mainline - Interstate 94 | 490 | 1440540
706-P-2017 | 706 | Passing | Rigid | 11/01/2018 | Aggregate | Aggregate | 9:39:00 AM | Clay | 1 | 135 | 133 | 98.7 | 115.9 |  | 06/29/2017 | 05/01/2022 | MnROAD Mainline - Interstate 94 | 490 | 275379
706-P-2017 | 706 | Passing | Rigid | 11/01/2018 | Aggregate | Aggregate | 9:54:00 AM | Clay | 2 | 135 | 111.4 | 103.1 | 106.9 |  | 06/29/2017 | 05/01/2022 | MnROAD Mainline - Interstate 94 | 490 | 275379
706-P-2017 | 706 | Passing | Rigid | 11/01/2018 | Aggregate | Aggregate | 10:09:00 AM | Clay | 3 | 135 | 110.1 | 95.5 | 102.5 |  | 06/29/2017 | 05/01/2022 | MnROAD Mainline - Interstate 94 | 490 | 275379
706-D-2017 | 706 | Driving | Rigid | 06/10/2019 | Aggregate | Aggregate | 10:35:00 AM | Clay | 1 | 135 | 106.9 | 162.3 | 134.3 |  | 06/29/2017 | 05/01/2022 | MnROAD Mainline - Interstate 94 | 711 | 2180992
706-P-2017 | 706 | Passing | Rigid | 06/10/2019 | Aggregate | Aggregate | 10:50:00 AM | Clay | 1 | 135 | 108.2 | 100.6 | 104.4 |  | 06/29/2017 | 05/01/2022 | MnROAD Mainline - Interstate 94 | 711 | 472751
706-D-2017 | 706 | Driving | Rigid | 07/03/2019 | Aggregate | Aggregate | 7:41:00 AM | Clay | 1 | 135 | 122.9 | 262.3 | 192.9 |  | 06/29/2017 | 05/01/2022 | MnROAD Mainline - Interstate 94 | 734 | 2220179
706-P-2017 | 706 | Passing | Rigid | 07/03/2019 | Aggregate | Aggregate | 7:55:00 AM | Clay | 1 | 135 | 112.7 | 102.5 | 107.6 |  | 06/29/2017 | 05/01/2022 | MnROAD Mainline - Interstate 94 | 734 | 483400
706-D-2017 | 706 | Driving | Rigid | 08/19/2019 | Aggregate | Aggregate | 9:06:00 AM | Clay | 1 | 135 | 117.8 | 142.6 | 130.5 |  | 06/29/2017 | 05/01/2022 | MnROAD Mainline - Interstate 94 | 781 | 2358434
706-D-2017 | 706 | Driving | Rigid | 08/19/2019 | Aggregate | Aggregate | 9:13:00 AM | Clay | 2 | 135 | 110.8 | 142.6 | 126.7 |  | 06/29/2017 | 05/01/2022 | MnROAD Mainline - Interstate 94 | 781 | 2358434
706-D-2017 | 706 | Driving | Rigid | 08/19/2019 | Aggregate | Aggregate | 9:21:00 AM | Clay | 3 | 135 | 119.7 | 159.8 | 139.4 |  | 06/29/2017 | 05/01/2022 | MnROAD Mainline - Interstate 94 | 781 | 2358434
706-P-2017 | 706 | Passing | Rigid | 08/19/2019 | Aggregate | Aggregate | 9:30:00 AM | Clay | 1 | 135 | 112 | 106.3 | 109.5 |  | 06/29/2017 | 05/01/2022 | MnROAD Mainline - Interstate 94 | 781 | 556405
706-P-2017 | 706 | Passing | Rigid | 08/19/2019 | Aggregate | Aggregate | 9:38:00 AM | Clay | 2 | 135 | 107.6 | 98 | 103.1 |  | 06/29/2017 | 05/01/2022 | MnROAD Mainline - Interstate 94 | 781 | 556405
706-P-2017 | 706 | Passing | Rigid | 08/19/2019 | Aggregate | Aggregate | 9:45:00 AM | Clay | 3 | 135 | 110.1 | 90.4 | 100.6 |  | 06/29/2017 | 05/01/2022 | MnROAD Mainline - Interstate 94 | 781 | 556405
706-D-2017 | 706 | Driving | Rigid | 09/24/2019 | Aggregate | Aggregate | 10:18:00 AM | Clay | 1 | 135 | 126.7 | 204.3 | 165.5 |  | 06/29/2017 | 05/01/2022 | MnROAD Mainline - Interstate 94 | 817 | 2446893
706-D-2017 | 706 | Driving | Rigid | 09/24/2019 | Aggregate | Aggregate | 10:32:00 AM | Clay | 2 | 135 | 122.9 | 186.5 | 154.7 |  | 06/29/2017 | 05/01/2022 | MnROAD Mainline - Interstate 94 | 817 | 2446893
706-P-2017 | 706 | Passing | Rigid | 09/24/2019 | Aggregate | Aggregate | 10:47:00 AM | Clay | 1 | 135 | 102.5 | 89.8 | 96.1 |  | 06/29/2017 | 05/01/2022 | MnROAD Mainline - Interstate 94 | 817 | 595106
706-P-2017 | 706 | Passing | Rigid | 09/24/2019 | Aggregate | Aggregate | 11:02:00 AM | Clay | 2 | 135 | 115.2 | 107.6 | 111.4 |  | 06/29/2017 | 05/01/2022 | MnROAD Mainline - Interstate 94 | 817 | 595106
706-D-2017 | 706 | Driving | Rigid | 10/23/2019 | Aggregate | Aggregate | 9:29:00 AM | Clay | 1 | 135 | 133 | 184.6 | 159.1 |  | 06/29/2017 | 05/01/2022 | MnROAD Mainline - Interstate 94 | 846 | 2540536
706-P-2017 | 706 | Passing | Rigid | 10/23/2019 | Aggregate | Aggregate | 9:38:00 AM | Clay | 1 | 135 | 120.3 | 115.2 | 117.8 |  | 06/29/2017 | 05/01/2022 | MnROAD Mainline - Interstate 94 | 846 | 628461
706-D-2017 | 706 | Driving | Rigid | 08/06/2020 | Aggregate | Aggregate | 9:59:00 AM | Clay | 1 | 135 | 129.2 | 304.9 | 217.1 |  | 06/29/2017 | 05/01/2022 | MnROAD Mainline - Interstate 94 | 1134 | 3436794
706-D-2017 | 706 | Driving | Rigid | 08/06/2020 | Aggregate | Aggregate | 10:07:00 AM | Clay | 2 | 135 | 141.3 | 218.3 | 180.2 |  | 06/29/2017 | 05/01/2022 | MnROAD Mainline - Interstate 94 | 1134 | 3436794
706-D-2017 | 706 | Driving | Rigid | 08/06/2020 | Aggregate | Aggregate | 10:14:00 AM | Clay | 3 | 135 | 143.9 | 222.8 | 183.3 |  | 06/29/2017 | 05/01/2022 | MnROAD Mainline - Interstate 94 | 1134 | 3436794
706-P-2017 | 706 | Passing | Rigid | 08/06/2020 | Aggregate | Aggregate | 10:34:00 AM | Clay | 1 | 135 | 131.8 | 116.5 | 124.1 |  | 06/29/2017 | 05/01/2022 | MnROAD Mainline - Interstate 94 | 1134 | 899166
706-P-2017 | 706 | Passing | Rigid | 08/06/2020 | Aggregate | Aggregate | 10:42:00 AM | Clay | 2 | 135 | 130.5 | 117.8 | 124.1 |  | 06/29/2017 | 05/01/2022 | MnROAD Mainline - Interstate 94 | 1134 | 899166
706-P-2017 | 706 | Passing | Rigid | 08/06/2020 | Aggregate | Aggregate | 10:49:00 AM | Clay | 3 | 135 | 144.5 | 113.9 | 129.2 |  | 06/29/2017 | 05/01/2022 | MnROAD Mainline - Interstate 94 | 1134 | 899166
706-D-2017 | 706 | Driving | Rigid | 09/02/2020 | Aggregate | Aggregate | 11:22:00 AM | Clay | 1 | 135 | 141.3 | 216.4 | 178.9 |  | 06/29/2017 | 05/01/2022 | MnROAD Mainline - Interstate 94 | 1161 | 3460063
706-D-2017 | 706 | Driving | Rigid | 09/02/2020 | Aggregate | Aggregate | 11:31:00 AM | Clay | 2 | 135 | 151.5 | 239.4 | 195.4 |  | 06/29/2017 | 05/01/2022 | MnROAD Mainline - Interstate 94 | 1161 | 3460063
706-D-2017 | 706 | Driving | Rigid | 09/02/2020 | Aggregate | Aggregate | 11:40:00 AM | Clay | 3 | 135 | 141.3 | 299.2 | 220.3 |  | 06/29/2017 | 05/01/2022 | MnROAD Mainline - Interstate 94 | 1161 | 3460063
706-P-2017 | 706 | Passing | Rigid | 09/02/2020 | Aggregate | Aggregate | 11:51:00 AM | Clay | 1 | 135 | 134.3 | 99.3 | 116.5 |  | 06/29/2017 | 05/01/2022 | MnROAD Mainline - Interstate 94 | 1161 | 907432
706-P-2017 | 706 | Passing | Rigid | 09/02/2020 | Aggregate | Aggregate | 12:00:00 PM | Clay | 2 | 135 | 119.7 | 109.5 | 114.6 |  | 06/29/2017 | 05/01/2022 | MnROAD Mainline - Interstate 94 | 1161 | 907432
706-P-2017 | 706 | Passing | Rigid | 09/02/2020 | Aggregate | Aggregate | 12:09:00 PM | Clay | 3 | 135 | 128.6 | 120.3 | 124.8 |  | 06/29/2017 | 05/01/2022 | MnROAD Mainline - Interstate 94 | 1161 | 907432
706-D-2017 | 706 | Driving | Rigid | 10/15/2020 | Aggregate | Aggregate | 10:45:00 AM | Clay | 1 | 135 | 142.6 | 273.7 | 208.2 |  | 06/29/2017 | 05/01/2022 | MnROAD Mainline - Interstate 94 | 1204 | 3477794
706-D-2017 | 706 | Driving | Rigid | 11/04/2020 | Aggregate | Aggregate | 11:53:00 AM | Clay | 1 | 135 | 150.9 | 268 | 209.4 |  | 06/29/2017 | 05/01/2022 | MnROAD Mainline - Interstate 94 | 1224 | 3564810
706-D-2017 | 706 | Driving | Rigid | 11/04/2020 | Aggregate | Aggregate | 12:07:00 PM | Clay | 2 | 135 | 142 | 248.9 | 195.4 |  | 06/29/2017 | 05/01/2022 | MnROAD Mainline - Interstate 94 | 1224 | 3564810
706-D-2017 | 706 | Driving | Rigid | 11/04/2020 | Aggregate | Aggregate | 12:22:00 PM | Clay | 3 | 135 | 136.2 | 256.5 | 196.7 |  | 06/29/2017 | 05/01/2022 | MnROAD Mainline - Interstate 94 | 1224 | 3564810
706-P-2017 | 706 | Passing | Rigid | 11/04/2020 | Aggregate | Aggregate | 12:36:00 PM | Clay | 1 | 135 | 143.2 | 126 | 134.3 |  | 06/29/2017 | 05/01/2022 | MnROAD Mainline - Interstate 94 | 1224 | 947607
706-P-2017 | 706 | Passing | Rigid | 11/04/2020 | Aggregate | Aggregate | 12:51:00 PM | Clay | 2 | 135 | 156 | 112 | 133.7 |  | 06/29/2017 | 05/01/2022 | MnROAD Mainline - Interstate 94 | 1224 | 947607
706-P-2017 | 706 | Passing | Rigid | 11/04/2020 | Aggregate | Aggregate | 1:05:00 PM | Clay | 3 | 135 | 145.1 | 108.9 | 126.7 |  | 06/29/2017 | 05/01/2022 | MnROAD Mainline - Interstate 94 | 1224 | 947607
706-D-2017 | 706 | Driving | Rigid | 04/16/2021 | Aggregate | Aggregate | 10:03:00 AM | Clay | 1 | 135 | 152.1 | 333.6 | 242.5 |  | 06/29/2017 | 05/01/2022 | MnROAD Mainline - Interstate 94 | 1387 | 4104653
706-D-2017 | 706 | Driving | Rigid | 04/16/2021 | Aggregate | Aggregate | 10:12:00 AM | Clay | 2 | 135 | 165.5 | 275 | 220.3 |  | 06/29/2017 | 05/01/2022 | MnROAD Mainline - Interstate 94 | 1387 | 4104653
706-D-2017 | 706 | Driving | Rigid | 04/16/2021 | Aggregate | Aggregate | 10:21:00 AM | Clay | 3 | 135 | 163.6 | 252.7 | 208.2 |  | 06/29/2017 | 05/01/2022 | MnROAD Mainline - Interstate 94 | 1387 | 4104653
706-P-2017 | 706 | Passing | Rigid | 04/16/2021 | Aggregate | Aggregate | 10:35:00 AM | Clay | 1 | 135 | 133.7 | 135.6 | 134.3 |  | 06/29/2017 | 05/01/2022 | MnROAD Mainline - Interstate 94 | 1387 | 1112506
706-P-2017 | 706 | Passing | Rigid | 04/16/2021 | Aggregate | Aggregate | 10:45:00 AM | Clay | 2 | 135 | 139.4 | 98.7 | 119 |  | 06/29/2017 | 05/01/2022 | MnROAD Mainline - Interstate 94 | 1387 | 1112506
706-P-2017 | 706 | Passing | Rigid | 04/16/2021 | Aggregate | Aggregate | 10:53:00 AM | Clay | 3 | 135 | 154.1 | 113.3 | 133.7 |  | 06/29/2017 | 05/01/2022 | MnROAD Mainline - Interstate 94 | 1387 | 1112506
706-D-2017 | 706 | Driving | Rigid | 05/05/2021 | Aggregate | Aggregate | 1:07:00 PM | Clay | 1 | 135 | 152.8 | 255.3 | 204.3 |  | 06/29/2017 | 05/01/2022 | MnROAD Mainline - Interstate 94 | 1406 | 4104653
706-D-2017 | 706 | Driving | Rigid | 05/05/2021 | Aggregate | Aggregate | 1:15:00 PM | Clay | 2 | 135 | 156 | 260.4 | 208.2 |  | 06/29/2017 | 05/01/2022 | MnROAD Mainline - Interstate 94 | 1406 | 4104653
706-D-2017 | 706 | Driving | Rigid | 05/05/2021 | Aggregate | Aggregate | 1:23:00 PM | Clay | 3 | 135 | 157.9 | 254.6 | 206.3 |  | 06/29/2017 | 05/01/2022 | MnROAD Mainline - Interstate 94 | 1406 | 4104653
706-P-2017 | 706 | Passing | Rigid | 05/05/2021 | Aggregate | Aggregate | 1:34:00 PM | Clay | 1 | 135 | 148.3 | 110.8 | 129.2 |  | 06/29/2017 | 05/01/2022 | MnROAD Mainline - Interstate 94 | 1406 | 1112506
706-P-2017 | 706 | Passing | Rigid | 05/05/2021 | Aggregate | Aggregate | 1:42:00 PM | Clay | 2 | 135 | 145.1 | 115.9 | 130.5 |  | 06/29/2017 | 05/01/2022 | MnROAD Mainline - Interstate 94 | 1406 | 1112506
706-D-2017 | 706 | Driving | Rigid | 08/09/2021 | Aggregate | Aggregate | 10:11:00 AM | Clay | 1 | 135 | 168.7 | 264.2 | 216.4 |  | 06/29/2017 | 05/01/2022 | MnROAD Mainline - Interstate 94 | 1502 | 4299704
706-D-2017 | 706 | Driving | Rigid | 08/09/2021 | Aggregate | Aggregate | 10:27:00 AM | Clay | 2 | 135 | 177 | 259.7 | 218.3 |  | 06/29/2017 | 05/01/2022 | MnROAD Mainline - Interstate 94 | 1502 | 4299704
706-D-2017 | 706 | Driving | Rigid | 08/09/2021 | Aggregate | Aggregate | 10:44:00 AM | Clay | 3 | 135 | 159.1 | 247 | 203.1 |  | 06/29/2017 | 05/01/2022 | MnROAD Mainline - Interstate 94 | 1502 | 4299704
706-P-2017 | 706 | Passing | Rigid | 08/09/2021 | Aggregate | Aggregate | 11:00:00 AM | Clay | 1 | 135 | 170 | 134.3 | 152.1 |  | 06/29/2017 | 05/01/2022 | MnROAD Mainline - Interstate 94 | 1502 | 1182146
706-P-2017 | 706 | Passing | Rigid | 08/09/2021 | Aggregate | Aggregate | 11:18:00 AM | Clay | 2 | 135 | 169.3 | 117.8 | 143.9 |  | 06/29/2017 | 05/01/2022 | MnROAD Mainline - Interstate 94 | 1502 | 1182146
706-D-2017 | 706 | Driving | Rigid | 09/02/2021 | Aggregate | Aggregate | 12:36:00 PM | Clay | 1 | 135 | 175.1 | 304.9 | 240 |  | 06/29/2017 | 05/01/2022 | MnROAD Mainline - Interstate 94 | 1526 | 4384169
706-D-2017 | 706 | Driving | Rigid | 09/02/2021 | Aggregate | Aggregate | 1:07:00 PM | Clay | 2 | 135 | 174.4 | 306.2 | 240 |  | 06/29/2017 | 05/01/2022 | MnROAD Mainline - Interstate 94 | 1526 | 4384169
706-D-2017 | 706 | Driving | Rigid | 09/02/2021 | Aggregate | Aggregate | 1:38:00 PM | Clay | 3 | 135 | 175.1 | 306.8 | 241.3 |  | 06/29/2017 | 05/01/2022 | MnROAD Mainline - Interstate 94 | 1526 | 4384169
706-P-2017 | 706 | Passing | Rigid | 09/02/2021 | Aggregate | Aggregate | 12:52:00 PM | Clay | 1 | 135 | 163.6 | 125.4 | 144.5 |  | 06/29/2017 | 05/01/2022 | MnROAD Mainline - Interstate 94 | 1526 | 1211844
706-P-2017 | 706 | Passing | Rigid | 09/02/2021 | Aggregate | Aggregate | 1:22:00 PM | Clay | 2 | 135 | 177 | 119 | 148.3 |  | 06/29/2017 | 05/01/2022 | MnROAD Mainline - Interstate 94 | 1526 | 1211844
706-P-2017 | 706 | Passing | Rigid | 09/02/2021 | Aggregate | Aggregate | 1:53:00 PM | Clay | 3 | 135 | 171.9 | 132.4 | 152.1 |  | 06/29/2017 | 05/01/2022 | MnROAD Mainline - Interstate 94 | 1526 | 1211844
706-D-2017 | 706 | Driving | Rigid | 10/05/2021 | Aggregate | Aggregate | 11:10:00 AM | Clay | 1 | 135 | 170.6 | 259.7 | 215.2 |  | 06/29/2017 | 05/01/2022 | MnROAD Mainline - Interstate 94 | 1559 | 4426999
706-D-2017 | 706 | Driving | Rigid | 10/05/2021 | Aggregate | Aggregate | 11:40:00 AM | Clay | 2 | 135 | 160.4 | 288.4 | 224.7 |  | 06/29/2017 | 05/01/2022 | MnROAD Mainline - Interstate 94 | 1559 | 4426999
706-P-2017 | 706 | Passing | Rigid | 10/05/2021 | Aggregate | Aggregate | 11:25:00 AM | Clay | 1 | 135 | 177.6 | 121.6 | 149.6 |  | 06/29/2017 | 05/01/2022 | MnROAD Mainline - Interstate 94 | 1559 | 1230794
706-P-2017 | 706 | Passing | Rigid | 10/05/2021 | Aggregate | Aggregate | 11:58:00 AM | Clay | 2 | 135 | 178.2 | 130.5 | 154.1 |  | 06/29/2017 | 05/01/2022 | MnROAD Mainline - Interstate 94 | 1559 | 1230794
706-D-2017 | 706 | Driving | Rigid | 11/19/2021 | Aggregate | Aggregate | 2:38:00 PM | Clay | 1 | 135 | 187.2 | 255.9 | 221.5 |  | 06/29/2017 | 05/01/2022 | MnROAD Mainline - Interstate 94 | 1604 | 4623618
706-P-2017 | 706 | Passing | Rigid | 11/19/2021 | Aggregate | Aggregate | 2:55:00 PM | Clay | 1 | 135 | 187.8 | 121.6 | 154.7 |  | 06/29/2017 | 05/01/2022 | MnROAD Mainline - Interstate 94 | 1604 | 1293684
706-D-2017 | 706 | Driving | Rigid | 04/25/2022 | Aggregate | Aggregate | 11:13:00 AM | Clay | 1 | 135 | 150.9 | 265.5 | 208.2 |  | 06/29/2017 | 05/01/2022 | MnROAD Mainline - Interstate 94 | 1761 | 5132536
706-D-2017 | 706 | Driving | Rigid | 04/25/2022 | Aggregate | Aggregate | 11:22:00 AM | Clay | 2 | 135 | 146.4 | 265.5 | 205.6 |  | 06/29/2017 | 05/01/2022 | MnROAD Mainline - Interstate 94 | 1761 | 5132536
706-D-2017 | 706 | Driving | Rigid | 04/25/2022 | Aggregate | Aggregate | 11:32:00 AM | Clay | 3 | 135 | 157.9 | 245.7 | 201.8 |  | 06/29/2017 | 05/01/2022 | MnROAD Mainline - Interstate 94 | 1761 | 5132536
706-P-2017 | 706 | Passing | Rigid | 04/25/2022 | Aggregate | Aggregate | 11:44:00 AM | Clay | 1 | 135 | 163.6 | 139.4 | 151.5 |  | 06/29/2017 | 05/01/2022 | MnROAD Mainline - Interstate 94 | 1761 | 1466871
706-P-2017 | 706 | Passing | Rigid | 04/25/2022 | Aggregate | Aggregate | 12:09:00 PM | Clay | 3 | 135 | 155.3 | 132.4 | 143.9 |  | 06/29/2017 | 05/01/2022 | MnROAD Mainline - Interstate 94 | 1761 | 1466871
714-D-2008 | 714 | Driving | Rigid | 04/27/2009 | Asphalt |  | 11:00:00 AM | Clay | 1 | 499 | 63 | 86.6 | 75.1 |  | 05/08/2008 | 05/01/2022 | MnROAD Mainline - Interstate 94 | 354 | 217734
714-P-2008 | 714 | Passing | Rigid | 04/27/2009 | Asphalt |  | 11:15:00 AM | Clay | 1 | 499 | 42 | 46.5 | 43.9 |  | 05/08/2008 | 05/01/2022 | MnROAD Mainline - Interstate 94 | 354 | 47026
714-D-2008 | 714 | Driving | Rigid | 10/28/2009 | Asphalt |  | 10:17:00 AM | Clay | 2 | 517.7 | 83.4 | 101.2 | 92.3 |  | 05/08/2008 | 05/01/2022 | MnROAD Mainline - Interstate 94 | 538 | 800195
714-P-2008 | 714 | Passing | Rigid | 10/28/2009 | Asphalt |  | 10:32:00 AM | Clay | 2 | 517 | 54.1 | 57.3 | 56 |  | 05/08/2008 | 05/01/2022 | MnROAD Mainline - Interstate 94 | 538 | 203912
714-D-2008 | 714 | Driving | Rigid | 04/08/2010 | Asphalt |  | 11:05:00 AM | Clay | 1 | 521.5 | 64.3 | 88.5 | 76.4 |  | 05/08/2008 | 05/01/2022 | MnROAD Mainline - Interstate 94 | 700 | 1300543
714-P-2008 | 714 | Passing | Rigid | 04/08/2010 | Asphalt |  | 11:14:00 AM | Clay | 1 | 515.2 | 46.5 | 49 | 47.7 |  | 05/08/2008 | 05/01/2022 | MnROAD Mainline - Interstate 94 | 700 | 313519
714-D-2008 | 714 | Driving | Rigid | 11/14/2011 | Asphalt |  | 11:09:00 AM | Clay | 1 | 109 | 60.5 | 82.8 | 71.9 |  | 05/08/2008 | 05/01/2022 | MnROAD Mainline - Interstate 94 | 1285 | 2325970
714-P-2008 | 714 | Passing | Rigid | 11/14/2011 | Asphalt |  | 11:09:00 AM | Clay | 1 | 101.5 | 73.2 | 67.5 | 70.7 |  | 05/08/2008 | 05/01/2022 | MnROAD Mainline - Interstate 94 | 1285 | 635783
714-D-2008 | 714 | Driving | Rigid | 04/05/2012 | Asphalt |  | 1:16:00 PM | Clay | 1 | 109 | 64.9 | 77.7 | 71.3 |  | 05/08/2008 | 05/01/2022 | MnROAD Mainline - Interstate 94 | 1428 | 2796449
714-P-2008 | 714 | Passing | Rigid | 04/05/2012 | Asphalt |  | 1:31:00 PM | Clay | 1 | 109 | 57.3 | 47.1 | 52.2 |  | 05/08/2008 | 05/01/2022 | MnROAD Mainline - Interstate 94 | 1428 | 742343
714-D-2008 | 714 | Driving | Rigid | 11/08/2012 | Asphalt |  | 10:50:00 AM | Clay | 1 | 105.7 | 59.8 | 75.8 | 68.1 |  | 05/08/2008 | 05/01/2022 | MnROAD Mainline - Interstate 94 | 1645 | 3414690
714-P-2008 | 714 | Passing | Rigid | 11/08/2012 | Asphalt |  | 11:00:00 AM | Clay | 1 | 112.7 | 89.1 | 71.9 | 80.8 |  | 05/08/2008 | 05/01/2022 | MnROAD Mainline - Interstate 94 | 1645 | 904647
714-D-2008 | 714 | Driving | Rigid | 04/26/2013 | Asphalt |  | 4:48:00 PM | Clay | 1 | 24 | 58.6 | 75.8 | 66.8 |  | 05/08/2008 | 05/01/2022 | MnROAD Mainline - Interstate 94 | 1814 | 4050777
714-P-2008 | 714 | Passing | Rigid | 04/26/2013 | Asphalt |  | 5:03:00 PM | Clay | 1 | 24 | 65.6 | 58.6 | 61.7 |  | 05/08/2008 | 05/01/2022 | MnROAD Mainline - Interstate 94 | 1814 | 1047913
728-I-2017 | 728 | Inside | Flexible | 11/03/2017 | Aggregate |  | 1:34:00 PM | Clay | 1 | 131.5 | 122.2 | 220.9 | 171.2 |  | 08/11/2017 |  | MnROAD Low Volume Road | 84 | 866
728-I-2017 | 728 | Inside | Flexible | 11/03/2017 | Aggregate |  | 1:43:00 PM | Clay | 2 | 131.5 | 129.2 | 217.1 | 173.1 |  | 08/11/2017 |  | MnROAD Low Volume Road | 84 | 866
728-I-2017 | 728 | Inside | Flexible | 11/03/2017 | Aggregate |  | 1:49:00 PM | Clay | 3 | 129.2 | 124.1 | 210.1 | 166.8 |  | 08/11/2017 |  | MnROAD Low Volume Road | 84 | 866
728-O-2017 | 728 | Outside | Flexible | 11/03/2017 | Aggregate |  | 2:01:00 PM | Clay | 1 | 133.7 | 115.2 | 132.4 | 123.5 |  | 08/11/2017 |  | MnROAD Low Volume Road | 84
728-O-2017 | 728 | Outside | Flexible | 11/03/2017 | Aggregate |  | 2:08:00 PM | Clay | 2 | 130.2 | 115.9 | 129.2 | 122.9 |  | 08/11/2017 |  | MnROAD Low Volume Road | 84
728-O-2017 | 728 | Outside | Flexible | 11/03/2017 | Aggregate |  | 2:14:00 PM | Clay | 3 | 131.5 | 115.2 | 133 | 124.1 |  | 08/11/2017 |  | MnROAD Low Volume Road | 84
728-I-2017 | 728 | Inside | Flexible | 11/30/2017 | Aggregate |  | 9:13:00 AM | Clay | 1 | 140.5 | 124.1 | 205.6 | 164.9 |  | 08/11/2017 |  | MnROAD Low Volume Road | 111 | 1761
728-I-2017 | 728 | Inside | Flexible | 11/30/2017 | Aggregate |  | 9:13:00 AM | Clay | 2 | 135.9 | 127.3 | 208.8 | 168.1 |  | 08/11/2017 |  | MnROAD Low Volume Road | 111 | 1761
728-I-2017 | 728 | Inside | Flexible | 11/30/2017 | Aggregate |  | 9:13:00 AM | Clay | 3 | 129.2 | 122.2 | 200.5 | 161.7 |  | 08/11/2017 |  | MnROAD Low Volume Road | 111 | 1761
728-O-2017 | 728 | Outside | Flexible | 11/30/2017 | Aggregate |  | 9:50:00 AM | Clay | 1 | 133.6 | 115.2 | 138.1 | 126.7 |  | 08/11/2017 |  | MnROAD Low Volume Road | 111
728-O-2017 | 728 | Outside | Flexible | 11/30/2017 | Aggregate |  | 9:56:00 AM | Clay | 2 | 129.2 | 115.9 | 136.2 | 126 |  | 08/11/2017 |  | MnROAD Low Volume Road | 111
728-O-2017 | 728 | Outside | Flexible | 11/30/2017 | Aggregate |  | 10:02:00 AM | Clay | 3 | 131.4 | 133.7 | 133.7 | 133.7 |  | 08/11/2017 |  | MnROAD Low Volume Road | 111
728-I-2017 | 728 | Inside | Flexible | 06/14/2018 | Aggregate |  | 7:55:00 AM | Clay | 1 | 134.2 | 131.8 | 202.4 | 166.8 |  | 08/11/2017 |  | MnROAD Low Volume Road | 307 | 7611
728-I-2017 | 728 | Inside | Flexible | 06/14/2018 | Aggregate |  | 7:55:00 AM | Clay | 2 | 131.9 | 118.4 | 193.5 | 156 |  | 08/11/2017 |  | MnROAD Low Volume Road | 307 | 7611
728-I-2017 | 728 | Inside | Flexible | 06/14/2018 | Aggregate |  | 7:55:00 AM | Clay | 3 | 131.7 | 125.4 | 202.4 | 163.6 |  | 08/11/2017 |  | MnROAD Low Volume Road | 307 | 7611
728-O-2017 | 728 | Outside | Flexible | 06/14/2018 | Aggregate |  | 8:22:00 AM | Clay | 1 | 134.9 | 144.5 | 180.8 | 162.3 |  | 08/11/2017 |  | MnROAD Low Volume Road | 307
728-I-2017 | 728 | Inside | Flexible | 06/21/2018 | Aggregate |  | 9:12:00 AM | Clay | 1 | 131 | 106.3 | 197.3 | 151.5 |  | 08/11/2017 |  | MnROAD Low Volume Road | 314 | 7740
728-I-2017 | 728 | Inside | Flexible | 06/21/2018 | Aggregate |  | 9:39:00 AM | Clay | 2 | 131 | 90.4 | 182.1 | 136.2 |  | 08/11/2017 |  | MnROAD Low Volume Road | 314 | 7740
728-O-2017 | 728 | Outside | Flexible | 06/21/2018 | Aggregate |  | 8:42:00 AM | Clay | 1 | 131 | 96.8 | 137.5 | 117.1 |  | 08/11/2017 |  | MnROAD Low Volume Road | 314
728-O-2017 | 728 | Outside | Flexible | 06/21/2018 | Aggregate |  | 8:59:00 AM | Clay | 2 | 131 | 89.1 | 116.5 | 102.5 |  | 08/11/2017 |  | MnROAD Low Volume Road | 314
728-I-2017 | 728 | Inside | Flexible | 07/09/2018 | Aggregate |  | 2:43:00 AM | Clay | 1 | 130.9 | 106.9 | 202.4 | 154.7 |  | 08/11/2017 |  | MnROAD Low Volume Road | 332 | 7740
728-I-2017 | 728 | Inside | Flexible | 07/09/2018 | Aggregate |  | 2:49:00 AM | Clay | 2 | 130.9 | 103.1 | 208.8 | 156 |  | 08/11/2017 |  | MnROAD Low Volume Road | 332 | 7740
728-I-2017 | 728 | Inside | Flexible | 07/09/2018 | Aggregate |  | 2:56:00 AM | Clay | 3 | 130.9 | 103.8 | 212.6 | 157.9 |  | 08/11/2017 |  | MnROAD Low Volume Road | 332 | 7740
728-O-2017 | 728 | Outside | Flexible | 07/09/2018 | Aggregate |  | 3:06:00 AM | Clay | 1 | 134.7 | 124.8 | 148.3 | 136.9 |  | 08/11/2017 |  | MnROAD Low Volume Road | 332
728-O-2017 | 728 | Outside | Flexible | 07/09/2018 | Aggregate |  | 3:12:00 AM | Clay | 2 | 132.7 | 134.3 | 138.8 | 136.2 |  | 08/11/2017 |  | MnROAD Low Volume Road | 332
728-O-2017 | 728 | Outside | Flexible | 07/09/2018 | Aggregate |  | 3:19:00 AM | Clay | 3 | 52.5 | 73.2 | 104.4 | 89.1 |  | 08/11/2017 |  | MnROAD Low Volume Road | 332
728-I-2017 | 728 | Inside | Flexible | 07/26/2018 | Aggregate |  | 10:59:00 AM | Clay | 1 | 131 | 100.6 | 208.2 | 154.7 |  | 08/11/2017 |  | MnROAD Low Volume Road | 349 | 8065
728-I-2017 | 728 | Inside | Flexible | 07/26/2018 | Aggregate |  | 11:05:00 AM | Clay | 2 | 131 | 102.5 | 200.5 | 151.5 |  | 08/11/2017 |  | MnROAD Low Volume Road | 349 | 8065
728-I-2017 | 728 | Inside | Flexible | 07/26/2018 | Aggregate |  | 11:12:00 AM | Clay | 3 | 131 | 102.5 | 205.6 | 154.1 |  | 08/11/2017 |  | MnROAD Low Volume Road | 349 | 8065
728-O-2017 | 728 | Outside | Flexible | 07/26/2018 | Aggregate |  | 10:37:00 AM | Clay | 1 | 131 | 110.8 | 139.4 | 124.8 |  | 08/11/2017 |  | MnROAD Low Volume Road | 349
728-O-2017 | 728 | Outside | Flexible | 07/26/2018 | Aggregate |  | 10:48:00 AM | Clay | 2 | 131 | 98 | 129.9 | 113.9 |  | 08/11/2017 |  | MnROAD Low Volume Road | 349
728-O-2017 | 728 | Outside | Flexible | 07/26/2018 | Aggregate |  | 10:55:00 AM | Clay | 3 | 131 | 95.5 | 108.9 | 102.5 |  | 08/11/2017 |  | MnROAD Low Volume Road | 349
728-I-2017 | 728 | Inside | Flexible | 08/08/2018 | Aggregate |  | 10:28:00 AM | Clay | 1 | 131 | 100.6 | 193.5 | 147 |  | 08/11/2017 |  | MnROAD Low Volume Road | 362 | 8267
728-I-2017 | 728 | Inside | Flexible | 08/08/2018 | Aggregate |  | 10:34:00 AM | Clay | 2 | 131 | 95.5 | 171.9 | 133.7 |  | 08/11/2017 |  | MnROAD Low Volume Road | 362 | 8267
728-I-2017 | 728 | Inside | Flexible | 08/08/2018 | Aggregate |  | 10:54:00 AM | Clay | 3 | 131 | 99.9 | 192.9 | 146.4 |  | 08/11/2017 |  | MnROAD Low Volume Road | 362 | 8267
728-O-2017 | 728 | Outside | Flexible | 08/08/2018 | Aggregate |  | 12:21:00 PM | Clay | 2 | 131 | 99.9 | 129.2 | 114.6 |  | 08/11/2017 |  | MnROAD Low Volume Road | 362
728-O-2017 | 728 | Outside | Flexible | 08/08/2018 | Aggregate |  | 12:15:00 PM | Clay | 3 | 131 | 89.8 | 119 | 104.4 |  | 08/11/2017 |  | MnROAD Low Volume Road | 362
728-I-2017 | 728 | Inside | Flexible | 08/22/2018 | Aggregate |  | 7:33:00 AM | Clay | 1 | 131 | 102.5 | 208.2 | 155.3 |  | 08/11/2017 |  | MnROAD Low Volume Road | 376 | 8610
728-I-2017 | 728 | Inside | Flexible | 08/22/2018 | Aggregate |  | 7:39:00 AM | Clay | 2 | 131 | 98 | 199.9 | 149 |  | 08/11/2017 |  | MnROAD Low Volume Road | 376 | 8610
728-I-2017 | 728 | Inside | Flexible | 08/22/2018 | Aggregate |  | 7:45:00 AM | Clay | 3 | 131 | 101.2 | 209.4 | 155.3 |  | 08/11/2017 |  | MnROAD Low Volume Road | 376 | 8610
728-O-2017 | 728 | Outside | Flexible | 08/22/2018 | Aggregate |  | 7:15:00 AM | Clay | 1 | 131 | 96.8 | 142 | 119.7 |  | 08/11/2017 |  | MnROAD Low Volume Road | 376
728-O-2017 | 728 | Outside | Flexible | 08/22/2018 | Aggregate |  | 7:21:00 AM | Clay | 2 | 131 | 103.8 | 132.4 | 117.8 |  | 08/11/2017 |  | MnROAD Low Volume Road | 376
728-O-2017 | 728 | Outside | Flexible | 08/22/2018 | Aggregate |  | 7:27:00 AM | Clay | 3 | 131 | 102.5 | 126 | 113.9 |  | 08/11/2017 |  | MnROAD Low Volume Road | 376
728-I-2017 | 728 | Inside | Flexible | 11/01/2018 | Aggregate |  | 11:14:00 AM | Clay | 1 | 131 | 126.7 | 233.6 | 180.2 |  | 08/11/2017 |  | MnROAD Low Volume Road | 447 | 10334
728-I-2017 | 728 | Inside | Flexible | 11/01/2018 | Aggregate |  | 11:20:00 AM | Clay | 2 | 131 | 115.9 | 224.1 | 170 |  | 08/11/2017 |  | MnROAD Low Volume Road | 447 | 10334
728-I-2017 | 728 | Inside | Flexible | 11/01/2018 | Aggregate |  | 11:26:00 AM | Clay | 3 | 131 | 124.1 | 243.8 | 184 |  | 08/11/2017 |  | MnROAD Low Volume Road | 447 | 10334
728-O-2017 | 728 | Outside | Flexible | 11/01/2018 | Aggregate |  | 11:42:00 AM | Clay | 1 | 131 | 122.2 | 129.9 | 126 |  | 08/11/2017 |  | MnROAD Low Volume Road | 447
728-O-2017 | 728 | Outside | Flexible | 11/01/2018 | Aggregate |  | 11:47:00 AM | Clay | 2 | 131 | 126 | 129.2 | 127.3 |  | 08/11/2017 |  | MnROAD Low Volume Road | 447
728-O-2017 | 728 | Outside | Flexible | 11/01/2018 | Aggregate |  | 11:52:00 AM | Clay | 3 | 131 | 122.2 | 126.7 | 124.1 |  | 08/11/2017 |  | MnROAD Low Volume Road | 447
728-O-2017 | 728 | Outside | Flexible | 07/03/2019 | Aggregate |  | 7:10:00 AM | Clay | 1 | 136 | 102.5 | 110.1 | 106.3 |  | 08/11/2017 |  | MnROAD Low Volume Road | 691
728-O-2017 | 728 | Outside | Flexible | 09/24/2019 | Aggregate |  | 9:24:00 AM | Clay | 1 | 136 | 89.1 | 105.7 | 97.4 |  | 08/11/2017 |  | MnROAD Low Volume Road | 774
728-O-2017 | 728 | Outside | Flexible | 09/24/2019 | Aggregate |  | 9:34:00 AM | Clay | 2 | 136 | 93.6 | 91.7 | 92.9 |  | 08/11/2017 |  | MnROAD Low Volume Road | 774
728-O-2017 | 728 | Outside | Flexible | 09/24/2019 | Aggregate |  | 9:39:00 AM | Clay | 3 | 136 | 98.7 | 94.2 | 96.8 |  | 08/11/2017 |  | MnROAD Low Volume Road | 774
728-I-2017 | 728 | Inside | Flexible | 08/06/2020 | Aggregate |  | 1:54:00 PM | Clay | 1 | 136 | 99.9 | 199.2 | 149.6 |  | 08/11/2017 |  | MnROAD Low Volume Road | 1091 | 23985
728-I-2017 | 728 | Inside | Flexible | 08/06/2020 | Aggregate |  | 2:02:00 PM | Clay | 2 | 136 | 90.4 | 209.4 | 149.6 |  | 08/11/2017 |  | MnROAD Low Volume Road | 1091 | 23985
728-I-2017 | 728 | Inside | Flexible | 08/06/2020 | Aggregate |  | 2:06:00 PM | Clay | 3 | 136 | 100.6 | 221.5 | 161.1 |  | 08/11/2017 |  | MnROAD Low Volume Road | 1091 | 23985
728-O-2017 | 728 | Outside | Flexible | 08/06/2020 | Aggregate |  | 1:19:00 PM | Clay | 1 | 136 | 117.1 | 110.8 | 113.9 |  | 08/11/2017 |  | MnROAD Low Volume Road | 1091
728-O-2017 | 728 | Outside | Flexible | 08/06/2020 | Aggregate |  | 1:31:00 PM | Clay | 2 | 136 | 113.3 | 108.9 | 110.8 |  | 08/11/2017 |  | MnROAD Low Volume Road | 1091
728-O-2017 | 728 | Outside | Flexible | 08/06/2020 | Aggregate |  | 1:40:00 PM | Clay | 3 | 136 | 115.2 | 105.7 | 110.1 |  | 08/11/2017 |  | MnROAD Low Volume Road | 1091
728-I-2017 | 728 | Inside | Flexible | 08/27/2020 | Aggregate |  | 1:20:00 PM | Clay | 1 | 136 | 94.2 | 213.9 | 154.1 |  | 08/11/2017 |  | MnROAD Low Volume Road | 1112 | 24532
728-I-2017 | 728 | Inside | Flexible | 08/27/2020 | Aggregate |  | 1:24:00 PM | Clay | 2 | 136 | 95.5 | 167.4 | 131.8 |  | 08/11/2017 |  | MnROAD Low Volume Road | 1112 | 24532
728-I-2017 | 728 | Inside | Flexible | 08/27/2020 | Aggregate |  | 1:37:00 PM | Clay | 3 | 136 | 96.1 | 223.4 | 159.8 |  | 08/11/2017 |  | MnROAD Low Volume Road | 1112 | 24532
728-O-2017 | 728 | Outside | Flexible | 08/27/2020 | Aggregate |  | 1:55:00 PM | Clay | 1 | 136 | 104.4 | 125.4 | 114.6 |  | 08/11/2017 |  | MnROAD Low Volume Road | 1112
728-O-2017 | 728 | Outside | Flexible | 08/27/2020 | Aggregate |  | 2:00:00 PM | Clay | 2 | 136 | 108.9 | 140.7 | 124.8 |  | 08/11/2017 |  | MnROAD Low Volume Road | 1112
728-O-2017 | 728 | Outside | Flexible | 08/27/2020 | Aggregate |  | 2:10:00 PM | Clay | 3 | 136 | 108.2 | 119 | 113.3 |  | 08/11/2017 |  | MnROAD Low Volume Road | 1112
728-I-2017 | 728 | Inside | Flexible | 10/15/2020 | Aggregate |  | 1:46:00 PM | Clay | 1 | 136 | 100.6 | 198 | 149 |  | 08/11/2017 |  | MnROAD Low Volume Road | 1161 | 25803
728-I-2017 | 728 | Inside | Flexible | 10/15/2020 | Aggregate |  | 1:51:00 PM | Clay | 2 | 136 | 103.1 | 164.2 | 133.7 |  | 08/11/2017 |  | MnROAD Low Volume Road | 1161 | 25803
728-I-2017 | 728 | Inside | Flexible | 10/15/2020 | Aggregate |  | 1:56:00 PM | Clay | 3 | 136 | 108.2 | 195.4 | 151.5 |  | 08/11/2017 |  | MnROAD Low Volume Road | 1161 | 25803
728-O-2017 | 728 | Outside | Flexible | 10/15/2020 | Aggregate |  | 9:34:00 AM | Clay | 1 | 136 | 106.3 | 120.3 | 113.3 |  | 08/11/2017 |  | MnROAD Low Volume Road | 1161
728-O-2017 | 728 | Outside | Flexible | 10/15/2020 | Aggregate |  | 9:38:00 AM | Clay | 2 | 136 | 103.8 | 121.6 | 112.7 |  | 08/11/2017 |  | MnROAD Low Volume Road | 1161
728-O-2017 | 728 | Outside | Flexible | 10/15/2020 | Aggregate |  | 9:43:00 AM | Clay | 3 | 136 | 99.9 | 122.9 | 111.4 |  | 08/11/2017 |  | MnROAD Low Volume Road | 1161
728-I-2017 | 728 | Inside | Flexible | 11/04/2020 | Aggregate |  | 11:06:00 AM | Clay | 1 | 136 | 97.4 | 213.3 | 155.3 |  | 08/11/2017 |  | MnROAD Low Volume Road | 1181 | 26678
728-I-2017 | 728 | Inside | Flexible | 11/04/2020 | Aggregate |  | 11:10:00 AM | Clay | 2 | 136 | 103.8 | 221.5 | 162.3 |  | 08/11/2017 |  | MnROAD Low Volume Road | 1181 | 26678
728-I-2017 | 728 | Inside | Flexible | 11/04/2020 | Aggregate |  | 11:14:00 AM | Clay | 3 | 136 | 97.4 | 193.5 | 145.1 |  | 08/11/2017 |  | MnROAD Low Volume Road | 1181 | 26678
728-O-2017 | 728 | Outside | Flexible | 11/04/2020 | Aggregate |  | 11:27:00 AM | Clay | 1 | 136 | 107.6 | 113.9 | 110.8 |  | 08/11/2017 |  | MnROAD Low Volume Road | 1181
728-O-2017 | 728 | Outside | Flexible | 11/04/2020 | Aggregate |  | 11:31:00 AM | Clay | 2 | 136 | 106.3 | 115.9 | 111.4 |  | 08/11/2017 |  | MnROAD Low Volume Road | 1181
728-O-2017 | 728 | Outside | Flexible | 11/04/2020 | Aggregate |  | 11:35:00 AM | Clay | 3 | 136 | 117.8 | 110.8 | 113.9 |  | 08/11/2017 |  | MnROAD Low Volume Road | 1181
728-I-2017 | 728 | Inside | Flexible | 04/16/2021 | Aggregate |  | 11:12:00 AM | Clay | 1 | 136 | 99.9 | 201.8 | 150.9 |  | 08/11/2017 |  | MnROAD Low Volume Road | 1344 | 27923
728-I-2017 | 728 | Inside | Flexible | 04/16/2021 | Aggregate |  | 11:16:00 AM | Clay | 2 | 136 | 128 | 224.1 | 175.7 |  | 08/11/2017 |  | MnROAD Low Volume Road | 1344 | 27923
728-I-2017 | 728 | Inside | Flexible | 04/16/2021 | Aggregate |  | 11:20:00 AM | Clay | 3 | 136 | 119 | 215.8 | 167.4 |  | 08/11/2017 |  | MnROAD Low Volume Road | 1344 | 27923
728-O-2017 | 728 | Outside | Flexible | 04/16/2021 | Aggregate |  | 11:34:00 AM | Clay | 1 | 136 | 127.3 | 133.7 | 130.5 |  | 08/11/2017 |  | MnROAD Low Volume Road | 1344
728-O-2017 | 728 | Outside | Flexible | 04/16/2021 | Aggregate |  | 11:38:00 AM | Clay | 2 | 136 | 122.9 | 129.9 | 126 |  | 08/11/2017 |  | MnROAD Low Volume Road | 1344
728-O-2017 | 728 | Outside | Flexible | 04/16/2021 | Aggregate |  | 11:42:00 AM | Clay | 3 | 136 | 132.4 | 141.3 | 136.9 |  | 08/11/2017 |  | MnROAD Low Volume Road | 1344
728-I-2017 | 728 | Inside | Flexible | 05/12/2021 | Aggregate |  | 1:25:00 PM | Clay | 1 | 136 | 117.8 | 209.4 | 163.6 |  | 08/11/2017 |  | MnROAD Low Volume Road | 1370 | 28304
728-I-2017 | 728 | Inside | Flexible | 05/12/2021 | Aggregate |  | 1:11:00 PM | Clay | 2 | 136 | 118.4 | 239.4 | 178.9 |  | 08/11/2017 |  | MnROAD Low Volume Road | 1370 | 28304
728-I-2017 | 728 | Inside | Flexible | 05/12/2021 | Aggregate |  | 1:29:00 PM | Clay | 3 | 136 | 119 | 223.4 | 171.2 |  | 08/11/2017 |  | MnROAD Low Volume Road | 1370 | 28304
728-O-2017 | 728 | Outside | Flexible | 05/12/2021 | Aggregate |  | 12:56:00 PM | Clay | 1 | 136 | 110.8 | 119.7 | 115.2 |  | 08/11/2017 |  | MnROAD Low Volume Road | 1370
728-O-2017 | 728 | Outside | Flexible | 05/12/2021 | Aggregate |  | 1:05:00 PM | Clay | 2 | 136 | 111.4 | 129.9 | 121 |  | 08/11/2017 |  | MnROAD Low Volume Road | 1370
728-O-2017 | 728 | Outside | Flexible | 05/12/2021 | Aggregate |  | 1:15:00 PM | Clay | 3 | 136 | 108.2 | 122.2 | 115.2 |  | 08/11/2017 |  | MnROAD Low Volume Road | 1370
728-I-2017 | 728 | Inside | Flexible | 07/02/2021 | Aggregate |  | 1:47:00 PM | Clay | 1 | 136 | 104.4 | 216.4 | 160.4 |  | 08/11/2017 |  | MnROAD Low Volume Road | 1421 | 30133
728-I-2017 | 728 | Inside | Flexible | 07/02/2021 | Aggregate |  | 1:51:00 PM | Clay | 2 | 136 | 109.5 | 255.3 | 182.1 |  | 08/11/2017 |  | MnROAD Low Volume Road | 1421 | 30133
728-I-2017 | 728 | Inside | Flexible | 07/02/2021 | Aggregate |  | 1:56:00 PM | Clay | 3 | 136 | 98.7 | 194.8 | 146.4 |  | 08/11/2017 |  | MnROAD Low Volume Road | 1421 | 30133
728-O-2017 | 728 | Outside | Flexible | 07/02/2021 | Aggregate |  | 2:02:00 PM | Clay | 1 | 136 | 109.5 | 129.9 | 119.7 |  | 08/11/2017 |  | MnROAD Low Volume Road | 1421
728-O-2017 | 728 | Outside | Flexible | 07/02/2021 | Aggregate |  | 2:06:00 PM | Clay | 2 | 136 | 102.5 | 126 | 113.9 |  | 08/11/2017 |  | MnROAD Low Volume Road | 1421
728-O-2017 | 728 | Outside | Flexible | 07/02/2021 | Aggregate |  | 2:11:00 PM | Clay | 3 | 136 | 104.4 | 125.4 | 115.2 |  | 08/11/2017 |  | MnROAD Low Volume Road | 1421
728-I-2017 | 728 | Inside | Flexible | 07/16/2021 | Aggregate |  | 10:07:00 AM | Clay | 1 | 136 | 116.5 | 278.2 | 197.3 |  | 08/11/2017 |  | MnROAD Low Volume Road | 1435 | 30663
728-I-2017 | 728 | Inside | Flexible | 07/16/2021 | Aggregate |  | 10:12:00 AM | Clay | 2 | 136 | 116.5 | 273.1 | 194.8 |  | 08/11/2017 |  | MnROAD Low Volume Road | 1435 | 30663
728-I-2017 | 728 | Inside | Flexible | 07/16/2021 | Aggregate |  | 10:17:00 AM | Clay | 3 | 136 | 113.3 | 255.3 | 184 |  | 08/11/2017 |  | MnROAD Low Volume Road | 1435 | 30663
728-O-2017 | 728 | Outside | Flexible | 07/16/2021 | Aggregate |  | 10:23:00 AM | Clay | 1 | 136 | 135 | 122.2 | 128.6 |  | 08/11/2017 |  | MnROAD Low Volume Road | 1435
728-O-2017 | 728 | Outside | Flexible | 07/16/2021 | Aggregate |  | 10:29:00 AM | Clay | 2 | 136 | 106.3 | 121.6 | 113.9 |  | 08/11/2017 |  | MnROAD Low Volume Road | 1435
728-O-2017 | 728 | Outside | Flexible | 07/16/2021 | Aggregate |  | 10:34:00 AM | Clay | 3 | 136 | 101.9 | 121 | 111.4 |  | 08/11/2017 |  | MnROAD Low Volume Road | 1435
728-I-2017 | 728 | Inside | Flexible | 08/03/2021 | Aggregate |  | 3:44:00 PM | Clay | 1 | 136 | 124.1 | 259.7 | 192.2 |  | 08/11/2017 |  | MnROAD Low Volume Road | 1453 | 31415
728-I-2017 | 728 | Inside | Flexible | 08/03/2021 | Aggregate |  | 3:50:00 PM | Clay | 2 | 136 | 126 | 273.7 | 199.9 |  | 08/11/2017 |  | MnROAD Low Volume Road | 1453 | 31415
728-I-2017 | 728 | Inside | Flexible | 08/03/2021 | Aggregate |  | 3:55:00 PM | Clay | 3 | 136 | 129.2 | 244.4 | 187.2 |  | 08/11/2017 |  | MnROAD Low Volume Road | 1453 | 31415
728-O-2017 | 728 | Outside | Flexible | 08/03/2021 | Aggregate |  | 4:01:00 PM | Clay | 1 | 136 | 131.1 | 110.8 | 121 |  | 08/11/2017 |  | MnROAD Low Volume Road | 1453
728-O-2017 | 728 | Outside | Flexible | 08/03/2021 | Aggregate |  | 4:16:00 PM | Clay | 3 | 136 | 128 | 108.9 | 118.4 |  | 08/11/2017 |  | MnROAD Low Volume Road | 1453
728-I-2017 | 728 | Inside | Flexible | 09/01/2021 | Aggregate |  | 9:37:00 AM | Clay | 1 | 136 | 103.8 | 241.3 | 172.5 |  | 08/11/2017 |  | MnROAD Low Volume Road | 1482 | 32537
728-I-2017 | 728 | Inside | Flexible | 09/01/2021 | Aggregate |  | 9:41:00 AM | Clay | 2 | 136 | 108.9 | 236.8 | 172.5 |  | 08/11/2017 |  | MnROAD Low Volume Road | 1482 | 32537
728-I-2017 | 728 | Inside | Flexible | 09/01/2021 | Aggregate |  | 9:45:00 AM | Clay | 3 | 136 | 108.9 | 236.8 | 172.5 |  | 08/11/2017 |  | MnROAD Low Volume Road | 1482 | 32537
728-O-2017 | 728 | Outside | Flexible | 09/01/2021 | Aggregate |  | 10:02:00 AM | Clay | 1 | 136 | 109.5 | 117.8 | 113.3 |  | 08/11/2017 |  | MnROAD Low Volume Road | 1482
728-O-2017 | 728 | Outside | Flexible | 09/01/2021 | Aggregate |  | 10:06:00 AM | Clay | 2 | 136 | 108.2 | 118.4 | 113.3 |  | 08/11/2017 |  | MnROAD Low Volume Road | 1482
728-O-2017 | 728 | Outside | Flexible | 09/01/2021 | Aggregate |  | 10:11:00 AM | Clay | 3 | 136 | 112.7 | 117.1 | 114.6 |  | 08/11/2017 |  | MnROAD Low Volume Road | 1482
728-I-2017 | 728 | Inside | Flexible | 10/07/2021 | Aggregate |  | 3:40:00 PM | Clay | 1 | 136 | 101.9 | 199.9 | 150.9 |  | 08/11/2017 |  | MnROAD Low Volume Road | 1518 | 34294
728-I-2017 | 728 | Inside | Flexible | 10/07/2021 | Aggregate |  | 3:44:00 PM | Clay | 2 | 136 | 108.9 | 213.9 | 161.1 |  | 08/11/2017 |  | MnROAD Low Volume Road | 1518 | 34294
728-I-2017 | 728 | Inside | Flexible | 10/07/2021 | Aggregate |  | 3:48:00 PM | Clay | 3 | 136 | 98 | 195.4 | 146.4 |  | 08/11/2017 |  | MnROAD Low Volume Road | 1518 | 34294
728-O-2017 | 728 | Outside | Flexible | 10/07/2021 | Aggregate |  | 3:59:00 PM | Clay | 1 | 136 | 117.8 | 153.4 | 135.6 |  | 08/11/2017 |  | MnROAD Low Volume Road | 1518
728-O-2017 | 728 | Outside | Flexible | 10/07/2021 | Aggregate |  | 4:03:00 PM | Clay | 2 | 136 | 123.5 | 142 | 132.4 |  | 08/11/2017 |  | MnROAD Low Volume Road | 1518
728-O-2017 | 728 | Outside | Flexible | 10/07/2021 | Aggregate |  | 4:07:00 PM | Clay | 3 | 136 | 123.5 | 145.1 | 134.3 |  | 08/11/2017 |  | MnROAD Low Volume Road | 1518
728-I-2017 | 728 | Inside | Flexible | 10/22/2021 | Aggregate |  | 3:11:00 PM | Clay | 1 | 136 | 103.1 | 217.7 | 160.4 |  | 08/11/2017 |  | MnROAD Low Volume Road | 1533 | 34967
728-I-2017 | 728 | Inside | Flexible | 10/22/2021 | Aggregate |  | 3:15:00 PM | Clay | 2 | 136 | 103.8 | 236.8 | 170.6 |  | 08/11/2017 |  | MnROAD Low Volume Road | 1533 | 34967
728-I-2017 | 728 | Inside | Flexible | 10/22/2021 | Aggregate |  | 3:20:00 PM | Clay | 3 | 136 | 106.3 | 241.3 | 173.8 |  | 08/11/2017 |  | MnROAD Low Volume Road | 1533 | 34967
728-O-2017 | 728 | Outside | Flexible | 10/22/2021 | Aggregate |  | 3:28:00 PM | Clay | 1 | 136 | 105.7 | 131.8 | 119 |  | 08/11/2017 |  | MnROAD Low Volume Road | 1533
728-O-2017 | 728 | Outside | Flexible | 10/22/2021 | Aggregate |  | 3:33:00 PM | Clay | 2 | 136 | 101.9 | 132.4 | 117.1 |  | 08/11/2017 |  | MnROAD Low Volume Road | 1533
728-O-2017 | 728 | Outside | Flexible | 10/22/2021 | Aggregate |  | 3:37:00 PM | Clay | 3 | 136 | 101.2 | 120.3 | 110.8 |  | 08/11/2017 |  | MnROAD Low Volume Road | 1533
728-I-2017 | 728 | Inside | Flexible | 11/19/2021 | Aggregate |  | 12:31:00 PM | Clay | 1 | 136 | 117.1 | 236.2 | 176.3 |  | 08/11/2017 |  | MnROAD Low Volume Road | 1561 | 35766
728-I-2017 | 728 | Inside | Flexible | 11/19/2021 | Aggregate |  | 12:35:00 PM | Clay | 2 | 136 | 117.1 | 232.4 | 175.1 |  | 08/11/2017 |  | MnROAD Low Volume Road | 1561 | 35766
728-I-2017 | 728 | Inside | Flexible | 11/19/2021 | Aggregate |  | 12:47:00 PM | Clay | 3 | 136 | 115.2 | 236.8 | 176.3 |  | 08/11/2017 |  | MnROAD Low Volume Road | 1561 | 35766
728-O-2017 | 728 | Outside | Flexible | 11/19/2021 | Aggregate |  | 12:56:00 PM | Clay | 1 | 136 | 128.6 | 104.4 | 116.5 |  | 08/11/2017 |  | MnROAD Low Volume Road | 1561
728-O-2017 | 728 | Outside | Flexible | 11/19/2021 | Aggregate |  | 1:01:00 PM | Clay | 2 | 136 | 122.9 | 112 | 117.8 |  | 08/11/2017 |  | MnROAD Low Volume Road | 1561
728-O-2017 | 728 | Outside | Flexible | 11/19/2021 | Aggregate |  | 1:05:00 PM | Clay | 3 | 136 | 132.4 | 106.3 | 119 |  | 08/11/2017 |  | MnROAD Low Volume Road | 1561
728-I-2017 | 728 | Inside | Flexible | 04/25/2022 | Aggregate |  | 12:46:00 PM | Clay | 1 | 136 | 125.4 | 198.6 | 162.3 |  | 08/11/2017 |  | MnROAD Low Volume Road | 1718 | 41900
728-I-2017 | 728 | Inside | Flexible | 04/25/2022 | Aggregate |  | 12:51:00 PM | Clay | 2 | 136 | 121.6 | 191 | 156.6 |  | 08/11/2017 |  | MnROAD Low Volume Road | 1718 | 41900
728-I-2017 | 728 | Inside | Flexible | 04/25/2022 | Aggregate |  | 12:56:00 PM | Clay | 3 | 136 | 122.9 | 192.9 | 157.9 |  | 08/11/2017 |  | MnROAD Low Volume Road | 1718 | 41900
728-O-2017 | 728 | Outside | Flexible | 04/25/2022 | Aggregate |  | 1:11:00 PM | Clay | 1 | 136 | 87.2 | 106.3 | 96.8 |  | 08/11/2017 |  | MnROAD Low Volume Road | 1718
728-O-2017 | 728 | Outside | Flexible | 04/25/2022 | Aggregate |  | 1:15:00 PM | Clay | 2 | 136 | 92.3 | 113.3 | 102.5 |  | 08/11/2017 |  | MnROAD Low Volume Road | 1718
728-I-2017 | 728 | Inside | Flexible | 11/02/2022 | Aggregate |  | 9:36:00 AM | Clay | 1 | 136 | 119 | 174.4 | 146.4 |  | 08/11/2017 |  | MnROAD Low Volume Road | 1909 | 42748
728-I-2017 | 728 | Inside | Flexible | 11/02/2022 | Aggregate |  | 9:40:00 AM | Clay | 2 | 136 | 117.1 | 170.6 | 143.9 |  | 08/11/2017 |  | MnROAD Low Volume Road | 1909 | 42748
728-I-2017 | 728 | Inside | Flexible | 11/02/2022 | Aggregate |  | 9:52:00 AM | Clay | 3 | 136 | 117.1 | 176.3 | 146.4 |  | 08/11/2017 |  | MnROAD Low Volume Road | 1909 | 42748
728-O-2017 | 728 | Outside | Flexible | 11/02/2022 | Aggregate |  | 10:55:00 AM | Clay | 1 | 136 | 111.4 | 124.8 | 118.4 |  | 08/11/2017 |  | MnROAD Low Volume Road | 1909
728-O-2017 | 728 | Outside | Flexible | 11/02/2022 | Aggregate |  | 11:00:00 AM | Clay | 2 | 136 | 117.8 | 131.1 | 124.8 |  | 08/11/2017 |  | MnROAD Low Volume Road | 1909
728-O-2017 | 728 | Outside | Flexible | 11/02/2022 | Aggregate |  | 11:05:00 AM | Clay | 3 | 136 | 117.8 | 130.5 | 124.1 |  | 08/11/2017 |  | MnROAD Low Volume Road | 1909
805-D-2017 | 805 | Driving | Rigid | 10/05/2017 | Concrete | Aggregate | 9:01:00 AM | Clay | 1 | 129.9 | 80.8 | 125.4 | 103.1 |  | 06/06/2017 | 09/30/2020 | MnROAD Mainline - Interstate 94 | 121 | 93929
805-D-2017 | 805 | Driving | Rigid | 10/05/2017 | Concrete | Aggregate | 9:16:00 AM | Clay | 2 | 129.9 | 104.4 | 133.7 | 119 |  | 06/06/2017 | 09/30/2020 | MnROAD Mainline - Interstate 94 | 121 | 93929
805-D-2017 | 805 | Driving | Rigid | 10/05/2017 | Concrete | Aggregate | 9:32:00 AM | Clay | 3 | 129.9 | 84 | 128.6 | 106.3 |  | 06/06/2017 | 09/30/2020 | MnROAD Mainline - Interstate 94 | 121 | 93929
805-P-2017 | 805 | Passing | Rigid | 10/05/2017 | Concrete | Aggregate | 9:47:00 AM | Clay | 1 | 129.9 | 81.5 | 89.8 | 85.3 |  | 06/06/2017 | 05/01/2022 | MnROAD Mainline - Interstate 94 | 121 | 11586
805-P-2017 | 805 | Passing | Rigid | 10/05/2017 | Concrete | Aggregate | 10:01:00 AM | Clay | 2 | 129.9 | 93.6 | 99.9 | 96.8 |  | 06/06/2017 | 05/01/2022 | MnROAD Mainline - Interstate 94 | 121 | 11586
805-P-2017 | 805 | Passing | Rigid | 10/05/2017 | Concrete | Aggregate | 10:16:00 AM | Clay | 3 | 129.9 | 79.6 | 91.7 | 85.3 |  | 06/06/2017 | 05/01/2022 | MnROAD Mainline - Interstate 94 | 121 | 11586
805-D-2017 | 805 | Driving | Rigid | 10/19/2017 | Concrete | Aggregate | 9:12:00 AM | Clay | 1 | 129.9 | 90.4 | 131.8 | 111.4 |  | 06/06/2017 | 09/30/2020 | MnROAD Mainline - Interstate 94 | 135 | 163988
805-D-2017 | 805 | Driving | Rigid | 10/19/2017 | Concrete | Aggregate | 9:27:00 AM | Clay | 2 | 129.9 | 89.1 | 124.1 | 106.3 |  | 06/06/2017 | 09/30/2020 | MnROAD Mainline - Interstate 94 | 135 | 163988
805-D-2017 | 805 | Driving | Rigid | 10/19/2017 | Concrete | Aggregate | 9:43:00 AM | Clay | 3 | 129.9 | 87.8 | 125.4 | 106.3 |  | 06/06/2017 | 09/30/2020 | MnROAD Mainline - Interstate 94 | 135 | 163988
805-P-2017 | 805 | Passing | Rigid | 10/19/2017 | Concrete | Aggregate | 10:03:00 AM | Clay | 1 | 129.9 | 91 | 117.1 | 103.8 |  | 06/06/2017 | 05/01/2022 | MnROAD Mainline - Interstate 94 | 135 | 20114
805-P-2017 | 805 | Passing | Rigid | 10/19/2017 | Concrete | Aggregate | 11:57:00 AM | Clay | 2 | 129.9 | 75.1 | 84.7 | 79.6 |  | 06/06/2017 | 05/01/2022 | MnROAD Mainline - Interstate 94 | 135 | 20114
805-P-2017 | 805 | Passing | Rigid | 10/19/2017 | Concrete | Aggregate | 12:19:00 PM | Clay | 3 | 129.9 | 79.6 | 103.1 | 91.7 |  | 06/06/2017 | 05/01/2022 | MnROAD Mainline - Interstate 94 | 135 | 20114
805-D-2017 | 805 | Driving | Rigid | 11/30/2017 | Concrete | Aggregate | 10:14:00 AM | Clay | 1 | 129.9 | 115.2 | 148.3 | 131.8 |  | 06/06/2017 | 09/30/2020 | MnROAD Mainline - Interstate 94 | 177 | 271323
805-D-2017 | 805 | Driving | Rigid | 11/30/2017 | Concrete | Aggregate | 10:29:00 AM | Clay | 2 | 129.9 | 93.6 | 126.7 | 110.1 |  | 06/06/2017 | 09/30/2020 | MnROAD Mainline - Interstate 94 | 177 | 271323
805-D-2017 | 805 | Driving | Rigid | 11/30/2017 | Concrete | Aggregate | 10:44:00 AM | Clay | 3 | 129.9 | 92.9 | 122.9 | 108.2 |  | 06/06/2017 | 09/30/2020 | MnROAD Mainline - Interstate 94 | 177 | 271323
805-P-2017 | 805 | Passing | Rigid | 11/30/2017 | Concrete | Aggregate | 10:59:00 AM | Clay | 1 | 129.9 | 75.8 | 102.5 | 89.1 |  | 06/06/2017 | 05/01/2022 | MnROAD Mainline - Interstate 94 | 177 | 32440
805-P-2017 | 805 | Passing | Rigid | 11/30/2017 | Concrete | Aggregate | 11:32:00 AM | Clay | 3 | 129.9 | 73.2 | 114.6 | 93.6 |  | 06/06/2017 | 05/01/2022 | MnROAD Mainline - Interstate 94 | 177 | 32440
805-D-2017 | 805 | Driving | Rigid | 05/04/2018 | Concrete | Aggregate | 10:05:00 AM | Clay | 1 | 117.9 | 123.5 | 172.5 | 148.3 |  | 06/06/2017 | 09/30/2020 | MnROAD Mainline - Interstate 94 | 332 | 879295
805-D-2017 | 805 | Driving | Rigid | 05/04/2018 | Concrete | Aggregate | 10:43:00 AM | Clay | 3 | 117.9 | 115.2 | 150.2 | 132.4 |  | 06/06/2017 | 09/30/2020 | MnROAD Mainline - Interstate 94 | 332 | 879295
805-P-2017 | 805 | Passing | Rigid | 05/04/2018 | Concrete | Aggregate | 10:58:00 AM | Clay | 1 | 117.9 | 102.5 | 120.3 | 111.4 |  | 06/06/2017 | 05/01/2022 | MnROAD Mainline - Interstate 94 | 332 | 122124
805-P-2017 | 805 | Passing | Rigid | 05/04/2018 | Concrete | Aggregate | 11:13:00 AM | Clay | 2 | 117.9 | 109.5 | 99.3 | 104.4 |  | 06/06/2017 | 05/01/2022 | MnROAD Mainline - Interstate 94 | 332 | 122124
805-D-2017 | 805 | Driving | Rigid | 05/17/2018 | Concrete | Aggregate | 7:09:00 AM | Clay | 1 | 117.9 | 126 | 160.4 | 143.2 |  | 06/06/2017 | 09/30/2020 | MnROAD Mainline - Interstate 94 | 345 | 946313
805-D-2017 | 805 | Driving | Rigid | 05/17/2018 | Concrete | Aggregate | 7:24:00 AM | Clay | 2 | 117.9 | 110.1 | 142.6 | 126 |  | 06/06/2017 | 09/30/2020 | MnROAD Mainline - Interstate 94 | 345 | 946313
805-D-2017 | 805 | Driving | Rigid | 05/17/2018 | Concrete | Aggregate | 7:39:00 AM | Clay | 3 | 117.9 | 137.5 | 163.6 | 150.2 |  | 06/06/2017 | 09/30/2020 | MnROAD Mainline - Interstate 94 | 345 | 946313
805-P-2017 | 805 | Passing | Rigid | 05/17/2018 | Concrete | Aggregate | 8:13:00 AM | Clay | 2 | 117.9 | 126.7 | 165.5 | 146.4 |  | 06/06/2017 | 05/01/2022 | MnROAD Mainline - Interstate 94 | 345 | 135395
805-P-2017 | 805 | Passing | Rigid | 05/17/2018 | Concrete | Aggregate | 8:27:00 AM | Clay | 3 | 117.9 | 122.9 | 149 | 135.6 |  | 06/06/2017 | 05/01/2022 | MnROAD Mainline - Interstate 94 | 345 | 135395
805-D-2017 | 805 | Driving | Rigid | 06/14/2018 | Concrete | Aggregate | 6:49:00 AM | Clay | 2 | 117.9 | 135.6 | 171.9 | 153.4 |  | 06/06/2017 | 09/30/2020 | MnROAD Mainline - Interstate 94 | 373 | 1048457
805-D-2017 | 805 | Driving | Rigid | 06/14/2018 | Concrete | Aggregate | 7:03:00 AM | Clay | 3 | 117.9 | 135 | 166.1 | 150.2 |  | 06/06/2017 | 09/30/2020 | MnROAD Mainline - Interstate 94 | 373 | 1048457
805-P-2017 | 805 | Passing | Rigid | 06/14/2018 | Concrete | Aggregate | 9:20:00 AM | Clay | 1 | 117.9 | 112 | 135.6 | 123.5 |  | 06/06/2017 | 05/01/2022 | MnROAD Mainline - Interstate 94 | 373 | 161079
805-P-2017 | 805 | Passing | Rigid | 06/14/2018 | Concrete | Aggregate | 9:48:00 AM | Clay | 3 | 117.9 | 114.6 | 138.8 | 126.7 |  | 06/06/2017 | 05/01/2022 | MnROAD Mainline - Interstate 94 | 373 | 161079
805-D-2017 | 805 | Driving | Rigid | 06/21/2018 | Concrete | Aggregate | 6:49:00 AM | Clay | 1 | 118 | 131.1 | 158.5 | 144.5 |  | 06/06/2017 | 09/30/2020 | MnROAD Mainline - Interstate 94 | 380 | 1083572
805-D-2017 | 805 | Driving | Rigid | 06/21/2018 | Concrete | Aggregate | 7:34:00 AM | Clay | 3 | 118 | 115.2 | 113.3 | 113.9 |  | 06/06/2017 | 09/30/2020 | MnROAD Mainline - Interstate 94 | 380 | 1083572
805-P-2017 | 805 | Passing | Rigid | 06/21/2018 | Concrete | Aggregate | 6:05:00 AM | Clay | 1 | 118 | 104.4 | 112.7 | 108.9 |  | 06/06/2017 | 05/01/2022 | MnROAD Mainline - Interstate 94 | 380 | 169999
805-P-2017 | 805 | Passing | Rigid | 06/21/2018 | Concrete | Aggregate | 6:20:00 AM | Clay | 2 | 118 | 112.7 | 117.1 | 115.2 |  | 06/06/2017 | 05/01/2022 | MnROAD Mainline - Interstate 94 | 380 | 169999
805-P-2017 | 805 | Passing | Rigid | 06/21/2018 | Concrete | Aggregate | 6:34:00 AM | Clay | 3 | 118 | 112 | 127.3 | 119.7 |  | 06/06/2017 | 05/01/2022 | MnROAD Mainline - Interstate 94 | 380 | 169999
805-D-2017 | 805 | Driving | Rigid | 07/09/2018 | Concrete | Aggregate | 3:35:00 AM | Clay | 1 | 117.9 | 132.4 | 156.6 | 144.5 |  | 06/06/2017 | 09/30/2020 | MnROAD Mainline - Interstate 94 | 398 | 1165495
805-D-2017 | 805 | Driving | Rigid | 07/09/2018 | Concrete | Aggregate | 3:45:00 AM | Clay | 2 | 117.9 | 135 | 147 | 140.7 |  | 06/06/2017 | 09/30/2020 | MnROAD Mainline - Interstate 94 | 398 | 1165495
805-D-2017 | 805 | Driving | Rigid | 07/09/2018 | Concrete | Aggregate | 3:54:00 AM | Clay | 3 | 117.9 | 126.7 | 152.8 | 139.4 |  | 06/06/2017 | 09/30/2020 | MnROAD Mainline - Interstate 94 | 398 | 1165495
805-P-2017 | 805 | Passing | Rigid | 07/09/2018 | Concrete | Aggregate | 4:05:00 AM | Clay | 1 | 117.9 | 108.9 | 121.6 | 115.2 |  | 06/06/2017 | 05/01/2022 | MnROAD Mainline - Interstate 94 | 398 | 190139
805-P-2017 | 805 | Passing | Rigid | 07/09/2018 | Concrete | Aggregate | 4:12:00 AM | Clay | 2 | 117.9 | 110.1 | 110.8 | 110.1 |  | 06/06/2017 | 05/01/2022 | MnROAD Mainline - Interstate 94 | 398 | 190139
805-P-2017 | 805 | Passing | Rigid | 07/09/2018 | Concrete | Aggregate | 4:21:00 AM | Clay | 3 | 117.9 | 105 | 119.7 | 112 |  | 06/06/2017 | 05/01/2022 | MnROAD Mainline - Interstate 94 | 398 | 190139
805-D-2017 | 805 | Driving | Rigid | 07/26/2018 | Concrete | Aggregate | 8:34:00 AM | Clay | 1 | 118 | 131.1 | 173.8 | 152.1 |  | 06/06/2017 | 09/30/2020 | MnROAD Mainline - Interstate 94 | 415 | 1242242
805-D-2017 | 805 | Driving | Rigid | 07/26/2018 | Concrete | Aggregate | 8:50:00 AM | Clay | 2 | 118 | 143.9 | 159.1 | 151.5 |  | 06/06/2017 | 09/30/2020 | MnROAD Mainline - Interstate 94 | 415 | 1242242
805-D-2017 | 805 | Driving | Rigid | 07/26/2018 | Concrete | Aggregate | 9:05:00 AM | Clay | 3 | 118 | 139.4 | 167.4 | 153.4 |  | 06/06/2017 | 09/30/2020 | MnROAD Mainline - Interstate 94 | 415 | 1242242
805-P-2017 | 805 | Passing | Rigid | 07/26/2018 | Concrete | Aggregate | 9:19:00 AM | Clay | 1 | 118 | 121 | 152.1 | 136.9 |  | 06/06/2017 | 05/01/2022 | MnROAD Mainline - Interstate 94 | 415 | 210008
805-P-2017 | 805 | Passing | Rigid | 07/26/2018 | Concrete | Aggregate | 9:33:00 AM | Clay | 2 | 118 | 118.4 | 145.1 | 131.8 |  | 06/06/2017 | 05/01/2022 | MnROAD Mainline - Interstate 94 | 415 | 210008
805-P-2017 | 805 | Passing | Rigid | 07/26/2018 | Concrete | Aggregate | 9:49:00 AM | Clay | 3 | 118 | 128.6 | 161.7 | 145.1 |  | 06/06/2017 | 05/01/2022 | MnROAD Mainline - Interstate 94 | 415 | 210008
805-D-2017 | 805 | Driving | Rigid | 08/08/2018 | Concrete | Aggregate | 6:49:00 AM | Clay | 1 | 118 | 118.4 | 134.3 | 126 |  | 06/06/2017 | 09/30/2020 | MnROAD Mainline - Interstate 94 | 428 | 1307165
805-D-2017 | 805 | Driving | Rigid | 08/08/2018 | Concrete | Aggregate | 7:03:00 AM | Clay | 2 | 118 | 132.4 | 128.6 | 130.5 |  | 06/06/2017 | 09/30/2020 | MnROAD Mainline - Interstate 94 | 428 | 1307165
805-D-2017 | 805 | Driving | Rigid | 08/08/2018 | Concrete | Aggregate | 7:17:00 AM | Clay | 3 | 118 | 119.7 | 129.9 | 124.8 |  | 06/06/2017 | 09/30/2020 | MnROAD Mainline - Interstate 94 | 428 | 1307165
805-P-2017 | 805 | Passing | Rigid | 08/08/2018 | Concrete | Aggregate | 7:31:00 AM | Clay | 1 | 118 | 112 | 117.1 | 114.6 |  | 06/06/2017 | 05/01/2022 | MnROAD Mainline - Interstate 94 | 428 | 226468
805-P-2017 | 805 | Passing | Rigid | 08/08/2018 | Concrete | Aggregate | 8:12:00 AM | Clay | 3 | 118 | 111.4 | 131.1 | 121.6 |  | 06/06/2017 | 05/01/2022 | MnROAD Mainline - Interstate 94 | 428 | 226468
805-D-2017 | 805 | Driving | Rigid | 08/22/2018 | Concrete | Aggregate | 8:17:00 AM | Clay | 1 | 118 | 133 | 154.7 | 143.9 |  | 06/06/2017 | 09/30/2020 | MnROAD Mainline - Interstate 94 | 442 | 1325926
805-D-2017 | 805 | Driving | Rigid | 08/22/2018 | Concrete | Aggregate | 8:29:00 AM | Clay | 2 | 118 | 131.1 | 145.8 | 138.1 |  | 06/06/2017 | 09/30/2020 | MnROAD Mainline - Interstate 94 | 442 | 1325926
805-D-2017 | 805 | Driving | Rigid | 08/22/2018 | Concrete | Aggregate | 8:39:00 AM | Clay | 3 | 118 | 128.6 | 140.7 | 134.3 |  | 06/06/2017 | 09/30/2020 | MnROAD Mainline - Interstate 94 | 442 | 1325926
805-P-2017 | 805 | Passing | Rigid | 08/22/2018 | Concrete | Aggregate | 8:49:00 AM | Clay | 1 | 118 | 134.3 | 131.1 | 132.4 |  | 06/06/2017 | 05/01/2022 | MnROAD Mainline - Interstate 94 | 442 | 231270
805-P-2017 | 805 | Passing | Rigid | 08/22/2018 | Concrete | Aggregate | 8:59:00 AM | Clay | 2 | 118 | 126 | 132.4 | 129.2 |  | 06/06/2017 | 05/01/2022 | MnROAD Mainline - Interstate 94 | 442 | 231270
805-P-2017 | 805 | Passing | Rigid | 08/22/2018 | Concrete | Aggregate | 9:09:00 AM | Clay | 3 | 118 | 125.4 | 129.9 | 127.3 |  | 06/06/2017 | 05/01/2022 | MnROAD Mainline - Interstate 94 | 442 | 231270
805-D-2017 | 805 | Driving | Rigid | 09/05/2018 | Concrete | Aggregate | 10:36:00 AM | Clay | 1 | 118 | 142 | 164.2 | 153.4 |  | 06/06/2017 | 09/30/2020 | MnROAD Mainline - Interstate 94 | 456 | 1338575
805-D-2017 | 805 | Driving | Rigid | 09/05/2018 | Concrete | Aggregate | 10:50:00 AM | Clay | 2 | 118 | 129.2 | 163 | 146.4 |  | 06/06/2017 | 09/30/2020 | MnROAD Mainline - Interstate 94 | 456 | 1338575
805-D-2017 | 805 | Driving | Rigid | 09/05/2018 | Concrete | Aggregate | 11:05:00 AM | Clay | 3 | 118 | 126.7 | 163.6 | 145.1 |  | 06/06/2017 | 09/30/2020 | MnROAD Mainline - Interstate 94 | 456 | 1338575
805-P-2017 | 805 | Passing | Rigid | 09/05/2018 | Concrete | Aggregate | 11:20:00 AM | Clay | 1 | 118 | 117.8 | 154.7 | 136.2 |  | 06/06/2017 | 05/01/2022 | MnROAD Mainline - Interstate 94 | 456 | 243302
805-P-2017 | 805 | Passing | Rigid | 09/05/2018 | Concrete | Aggregate | 11:47:00 AM | Clay | 2 | 118 | 110.8 | 143.2 | 127.3 |  | 06/06/2017 | 05/01/2022 | MnROAD Mainline - Interstate 94 | 456 | 243302
805-P-2017 | 805 | Passing | Rigid | 09/05/2018 | Concrete | Aggregate | 12:01:00 PM | Clay | 3 | 118 | 119 | 149 | 134.3 |  | 06/06/2017 | 05/01/2022 | MnROAD Mainline - Interstate 94 | 456 | 243302
805-D-2017 | 805 | Driving | Rigid | 11/01/2018 | Concrete | Aggregate | 8:54:00 AM | Clay | 1 | 118 | 122.2 | 176.3 | 149 |  | 06/06/2017 | 09/30/2020 | MnROAD Mainline - Interstate 94 | 513 | 1440540
805-D-2017 | 805 | Driving | Rigid | 11/01/2018 | Concrete | Aggregate | 9:09:00 AM | Clay | 2 | 118 | 120.3 | 173.1 | 147 |  | 06/06/2017 | 09/30/2020 | MnROAD Mainline - Interstate 94 | 513 | 1440540
805-D-2017 | 805 | Driving | Rigid | 11/01/2018 | Concrete | Aggregate | 9:24:00 AM | Clay | 3 | 118 | 126.7 | 177 | 151.5 |  | 06/06/2017 | 09/30/2020 | MnROAD Mainline - Interstate 94 | 513 | 1440540
805-P-2017 | 805 | Passing | Rigid | 11/01/2018 | Concrete | Aggregate | 9:39:00 AM | Clay | 1 | 118 | 119.7 | 149.6 | 135 |  | 06/06/2017 | 05/01/2022 | MnROAD Mainline - Interstate 94 | 513 | 275379
805-P-2017 | 805 | Passing | Rigid | 11/01/2018 | Concrete | Aggregate | 9:54:00 AM | Clay | 2 | 118 | 119 | 147.7 | 133 |  | 06/06/2017 | 05/01/2022 | MnROAD Mainline - Interstate 94 | 513 | 275379
805-P-2017 | 805 | Passing | Rigid | 11/01/2018 | Concrete | Aggregate | 10:09:00 AM | Clay | 3 | 118 | 110.8 | 141.3 | 126 |  | 06/06/2017 | 05/01/2022 | MnROAD Mainline - Interstate 94 | 513 | 275379
805-D-2017 | 805 | Driving | Rigid | 06/10/2019 | Concrete | Aggregate | 10:35:00 AM | Clay | 1 | 118 | 121.6 | 137.5 | 129.2 |  | 06/06/2017 | 09/30/2020 | MnROAD Mainline - Interstate 94 | 734 | 2180992
805-P-2017 | 805 | Passing | Rigid | 06/10/2019 | Concrete | Aggregate | 10:50:00 AM | Clay | 1 | 118 | 106.9 | 104.4 | 105.7 |  | 06/06/2017 | 05/01/2022 | MnROAD Mainline - Interstate 94 | 734 | 472751
805-D-2017 | 805 | Driving | Rigid | 07/03/2019 | Concrete | Aggregate | 7:41:00 AM | Clay | 1 | 118 | 114.6 | 131.1 | 122.9 |  | 06/06/2017 | 09/30/2020 | MnROAD Mainline - Interstate 94 | 757 | 2220179
805-P-2017 | 805 | Passing | Rigid | 07/03/2019 | Concrete | Aggregate | 7:55:00 AM | Clay | 1 | 118 | 99.9 | 94.2 | 97.4 |  | 06/06/2017 | 05/01/2022 | MnROAD Mainline - Interstate 94 | 757 | 483400
805-D-2017 | 805 | Driving | Rigid | 08/19/2019 | Concrete | Aggregate | 9:06:00 AM | Clay | 1 | 118 | 145.8 | 143.9 | 144.5 |  | 06/06/2017 | 09/30/2020 | MnROAD Mainline - Interstate 94 | 804 | 2358434
805-D-2017 | 805 | Driving | Rigid | 08/19/2019 | Concrete | Aggregate | 9:13:00 AM | Clay | 2 | 118 | 138.1 | 121.6 | 129.9 |  | 06/06/2017 | 09/30/2020 | MnROAD Mainline - Interstate 94 | 804 | 2358434
805-D-2017 | 805 | Driving | Rigid | 08/19/2019 | Concrete | Aggregate | 9:21:00 AM | Clay | 3 | 118 | 140 | 112 | 126 |  | 06/06/2017 | 09/30/2020 | MnROAD Mainline - Interstate 94 | 804 | 2358434
805-P-2017 | 805 | Passing | Rigid | 08/19/2019 | Concrete | Aggregate | 9:30:00 AM | Clay | 1 | 118 | 129.9 | 121.6 | 125.4 |  | 06/06/2017 | 05/01/2022 | MnROAD Mainline - Interstate 94 | 804 | 556405
805-P-2017 | 805 | Passing | Rigid | 08/19/2019 | Concrete | Aggregate | 9:38:00 AM | Clay | 2 | 118 | 121.6 | 127.3 | 124.1 |  | 06/06/2017 | 05/01/2022 | MnROAD Mainline - Interstate 94 | 804 | 556405
805-P-2017 | 805 | Passing | Rigid | 08/19/2019 | Concrete | Aggregate | 9:45:00 AM | Clay | 3 | 118 | 128.6 | 119 | 123.5 |  | 06/06/2017 | 05/01/2022 | MnROAD Mainline - Interstate 94 | 804 | 556405
805-D-2017 | 805 | Driving | Rigid | 09/24/2019 | Concrete | Aggregate | 10:18:00 AM | Clay | 1 | 118 | 107.6 | 158.5 | 133 |  | 06/06/2017 | 09/30/2020 | MnROAD Mainline - Interstate 94 | 840 | 2446893
805-D-2017 | 805 | Driving | Rigid | 09/24/2019 | Concrete | Aggregate | 10:32:00 AM | Clay | 2 | 118 | 107.6 | 131.1 | 119 |  | 06/06/2017 | 09/30/2020 | MnROAD Mainline - Interstate 94 | 840 | 2446893
805-P-2017 | 805 | Passing | Rigid | 09/24/2019 | Concrete | Aggregate | 10:47:00 AM | Clay | 1 | 118 | 102.5 | 113.9 | 108.2 |  | 06/06/2017 | 05/01/2022 | MnROAD Mainline - Interstate 94 | 840 | 595106
805-P-2017 | 805 | Passing | Rigid | 09/24/2019 | Concrete | Aggregate | 11:02:00 AM | Clay | 2 | 118 | 102.5 | 111.4 | 106.9 |  | 06/06/2017 | 05/01/2022 | MnROAD Mainline - Interstate 94 | 840 | 595106
805-D-2017 | 805 | Driving | Rigid | 10/23/2019 | Concrete | Aggregate | 9:29:00 AM | Clay | 1 | 118 | 115.9 | 132.4 | 124.1 |  | 06/06/2017 | 09/30/2020 | MnROAD Mainline - Interstate 94 | 869 | 2540536
805-P-2017 | 805 | Passing | Rigid | 10/23/2019 | Concrete | Aggregate | 9:38:00 AM | Clay | 1 | 118 | 112 | 122.2 | 117.1 |  | 06/06/2017 | 05/01/2022 | MnROAD Mainline - Interstate 94 | 869 | 628461
805-D-2017 | 805 | Driving | Rigid | 08/06/2020 | Concrete | Aggregate | 9:59:00 AM | Clay | 1 | 118 | 231.1 | 246.4 | 238.7 |  | 06/06/2017 | 09/30/2020 | MnROAD Mainline - Interstate 94 | 1157 | 3436794
805-D-2017 | 805 | Driving | Rigid | 08/06/2020 | Concrete | Aggregate | 10:07:00 AM | Clay | 2 | 118 | 226.6 | 252.1 | 239.4 |  | 06/06/2017 | 09/30/2020 | MnROAD Mainline - Interstate 94 | 1157 | 3436794
805-D-2017 | 805 | Driving | Rigid | 08/06/2020 | Concrete | Aggregate | 10:15:00 AM | Clay | 3 | 118 | 215.2 | 248.9 | 231.7 |  | 06/06/2017 | 09/30/2020 | MnROAD Mainline - Interstate 94 | 1157 | 3436794
805-P-2017 | 805 | Passing | Rigid | 08/06/2020 | Concrete | Aggregate | 10:34:00 AM | Clay | 1 | 118 | 135 | 142.6 | 138.8 |  | 06/06/2017 | 05/01/2022 | MnROAD Mainline - Interstate 94 | 1157 | 899166
805-P-2017 | 805 | Passing | Rigid | 08/06/2020 | Concrete | Aggregate | 10:42:00 AM | Clay | 2 | 118 | 135 | 125.4 | 129.9 |  | 06/06/2017 | 05/01/2022 | MnROAD Mainline - Interstate 94 | 1157 | 899166
805-P-2017 | 805 | Passing | Rigid | 08/06/2020 | Concrete | Aggregate | 10:49:00 AM | Clay | 3 | 118 | 127.3 | 110.1 | 118.4 |  | 06/06/2017 | 05/01/2022 | MnROAD Mainline - Interstate 94 | 1157 | 899166
805-D-2017 | 805 | Driving | Rigid | 09/02/2020 | Concrete | Aggregate | 11:22:00 AM | Clay | 1 | 118 | 230.4 | 289.6 | 260.4 |  | 06/06/2017 | 09/30/2020 | MnROAD Mainline - Interstate 94 | 1184 | 3460063
805-D-2017 | 805 | Driving | Rigid | 09/02/2020 | Concrete | Aggregate | 11:31:00 AM | Clay | 2 | 118 | 240.6 | 339.3 | 290.3 |  | 06/06/2017 | 09/30/2020 | MnROAD Mainline - Interstate 94 | 1184 | 3460063
805-D-2017 | 805 | Driving | Rigid | 09/02/2020 | Concrete | Aggregate | 11:40:00 AM | Clay | 3 | 118 | 223.4 | 264.2 | 243.8 |  | 06/06/2017 | 09/30/2020 | MnROAD Mainline - Interstate 94 | 1184 | 3460063
805-P-2017 | 805 | Passing | Rigid | 09/02/2020 | Concrete | Aggregate | 11:51:00 AM | Clay | 1 | 118 | 140 | 125.4 | 133 |  | 06/06/2017 | 05/01/2022 | MnROAD Mainline - Interstate 94 | 1184 | 907432
805-P-2017 | 805 | Passing | Rigid | 09/02/2020 | Concrete | Aggregate | 12:00:00 PM | Clay | 2 | 118 | 125.4 | 134.3 | 129.9 |  | 06/06/2017 | 05/01/2022 | MnROAD Mainline - Interstate 94 | 1184 | 907432
805-P-2017 | 805 | Passing | Rigid | 09/02/2020 | Concrete | Aggregate | 12:09:00 PM | Clay | 3 | 118 | 115.2 | 131.1 | 123.5 |  | 06/06/2017 | 05/01/2022 | MnROAD Mainline - Interstate 94 | 1184 | 907432
805-P-2017 | 805 | Passing | Rigid | 11/04/2020 | Concrete | Aggregate | 12:36:00 PM | Clay | 1 | 118 | 111.4 | 112 | 111.4 |  | 06/06/2017 | 05/01/2022 | MnROAD Mainline - Interstate 94 | 1247 | 947607
805-P-2017 | 805 | Passing | Rigid | 11/04/2020 | Concrete | Aggregate | 12:51:00 PM | Clay | 2 | 118 | 106.9 | 121.6 | 114.6 |  | 06/06/2017 | 05/01/2022 | MnROAD Mainline - Interstate 94 | 1247 | 947607
805-P-2017 | 805 | Passing | Rigid | 11/04/2020 | Concrete | Aggregate | 1:05:00 PM | Clay | 3 | 118 | 116.5 | 108.2 | 112 |  | 06/06/2017 | 05/01/2022 | MnROAD Mainline - Interstate 94 | 1247 | 947607
805-P-2017 | 805 | Passing | Rigid | 04/16/2021 | Concrete | Aggregate | 10:35:00 AM | Clay | 1 | 118 | 115.2 | 121.6 | 118.4 |  | 06/06/2017 | 05/01/2022 | MnROAD Mainline - Interstate 94 | 1410 | 1112506
805-P-2017 | 805 | Passing | Rigid | 04/16/2021 | Concrete | Aggregate | 10:45:00 AM | Clay | 2 | 118 | 112 | 110.1 | 110.8 |  | 06/06/2017 | 05/01/2022 | MnROAD Mainline - Interstate 94 | 1410 | 1112506
805-P-2017 | 805 | Passing | Rigid | 04/16/2021 | Concrete | Aggregate | 10:53:00 AM | Clay | 3 | 118 | 112 | 100.6 | 106.3 |  | 06/06/2017 | 05/01/2022 | MnROAD Mainline - Interstate 94 | 1410 | 1112506
805-P-2017 | 805 | Passing | Rigid | 05/05/2021 | Concrete | Aggregate | 1:34:00 PM | Clay | 1 | 118 | 147 | 153.4 | 150.2 |  | 06/06/2017 | 05/01/2022 | MnROAD Mainline - Interstate 94 | 1429 | 1112506
805-P-2017 | 805 | Passing | Rigid | 05/05/2021 | Concrete | Aggregate | 1:42:00 PM | Clay | 2 | 118 | 148.3 | 153.4 | 150.9 |  | 06/06/2017 | 05/01/2022 | MnROAD Mainline - Interstate 94 | 1429 | 1112506
805-P-2017 | 805 | Passing | Rigid | 08/09/2021 | Concrete | Aggregate | 11:00:00 AM | Clay | 1 | 118 | 156 | 174.4 | 164.9 |  | 06/06/2017 | 05/01/2022 | MnROAD Mainline - Interstate 94 | 1525 | 1182146
805-P-2017 | 805 | Passing | Rigid | 08/09/2021 | Concrete | Aggregate | 11:18:00 AM | Clay | 2 | 118 | 172.5 | 182.7 | 177.6 |  | 06/06/2017 | 05/01/2022 | MnROAD Mainline - Interstate 94 | 1525 | 1182146
| 805 | Driving |  | 09/02/2021 |  |  | 12:36:00 PM |  | 1 | 118 | 157.9 | 179.5 | 168.7
| 805 | Driving |  | 09/02/2021 |  |  | 1:07:00 PM |  | 2 | 118 | 161.7 | 188.4 | 175.1
| 805 | Driving |  | 09/02/2021 |  |  | 1:38:00 PM |  | 3 | 118 | 156 | 189.1 | 172.5
805-P-2017 | 805 | Passing | Rigid | 09/02/2021 | Concrete | Aggregate | 12:52:00 PM | Clay | 1 | 118 | 161.1 | 156 | 158.5 |  | 06/06/2017 | 05/01/2022 | MnROAD Mainline - Interstate 94 | 1549 | 1211844
805-P-2017 | 805 | Passing | Rigid | 09/02/2021 | Concrete | Aggregate | 1:22:00 PM | Clay | 2 | 118 | 157.9 | 156.6 | 157.2 |  | 06/06/2017 | 05/01/2022 | MnROAD Mainline - Interstate 94 | 1549 | 1211844
805-P-2017 | 805 | Passing | Rigid | 09/02/2021 | Concrete | Aggregate | 1:53:00 PM | Clay | 3 | 118 | 156 | 148.3 | 152.1 |  | 06/06/2017 | 05/01/2022 | MnROAD Mainline - Interstate 94 | 1549 | 1211844
805-P-2017 | 805 | Passing | Rigid | 10/05/2021 | Concrete | Aggregate | 11:25:00 AM | Clay | 1 | 118 | 168.1 | 177 | 172.5 |  | 06/06/2017 | 05/01/2022 | MnROAD Mainline - Interstate 94 | 1582 | 1230794
805-P-2017 | 805 | Passing | Rigid | 10/05/2021 | Concrete | Aggregate | 11:59:00 AM | Clay | 2 | 118 | 164.9 | 166.8 | 165.5 |  | 06/06/2017 | 05/01/2022 | MnROAD Mainline - Interstate 94 | 1582 | 1230794
| 805 | Driving |  | 11/19/2021 |  |  | 2:39:00 PM |  | 1 | 118 | 154.7 | 214.5 | 184.6
805-P-2017 | 805 | Passing | Rigid | 11/19/2021 | Concrete | Aggregate | 2:55:00 PM | Clay | 1 | 118 | 154.7 | 149.6 | 152.1 |  | 06/06/2017 | 05/01/2022 | MnROAD Mainline - Interstate 94 | 1627 | 1293684
805-P-2017 | 805 | Passing | Rigid | 04/25/2022 | Concrete | Aggregate | 11:44:00 AM | Clay | 1 | 118 | 157.9 | 162.3 | 160.4 |  | 06/06/2017 | 05/01/2022 | MnROAD Mainline - Interstate 94 | 1784 | 1466871
805-P-2017 | 805 | Passing | Rigid | 04/25/2022 | Concrete | Aggregate | 12:09:00 PM | Clay | 3 | 118 | 154.1 | 161.7 | 157.9 |  | 06/06/2017 | 05/01/2022 | MnROAD Mainline - Interstate 94 | 1784 | 1466871
805-P-2022 | 805 | Passing | Rigid | 10/12/2022 | Concrete | Aggregate | 10:46:00 AM | Clay | 1 | 118 | 154.1 | 161.7 | 157.9 |  | 09/01/2022 |  | MnROAD Mainline - Interstate 94 | 41 | 2332
805-P-2022 | 805 | Passing | Rigid | 10/19/2022 | Concrete | Aggregate | 1:28:00 PM | Clay | 1 | 118 | 165.5 | 161.1 | 163 |  | 09/01/2022 |  | MnROAD Mainline - Interstate 94 | 48 | 14891
805-P-2022 | 805 | Passing | Rigid | 11/02/2022 | Concrete | Aggregate | 1:41:00 PM | Clay | 1 | 118 | 147.7 | 158.5 | 152.8 |  | 09/01/2022 |  | MnROAD Mainline - Interstate 94 | 62 | 38099
805-P-2022 | 805 | Passing | Rigid | 11/02/2022 | Concrete | Aggregate | 2:12:00 PM | Clay | 2 | 118 | 149 | 152.8 | 150.9 |  | 09/01/2022 |  | MnROAD Mainline - Interstate 94 | 62 | 38099
805-P-2022 | 805 | Passing | Rigid | 11/02/2022 | Concrete | Aggregate | 2:43:00 PM | Clay | 3 | 118 | 142 | 159.1 | 150.9 |  | 09/01/2022 |  | MnROAD Mainline - Interstate 94 | 62 | 38099
805-P-2022 | 805 | Passing | Rigid | 12/13/2022 | Concrete | Aggregate | 8:57:00 AM | Clay | 1 | 118 | 164.2 | 147.7 | 156 |  | 09/01/2022 |  | MnROAD Mainline - Interstate 94 | 103 | 77891
806-D-2017 | 806 | Driving | Rigid | 10/05/2017 | Aggregate | Aggregate | 9:00:00 AM | Clay | 1 | 134.9 | 85.9 | 145.1 | 115.9 |  | 06/06/2017 | 05/01/2022 | MnROAD Mainline - Interstate 94 | 121 | 93929
806-D-2017 | 806 | Driving | Rigid | 10/05/2017 | Aggregate | Aggregate | 9:16:00 AM | Clay | 2 | 134.9 | 84.7 | 131.1 | 108.2 |  | 06/06/2017 | 05/01/2022 | MnROAD Mainline - Interstate 94 | 121 | 93929
806-D-2017 | 806 | Driving | Rigid | 10/05/2017 | Aggregate | Aggregate | 9:32:00 AM | Clay | 3 | 134.9 | 84 | 129.9 | 106.9 |  | 06/06/2017 | 05/01/2022 | MnROAD Mainline - Interstate 94 | 121 | 93929
806-P-2017 | 806 | Passing | Rigid | 10/05/2017 | Aggregate | Aggregate | 9:47:00 AM | Clay | 1 | 134.9 | 87.8 | 92.3 | 90.4 |  | 06/06/2017 | 05/01/2022 | MnROAD Mainline - Interstate 94 | 121 | 11586
806-P-2017 | 806 | Passing | Rigid | 10/05/2017 | Aggregate | Aggregate | 10:01:00 AM | Clay | 2 | 134.9 | 84 | 87.8 | 85.9 |  | 06/06/2017 | 05/01/2022 | MnROAD Mainline - Interstate 94 | 121 | 11586
806-P-2017 | 806 | Passing | Rigid | 10/05/2017 | Aggregate | Aggregate | 10:16:00 AM | Clay | 3 | 134.9 | 89.1 | 94.2 | 91.7 |  | 06/06/2017 | 05/01/2022 | MnROAD Mainline - Interstate 94 | 121 | 11586
806-D-2017 | 806 | Driving | Rigid | 10/19/2017 | Aggregate | Aggregate | 9:12:00 AM | Clay | 1 | 134.9 | 71.3 | 133 | 101.9 |  | 06/06/2017 | 05/01/2022 | MnROAD Mainline - Interstate 94 | 135 | 163988
806-D-2017 | 806 | Driving | Rigid | 10/19/2017 | Aggregate | Aggregate | 9:27:00 AM | Clay | 2 | 134.9 | 70.7 | 170 | 120.3 |  | 06/06/2017 | 05/01/2022 | MnROAD Mainline - Interstate 94 | 135 | 163988
806-D-2017 | 806 | Driving | Rigid | 10/19/2017 | Aggregate | Aggregate | 9:42:00 AM | Clay | 3 | 134.9 | 72.6 | 126 | 99.3 |  | 06/06/2017 | 05/01/2022 | MnROAD Mainline - Interstate 94 | 135 | 163988
806-P-2017 | 806 | Passing | Rigid | 10/19/2017 | Aggregate | Aggregate | 10:03:00 AM | Clay | 1 | 134.9 | 91.7 | 96.1 | 93.6 |  | 06/06/2017 | 05/01/2022 | MnROAD Mainline - Interstate 94 | 135 | 20114
806-P-2017 | 806 | Passing | Rigid | 10/19/2017 | Aggregate | Aggregate | 11:57:00 AM | Clay | 2 | 134.9 | 85.3 | 87.8 | 86.6 |  | 06/06/2017 | 05/01/2022 | MnROAD Mainline - Interstate 94 | 135 | 20114
806-P-2017 | 806 | Passing | Rigid | 10/19/2017 | Aggregate | Aggregate | 12:19:00 PM | Clay | 3 | 134.9 | 84.7 | 79.6 | 82.1 |  | 06/06/2017 | 05/01/2022 | MnROAD Mainline - Interstate 94 | 135 | 20114
806-D-2017 | 806 | Driving | Rigid | 11/30/2017 | Aggregate | Aggregate | 10:14:00 AM | Clay | 1 | 134.9 | 76.4 | 90.4 | 83.4 |  | 06/06/2017 | 05/01/2022 | MnROAD Mainline - Interstate 94 | 177 | 271323
806-D-2017 | 806 | Driving | Rigid | 11/30/2017 | Aggregate | Aggregate | 10:29:00 AM | Clay | 2 | 134.9 | 60.5 | 131.1 | 95.5 |  | 06/06/2017 | 05/01/2022 | MnROAD Mainline - Interstate 94 | 177 | 271323
806-D-2017 | 806 | Driving | Rigid | 11/30/2017 | Aggregate | Aggregate | 10:43:00 AM | Clay | 3 | 134.9 | 64.3 | 105.7 | 85.3 |  | 06/06/2017 | 05/01/2022 | MnROAD Mainline - Interstate 94 | 177 | 271323
806-P-2017 | 806 | Passing | Rigid | 11/30/2017 | Aggregate | Aggregate | 10:59:00 AM | Clay | 1 | 134.9 | 91 | 75.1 | 83.4 |  | 06/06/2017 | 05/01/2022 | MnROAD Mainline - Interstate 94 | 177 | 32440
806-P-2017 | 806 | Passing | Rigid | 11/30/2017 | Aggregate | Aggregate | 11:31:00 AM | Clay | 3 | 134.9 | 79.6 | 84 | 82.1 |  | 06/06/2017 | 05/01/2022 | MnROAD Mainline - Interstate 94 | 177 | 32440
806-D-2017 | 806 | Driving | Rigid | 05/04/2018 | Aggregate | Aggregate | 10:05:00 AM | Clay | 1 | 130.7 | 117.1 | 118.4 | 117.8 |  | 06/06/2017 | 05/01/2022 | MnROAD Mainline - Interstate 94 | 332 | 879295
806-D-2017 | 806 | Driving | Rigid | 05/04/2018 | Aggregate | Aggregate | 10:43:00 AM | Clay | 3 | 130.7 | 120.3 | 120.3 | 120.3 |  | 06/06/2017 | 05/01/2022 | MnROAD Mainline - Interstate 94 | 332 | 879295
806-P-2017 | 806 | Passing | Rigid | 05/04/2018 | Aggregate | Aggregate | 10:58:00 AM | Clay | 1 | 130.7 | 98 | 133 | 115.2 |  | 06/06/2017 | 05/01/2022 | MnROAD Mainline - Interstate 94 | 332 | 122124
806-P-2017 | 806 | Passing | Rigid | 05/04/2018 | Aggregate | Aggregate | 11:13:00 AM | Clay | 2 | 130.7 | 92.9 | 127.3 | 110.1 |  | 06/06/2017 | 05/01/2022 | MnROAD Mainline - Interstate 94 | 332 | 122124
806-D-2017 | 806 | Driving | Rigid | 05/17/2018 | Aggregate | Aggregate | 7:09:00 AM | Clay | 1 | 130.7 | 113.3 | 124.8 | 119 |  | 06/06/2017 | 05/01/2022 | MnROAD Mainline - Interstate 94 | 345 | 946313
806-D-2017 | 806 | Driving | Rigid | 05/17/2018 | Aggregate | Aggregate | 7:24:00 AM | Clay | 2 | 130.7 | 104.4 | 105 | 104.4 |  | 06/06/2017 | 05/01/2022 | MnROAD Mainline - Interstate 94 | 345 | 946313
806-D-2017 | 806 | Driving | Rigid | 05/17/2018 | Aggregate | Aggregate | 7:39:00 AM | Clay | 3 | 130.7 | 126.7 | 130.5 | 128.6 |  | 06/06/2017 | 05/01/2022 | MnROAD Mainline - Interstate 94 | 345 | 946313
806-P-2017 | 806 | Passing | Rigid | 05/17/2018 | Aggregate | Aggregate | 8:12:00 AM | Clay | 2 | 130.7 | 92.3 | 113.9 | 103.1 |  | 06/06/2017 | 05/01/2022 | MnROAD Mainline - Interstate 94 | 345 | 135395
806-P-2017 | 806 | Passing | Rigid | 05/17/2018 | Aggregate | Aggregate | 8:27:00 AM | Clay | 3 | 130.7 | 104.4 | 145.8 | 125.4 |  | 06/06/2017 | 05/01/2022 | MnROAD Mainline - Interstate 94 | 345 | 135395
806-D-2017 | 806 | Driving | Rigid | 06/14/2018 | Aggregate | Aggregate | 6:49:00 AM | Clay | 2 | 130.9 | 144.5 | 118.4 | 131.1 |  | 06/06/2017 | 05/01/2022 | MnROAD Mainline - Interstate 94 | 373 | 1048457
806-D-2017 | 806 | Driving | Rigid | 06/14/2018 | Aggregate | Aggregate | 7:03:00 AM | Clay | 3 | 130.9 | 117.8 | 139.4 | 128.6 |  | 06/06/2017 | 05/01/2022 | MnROAD Mainline - Interstate 94 | 373 | 1048457
806-P-2017 | 806 | Passing | Rigid | 06/14/2018 | Aggregate | Aggregate | 9:20:00 AM | Clay | 1 | 130.9 | 97.4 | 115.9 | 106.3 |  | 06/06/2017 | 05/01/2022 | MnROAD Mainline - Interstate 94 | 373 | 161079
806-P-2017 | 806 | Passing | Rigid | 06/14/2018 | Aggregate | Aggregate | 9:48:00 AM | Clay | 3 | 130.9 | 92.9 | 110.1 | 101.2 |  | 06/06/2017 | 05/01/2022 | MnROAD Mainline - Interstate 94 | 373 | 161079
806-D-2017 | 806 | Driving | Rigid | 06/21/2018 | Aggregate | Aggregate | 6:49:00 AM | Clay | 1 | 131 | 135.6 | 124.1 | 129.9 |  | 06/06/2017 | 05/01/2022 | MnROAD Mainline - Interstate 94 | 380 | 1083572
806-D-2017 | 806 | Driving | Rigid | 06/21/2018 | Aggregate | Aggregate | 7:33:00 AM | Clay | 3 | 131 | 135 | 141.3 | 138.1 |  | 06/06/2017 | 05/01/2022 | MnROAD Mainline - Interstate 94 | 380 | 1083572
806-P-2017 | 806 | Passing | Rigid | 06/21/2018 | Aggregate | Aggregate | 6:05:00 AM | Clay | 1 | 131 | 101.2 | 119.7 | 110.1 |  | 06/06/2017 | 05/01/2022 | MnROAD Mainline - Interstate 94 | 380 | 169999
806-P-2017 | 806 | Passing | Rigid | 06/21/2018 | Aggregate | Aggregate | 6:20:00 AM | Clay | 2 | 131 | 119.7 | 128.6 | 124.1 |  | 06/06/2017 | 05/01/2022 | MnROAD Mainline - Interstate 94 | 380 | 169999
806-P-2017 | 806 | Passing | Rigid | 06/21/2018 | Aggregate | Aggregate | 6:34:00 AM | Clay | 3 | 131 | 106.9 | 142 | 124.1 |  | 06/06/2017 | 05/01/2022 | MnROAD Mainline - Interstate 94 | 380 | 169999
806-D-2017 | 806 | Driving | Rigid | 07/09/2018 | Aggregate | Aggregate | 3:35:00 AM | Clay | 1 | 130.9 | 163 | 107.6 | 135 |  | 06/06/2017 | 05/01/2022 | MnROAD Mainline - Interstate 94 | 398 | 1165495
806-D-2017 | 806 | Driving | Rigid | 07/09/2018 | Aggregate | Aggregate | 3:44:00 AM | Clay | 2 | 130.9 | 124.1 | 162.3 | 143.2 |  | 06/06/2017 | 05/01/2022 | MnROAD Mainline - Interstate 94 | 398 | 1165495
806-D-2017 | 806 | Driving | Rigid | 07/09/2018 | Aggregate | Aggregate | 3:53:00 AM | Clay | 3 | 130.9 | 143.9 | 117.8 | 130.5 |  | 06/06/2017 | 05/01/2022 | MnROAD Mainline - Interstate 94 | 398 | 1165495
806-P-2017 | 806 | Passing | Rigid | 07/09/2018 | Aggregate | Aggregate | 4:04:00 AM | Clay | 1 | 130.9 | 97.4 | 128 | 112.7 |  | 06/06/2017 | 05/01/2022 | MnROAD Mainline - Interstate 94 | 398 | 190139
806-P-2017 | 806 | Passing | Rigid | 07/09/2018 | Aggregate | Aggregate | 4:12:00 AM | Clay | 2 | 130.9 | 102.5 | 126.7 | 114.6 |  | 06/06/2017 | 05/01/2022 | MnROAD Mainline - Interstate 94 | 398 | 190139
806-P-2017 | 806 | Passing | Rigid | 07/09/2018 | Aggregate | Aggregate | 4:20:00 AM | Clay | 3 | 130.9 | 95.5 | 128.6 | 111.4 |  | 06/06/2017 | 05/01/2022 | MnROAD Mainline - Interstate 94 | 398 | 190139
806-D-2017 | 806 | Driving | Rigid | 07/26/2018 | Aggregate | Aggregate | 8:34:00 AM | Clay | 1 | 131 | 128 | 153.4 | 140.7 |  | 06/06/2017 | 05/01/2022 | MnROAD Mainline - Interstate 94 | 415 | 1242242
806-D-2017 | 806 | Driving | Rigid | 07/26/2018 | Aggregate | Aggregate | 8:50:00 AM | Clay | 2 | 131 | 142.6 | 113.3 | 128 |  | 06/06/2017 | 05/01/2022 | MnROAD Mainline - Interstate 94 | 415 | 1242242
806-D-2017 | 806 | Driving | Rigid | 07/26/2018 | Aggregate | Aggregate | 9:04:00 AM | Clay | 3 | 131 | 154.7 | 131.8 | 143.2 |  | 06/06/2017 | 05/01/2022 | MnROAD Mainline - Interstate 94 | 415 | 1242242
806-P-2017 | 806 | Passing | Rigid | 07/26/2018 | Aggregate | Aggregate | 9:19:00 AM | Clay | 1 | 131 | 100.6 | 129.9 | 115.2 |  | 06/06/2017 | 05/01/2022 | MnROAD Mainline - Interstate 94 | 415 | 210008
806-P-2017 | 806 | Passing | Rigid | 07/26/2018 | Aggregate | Aggregate | 9:33:00 AM | Clay | 2 | 131 | 93.6 | 128 | 110.8 |  | 06/06/2017 | 05/01/2022 | MnROAD Mainline - Interstate 94 | 415 | 210008
806-P-2017 | 806 | Passing | Rigid | 07/26/2018 | Aggregate | Aggregate | 9:49:00 AM | Clay | 3 | 131 | 100.6 | 122.9 | 111.4 |  | 06/06/2017 | 05/01/2022 | MnROAD Mainline - Interstate 94 | 415 | 210008
806-D-2017 | 806 | Driving | Rigid | 08/08/2018 | Aggregate | Aggregate | 6:49:00 AM | Clay | 1 | 131 | 137.5 | 113.3 | 125.4 |  | 06/06/2017 | 05/01/2022 | MnROAD Mainline - Interstate 94 | 428 | 1307165
806-D-2017 | 806 | Driving | Rigid | 08/08/2018 | Aggregate | Aggregate | 7:03:00 AM | Clay | 2 | 131 | 152.1 | 124.1 | 138.1 |  | 06/06/2017 | 05/01/2022 | MnROAD Mainline - Interstate 94 | 428 | 1307165
806-D-2017 | 806 | Driving | Rigid | 08/08/2018 | Aggregate | Aggregate | 7:17:00 AM | Clay | 3 | 131 | 174.4 | 133 | 153.4 |  | 06/06/2017 | 05/01/2022 | MnROAD Mainline - Interstate 94 | 428 | 1307165
806-P-2017 | 806 | Passing | Rigid | 08/08/2018 | Aggregate | Aggregate | 7:31:00 AM | Clay | 1 | 131 | 112.7 | 128.6 | 121 |  | 06/06/2017 | 05/01/2022 | MnROAD Mainline - Interstate 94 | 428 | 226468
806-P-2017 | 806 | Passing | Rigid | 08/08/2018 | Aggregate | Aggregate | 8:12:00 AM | Clay | 3 | 131 | 99.3 | 137.5 | 118.4 |  | 06/06/2017 | 05/01/2022 | MnROAD Mainline - Interstate 94 | 428 | 226468
806-D-2017 | 806 | Driving | Rigid | 08/22/2018 | Aggregate | Aggregate | 8:17:00 AM | Clay | 1 | 131 | 142.6 | 138.8 | 140.7 |  | 06/06/2017 | 05/01/2022 | MnROAD Mainline - Interstate 94 | 442 | 1325926
806-D-2017 | 806 | Driving | Rigid | 08/22/2018 | Aggregate | Aggregate | 8:29:00 AM | Clay | 2 | 131 | 168.7 | 126.7 | 147.7 |  | 06/06/2017 | 05/01/2022 | MnROAD Mainline - Interstate 94 | 442 | 1325926
806-D-2017 | 806 | Driving | Rigid | 08/22/2018 | Aggregate | Aggregate | 8:38:00 AM | Clay | 3 | 131 | 157.2 | 122.9 | 139.4 |  | 06/06/2017 | 05/01/2022 | MnROAD Mainline - Interstate 94 | 442 | 1325926
806-P-2017 | 806 | Passing | Rigid | 08/22/2018 | Aggregate | Aggregate | 8:49:00 AM | Clay | 1 | 131 | 109.5 | 127.3 | 118.4 |  | 06/06/2017 | 05/01/2022 | MnROAD Mainline - Interstate 94 | 442 | 231270
806-P-2017 | 806 | Passing | Rigid | 08/22/2018 | Aggregate | Aggregate | 8:59:00 AM | Clay | 2 | 131 | 105 | 131.8 | 118.4 |  | 06/06/2017 | 05/01/2022 | MnROAD Mainline - Interstate 94 | 442 | 231270
806-P-2017 | 806 | Passing | Rigid | 08/22/2018 | Aggregate | Aggregate | 9:09:00 AM | Clay | 3 | 131 | 103.8 | 131.1 | 117.1 |  | 06/06/2017 | 05/01/2022 | MnROAD Mainline - Interstate 94 | 442 | 231270
806-D-2017 | 806 | Driving | Rigid | 09/05/2018 | Aggregate | Aggregate | 10:35:00 AM | Clay | 1 | 131 | 152.8 | 115.2 | 133.7 |  | 06/06/2017 | 05/01/2022 | MnROAD Mainline - Interstate 94 | 456 | 1338575
806-D-2017 | 806 | Driving | Rigid | 09/05/2018 | Aggregate | Aggregate | 10:50:00 AM | Clay | 2 | 131 | 119.7 | 180.8 | 150.2 |  | 06/06/2017 | 05/01/2022 | MnROAD Mainline - Interstate 94 | 456 | 1338575
806-D-2017 | 806 | Driving | Rigid | 09/05/2018 | Aggregate | Aggregate | 11:05:00 AM | Clay | 3 | 131 | 152.8 | 128.6 | 140.7 |  | 06/06/2017 | 05/01/2022 | MnROAD Mainline - Interstate 94 | 456 | 1338575
806-P-2017 | 806 | Passing | Rigid | 09/05/2018 | Aggregate | Aggregate | 11:20:00 AM | Clay | 1 | 131 | 114.6 | 126.7 | 121 |  | 06/06/2017 | 05/01/2022 | MnROAD Mainline - Interstate 94 | 456 | 243302
806-P-2017 | 806 | Passing | Rigid | 09/05/2018 | Aggregate | Aggregate | 11:47:00 AM | Clay | 2 | 131 | 101.2 | 131.1 | 116.5 |  | 06/06/2017 | 05/01/2022 | MnROAD Mainline - Interstate 94 | 456 | 243302
806-P-2017 | 806 | Passing | Rigid | 09/05/2018 | Aggregate | Aggregate | 12:01:00 PM | Clay | 3 | 131 | 100.6 | 126.7 | 113.9 |  | 06/06/2017 | 05/01/2022 | MnROAD Mainline - Interstate 94 | 456 | 243302
806-D-2017 | 806 | Driving | Rigid | 11/01/2018 | Aggregate | Aggregate | 8:54:00 AM | Clay | 1 | 131 | 131.1 | 135.6 | 133.7 |  | 06/06/2017 | 05/01/2022 | MnROAD Mainline - Interstate 94 | 513 | 1440540
806-D-2017 | 806 | Driving | Rigid | 11/01/2018 | Aggregate | Aggregate | 9:09:00 AM | Clay | 2 | 131 | 121 | 209.4 | 164.9 |  | 06/06/2017 | 05/01/2022 | MnROAD Mainline - Interstate 94 | 513 | 1440540
806-D-2017 | 806 | Driving | Rigid | 11/01/2018 | Aggregate | Aggregate | 9:24:00 AM | Clay | 3 | 131 | 121.6 | 157.2 | 139.4 |  | 06/06/2017 | 05/01/2022 | MnROAD Mainline - Interstate 94 | 513 | 1440540
806-P-2017 | 806 | Passing | Rigid | 11/01/2018 | Aggregate | Aggregate | 9:39:00 AM | Clay | 1 | 131 | 108.9 | 146.4 | 127.3 |  | 06/06/2017 | 05/01/2022 | MnROAD Mainline - Interstate 94 | 513 | 275379
806-P-2017 | 806 | Passing | Rigid | 11/01/2018 | Aggregate | Aggregate | 9:54:00 AM | Clay | 2 | 131 | 104.4 | 133 | 118.4 |  | 06/06/2017 | 05/01/2022 | MnROAD Mainline - Interstate 94 | 513 | 275379
806-P-2017 | 806 | Passing | Rigid | 11/01/2018 | Aggregate | Aggregate | 10:09:00 AM | Clay | 3 | 131 | 107.6 | 147.7 | 127.3 |  | 06/06/2017 | 05/01/2022 | MnROAD Mainline - Interstate 94 | 513 | 275379
806-D-2017 | 806 | Driving | Rigid | 06/10/2019 | Aggregate | Aggregate | 10:35:00 AM | Clay | 1 | 131 | 135.6 | 164.2 | 149.6 |  | 06/06/2017 | 05/01/2022 | MnROAD Mainline - Interstate 94 | 734 | 2180992
806-P-2017 | 806 | Passing | Rigid | 06/10/2019 | Aggregate | Aggregate | 10:50:00 AM | Clay | 1 | 131 | 98 | 122.2 | 110.1 |  | 06/06/2017 | 05/01/2022 | MnROAD Mainline - Interstate 94 | 734 | 472751
806-D-2017 | 806 | Driving | Rigid | 07/03/2019 | Aggregate | Aggregate | 7:41:00 AM | Clay | 1 | 131 | 126.7 | 231.1 | 178.9 |  | 06/06/2017 | 05/01/2022 | MnROAD Mainline - Interstate 94 | 757 | 2220179
806-P-2017 | 806 | Passing | Rigid | 07/03/2019 | Aggregate | Aggregate | 7:55:00 AM | Clay | 1 | 131 | 111.4 | 125.4 | 118.4 |  | 06/06/2017 | 05/01/2022 | MnROAD Mainline - Interstate 94 | 757 | 483400
806-D-2017 | 806 | Driving | Rigid | 08/19/2019 | Aggregate | Aggregate | 9:06:00 AM | Clay | 1 | 131 | 193.5 | 140.7 | 166.8 |  | 06/06/2017 | 05/01/2022 | MnROAD Mainline - Interstate 94 | 804 | 2358434
806-D-2017 | 806 | Driving | Rigid | 08/19/2019 | Aggregate | Aggregate | 9:13:00 AM | Clay | 2 | 131 | 171.9 | 136.2 | 154.1 |  | 06/06/2017 | 05/01/2022 | MnROAD Mainline - Interstate 94 | 804 | 2358434
806-D-2017 | 806 | Driving | Rigid | 08/19/2019 | Aggregate | Aggregate | 9:21:00 AM | Clay | 3 | 131 | 161.1 | 140 | 150.2 |  | 06/06/2017 | 05/01/2022 | MnROAD Mainline - Interstate 94 | 804 | 2358434
806-P-2017 | 806 | Passing | Rigid | 08/19/2019 | Aggregate | Aggregate | 9:30:00 AM | Clay | 1 | 131 | 124.8 | 128 | 126.7 |  | 06/06/2017 | 05/01/2022 | MnROAD Mainline - Interstate 94 | 804 | 556405
806-P-2017 | 806 | Passing | Rigid | 08/19/2019 | Aggregate | Aggregate | 9:38:00 AM | Clay | 2 | 131 | 106.3 | 107.6 | 106.9 |  | 06/06/2017 | 05/01/2022 | MnROAD Mainline - Interstate 94 | 804 | 556405
806-P-2017 | 806 | Passing | Rigid | 08/19/2019 | Aggregate | Aggregate | 9:45:00 AM | Clay | 3 | 131 | 115.9 | 117.1 | 116.5 |  | 06/06/2017 | 05/01/2022 | MnROAD Mainline - Interstate 94 | 804 | 556405
806-D-2017 | 806 | Driving | Rigid | 09/24/2019 | Aggregate | Aggregate | 10:17:00 AM | Clay | 1 | 131 | 139.4 | 209.4 | 174.4 |  | 06/06/2017 | 05/01/2022 | MnROAD Mainline - Interstate 94 | 840 | 2446893
806-D-2017 | 806 | Driving | Rigid | 09/24/2019 | Aggregate | Aggregate | 10:32:00 AM | Clay | 2 | 131 | 136.2 | 245.1 | 191 |  | 06/06/2017 | 05/01/2022 | MnROAD Mainline - Interstate 94 | 840 | 2446893
806-P-2017 | 806 | Passing | Rigid | 09/24/2019 | Aggregate | Aggregate | 10:47:00 AM | Clay | 1 | 131 | 122.2 | 127.3 | 124.8 |  | 06/06/2017 | 05/01/2022 | MnROAD Mainline - Interstate 94 | 840 | 595106
806-P-2017 | 806 | Passing | Rigid | 09/24/2019 | Aggregate | Aggregate | 11:02:00 AM | Clay | 2 | 131 | 117.1 | 115.2 | 116.5 |  | 06/06/2017 | 05/01/2022 | MnROAD Mainline - Interstate 94 | 840 | 595106
806-D-2017 | 806 | Driving | Rigid | 10/23/2019 | Aggregate | Aggregate | 9:29:00 AM | Clay | 1 | 131 | 140.7 | 138.1 | 139.4 |  | 06/06/2017 | 05/01/2022 | MnROAD Mainline - Interstate 94 | 869 | 2540536
806-P-2017 | 806 | Passing | Rigid | 10/23/2019 | Aggregate | Aggregate | 9:38:00 AM | Clay | 1 | 131 | 122.9 | 147 | 135 |  | 06/06/2017 | 05/01/2022 | MnROAD Mainline - Interstate 94 | 869 | 628461
806-D-2017 | 806 | Driving | Rigid | 08/06/2020 | Aggregate | Aggregate | 9:59:00 AM | Clay | 1 | 131 | 146.4 | 252.7 | 199.2 |  | 06/06/2017 | 05/01/2022 | MnROAD Mainline - Interstate 94 | 1157 | 3436794
806-D-2017 | 806 | Driving | Rigid | 08/06/2020 | Aggregate | Aggregate | 10:07:00 AM | Clay | 2 | 131 | 159.8 | 171.9 | 166.1 |  | 06/06/2017 | 05/01/2022 | MnROAD Mainline - Interstate 94 | 1157 | 3436794
806-D-2017 | 806 | Driving | Rigid | 08/06/2020 | Aggregate | Aggregate | 10:14:00 AM | Clay | 3 | 131 | 152.8 | 196.1 | 174.4 |  | 06/06/2017 | 05/01/2022 | MnROAD Mainline - Interstate 94 | 1157 | 3436794
806-P-2017 | 806 | Passing | Rigid | 08/06/2020 | Aggregate | Aggregate | 10:34:00 AM | Clay | 1 | 131 | 136.9 | 140 | 138.1 |  | 06/06/2017 | 05/01/2022 | MnROAD Mainline - Interstate 94 | 1157 | 899166
806-P-2017 | 806 | Passing | Rigid | 08/06/2020 | Aggregate | Aggregate | 10:42:00 AM | Clay | 2 | 131 | 139.4 | 135.6 | 137.5 |  | 06/06/2017 | 05/01/2022 | MnROAD Mainline - Interstate 94 | 1157 | 899166
806-P-2017 | 806 | Passing | Rigid | 08/06/2020 | Aggregate | Aggregate | 10:49:00 AM | Clay | 3 | 131 | 159.1 | 154.1 | 156.6 |  | 06/06/2017 | 05/01/2022 | MnROAD Mainline - Interstate 94 | 1157 | 899166
806-D-2017 | 806 | Driving | Rigid | 09/02/2020 | Aggregate | Aggregate | 11:22:00 AM | Clay | 1 | 131 | 166.1 | 199.9 | 183.3 |  | 06/06/2017 | 05/01/2022 | MnROAD Mainline - Interstate 94 | 1184 | 3460063
806-D-2017 | 806 | Driving | Rigid | 09/02/2020 | Aggregate | Aggregate | 11:31:00 AM | Clay | 2 | 131 | 190.3 | 234.9 | 212.6 |  | 06/06/2017 | 05/01/2022 | MnROAD Mainline - Interstate 94 | 1184 | 3460063
806-D-2017 | 806 | Driving | Rigid | 09/02/2020 | Aggregate | Aggregate | 11:40:00 AM | Clay | 3 | 131 | 174.4 | 262.9 | 219 |  | 06/06/2017 | 05/01/2022 | MnROAD Mainline - Interstate 94 | 1184 | 3460063
806-P-2017 | 806 | Passing | Rigid | 09/02/2020 | Aggregate | Aggregate | 11:51:00 AM | Clay | 1 | 131 | 116.5 | 133.7 | 125.4 |  | 06/06/2017 | 05/01/2022 | MnROAD Mainline - Interstate 94 | 1184 | 907432
806-P-2017 | 806 | Passing | Rigid | 09/02/2020 | Aggregate | Aggregate | 12:00:00 PM | Clay | 2 | 131 | 151.5 | 149.6 | 150.9 |  | 06/06/2017 | 05/01/2022 | MnROAD Mainline - Interstate 94 | 1184 | 907432
806-P-2017 | 806 | Passing | Rigid | 09/02/2020 | Aggregate | Aggregate | 12:09:00 PM | Clay | 3 | 131 | 134.3 | 123.5 | 128.6 |  | 06/06/2017 | 05/01/2022 | MnROAD Mainline - Interstate 94 | 1184 | 907432
806-D-2017 | 806 | Driving | Rigid | 10/15/2020 | Aggregate | Aggregate | 10:45:00 AM | Clay | 1 | 131 | 168.1 | 238.7 | 203.1 |  | 06/06/2017 | 05/01/2022 | MnROAD Mainline - Interstate 94 | 1227 | 3477794
806-D-2017 | 806 | Driving | Rigid | 11/04/2020 | Aggregate | Aggregate | 11:52:00 AM | Clay | 1 | 131 | 147 | 180.2 | 163.6 |  | 06/06/2017 | 05/01/2022 | MnROAD Mainline - Interstate 94 | 1247 | 3564810
806-D-2017 | 806 | Driving | Rigid | 11/04/2020 | Aggregate | Aggregate | 12:07:00 PM | Clay | 2 | 131 | 157.2 | 224.7 | 191 |  | 06/06/2017 | 05/01/2022 | MnROAD Mainline - Interstate 94 | 1247 | 3564810
806-D-2017 | 806 | Driving | Rigid | 11/04/2020 | Aggregate | Aggregate | 12:22:00 PM | Clay | 3 | 131 | 151.5 | 235.5 | 193.5 |  | 06/06/2017 | 05/01/2022 | MnROAD Mainline - Interstate 94 | 1247 | 3564810
806-P-2017 | 806 | Passing | Rigid | 11/04/2020 | Aggregate | Aggregate | 12:36:00 PM | Clay | 1 | 131 | 132.4 | 138.8 | 135.6 |  | 06/06/2017 | 05/01/2022 | MnROAD Mainline - Interstate 94 | 1247 | 947607
806-P-2017 | 806 | Passing | Rigid | 11/04/2020 | Aggregate | Aggregate | 12:51:00 PM | Clay | 2 | 131 | 168.1 | 149 | 158.5 |  | 06/06/2017 | 05/01/2022 | MnROAD Mainline - Interstate 94 | 1247 | 947607
806-P-2017 | 806 | Passing | Rigid | 11/04/2020 | Aggregate | Aggregate | 1:05:00 PM | Clay | 3 | 131 | 139.4 | 122.2 | 131.1 |  | 06/06/2017 | 05/01/2022 | MnROAD Mainline - Interstate 94 | 1247 | 947607
806-D-2017 | 806 | Driving | Rigid | 04/16/2021 | Aggregate | Aggregate | 10:03:00 AM | Clay | 1 | 131 | 144.5 | 284.6 | 214.5 |  | 06/06/2017 | 05/01/2022 | MnROAD Mainline - Interstate 94 | 1410 | 4104653
806-D-2017 | 806 | Driving | Rigid | 04/16/2021 | Aggregate | Aggregate | 10:12:00 AM | Clay | 2 | 131 | 162.3 | 237.4 | 199.9 |  | 06/06/2017 | 05/01/2022 | MnROAD Mainline - Interstate 94 | 1410 | 4104653
806-D-2017 | 806 | Driving | Rigid | 04/16/2021 | Aggregate | Aggregate | 10:21:00 AM | Clay | 3 | 131 | 159.1 | 247.6 | 203.1 |  | 06/06/2017 | 05/01/2022 | MnROAD Mainline - Interstate 94 | 1410 | 4104653
806-P-2017 | 806 | Passing | Rigid | 04/16/2021 | Aggregate | Aggregate | 10:35:00 AM | Clay | 1 | 131 | 117.8 | 108.9 | 113.3 |  | 06/06/2017 | 05/01/2022 | MnROAD Mainline - Interstate 94 | 1410 | 1112506
806-P-2017 | 806 | Passing | Rigid | 04/16/2021 | Aggregate | Aggregate | 10:45:00 AM | Clay | 2 | 131 | 119.7 | 122.2 | 121 |  | 06/06/2017 | 05/01/2022 | MnROAD Mainline - Interstate 94 | 1410 | 1112506
806-P-2017 | 806 | Passing | Rigid | 04/16/2021 | Aggregate | Aggregate | 10:53:00 AM | Clay | 3 | 131 | 114.6 | 120.3 | 117.1 |  | 06/06/2017 | 05/01/2022 | MnROAD Mainline - Interstate 94 | 1410 | 1112506
806-D-2017 | 806 | Driving | Rigid | 05/05/2021 | Aggregate | Aggregate | 1:07:00 PM | Clay | 1 | 131 | 163 | 290.3 | 226.6 |  | 06/06/2017 | 05/01/2022 | MnROAD Mainline - Interstate 94 | 1429 | 4104653
806-D-2017 | 806 | Driving | Rigid | 05/05/2021 | Aggregate | Aggregate | 1:15:00 PM | Clay | 2 | 131 | 168.1 | 254.6 | 211.3 |  | 06/06/2017 | 05/01/2022 | MnROAD Mainline - Interstate 94 | 1429 | 4104653
806-D-2017 | 806 | Driving | Rigid | 05/05/2021 | Aggregate | Aggregate | 1:23:00 PM | Clay | 3 | 131 | 161.1 | 229.8 | 195.4 |  | 06/06/2017 | 05/01/2022 | MnROAD Mainline - Interstate 94 | 1429 | 4104653
806-P-2017 | 806 | Passing | Rigid | 05/05/2021 | Aggregate | Aggregate | 1:34:00 PM | Clay | 1 | 131 | 122.2 | 136.9 | 129.2 |  | 06/06/2017 | 05/01/2022 | MnROAD Mainline - Interstate 94 | 1429 | 1112506
806-P-2017 | 806 | Passing | Rigid | 05/05/2021 | Aggregate | Aggregate | 1:42:00 PM | Clay | 2 | 131 | 115.2 | 129.2 | 122.2 |  | 06/06/2017 | 05/01/2022 | MnROAD Mainline - Interstate 94 | 1429 | 1112506
806-D-2017 | 806 | Driving | Rigid | 08/09/2021 | Aggregate | Aggregate | 10:11:00 AM | Clay | 1 | 131 | 205 | 251.4 | 227.9 |  | 06/06/2017 | 05/01/2022 | MnROAD Mainline - Interstate 94 | 1525 | 4299704
806-D-2017 | 806 | Driving | Rigid | 08/09/2021 | Aggregate | Aggregate | 10:27:00 AM | Clay | 2 | 131 | 194.8 | 250.8 | 222.8 |  | 06/06/2017 | 05/01/2022 | MnROAD Mainline - Interstate 94 | 1525 | 4299704
806-D-2017 | 806 | Driving | Rigid | 08/09/2021 | Aggregate | Aggregate | 10:44:00 AM | Clay | 3 | 131 | 198.6 | 239.4 | 219 |  | 06/06/2017 | 05/01/2022 | MnROAD Mainline - Interstate 94 | 1525 | 4299704
806-P-2017 | 806 | Passing | Rigid | 08/09/2021 | Aggregate | Aggregate | 11:00:00 AM | Clay | 1 | 131 | 150.2 | 182.1 | 166.1 |  | 06/06/2017 | 05/01/2022 | MnROAD Mainline - Interstate 94 | 1525 | 1182146
806-P-2017 | 806 | Passing | Rigid | 08/09/2021 | Aggregate | Aggregate | 11:18:00 AM | Clay | 2 | 131 | 127.3 | 145.8 | 136.9 |  | 06/06/2017 | 05/01/2022 | MnROAD Mainline - Interstate 94 | 1525 | 1182146
806-D-2017 | 806 | Driving | Rigid | 09/02/2021 | Aggregate | Aggregate | 12:36:00 PM | Clay | 1 | 131 | 172.5 | 254.6 | 213.9 |  | 06/06/2017 | 05/01/2022 | MnROAD Mainline - Interstate 94 | 1549 | 4384169
806-D-2017 | 806 | Driving | Rigid | 09/02/2021 | Aggregate | Aggregate | 1:07:00 PM | Clay | 2 | 131 | 161.1 | 306.2 | 233.6 |  | 06/06/2017 | 05/01/2022 | MnROAD Mainline - Interstate 94 | 1549 | 4384169
806-D-2017 | 806 | Driving | Rigid | 09/02/2021 | Aggregate | Aggregate | 1:38:00 PM | Clay | 3 | 131 | 171.9 | 262.9 | 217.1 |  | 06/06/2017 | 05/01/2022 | MnROAD Mainline - Interstate 94 | 1549 | 4384169
806-P-2017 | 806 | Passing | Rigid | 09/02/2021 | Aggregate | Aggregate | 12:52:00 PM | Clay | 1 | 131 | 149 | 138.1 | 143.2 |  | 06/06/2017 | 05/01/2022 | MnROAD Mainline - Interstate 94 | 1549 | 1211844
806-P-2017 | 806 | Passing | Rigid | 09/02/2021 | Aggregate | Aggregate | 1:22:00 PM | Clay | 2 | 131 | 161.1 | 140.7 | 150.9 |  | 06/06/2017 | 05/01/2022 | MnROAD Mainline - Interstate 94 | 1549 | 1211844
806-P-2017 | 806 | Passing | Rigid | 09/02/2021 | Aggregate | Aggregate | 1:53:00 PM | Clay | 3 | 131 | 148.3 | 142 | 145.1 |  | 06/06/2017 | 05/01/2022 | MnROAD Mainline - Interstate 94 | 1549 | 1211844
806-D-2017 | 806 | Driving | Rigid | 10/05/2021 | Aggregate | Aggregate | 11:10:00 AM | Clay | 1 | 131 | 176.3 | 242.5 | 209.4 |  | 06/06/2017 | 05/01/2022 | MnROAD Mainline - Interstate 94 | 1582 | 4426999
806-D-2017 | 806 | Driving | Rigid | 10/05/2021 | Aggregate | Aggregate | 11:40:00 AM | Clay | 2 | 131 | 166.1 | 320.2 | 243.2 |  | 06/06/2017 | 05/01/2022 | MnROAD Mainline - Interstate 94 | 1582 | 4426999
806-P-2017 | 806 | Passing | Rigid | 10/05/2021 | Aggregate | Aggregate | 11:25:00 AM | Clay | 1 | 131 | 147 | 173.8 | 160.4 |  | 06/06/2017 | 05/01/2022 | MnROAD Mainline - Interstate 94 | 1582 | 1230794
806-P-2017 | 806 | Passing | Rigid | 10/05/2021 | Aggregate | Aggregate | 11:58:00 AM | Clay | 2 | 131 | 142 | 144.5 | 143.2 |  | 06/06/2017 | 05/01/2022 | MnROAD Mainline - Interstate 94 | 1582 | 1230794
806-D-2017 | 806 | Driving | Rigid | 11/19/2021 | Aggregate | Aggregate | 2:38:00 PM | Clay | 1 | 131 | 177 | 220.9 | 198.6 |  | 06/06/2017 | 05/01/2022 | MnROAD Mainline - Interstate 94 | 1627 | 4623618
806-P-2017 | 806 | Passing | Rigid | 11/19/2021 | Aggregate | Aggregate | 2:55:00 PM | Clay | 1 | 131 | 156.6 | 150.9 | 153.4 |  | 06/06/2017 | 05/01/2022 | MnROAD Mainline - Interstate 94 | 1627 | 1293684
806-D-2017 | 806 | Driving | Rigid | 04/25/2022 | Aggregate | Aggregate | 11:13:00 AM | Clay | 1 | 131 | 147 | 243.8 | 195.4 |  | 06/06/2017 | 05/01/2022 | MnROAD Mainline - Interstate 94 | 1784 | 5132536
806-D-2017 | 806 | Driving | Rigid | 04/25/2022 | Aggregate | Aggregate | 11:22:00 AM | Clay | 2 | 131 | 137.5 | 236.8 | 187.2 |  | 06/06/2017 | 05/01/2022 | MnROAD Mainline - Interstate 94 | 1784 | 5132536
806-D-2017 | 806 | Driving | Rigid | 04/25/2022 | Aggregate | Aggregate | 11:32:00 AM | Clay | 3 | 131 | 172.5 | 285.2 | 229.2 |  | 06/06/2017 | 05/01/2022 | MnROAD Mainline - Interstate 94 | 1784 | 5132536
806-P-2017 | 806 | Passing | Rigid | 04/25/2022 | Aggregate | Aggregate | 11:44:00 AM | Clay | 1 | 131 | 131.8 | 163 | 147 |  | 06/06/2017 | 05/01/2022 | MnROAD Mainline - Interstate 94 | 1784 | 1466871
806-P-2017 | 806 | Passing | Rigid | 04/25/2022 | Aggregate | Aggregate | 12:09:00 PM | Clay | 3 | 131 | 157.9 | 166.8 | 162.3 |  | 06/06/2017 | 05/01/2022 | MnROAD Mainline - Interstate 94 | 1784 | 1466871
814-D-2008 | 814 | Driving | Rigid | 04/27/2009 | Asphalt |  | 11:00:00 AM | Clay | 1 | 499 | 63 | 86.6 | 75.1 |  | 05/08/2008 | 05/01/2022 | MnROAD Mainline - Interstate 94 | 354 | 217734
814-P-2008 | 814 | Passing | Rigid | 04/27/2009 | Asphalt |  | 11:15:00 AM | Clay | 1 | 499 | 42 | 46.5 | 43.9 |  | 05/08/2008 | 05/01/2022 | MnROAD Mainline - Interstate 94 | 354 | 47026
814-D-2008 | 814 | Driving | Rigid | 10/28/2009 | Asphalt |  | 10:17:00 AM | Clay | 2 | 517.7 | 83.4 | 101.2 | 92.3 |  | 05/08/2008 | 05/01/2022 | MnROAD Mainline - Interstate 94 | 538 | 800195
814-P-2008 | 814 | Passing | Rigid | 10/28/2009 | Asphalt |  | 10:32:00 AM | Clay | 2 | 517 | 54.1 | 57.3 | 56 |  | 05/08/2008 | 05/01/2022 | MnROAD Mainline - Interstate 94 | 538 | 203912
814-D-2008 | 814 | Driving | Rigid | 04/08/2010 | Asphalt |  | 11:05:00 AM | Clay | 1 | 521.5 | 64.3 | 88.5 | 76.4 |  | 05/08/2008 | 05/01/2022 | MnROAD Mainline - Interstate 94 | 700 | 1300543
814-P-2008 | 814 | Passing | Rigid | 04/08/2010 | Asphalt |  | 11:14:00 AM | Clay | 1 | 515.2 | 46.5 | 49 | 47.7 |  | 05/08/2008 | 05/01/2022 | MnROAD Mainline - Interstate 94 | 700 | 313519
814-D-2008 | 814 | Driving | Rigid | 04/29/2011 | Asphalt |  | 11:27:00 AM | Clay | 1 | 18 | 59.8 | 66.8 | 63.7 |  | 05/08/2008 | 05/01/2022 | MnROAD Mainline - Interstate 94 | 1086 | 2132545
814-D-2008 | 814 | Driving | Rigid | 04/29/2011 | Asphalt |  | 11:27:00 AM | Clay | 1 | 24 | 64.3 | 82.1 | 73.2 |  | 05/08/2008 | 05/01/2022 | MnROAD Mainline - Interstate 94 | 1086 | 2132545
905-D-2020 | 905 | Driving | Flexible | 10/15/2020 | Concrete | Aggregate | 10:45:00 AM | Clay | 1 | 121 | 251.4 | 259.7 | 255.9 |  | 10/01/2020 |  | MnROAD Mainline - Interstate 94 | 14 | 12049
905-D-2020 | 905 | Driving | Flexible | 11/04/2020 | Concrete | Aggregate | 11:53:00 AM | Clay | 1 | 133 | 287.1 | 284.6 | 285.8 |  | 10/01/2020 |  | MnROAD Mainline - Interstate 94 | 34 | 70199
905-D-2020 | 905 | Driving | Flexible | 11/04/2020 | Concrete | Aggregate | 12:07:00 PM | Clay | 2 | 133 | 236.8 | 248.9 | 243.2 |  | 10/01/2020 |  | MnROAD Mainline - Interstate 94 | 34 | 70199
905-D-2020 | 905 | Driving | Flexible | 11/04/2020 | Concrete | Aggregate | 12:22:00 PM | Clay | 3 | 133 | 238.1 | 271.8 | 254.6 |  | 10/01/2020 |  | MnROAD Mainline - Interstate 94 | 34 | 70199
905-D-2020 | 905 | Driving | Flexible | 04/16/2021 | Concrete | Aggregate | 10:03:00 AM | Clay | 1 | 118 | 150.9 | 180.8 | 165.5 |  | 10/01/2020 |  | MnROAD Mainline - Interstate 94 | 197 | 432520
905-D-2020 | 905 | Driving | Flexible | 04/16/2021 | Concrete | Aggregate | 10:12:00 AM | Clay | 2 | 118 | 149 | 181.4 | 164.9 |  | 10/01/2020 |  | MnROAD Mainline - Interstate 94 | 197 | 432520
905-D-2020 | 905 | Driving | Flexible | 04/16/2021 | Concrete | Aggregate | 10:22:00 AM | Clay | 3 | 118 | 140.7 | 176.3 | 158.5 |  | 10/01/2020 |  | MnROAD Mainline - Interstate 94 | 197 | 432520
905-D-2020 | 905 | Driving | Flexible | 05/05/2021 | Concrete | Aggregate | 1:07:00 PM | Clay | 1 | 118 | 143.9 | 176.3 | 160.4 |  | 10/01/2020 |  | MnROAD Mainline - Interstate 94 | 216 | 432520
905-D-2020 | 905 | Driving | Flexible | 05/05/2021 | Concrete | Aggregate | 1:15:00 PM | Clay | 2 | 118 | 140.7 | 171.9 | 156 |  | 10/01/2020 |  | MnROAD Mainline - Interstate 94 | 216 | 432520
905-D-2020 | 905 | Driving | Flexible | 05/05/2021 | Concrete | Aggregate | 1:23:00 PM | Clay | 3 | 118 | 143.2 | 170.6 | 156.6 |  | 10/01/2020 |  | MnROAD Mainline - Interstate 94 | 216 | 432520
905-D-2020 | 905 | Driving | Flexible | 08/09/2021 | Concrete | Aggregate | 10:11:00 AM | Clay | 1 | 133 | 150.9 | 199.2 | 175.1 |  | 10/01/2020 |  | MnROAD Mainline - Interstate 94 | 312 | 563216
905-D-2020 | 905 | Driving | Flexible | 08/09/2021 | Concrete | Aggregate | 10:27:00 AM | Clay | 2 | 133 | 144.5 | 220.9 | 182.7 |  | 10/01/2020 |  | MnROAD Mainline - Interstate 94 | 312 | 563216
905-D-2020 | 905 | Driving | Flexible | 08/09/2021 | Concrete | Aggregate | 10:44:00 AM | Clay | 3 | 133 | 195.4 | 289.6 | 242.5 |  | 10/01/2020 |  | MnROAD Mainline - Interstate 94 | 312 | 563216
905-D-2020 | 905 | Driving | Flexible | 10/05/2021 | Concrete | Aggregate | 11:10:00 AM | Clay | 1 | 133 | 230.4 | 269.3 | 250.2 |  | 10/01/2020 |  | MnROAD Mainline - Interstate 94 | 369 | 649068
905-D-2020 | 905 | Driving | Flexible | 10/05/2021 | Concrete | Aggregate | 11:40:00 AM | Clay | 2 | 133 | 243.2 | 267.4 | 255.3 |  | 10/01/2020 |  | MnROAD Mainline - Interstate 94 | 369 | 649068
905-D-2020 | 905 | Driving | Flexible | 04/25/2022 | Concrete | Aggregate | 11:13:00 AM | Clay | 1 | 133 | 266.1 | 252.1 | 259.1 |  | 10/01/2020 |  | MnROAD Mainline - Interstate 94 | 571 | 1117969
905-D-2020 | 905 | Driving | Flexible | 04/25/2022 | Concrete | Aggregate | 11:22:00 AM | Clay | 2 | 133 | 261 | 266.1 | 263.5 |  | 10/01/2020 |  | MnROAD Mainline - Interstate 94 | 571 | 1117969
905-D-2020 | 905 | Driving | Flexible | 04/25/2022 | Concrete | Aggregate | 11:32:00 AM | Clay | 3 | 133 | 189.1 | 212 | 200.5 |  | 10/01/2020 |  | MnROAD Mainline - Interstate 94 | 571 | 1117969
905-D-2020 | 905 | Driving | Flexible | 10/12/2022 | Concrete | Aggregate | 10:46:00 AM | Clay | 1 | 120 | 240.6 | 280.7 | 260.4 |  | 10/01/2020 |  | MnROAD Mainline - Interstate 94 | 741 | 1123042
905-D-2020 | 905 | Driving | Flexible | 10/19/2022 | Concrete | Aggregate | 1:12:00 PM | Clay | 1 | 120 | 250.2 | 259.1 | 254.6 |  | 10/01/2020 |  | MnROAD Mainline - Interstate 94 | 748 | 1148486
905-D-2020 | 905 | Driving | Flexible | 11/02/2022 | Concrete | Aggregate | 1:57:00 PM | Clay | 2 | 120 | 241.3 | 255.9 | 248.3 |  | 10/01/2020 |  | MnROAD Mainline - Interstate 94 | 762 | 1196005
905-D-2020 | 905 | Driving | Flexible | 11/02/2022 | Concrete | Aggregate | 2:26:00 PM | Clay | 3 | 120 | 228.5 | 275 | 252.1 |  | 10/01/2020 |  | MnROAD Mainline - Interstate 94 | 762 | 1196005
905-D-2020 | 905 | Driving | Flexible | 12/13/2022 | Concrete | Aggregate | 8:41:00 AM | Clay | 1 | 120 | 234.3 | 223.4 | 228.5 |  | 10/01/2020 |  | MnROAD Mainline - Interstate 94 | 803 | 1277529
914-D-2008 | 914 | Driving | Rigid | 04/27/2009 | Asphalt |  | 11:00:00 AM | Clay | 1 | 499 | 63 | 86.6 | 75.1 |  | 05/08/2008 | 05/01/2022 | MnROAD Mainline - Interstate 94 | 354 | 217734
914-P-2008 | 914 | Passing | Rigid | 04/27/2009 | Asphalt |  | 11:15:00 AM | Clay | 1 | 499 | 42 | 46.5 | 43.9 |  | 05/08/2008 | 05/01/2022 | MnROAD Mainline - Interstate 94 | 354 | 47026
914-D-2008 | 914 | Driving | Rigid | 10/28/2009 | Asphalt |  | 10:17:00 AM | Clay | 2 | 517.7 | 83.4 | 101.2 | 92.3 |  | 05/08/2008 | 05/01/2022 | MnROAD Mainline - Interstate 94 | 538 | 800195
914-P-2008 | 914 | Passing | Rigid | 10/28/2009 | Asphalt |  | 10:32:00 AM | Clay | 2 | 517 | 54.1 | 57.3 | 56 |  | 05/08/2008 | 05/01/2022 | MnROAD Mainline - Interstate 94 | 538 | 203912
914-D-2008 | 914 | Driving | Rigid | 04/08/2010 | Asphalt |  | 11:05:00 AM | Clay | 1 | 521.5 | 64.3 | 88.5 | 76.4 |  | 05/08/2008 | 05/01/2022 | MnROAD Mainline - Interstate 94 | 700 | 1300543
914-P-2008 | 914 | Passing | Rigid | 04/08/2010 | Asphalt |  | 11:14:00 AM | Clay | 1 | 515.2 | 46.5 | 49 | 47.7 |  | 05/08/2008 | 05/01/2022 | MnROAD Mainline - Interstate 94 | 700 | 313519
914-D-2008 | 914 | Driving | Rigid | 10/12/2010 | Asphalt |  | 9:25:00 AM | Clay | 1 | 104.1 | 82.1 | 100.6 | 91.7 |  | 05/08/2008 | 05/01/2022 | MnROAD Mainline - Interstate 94 | 887 | 1624656
914-P-2008 | 914 | Passing | Rigid | 10/12/2010 | Asphalt |  | 9:41:00 AM | Clay | 1 | 104.1 | 79.6 | 78.3 | 78.9 |  | 05/08/2008 | 05/01/2022 | MnROAD Mainline - Interstate 94 | 887 | 402730
914-D-2008 | 914 | Driving | Rigid | 04/29/2011 | Asphalt |  | 11:27:00 AM | Clay | 1 | 78 | 64.3 | 89.8 | 77 |  | 05/08/2008 | 05/01/2022 | MnROAD Mainline - Interstate 94 | 1086 | 2132545
914-P-2008 | 914 | Passing | Rigid | 04/29/2011 | Asphalt |  | 11:41:00 AM | Clay | 1 | 101.5 | 70 | 72.6 | 71.3 |  | 05/08/2008 | 05/01/2022 | MnROAD Mainline - Interstate 94 | 1086 | 549749
914-D-2008 | 914 | Driving | Rigid | 11/14/2011 | Asphalt |  | 11:09:00 AM | Clay | 1 | 98.6 | 77 | 113.3 | 95.5 |  | 05/08/2008 | 05/01/2022 | MnROAD Mainline - Interstate 94 | 1285 | 2325970
914-P-2008 | 914 | Passing | Rigid | 11/14/2011 | Asphalt |  | 11:09:00 AM | Clay | 1 | 101.5 | 80.2 | 69.4 | 75.1 |  | 05/08/2008 | 05/01/2022 | MnROAD Mainline - Interstate 94 | 1285 | 635783
914-D-2008 | 914 | Driving | Rigid | 04/05/2012 | Asphalt |  | 1:16:00 PM | Clay | 1 | 106 | 64.9 | 91 | 78.3 |  | 05/08/2008 | 05/01/2022 | MnROAD Mainline - Interstate 94 | 1428 | 2796449
914-P-2008 | 914 | Passing | Rigid | 04/05/2012 | Asphalt |  | 1:31:00 PM | Clay | 1 | 106 | 73.2 | 69.4 | 71.3 |  | 05/08/2008 | 05/01/2022 | MnROAD Mainline - Interstate 94 | 1428 | 742343
914-D-2008 | 914 | Driving | Rigid | 11/08/2012 | Asphalt |  | 10:50:00 AM | Clay | 1 | 105.7 | 80.8 | 93.6 | 87.2 |  | 05/08/2008 | 05/01/2022 | MnROAD Mainline - Interstate 94 | 1645 | 3414690
914-P-2008 | 914 | Passing | Rigid | 11/08/2012 | Asphalt |  | 11:00:00 AM | Clay | 1 | 100.7 | 82.8 | 62.4 | 72.6 |  | 05/08/2008 | 05/01/2022 | MnROAD Mainline - Interstate 94 | 1645 | 904647
914-D-2008 | 914 | Driving | Rigid | 04/26/2013 | Asphalt |  | 4:48:00 PM | Clay | 1 | 101.9 | 104.4 | 124.1 | 113.9 |  | 05/08/2008 | 05/01/2022 | MnROAD Mainline - Interstate 94 | 1814 | 4050777
914-P-2008 | 914 | Passing | Rigid | 04/26/2013 | Asphalt |  | 5:03:00 PM | Clay | 1 | 101.9 | 79.6 | 81.5 | 80.2 |  | 05/08/2008 | 05/01/2022 | MnROAD Mainline - Interstate 94 | 1814 | 1047913
964-D-2013 | 964 | Driving | Rigid | 04/24/2017 | Aggregate |  | 11:26:00 AM | Clay | 1 | 512 | 104.4 | 119 | 111.4 |  | 09/01/2013 |  | MnROAD Original - Interstate 94 | 1331 | 1470060
964-D-2013 | 964 | Driving | Rigid | 04/24/2017 | Aggregate |  | 11:37:00 AM | Clay | 2 | 512 | 105 | 121 | 112.7 |  | 09/01/2013 |  | MnROAD Original - Interstate 94 | 1331 | 1470060
964-D-2013 | 964 | Driving | Rigid | 04/24/2017 | Aggregate |  | 11:52:00 AM | Clay | 3 | 512 | 97.4 | 118.4 | 107.6 |  | 09/01/2013 |  | MnROAD Original - Interstate 94 | 1331 | 1470060
964-P-2013 | 964 | Passing | Rigid | 04/24/2017 | Aggregate |  | 12:07:00 PM | Clay | 1 | 512 | 78.9 | 88.5 | 83.4 |  | 09/01/2013 |  | MnROAD Original - Interstate 94 | 1331 | 307768
964-P-2013 | 964 | Passing | Rigid | 04/24/2017 | Aggregate |  | 12:21:00 PM | Clay | 2 | 512 | 84.7 | 90.4 | 87.8 |  | 09/01/2013 |  | MnROAD Original - Interstate 94 | 1331 | 307768
964-P-2013 | 964 | Passing | Rigid | 04/24/2017 | Aggregate |  | 12:35:00 PM | Clay | 3 | 512 | 87.8 | 92.9 | 90.4 |  | 09/01/2013 |  | MnROAD Original - Interstate 94 | 1331 | 307768
964-D-2013 | 964 | Driving | Rigid | 09/13/2017 | Aggregate |  | 10:09:00 AM | Clay | 1 | 512 | 103.8 | 134.3 | 119 |  | 09/01/2013 |  | MnROAD Original - Interstate 94 | 1473 | 2060319
964-D-2013 | 964 | Driving | Rigid | 09/13/2017 | Aggregate |  | 10:26:00 AM | Clay | 2 | 512 | 103.8 | 130.5 | 117.1 |  | 09/01/2013 |  | MnROAD Original - Interstate 94 | 1473 | 2060319
964-D-2013 | 964 | Driving | Rigid | 09/13/2017 | Aggregate |  | 10:42:00 AM | Clay | 3 | 512 | 103.8 | 133 | 118.4 |  | 09/01/2013 |  | MnROAD Original - Interstate 94 | 1473 | 2060319
964-P-2013 | 964 | Passing | Rigid | 09/13/2017 | Aggregate |  | 10:59:00 AM | Clay | 1 | 512 | 77.7 | 91 | 84.7 |  | 09/01/2013 |  | MnROAD Original - Interstate 94 | 1473 | 386085
964-P-2013 | 964 | Passing | Rigid | 09/13/2017 | Aggregate |  | 11:16:00 AM | Clay | 2 | 512 | 73.8 | 87.8 | 80.8 |  | 09/01/2013 |  | MnROAD Original - Interstate 94 | 1473 | 386085
964-P-2013 | 964 | Passing | Rigid | 09/13/2017 | Aggregate |  | 12:34:00 PM | Clay | 3 | 512 | 78.3 | 88.5 | 83.4 |  | 09/01/2013 |  | MnROAD Original - Interstate 94 | 1473 | 386085
964-D-2013 | 964 | Driving | Rigid | 11/03/2017 | Aggregate |  | 11:36:00 AM | Clay | 1 | 512 | 99.9 | 126 | 113.3 |  | 09/01/2013 |  | MnROAD Original - Interstate 94 | 1524 | 2087062
964-D-2013 | 964 | Driving | Rigid | 11/03/2017 | Aggregate |  | 11:51:00 AM | Clay | 2 | 512 | 99.9 | 126.7 | 113.3 |  | 09/01/2013 |  | MnROAD Original - Interstate 94 | 1524 | 2087062
964-D-2013 | 964 | Driving | Rigid | 11/03/2017 | Aggregate |  | 1:08:00 PM | Clay | 3 | 512 | 106.3 | 129.9 | 117.8 |  | 09/01/2013 |  | MnROAD Original - Interstate 94 | 1524 | 2087062
964-P-2013 | 964 | Passing | Rigid | 11/03/2017 | Aggregate |  | 12:23:00 PM | Clay | 1 | 512 | 70 | 80.8 | 75.8 |  | 09/01/2013 |  | MnROAD Original - Interstate 94 | 1524 | 389494
964-P-2013 | 964 | Passing | Rigid | 11/03/2017 | Aggregate |  | 12:38:00 PM | Clay | 2 | 512 | 70 | 83.4 | 76.4 |  | 09/01/2013 |  | MnROAD Original - Interstate 94 | 1524 | 389494
964-P-2013 | 964 | Passing | Rigid | 11/03/2017 | Aggregate |  | 12:53:00 PM | Clay | 3 | 512 | 73.2 | 83.4 | 78.3 |  | 09/01/2013 |  | MnROAD Original - Interstate 94 | 1524 | 389494
964-D-2013 | 964 | Driving | Rigid | 11/16/2017 | Aggregate |  | 9:44:00 AM | Clay | 1 | 512 | 110.8 | 134.3 | 122.2 |  | 09/01/2013 |  | MnROAD Original - Interstate 94 | 1537 | 2127313
964-D-2013 | 964 | Driving | Rigid | 11/16/2017 | Aggregate |  | 9:58:00 AM | Clay | 2 | 512 | 103.1 | 121 | 112 |  | 09/01/2013 |  | MnROAD Original - Interstate 94 | 1537 | 2127313
964-D-2013 | 964 | Driving | Rigid | 11/16/2017 | Aggregate |  | 10:13:00 AM | Clay | 3 | 512 | 102.5 | 135 | 119 |  | 09/01/2013 |  | MnROAD Original - Interstate 94 | 1537 | 2127313
964-P-2013 | 964 | Passing | Rigid | 11/16/2017 | Aggregate |  | 10:27:00 AM | Clay | 1 | 512 | 67.5 | 85.9 | 77 |  | 09/01/2013 |  | MnROAD Original - Interstate 94 | 1537 | 396837
964-P-2013 | 964 | Passing | Rigid | 11/16/2017 | Aggregate |  | 10:42:00 AM | Clay | 2 | 512 | 73.8 | 87.8 | 80.8 |  | 09/01/2013 |  | MnROAD Original - Interstate 94 | 1537 | 396837
964-P-2013 | 964 | Passing | Rigid | 11/16/2017 | Aggregate |  | 10:57:00 AM | Clay | 3 | 512 | 70 | 85.9 | 78.3 |  | 09/01/2013 |  | MnROAD Original - Interstate 94 | 1537 | 396837
964-D-2013 | 964 | Driving | Rigid | 05/17/2018 | Aggregate |  | 8:52:00 AM | Clay | 1 | 512 | 98.7 | 131.8 | 115.2 |  | 09/01/2013 |  | MnROAD Original - Interstate 94 | 1719 | 2218611
964-D-2013 | 964 | Driving | Rigid | 05/17/2018 | Aggregate |  | 9:00:00 AM | Clay | 2 | 512 | 108.2 | 131.1 | 119.7 |  | 09/01/2013 |  | MnROAD Original - Interstate 94 | 1719 | 2218611
964-D-2013 | 964 | Driving | Rigid | 05/17/2018 | Aggregate |  | 9:07:00 AM | Clay | 3 | 512 | 119 | 143.2 | 131.1 |  | 09/01/2013 |  | MnROAD Original - Interstate 94 | 1719 | 2218611
964-P-2013 | 964 | Passing | Rigid | 05/17/2018 | Aggregate |  | 9:18:00 AM | Clay | 1 | 512 | 75.1 | 113.3 | 94.2 |  | 09/01/2013 |  | MnROAD Original - Interstate 94 | 1719 | 411715
964-P-2013 | 964 | Passing | Rigid | 05/17/2018 | Aggregate |  | 9:26:00 AM | Clay | 2 | 512 | 79.6 | 98.7 | 89.1 |  | 09/01/2013 |  | MnROAD Original - Interstate 94 | 1719 | 411715
964-P-2013 | 964 | Passing | Rigid | 05/17/2018 | Aggregate |  | 9:38:00 AM | Clay | 3 | 512 | 71.3 | 96.8 | 84 |  | 09/01/2013 |  | MnROAD Original - Interstate 94 | 1719 | 411715
964-D-2013 | 964 | Driving | Rigid | 06/14/2018 | Aggregate |  | 10:03:00 AM | Clay | 1 | 512 | 115.9 | 135.6 | 125.4 |  | 09/01/2013 |  | MnROAD Original - Interstate 94 | 1747 | 2255720
964-D-2013 | 964 | Driving | Rigid | 06/14/2018 | Aggregate |  | 10:11:00 AM | Clay | 2 | 512 | 112.7 | 133 | 122.9 |  | 09/01/2013 |  | MnROAD Original - Interstate 94 | 1747 | 2255720
964-D-2013 | 964 | Driving | Rigid | 06/14/2018 | Aggregate |  | 10:18:00 AM | Clay | 3 | 512 | 127.3 | 133.7 | 130.5 |  | 09/01/2013 |  | MnROAD Original - Interstate 94 | 1747 | 2255720
964-P-2013 | 964 | Passing | Rigid | 06/14/2018 | Aggregate |  | 10:27:00 AM | Clay | 1 | 512 | 73.2 | 99.3 | 85.9 |  | 09/01/2013 |  | MnROAD Original - Interstate 94 | 1747 | 421220
964-P-2013 | 964 | Passing | Rigid | 06/14/2018 | Aggregate |  | 10:36:00 AM | Clay | 2 | 512 | 74.5 | 99.3 | 87.2 |  | 09/01/2013 |  | MnROAD Original - Interstate 94 | 1747 | 421220
964-P-2013 | 964 | Passing | Rigid | 06/14/2018 | Aggregate |  | 10:43:00 AM | Clay | 3 | 512 | 82.8 | 103.1 | 92.9 |  | 09/01/2013 |  | MnROAD Original - Interstate 94 | 1747 | 421220
964-D-2013 | 964 | Driving | Rigid | 06/21/2018 | Aggregate |  | 10:09:00 AM | Clay | 1 | 512 | 113.9 | 124.8 | 119 |  | 09/01/2013 |  | MnROAD Original - Interstate 94 | 1754 | 2255720
964-D-2013 | 964 | Driving | Rigid | 06/21/2018 | Aggregate |  | 10:18:00 AM | Clay | 2 | 512 | 121 | 127.3 | 124.1 |  | 09/01/2013 |  | MnROAD Original - Interstate 94 | 1754 | 2255720
964-D-2013 | 964 | Driving | Rigid | 06/21/2018 | Aggregate |  | 10:26:00 AM | Clay | 3 | 512 | 112 | 130.5 | 121.6 |  | 09/01/2013 |  | MnROAD Original - Interstate 94 | 1754 | 2255720
964-P-2013 | 964 | Passing | Rigid | 06/21/2018 | Aggregate |  | 10:34:00 AM | Clay | 1 | 512 | 77 | 95.5 | 86.6 |  | 09/01/2013 |  | MnROAD Original - Interstate 94 | 1754 | 421220
964-P-2013 | 964 | Passing | Rigid | 06/21/2018 | Aggregate |  | 10:42:00 AM | Clay | 2 | 512 | 77.7 | 102.5 | 89.8 |  | 09/01/2013 |  | MnROAD Original - Interstate 94 | 1754 | 421220
964-P-2013 | 964 | Passing | Rigid | 06/21/2018 | Aggregate |  | 10:49:00 AM | Clay | 3 | 512 | 77.7 | 105.7 | 91.7 |  | 09/01/2013 |  | MnROAD Original - Interstate 94 | 1754 | 421220
964-D-2013 | 964 | Driving | Rigid | 07/26/2018 | Aggregate |  | 7:26:00 AM | Clay | 1 | 511.9 | 96.8 | 115.9 | 106.3 |  | 09/01/2013 |  | MnROAD Original - Interstate 94 | 1789 | 2268121
964-D-2013 | 964 | Driving | Rigid | 07/26/2018 | Aggregate |  | 7:35:00 AM | Clay | 2 | 511.9 | 92.9 | 118.4 | 105.7 |  | 09/01/2013 |  | MnROAD Original - Interstate 94 | 1789 | 2268121
964-D-2013 | 964 | Driving | Rigid | 07/26/2018 | Aggregate |  | 7:42:00 AM | Clay | 3 | 511.9 | 97.4 | 110.8 | 104.4 |  | 09/01/2013 |  | MnROAD Original - Interstate 94 | 1789 | 2268121
964-P-2013 | 964 | Passing | Rigid | 07/26/2018 | Aggregate |  | 7:52:00 AM | Clay | 1 | 511.9 | 64.9 | 80.8 | 73.2 |  | 09/01/2013 |  | MnROAD Original - Interstate 94 | 1789 | 424372
964-P-2013 | 964 | Passing | Rigid | 07/26/2018 | Aggregate |  | 8:03:00 AM | Clay | 2 | 511.9 | 72.6 | 89.8 | 80.8 |  | 09/01/2013 |  | MnROAD Original - Interstate 94 | 1789 | 424372
964-P-2013 | 964 | Passing | Rigid | 07/26/2018 | Aggregate |  | 8:10:00 AM | Clay | 3 | 511.9 | 70 | 84 | 77 |  | 09/01/2013 |  | MnROAD Original - Interstate 94 | 1789 | 424372
964-D-2013 | 964 | Driving | Rigid | 08/10/2020 | Aggregate |  | 9:50:00 AM | Clay | 1 | 512 | 197.3 | 170 | 184 |  | 09/01/2013 |  | MnROAD Original - Interstate 94 | 2535 | 3089140
964-D-2013 | 964 | Driving | Rigid | 08/10/2020 | Aggregate |  | 10:04:00 AM | Clay | 2 | 512 | 172.5 | 164.2 | 168.7 |  | 09/01/2013 |  | MnROAD Original - Interstate 94 | 2535 | 3089140
964-D-2013 | 964 | Driving | Rigid | 08/10/2020 | Aggregate |  | 10:17:00 AM | Clay | 3 | 512 | 198.6 | 173.1 | 185.9 |  | 09/01/2013 |  | MnROAD Original - Interstate 94 | 2535 | 3089140
964-D-2013 | 964 | Driving | Rigid | 08/10/2020 | Aggregate |  | 10:26:00 AM | Clay | 4 | 512 | 155.3 | 163 | 159.1 |  | 09/01/2013 |  | MnROAD Original - Interstate 94 | 2535 | 3089140
964-P-2013 | 964 | Passing | Rigid | 08/10/2020 | Aggregate |  | 10:38:00 AM | Clay | 1 | 512 | 78.9 | 91 | 85.3 |  | 09/01/2013 |  | MnROAD Original - Interstate 94 | 2535 | 717829
964-P-2013 | 964 | Passing | Rigid | 08/10/2020 | Aggregate |  | 10:46:00 AM | Clay | 2 | 512 | 72.6 | 96.1 | 84 |  | 09/01/2013 |  | MnROAD Original - Interstate 94 | 2535 | 717829
964-P-2013 | 964 | Passing | Rigid | 08/10/2020 | Aggregate |  | 10:53:00 AM | Clay | 3 | 512 | 75.8 | 91.7 | 83.4 |  | 09/01/2013 |  | MnROAD Original - Interstate 94 | 2535 | 717829
964-D-2013 | 964 | Driving | Rigid | 08/27/2020 | Aggregate |  | 11:11:00 AM | Clay | 1 | 512 | 144.5 | 165.5 | 154.7 |  | 09/01/2013 |  | MnROAD Original - Interstate 94 | 2552 | 3157312
964-D-2013 | 964 | Driving | Rigid | 08/27/2020 | Aggregate |  | 11:26:00 AM | Clay | 2 | 512 | 141.3 | 163 | 152.1 |  | 09/01/2013 |  | MnROAD Original - Interstate 94 | 2552 | 3157312
964-D-2013 | 964 | Driving | Rigid | 08/27/2020 | Aggregate |  | 11:42:00 AM | Clay | 3 | 512 | 157.9 | 173.8 | 165.5 |  | 09/01/2013 |  | MnROAD Original - Interstate 94 | 2552 | 3157312
964-P-2013 | 964 | Passing | Rigid | 08/27/2020 | Aggregate |  | 11:57:00 AM | Clay | 1 | 512 | 73.8 | 85.9 | 80.2 |  | 09/01/2013 |  | MnROAD Original - Interstate 94 | 2552 | 786001
964-P-2013 | 964 | Passing | Rigid | 08/27/2020 | Aggregate |  | 12:39:00 PM | Clay | 3 | 512 | 80.8 | 96.8 | 88.5 |  | 09/01/2013 |  | MnROAD Original - Interstate 94 | 2552 | 786001
964-D-2013 | 964 | Driving | Rigid | 09/29/2020 | Aggregate |  | 10:24:00 AM | Clay | 1 | 512 | 154.7 | 170 | 162.3 |  | 09/01/2013 |  | MnROAD Original - Interstate 94 | 2585 | 3303965
964-D-2013 | 964 | Driving | Rigid | 09/29/2020 | Aggregate |  | 10:39:00 AM | Clay | 2 | 512 | 146.4 | 167.4 | 156.6 |  | 09/01/2013 |  | MnROAD Original - Interstate 94 | 2585 | 3303965
964-D-2013 | 964 | Driving | Rigid | 09/29/2020 | Aggregate |  | 10:55:00 AM | Clay | 3 | 512 | 157.9 | 173.8 | 165.5 |  | 09/01/2013 |  | MnROAD Original - Interstate 94 | 2585 | 3303965
964-P-2013 | 964 | Passing | Rigid | 09/29/2020 | Aggregate |  | 11:10:00 AM | Clay | 1 | 512 | 73.8 | 86.6 | 80.2 |  | 09/01/2013 |  | MnROAD Original - Interstate 94 | 2585 | 835876
964-P-2013 | 964 | Passing | Rigid | 09/29/2020 | Aggregate |  | 11:26:00 AM | Clay | 2 | 512 | 75.1 | 85.3 | 80.2 |  | 09/01/2013 |  | MnROAD Original - Interstate 94 | 2585 | 835876
964-P-2013 | 964 | Passing | Rigid | 09/29/2020 | Aggregate |  | 11:41:00 AM | Clay | 3 | 512 | 73.2 | 89.8 | 81.5 |  | 09/01/2013 |  | MnROAD Original - Interstate 94 | 2585 | 835876
964-D-2013 | 964 | Driving | Rigid | 11/03/2020 | Aggregate |  | 11:39:00 AM | Clay | 1 | 512 | 130.5 | 154.1 | 142 |  | 09/01/2013 |  | MnROAD Original - Interstate 94 | 2620 | 3364724
964-D-2013 | 964 | Driving | Rigid | 11/03/2020 | Aggregate |  | 11:46:00 AM | Clay | 2 | 512 | 139.4 | 154.1 | 146.4 |  | 09/01/2013 |  | MnROAD Original - Interstate 94 | 2620 | 3364724
964-D-2013 | 964 | Driving | Rigid | 11/03/2020 | Aggregate |  | 11:54:00 AM | Clay | 3 | 512 | 143.2 | 152.8 | 147.7 |  | 09/01/2013 |  | MnROAD Original - Interstate 94 | 2620 | 3364724
964-P-2013 | 964 | Passing | Rigid | 11/03/2020 | Aggregate |  | 12:04:00 PM | Clay | 1 | 512 | 81.5 | 101.2 | 91 |  | 09/01/2013 |  | MnROAD Original - Interstate 94 | 2620 | 854140
964-P-2013 | 964 | Passing | Rigid | 11/03/2020 | Aggregate |  | 12:12:00 PM | Clay | 2 | 512 | 79.6 | 118.4 | 98.7 |  | 09/01/2013 |  | MnROAD Original - Interstate 94 | 2620 | 854140
964-P-2013 | 964 | Passing | Rigid | 11/03/2020 | Aggregate |  | 12:20:00 PM | Clay | 3 | 512 | 78.3 | 98.7 | 88.5 |  | 09/01/2013 |  | MnROAD Original - Interstate 94 | 2620 | 854140
964-D-2013 | 964 | Driving | Rigid | 04/16/2021 | Aggregate |  | 12:50:00 PM | Clay | 1 | 512 | 149.6 | 183.3 | 166.1 |  | 09/01/2013 |  | MnROAD Original - Interstate 94 | 2784 | 3566050
964-D-2013 | 964 | Driving | Rigid | 04/16/2021 | Aggregate |  | 1:05:00 PM | Clay | 2 | 512 | 150.2 | 185.2 | 168.1 |  | 09/01/2013 |  | MnROAD Original - Interstate 94 | 2784 | 3566050
964-D-2013 | 964 | Driving | Rigid | 04/16/2021 | Aggregate |  | 1:20:00 PM | Clay | 3 | 512 | 136.9 | 187.8 | 162.3 |  | 09/01/2013 |  | MnROAD Original - Interstate 94 | 2784 | 3566050
964-P-2013 | 964 | Passing | Rigid | 04/16/2021 | Aggregate |  | 1:36:00 PM | Clay | 1 | 512 | 90.4 | 108.2 | 99.3 |  | 09/01/2013 |  | MnROAD Original - Interstate 94 | 2784 | 918056
964-P-2013 | 964 | Passing | Rigid | 04/16/2021 | Aggregate |  | 1:50:00 PM | Clay | 2 | 512 | 92.3 | 101.9 | 96.8 |  | 09/01/2013 |  | MnROAD Original - Interstate 94 | 2784 | 918056
964-D-2013 | 964 | Driving | Rigid | 05/04/2021 | Aggregate |  | 12:25:00 PM | Clay | 1 | 512 | 138.8 | 176.3 | 157.9 |  | 09/01/2013 |  | MnROAD Original - Interstate 94 | 2802 | 3653631
964-D-2013 | 964 | Driving | Rigid | 05/04/2021 | Aggregate |  | 12:43:00 PM | Clay | 2 | 512 | 140.7 | 171.2 | 156 |  | 09/01/2013 |  | MnROAD Original - Interstate 94 | 2802 | 3653631
964-D-2013 | 964 | Driving | Rigid | 05/04/2021 | Aggregate |  | 1:01:00 PM | Clay | 3 | 512 | 135.6 | 173.8 | 154.7 |  | 09/01/2013 |  | MnROAD Original - Interstate 94 | 2802 | 3653631
964-P-2013 | 964 | Passing | Rigid | 05/04/2021 | Aggregate |  | 11:31:00 AM | Clay | 1 | 512 | 86.6 | 104.4 | 95.5 |  | 09/01/2013 |  | MnROAD Original - Interstate 94 | 2802 | 945605
964-P-2013 | 964 | Passing | Rigid | 05/04/2021 | Aggregate |  | 11:51:00 AM | Clay | 2 | 512 | 85.9 | 108.2 | 97.4 |  | 09/01/2013 |  | MnROAD Original - Interstate 94 | 2802 | 945605
964-P-2013 | 964 | Passing | Rigid | 05/04/2021 | Aggregate |  | 12:07:00 PM | Clay | 3 | 512 | 90.4 | 121.6 | 106.3 |  | 09/01/2013 |  | MnROAD Original - Interstate 94 | 2802 | 945605
964-D-2013 | 964 | Driving | Rigid | 05/11/2021 | Aggregate |  | 11:42:00 AM | Clay | 1 | 512 | 141.3 | 173.1 | 157.2 |  | 09/01/2013 |  | MnROAD Original - Interstate 94 | 2809 | 3694914
964-D-2013 | 964 | Driving | Rigid | 05/11/2021 | Aggregate |  | 12:16:00 PM | Clay | 2 | 512 | 138.8 | 185.2 | 161.7 |  | 09/01/2013 |  | MnROAD Original - Interstate 94 | 2809 | 3694914
964-D-2013 | 964 | Driving | Rigid | 05/11/2021 | Aggregate |  | 12:50:00 PM | Clay | 3 | 512 | 141.3 | 178.9 | 159.8 |  | 09/01/2013 |  | MnROAD Original - Interstate 94 | 2809 | 3694914
964-P-2013 | 964 | Passing | Rigid | 05/11/2021 | Aggregate |  | 12:00:00 PM | Clay | 1 | 512 | 87.2 | 101.2 | 94.2 |  | 09/01/2013 |  | MnROAD Original - Interstate 94 | 2809 | 958223
964-P-2013 | 964 | Passing | Rigid | 05/11/2021 | Aggregate |  | 12:00:00 PM | Clay | 1 | 512 | 132.4 | 165.5 | 149 |  | 09/01/2013 |  | MnROAD Original - Interstate 94 | 2809 | 958223
964-P-2013 | 964 | Passing | Rigid | 05/11/2021 | Aggregate |  | 12:33:00 PM | Clay | 2 | 512 | 89.8 | 117.8 | 103.8 |  | 09/01/2013 |  | MnROAD Original - Interstate 94 | 2809 | 958223
964-P-2013 | 964 | Passing | Rigid | 05/11/2021 | Aggregate |  | 1:06:00 PM | Clay | 3 | 512 | 86.6 | 115.2 | 100.6 |  | 09/01/2013 |  | MnROAD Original - Interstate 94 | 2809 | 958223
964-D-2013 | 964 | Driving | Rigid | 08/09/2021 | Aggregate |  | 12:06:00 PM | Clay | 1 | 512 | 147.7 | 172.5 | 159.8 |  | 09/01/2013 |  | MnROAD Original - Interstate 94 | 2899 | 3948083
964-D-2013 | 964 | Driving | Rigid | 08/09/2021 | Aggregate |  | 12:15:00 PM | Clay | 2 | 512 | 143.2 | 169.3 | 156 |  | 09/01/2013 |  | MnROAD Original - Interstate 94 | 2899 | 3948083
964-D-2013 | 964 | Driving | Rigid | 08/09/2021 | Aggregate |  | 12:23:00 PM | Clay | 3 | 512 | 143.9 | 176.3 | 160.4 |  | 09/01/2013 |  | MnROAD Original - Interstate 94 | 2899 | 3948083
964-P-2013 | 964 | Passing | Rigid | 08/09/2021 | Aggregate |  | 12:33:00 PM | Clay | 1 | 512 | 91.7 | 121.6 | 106.3 |  | 09/01/2013 |  | MnROAD Original - Interstate 94 | 2899 | 1036422
964-P-2013 | 964 | Passing | Rigid | 08/09/2021 | Aggregate |  | 12:42:00 PM | Clay | 2 | 512 | 87.8 | 115.2 | 101.2 |  | 09/01/2013 |  | MnROAD Original - Interstate 94 | 2899 | 1036422
964-P-2013 | 964 | Passing | Rigid | 08/09/2021 | Aggregate |  | 12:52:00 PM | Clay | 3 | 512 | 78.3 | 110.1 | 94.2 |  | 09/01/2013 |  | MnROAD Original - Interstate 94 | 2899 | 1036422
964-D-2013 | 964 | Driving | Rigid | 09/01/2021 | Aggregate |  | 1:26:00 PM | Clay | 1 | 512 | 145.8 | 177 | 161.1 |  | 09/01/2013 |  | MnROAD Original - Interstate 94 | 2922 | 3983122
964-D-2013 | 964 | Driving | Rigid | 09/01/2021 | Aggregate |  | 1:34:00 PM | Clay | 2 | 512 | 140 | 159.8 | 150.2 |  | 09/01/2013 |  | MnROAD Original - Interstate 94 | 2922 | 3983122
964-D-2013 | 964 | Driving | Rigid | 09/01/2021 | Aggregate |  | 1:42:00 PM | Clay | 3 | 512 | 166.1 | 168.7 | 167.4 |  | 09/01/2013 |  | MnROAD Original - Interstate 94 | 2922 | 3983122
964-P-2013 | 964 | Passing | Rigid | 09/01/2021 | Aggregate |  | 1:50:00 PM | Clay | 1 | 512 | 73.8 | 104.4 | 89.1 |  | 09/01/2013 |  | MnROAD Original - Interstate 94 | 2922 | 1047207
964-P-2013 | 964 | Passing | Rigid | 09/01/2021 | Aggregate |  | 2:00:00 PM | Clay | 2 | 512 | 78.9 | 112 | 95.5 |  | 09/01/2013 |  | MnROAD Original - Interstate 94 | 2922 | 1047207
964-P-2013 | 964 | Passing | Rigid | 09/01/2021 | Aggregate |  | 2:08:00 PM | Clay | 3 | 512 | 76.4 | 92.3 | 84 |  | 09/01/2013 |  | MnROAD Original - Interstate 94 | 2922 | 1047207
964-D-2013 | 964 | Driving | Rigid | 10/07/2021 | Aggregate |  | 2:46:00 PM | Clay | 1 | 512 | 145.8 | 201.2 | 173.1 |  | 09/01/2013 |  | MnROAD Original - Interstate 94 | 2958 | 4061089
964-D-2013 | 964 | Driving | Rigid | 10/07/2021 | Aggregate |  | 3:09:00 PM | Clay | 2 | 512 | 142 | 166.8 | 154.1 |  | 09/01/2013 |  | MnROAD Original - Interstate 94 | 2958 | 4061089
964-P-2013 | 964 | Passing | Rigid | 10/07/2021 | Aggregate |  | 2:54:00 PM | Clay | 1 | 512 | 80.2 | 117.1 | 98.7 |  | 09/01/2013 |  | MnROAD Original - Interstate 94 | 2958 | 1074374
964-P-2013 | 964 | Passing | Rigid | 10/07/2021 | Aggregate |  | 3:01:00 PM | Clay | 2 | 512 | 85.3 | 119.7 | 102.5 |  | 09/01/2013 |  | MnROAD Original - Interstate 94 | 2958 | 1074374
964-D-2013 | 964 | Driving | Rigid | 11/16/2021 | Aggregate |  | 10:46:00 AM | Clay | 1 | 512 | 144.5 | 171.2 | 157.9 |  | 09/01/2013 |  | MnROAD Original - Interstate 94 | 2998 | 4103855
964-D-2013 | 964 | Driving | Rigid | 11/16/2021 | Aggregate |  | 11:47:00 AM | Clay | 2 | 512 | 133.7 | 165.5 | 149.6 |  | 09/01/2013 |  | MnROAD Original - Interstate 94 | 2998 | 4103855
964-D-2013 | 964 | Driving | Rigid | 11/16/2021 | Aggregate |  | 11:58:00 AM | Clay | 3 | 512 | 130.5 | 162.3 | 146.4 |  | 09/01/2013 |  | MnROAD Original - Interstate 94 | 2998 | 4103855
964-P-2013 | 964 | Passing | Rigid | 11/16/2021 | Aggregate |  | 11:06:00 AM | Clay | 1 | 512 | 82.1 | 117.8 | 99.9 |  | 09/01/2013 |  | MnROAD Original - Interstate 94 | 2998 | 1088062
964-P-2013 | 964 | Passing | Rigid | 11/16/2021 | Aggregate |  | 11:20:00 AM | Clay | 2 | 512 | 88.5 | 140 | 114.6 |  | 09/01/2013 |  | MnROAD Original - Interstate 94 | 2998 | 1088062
964-P-2013 | 964 | Passing | Rigid | 11/16/2021 | Aggregate |  | 11:33:00 AM | Clay | 3 | 512 | 75.1 | 108.2 | 91.7 |  | 09/01/2013 |  | MnROAD Original - Interstate 94 | 2998 | 1088062
964-D-2013 | 964 | Driving | Rigid | 05/04/2022 | Aggregate |  | 1:25:00 PM | Clay | 1 | 512 | 137.5 | 172.5 | 155.3 |  | 09/01/2013 |  | MnROAD Original - Interstate 94 | 3167 | 4220994
964-D-2013 | 964 | Driving | Rigid | 05/04/2022 | Aggregate |  | 2:12:00 PM | Clay | 2 | 512 | 133.7 | 167.4 | 150.2 |  | 09/01/2013 |  | MnROAD Original - Interstate 94 | 3167 | 4220994
964-P-2013 | 964 | Passing | Rigid | 05/04/2022 | Aggregate |  | 1:40:00 PM | Clay | 1 | 512 | 80.2 | 89.8 | 84.7 |  | 09/01/2013 |  | MnROAD Original - Interstate 94 | 3167 | 1130937
964-P-2013 | 964 | Passing | Rigid | 05/04/2022 | Aggregate |  | 1:57:00 PM | Clay | 2 | 512 | 80.8 | 89.8 | 85.3 |  | 09/01/2013 |  | MnROAD Original - Interstate 94 | 3167 | 1130937
964-D-2013 | 964 | Driving | Rigid | 10/19/2022 | Aggregate |  | 2:18:00 PM | Clay | 1 | 512 | 134.3 | 157.2 | 145.8 |  | 09/01/2013 |  | MnROAD Original - Interstate 94 | 3335 | 4942293
964-P-2013 | 964 | Passing | Rigid | 10/19/2022 | Aggregate |  | 2:28:00 PM | Clay | 1 | 512 | 71.3 | 96.8 | 84 |  | 09/01/2013 |  | MnROAD Original - Interstate 94 | 3335 | 1364739
965-D-2013 | 965 | Driving | Rigid | 04/24/2017 | Aggregate |  | 11:27:00 AM | Clay | 1 | 499 | 191 | 200.5 | 196.1 |  | 09/01/2013 |  | MnROAD Original - Interstate 94 | 1331 | 1470060
965-D-2013 | 965 | Driving | Rigid | 04/24/2017 | Aggregate |  | 11:37:00 AM | Clay | 2 | 499 | 192.9 | 191.6 | 192.2 |  | 09/01/2013 |  | MnROAD Original - Interstate 94 | 1331 | 1470060
965-D-2013 | 965 | Driving | Rigid | 04/24/2017 | Aggregate |  | 11:52:00 AM | Clay | 3 | 499 | 176.3 | 175.7 | 175.7 |  | 09/01/2013 |  | MnROAD Original - Interstate 94 | 1331 | 1470060
965-P-2013 | 965 | Passing | Rigid | 04/24/2017 | Aggregate |  | 12:07:00 PM | Clay | 1 | 499 | 87.8 | 101.9 | 94.9 |  | 09/01/2013 |  | MnROAD Original - Interstate 94 | 1331 | 307768
965-P-2013 | 965 | Passing | Rigid | 04/24/2017 | Aggregate |  | 12:21:00 PM | Clay | 2 | 499 | 85.3 | 100.6 | 92.9 |  | 09/01/2013 |  | MnROAD Original - Interstate 94 | 1331 | 307768
965-P-2013 | 965 | Passing | Rigid | 04/24/2017 | Aggregate |  | 12:35:00 PM | Clay | 3 | 499 | 82.1 | 94.9 | 88.5 |  | 09/01/2013 |  | MnROAD Original - Interstate 94 | 1331 | 307768
965-D-2013 | 965 | Driving | Rigid | 09/13/2017 | Aggregate |  | 10:09:00 AM | Clay | 1 | 499 | 191.6 | 199.9 | 195.4 |  | 09/01/2013 |  | MnROAD Original - Interstate 94 | 1473 | 2060319
965-D-2013 | 965 | Driving | Rigid | 09/13/2017 | Aggregate |  | 10:26:00 AM | Clay | 2 | 499 | 192.2 | 202.4 | 197.3 |  | 09/01/2013 |  | MnROAD Original - Interstate 94 | 1473 | 2060319
965-D-2013 | 965 | Driving | Rigid | 09/13/2017 | Aggregate |  | 10:42:00 AM | Clay | 3 | 499 | 192.2 | 203.7 | 198 |  | 09/01/2013 |  | MnROAD Original - Interstate 94 | 1473 | 2060319
965-P-2013 | 965 | Passing | Rigid | 09/13/2017 | Aggregate |  | 10:59:00 AM | Clay | 1 | 499 | 84 | 87.8 | 85.9 |  | 09/01/2013 |  | MnROAD Original - Interstate 94 | 1473 | 386085
965-P-2013 | 965 | Passing | Rigid | 09/13/2017 | Aggregate |  | 11:16:00 AM | Clay | 2 | 499 | 91 | 82.8 | 87.2 |  | 09/01/2013 |  | MnROAD Original - Interstate 94 | 1473 | 386085
965-P-2013 | 965 | Passing | Rigid | 09/13/2017 | Aggregate |  | 12:34:00 PM | Clay | 3 | 499 | 82.8 | 85.9 | 84 |  | 09/01/2013 |  | MnROAD Original - Interstate 94 | 1473 | 386085
965-D-2013 | 965 | Driving | Rigid | 11/03/2017 | Aggregate |  | 11:36:00 AM | Clay | 1 | 499 | 163.6 | 168.7 | 166.1 |  | 09/01/2013 |  | MnROAD Original - Interstate 94 | 1524 | 2087062
965-D-2013 | 965 | Driving | Rigid | 11/03/2017 | Aggregate |  | 11:51:00 AM | Clay | 2 | 499 | 186.5 | 206.3 | 196.7 |  | 09/01/2013 |  | MnROAD Original - Interstate 94 | 1524 | 2087062
965-D-2013 | 965 | Driving | Rigid | 11/03/2017 | Aggregate |  | 1:08:00 PM | Clay | 3 | 499 | 173.8 | 162.3 | 168.1 |  | 09/01/2013 |  | MnROAD Original - Interstate 94 | 1524 | 2087062
965-P-2013 | 965 | Passing | Rigid | 11/03/2017 | Aggregate |  | 12:23:00 PM | Clay | 1 | 499 | 76.4 | 87.8 | 82.1 |  | 09/01/2013 |  | MnROAD Original - Interstate 94 | 1524 | 389494
965-P-2013 | 965 | Passing | Rigid | 11/03/2017 | Aggregate |  | 12:39:00 PM | Clay | 2 | 499 | 71.3 | 82.1 | 77 |  | 09/01/2013 |  | MnROAD Original - Interstate 94 | 1524 | 389494
965-P-2013 | 965 | Passing | Rigid | 11/03/2017 | Aggregate |  | 12:53:00 PM | Clay | 3 | 499 | 81.5 | 82.8 | 82.1 |  | 09/01/2013 |  | MnROAD Original - Interstate 94 | 1524 | 389494
965-D-2013 | 965 | Driving | Rigid | 11/16/2017 | Aggregate |  | 9:44:00 AM | Clay | 1 | 499 | 186.5 | 189.7 | 187.8 |  | 09/01/2013 |  | MnROAD Original - Interstate 94 | 1537 | 2127313
965-D-2013 | 965 | Driving | Rigid | 11/16/2017 | Aggregate |  | 9:58:00 AM | Clay | 2 | 499 | 166.8 | 196.7 | 182.1 |  | 09/01/2013 |  | MnROAD Original - Interstate 94 | 1537 | 2127313
965-D-2013 | 965 | Driving | Rigid | 11/16/2017 | Aggregate |  | 10:13:00 AM | Clay | 3 | 499 | 162.3 | 166.1 | 164.2 |  | 09/01/2013 |  | MnROAD Original - Interstate 94 | 1537 | 2127313
965-P-2013 | 965 | Passing | Rigid | 11/16/2017 | Aggregate |  | 10:27:00 AM | Clay | 1 | 499 | 76.4 | 86.6 | 81.5 |  | 09/01/2013 |  | MnROAD Original - Interstate 94 | 1537 | 396837
965-P-2013 | 965 | Passing | Rigid | 11/16/2017 | Aggregate |  | 10:43:00 AM | Clay | 2 | 499 | 78.3 | 83.4 | 80.8 |  | 09/01/2013 |  | MnROAD Original - Interstate 94 | 1537 | 396837
965-P-2013 | 965 | Passing | Rigid | 11/16/2017 | Aggregate |  | 10:57:00 AM | Clay | 3 | 499 | 75.1 | 87.8 | 81.5 |  | 09/01/2013 |  | MnROAD Original - Interstate 94 | 1537 | 396837
965-D-2013 | 965 | Driving | Rigid | 05/17/2018 | Aggregate |  | 8:52:00 AM | Clay | 1 | 499 | 178.9 | 177 | 178.2 |  | 09/01/2013 |  | MnROAD Original - Interstate 94 | 1719 | 2218611
965-D-2013 | 965 | Driving | Rigid | 05/17/2018 | Aggregate |  | 9:00:00 AM | Clay | 2 | 499 | 204.3 | 189.7 | 197.3 |  | 09/01/2013 |  | MnROAD Original - Interstate 94 | 1719 | 2218611
965-D-2013 | 965 | Driving | Rigid | 05/17/2018 | Aggregate |  | 9:07:00 AM | Clay | 3 | 499 | 192.9 | 196.1 | 194.2 |  | 09/01/2013 |  | MnROAD Original - Interstate 94 | 1719 | 2218611
965-P-2013 | 965 | Passing | Rigid | 05/17/2018 | Aggregate |  | 9:18:00 AM | Clay | 1 | 499 | 75.1 | 89.1 | 82.1 |  | 09/01/2013 |  | MnROAD Original - Interstate 94 | 1719 | 411715
965-P-2013 | 965 | Passing | Rigid | 05/17/2018 | Aggregate |  | 9:26:00 AM | Clay | 2 | 499 | 75.8 | 89.1 | 82.1 |  | 09/01/2013 |  | MnROAD Original - Interstate 94 | 1719 | 411715
965-P-2013 | 965 | Passing | Rigid | 05/17/2018 | Aggregate |  | 9:38:00 AM | Clay | 3 | 499 | 79.6 | 94.9 | 87.2 |  | 09/01/2013 |  | MnROAD Original - Interstate 94 | 1719 | 411715
965-D-2013 | 965 | Driving | Rigid | 06/14/2018 | Aggregate |  | 10:03:00 AM | Clay | 1 | 499 | 229.2 | 223.4 | 226.6 |  | 09/01/2013 |  | MnROAD Original - Interstate 94 | 1747 | 2255720
965-D-2013 | 965 | Driving | Rigid | 06/14/2018 | Aggregate |  | 10:11:00 AM | Clay | 2 | 499 | 200.5 | 186.5 | 193.5 |  | 09/01/2013 |  | MnROAD Original - Interstate 94 | 1747 | 2255720
965-D-2013 | 965 | Driving | Rigid | 06/14/2018 | Aggregate |  | 10:18:00 AM | Clay | 3 | 499 | 190.3 | 214.5 | 202.4 |  | 09/01/2013 |  | MnROAD Original - Interstate 94 | 1747 | 2255720
965-P-2013 | 965 | Passing | Rigid | 06/14/2018 | Aggregate |  | 10:27:00 AM | Clay | 1 | 499 | 87.2 | 106.3 | 96.8 |  | 09/01/2013 |  | MnROAD Original - Interstate 94 | 1747 | 421220
965-P-2013 | 965 | Passing | Rigid | 06/14/2018 | Aggregate |  | 10:36:00 AM | Clay | 2 | 499 | 84.7 | 102.5 | 93.6 |  | 09/01/2013 |  | MnROAD Original - Interstate 94 | 1747 | 421220
965-P-2013 | 965 | Passing | Rigid | 06/14/2018 | Aggregate |  | 10:44:00 AM | Clay | 3 | 499 | 89.8 | 108.2 | 99.3 |  | 09/01/2013 |  | MnROAD Original - Interstate 94 | 1747 | 421220
965-D-2013 | 965 | Driving | Rigid | 06/21/2018 | Aggregate |  | 10:09:00 AM | Clay | 1 | 499 | 189.7 | 163 | 176.3 |  | 09/01/2013 |  | MnROAD Original - Interstate 94 | 1754 | 2255720
965-D-2013 | 965 | Driving | Rigid | 06/21/2018 | Aggregate |  | 10:19:00 AM | Clay | 2 | 499 | 183.3 | 186.5 | 185.2 |  | 09/01/2013 |  | MnROAD Original - Interstate 94 | 1754 | 2255720
965-D-2013 | 965 | Driving | Rigid | 06/21/2018 | Aggregate |  | 10:26:00 AM | Clay | 3 | 499 | 220.9 | 206.9 | 213.9 |  | 09/01/2013 |  | MnROAD Original - Interstate 94 | 1754 | 2255720
965-P-2013 | 965 | Passing | Rigid | 06/21/2018 | Aggregate |  | 10:34:00 AM | Clay | 1 | 499 | 77 | 89.1 | 82.8 |  | 09/01/2013 |  | MnROAD Original - Interstate 94 | 1754 | 421220
965-P-2013 | 965 | Passing | Rigid | 06/21/2018 | Aggregate |  | 10:42:00 AM | Clay | 2 | 499 | 77 | 94.9 | 85.9 |  | 09/01/2013 |  | MnROAD Original - Interstate 94 | 1754 | 421220
965-P-2013 | 965 | Passing | Rigid | 06/21/2018 | Aggregate |  | 10:49:00 AM | Clay | 3 | 499 | 92.3 | 109.5 | 100.6 |  | 09/01/2013 |  | MnROAD Original - Interstate 94 | 1754 | 421220
965-D-2013 | 965 | Driving | Rigid | 07/26/2018 | Aggregate |  | 7:26:00 AM | Clay | 1 | 498.9 | 198 | 194.8 | 196.1 |  | 09/01/2013 |  | MnROAD Original - Interstate 94 | 1789 | 2268121
965-D-2013 | 965 | Driving | Rigid | 07/26/2018 | Aggregate |  | 7:35:00 AM | Clay | 2 | 498.9 | 175.1 | 161.1 | 168.1 |  | 09/01/2013 |  | MnROAD Original - Interstate 94 | 1789 | 2268121
965-D-2013 | 965 | Driving | Rigid | 07/26/2018 | Aggregate |  | 7:43:00 AM | Clay | 3 | 498.9 | 156 | 169.3 | 163 |  | 09/01/2013 |  | MnROAD Original - Interstate 94 | 1789 | 2268121
965-P-2013 | 965 | Passing | Rigid | 07/26/2018 | Aggregate |  | 7:52:00 AM | Clay | 1 | 498.9 | 64.3 | 77.7 | 70.7 |  | 09/01/2013 |  | MnROAD Original - Interstate 94 | 1789 | 424372
965-P-2013 | 965 | Passing | Rigid | 07/26/2018 | Aggregate |  | 8:03:00 AM | Clay | 2 | 498.9 | 67.5 | 77 | 71.9 |  | 09/01/2013 |  | MnROAD Original - Interstate 94 | 1789 | 424372
965-P-2013 | 965 | Passing | Rigid | 07/26/2018 | Aggregate |  | 8:10:00 AM | Clay | 3 | 498.9 | 68.1 | 78.3 | 73.2 |  | 09/01/2013 |  | MnROAD Original - Interstate 94 | 1789 | 424372
965-D-2013 | 965 | Driving | Rigid | 08/10/2020 | Aggregate |  | 9:50:00 AM | Clay | 1 | 499 | 243.2 | 208.2 | 226 |  | 09/01/2013 |  | MnROAD Original - Interstate 94 | 2535 | 3089140
965-D-2013 | 965 | Driving | Rigid | 08/10/2020 | Aggregate |  | 10:04:00 AM | Clay | 2 | 499 | 213.9 | 194.2 | 203.7 |  | 09/01/2013 |  | MnROAD Original - Interstate 94 | 2535 | 3089140
965-D-2013 | 965 | Driving | Rigid | 08/10/2020 | Aggregate |  | 10:17:00 AM | Clay | 3 | 499 | 256.5 | 257.2 | 256.5 |  | 09/01/2013 |  | MnROAD Original - Interstate 94 | 2535 | 3089140
965-D-2013 | 965 | Driving | Rigid | 08/10/2020 | Aggregate |  | 10:26:00 AM | Clay | 4 | 499 | 205.6 | 210.1 | 208.2 |  | 09/01/2013 |  | MnROAD Original - Interstate 94 | 2535 | 3089140
965-P-2013 | 965 | Passing | Rigid | 08/10/2020 | Aggregate |  | 10:38:00 AM | Clay | 1 | 499 | 97.4 | 128 | 112.7 |  | 09/01/2013 |  | MnROAD Original - Interstate 94 | 2535 | 717829
965-P-2013 | 965 | Passing | Rigid | 08/10/2020 | Aggregate |  | 10:46:00 AM | Clay | 2 | 499 | 81.5 | 139.4 | 110.1 |  | 09/01/2013 |  | MnROAD Original - Interstate 94 | 2535 | 717829
965-P-2013 | 965 | Passing | Rigid | 08/10/2020 | Aggregate |  | 10:53:00 AM | Clay | 3 | 499 | 85.3 | 128 | 106.9 |  | 09/01/2013 |  | MnROAD Original - Interstate 94 | 2535 | 717829
965-D-2013 | 965 | Driving | Rigid | 08/27/2020 | Aggregate |  | 11:11:00 AM | Clay | 1 | 499 | 231.1 | 217.1 | 224.1 |  | 09/01/2013 |  | MnROAD Original - Interstate 94 | 2552 | 3157312
965-D-2013 | 965 | Driving | Rigid | 08/27/2020 | Aggregate |  | 11:26:00 AM | Clay | 2 | 499 | 198.6 | 215.8 | 206.9 |  | 09/01/2013 |  | MnROAD Original - Interstate 94 | 2552 | 3157312
965-D-2013 | 965 | Driving | Rigid | 08/27/2020 | Aggregate |  | 11:42:00 AM | Clay | 3 | 499 | 237.4 | 241.3 | 239.4 |  | 09/01/2013 |  | MnROAD Original - Interstate 94 | 2552 | 3157312
965-P-2013 | 965 | Passing | Rigid | 08/27/2020 | Aggregate |  | 11:58:00 AM | Clay | 1 | 499 | 78.3 | 92.3 | 85.3 |  | 09/01/2013 |  | MnROAD Original - Interstate 94 | 2552 | 786001
965-P-2013 | 965 | Passing | Rigid | 08/27/2020 | Aggregate |  | 12:39:00 PM | Clay | 3 | 499 | 77 | 99.3 | 88.5 |  | 09/01/2013 |  | MnROAD Original - Interstate 94 | 2552 | 786001
965-D-2013 | 965 | Driving | Rigid | 09/29/2020 | Aggregate |  | 10:24:00 AM | Clay | 1 | 499 | 226 | 213.3 | 219.6 |  | 09/01/2013 |  | MnROAD Original - Interstate 94 | 2585 | 3303965
965-D-2013 | 965 | Driving | Rigid | 09/29/2020 | Aggregate |  | 10:39:00 AM | Clay | 2 | 499 | 212.6 | 225.3 | 219 |  | 09/01/2013 |  | MnROAD Original - Interstate 94 | 2585 | 3303965
965-D-2013 | 965 | Driving | Rigid | 09/29/2020 | Aggregate |  | 10:55:00 AM | Clay | 3 | 499 | 222.2 | 241.3 | 231.7 |  | 09/01/2013 |  | MnROAD Original - Interstate 94 | 2585 | 3303965
965-P-2013 | 965 | Passing | Rigid | 09/29/2020 | Aggregate |  | 11:10:00 AM | Clay | 1 | 499 | 84.7 | 99.9 | 92.3 |  | 09/01/2013 |  | MnROAD Original - Interstate 94 | 2585 | 835876
965-P-2013 | 965 | Passing | Rigid | 09/29/2020 | Aggregate |  | 11:26:00 AM | Clay | 2 | 499 | 92.9 | 102.5 | 97.4 |  | 09/01/2013 |  | MnROAD Original - Interstate 94 | 2585 | 835876
965-P-2013 | 965 | Passing | Rigid | 09/29/2020 | Aggregate |  | 11:41:00 AM | Clay | 3 | 499 | 83.4 | 104.4 | 93.6 |  | 09/01/2013 |  | MnROAD Original - Interstate 94 | 2585 | 835876
965-D-2013 | 965 | Driving | Rigid | 11/03/2020 | Aggregate |  | 11:39:00 AM | Clay | 1 | 499 | 195.4 | 202.4 | 199.2 |  | 09/01/2013 |  | MnROAD Original - Interstate 94 | 2620 | 3364724
965-D-2013 | 965 | Driving | Rigid | 11/03/2020 | Aggregate |  | 11:47:00 AM | Clay | 2 | 499 | 219 | 217.1 | 217.7 |  | 09/01/2013 |  | MnROAD Original - Interstate 94 | 2620 | 3364724
965-D-2013 | 965 | Driving | Rigid | 11/03/2020 | Aggregate |  | 11:55:00 AM | Clay | 3 | 499 | 197.3 | 225.3 | 211.3 |  | 09/01/2013 |  | MnROAD Original - Interstate 94 | 2620 | 3364724
965-P-2013 | 965 | Passing | Rigid | 11/03/2020 | Aggregate |  | 12:04:00 PM | Clay | 1 | 499 | 79.6 | 98 | 88.5 |  | 09/01/2013 |  | MnROAD Original - Interstate 94 | 2620 | 854140
965-P-2013 | 965 | Passing | Rigid | 11/03/2020 | Aggregate |  | 12:12:00 PM | Clay | 2 | 499 | 80.2 | 101.9 | 91 |  | 09/01/2013 |  | MnROAD Original - Interstate 94 | 2620 | 854140
965-P-2013 | 965 | Passing | Rigid | 11/03/2020 | Aggregate |  | 12:20:00 PM | Clay | 3 | 499 | 92.3 | 108.2 | 100.6 |  | 09/01/2013 |  | MnROAD Original - Interstate 94 | 2620 | 854140
965-D-2013 | 965 | Driving | Rigid | 04/16/2021 | Aggregate |  | 12:51:00 PM | Clay | 1 | 499 | 242.5 | 231.7 | 237.4 |  | 09/01/2013 |  | MnROAD Original - Interstate 94 | 2784 | 3566050
965-D-2013 | 965 | Driving | Rigid | 04/16/2021 | Aggregate |  | 1:05:00 PM | Clay | 2 | 499 | 217.7 | 243.2 | 230.4 |  | 09/01/2013 |  | MnROAD Original - Interstate 94 | 2784 | 3566050
965-D-2013 | 965 | Driving | Rigid | 04/16/2021 | Aggregate |  | 1:20:00 PM | Clay | 3 | 499 | 238.1 | 243.8 | 240.6 |  | 09/01/2013 |  | MnROAD Original - Interstate 94 | 2784 | 3566050
965-P-2013 | 965 | Passing | Rigid | 04/16/2021 | Aggregate |  | 1:36:00 PM | Clay | 1 | 499 | 96.1 | 101.9 | 98.7 |  | 09/01/2013 |  | MnROAD Original - Interstate 94 | 2784 | 918056
965-P-2013 | 965 | Passing | Rigid | 04/16/2021 | Aggregate |  | 1:50:00 PM | Clay | 2 | 499 | 93.6 | 95.5 | 94.2 |  | 09/01/2013 |  | MnROAD Original - Interstate 94 | 2784 | 918056
965-D-2013 | 965 | Driving | Rigid | 05/04/2021 | Aggregate |  | 12:25:00 PM | Clay | 1 | 499 | 229.8 | 200.5 | 215.2 |  | 09/01/2013 |  | MnROAD Original - Interstate 94 | 2802 | 3653631
965-D-2013 | 965 | Driving | Rigid | 05/04/2021 | Aggregate |  | 12:43:00 PM | Clay | 2 | 499 | 226.6 | 224.7 | 225.3 |  | 09/01/2013 |  | MnROAD Original - Interstate 94 | 2802 | 3653631
965-D-2013 | 965 | Driving | Rigid | 05/04/2021 | Aggregate |  | 1:01:00 PM | Clay | 3 | 499 | 217.7 | 214.5 | 215.8 |  | 09/01/2013 |  | MnROAD Original - Interstate 94 | 2802 | 3653631
965-P-2013 | 965 | Passing | Rigid | 05/04/2021 | Aggregate |  | 11:31:00 AM | Clay | 1 | 499 | 97.4 | 100.6 | 99.3 |  | 09/01/2013 |  | MnROAD Original - Interstate 94 | 2802 | 945605
965-P-2013 | 965 | Passing | Rigid | 05/04/2021 | Aggregate |  | 11:52:00 AM | Clay | 2 | 499 | 97.4 | 116.5 | 106.9 |  | 09/01/2013 |  | MnROAD Original - Interstate 94 | 2802 | 945605
965-P-2013 | 965 | Passing | Rigid | 05/04/2021 | Aggregate |  | 12:08:00 PM | Clay | 3 | 499 | 99.3 | 128 | 113.9 |  | 09/01/2013 |  | MnROAD Original - Interstate 94 | 2802 | 945605
965-D-2013 | 965 | Driving | Rigid | 05/11/2021 | Aggregate |  | 11:42:00 AM | Clay | 1 | 499 | 214.5 | 243.8 | 229.2 |  | 09/01/2013 |  | MnROAD Original - Interstate 94 | 2809 | 3694914
965-D-2013 | 965 | Driving | Rigid | 05/11/2021 | Aggregate |  | 12:16:00 PM | Clay | 2 | 499 | 218.3 | 237.4 | 227.9 |  | 09/01/2013 |  | MnROAD Original - Interstate 94 | 2809 | 3694914
965-D-2013 | 965 | Driving | Rigid | 05/11/2021 | Aggregate |  | 12:50:00 PM | Clay | 3 | 499 | 235.5 | 236.8 | 236.2 |  | 09/01/2013 |  | MnROAD Original - Interstate 94 | 2809 | 3694914
965-P-2013 | 965 | Passing | Rigid | 05/11/2021 | Aggregate |  | 12:00:00 PM | Clay | 1 | 499 | 89.8 | 120.3 | 105 |  | 09/01/2013 |  | MnROAD Original - Interstate 94 | 2809 | 958223
965-P-2013 | 965 | Passing | Rigid | 05/11/2021 | Aggregate |  | 12:33:00 PM | Clay | 2 | 499 | 94.2 | 132.4 | 113.3 |  | 09/01/2013 |  | MnROAD Original - Interstate 94 | 2809 | 958223
965-P-2013 | 965 | Passing | Rigid | 05/11/2021 | Aggregate |  | 1:06:00 PM | Clay | 3 | 499 | 89.8 | 110.8 | 100.6 |  | 09/01/2013 |  | MnROAD Original - Interstate 94 | 2809 | 958223
965-D-2013 | 965 | Driving | Rigid | 08/09/2021 | Aggregate |  | 12:06:00 PM | Clay | 1 | 499 | 237.4 | 218.3 | 227.9 |  | 09/01/2013 |  | MnROAD Original - Interstate 94 | 2899 | 3948083
965-D-2013 | 965 | Driving | Rigid | 08/09/2021 | Aggregate |  | 12:15:00 PM | Clay | 2 | 499 | 223.4 | 229.2 | 226 |  | 09/01/2013 |  | MnROAD Original - Interstate 94 | 2899 | 3948083
965-D-2013 | 965 | Driving | Rigid | 08/09/2021 | Aggregate |  | 12:23:00 PM | Clay | 3 | 499 | 241.9 | 238.1 | 240 |  | 09/01/2013 |  | MnROAD Original - Interstate 94 | 2899 | 3948083
965-P-2013 | 965 | Passing | Rigid | 08/09/2021 | Aggregate |  | 12:33:00 PM | Clay | 1 | 499 | 89.8 | 182.7 | 136.2 |  | 09/01/2013 |  | MnROAD Original - Interstate 94 | 2899 | 1036422
965-P-2013 | 965 | Passing | Rigid | 08/09/2021 | Aggregate |  | 12:42:00 PM | Clay | 2 | 499 | 93.6 | 160.4 | 126.7 |  | 09/01/2013 |  | MnROAD Original - Interstate 94 | 2899 | 1036422
965-P-2013 | 965 | Passing | Rigid | 08/09/2021 | Aggregate |  | 12:53:00 PM | Clay | 3 | 499 | 99.9 | 162.3 | 131.1 |  | 09/01/2013 |  | MnROAD Original - Interstate 94 | 2899 | 1036422
965-D-2013 | 965 | Driving | Rigid | 09/01/2021 | Aggregate |  | 1:26:00 PM | Clay | 1 | 499 | 230.4 | 248.9 | 240 |  | 09/01/2013 |  | MnROAD Original - Interstate 94 | 2922 | 3983122
965-D-2013 | 965 | Driving | Rigid | 09/01/2021 | Aggregate |  | 1:34:00 PM | Clay | 2 | 499 | 249.5 | 243.8 | 247 |  | 09/01/2013 |  | MnROAD Original - Interstate 94 | 2922 | 3983122
965-D-2013 | 965 | Driving | Rigid | 09/01/2021 | Aggregate |  | 1:42:00 PM | Clay | 3 | 499 | 224.7 | 247 | 236.2 |  | 09/01/2013 |  | MnROAD Original - Interstate 94 | 2922 | 3983122
965-P-2013 | 965 | Passing | Rigid | 09/01/2021 | Aggregate |  | 1:51:00 PM | Clay | 1 | 499 | 84.7 | 115.9 | 100.6 |  | 09/01/2013 |  | MnROAD Original - Interstate 94 | 2922 | 1047207
965-P-2013 | 965 | Passing | Rigid | 09/01/2021 | Aggregate |  | 2:00:00 PM | Clay | 2 | 499 | 82.1 | 120.3 | 101.2 |  | 09/01/2013 |  | MnROAD Original - Interstate 94 | 2922 | 1047207
965-P-2013 | 965 | Passing | Rigid | 09/01/2021 | Aggregate |  | 2:08:00 PM | Clay | 3 | 499 | 82.8 | 129.2 | 105.7 |  | 09/01/2013 |  | MnROAD Original - Interstate 94 | 2922 | 1047207
965-D-2013 | 965 | Driving | Rigid | 10/07/2021 | Aggregate |  | 2:46:00 PM | Clay | 1 | 499 | 213.9 | 262.3 | 238.1 |  | 09/01/2013 |  | MnROAD Original - Interstate 94 | 2958 | 4061089
965-D-2013 | 965 | Driving | Rigid | 10/07/2021 | Aggregate |  | 3:09:00 PM | Clay | 2 | 499 | 241.9 | 213.9 | 227.9 |  | 09/01/2013 |  | MnROAD Original - Interstate 94 | 2958 | 4061089
965-P-2013 | 965 | Passing | Rigid | 10/07/2021 | Aggregate |  | 2:54:00 PM | Clay | 1 | 499 | 96.1 | 187.8 | 142 |  | 09/01/2013 |  | MnROAD Original - Interstate 94 | 2958 | 1074374
965-P-2013 | 965 | Passing | Rigid | 10/07/2021 | Aggregate |  | 3:01:00 PM | Clay | 2 | 499 | 88.5 | 174.4 | 131.1 |  | 09/01/2013 |  | MnROAD Original - Interstate 94 | 2958 | 1074374
965-D-2013 | 965 | Driving | Rigid | 11/16/2021 | Aggregate |  | 10:46:00 AM | Clay | 1 | 499 | 198 | 222.8 | 210.7 |  | 09/01/2013 |  | MnROAD Original - Interstate 94 | 2998 | 4103855
965-D-2013 | 965 | Driving | Rigid | 11/16/2021 | Aggregate |  | 11:48:00 AM | Clay | 2 | 499 | 243.8 | 238.1 | 240.6 |  | 09/01/2013 |  | MnROAD Original - Interstate 94 | 2998 | 4103855
965-D-2013 | 965 | Driving | Rigid | 11/16/2021 | Aggregate |  | 11:58:00 AM | Clay | 3 | 499 | 206.9 | 246.4 | 226.6 |  | 09/01/2013 |  | MnROAD Original - Interstate 94 | 2998 | 4103855
965-P-2013 | 965 | Passing | Rigid | 11/16/2021 | Aggregate |  | 11:06:00 AM | Clay | 1 | 499 | 87.2 | 92.9 | 89.8 |  | 09/01/2013 |  | MnROAD Original - Interstate 94 | 2998 | 1088062
965-P-2013 | 965 | Passing | Rigid | 11/16/2021 | Aggregate |  | 11:21:00 AM | Clay | 2 | 499 | 75.8 | 105.7 | 90.4 |  | 09/01/2013 |  | MnROAD Original - Interstate 94 | 2998 | 1088062
965-P-2013 | 965 | Passing | Rigid | 11/16/2021 | Aggregate |  | 11:33:00 AM | Clay | 3 | 499 | 78.3 | 98.7 | 88.5 |  | 09/01/2013 |  | MnROAD Original - Interstate 94 | 2998 | 1088062
965-D-2013 | 965 | Driving | Rigid | 05/04/2022 | Aggregate |  | 1:25:00 PM | Clay | 1 | 499 | 147 | 178.2 | 163 |  | 09/01/2013 |  | MnROAD Original - Interstate 94 | 3167 | 4220994
965-D-2013 | 965 | Driving | Rigid | 05/04/2022 | Aggregate |  | 2:12:00 PM | Clay | 2 | 499 | 151.5 | 179.5 | 165.5 |  | 09/01/2013 |  | MnROAD Original - Interstate 94 | 3167 | 4220994
965-P-2013 | 965 | Passing | Rigid | 05/04/2022 | Aggregate |  | 1:40:00 PM | Clay | 1 | 499 | 92.3 | 95.5 | 93.6 |  | 09/01/2013 |  | MnROAD Original - Interstate 94 | 3167 | 1130937
965-P-2013 | 965 | Passing | Rigid | 05/04/2022 | Aggregate |  | 1:57:00 PM | Clay | 2 | 499 | 89.8 | 92.3 | 91 |  | 09/01/2013 |  | MnROAD Original - Interstate 94 | 3167 | 1130937
965-D-2013 | 965 | Driving | Rigid | 10/19/2022 | Aggregate |  | 2:18:00 PM | Clay | 1 | 499 | 149.6 | 171.9 | 161.1 |  | 09/01/2013 |  | MnROAD Original - Interstate 94 | 3335 | 4942293
965-P-2013 | 965 | Passing | Rigid | 10/19/2022 | Aggregate |  | 2:28:00 PM | Clay | 1 | 499 | 73.2 | 91.7 | 82.1 |  | 09/01/2013 |  | MnROAD Original - Interstate 94 | 3335 | 1364739
966-D-2013 | 966 | Driving | Rigid | 04/24/2017 | Aggregate |  | 11:27:00 AM | Clay | 1 | 498 | 223.4 | 201.8 | 212.6 |  | 09/01/2013 |  | MnROAD Original - Interstate 94 | 1331 | 1470060
966-D-2013 | 966 | Driving | Rigid | 04/24/2017 | Aggregate |  | 11:37:00 AM | Clay | 2 | 498 | 196.7 | 205 | 201.2 |  | 09/01/2013 |  | MnROAD Original - Interstate 94 | 1331 | 1470060
966-D-2013 | 966 | Driving | Rigid | 04/24/2017 | Aggregate |  | 11:52:00 AM | Clay | 3 | 498 | 209.4 | 185.9 | 198 |  | 09/01/2013 |  | MnROAD Original - Interstate 94 | 1331 | 1470060
966-P-2013 | 966 | Passing | Rigid | 04/24/2017 | Aggregate |  | 12:07:00 PM | Clay | 1 | 498 | 106.3 | 99.9 | 103.1 |  | 09/01/2013 |  | MnROAD Original - Interstate 94 | 1331 | 307768
966-P-2013 | 966 | Passing | Rigid | 04/24/2017 | Aggregate |  | 12:21:00 PM | Clay | 2 | 498 | 104.4 | 92.9 | 98.7 |  | 09/01/2013 |  | MnROAD Original - Interstate 94 | 1331 | 307768
966-P-2013 | 966 | Passing | Rigid | 04/24/2017 | Aggregate |  | 12:35:00 PM | Clay | 3 | 498 | 108.9 | 103.8 | 106.3 |  | 09/01/2013 |  | MnROAD Original - Interstate 94 | 1331 | 307768
966-D-2013 | 966 | Driving | Rigid | 09/13/2017 | Aggregate |  | 10:10:00 AM | Clay | 1 | 498 | 196.1 | 208.2 | 201.8 |  | 09/01/2013 |  | MnROAD Original - Interstate 94 | 1473 | 2060319
966-D-2013 | 966 | Driving | Rigid | 09/13/2017 | Aggregate |  | 10:26:00 AM | Clay | 2 | 498 | 201.2 | 212 | 206.9 |  | 09/01/2013 |  | MnROAD Original - Interstate 94 | 1473 | 2060319
966-D-2013 | 966 | Driving | Rigid | 09/13/2017 | Aggregate |  | 10:42:00 AM | Clay | 3 | 498 | 229.2 | 216.4 | 222.8 |  | 09/01/2013 |  | MnROAD Original - Interstate 94 | 1473 | 2060319
966-P-2013 | 966 | Passing | Rigid | 09/13/2017 | Aggregate |  | 10:59:00 AM | Clay | 1 | 498 | 98 | 91.7 | 94.9 |  | 09/01/2013 |  | MnROAD Original - Interstate 94 | 1473 | 386085
966-P-2013 | 966 | Passing | Rigid | 09/13/2017 | Aggregate |  | 11:16:00 AM | Clay | 2 | 498 | 99.3 | 104.4 | 101.9 |  | 09/01/2013 |  | MnROAD Original - Interstate 94 | 1473 | 386085
966-P-2013 | 966 | Passing | Rigid | 09/13/2017 | Aggregate |  | 12:34:00 PM | Clay | 3 | 498 | 103.8 | 91.7 | 97.4 |  | 09/01/2013 |  | MnROAD Original - Interstate 94 | 1473 | 386085
966-D-2013 | 966 | Driving | Rigid | 11/03/2017 | Aggregate |  | 11:36:00 AM | Clay | 1 | 498 | 183.3 | 180.2 | 181.4 |  | 09/01/2013 |  | MnROAD Original - Interstate 94 | 1524 | 2087062
966-D-2013 | 966 | Driving | Rigid | 11/03/2017 | Aggregate |  | 11:51:00 AM | Clay | 2 | 498 | 209.4 | 193.5 | 201.8 |  | 09/01/2013 |  | MnROAD Original - Interstate 94 | 1524 | 2087062
966-D-2013 | 966 | Driving | Rigid | 11/03/2017 | Aggregate |  | 1:08:00 PM | Clay | 3 | 498 | 182.1 | 186.5 | 184 |  | 09/01/2013 |  | MnROAD Original - Interstate 94 | 1524 | 2087062
966-P-2013 | 966 | Passing | Rigid | 11/03/2017 | Aggregate |  | 12:23:00 PM | Clay | 1 | 498 | 96.1 | 100.6 | 98.7 |  | 09/01/2013 |  | MnROAD Original - Interstate 94 | 1524 | 389494
966-P-2013 | 966 | Passing | Rigid | 11/03/2017 | Aggregate |  | 12:39:00 PM | Clay | 2 | 498 | 95.5 | 89.1 | 92.3 |  | 09/01/2013 |  | MnROAD Original - Interstate 94 | 1524 | 389494
966-P-2013 | 966 | Passing | Rigid | 11/03/2017 | Aggregate |  | 12:53:00 PM | Clay | 3 | 498 | 96.1 | 95.5 | 95.5 |  | 09/01/2013 |  | MnROAD Original - Interstate 94 | 1524 | 389494
966-D-2013 | 966 | Driving | Rigid | 11/16/2017 | Aggregate |  | 9:44:00 AM | Clay | 1 | 498 | 200.5 | 187.2 | 193.5 |  | 09/01/2013 |  | MnROAD Original - Interstate 94 | 1537 | 2127313
966-D-2013 | 966 | Driving | Rigid | 11/16/2017 | Aggregate |  | 9:59:00 AM | Clay | 2 | 498 | 210.7 | 199.2 | 205 |  | 09/01/2013 |  | MnROAD Original - Interstate 94 | 1537 | 2127313
966-D-2013 | 966 | Driving | Rigid | 11/16/2017 | Aggregate |  | 10:13:00 AM | Clay | 3 | 498 | 185.9 | 182.7 | 184 |  | 09/01/2013 |  | MnROAD Original - Interstate 94 | 1537 | 2127313
966-P-2013 | 966 | Passing | Rigid | 11/16/2017 | Aggregate |  | 10:28:00 AM | Clay | 1 | 498 | 93.6 | 91 | 92.3 |  | 09/01/2013 |  | MnROAD Original - Interstate 94 | 1537 | 396837
966-P-2013 | 966 | Passing | Rigid | 11/16/2017 | Aggregate |  | 10:43:00 AM | Clay | 2 | 498 | 101.2 | 98.7 | 99.9 |  | 09/01/2013 |  | MnROAD Original - Interstate 94 | 1537 | 396837
966-P-2013 | 966 | Passing | Rigid | 11/16/2017 | Aggregate |  | 10:57:00 AM | Clay | 3 | 498 | 91.7 | 92.9 | 92.3 |  | 09/01/2013 |  | MnROAD Original - Interstate 94 | 1537 | 396837
966-D-2013 | 966 | Driving | Rigid | 05/17/2018 | Aggregate |  | 8:52:00 AM | Clay | 1 | 498 | 208.2 | 194.2 | 201.2 |  | 09/01/2013 |  | MnROAD Original - Interstate 94 | 1719 | 2218611
966-D-2013 | 966 | Driving | Rigid | 05/17/2018 | Aggregate |  | 9:00:00 AM | Clay | 2 | 498 | 196.1 | 198.6 | 197.3 |  | 09/01/2013 |  | MnROAD Original - Interstate 94 | 1719 | 2218611
966-D-2013 | 966 | Driving | Rigid | 05/17/2018 | Aggregate |  | 9:07:00 AM | Clay | 3 | 498 | 189.7 | 187.2 | 188.4 |  | 09/01/2013 |  | MnROAD Original - Interstate 94 | 1719 | 2218611
966-P-2013 | 966 | Passing | Rigid | 05/17/2018 | Aggregate |  | 9:18:00 AM | Clay | 1 | 498 | 100.6 | 100.6 | 100.6 |  | 09/01/2013 |  | MnROAD Original - Interstate 94 | 1719 | 411715
966-P-2013 | 966 | Passing | Rigid | 05/17/2018 | Aggregate |  | 9:26:00 AM | Clay | 2 | 498 | 106.3 | 101.2 | 103.8 |  | 09/01/2013 |  | MnROAD Original - Interstate 94 | 1719 | 411715
966-P-2013 | 966 | Passing | Rigid | 05/17/2018 | Aggregate |  | 9:38:00 AM | Clay | 3 | 498 | 105.7 | 102.5 | 103.8 |  | 09/01/2013 |  | MnROAD Original - Interstate 94 | 1719 | 411715
966-D-2013 | 966 | Driving | Rigid | 06/14/2018 | Aggregate |  | 10:03:00 AM | Clay | 1 | 498 | 215.8 | 207.5 | 212 |  | 09/01/2013 |  | MnROAD Original - Interstate 94 | 1747 | 2255720
966-D-2013 | 966 | Driving | Rigid | 06/14/2018 | Aggregate |  | 10:11:00 AM | Clay | 2 | 498 | 254 | 222.2 | 238.1 |  | 09/01/2013 |  | MnROAD Original - Interstate 94 | 1747 | 2255720
966-D-2013 | 966 | Driving | Rigid | 06/14/2018 | Aggregate |  | 10:18:00 AM | Clay | 3 | 498 | 198.6 | 199.9 | 199.2 |  | 09/01/2013 |  | MnROAD Original - Interstate 94 | 1747 | 2255720
966-P-2013 | 966 | Passing | Rigid | 06/14/2018 | Aggregate |  | 10:27:00 AM | Clay | 1 | 498 | 105.7 | 110.8 | 108.2 |  | 09/01/2013 |  | MnROAD Original - Interstate 94 | 1747 | 421220
966-P-2013 | 966 | Passing | Rigid | 06/14/2018 | Aggregate |  | 10:36:00 AM | Clay | 2 | 498 | 108.2 | 112 | 110.1 |  | 09/01/2013 |  | MnROAD Original - Interstate 94 | 1747 | 421220
966-P-2013 | 966 | Passing | Rigid | 06/14/2018 | Aggregate |  | 10:44:00 AM | Clay | 3 | 498 | 106.9 | 112 | 109.5 |  | 09/01/2013 |  | MnROAD Original - Interstate 94 | 1747 | 421220
966-D-2013 | 966 | Driving | Rigid | 06/21/2018 | Aggregate |  | 10:09:00 AM | Clay | 1 | 498 | 214.5 | 214.5 | 214.5 |  | 09/01/2013 |  | MnROAD Original - Interstate 94 | 1754 | 2255720
966-D-2013 | 966 | Driving | Rigid | 06/21/2018 | Aggregate |  | 10:19:00 AM | Clay | 2 | 498 | 191 | 187.8 | 189.1 |  | 09/01/2013 |  | MnROAD Original - Interstate 94 | 1754 | 2255720
966-D-2013 | 966 | Driving | Rigid | 06/21/2018 | Aggregate |  | 10:26:00 AM | Clay | 3 | 498 | 189.7 | 192.2 | 191 |  | 09/01/2013 |  | MnROAD Original - Interstate 94 | 1754 | 2255720
966-P-2013 | 966 | Passing | Rigid | 06/21/2018 | Aggregate |  | 10:34:00 AM | Clay | 1 | 498 | 103.8 | 92.9 | 98 |  | 09/01/2013 |  | MnROAD Original - Interstate 94 | 1754 | 421220
966-P-2013 | 966 | Passing | Rigid | 06/21/2018 | Aggregate |  | 10:42:00 AM | Clay | 2 | 498 | 103.1 | 98.7 | 100.6 |  | 09/01/2013 |  | MnROAD Original - Interstate 94 | 1754 | 421220
966-P-2013 | 966 | Passing | Rigid | 06/21/2018 | Aggregate |  | 10:49:00 AM | Clay | 3 | 498 | 103.1 | 101.2 | 102.5 |  | 09/01/2013 |  | MnROAD Original - Interstate 94 | 1754 | 421220
966-D-2013 | 966 | Driving | Rigid | 07/26/2018 | Aggregate |  | 7:26:00 AM | Clay | 1 | 497.9 | 223.4 | 180.8 | 201.8 |  | 09/01/2013 |  | MnROAD Original - Interstate 94 | 1789 | 2268121
966-D-2013 | 966 | Driving | Rigid | 07/26/2018 | Aggregate |  | 7:35:00 AM | Clay | 2 | 497.9 | 226 | 199.9 | 213.3 |  | 09/01/2013 |  | MnROAD Original - Interstate 94 | 1789 | 2268121
966-D-2013 | 966 | Driving | Rigid | 07/26/2018 | Aggregate |  | 7:43:00 AM | Clay | 3 | 497.9 | 188.4 | 196.1 | 192.2 |  | 09/01/2013 |  | MnROAD Original - Interstate 94 | 1789 | 2268121
966-P-2013 | 966 | Passing | Rigid | 07/26/2018 | Aggregate |  | 7:52:00 AM | Clay | 1 | 497.9 | 96.8 | 99.3 | 98 |  | 09/01/2013 |  | MnROAD Original - Interstate 94 | 1789 | 424372
966-P-2013 | 966 | Passing | Rigid | 07/26/2018 | Aggregate |  | 8:03:00 AM | Clay | 2 | 497.9 | 98.7 | 99.9 | 99.3 |  | 09/01/2013 |  | MnROAD Original - Interstate 94 | 1789 | 424372
966-P-2013 | 966 | Passing | Rigid | 07/26/2018 | Aggregate |  | 8:10:00 AM | Clay | 3 | 497.9 | 99.3 | 94.9 | 96.8 |  | 09/01/2013 |  | MnROAD Original - Interstate 94 | 1789 | 424372
966-D-2013 | 966 | Driving | Rigid | 08/10/2020 | Aggregate |  | 9:50:00 AM | Clay | 1 | 498 | 236.8 | 220.3 | 228.5 |  | 09/01/2013 |  | MnROAD Original - Interstate 94 | 2535 | 3089140
966-D-2013 | 966 | Driving | Rigid | 08/10/2020 | Aggregate |  | 10:04:00 AM | Clay | 2 | 498 | 234.9 | 238.1 | 236.2 |  | 09/01/2013 |  | MnROAD Original - Interstate 94 | 2535 | 3089140
966-D-2013 | 966 | Driving | Rigid | 08/10/2020 | Aggregate |  | 10:17:00 AM | Clay | 3 | 498 | 253.4 | 227.3 | 240.6 |  | 09/01/2013 |  | MnROAD Original - Interstate 94 | 2535 | 3089140
966-D-2013 | 966 | Driving | Rigid | 08/10/2020 | Aggregate |  | 10:26:00 AM | Clay | 4 | 498 | 222.2 | 224.7 | 223.4 |  | 09/01/2013 |  | MnROAD Original - Interstate 94 | 2535 | 3089140
966-P-2013 | 966 | Passing | Rigid | 08/10/2020 | Aggregate |  | 10:38:00 AM | Clay | 1 | 498 | 102.5 | 128 | 115.2 |  | 09/01/2013 |  | MnROAD Original - Interstate 94 | 2535 | 717829
966-P-2013 | 966 | Passing | Rigid | 08/10/2020 | Aggregate |  | 10:46:00 AM | Clay | 2 | 498 | 105.7 | 133.7 | 119.7 |  | 09/01/2013 |  | MnROAD Original - Interstate 94 | 2535 | 717829
966-P-2013 | 966 | Passing | Rigid | 08/10/2020 | Aggregate |  | 10:53:00 AM | Clay | 3 | 498 | 106.9 | 120.3 | 113.3 |  | 09/01/2013 |  | MnROAD Original - Interstate 94 | 2535 | 717829
966-D-2013 | 966 | Driving | Rigid | 08/27/2020 | Aggregate |  | 11:11:00 AM | Clay | 1 | 498 | 237.4 | 236.2 | 236.8 |  | 09/01/2013 |  | MnROAD Original - Interstate 94 | 2552 | 3157312
966-D-2013 | 966 | Driving | Rigid | 08/27/2020 | Aggregate |  | 11:26:00 AM | Clay | 2 | 498 | 242.5 | 236.2 | 239.4 |  | 09/01/2013 |  | MnROAD Original - Interstate 94 | 2552 | 3157312
966-D-2013 | 966 | Driving | Rigid | 08/27/2020 | Aggregate |  | 11:42:00 AM | Clay | 3 | 498 | 234.3 | 235.5 | 234.9 |  | 09/01/2013 |  | MnROAD Original - Interstate 94 | 2552 | 3157312
966-P-2013 | 966 | Passing | Rigid | 08/27/2020 | Aggregate |  | 11:58:00 AM | Clay | 1 | 498 | 107.6 | 113.9 | 110.8 |  | 09/01/2013 |  | MnROAD Original - Interstate 94 | 2552 | 786001
966-P-2013 | 966 | Passing | Rigid | 08/27/2020 | Aggregate |  | 12:39:00 PM | Clay | 3 | 498 | 106.3 | 116.5 | 111.4 |  | 09/01/2013 |  | MnROAD Original - Interstate 94 | 2552 | 786001
966-D-2013 | 966 | Driving | Rigid | 09/29/2020 | Aggregate |  | 10:24:00 AM | Clay | 1 | 498 | 234.3 | 230.4 | 232.4 |  | 09/01/2013 |  | MnROAD Original - Interstate 94 | 2585 | 3303965
966-D-2013 | 966 | Driving | Rigid | 09/29/2020 | Aggregate |  | 10:39:00 AM | Clay | 2 | 498 | 234.3 | 213.9 | 224.1 |  | 09/01/2013 |  | MnROAD Original - Interstate 94 | 2585 | 3303965
966-D-2013 | 966 | Driving | Rigid | 09/29/2020 | Aggregate |  | 10:55:00 AM | Clay | 3 | 498 | 235.5 | 227.9 | 231.7 |  | 09/01/2013 |  | MnROAD Original - Interstate 94 | 2585 | 3303965
966-P-2013 | 966 | Passing | Rigid | 09/29/2020 | Aggregate |  | 11:10:00 AM | Clay | 1 | 498 | 103.1 | 119.7 | 111.4 |  | 09/01/2013 |  | MnROAD Original - Interstate 94 | 2585 | 835876
966-P-2013 | 966 | Passing | Rigid | 09/29/2020 | Aggregate |  | 11:26:00 AM | Clay | 2 | 498 | 105.7 | 112 | 108.9 |  | 09/01/2013 |  | MnROAD Original - Interstate 94 | 2585 | 835876
966-P-2013 | 966 | Passing | Rigid | 09/29/2020 | Aggregate |  | 11:41:00 AM | Clay | 3 | 498 | 104.4 | 112 | 108.2 |  | 09/01/2013 |  | MnROAD Original - Interstate 94 | 2585 | 835876
966-D-2013 | 966 | Driving | Rigid | 11/03/2020 | Aggregate |  | 11:39:00 AM | Clay | 1 | 498 | 261 | 280.1 | 270.5 |  | 09/01/2013 |  | MnROAD Original - Interstate 94 | 2620 | 3364724
966-D-2013 | 966 | Driving | Rigid | 11/03/2020 | Aggregate |  | 11:47:00 AM | Clay | 2 | 498 | 212.6 | 220.9 | 216.4 |  | 09/01/2013 |  | MnROAD Original - Interstate 94 | 2620 | 3364724
966-D-2013 | 966 | Driving | Rigid | 11/03/2020 | Aggregate |  | 11:55:00 AM | Clay | 3 | 498 | 200.5 | 206.3 | 203.7 |  | 09/01/2013 |  | MnROAD Original - Interstate 94 | 2620 | 3364724
966-P-2013 | 966 | Passing | Rigid | 11/03/2020 | Aggregate |  | 12:04:00 PM | Clay | 1 | 498 | 107.6 | 123.5 | 115.2 |  | 09/01/2013 |  | MnROAD Original - Interstate 94 | 2620 | 854140
966-P-2013 | 966 | Passing | Rigid | 11/03/2020 | Aggregate |  | 12:12:00 PM | Clay | 2 | 498 | 103.1 | 122.2 | 112.7 |  | 09/01/2013 |  | MnROAD Original - Interstate 94 | 2620 | 854140
966-P-2013 | 966 | Passing | Rigid | 11/03/2020 | Aggregate |  | 12:20:00 PM | Clay | 3 | 498 | 103.8 | 124.1 | 113.9 |  | 09/01/2013 |  | MnROAD Original - Interstate 94 | 2620 | 854140
966-D-2013 | 966 | Driving | Rigid | 04/16/2021 | Aggregate |  | 12:51:00 PM | Clay | 1 | 498 | 236.2 | 238.7 | 237.4 |  | 09/01/2013 |  | MnROAD Original - Interstate 94 | 2784 | 3566050
966-D-2013 | 966 | Driving | Rigid | 04/16/2021 | Aggregate |  | 1:05:00 PM | Clay | 2 | 498 | 238.1 | 238.7 | 238.1 |  | 09/01/2013 |  | MnROAD Original - Interstate 94 | 2784 | 3566050
966-D-2013 | 966 | Driving | Rigid | 04/16/2021 | Aggregate |  | 1:20:00 PM | Clay | 3 | 498 | 254.6 | 254 | 254.6 |  | 09/01/2013 |  | MnROAD Original - Interstate 94 | 2784 | 3566050
966-P-2013 | 966 | Passing | Rigid | 04/16/2021 | Aggregate |  | 1:36:00 PM | Clay | 1 | 498 | 123.5 | 123.5 | 123.5 |  | 09/01/2013 |  | MnROAD Original - Interstate 94 | 2784 | 918056
966-P-2013 | 966 | Passing | Rigid | 04/16/2021 | Aggregate |  | 1:50:00 PM | Clay | 2 | 498 | 124.1 | 122.9 | 123.5 |  | 09/01/2013 |  | MnROAD Original - Interstate 94 | 2784 | 918056
966-D-2013 | 966 | Driving | Rigid | 05/04/2021 | Aggregate |  | 12:25:00 PM | Clay | 1 | 498 | 258.5 | 254 | 255.9 |  | 09/01/2013 |  | MnROAD Original - Interstate 94 | 2802 | 3653631
966-D-2013 | 966 | Driving | Rigid | 05/04/2021 | Aggregate |  | 12:43:00 PM | Clay | 2 | 498 | 251.4 | 234.3 | 242.5 |  | 09/01/2013 |  | MnROAD Original - Interstate 94 | 2802 | 3653631
966-D-2013 | 966 | Driving | Rigid | 05/04/2021 | Aggregate |  | 1:01:00 PM | Clay | 3 | 498 | 267.4 | 247.6 | 257.8 |  | 09/01/2013 |  | MnROAD Original - Interstate 94 | 2802 | 3653631
966-P-2013 | 966 | Passing | Rigid | 05/04/2021 | Aggregate |  | 11:31:00 AM | Clay | 1 | 498 | 118.4 | 136.2 | 127.3 |  | 09/01/2013 |  | MnROAD Original - Interstate 94 | 2802 | 945605
966-P-2013 | 966 | Passing | Rigid | 05/04/2021 | Aggregate |  | 11:52:00 AM | Clay | 2 | 498 | 115.2 | 119 | 117.1 |  | 09/01/2013 |  | MnROAD Original - Interstate 94 | 2802 | 945605
966-P-2013 | 966 | Passing | Rigid | 05/04/2021 | Aggregate |  | 12:08:00 PM | Clay | 3 | 498 | 114.6 | 123.5 | 119 |  | 09/01/2013 |  | MnROAD Original - Interstate 94 | 2802 | 945605
966-D-2013 | 966 | Driving | Rigid | 05/11/2021 | Aggregate |  | 11:42:00 AM | Clay | 1 | 498 | 267.4 | 251.4 | 259.7 |  | 09/01/2013 |  | MnROAD Original - Interstate 94 | 2809 | 3694914
966-D-2013 | 966 | Driving | Rigid | 05/11/2021 | Aggregate |  | 12:17:00 PM | Clay | 2 | 498 | 250.8 | 270.5 | 260.4 |  | 09/01/2013 |  | MnROAD Original - Interstate 94 | 2809 | 3694914
966-D-2013 | 966 | Driving | Rigid | 05/11/2021 | Aggregate |  | 12:51:00 PM | Clay | 3 | 498 | 230.4 | 255.3 | 243.2 |  | 09/01/2013 |  | MnROAD Original - Interstate 94 | 2809 | 3694914
966-P-2013 | 966 | Passing | Rigid | 05/11/2021 | Aggregate |  | 12:00:00 PM | Clay | 1 | 498 | 118.4 | 127.3 | 122.9 |  | 09/01/2013 |  | MnROAD Original - Interstate 94 | 2809 | 958223
966-P-2013 | 966 | Passing | Rigid | 05/11/2021 | Aggregate |  | 12:33:00 PM | Clay | 2 | 498 | 115.9 | 135.6 | 125.4 |  | 09/01/2013 |  | MnROAD Original - Interstate 94 | 2809 | 958223
966-P-2013 | 966 | Passing | Rigid | 05/11/2021 | Aggregate |  | 1:06:00 PM | Clay | 3 | 498 | 121 | 133 | 127.3 |  | 09/01/2013 |  | MnROAD Original - Interstate 94 | 2809 | 958223
966-D-2013 | 966 | Driving | Rigid | 08/09/2021 | Aggregate |  | 12:06:00 PM | Clay | 1 | 498 | 253.4 | 242.5 | 247.6 |  | 09/01/2013 |  | MnROAD Original - Interstate 94 | 2899 | 3948083
966-D-2013 | 966 | Driving | Rigid | 08/09/2021 | Aggregate |  | 12:15:00 PM | Clay | 2 | 498 | 248.9 | 234.9 | 241.9 |  | 09/01/2013 |  | MnROAD Original - Interstate 94 | 2899 | 3948083
966-D-2013 | 966 | Driving | Rigid | 08/09/2021 | Aggregate |  | 12:23:00 PM | Clay | 3 | 498 | 242.5 | 237.4 | 240 |  | 09/01/2013 |  | MnROAD Original - Interstate 94 | 2899 | 3948083
966-P-2013 | 966 | Passing | Rigid | 08/09/2021 | Aggregate |  | 12:33:00 PM | Clay | 1 | 498 | 114.6 | 143.2 | 129.2 |  | 09/01/2013 |  | MnROAD Original - Interstate 94 | 2899 | 1036422
966-P-2013 | 966 | Passing | Rigid | 08/09/2021 | Aggregate |  | 12:42:00 PM | Clay | 2 | 498 | 111.4 | 124.8 | 117.8 |  | 09/01/2013 |  | MnROAD Original - Interstate 94 | 2899 | 1036422
966-P-2013 | 966 | Passing | Rigid | 08/09/2021 | Aggregate |  | 12:53:00 PM | Clay | 3 | 498 | 113.9 | 144.5 | 129.2 |  | 09/01/2013 |  | MnROAD Original - Interstate 94 | 2899 | 1036422
966-D-2013 | 966 | Driving | Rigid | 09/01/2021 | Aggregate |  | 1:26:00 PM | Clay | 1 | 498 | 222.2 | 215.2 | 219 |  | 09/01/2013 |  | MnROAD Original - Interstate 94 | 2922 | 3983122
966-D-2013 | 966 | Driving | Rigid | 09/01/2021 | Aggregate |  | 1:34:00 PM | Clay | 2 | 498 | 212 | 210.1 | 210.7 |  | 09/01/2013 |  | MnROAD Original - Interstate 94 | 2922 | 3983122
966-D-2013 | 966 | Driving | Rigid | 09/01/2021 | Aggregate |  | 1:42:00 PM | Clay | 3 | 498 | 248.3 | 241.3 | 244.4 |  | 09/01/2013 |  | MnROAD Original - Interstate 94 | 2922 | 3983122
966-P-2013 | 966 | Passing | Rigid | 09/01/2021 | Aggregate |  | 1:51:00 PM | Clay | 1 | 498 | 103.1 | 142.6 | 122.9 |  | 09/01/2013 |  | MnROAD Original - Interstate 94 | 2922 | 1047207
966-P-2013 | 966 | Passing | Rigid | 09/01/2021 | Aggregate |  | 2:00:00 PM | Clay | 2 | 498 | 108.9 | 138.8 | 123.5 |  | 09/01/2013 |  | MnROAD Original - Interstate 94 | 2922 | 1047207
966-P-2013 | 966 | Passing | Rigid | 09/01/2021 | Aggregate |  | 2:08:00 PM | Clay | 3 | 498 | 106.9 | 132.4 | 119.7 |  | 09/01/2013 |  | MnROAD Original - Interstate 94 | 2922 | 1047207
966-D-2013 | 966 | Driving | Rigid | 10/07/2021 | Aggregate |  | 2:46:00 PM | Clay | 1 | 498 | 250.2 | 270.5 | 260.4 |  | 09/01/2013 |  | MnROAD Original - Interstate 94 | 2958 | 4061089
966-D-2013 | 966 | Driving | Rigid | 10/07/2021 | Aggregate |  | 3:09:00 PM | Clay | 2 | 498 | 215.8 | 235.5 | 225.3 |  | 09/01/2013 |  | MnROAD Original - Interstate 94 | 2958 | 4061089
966-P-2013 | 966 | Passing | Rigid | 10/07/2021 | Aggregate |  | 2:54:00 PM | Clay | 1 | 498 | 108.2 | 143.9 | 126 |  | 09/01/2013 |  | MnROAD Original - Interstate 94 | 2958 | 1074374
966-P-2013 | 966 | Passing | Rigid | 10/07/2021 | Aggregate |  | 3:01:00 PM | Clay | 2 | 498 | 108.9 | 139.4 | 124.1 |  | 09/01/2013 |  | MnROAD Original - Interstate 94 | 2958 | 1074374
966-D-2013 | 966 | Driving | Rigid | 11/16/2021 | Aggregate |  | 10:46:00 AM | Clay | 1 | 498 | 227.3 | 247 | 237.4 |  | 09/01/2013 |  | MnROAD Original - Interstate 94 | 2998 | 4103855
966-D-2013 | 966 | Driving | Rigid | 11/16/2021 | Aggregate |  | 11:48:00 AM | Clay | 2 | 498 | 243.8 | 234.3 | 239.4 |  | 09/01/2013 |  | MnROAD Original - Interstate 94 | 2998 | 4103855
966-D-2013 | 966 | Driving | Rigid | 11/16/2021 | Aggregate |  | 11:58:00 AM | Clay | 3 | 498 | 243.2 | 234.3 | 238.7 |  | 09/01/2013 |  | MnROAD Original - Interstate 94 | 2998 | 4103855
966-P-2013 | 966 | Passing | Rigid | 11/16/2021 | Aggregate |  | 11:06:00 AM | Clay | 1 | 498 | 101.2 | 128.6 | 115.2 |  | 09/01/2013 |  | MnROAD Original - Interstate 94 | 2998 | 1088062
966-P-2013 | 966 | Passing | Rigid | 11/16/2021 | Aggregate |  | 11:21:00 AM | Clay | 2 | 498 | 101.9 | 129.9 | 115.9 |  | 09/01/2013 |  | MnROAD Original - Interstate 94 | 2998 | 1088062
966-P-2013 | 966 | Passing | Rigid | 11/16/2021 | Aggregate |  | 11:33:00 AM | Clay | 3 | 498 | 106.3 | 128 | 117.1 |  | 09/01/2013 |  | MnROAD Original - Interstate 94 | 2998 | 1088062
966-D-2013 | 966 | Driving | Rigid | 05/04/2022 | Aggregate |  | 1:25:00 PM | Clay | 1 | 498 | 168.1 | 180.2 | 174.4 |  | 09/01/2013 |  | MnROAD Original - Interstate 94 | 3167 | 4220994
966-D-2013 | 966 | Driving | Rigid | 05/04/2022 | Aggregate |  | 2:12:00 PM | Clay | 2 | 498 | 166.8 | 183.3 | 175.1 |  | 09/01/2013 |  | MnROAD Original - Interstate 94 | 3167 | 4220994
966-P-2013 | 966 | Passing | Rigid | 05/04/2022 | Aggregate |  | 1:41:00 PM | Clay | 1 | 498 | 106.9 | 111.4 | 109.5 |  | 09/01/2013 |  | MnROAD Original - Interstate 94 | 3167 | 1130937
966-P-2013 | 966 | Passing | Rigid | 05/04/2022 | Aggregate |  | 1:57:00 PM | Clay | 2 | 498 | 109.5 | 108.9 | 108.9 |  | 09/01/2013 |  | MnROAD Original - Interstate 94 | 3167 | 1130937
966-D-2013 | 966 | Driving | Rigid | 10/19/2022 | Aggregate |  | 2:18:00 PM | Clay | 1 | 498 | 174.4 | 186.5 | 180.2 |  | 09/01/2013 |  | MnROAD Original - Interstate 94 | 3335 | 4942293
966-P-2013 | 966 | Passing | Rigid | 10/19/2022 | Aggregate |  | 2:29:00 PM | Clay | 1 | 498 | 98.7 | 112 | 105.7 |  | 09/01/2013 |  | MnROAD Original - Interstate 94 | 3335 | 1364739
967-D-2013 | 967 | Driving | Rigid | 04/24/2017 | Aggregate |  | 11:27:00 AM | Clay | 1 | 499 | 168.7 | 158.5 | 163.6 |  | 09/01/2013 |  | MnROAD Original - Interstate 94 | 1331 | 1470060
967-D-2013 | 967 | Driving | Rigid | 04/24/2017 | Aggregate |  | 11:37:00 AM | Clay | 2 | 499 | 163 | 166.1 | 164.9 |  | 09/01/2013 |  | MnROAD Original - Interstate 94 | 1331 | 1470060
967-D-2013 | 967 | Driving | Rigid | 04/24/2017 | Aggregate |  | 11:52:00 AM | Clay | 3 | 499 | 216.4 | 189.1 | 202.4 |  | 09/01/2013 |  | MnROAD Original - Interstate 94 | 1331 | 1470060
967-P-2013 | 967 | Passing | Rigid | 04/24/2017 | Aggregate |  | 12:07:00 PM | Clay | 1 | 499 | 98 | 82.1 | 89.8 |  | 09/01/2013 |  | MnROAD Original - Interstate 94 | 1331 | 307768
967-P-2013 | 967 | Passing | Rigid | 04/24/2017 | Aggregate |  | 12:21:00 PM | Clay | 2 | 499 | 101.2 | 82.1 | 91.7 |  | 09/01/2013 |  | MnROAD Original - Interstate 94 | 1331 | 307768
967-P-2013 | 967 | Passing | Rigid | 04/24/2017 | Aggregate |  | 12:35:00 PM | Clay | 3 | 499 | 94.2 | 82.1 | 88.5 |  | 09/01/2013 |  | MnROAD Original - Interstate 94 | 1331 | 307768
967-D-2013 | 967 | Driving | Rigid | 09/13/2017 | Aggregate |  | 10:10:00 AM | Clay | 1 | 499 | 199.2 | 184 | 191.6 |  | 09/01/2013 |  | MnROAD Original - Interstate 94 | 1473 | 2060319
967-D-2013 | 967 | Driving | Rigid | 09/13/2017 | Aggregate |  | 10:26:00 AM | Clay | 2 | 499 | 171.2 | 175.7 | 173.1 |  | 09/01/2013 |  | MnROAD Original - Interstate 94 | 1473 | 2060319
967-D-2013 | 967 | Driving | Rigid | 09/13/2017 | Aggregate |  | 10:42:00 AM | Clay | 3 | 499 | 215.2 | 204.3 | 210.1 |  | 09/01/2013 |  | MnROAD Original - Interstate 94 | 1473 | 2060319
967-P-2013 | 967 | Passing | Rigid | 09/13/2017 | Aggregate |  | 10:59:00 AM | Clay | 1 | 499 | 81.5 | 76.4 | 78.9 |  | 09/01/2013 |  | MnROAD Original - Interstate 94 | 1473 | 386085
967-P-2013 | 967 | Passing | Rigid | 09/13/2017 | Aggregate |  | 11:17:00 AM | Clay | 2 | 499 | 77.7 | 73.8 | 75.8 |  | 09/01/2013 |  | MnROAD Original - Interstate 94 | 1473 | 386085
967-P-2013 | 967 | Passing | Rigid | 09/13/2017 | Aggregate |  | 12:34:00 PM | Clay | 3 | 499 | 80.2 | 73.2 | 76.4 |  | 09/01/2013 |  | MnROAD Original - Interstate 94 | 1473 | 386085
967-D-2013 | 967 | Driving | Rigid | 11/03/2017 | Aggregate |  | 11:37:00 AM | Clay | 1 | 499 | 175.7 | 177 | 176.3 |  | 09/01/2013 |  | MnROAD Original - Interstate 94 | 1524 | 2087062
967-D-2013 | 967 | Driving | Rigid | 11/03/2017 | Aggregate |  | 11:51:00 AM | Clay | 2 | 499 | 166.8 | 172.5 | 170 |  | 09/01/2013 |  | MnROAD Original - Interstate 94 | 1524 | 2087062
967-D-2013 | 967 | Driving | Rigid | 11/03/2017 | Aggregate |  | 1:08:00 PM | Clay | 3 | 499 | 151.5 | 165.5 | 158.5 |  | 09/01/2013 |  | MnROAD Original - Interstate 94 | 1524 | 2087062
967-P-2013 | 967 | Passing | Rigid | 11/03/2017 | Aggregate |  | 12:23:00 PM | Clay | 1 | 499 | 83.4 | 70.7 | 77 |  | 09/01/2013 |  | MnROAD Original - Interstate 94 | 1524 | 389494
967-P-2013 | 967 | Passing | Rigid | 11/03/2017 | Aggregate |  | 12:39:00 PM | Clay | 2 | 499 | 78.9 | 70 | 74.5 |  | 09/01/2013 |  | MnROAD Original - Interstate 94 | 1524 | 389494
967-P-2013 | 967 | Passing | Rigid | 11/03/2017 | Aggregate |  | 12:53:00 PM | Clay | 3 | 499 | 84 | 71.3 | 77.7 |  | 09/01/2013 |  | MnROAD Original - Interstate 94 | 1524 | 389494
967-D-2013 | 967 | Driving | Rigid | 11/16/2017 | Aggregate |  | 9:44:00 AM | Clay | 1 | 499 | 196.1 | 187.8 | 191.6 |  | 09/01/2013 |  | MnROAD Original - Interstate 94 | 1537 | 2127313
967-D-2013 | 967 | Driving | Rigid | 11/16/2017 | Aggregate |  | 9:59:00 AM | Clay | 2 | 499 | 170.6 | 184 | 177.6 |  | 09/01/2013 |  | MnROAD Original - Interstate 94 | 1537 | 2127313
967-D-2013 | 967 | Driving | Rigid | 11/16/2017 | Aggregate |  | 10:13:00 AM | Clay | 3 | 499 | 170 | 159.1 | 164.2 |  | 09/01/2013 |  | MnROAD Original - Interstate 94 | 1537 | 2127313
967-P-2013 | 967 | Passing | Rigid | 11/16/2017 | Aggregate |  | 10:28:00 AM | Clay | 1 | 499 | 77 | 71.3 | 73.8 |  | 09/01/2013 |  | MnROAD Original - Interstate 94 | 1537 | 396837
967-P-2013 | 967 | Passing | Rigid | 11/16/2017 | Aggregate |  | 10:43:00 AM | Clay | 2 | 499 | 82.8 | 71.3 | 77 |  | 09/01/2013 |  | MnROAD Original - Interstate 94 | 1537 | 396837
967-P-2013 | 967 | Passing | Rigid | 11/16/2017 | Aggregate |  | 10:58:00 AM | Clay | 3 | 499 | 80.2 | 71.3 | 75.8 |  | 09/01/2013 |  | MnROAD Original - Interstate 94 | 1537 | 396837
967-D-2013 | 967 | Driving | Rigid | 05/17/2018 | Aggregate |  | 8:52:00 AM | Clay | 1 | 499 | 210.7 | 185.9 | 198.6 |  | 09/01/2013 |  | MnROAD Original - Interstate 94 | 1719 | 2218611
967-D-2013 | 967 | Driving | Rigid | 05/17/2018 | Aggregate |  | 9:00:00 AM | Clay | 2 | 499 | 191.6 | 191 | 191.6 |  | 09/01/2013 |  | MnROAD Original - Interstate 94 | 1719 | 2218611
967-D-2013 | 967 | Driving | Rigid | 05/17/2018 | Aggregate |  | 9:07:00 AM | Clay | 3 | 499 | 183.3 | 192.2 | 187.8 |  | 09/01/2013 |  | MnROAD Original - Interstate 94 | 1719 | 2218611
967-P-2013 | 967 | Passing | Rigid | 05/17/2018 | Aggregate |  | 9:18:00 AM | Clay | 1 | 499 | 78.3 | 75.8 | 77 |  | 09/01/2013 |  | MnROAD Original - Interstate 94 | 1719 | 411715
967-P-2013 | 967 | Passing | Rigid | 05/17/2018 | Aggregate |  | 9:26:00 AM | Clay | 2 | 499 | 84 | 73.8 | 78.9 |  | 09/01/2013 |  | MnROAD Original - Interstate 94 | 1719 | 411715
967-P-2013 | 967 | Passing | Rigid | 05/17/2018 | Aggregate |  | 9:38:00 AM | Clay | 3 | 499 | 83.4 | 76.4 | 80.2 |  | 09/01/2013 |  | MnROAD Original - Interstate 94 | 1719 | 411715
967-D-2013 | 967 | Driving | Rigid | 06/14/2018 | Aggregate |  | 10:03:00 AM | Clay | 1 | 499 | 181.4 | 175.7 | 178.9 |  | 09/01/2013 |  | MnROAD Original - Interstate 94 | 1747 | 2255720
967-D-2013 | 967 | Driving | Rigid | 06/14/2018 | Aggregate |  | 10:11:00 AM | Clay | 2 | 499 | 178.9 | 187.8 | 183.3 |  | 09/01/2013 |  | MnROAD Original - Interstate 94 | 1747 | 2255720
967-D-2013 | 967 | Driving | Rigid | 06/14/2018 | Aggregate |  | 10:18:00 AM | Clay | 3 | 499 | 208.8 | 199.2 | 203.7 |  | 09/01/2013 |  | MnROAD Original - Interstate 94 | 1747 | 2255720
967-P-2013 | 967 | Passing | Rigid | 06/14/2018 | Aggregate |  | 10:28:00 AM | Clay | 1 | 499 | 91 | 77 | 84 |  | 09/01/2013 |  | MnROAD Original - Interstate 94 | 1747 | 421220
967-P-2013 | 967 | Passing | Rigid | 06/14/2018 | Aggregate |  | 10:36:00 AM | Clay | 2 | 499 | 82.8 | 77.7 | 80.2 |  | 09/01/2013 |  | MnROAD Original - Interstate 94 | 1747 | 421220
967-P-2013 | 967 | Passing | Rigid | 06/14/2018 | Aggregate |  | 10:44:00 AM | Clay | 3 | 499 | 80.2 | 75.1 | 77.7 |  | 09/01/2013 |  | MnROAD Original - Interstate 94 | 1747 | 421220
967-D-2013 | 967 | Driving | Rigid | 06/21/2018 | Aggregate |  | 10:09:00 AM | Clay | 1 | 499 | 212 | 207.5 | 209.4 |  | 09/01/2013 |  | MnROAD Original - Interstate 94 | 1754 | 2255720
967-D-2013 | 967 | Driving | Rigid | 06/21/2018 | Aggregate |  | 10:19:00 AM | Clay | 2 | 499 | 164.2 | 170.6 | 167.4 |  | 09/01/2013 |  | MnROAD Original - Interstate 94 | 1754 | 2255720
967-D-2013 | 967 | Driving | Rigid | 06/21/2018 | Aggregate |  | 10:26:00 AM | Clay | 3 | 499 | 171.9 | 184.6 | 178.2 |  | 09/01/2013 |  | MnROAD Original - Interstate 94 | 1754 | 2255720
967-P-2013 | 967 | Passing | Rigid | 06/21/2018 | Aggregate |  | 10:35:00 AM | Clay | 1 | 499 | 80.2 | 75.8 | 77.7 |  | 09/01/2013 |  | MnROAD Original - Interstate 94 | 1754 | 421220
967-P-2013 | 967 | Passing | Rigid | 06/21/2018 | Aggregate |  | 10:42:00 AM | Clay | 2 | 499 | 78.9 | 74.5 | 77 |  | 09/01/2013 |  | MnROAD Original - Interstate 94 | 1754 | 421220
967-P-2013 | 967 | Passing | Rigid | 06/21/2018 | Aggregate |  | 10:49:00 AM | Clay | 3 | 499 | 87.2 | 74.5 | 80.8 |  | 09/01/2013 |  | MnROAD Original - Interstate 94 | 1754 | 421220
967-D-2013 | 967 | Driving | Rigid | 07/26/2018 | Aggregate |  | 7:26:00 AM | Clay | 1 | 498.9 | 160.4 | 170.6 | 165.5 |  | 09/01/2013 |  | MnROAD Original - Interstate 94 | 1789 | 2268121
967-D-2013 | 967 | Driving | Rigid | 07/26/2018 | Aggregate |  | 7:35:00 AM | Clay | 2 | 498.9 | 191 | 189.1 | 189.7 |  | 09/01/2013 |  | MnROAD Original - Interstate 94 | 1789 | 2268121
967-D-2013 | 967 | Driving | Rigid | 07/26/2018 | Aggregate |  | 7:43:00 AM | Clay | 3 | 498.9 | 140 | 166.8 | 153.4 |  | 09/01/2013 |  | MnROAD Original - Interstate 94 | 1789 | 2268121
967-P-2013 | 967 | Passing | Rigid | 07/26/2018 | Aggregate |  | 7:52:00 AM | Clay | 1 | 498.9 | 68.1 | 67.5 | 67.5 |  | 09/01/2013 |  | MnROAD Original - Interstate 94 | 1789 | 424372
967-P-2013 | 967 | Passing | Rigid | 07/26/2018 | Aggregate |  | 8:03:00 AM | Clay | 2 | 498.9 | 68.8 | 70 | 69.4 |  | 09/01/2013 |  | MnROAD Original - Interstate 94 | 1789 | 424372
967-P-2013 | 967 | Passing | Rigid | 07/26/2018 | Aggregate |  | 8:11:00 AM | Clay | 3 | 498.9 | 73.2 | 67.5 | 70 |  | 09/01/2013 |  | MnROAD Original - Interstate 94 | 1789 | 424372
967-D-2013 | 967 | Driving | Rigid | 08/10/2020 | Aggregate |  | 9:50:00 AM | Clay | 1 | 499 | 198.6 | 201.2 | 199.9 |  | 09/01/2013 |  | MnROAD Original - Interstate 94 | 2535 | 3089140
967-D-2013 | 967 | Driving | Rigid | 08/10/2020 | Aggregate |  | 10:04:00 AM | Clay | 2 | 499 | 209.4 | 209.4 | 209.4 |  | 09/01/2013 |  | MnROAD Original - Interstate 94 | 2535 | 3089140
967-D-2013 | 967 | Driving | Rigid | 08/10/2020 | Aggregate |  | 10:17:00 AM | Clay | 3 | 499 | 179.5 | 200.5 | 190.3 |  | 09/01/2013 |  | MnROAD Original - Interstate 94 | 2535 | 3089140
967-D-2013 | 967 | Driving | Rigid | 08/10/2020 | Aggregate |  | 10:26:00 AM | Clay | 4 | 499 | 189.7 | 203.7 | 196.7 |  | 09/01/2013 |  | MnROAD Original - Interstate 94 | 2535 | 3089140
967-P-2013 | 967 | Passing | Rigid | 08/10/2020 | Aggregate |  | 10:38:00 AM | Clay | 1 | 499 | 103.1 | 77.7 | 90.4 |  | 09/01/2013 |  | MnROAD Original - Interstate 94 | 2535 | 717829
967-P-2013 | 967 | Passing | Rigid | 08/10/2020 | Aggregate |  | 10:46:00 AM | Clay | 2 | 499 | 76.4 | 74.5 | 75.8 |  | 09/01/2013 |  | MnROAD Original - Interstate 94 | 2535 | 717829
967-P-2013 | 967 | Passing | Rigid | 08/10/2020 | Aggregate |  | 10:53:00 AM | Clay | 3 | 499 | 103.8 | 75.8 | 89.8 |  | 09/01/2013 |  | MnROAD Original - Interstate 94 | 2535 | 717829
967-D-2013 | 967 | Driving | Rigid | 08/27/2020 | Aggregate |  | 11:11:00 AM | Clay | 1 | 499 | 224.7 | 208.8 | 216.4 |  | 09/01/2013 |  | MnROAD Original - Interstate 94 | 2552 | 3157312
967-D-2013 | 967 | Driving | Rigid | 08/27/2020 | Aggregate |  | 11:26:00 AM | Clay | 2 | 499 | 257.2 | 220.3 | 238.7 |  | 09/01/2013 |  | MnROAD Original - Interstate 94 | 2552 | 3157312
967-D-2013 | 967 | Driving | Rigid | 08/27/2020 | Aggregate |  | 11:42:00 AM | Clay | 3 | 499 | 196.1 | 195.4 | 195.4 |  | 09/01/2013 |  | MnROAD Original - Interstate 94 | 2552 | 3157312
967-P-2013 | 967 | Passing | Rigid | 08/27/2020 | Aggregate |  | 11:58:00 AM | Clay | 1 | 499 | 84.7 | 79.6 | 82.1 |  | 09/01/2013 |  | MnROAD Original - Interstate 94 | 2552 | 786001
967-P-2013 | 967 | Passing | Rigid | 08/27/2020 | Aggregate |  | 12:39:00 PM | Clay | 3 | 499 | 88.5 | 85.3 | 86.6 |  | 09/01/2013 |  | MnROAD Original - Interstate 94 | 2552 | 786001
967-D-2013 | 967 | Driving | Rigid | 09/29/2020 | Aggregate |  | 10:24:00 AM | Clay | 1 | 499 | 212 | 199.2 | 205.6 |  | 09/01/2013 |  | MnROAD Original - Interstate 94 | 2585 | 3303965
967-D-2013 | 967 | Driving | Rigid | 09/29/2020 | Aggregate |  | 10:39:00 AM | Clay | 2 | 499 | 204.3 | 205 | 205 |  | 09/01/2013 |  | MnROAD Original - Interstate 94 | 2585 | 3303965
967-D-2013 | 967 | Driving | Rigid | 09/29/2020 | Aggregate |  | 10:55:00 AM | Clay | 3 | 499 | 225.3 | 226.6 | 226 |  | 09/01/2013 |  | MnROAD Original - Interstate 94 | 2585 | 3303965
967-P-2013 | 967 | Passing | Rigid | 09/29/2020 | Aggregate |  | 11:10:00 AM | Clay | 1 | 499 | 77 | 73.8 | 75.1 |  | 09/01/2013 |  | MnROAD Original - Interstate 94 | 2585 | 835876
967-P-2013 | 967 | Passing | Rigid | 09/29/2020 | Aggregate |  | 11:26:00 AM | Clay | 2 | 499 | 78.3 | 82.1 | 80.2 |  | 09/01/2013 |  | MnROAD Original - Interstate 94 | 2585 | 835876
967-P-2013 | 967 | Passing | Rigid | 09/29/2020 | Aggregate |  | 11:41:00 AM | Clay | 3 | 499 | 77 | 73.8 | 75.1 |  | 09/01/2013 |  | MnROAD Original - Interstate 94 | 2585 | 835876
967-D-2013 | 967 | Driving | Rigid | 11/03/2020 | Aggregate |  | 11:39:00 AM | Clay | 1 | 499 | 258.5 | 247.6 | 252.7 |  | 09/01/2013 |  | MnROAD Original - Interstate 94 | 2620 | 3364724
967-D-2013 | 967 | Driving | Rigid | 11/03/2020 | Aggregate |  | 11:47:00 AM | Clay | 2 | 499 | 213.9 | 199.9 | 206.9 |  | 09/01/2013 |  | MnROAD Original - Interstate 94 | 2620 | 3364724
967-D-2013 | 967 | Driving | Rigid | 11/03/2020 | Aggregate |  | 11:55:00 AM | Clay | 3 | 499 | 200.5 | 195.4 | 198 |  | 09/01/2013 |  | MnROAD Original - Interstate 94 | 2620 | 3364724
967-P-2013 | 967 | Passing | Rigid | 11/03/2020 | Aggregate |  | 12:04:00 PM | Clay | 1 | 499 | 76.4 | 75.1 | 75.8 |  | 09/01/2013 |  | MnROAD Original - Interstate 94 | 2620 | 854140
967-P-2013 | 967 | Passing | Rigid | 11/03/2020 | Aggregate |  | 12:12:00 PM | Clay | 2 | 499 | 80.8 | 80.8 | 80.8 |  | 09/01/2013 |  | MnROAD Original - Interstate 94 | 2620 | 854140
967-P-2013 | 967 | Passing | Rigid | 11/03/2020 | Aggregate |  | 12:20:00 PM | Clay | 3 | 499 | 79.6 | 79.6 | 79.6 |  | 09/01/2013 |  | MnROAD Original - Interstate 94 | 2620 | 854140
967-D-2013 | 967 | Driving | Rigid | 04/16/2021 | Aggregate |  | 12:51:00 PM | Clay | 1 | 499 | 250.2 | 252.1 | 250.8 |  | 09/01/2013 |  | MnROAD Original - Interstate 94 | 2784 | 3566050
967-D-2013 | 967 | Driving | Rigid | 04/16/2021 | Aggregate |  | 1:05:00 PM | Clay | 2 | 499 | 250.2 | 252.7 | 251.4 |  | 09/01/2013 |  | MnROAD Original - Interstate 94 | 2784 | 3566050
967-D-2013 | 967 | Driving | Rigid | 04/16/2021 | Aggregate |  | 1:20:00 PM | Clay | 3 | 499 | 203.7 | 224.7 | 214.5 |  | 09/01/2013 |  | MnROAD Original - Interstate 94 | 2784 | 3566050
967-P-2013 | 967 | Passing | Rigid | 04/16/2021 | Aggregate |  | 1:36:00 PM | Clay | 1 | 499 | 105.7 | 92.9 | 99.3 |  | 09/01/2013 |  | MnROAD Original - Interstate 94 | 2784 | 918056
967-P-2013 | 967 | Passing | Rigid | 04/16/2021 | Aggregate |  | 1:50:00 PM | Clay | 2 | 499 | 106.9 | 93.6 | 100.6 |  | 09/01/2013 |  | MnROAD Original - Interstate 94 | 2784 | 918056
967-D-2013 | 967 | Driving | Rigid | 05/04/2021 | Aggregate |  | 12:25:00 PM | Clay | 1 | 499 | 209.4 | 221.5 | 215.2 |  | 09/01/2013 |  | MnROAD Original - Interstate 94 | 2802 | 3653631
967-D-2013 | 967 | Driving | Rigid | 05/04/2021 | Aggregate |  | 12:43:00 PM | Clay | 2 | 499 | 206.3 | 231.1 | 219 |  | 09/01/2013 |  | MnROAD Original - Interstate 94 | 2802 | 3653631
967-D-2013 | 967 | Driving | Rigid | 05/04/2021 | Aggregate |  | 1:01:00 PM | Clay | 3 | 499 | 224.1 | 229.8 | 226.6 |  | 09/01/2013 |  | MnROAD Original - Interstate 94 | 2802 | 3653631
967-P-2013 | 967 | Passing | Rigid | 05/04/2021 | Aggregate |  | 11:31:00 AM | Clay | 1 | 499 | 98 | 89.1 | 93.6 |  | 09/01/2013 |  | MnROAD Original - Interstate 94 | 2802 | 945605
967-P-2013 | 967 | Passing | Rigid | 05/04/2021 | Aggregate |  | 11:52:00 AM | Clay | 2 | 499 | 96.8 | 90.4 | 93.6 |  | 09/01/2013 |  | MnROAD Original - Interstate 94 | 2802 | 945605
967-P-2013 | 967 | Passing | Rigid | 05/04/2021 | Aggregate |  | 12:08:00 PM | Clay | 3 | 499 | 97.4 | 87.8 | 92.9 |  | 09/01/2013 |  | MnROAD Original - Interstate 94 | 2802 | 945605
967-D-2013 | 967 | Driving | Rigid | 05/11/2021 | Aggregate |  | 11:43:00 AM | Clay | 1 | 499 | 222.8 | 238.1 | 230.4 |  | 09/01/2013 |  | MnROAD Original - Interstate 94 | 2809 | 3694914
967-D-2013 | 967 | Driving | Rigid | 05/11/2021 | Aggregate |  | 12:17:00 PM | Clay | 2 | 499 | 234.9 | 253.4 | 243.8 |  | 09/01/2013 |  | MnROAD Original - Interstate 94 | 2809 | 3694914
967-D-2013 | 967 | Driving | Rigid | 05/11/2021 | Aggregate |  | 12:51:00 PM | Clay | 3 | 499 | 238.7 | 252.1 | 245.1 |  | 09/01/2013 |  | MnROAD Original - Interstate 94 | 2809 | 3694914
967-P-2013 | 967 | Passing | Rigid | 05/11/2021 | Aggregate |  | 12:00:00 PM | Clay | 1 | 499 | 98 | 90.4 | 94.2 |  | 09/01/2013 |  | MnROAD Original - Interstate 94 | 2809 | 958223
967-P-2013 | 967 | Passing | Rigid | 05/11/2021 | Aggregate |  | 12:33:00 PM | Clay | 2 | 499 | 98.7 | 88.5 | 93.6 |  | 09/01/2013 |  | MnROAD Original - Interstate 94 | 2809 | 958223
967-P-2013 | 967 | Passing | Rigid | 05/11/2021 | Aggregate |  | 1:07:00 PM | Clay | 3 | 499 | 99.9 | 89.1 | 94.2 |  | 09/01/2013 |  | MnROAD Original - Interstate 94 | 2809 | 958223
967-D-2013 | 967 | Driving | Rigid | 08/09/2021 | Aggregate |  | 12:06:00 PM | Clay | 1 | 499 | 214.5 | 219 | 217.1 |  | 09/01/2013 |  | MnROAD Original - Interstate 94 | 2899 | 3948083
967-D-2013 | 967 | Driving | Rigid | 08/09/2021 | Aggregate |  | 12:15:00 PM | Clay | 2 | 499 | 223.4 | 203.1 | 213.3 |  | 09/01/2013 |  | MnROAD Original - Interstate 94 | 2899 | 3948083
967-D-2013 | 967 | Driving | Rigid | 08/09/2021 | Aggregate |  | 12:24:00 PM | Clay | 3 | 499 | 216.4 | 219 | 217.7 |  | 09/01/2013 |  | MnROAD Original - Interstate 94 | 2899 | 3948083
967-P-2013 | 967 | Passing | Rigid | 08/09/2021 | Aggregate |  | 12:33:00 PM | Clay | 1 | 499 | 82.8 | 91 | 87.2 |  | 09/01/2013 |  | MnROAD Original - Interstate 94 | 2899 | 1036422
967-P-2013 | 967 | Passing | Rigid | 08/09/2021 | Aggregate |  | 12:42:00 PM | Clay | 2 | 499 | 82.1 | 83.4 | 82.8 |  | 09/01/2013 |  | MnROAD Original - Interstate 94 | 2899 | 1036422
967-P-2013 | 967 | Passing | Rigid | 08/09/2021 | Aggregate |  | 12:53:00 PM | Clay | 3 | 499 | 82.8 | 85.3 | 84 |  | 09/01/2013 |  | MnROAD Original - Interstate 94 | 2899 | 1036422
967-D-2013 | 967 | Driving | Rigid | 09/01/2021 | Aggregate |  | 1:26:00 PM | Clay | 1 | 499 | 205.6 | 200.5 | 203.1 |  | 09/01/2013 |  | MnROAD Original - Interstate 94 | 2922 | 3983122
967-D-2013 | 967 | Driving | Rigid | 09/01/2021 | Aggregate |  | 1:34:00 PM | Clay | 2 | 499 | 235.5 | 205 | 220.3 |  | 09/01/2013 |  | MnROAD Original - Interstate 94 | 2922 | 3983122
967-D-2013 | 967 | Driving | Rigid | 09/01/2021 | Aggregate |  | 1:42:00 PM | Clay | 3 | 499 | 197.3 | 202.4 | 199.9 |  | 09/01/2013 |  | MnROAD Original - Interstate 94 | 2922 | 3983122
967-P-2013 | 967 | Passing | Rigid | 09/01/2021 | Aggregate |  | 1:51:00 PM | Clay | 1 | 499 | 79.6 | 85.9 | 82.8 |  | 09/01/2013 |  | MnROAD Original - Interstate 94 | 2922 | 1047207
967-P-2013 | 967 | Passing | Rigid | 09/01/2021 | Aggregate |  | 2:00:00 PM | Clay | 2 | 499 | 76.4 | 85.3 | 80.8 |  | 09/01/2013 |  | MnROAD Original - Interstate 94 | 2922 | 1047207
967-P-2013 | 967 | Passing | Rigid | 09/01/2021 | Aggregate |  | 2:08:00 PM | Clay | 3 | 499 | 82.1 | 95.5 | 88.5 |  | 09/01/2013 |  | MnROAD Original - Interstate 94 | 2922 | 1047207
967-D-2013 | 967 | Driving | Rigid | 10/07/2021 | Aggregate |  | 2:46:00 PM | Clay | 1 | 499 | 217.7 | 222.2 | 219.6 |  | 09/01/2013 |  | MnROAD Original - Interstate 94 | 2958 | 4061089
967-D-2013 | 967 | Driving | Rigid | 10/07/2021 | Aggregate |  | 3:09:00 PM | Clay | 2 | 499 | 198.6 | 213.3 | 206.3 |  | 09/01/2013 |  | MnROAD Original - Interstate 94 | 2958 | 4061089
967-P-2013 | 967 | Passing | Rigid | 10/07/2021 | Aggregate |  | 2:54:00 PM | Clay | 1 | 499 | 86.6 | 80.2 | 83.4 |  | 09/01/2013 |  | MnROAD Original - Interstate 94 | 2958 | 1074374
967-P-2013 | 967 | Passing | Rigid | 10/07/2021 | Aggregate |  | 3:01:00 PM | Clay | 2 | 499 | 89.8 | 80.2 | 85.3 |  | 09/01/2013 |  | MnROAD Original - Interstate 94 | 2958 | 1074374
967-D-2013 | 967 | Driving | Rigid | 11/16/2021 | Aggregate |  | 10:46:00 AM | Clay | 1 | 499 | 224.7 | 226 | 225.3 |  | 09/01/2013 |  | MnROAD Original - Interstate 94 | 2998 | 4103855
967-D-2013 | 967 | Driving | Rigid | 11/16/2021 | Aggregate |  | 11:48:00 AM | Clay | 2 | 499 | 197.3 | 220.3 | 208.8 |  | 09/01/2013 |  | MnROAD Original - Interstate 94 | 2998 | 4103855
967-D-2013 | 967 | Driving | Rigid | 11/16/2021 | Aggregate |  | 11:58:00 AM | Clay | 3 | 499 | 201.2 | 223.4 | 212 |  | 09/01/2013 |  | MnROAD Original - Interstate 94 | 2998 | 4103855
967-P-2013 | 967 | Passing | Rigid | 11/16/2021 | Aggregate |  | 11:06:00 AM | Clay | 1 | 499 | 76.4 | 78.3 | 77 |  | 09/01/2013 |  | MnROAD Original - Interstate 94 | 2998 | 1088062
967-P-2013 | 967 | Passing | Rigid | 11/16/2021 | Aggregate |  | 11:21:00 AM | Clay | 2 | 499 | 82.8 | 83.4 | 82.8 |  | 09/01/2013 |  | MnROAD Original - Interstate 94 | 2998 | 1088062
967-P-2013 | 967 | Passing | Rigid | 11/16/2021 | Aggregate |  | 11:33:00 AM | Clay | 3 | 499 | 81.5 | 81.5 | 81.5 |  | 09/01/2013 |  | MnROAD Original - Interstate 94 | 2998 | 1088062
967-D-2013 | 967 | Driving | Rigid | 05/04/2022 | Aggregate |  | 1:25:00 PM | Clay | 1 | 499 | 161.7 | 183.3 | 172.5 |  | 09/01/2013 |  | MnROAD Original - Interstate 94 | 3167 | 4220994
967-D-2013 | 967 | Driving | Rigid | 05/04/2022 | Aggregate |  | 2:12:00 PM | Clay | 2 | 499 | 162.3 | 189.1 | 175.7 |  | 09/01/2013 |  | MnROAD Original - Interstate 94 | 3167 | 4220994
967-P-2013 | 967 | Passing | Rigid | 05/04/2022 | Aggregate |  | 1:41:00 PM | Clay | 1 | 499 | 91 | 89.8 | 90.4 |  | 09/01/2013 |  | MnROAD Original - Interstate 94 | 3167 | 1130937
967-P-2013 | 967 | Passing | Rigid | 05/04/2022 | Aggregate |  | 1:57:00 PM | Clay | 2 | 499 | 90.4 | 89.8 | 89.8 |  | 09/01/2013 |  | MnROAD Original - Interstate 94 | 3167 | 1130937
967-D-2013 | 967 | Driving | Rigid | 10/19/2022 | Aggregate |  | 2:18:00 PM | Clay | 1 | 499 | 159.8 | 188.4 | 173.8 |  | 09/01/2013 |  | MnROAD Original - Interstate 94 | 3335 | 4942293
967-P-2013 | 967 | Passing | Rigid | 10/19/2022 | Aggregate |  | 2:29:00 PM | Clay | 1 | 499 | 71.9 | 80.8 | 76.4 |  | 09/01/2013 |  | MnROAD Original - Interstate 94 | 3335 | 1364739
968-D-2013 | 968 | Driving | Rigid | 04/24/2017 | Aggregate |  | 11:27:00 AM | Clay | 1 | 500 | 221.5 | 219.6 | 220.9 |  | 09/01/2013 |  | MnROAD Original - Interstate 94 | 1331 | 1470060
968-D-2013 | 968 | Driving | Rigid | 04/24/2017 | Aggregate |  | 11:38:00 AM | Clay | 2 | 500 | 172.5 | 180.8 | 177 |  | 09/01/2013 |  | MnROAD Original - Interstate 94 | 1331 | 1470060
968-D-2013 | 968 | Driving | Rigid | 04/24/2017 | Aggregate |  | 11:52:00 AM | Clay | 3 | 500 | 166.1 | 193.5 | 179.5 |  | 09/01/2013 |  | MnROAD Original - Interstate 94 | 1331 | 1470060
968-P-2013 | 968 | Passing | Rigid | 04/24/2017 | Aggregate |  | 12:07:00 PM | Clay | 1 | 500 | 75.8 | 72.6 | 73.8 |  | 09/01/2013 |  | MnROAD Original - Interstate 94 | 1331 | 307768
968-P-2013 | 968 | Passing | Rigid | 04/24/2017 | Aggregate |  | 12:21:00 PM | Clay | 2 | 500 | 78.3 | 79.6 | 78.9 |  | 09/01/2013 |  | MnROAD Original - Interstate 94 | 1331 | 307768
968-P-2013 | 968 | Passing | Rigid | 04/24/2017 | Aggregate |  | 12:36:00 PM | Clay | 3 | 500 | 77.7 | 77 | 77 |  | 09/01/2013 |  | MnROAD Original - Interstate 94 | 1331 | 307768
968-D-2013 | 968 | Driving | Rigid | 09/13/2017 | Aggregate |  | 10:10:00 AM | Clay | 1 | 500 | 179.5 | 192.2 | 185.9 |  | 09/01/2013 |  | MnROAD Original - Interstate 94 | 1473 | 2060319
968-D-2013 | 968 | Driving | Rigid | 09/13/2017 | Aggregate |  | 10:26:00 AM | Clay | 2 | 500 | 174.4 | 191 | 182.7 |  | 09/01/2013 |  | MnROAD Original - Interstate 94 | 1473 | 2060319
968-D-2013 | 968 | Driving | Rigid | 09/13/2017 | Aggregate |  | 10:42:00 AM | Clay | 3 | 500 | 151.5 | 186.5 | 168.7 |  | 09/01/2013 |  | MnROAD Original - Interstate 94 | 1473 | 2060319
968-P-2013 | 968 | Passing | Rigid | 09/13/2017 | Aggregate |  | 10:59:00 AM | Clay | 1 | 500 | 67.5 | 66.2 | 66.8 |  | 09/01/2013 |  | MnROAD Original - Interstate 94 | 1473 | 386085
968-P-2013 | 968 | Passing | Rigid | 09/13/2017 | Aggregate |  | 11:17:00 AM | Clay | 2 | 500 | 72.6 | 66.8 | 70 |  | 09/01/2013 |  | MnROAD Original - Interstate 94 | 1473 | 386085
968-P-2013 | 968 | Passing | Rigid | 09/13/2017 | Aggregate |  | 12:35:00 PM | Clay | 3 | 500 | 75.1 | 66.8 | 70.7 |  | 09/01/2013 |  | MnROAD Original - Interstate 94 | 1473 | 386085
968-D-2013 | 968 | Driving | Rigid | 11/03/2017 | Aggregate |  | 11:37:00 AM | Clay | 1 | 500 | 130.5 | 163 | 146.4 |  | 09/01/2013 |  | MnROAD Original - Interstate 94 | 1524 | 2087062
968-D-2013 | 968 | Driving | Rigid | 11/03/2017 | Aggregate |  | 11:52:00 AM | Clay | 2 | 500 | 163 | 197.3 | 180.2 |  | 09/01/2013 |  | MnROAD Original - Interstate 94 | 1524 | 2087062
968-D-2013 | 968 | Driving | Rigid | 11/03/2017 | Aggregate |  | 1:08:00 PM | Clay | 3 | 500 | 186.5 | 180.8 | 184 |  | 09/01/2013 |  | MnROAD Original - Interstate 94 | 1524 | 2087062
968-P-2013 | 968 | Passing | Rigid | 11/03/2017 | Aggregate |  | 12:24:00 PM | Clay | 1 | 500 | 70.7 | 63 | 66.8 |  | 09/01/2013 |  | MnROAD Original - Interstate 94 | 1524 | 389494
968-P-2013 | 968 | Passing | Rigid | 11/03/2017 | Aggregate |  | 12:39:00 PM | Clay | 2 | 500 | 68.8 | 61.7 | 64.9 |  | 09/01/2013 |  | MnROAD Original - Interstate 94 | 1524 | 389494
968-P-2013 | 968 | Passing | Rigid | 11/03/2017 | Aggregate |  | 12:53:00 PM | Clay | 3 | 500 | 68.8 | 61.7 | 65.6 |  | 09/01/2013 |  | MnROAD Original - Interstate 94 | 1524 | 389494
968-D-2013 | 968 | Driving | Rigid | 11/16/2017 | Aggregate |  | 9:44:00 AM | Clay | 1 | 500 | 158.5 | 187.2 | 173.1 |  | 09/01/2013 |  | MnROAD Original - Interstate 94 | 1537 | 2127313
968-D-2013 | 968 | Driving | Rigid | 11/16/2017 | Aggregate |  | 9:59:00 AM | Clay | 2 | 500 | 153.4 | 171.2 | 162.3 |  | 09/01/2013 |  | MnROAD Original - Interstate 94 | 1537 | 2127313
968-D-2013 | 968 | Driving | Rigid | 11/16/2017 | Aggregate |  | 10:13:00 AM | Clay | 3 | 500 | 175.7 | 182.7 | 179.5 |  | 09/01/2013 |  | MnROAD Original - Interstate 94 | 1537 | 2127313
968-P-2013 | 968 | Passing | Rigid | 11/16/2017 | Aggregate |  | 10:28:00 AM | Clay | 1 | 500 | 61.1 | 61.1 | 61.1 |  | 09/01/2013 |  | MnROAD Original - Interstate 94 | 1537 | 396837
968-P-2013 | 968 | Passing | Rigid | 11/16/2017 | Aggregate |  | 10:43:00 AM | Clay | 2 | 500 | 68.8 | 68.1 | 68.8 |  | 09/01/2013 |  | MnROAD Original - Interstate 94 | 1537 | 396837
968-P-2013 | 968 | Passing | Rigid | 11/16/2017 | Aggregate |  | 10:58:00 AM | Clay | 3 | 500 | 66.2 | 65.6 | 66.2 |  | 09/01/2013 |  | MnROAD Original - Interstate 94 | 1537 | 396837
968-D-2013 | 968 | Driving | Rigid | 05/17/2018 | Aggregate |  | 8:52:00 AM | Clay | 1 | 500 | 207.5 | 210.1 | 208.8 |  | 09/01/2013 |  | MnROAD Original - Interstate 94 | 1719 | 2218611
968-D-2013 | 968 | Driving | Rigid | 05/17/2018 | Aggregate |  | 9:00:00 AM | Clay | 2 | 500 | 183.3 | 171.9 | 177.6 |  | 09/01/2013 |  | MnROAD Original - Interstate 94 | 1719 | 2218611
968-D-2013 | 968 | Driving | Rigid | 05/17/2018 | Aggregate |  | 9:07:00 AM | Clay | 3 | 500 | 184.6 | 195.4 | 189.7 |  | 09/01/2013 |  | MnROAD Original - Interstate 94 | 1719 | 2218611
968-P-2013 | 968 | Passing | Rigid | 05/17/2018 | Aggregate |  | 9:18:00 AM | Clay | 1 | 500 | 69.4 | 73.8 | 71.3 |  | 09/01/2013 |  | MnROAD Original - Interstate 94 | 1719 | 411715
968-P-2013 | 968 | Passing | Rigid | 05/17/2018 | Aggregate |  | 9:26:00 AM | Clay | 2 | 500 | 80.2 | 73.2 | 77 |  | 09/01/2013 |  | MnROAD Original - Interstate 94 | 1719 | 411715
968-P-2013 | 968 | Passing | Rigid | 05/17/2018 | Aggregate |  | 9:38:00 AM | Clay | 3 | 500 | 71.3 | 70.7 | 71.3 |  | 09/01/2013 |  | MnROAD Original - Interstate 94 | 1719 | 411715
968-D-2013 | 968 | Driving | Rigid | 06/14/2018 | Aggregate |  | 10:04:00 AM | Clay | 1 | 500 | 189.1 | 203.1 | 196.1 |  | 09/01/2013 |  | MnROAD Original - Interstate 94 | 1747 | 2255720
968-D-2013 | 968 | Driving | Rigid | 06/14/2018 | Aggregate |  | 10:11:00 AM | Clay | 2 | 500 | 171.2 | 199.2 | 185.2 |  | 09/01/2013 |  | MnROAD Original - Interstate 94 | 1747 | 2255720
968-D-2013 | 968 | Driving | Rigid | 06/14/2018 | Aggregate |  | 10:19:00 AM | Clay | 3 | 500 | 199.2 | 210.7 | 205 |  | 09/01/2013 |  | MnROAD Original - Interstate 94 | 1747 | 2255720
968-P-2013 | 968 | Passing | Rigid | 06/14/2018 | Aggregate |  | 10:28:00 AM | Clay | 1 | 500 | 78.3 | 71.9 | 75.1 |  | 09/01/2013 |  | MnROAD Original - Interstate 94 | 1747 | 421220
968-P-2013 | 968 | Passing | Rigid | 06/14/2018 | Aggregate |  | 10:37:00 AM | Clay | 2 | 500 | 75.8 | 71.9 | 73.8 |  | 09/01/2013 |  | MnROAD Original - Interstate 94 | 1747 | 421220
968-P-2013 | 968 | Passing | Rigid | 06/14/2018 | Aggregate |  | 10:44:00 AM | Clay | 3 | 500 | 75.1 | 75.1 | 75.1 |  | 09/01/2013 |  | MnROAD Original - Interstate 94 | 1747 | 421220
968-D-2013 | 968 | Driving | Rigid | 06/21/2018 | Aggregate |  | 10:09:00 AM | Clay | 1 | 500 | 190.3 | 188.4 | 189.7 |  | 09/01/2013 |  | MnROAD Original - Interstate 94 | 1754 | 2255720
968-D-2013 | 968 | Driving | Rigid | 06/21/2018 | Aggregate |  | 10:19:00 AM | Clay | 2 | 500 | 180.8 | 187.8 | 184.6 |  | 09/01/2013 |  | MnROAD Original - Interstate 94 | 1754 | 2255720
968-D-2013 | 968 | Driving | Rigid | 06/21/2018 | Aggregate |  | 10:26:00 AM | Clay | 3 | 500 | 194.2 | 217.7 | 205.6 |  | 09/01/2013 |  | MnROAD Original - Interstate 94 | 1754 | 2255720
968-P-2013 | 968 | Passing | Rigid | 06/21/2018 | Aggregate |  | 10:35:00 AM | Clay | 1 | 500 | 70 | 70 | 70 |  | 09/01/2013 |  | MnROAD Original - Interstate 94 | 1754 | 421220
968-P-2013 | 968 | Passing | Rigid | 06/21/2018 | Aggregate |  | 10:42:00 AM | Clay | 2 | 500 | 70 | 71.9 | 71.3 |  | 09/01/2013 |  | MnROAD Original - Interstate 94 | 1754 | 421220
968-P-2013 | 968 | Passing | Rigid | 06/21/2018 | Aggregate |  | 10:49:00 AM | Clay | 3 | 500 | 73.8 | 72.6 | 73.2 |  | 09/01/2013 |  | MnROAD Original - Interstate 94 | 1754 | 421220
968-D-2013 | 968 | Driving | Rigid | 07/26/2018 | Aggregate |  | 7:26:00 AM | Clay | 1 | 499.9 | 166.8 | 194.8 | 180.8 |  | 09/01/2013 |  | MnROAD Original - Interstate 94 | 1789 | 2268121
968-D-2013 | 968 | Driving | Rigid | 07/26/2018 | Aggregate |  | 7:35:00 AM | Clay | 2 | 499.9 | 179.5 | 204.3 | 191.6 |  | 09/01/2013 |  | MnROAD Original - Interstate 94 | 1789 | 2268121
968-D-2013 | 968 | Driving | Rigid | 07/26/2018 | Aggregate |  | 7:43:00 AM | Clay | 3 | 499.9 | 178.2 | 210.1 | 194.2 |  | 09/01/2013 |  | MnROAD Original - Interstate 94 | 1789 | 2268121
968-P-2013 | 968 | Passing | Rigid | 07/26/2018 | Aggregate |  | 7:52:00 AM | Clay | 1 | 499.9 | 63 | 61.7 | 62.4 |  | 09/01/2013 |  | MnROAD Original - Interstate 94 | 1789 | 424372
968-P-2013 | 968 | Passing | Rigid | 07/26/2018 | Aggregate |  | 8:03:00 AM | Clay | 2 | 499.9 | 58.6 | 62.4 | 60.5 |  | 09/01/2013 |  | MnROAD Original - Interstate 94 | 1789 | 424372
968-P-2013 | 968 | Passing | Rigid | 07/26/2018 | Aggregate |  | 8:11:00 AM | Clay | 3 | 499.9 | 60.5 | 59.8 | 59.8 |  | 09/01/2013 |  | MnROAD Original - Interstate 94 | 1789 | 424372
968-D-2013 | 968 | Driving | Rigid | 08/10/2020 | Aggregate |  | 9:50:00 AM | Clay | 1 | 500 | 210.7 | 206.9 | 208.8 |  | 09/01/2013 |  | MnROAD Original - Interstate 94 | 2535 | 3089140
968-D-2013 | 968 | Driving | Rigid | 08/10/2020 | Aggregate |  | 10:04:00 AM | Clay | 2 | 500 | 194.8 | 227.3 | 210.7 |  | 09/01/2013 |  | MnROAD Original - Interstate 94 | 2535 | 3089140
968-D-2013 | 968 | Driving | Rigid | 08/10/2020 | Aggregate |  | 10:17:00 AM | Clay | 3 | 500 | 205.6 | 229.8 | 217.7 |  | 09/01/2013 |  | MnROAD Original - Interstate 94 | 2535 | 3089140
968-D-2013 | 968 | Driving | Rigid | 08/10/2020 | Aggregate |  | 10:27:00 AM | Clay | 4 | 500 | 229.8 | 218.3 | 224.1 |  | 09/01/2013 |  | MnROAD Original - Interstate 94 | 2535 | 3089140
968-P-2013 | 968 | Passing | Rigid | 08/10/2020 | Aggregate |  | 10:38:00 AM | Clay | 1 | 500 | 70 | 73.2 | 71.9 |  | 09/01/2013 |  | MnROAD Original - Interstate 94 | 2535 | 717829
968-P-2013 | 968 | Passing | Rigid | 08/10/2020 | Aggregate |  | 10:46:00 AM | Clay | 2 | 500 | 65.6 | 80.2 | 72.6 |  | 09/01/2013 |  | MnROAD Original - Interstate 94 | 2535 | 717829
968-P-2013 | 968 | Passing | Rigid | 08/10/2020 | Aggregate |  | 10:53:00 AM | Clay | 3 | 500 | 64.3 | 71.9 | 68.1 |  | 09/01/2013 |  | MnROAD Original - Interstate 94 | 2535 | 717829
968-D-2013 | 968 | Driving | Rigid | 08/27/2020 | Aggregate |  | 11:11:00 AM | Clay | 1 | 500 | 212.6 | 189.1 | 201.2 |  | 09/01/2013 |  | MnROAD Original - Interstate 94 | 2552 | 3157312
968-D-2013 | 968 | Driving | Rigid | 08/27/2020 | Aggregate |  | 11:26:00 AM | Clay | 2 | 500 | 245.1 | 276.3 | 261 |  | 09/01/2013 |  | MnROAD Original - Interstate 94 | 2552 | 3157312
968-D-2013 | 968 | Driving | Rigid | 08/27/2020 | Aggregate |  | 11:42:00 AM | Clay | 3 | 500 | 214.5 | 229.2 | 221.5 |  | 09/01/2013 |  | MnROAD Original - Interstate 94 | 2552 | 3157312
968-P-2013 | 968 | Passing | Rigid | 08/27/2020 | Aggregate |  | 11:58:00 AM | Clay | 1 | 500 | 69.4 | 75.1 | 71.9 |  | 09/01/2013 |  | MnROAD Original - Interstate 94 | 2552 | 786001
968-P-2013 | 968 | Passing | Rigid | 08/27/2020 | Aggregate |  | 12:39:00 PM | Clay | 3 | 500 | 75.1 | 71.3 | 73.2 |  | 09/01/2013 |  | MnROAD Original - Interstate 94 | 2552 | 786001
968-D-2013 | 968 | Driving | Rigid | 09/29/2020 | Aggregate |  | 10:24:00 AM | Clay | 1 | 500 | 204.3 | 214.5 | 209.4 |  | 09/01/2013 |  | MnROAD Original - Interstate 94 | 2585 | 3303965
968-D-2013 | 968 | Driving | Rigid | 09/29/2020 | Aggregate |  | 10:39:00 AM | Clay | 2 | 500 | 231.1 | 219 | 225.3 |  | 09/01/2013 |  | MnROAD Original - Interstate 94 | 2585 | 3303965
968-D-2013 | 968 | Driving | Rigid | 09/29/2020 | Aggregate |  | 10:55:00 AM | Clay | 3 | 500 | 216.4 | 206.3 | 211.3 |  | 09/01/2013 |  | MnROAD Original - Interstate 94 | 2585 | 3303965
968-P-2013 | 968 | Passing | Rigid | 09/29/2020 | Aggregate |  | 11:10:00 AM | Clay | 1 | 500 | 71.9 | 73.8 | 73.2 |  | 09/01/2013 |  | MnROAD Original - Interstate 94 | 2585 | 835876
968-P-2013 | 968 | Passing | Rigid | 09/29/2020 | Aggregate |  | 11:26:00 AM | Clay | 2 | 500 | 68.1 | 73.8 | 70.7 |  | 09/01/2013 |  | MnROAD Original - Interstate 94 | 2585 | 835876
968-P-2013 | 968 | Passing | Rigid | 09/29/2020 | Aggregate |  | 11:41:00 AM | Clay | 3 | 500 | 66.8 | 68.1 | 67.5 |  | 09/01/2013 |  | MnROAD Original - Interstate 94 | 2585 | 835876
968-D-2013 | 968 | Driving | Rigid | 11/03/2020 | Aggregate |  | 11:39:00 AM | Clay | 1 | 500 | 206.3 | 203.1 | 204.3 |  | 09/01/2013 |  | MnROAD Original - Interstate 94 | 2620 | 3364724
968-D-2013 | 968 | Driving | Rigid | 11/03/2020 | Aggregate |  | 11:47:00 AM | Clay | 2 | 500 | 185.9 | 212 | 199.2 |  | 09/01/2013 |  | MnROAD Original - Interstate 94 | 2620 | 3364724
968-D-2013 | 968 | Driving | Rigid | 11/03/2020 | Aggregate |  | 11:55:00 AM | Clay | 3 | 500 | 223.4 | 227.9 | 225.3 |  | 09/01/2013 |  | MnROAD Original - Interstate 94 | 2620 | 3364724
968-P-2013 | 968 | Passing | Rigid | 11/03/2020 | Aggregate |  | 12:05:00 PM | Clay | 1 | 500 | 71.9 | 76.4 | 73.8 |  | 09/01/2013 |  | MnROAD Original - Interstate 94 | 2620 | 854140
968-P-2013 | 968 | Passing | Rigid | 11/03/2020 | Aggregate |  | 12:12:00 PM | Clay | 2 | 500 | 75.8 | 77 | 76.4 |  | 09/01/2013 |  | MnROAD Original - Interstate 94 | 2620 | 854140
968-P-2013 | 968 | Passing | Rigid | 11/03/2020 | Aggregate |  | 12:20:00 PM | Clay | 3 | 500 | 67.5 | 73.8 | 70.7 |  | 09/01/2013 |  | MnROAD Original - Interstate 94 | 2620 | 854140
968-D-2013 | 968 | Driving | Rigid | 04/16/2021 | Aggregate |  | 12:51:00 PM | Clay | 1 | 500 | 285.8 | 258.5 | 272.5 |  | 09/01/2013 |  | MnROAD Original - Interstate 94 | 2784 | 3566050
968-D-2013 | 968 | Driving | Rigid | 04/16/2021 | Aggregate |  | 1:06:00 PM | Clay | 2 | 500 | 281.4 | 262.3 | 271.8 |  | 09/01/2013 |  | MnROAD Original - Interstate 94 | 2784 | 3566050
968-D-2013 | 968 | Driving | Rigid | 04/16/2021 | Aggregate |  | 1:20:00 PM | Clay | 3 | 500 | 248.9 | 257.8 | 253.4 |  | 09/01/2013 |  | MnROAD Original - Interstate 94 | 2784 | 3566050
968-P-2013 | 968 | Passing | Rigid | 04/16/2021 | Aggregate |  | 1:36:00 PM | Clay | 1 | 500 | 91.7 | 96.1 | 93.6 |  | 09/01/2013 |  | MnROAD Original - Interstate 94 | 2784 | 918056
968-P-2013 | 968 | Passing | Rigid | 04/16/2021 | Aggregate |  | 1:50:00 PM | Clay | 2 | 500 | 93.6 | 106.3 | 99.9 |  | 09/01/2013 |  | MnROAD Original - Interstate 94 | 2784 | 918056
968-D-2013 | 968 | Driving | Rigid | 05/04/2021 | Aggregate |  | 12:25:00 PM | Clay | 1 | 500 | 256.5 | 233 | 244.4 |  | 09/01/2013 |  | MnROAD Original - Interstate 94 | 2802 | 3653631
968-D-2013 | 968 | Driving | Rigid | 05/04/2021 | Aggregate |  | 12:43:00 PM | Clay | 2 | 500 | 238.1 | 241.9 | 240 |  | 09/01/2013 |  | MnROAD Original - Interstate 94 | 2802 | 3653631
968-D-2013 | 968 | Driving | Rigid | 05/04/2021 | Aggregate |  | 1:01:00 PM | Clay | 3 | 500 | 226 | 229.8 | 227.9 |  | 09/01/2013 |  | MnROAD Original - Interstate 94 | 2802 | 3653631
968-P-2013 | 968 | Passing | Rigid | 05/04/2021 | Aggregate |  | 11:31:00 AM | Clay | 1 | 500 | 85.9 | 86.6 | 85.9 |  | 09/01/2013 |  | MnROAD Original - Interstate 94 | 2802 | 945605
968-P-2013 | 968 | Passing | Rigid | 05/04/2021 | Aggregate |  | 11:52:00 AM | Clay | 2 | 500 | 84 | 93.6 | 89.1 |  | 09/01/2013 |  | MnROAD Original - Interstate 94 | 2802 | 945605
968-P-2013 | 968 | Passing | Rigid | 05/04/2021 | Aggregate |  | 12:08:00 PM | Clay | 3 | 500 | 85.3 | 87.8 | 86.6 |  | 09/01/2013 |  | MnROAD Original - Interstate 94 | 2802 | 945605
968-D-2013 | 968 | Driving | Rigid | 05/11/2021 | Aggregate |  | 11:43:00 AM | Clay | 1 | 500 | 221.5 | 229.2 | 225.3 |  | 09/01/2013 |  | MnROAD Original - Interstate 94 | 2809 | 3694914
968-D-2013 | 968 | Driving | Rigid | 05/11/2021 | Aggregate |  | 12:17:00 PM | Clay | 2 | 500 | 227.9 | 237.4 | 233 |  | 09/01/2013 |  | MnROAD Original - Interstate 94 | 2809 | 3694914
968-D-2013 | 968 | Driving | Rigid | 05/11/2021 | Aggregate |  | 12:51:00 PM | Clay | 3 | 500 | 264.2 | 269.9 | 266.7 |  | 09/01/2013 |  | MnROAD Original - Interstate 94 | 2809 | 3694914
968-P-2013 | 968 | Passing | Rigid | 05/11/2021 | Aggregate |  | 12:01:00 PM | Clay | 1 | 500 | 89.1 | 92.3 | 90.4 |  | 09/01/2013 |  | MnROAD Original - Interstate 94 | 2809 | 958223
968-P-2013 | 968 | Passing | Rigid | 05/11/2021 | Aggregate |  | 12:34:00 PM | Clay | 2 | 500 | 89.8 | 94.9 | 92.3 |  | 09/01/2013 |  | MnROAD Original - Interstate 94 | 2809 | 958223
968-P-2013 | 968 | Passing | Rigid | 05/11/2021 | Aggregate |  | 1:07:00 PM | Clay | 3 | 500 | 98 | 98 | 98 |  | 09/01/2013 |  | MnROAD Original - Interstate 94 | 2809 | 958223
968-D-2013 | 968 | Driving | Rigid | 08/09/2021 | Aggregate |  | 12:06:00 PM | Clay | 1 | 500 | 247 | 261 | 254 |  | 09/01/2013 |  | MnROAD Original - Interstate 94 | 2899 | 3948083
968-D-2013 | 968 | Driving | Rigid | 08/09/2021 | Aggregate |  | 12:15:00 PM | Clay | 2 | 500 | 245.1 | 222.2 | 233.6 |  | 09/01/2013 |  | MnROAD Original - Interstate 94 | 2899 | 3948083
968-D-2013 | 968 | Driving | Rigid | 08/09/2021 | Aggregate |  | 12:24:00 PM | Clay | 3 | 500 | 236.8 | 217.1 | 226.6 |  | 09/01/2013 |  | MnROAD Original - Interstate 94 | 2899 | 3948083
968-P-2013 | 968 | Passing | Rigid | 08/09/2021 | Aggregate |  | 12:33:00 PM | Clay | 1 | 500 | 81.5 | 96.8 | 89.1 |  | 09/01/2013 |  | MnROAD Original - Interstate 94 | 2899 | 1036422
968-P-2013 | 968 | Passing | Rigid | 08/09/2021 | Aggregate |  | 12:43:00 PM | Clay | 2 | 500 | 75.1 | 83.4 | 79.6 |  | 09/01/2013 |  | MnROAD Original - Interstate 94 | 2899 | 1036422
968-P-2013 | 968 | Passing | Rigid | 08/09/2021 | Aggregate |  | 12:53:00 PM | Clay | 3 | 500 | 80.2 | 98.7 | 89.8 |  | 09/01/2013 |  | MnROAD Original - Interstate 94 | 2899 | 1036422
968-D-2013 | 968 | Driving | Rigid | 09/01/2021 | Aggregate |  | 1:27:00 PM | Clay | 1 | 500 | 213.3 | 224.1 | 218.3 |  | 09/01/2013 |  | MnROAD Original - Interstate 94 | 2922 | 3983122
968-D-2013 | 968 | Driving | Rigid | 09/01/2021 | Aggregate |  | 1:35:00 PM | Clay | 2 | 500 | 233 | 226.6 | 229.8 |  | 09/01/2013 |  | MnROAD Original - Interstate 94 | 2922 | 3983122
968-D-2013 | 968 | Driving | Rigid | 09/01/2021 | Aggregate |  | 1:42:00 PM | Clay | 3 | 500 | 234.9 | 208.8 | 222.2 |  | 09/01/2013 |  | MnROAD Original - Interstate 94 | 2922 | 3983122
968-P-2013 | 968 | Passing | Rigid | 09/01/2021 | Aggregate |  | 1:51:00 PM | Clay | 1 | 500 | 78.3 | 99.9 | 89.1 |  | 09/01/2013 |  | MnROAD Original - Interstate 94 | 2922 | 1047207
968-P-2013 | 968 | Passing | Rigid | 09/01/2021 | Aggregate |  | 2:00:00 PM | Clay | 2 | 500 | 72.6 | 84 | 78.3 |  | 09/01/2013 |  | MnROAD Original - Interstate 94 | 2922 | 1047207
968-P-2013 | 968 | Passing | Rigid | 09/01/2021 | Aggregate |  | 2:08:00 PM | Clay | 3 | 500 | 78.3 | 104.4 | 91 |  | 09/01/2013 |  | MnROAD Original - Interstate 94 | 2922 | 1047207
968-D-2013 | 968 | Driving | Rigid | 10/07/2021 | Aggregate |  | 2:46:00 PM | Clay | 1 | 500 | 213.9 | 212 | 212.6 |  | 09/01/2013 |  | MnROAD Original - Interstate 94 | 2958 | 4061089
968-D-2013 | 968 | Driving | Rigid | 10/07/2021 | Aggregate |  | 3:10:00 PM | Clay | 2 | 500 | 212.6 | 212 | 212 |  | 09/01/2013 |  | MnROAD Original - Interstate 94 | 2958 | 4061089
968-P-2013 | 968 | Passing | Rigid | 10/07/2021 | Aggregate |  | 2:54:00 PM | Clay | 1 | 500 | 72.6 | 84 | 78.3 |  | 09/01/2013 |  | MnROAD Original - Interstate 94 | 2958 | 1074374
968-P-2013 | 968 | Passing | Rigid | 10/07/2021 | Aggregate |  | 3:02:00 PM | Clay | 2 | 500 | 70.7 | 78.3 | 74.5 |  | 09/01/2013 |  | MnROAD Original - Interstate 94 | 2958 | 1074374
968-D-2013 | 968 | Driving | Rigid | 11/16/2021 | Aggregate |  | 10:46:00 AM | Clay | 1 | 500 | 224.7 | 219.6 | 222.2 |  | 09/01/2013 |  | MnROAD Original - Interstate 94 | 2998 | 4103855
968-D-2013 | 968 | Driving | Rigid | 11/16/2021 | Aggregate |  | 11:48:00 AM | Clay | 2 | 500 | 200.5 | 213.3 | 206.9 |  | 09/01/2013 |  | MnROAD Original - Interstate 94 | 2998 | 4103855
968-D-2013 | 968 | Driving | Rigid | 11/16/2021 | Aggregate |  | 11:58:00 AM | Clay | 3 | 500 | 206.3 | 217.7 | 212 |  | 09/01/2013 |  | MnROAD Original - Interstate 94 | 2998 | 4103855
968-P-2013 | 968 | Passing | Rigid | 11/16/2021 | Aggregate |  | 11:06:00 AM | Clay | 1 | 500 | 72.6 | 92.9 | 82.8 |  | 09/01/2013 |  | MnROAD Original - Interstate 94 | 2998 | 1088062
968-P-2013 | 968 | Passing | Rigid | 11/16/2021 | Aggregate |  | 11:21:00 AM | Clay | 2 | 500 | 77 | 104.4 | 90.4 |  | 09/01/2013 |  | MnROAD Original - Interstate 94 | 2998 | 1088062
968-P-2013 | 968 | Passing | Rigid | 11/16/2021 | Aggregate |  | 11:33:00 AM | Clay | 3 | 500 | 77.7 | 87.8 | 82.8 |  | 09/01/2013 |  | MnROAD Original - Interstate 94 | 2998 | 1088062
968-D-2013 | 968 | Driving | Rigid | 05/04/2022 | Aggregate |  | 1:26:00 PM | Clay | 1 | 500 | 170 | 179.5 | 175.1 |  | 09/01/2013 |  | MnROAD Original - Interstate 94 | 3167 | 4220994
968-D-2013 | 968 | Driving | Rigid | 05/04/2022 | Aggregate |  | 2:12:00 PM | Clay | 2 | 500 | 162.3 | 168.7 | 165.5 |  | 09/01/2013 |  | MnROAD Original - Interstate 94 | 3167 | 4220994
968-P-2013 | 968 | Passing | Rigid | 05/04/2022 | Aggregate |  | 1:41:00 PM | Clay | 1 | 500 | 88.5 | 84.7 | 86.6 |  | 09/01/2013 |  | MnROAD Original - Interstate 94 | 3167 | 1130937
968-P-2013 | 968 | Passing | Rigid | 05/04/2022 | Aggregate |  | 1:57:00 PM | Clay | 2 | 500 | 85.9 | 85.3 | 85.9 |  | 09/01/2013 |  | MnROAD Original - Interstate 94 | 3167 | 1130937
968-D-2013 | 968 | Driving | Rigid | 10/19/2022 | Aggregate |  | 2:18:00 PM | Clay | 1 | 500 | 168.1 | 166.1 | 167.4 |  | 09/01/2013 |  | MnROAD Original - Interstate 94 | 3335 | 4942293
968-P-2013 | 968 | Passing | Rigid | 10/19/2022 | Aggregate |  | 2:29:00 PM | Clay | 1 | 500 | 66.8 | 94.2 | 80.2 |  | 09/01/2013 |  | MnROAD Original - Interstate 94 | 3335 | 1364739
969-D-2013 | 969 | Driving | Rigid | 04/24/2017 | Aggregate |  | 11:27:00 AM | Clay | 1 | 502 | 107.6 | 120.3 | 113.9 |  | 09/01/2013 |  | MnROAD Original - Interstate 94 | 1331 | 1470060
969-D-2013 | 969 | Driving | Rigid | 04/24/2017 | Aggregate |  | 11:38:00 AM | Clay | 2 | 502 | 108.9 | 116.5 | 112.7 |  | 09/01/2013 |  | MnROAD Original - Interstate 94 | 1331 | 1470060
969-D-2013 | 969 | Driving | Rigid | 04/24/2017 | Aggregate |  | 11:52:00 AM | Clay | 3 | 502 | 109.5 | 117.8 | 113.9 |  | 09/01/2013 |  | MnROAD Original - Interstate 94 | 1331 | 1470060
969-P-2013 | 969 | Passing | Rigid | 04/24/2017 | Aggregate |  | 12:07:00 PM | Clay | 1 | 502 | 78.9 | 88.5 | 84 |  | 09/01/2013 |  | MnROAD Original - Interstate 94 | 1331 | 307768
969-P-2013 | 969 | Passing | Rigid | 04/24/2017 | Aggregate |  | 12:21:00 PM | Clay | 2 | 502 | 81.5 | 83.4 | 82.8 |  | 09/01/2013 |  | MnROAD Original - Interstate 94 | 1331 | 307768
969-P-2013 | 969 | Passing | Rigid | 04/24/2017 | Aggregate |  | 12:36:00 PM | Clay | 3 | 502 | 75.1 | 81.5 | 78.3 |  | 09/01/2013 |  | MnROAD Original - Interstate 94 | 1331 | 307768
969-D-2013 | 969 | Driving | Rigid | 09/13/2017 | Aggregate |  | 10:10:00 AM | Clay | 1 | 502 | 117.8 | 126.7 | 122.2 |  | 09/01/2013 |  | MnROAD Original - Interstate 94 | 1473 | 2060319
969-D-2013 | 969 | Driving | Rigid | 09/13/2017 | Aggregate |  | 10:26:00 AM | Clay | 2 | 502 | 119 | 126 | 122.2 |  | 09/01/2013 |  | MnROAD Original - Interstate 94 | 1473 | 2060319
969-D-2013 | 969 | Driving | Rigid | 09/13/2017 | Aggregate |  | 10:42:00 AM | Clay | 3 | 502 | 117.8 | 128.6 | 122.9 |  | 09/01/2013 |  | MnROAD Original - Interstate 94 | 1473 | 2060319
969-P-2013 | 969 | Passing | Rigid | 09/13/2017 | Aggregate |  | 10:59:00 AM | Clay | 1 | 502 | 66.2 | 84 | 75.1 |  | 09/01/2013 |  | MnROAD Original - Interstate 94 | 1473 | 386085
969-P-2013 | 969 | Passing | Rigid | 09/13/2017 | Aggregate |  | 11:17:00 AM | Clay | 2 | 502 | 70 | 73.2 | 71.9 |  | 09/01/2013 |  | MnROAD Original - Interstate 94 | 1473 | 386085
969-P-2013 | 969 | Passing | Rigid | 09/13/2017 | Aggregate |  | 12:35:00 PM | Clay | 3 | 502 | 78.3 | 82.8 | 80.8 |  | 09/01/2013 |  | MnROAD Original - Interstate 94 | 1473 | 386085
969-D-2013 | 969 | Driving | Rigid | 11/03/2017 | Aggregate |  | 11:37:00 AM | Clay | 1 | 502 | 108.9 | 128.6 | 118.4 |  | 09/01/2013 |  | MnROAD Original - Interstate 94 | 1524 | 2087062
969-D-2013 | 969 | Driving | Rigid | 11/03/2017 | Aggregate |  | 11:52:00 AM | Clay | 2 | 502 | 106.3 | 121.6 | 113.9 |  | 09/01/2013 |  | MnROAD Original - Interstate 94 | 1524 | 2087062
969-D-2013 | 969 | Driving | Rigid | 11/03/2017 | Aggregate |  | 1:09:00 PM | Clay | 3 | 502 | 105 | 125.4 | 115.2 |  | 09/01/2013 |  | MnROAD Original - Interstate 94 | 1524 | 2087062
969-P-2013 | 969 | Passing | Rigid | 11/03/2017 | Aggregate |  | 12:24:00 PM | Clay | 1 | 502 | 73.2 | 68.8 | 70.7 |  | 09/01/2013 |  | MnROAD Original - Interstate 94 | 1524 | 389494
969-P-2013 | 969 | Passing | Rigid | 11/03/2017 | Aggregate |  | 12:39:00 PM | Clay | 2 | 502 | 65.6 | 73.8 | 69.4 |  | 09/01/2013 |  | MnROAD Original - Interstate 94 | 1524 | 389494
969-P-2013 | 969 | Passing | Rigid | 11/03/2017 | Aggregate |  | 12:54:00 PM | Clay | 3 | 502 | 71.3 | 75.1 | 73.2 |  | 09/01/2013 |  | MnROAD Original - Interstate 94 | 1524 | 389494
969-D-2013 | 969 | Driving | Rigid | 11/16/2017 | Aggregate |  | 9:45:00 AM | Clay | 1 | 502 | 105.7 | 125.4 | 115.9 |  | 09/01/2013 |  | MnROAD Original - Interstate 94 | 1537 | 2127313
969-D-2013 | 969 | Driving | Rigid | 11/16/2017 | Aggregate |  | 9:59:00 AM | Clay | 2 | 502 | 109.5 | 129.9 | 119.7 |  | 09/01/2013 |  | MnROAD Original - Interstate 94 | 1537 | 2127313
969-D-2013 | 969 | Driving | Rigid | 11/16/2017 | Aggregate |  | 10:13:00 AM | Clay | 3 | 502 | 106.9 | 127.3 | 117.1 |  | 09/01/2013 |  | MnROAD Original - Interstate 94 | 1537 | 2127313
969-P-2013 | 969 | Passing | Rigid | 11/16/2017 | Aggregate |  | 10:28:00 AM | Clay | 1 | 502 | 63.7 | 73.2 | 68.1 |  | 09/01/2013 |  | MnROAD Original - Interstate 94 | 1537 | 396837
969-P-2013 | 969 | Passing | Rigid | 11/16/2017 | Aggregate |  | 10:43:00 AM | Clay | 2 | 502 | 64.9 | 78.9 | 71.9 |  | 09/01/2013 |  | MnROAD Original - Interstate 94 | 1537 | 396837
969-P-2013 | 969 | Passing | Rigid | 11/16/2017 | Aggregate |  | 10:58:00 AM | Clay | 3 | 502 | 64.3 | 79.6 | 71.9 |  | 09/01/2013 |  | MnROAD Original - Interstate 94 | 1537 | 396837
969-D-2013 | 969 | Driving | Rigid | 05/17/2018 | Aggregate |  | 8:52:00 AM | Clay | 1 | 502 | 117.8 | 128.6 | 123.5 |  | 09/01/2013 |  | MnROAD Original - Interstate 94 | 1719 | 2218611
969-D-2013 | 969 | Driving | Rigid | 05/17/2018 | Aggregate |  | 9:00:00 AM | Clay | 2 | 502 | 118.4 | 128.6 | 123.5 |  | 09/01/2013 |  | MnROAD Original - Interstate 94 | 1719 | 2218611
969-D-2013 | 969 | Driving | Rigid | 05/17/2018 | Aggregate |  | 9:07:00 AM | Clay | 3 | 502 | 119.7 | 133 | 126 |  | 09/01/2013 |  | MnROAD Original - Interstate 94 | 1719 | 2218611
969-P-2013 | 969 | Passing | Rigid | 05/17/2018 | Aggregate |  | 9:18:00 AM | Clay | 1 | 502 | 75.1 | 71.9 | 73.2 |  | 09/01/2013 |  | MnROAD Original - Interstate 94 | 1719 | 411715
969-P-2013 | 969 | Passing | Rigid | 05/17/2018 | Aggregate |  | 9:26:00 AM | Clay | 2 | 502 | 75.1 | 75.1 | 75.1 |  | 09/01/2013 |  | MnROAD Original - Interstate 94 | 1719 | 411715
969-P-2013 | 969 | Passing | Rigid | 05/17/2018 | Aggregate |  | 9:38:00 AM | Clay | 3 | 502 | 73.8 | 82.1 | 77.7 |  | 09/01/2013 |  | MnROAD Original - Interstate 94 | 1719 | 411715
969-D-2013 | 969 | Driving | Rigid | 06/14/2018 | Aggregate |  | 10:04:00 AM | Clay | 1 | 502 | 123.5 | 130.5 | 126.7 |  | 09/01/2013 |  | MnROAD Original - Interstate 94 | 1747 | 2255720
969-D-2013 | 969 | Driving | Rigid | 06/14/2018 | Aggregate |  | 10:11:00 AM | Clay | 2 | 502 | 122.2 | 130.5 | 126 |  | 09/01/2013 |  | MnROAD Original - Interstate 94 | 1747 | 2255720
969-D-2013 | 969 | Driving | Rigid | 06/14/2018 | Aggregate |  | 10:19:00 AM | Clay | 3 | 502 | 120.3 | 128 | 124.1 |  | 09/01/2013 |  | MnROAD Original - Interstate 94 | 1747 | 2255720
969-P-2013 | 969 | Passing | Rigid | 06/14/2018 | Aggregate |  | 10:28:00 AM | Clay | 1 | 502 | 80.2 | 77 | 78.3 |  | 09/01/2013 |  | MnROAD Original - Interstate 94 | 1747 | 421220
969-P-2013 | 969 | Passing | Rigid | 06/14/2018 | Aggregate |  | 10:37:00 AM | Clay | 2 | 502 | 75.8 | 80.8 | 78.3 |  | 09/01/2013 |  | MnROAD Original - Interstate 94 | 1747 | 421220
969-P-2013 | 969 | Passing | Rigid | 06/14/2018 | Aggregate |  | 10:44:00 AM | Clay | 3 | 502 | 76.4 | 77 | 76.4 |  | 09/01/2013 |  | MnROAD Original - Interstate 94 | 1747 | 421220
969-D-2013 | 969 | Driving | Rigid | 06/21/2018 | Aggregate |  | 10:09:00 AM | Clay | 1 | 502 | 122.2 | 129.9 | 126 |  | 09/01/2013 |  | MnROAD Original - Interstate 94 | 1754 | 2255720
969-D-2013 | 969 | Driving | Rigid | 06/21/2018 | Aggregate |  | 10:19:00 AM | Clay | 2 | 502 | 121.6 | 126.7 | 124.1 |  | 09/01/2013 |  | MnROAD Original - Interstate 94 | 1754 | 2255720
969-D-2013 | 969 | Driving | Rigid | 06/21/2018 | Aggregate |  | 10:26:00 AM | Clay | 3 | 502 | 124.8 | 126.7 | 126 |  | 09/01/2013 |  | MnROAD Original - Interstate 94 | 1754 | 2255720
969-P-2013 | 969 | Passing | Rigid | 06/21/2018 | Aggregate |  | 10:35:00 AM | Clay | 1 | 502 | 69.4 | 82.1 | 75.8 |  | 09/01/2013 |  | MnROAD Original - Interstate 94 | 1754 | 421220
969-P-2013 | 969 | Passing | Rigid | 06/21/2018 | Aggregate |  | 10:42:00 AM | Clay | 2 | 502 | 78.9 | 74.5 | 77 |  | 09/01/2013 |  | MnROAD Original - Interstate 94 | 1754 | 421220
969-P-2013 | 969 | Passing | Rigid | 06/21/2018 | Aggregate |  | 10:50:00 AM | Clay | 3 | 502 | 70.7 | 80.2 | 75.1 |  | 09/01/2013 |  | MnROAD Original - Interstate 94 | 1754 | 421220
969-D-2013 | 969 | Driving | Rigid | 07/26/2018 | Aggregate |  | 7:26:00 AM | Clay | 1 | 501.9 | 113.3 | 121 | 117.1 |  | 09/01/2013 |  | MnROAD Original - Interstate 94 | 1789 | 2268121
969-D-2013 | 969 | Driving | Rigid | 07/26/2018 | Aggregate |  | 7:35:00 AM | Clay | 2 | 501.9 | 112.7 | 123.5 | 118.4 |  | 09/01/2013 |  | MnROAD Original - Interstate 94 | 1789 | 2268121
969-D-2013 | 969 | Driving | Rigid | 07/26/2018 | Aggregate |  | 7:43:00 AM | Clay | 3 | 501.9 | 116.5 | 122.2 | 119 |  | 09/01/2013 |  | MnROAD Original - Interstate 94 | 1789 | 2268121
969-P-2013 | 969 | Passing | Rigid | 07/26/2018 | Aggregate |  | 7:52:00 AM | Clay | 1 | 501.9 | 61.1 | 64.3 | 62.4 |  | 09/01/2013 |  | MnROAD Original - Interstate 94 | 1789 | 424372
969-P-2013 | 969 | Passing | Rigid | 07/26/2018 | Aggregate |  | 8:03:00 AM | Clay | 2 | 501.9 | 60.5 | 69.4 | 64.9 |  | 09/01/2013 |  | MnROAD Original - Interstate 94 | 1789 | 424372
969-P-2013 | 969 | Passing | Rigid | 07/26/2018 | Aggregate |  | 8:11:00 AM | Clay | 3 | 501.9 | 60.5 | 73.8 | 66.8 |  | 09/01/2013 |  | MnROAD Original - Interstate 94 | 1789 | 424372
969-D-2013 | 969 | Driving | Rigid | 08/10/2020 | Aggregate |  | 9:50:00 AM | Clay | 1 | 502 | 166.1 | 171.2 | 168.7 |  | 09/01/2013 |  | MnROAD Original - Interstate 94 | 2535 | 3089140
969-D-2013 | 969 | Driving | Rigid | 08/10/2020 | Aggregate |  | 10:04:00 AM | Clay | 2 | 502 | 164.2 | 162.3 | 163 |  | 09/01/2013 |  | MnROAD Original - Interstate 94 | 2535 | 3089140
969-D-2013 | 969 | Driving | Rigid | 08/10/2020 | Aggregate |  | 10:17:00 AM | Clay | 3 | 502 | 149 | 158.5 | 154.1 |  | 09/01/2013 |  | MnROAD Original - Interstate 94 | 2535 | 3089140
969-D-2013 | 969 | Driving | Rigid | 08/10/2020 | Aggregate |  | 10:27:00 AM | Clay | 4 | 502 | 144.5 | 154.1 | 149 |  | 09/01/2013 |  | MnROAD Original - Interstate 94 | 2535 | 3089140
969-P-2013 | 969 | Passing | Rigid | 08/10/2020 | Aggregate |  | 10:39:00 AM | Clay | 1 | 502 | 68.8 | 81.5 | 75.1 |  | 09/01/2013 |  | MnROAD Original - Interstate 94 | 2535 | 717829
969-P-2013 | 969 | Passing | Rigid | 08/10/2020 | Aggregate |  | 10:46:00 AM | Clay | 2 | 502 | 73.2 | 82.1 | 77.7 |  | 09/01/2013 |  | MnROAD Original - Interstate 94 | 2535 | 717829
969-P-2013 | 969 | Passing | Rigid | 08/10/2020 | Aggregate |  | 10:53:00 AM | Clay | 3 | 502 | 70.7 | 75.1 | 72.6 |  | 09/01/2013 |  | MnROAD Original - Interstate 94 | 2535 | 717829
969-D-2013 | 969 | Driving | Rigid | 08/27/2020 | Aggregate |  | 11:12:00 AM | Clay | 1 | 502 | 164.2 | 160.4 | 162.3 |  | 09/01/2013 |  | MnROAD Original - Interstate 94 | 2552 | 3157312
969-D-2013 | 969 | Driving | Rigid | 08/27/2020 | Aggregate |  | 11:26:00 AM | Clay | 2 | 502 | 160.4 | 163.6 | 161.7 |  | 09/01/2013 |  | MnROAD Original - Interstate 94 | 2552 | 3157312
969-D-2013 | 969 | Driving | Rigid | 08/27/2020 | Aggregate |  | 11:42:00 AM | Clay | 3 | 502 | 157.9 | 161.1 | 159.8 |  | 09/01/2013 |  | MnROAD Original - Interstate 94 | 2552 | 3157312
969-P-2013 | 969 | Passing | Rigid | 08/27/2020 | Aggregate |  | 11:58:00 AM | Clay | 1 | 502 | 73.2 | 82.1 | 77.7 |  | 09/01/2013 |  | MnROAD Original - Interstate 94 | 2552 | 786001
969-P-2013 | 969 | Passing | Rigid | 08/27/2020 | Aggregate |  | 12:39:00 PM | Clay | 3 | 502 | 82.8 | 85.3 | 84 |  | 09/01/2013 |  | MnROAD Original - Interstate 94 | 2552 | 786001
969-D-2013 | 969 | Driving | Rigid | 09/29/2020 | Aggregate |  | 10:24:00 AM | Clay | 1 | 502 | 160.4 | 170 | 164.9 |  | 09/01/2013 |  | MnROAD Original - Interstate 94 | 2585 | 3303965
969-D-2013 | 969 | Driving | Rigid | 09/29/2020 | Aggregate |  | 10:39:00 AM | Clay | 2 | 502 | 154.1 | 163.6 | 158.5 |  | 09/01/2013 |  | MnROAD Original - Interstate 94 | 2585 | 3303965
969-D-2013 | 969 | Driving | Rigid | 09/29/2020 | Aggregate |  | 10:55:00 AM | Clay | 3 | 502 | 154.7 | 163.6 | 159.1 |  | 09/01/2013 |  | MnROAD Original - Interstate 94 | 2585 | 3303965
969-P-2013 | 969 | Passing | Rigid | 09/29/2020 | Aggregate |  | 11:10:00 AM | Clay | 1 | 502 | 75.1 | 81.5 | 77.7 |  | 09/01/2013 |  | MnROAD Original - Interstate 94 | 2585 | 835876
969-P-2013 | 969 | Passing | Rigid | 09/29/2020 | Aggregate |  | 11:26:00 AM | Clay | 2 | 502 | 75.1 | 82.8 | 78.9 |  | 09/01/2013 |  | MnROAD Original - Interstate 94 | 2585 | 835876
969-P-2013 | 969 | Passing | Rigid | 09/29/2020 | Aggregate |  | 11:41:00 AM | Clay | 3 | 502 | 74.5 | 87.2 | 80.8 |  | 09/01/2013 |  | MnROAD Original - Interstate 94 | 2585 | 835876
969-D-2013 | 969 | Driving | Rigid | 11/03/2020 | Aggregate |  | 11:40:00 AM | Clay | 1 | 502 | 149 | 163.6 | 156.6 |  | 09/01/2013 |  | MnROAD Original - Interstate 94 | 2620 | 3364724
969-D-2013 | 969 | Driving | Rigid | 11/03/2020 | Aggregate |  | 11:47:00 AM | Clay | 2 | 502 | 147 | 155.3 | 150.9 |  | 09/01/2013 |  | MnROAD Original - Interstate 94 | 2620 | 3364724
969-D-2013 | 969 | Driving | Rigid | 11/03/2020 | Aggregate |  | 11:55:00 AM | Clay | 3 | 502 | 147.7 | 160.4 | 154.1 |  | 09/01/2013 |  | MnROAD Original - Interstate 94 | 2620 | 3364724
969-P-2013 | 969 | Passing | Rigid | 11/03/2020 | Aggregate |  | 12:05:00 PM | Clay | 1 | 502 | 75.8 | 84 | 80.2 |  | 09/01/2013 |  | MnROAD Original - Interstate 94 | 2620 | 854140
969-P-2013 | 969 | Passing | Rigid | 11/03/2020 | Aggregate |  | 12:12:00 PM | Clay | 2 | 502 | 75.1 | 84.7 | 79.6 |  | 09/01/2013 |  | MnROAD Original - Interstate 94 | 2620 | 854140
969-P-2013 | 969 | Passing | Rigid | 11/03/2020 | Aggregate |  | 12:20:00 PM | Clay | 3 | 502 | 76.4 | 78.9 | 77.7 |  | 09/01/2013 |  | MnROAD Original - Interstate 94 | 2620 | 854140
969-D-2013 | 969 | Driving | Rigid | 04/16/2021 | Aggregate |  | 12:51:00 PM | Clay | 1 | 502 | 174.4 | 184.6 | 179.5 |  | 09/01/2013 |  | MnROAD Original - Interstate 94 | 2784 | 3566050
969-D-2013 | 969 | Driving | Rigid | 04/16/2021 | Aggregate |  | 1:06:00 PM | Clay | 2 | 502 | 173.1 | 186.5 | 180.2 |  | 09/01/2013 |  | MnROAD Original - Interstate 94 | 2784 | 3566050
969-D-2013 | 969 | Driving | Rigid | 04/16/2021 | Aggregate |  | 1:20:00 PM | Clay | 3 | 502 | 172.5 | 190.3 | 181.4 |  | 09/01/2013 |  | MnROAD Original - Interstate 94 | 2784 | 3566050
969-P-2013 | 969 | Passing | Rigid | 04/16/2021 | Aggregate |  | 1:36:00 PM | Clay | 1 | 502 | 92.9 | 95.5 | 94.2 |  | 09/01/2013 |  | MnROAD Original - Interstate 94 | 2784 | 918056
969-P-2013 | 969 | Passing | Rigid | 04/16/2021 | Aggregate |  | 1:50:00 PM | Clay | 2 | 502 | 89.8 | 87.8 | 89.1 |  | 09/01/2013 |  | MnROAD Original - Interstate 94 | 2784 | 918056
969-D-2013 | 969 | Driving | Rigid | 05/04/2021 | Aggregate |  | 12:25:00 PM | Clay | 1 | 502 | 171.9 | 178.2 | 175.1 |  | 09/01/2013 |  | MnROAD Original - Interstate 94 | 2802 | 3653631
969-D-2013 | 969 | Driving | Rigid | 05/04/2021 | Aggregate |  | 12:43:00 PM | Clay | 2 | 502 | 175.1 | 185.2 | 180.2 |  | 09/01/2013 |  | MnROAD Original - Interstate 94 | 2802 | 3653631
969-D-2013 | 969 | Driving | Rigid | 05/04/2021 | Aggregate |  | 1:01:00 PM | Clay | 3 | 502 | 170.6 | 181.4 | 176.3 |  | 09/01/2013 |  | MnROAD Original - Interstate 94 | 2802 | 3653631
969-P-2013 | 969 | Passing | Rigid | 05/04/2021 | Aggregate |  | 11:31:00 AM | Clay | 1 | 502 | 88.5 | 87.2 | 87.8 |  | 09/01/2013 |  | MnROAD Original - Interstate 94 | 2802 | 945605
969-P-2013 | 969 | Passing | Rigid | 05/04/2021 | Aggregate |  | 11:52:00 AM | Clay | 2 | 502 | 87.8 | 92.3 | 90.4 |  | 09/01/2013 |  | MnROAD Original - Interstate 94 | 2802 | 945605
969-P-2013 | 969 | Passing | Rigid | 05/04/2021 | Aggregate |  | 12:08:00 PM | Clay | 3 | 502 | 87.8 | 89.8 | 88.5 |  | 09/01/2013 |  | MnROAD Original - Interstate 94 | 2802 | 945605
969-D-2013 | 969 | Driving | Rigid | 05/11/2021 | Aggregate |  | 11:43:00 AM | Clay | 1 | 502 | 165.5 | 178.2 | 171.9 |  | 09/01/2013 |  | MnROAD Original - Interstate 94 | 2809 | 3694914
969-D-2013 | 969 | Driving | Rigid | 05/11/2021 | Aggregate |  | 12:17:00 PM | Clay | 2 | 502 | 173.1 | 184.6 | 178.9 |  | 09/01/2013 |  | MnROAD Original - Interstate 94 | 2809 | 3694914
969-D-2013 | 969 | Driving | Rigid | 05/11/2021 | Aggregate |  | 12:51:00 PM | Clay | 3 | 502 | 169.3 | 182.7 | 176.3 |  | 09/01/2013 |  | MnROAD Original - Interstate 94 | 2809 | 3694914
969-P-2013 | 969 | Passing | Rigid | 05/11/2021 | Aggregate |  | 12:01:00 PM | Clay | 1 | 502 | 94.2 | 93.6 | 94.2 |  | 09/01/2013 |  | MnROAD Original - Interstate 94 | 2809 | 958223
969-P-2013 | 969 | Passing | Rigid | 05/11/2021 | Aggregate |  | 12:34:00 PM | Clay | 2 | 502 | 96.1 | 102.5 | 99.3 |  | 09/01/2013 |  | MnROAD Original - Interstate 94 | 2809 | 958223
969-P-2013 | 969 | Passing | Rigid | 05/11/2021 | Aggregate |  | 1:07:00 PM | Clay | 3 | 502 | 96.8 | 101.2 | 98.7 |  | 09/01/2013 |  | MnROAD Original - Interstate 94 | 2809 | 958223
969-D-2013 | 969 | Driving | Rigid | 08/09/2021 | Aggregate |  | 12:06:00 PM | Clay | 1 | 502 | 178.9 | 170 | 174.4 |  | 09/01/2013 |  | MnROAD Original - Interstate 94 | 2899 | 3948083
969-D-2013 | 969 | Driving | Rigid | 08/09/2021 | Aggregate |  | 12:15:00 PM | Clay | 2 | 502 | 173.1 | 171.9 | 172.5 |  | 09/01/2013 |  | MnROAD Original - Interstate 94 | 2899 | 3948083
969-D-2013 | 969 | Driving | Rigid | 08/09/2021 | Aggregate |  | 12:24:00 PM | Clay | 3 | 502 | 168.7 | 170.6 | 169.3 |  | 09/01/2013 |  | MnROAD Original - Interstate 94 | 2899 | 3948083
969-P-2013 | 969 | Passing | Rigid | 08/09/2021 | Aggregate |  | 12:33:00 PM | Clay | 1 | 502 | 84 | 97.4 | 91 |  | 09/01/2013 |  | MnROAD Original - Interstate 94 | 2899 | 1036422
969-P-2013 | 969 | Passing | Rigid | 08/09/2021 | Aggregate |  | 12:43:00 PM | Clay | 2 | 502 | 80.8 | 96.1 | 88.5 |  | 09/01/2013 |  | MnROAD Original - Interstate 94 | 2899 | 1036422
969-P-2013 | 969 | Passing | Rigid | 08/09/2021 | Aggregate |  | 12:53:00 PM | Clay | 3 | 502 | 78.3 | 91.7 | 84.7 |  | 09/01/2013 |  | MnROAD Original - Interstate 94 | 2899 | 1036422
969-D-2013 | 969 | Driving | Rigid | 09/01/2021 | Aggregate |  | 1:27:00 PM | Clay | 1 | 502 | 165.5 | 168.1 | 166.8 |  | 09/01/2013 |  | MnROAD Original - Interstate 94 | 2922 | 3983122
969-D-2013 | 969 | Driving | Rigid | 09/01/2021 | Aggregate |  | 1:35:00 PM | Clay | 2 | 502 | 161.7 | 161.1 | 161.7 |  | 09/01/2013 |  | MnROAD Original - Interstate 94 | 2922 | 3983122
969-D-2013 | 969 | Driving | Rigid | 09/01/2021 | Aggregate |  | 1:42:00 PM | Clay | 3 | 502 | 163.6 | 159.8 | 161.7 |  | 09/01/2013 |  | MnROAD Original - Interstate 94 | 2922 | 3983122
969-P-2013 | 969 | Passing | Rigid | 09/01/2021 | Aggregate |  | 1:51:00 PM | Clay | 1 | 502 | 78.9 | 91 | 85.3 |  | 09/01/2013 |  | MnROAD Original - Interstate 94 | 2922 | 1047207
969-P-2013 | 969 | Passing | Rigid | 09/01/2021 | Aggregate |  | 2:01:00 PM | Clay | 2 | 502 | 77.7 | 89.8 | 83.4 |  | 09/01/2013 |  | MnROAD Original - Interstate 94 | 2922 | 1047207
969-P-2013 | 969 | Passing | Rigid | 09/01/2021 | Aggregate |  | 2:09:00 PM | Clay | 3 | 502 | 73.2 | 88.5 | 80.8 |  | 09/01/2013 |  | MnROAD Original - Interstate 94 | 2922 | 1047207
969-D-2013 | 969 | Driving | Rigid | 10/07/2021 | Aggregate |  | 2:46:00 PM | Clay | 1 | 502 | 170 | 170 | 170 |  | 09/01/2013 |  | MnROAD Original - Interstate 94 | 2958 | 4061089
969-D-2013 | 969 | Driving | Rigid | 10/07/2021 | Aggregate |  | 3:10:00 PM | Clay | 2 | 502 | 170.6 | 173.1 | 171.9 |  | 09/01/2013 |  | MnROAD Original - Interstate 94 | 2958 | 4061089
969-P-2013 | 969 | Passing | Rigid | 10/07/2021 | Aggregate |  | 2:54:00 PM | Clay | 1 | 502 | 81.5 | 85.9 | 83.4 |  | 09/01/2013 |  | MnROAD Original - Interstate 94 | 2958 | 1074374
969-P-2013 | 969 | Passing | Rigid | 10/07/2021 | Aggregate |  | 3:02:00 PM | Clay | 2 | 502 | 75.1 | 82.1 | 78.3 |  | 09/01/2013 |  | MnROAD Original - Interstate 94 | 2958 | 1074374
969-D-2013 | 969 | Driving | Rigid | 11/16/2021 | Aggregate |  | 10:47:00 AM | Clay | 1 | 502 | 156 | 170 | 163 |  | 09/01/2013 |  | MnROAD Original - Interstate 94 | 2998 | 4103855
969-D-2013 | 969 | Driving | Rigid | 11/16/2021 | Aggregate |  | 11:48:00 AM | Clay | 2 | 502 | 155.3 | 171.9 | 163.6 |  | 09/01/2013 |  | MnROAD Original - Interstate 94 | 2998 | 4103855
969-D-2013 | 969 | Driving | Rigid | 11/16/2021 | Aggregate |  | 11:58:00 AM | Clay | 3 | 502 | 154.1 | 172.5 | 163 |  | 09/01/2013 |  | MnROAD Original - Interstate 94 | 2998 | 4103855
969-P-2013 | 969 | Passing | Rigid | 11/16/2021 | Aggregate |  | 11:06:00 AM | Clay | 1 | 502 | 71.3 | 89.1 | 80.2 |  | 09/01/2013 |  | MnROAD Original - Interstate 94 | 2998 | 1088062
969-P-2013 | 969 | Passing | Rigid | 11/16/2021 | Aggregate |  | 11:21:00 AM | Clay | 2 | 502 | 80.2 | 82.1 | 80.8 |  | 09/01/2013 |  | MnROAD Original - Interstate 94 | 2998 | 1088062
969-P-2013 | 969 | Passing | Rigid | 11/16/2021 | Aggregate |  | 11:33:00 AM | Clay | 3 | 502 | 75.8 | 88.5 | 82.1 |  | 09/01/2013 |  | MnROAD Original - Interstate 94 | 2998 | 1088062
969-D-2013 | 969 | Driving | Rigid | 05/04/2022 | Aggregate |  | 1:26:00 PM | Clay | 1 | 502 | 157.2 | 174.4 | 165.5 |  | 09/01/2013 |  | MnROAD Original - Interstate 94 | 3167 | 4220994
969-D-2013 | 969 | Driving | Rigid | 05/04/2022 | Aggregate |  | 2:12:00 PM | Clay | 2 | 502 | 159.1 | 173.1 | 166.1 |  | 09/01/2013 |  | MnROAD Original - Interstate 94 | 3167 | 4220994
969-P-2013 | 969 | Passing | Rigid | 05/04/2022 | Aggregate |  | 1:41:00 PM | Clay | 1 | 502 | 87.2 | 89.8 | 88.5 |  | 09/01/2013 |  | MnROAD Original - Interstate 94 | 3167 | 1130937
969-P-2013 | 969 | Passing | Rigid | 05/04/2022 | Aggregate |  | 1:58:00 PM | Clay | 2 | 502 | 85.9 | 89.8 | 87.8 |  | 09/01/2013 |  | MnROAD Original - Interstate 94 | 3167 | 1130937
969-D-2013 | 969 | Driving | Rigid | 10/19/2022 | Aggregate |  | 2:19:00 PM | Clay | 1 | 502 | 159.8 | 173.1 | 166.1 |  | 09/01/2013 |  | MnROAD Original - Interstate 94 | 3335 | 4942293
969-P-2013 | 969 | Passing | Rigid | 10/19/2022 | Aggregate |  | 2:29:00 PM | Clay | 1 | 502 | 67.5 | 84.7 | 76.4 |  | 09/01/2013 |  | MnROAD Original - Interstate 94 | 3335 | 1364739
970-D-2013 | 970 | Driving | Rigid | 04/24/2017 | Aggregate |  | 11:27:00 AM | Clay | 1 | 81 | 133.7 | 115.2 | 124.8 |  | 08/15/2013 |  | MnROAD Original - Interstate 94 | 1348 | 1470060
970-D-2013 | 970 | Driving | Rigid | 04/24/2017 | Aggregate |  | 11:38:00 AM | Clay | 2 | 81 | 142 | 120.3 | 131.1 |  | 08/15/2013 |  | MnROAD Original - Interstate 94 | 1348 | 1470060
970-D-2013 | 970 | Driving | Rigid | 04/24/2017 | Aggregate |  | 11:52:00 AM | Clay | 3 | 81 | 140 | 122.2 | 131.1 |  | 08/15/2013 |  | MnROAD Original - Interstate 94 | 1348 | 1470060
970-P-2013 | 970 | Passing | Rigid | 04/24/2017 | Aggregate |  | 12:07:00 PM | Clay | 1 | 81 | 82.1 | 149.6 | 115.9 |  | 08/15/2013 |  | MnROAD Original - Interstate 94 | 1348 | 307768
970-P-2013 | 970 | Passing | Rigid | 04/24/2017 | Aggregate |  | 12:21:00 PM | Clay | 2 | 81 | 80.2 | 138.1 | 108.9 |  | 08/15/2013 |  | MnROAD Original - Interstate 94 | 1348 | 307768
970-P-2013 | 970 | Passing | Rigid | 04/24/2017 | Aggregate |  | 12:36:00 PM | Clay | 3 | 81 | 78.9 | 121.6 | 100.6 |  | 08/15/2013 |  | MnROAD Original - Interstate 94 | 1348 | 307768
970-D-2013 | 970 | Driving | Rigid | 09/13/2017 | Aggregate |  | 10:10:00 AM | Clay | 1 | 81 | 132.4 | 121 | 126.7 |  | 08/15/2013 |  | MnROAD Original - Interstate 94 | 1490 | 2060319
970-D-2013 | 970 | Driving | Rigid | 09/13/2017 | Aggregate |  | 10:26:00 AM | Clay | 2 | 81 | 154.7 | 128 | 141.3 |  | 08/15/2013 |  | MnROAD Original - Interstate 94 | 1490 | 2060319
970-D-2013 | 970 | Driving | Rigid | 09/13/2017 | Aggregate |  | 10:42:00 AM | Clay | 3 | 81 | 153.4 | 131.8 | 142.6 |  | 08/15/2013 |  | MnROAD Original - Interstate 94 | 1490 | 2060319
970-P-2013 | 970 | Passing | Rigid | 09/13/2017 | Aggregate |  | 10:59:00 AM | Clay | 1 | 81 | 75.8 | 98 | 86.6 |  | 08/15/2013 |  | MnROAD Original - Interstate 94 | 1490 | 386085
970-P-2013 | 970 | Passing | Rigid | 09/13/2017 | Aggregate |  | 11:17:00 AM | Clay | 2 | 81 | 80.8 | 87.8 | 84.7 |  | 08/15/2013 |  | MnROAD Original - Interstate 94 | 1490 | 386085
970-P-2013 | 970 | Passing | Rigid | 09/13/2017 | Aggregate |  | 12:35:00 PM | Clay | 3 | 81 | 94.9 | 89.8 | 92.3 |  | 08/15/2013 |  | MnROAD Original - Interstate 94 | 1490 | 386085
970-D-2013 | 970 | Driving | Rigid | 11/03/2017 | Aggregate |  | 11:37:00 AM | Clay | 1 | 81 | 131.8 | 105.7 | 119 |  | 08/15/2013 |  | MnROAD Original - Interstate 94 | 1541 | 2087062
970-D-2013 | 970 | Driving | Rigid | 11/03/2017 | Aggregate |  | 11:52:00 AM | Clay | 2 | 81 | 130.5 | 131.8 | 131.1 |  | 08/15/2013 |  | MnROAD Original - Interstate 94 | 1541 | 2087062
970-D-2013 | 970 | Driving | Rigid | 11/03/2017 | Aggregate |  | 1:09:00 PM | Clay | 3 | 81 | 131.8 | 121 | 126 |  | 08/15/2013 |  | MnROAD Original - Interstate 94 | 1541 | 2087062
970-P-2013 | 970 | Passing | Rigid | 11/03/2017 | Aggregate |  | 12:24:00 PM | Clay | 1 | 81 | 72.6 | 84 | 78.3 |  | 08/15/2013 |  | MnROAD Original - Interstate 94 | 1541 | 389494
970-P-2013 | 970 | Passing | Rigid | 11/03/2017 | Aggregate |  | 12:39:00 PM | Clay | 2 | 81 | 66.2 | 94.2 | 80.2 |  | 08/15/2013 |  | MnROAD Original - Interstate 94 | 1541 | 389494
970-P-2013 | 970 | Passing | Rigid | 11/03/2017 | Aggregate |  | 12:54:00 PM | Clay | 3 | 81 | 79.6 | 84 | 81.5 |  | 08/15/2013 |  | MnROAD Original - Interstate 94 | 1541 | 389494
970-D-2013 | 970 | Driving | Rigid | 11/16/2017 | Aggregate |  | 9:45:00 AM | Clay | 1 | 81 | 124.8 | 119.7 | 122.2 |  | 08/15/2013 |  | MnROAD Original - Interstate 94 | 1554 | 2127313
970-D-2013 | 970 | Driving | Rigid | 11/16/2017 | Aggregate |  | 9:59:00 AM | Clay | 2 | 81 | 122.2 | 116.5 | 119.7 |  | 08/15/2013 |  | MnROAD Original - Interstate 94 | 1554 | 2127313
970-D-2013 | 970 | Driving | Rigid | 11/16/2017 | Aggregate |  | 10:13:00 AM | Clay | 3 | 81 | 120.3 | 129.2 | 124.8 |  | 08/15/2013 |  | MnROAD Original - Interstate 94 | 1554 | 2127313
970-P-2013 | 970 | Passing | Rigid | 11/16/2017 | Aggregate |  | 10:28:00 AM | Clay | 1 | 81 | 73.2 | 88.5 | 80.8 |  | 08/15/2013 |  | MnROAD Original - Interstate 94 | 1554 | 396837
970-P-2013 | 970 | Passing | Rigid | 11/16/2017 | Aggregate |  | 10:43:00 AM | Clay | 2 | 81 | 68.8 | 85.9 | 77.7 |  | 08/15/2013 |  | MnROAD Original - Interstate 94 | 1554 | 396837
970-P-2013 | 970 | Passing | Rigid | 11/16/2017 | Aggregate |  | 10:58:00 AM | Clay | 3 | 81 | 70 | 91.7 | 80.8 |  | 08/15/2013 |  | MnROAD Original - Interstate 94 | 1554 | 396837
970-D-2013 | 970 | Driving | Rigid | 05/17/2018 | Aggregate |  | 8:52:00 AM | Clay | 1 | 81 | 135.6 | 122.2 | 129.2 |  | 08/15/2013 |  | MnROAD Original - Interstate 94 | 1736 | 2218611
970-D-2013 | 970 | Driving | Rigid | 05/17/2018 | Aggregate |  | 9:00:00 AM | Clay | 2 | 81 | 133 | 126.7 | 129.9 |  | 08/15/2013 |  | MnROAD Original - Interstate 94 | 1736 | 2218611
970-D-2013 | 970 | Driving | Rigid | 05/17/2018 | Aggregate |  | 9:07:00 AM | Clay | 3 | 81 | 110.8 | 128 | 119 |  | 08/15/2013 |  | MnROAD Original - Interstate 94 | 1736 | 2218611
970-P-2013 | 970 | Passing | Rigid | 05/17/2018 | Aggregate |  | 9:18:00 AM | Clay | 1 | 81 | 89.8 | 109.5 | 99.3 |  | 08/15/2013 |  | MnROAD Original - Interstate 94 | 1736 | 411715
970-P-2013 | 970 | Passing | Rigid | 05/17/2018 | Aggregate |  | 9:26:00 AM | Clay | 2 | 81 | 110.1 | 106.3 | 108.2 |  | 08/15/2013 |  | MnROAD Original - Interstate 94 | 1736 | 411715
970-P-2013 | 970 | Passing | Rigid | 05/17/2018 | Aggregate |  | 9:38:00 AM | Clay | 3 | 81 | 86.6 | 106.9 | 96.8 |  | 08/15/2013 |  | MnROAD Original - Interstate 94 | 1736 | 411715
970-D-2013 | 970 | Driving | Rigid | 06/14/2018 | Aggregate |  | 10:04:00 AM | Clay | 1 | 81 | 128.6 | 115.9 | 122.2 |  | 08/15/2013 |  | MnROAD Original - Interstate 94 | 1764 | 2255720
970-D-2013 | 970 | Driving | Rigid | 06/14/2018 | Aggregate |  | 10:11:00 AM | Clay | 2 | 81 | 113.9 | 121 | 117.1 |  | 08/15/2013 |  | MnROAD Original - Interstate 94 | 1764 | 2255720
970-D-2013 | 970 | Driving | Rigid | 06/14/2018 | Aggregate |  | 10:19:00 AM | Clay | 3 | 81 | 115.2 | 118.4 | 117.1 |  | 08/15/2013 |  | MnROAD Original - Interstate 94 | 1764 | 2255720
970-P-2013 | 970 | Passing | Rigid | 06/14/2018 | Aggregate |  | 10:28:00 AM | Clay | 1 | 81 | 94.9 | 108.2 | 101.2 |  | 08/15/2013 |  | MnROAD Original - Interstate 94 | 1764 | 421220
970-P-2013 | 970 | Passing | Rigid | 06/14/2018 | Aggregate |  | 10:37:00 AM | Clay | 2 | 81 | 94.9 | 107.6 | 101.2 |  | 08/15/2013 |  | MnROAD Original - Interstate 94 | 1764 | 421220
970-P-2013 | 970 | Passing | Rigid | 06/14/2018 | Aggregate |  | 10:44:00 AM | Clay | 3 | 81 | 91 | 109.5 | 100.6 |  | 08/15/2013 |  | MnROAD Original - Interstate 94 | 1764 | 421220
970-D-2013 | 970 | Driving | Rigid | 06/21/2018 | Aggregate |  | 10:09:00 AM | Clay | 1 | 81 | 122.9 | 116.5 | 119.7 |  | 08/15/2013 |  | MnROAD Original - Interstate 94 | 1771 | 2255720
970-D-2013 | 970 | Driving | Rigid | 06/21/2018 | Aggregate |  | 10:19:00 AM | Clay | 2 | 81 | 113.9 | 122.2 | 117.8 |  | 08/15/2013 |  | MnROAD Original - Interstate 94 | 1771 | 2255720
970-D-2013 | 970 | Driving | Rigid | 06/21/2018 | Aggregate |  | 10:26:00 AM | Clay | 3 | 81 | 130.5 | 128 | 129.2 |  | 08/15/2013 |  | MnROAD Original - Interstate 94 | 1771 | 2255720
970-P-2013 | 970 | Passing | Rigid | 06/21/2018 | Aggregate |  | 10:35:00 AM | Clay | 1 | 81 | 95.5 | 113.3 | 104.4 |  | 08/15/2013 |  | MnROAD Original - Interstate 94 | 1771 | 421220
970-P-2013 | 970 | Passing | Rigid | 06/21/2018 | Aggregate |  | 10:42:00 AM | Clay | 2 | 81 | 92.9 | 110.1 | 101.9 |  | 08/15/2013 |  | MnROAD Original - Interstate 94 | 1771 | 421220
970-P-2013 | 970 | Passing | Rigid | 06/21/2018 | Aggregate |  | 10:50:00 AM | Clay | 3 | 81 | 102.5 | 105.7 | 103.8 |  | 08/15/2013 |  | MnROAD Original - Interstate 94 | 1771 | 421220
970-D-2013 | 970 | Driving | Rigid | 07/26/2018 | Aggregate |  | 7:26:00 AM | Clay | 1 | 80.7 | 116.5 | 121.6 | 119 |  | 08/15/2013 |  | MnROAD Original - Interstate 94 | 1806 | 2268121
970-D-2013 | 970 | Driving | Rigid | 07/26/2018 | Aggregate |  | 7:35:00 AM | Clay | 2 | 80.7 | 129.9 | 124.8 | 127.3 |  | 08/15/2013 |  | MnROAD Original - Interstate 94 | 1806 | 2268121
970-D-2013 | 970 | Driving | Rigid | 07/26/2018 | Aggregate |  | 7:43:00 AM | Clay | 3 | 80.7 | 126 | 137.5 | 131.8 |  | 08/15/2013 |  | MnROAD Original - Interstate 94 | 1806 | 2268121
970-P-2013 | 970 | Passing | Rigid | 07/26/2018 | Aggregate |  | 7:52:00 AM | Clay | 1 | 80.7 | 82.1 | 94.2 | 88.5 |  | 08/15/2013 |  | MnROAD Original - Interstate 94 | 1806 | 424372
970-P-2013 | 970 | Passing | Rigid | 07/26/2018 | Aggregate |  | 8:03:00 AM | Clay | 2 | 80.7 | 77.7 | 99.9 | 89.1 |  | 08/15/2013 |  | MnROAD Original - Interstate 94 | 1806 | 424372
970-P-2013 | 970 | Passing | Rigid | 07/26/2018 | Aggregate |  | 8:11:00 AM | Clay | 3 | 80.7 | 86.6 | 102.5 | 94.2 |  | 08/15/2013 |  | MnROAD Original - Interstate 94 | 1806 | 424372
970-D-2013 | 970 | Driving | Rigid | 08/10/2020 | Aggregate |  | 9:50:00 AM | Clay | 1 | 81 | 163 | 182.7 | 172.5 |  | 08/15/2013 |  | MnROAD Original - Interstate 94 | 2552 | 3089140
970-D-2013 | 970 | Driving | Rigid | 08/10/2020 | Aggregate |  | 10:04:00 AM | Clay | 2 | 81 | 172.5 | 154.1 | 163 |  | 08/15/2013 |  | MnROAD Original - Interstate 94 | 2552 | 3089140
970-D-2013 | 970 | Driving | Rigid | 08/10/2020 | Aggregate |  | 10:17:00 AM | Clay | 3 | 81 | 122.9 | 142.6 | 132.4 |  | 08/15/2013 |  | MnROAD Original - Interstate 94 | 2552 | 3089140
970-D-2013 | 970 | Driving | Rigid | 08/10/2020 | Aggregate |  | 10:27:00 AM | Clay | 4 | 81 | 136.9 | 133 | 135 |  | 08/15/2013 |  | MnROAD Original - Interstate 94 | 2552 | 3089140
970-P-2013 | 970 | Passing | Rigid | 08/10/2020 | Aggregate |  | 10:39:00 AM | Clay | 1 | 81 | 82.1 | 95.5 | 88.5 |  | 08/15/2013 |  | MnROAD Original - Interstate 94 | 2552 | 717829
970-P-2013 | 970 | Passing | Rigid | 08/10/2020 | Aggregate |  | 10:46:00 AM | Clay | 2 | 81 | 87.8 | 96.1 | 91.7 |  | 08/15/2013 |  | MnROAD Original - Interstate 94 | 2552 | 717829
970-P-2013 | 970 | Passing | Rigid | 08/10/2020 | Aggregate |  | 10:53:00 AM | Clay | 3 | 81 | 84.7 | 93.6 | 89.1 |  | 08/15/2013 |  | MnROAD Original - Interstate 94 | 2552 | 717829
970-D-2013 | 970 | Driving | Rigid | 08/27/2020 | Aggregate |  | 11:12:00 AM | Clay | 1 | 81 | 159.1 | 151.5 | 155.3 |  | 08/15/2013 |  | MnROAD Original - Interstate 94 | 2569 | 3157312
970-D-2013 | 970 | Driving | Rigid | 08/27/2020 | Aggregate |  | 11:26:00 AM | Clay | 2 | 81 | 168.1 | 131.1 | 149.6 |  | 08/15/2013 |  | MnROAD Original - Interstate 94 | 2569 | 3157312
970-D-2013 | 970 | Driving | Rigid | 08/27/2020 | Aggregate |  | 11:42:00 AM | Clay | 3 | 81 | 169.3 | 141.3 | 155.3 |  | 08/15/2013 |  | MnROAD Original - Interstate 94 | 2569 | 3157312
970-P-2013 | 970 | Passing | Rigid | 08/27/2020 | Aggregate |  | 11:58:00 AM | Clay | 1 | 81 | 91.7 | 91.7 | 91.7 |  | 08/15/2013 |  | MnROAD Original - Interstate 94 | 2569 | 786001
970-P-2013 | 970 | Passing | Rigid | 08/27/2020 | Aggregate |  | 12:39:00 PM | Clay | 3 | 81 | 95.5 | 124.8 | 110.1 |  | 08/15/2013 |  | MnROAD Original - Interstate 94 | 2569 | 786001
970-D-2013 | 970 | Driving | Rigid | 09/29/2020 | Aggregate |  | 10:24:00 AM | Clay | 1 | 81 | 142 | 163 | 152.1 |  | 08/15/2013 |  | MnROAD Original - Interstate 94 | 2602 | 3303965
970-D-2013 | 970 | Driving | Rigid | 09/29/2020 | Aggregate |  | 10:39:00 AM | Clay | 2 | 81 | 156.6 | 150.2 | 153.4 |  | 08/15/2013 |  | MnROAD Original - Interstate 94 | 2602 | 3303965
970-D-2013 | 970 | Driving | Rigid | 09/29/2020 | Aggregate |  | 10:55:00 AM | Clay | 3 | 81 | 152.1 | 147 | 149.6 |  | 08/15/2013 |  | MnROAD Original - Interstate 94 | 2602 | 3303965
970-P-2013 | 970 | Passing | Rigid | 09/29/2020 | Aggregate |  | 11:11:00 AM | Clay | 1 | 81 | 79.6 | 100.6 | 90.4 |  | 08/15/2013 |  | MnROAD Original - Interstate 94 | 2602 | 835876
970-P-2013 | 970 | Passing | Rigid | 09/29/2020 | Aggregate |  | 11:26:00 AM | Clay | 2 | 81 | 85.9 | 91 | 88.5 |  | 08/15/2013 |  | MnROAD Original - Interstate 94 | 2602 | 835876
970-P-2013 | 970 | Passing | Rigid | 09/29/2020 | Aggregate |  | 11:41:00 AM | Clay | 3 | 81 | 82.8 | 95.5 | 89.1 |  | 08/15/2013 |  | MnROAD Original - Interstate 94 | 2602 | 835876
970-D-2013 | 970 | Driving | Rigid | 11/03/2020 | Aggregate |  | 11:40:00 AM | Clay | 1 | 81 | 152.1 | 128.6 | 140 |  | 08/15/2013 |  | MnROAD Original - Interstate 94 | 2637 | 3364724
970-D-2013 | 970 | Driving | Rigid | 11/03/2020 | Aggregate |  | 11:47:00 AM | Clay | 2 | 81 | 150.9 | 129.2 | 140 |  | 08/15/2013 |  | MnROAD Original - Interstate 94 | 2637 | 3364724
970-D-2013 | 970 | Driving | Rigid | 11/03/2020 | Aggregate |  | 11:55:00 AM | Clay | 3 | 81 | 152.8 | 133 | 142.6 |  | 08/15/2013 |  | MnROAD Original - Interstate 94 | 2637 | 3364724
970-P-2013 | 970 | Passing | Rigid | 11/03/2020 | Aggregate |  | 12:05:00 PM | Clay | 1 | 81 | 86.6 | 106.9 | 96.8 |  | 08/15/2013 |  | MnROAD Original - Interstate 94 | 2637 | 854140
970-P-2013 | 970 | Passing | Rigid | 11/03/2020 | Aggregate |  | 12:12:00 PM | Clay | 2 | 81 | 78.9 | 100.6 | 89.8 |  | 08/15/2013 |  | MnROAD Original - Interstate 94 | 2637 | 854140
970-P-2013 | 970 | Passing | Rigid | 11/03/2020 | Aggregate |  | 12:20:00 PM | Clay | 3 | 81 | 94.2 | 107.6 | 101.2 |  | 08/15/2013 |  | MnROAD Original - Interstate 94 | 2637 | 854140
970-D-2013 | 970 | Driving | Rigid | 04/16/2021 | Aggregate |  | 12:51:00 PM | Clay | 1 | 81 | 158.5 | 173.8 | 166.1 |  | 08/15/2013 |  | MnROAD Original - Interstate 94 | 2801 | 3566050
970-D-2013 | 970 | Driving | Rigid | 04/16/2021 | Aggregate |  | 1:06:00 PM | Clay | 2 | 81 | 171.9 | 190.3 | 181.4 |  | 08/15/2013 |  | MnROAD Original - Interstate 94 | 2801 | 3566050
970-D-2013 | 970 | Driving | Rigid | 04/16/2021 | Aggregate |  | 1:20:00 PM | Clay | 3 | 81 | 149.6 | 147.7 | 148.3 |  | 08/15/2013 |  | MnROAD Original - Interstate 94 | 2801 | 3566050
970-P-2013 | 970 | Passing | Rigid | 04/16/2021 | Aggregate |  | 1:36:00 PM | Clay | 1 | 81 | 105 | 116.5 | 110.8 |  | 08/15/2013 |  | MnROAD Original - Interstate 94 | 2801 | 918056
970-P-2013 | 970 | Passing | Rigid | 04/16/2021 | Aggregate |  | 1:50:00 PM | Clay | 2 | 81 | 93.6 | 104.4 | 98.7 |  | 08/15/2013 |  | MnROAD Original - Interstate 94 | 2801 | 918056
970-D-2013 | 970 | Driving | Rigid | 05/04/2021 | Aggregate |  | 12:25:00 PM | Clay | 1 | 81 | 170.6 | 161.7 | 166.1 |  | 08/15/2013 |  | MnROAD Original - Interstate 94 | 2819 | 3653631
970-D-2013 | 970 | Driving | Rigid | 05/04/2021 | Aggregate |  | 12:43:00 PM | Clay | 2 | 81 | 173.1 | 161.1 | 166.8 |  | 08/15/2013 |  | MnROAD Original - Interstate 94 | 2819 | 3653631
970-D-2013 | 970 | Driving | Rigid | 05/04/2021 | Aggregate |  | 1:01:00 PM | Clay | 3 | 81 | 163 | 161.1 | 161.7 |  | 08/15/2013 |  | MnROAD Original - Interstate 94 | 2819 | 3653631
970-P-2013 | 970 | Passing | Rigid | 05/04/2021 | Aggregate |  | 11:31:00 AM | Clay | 1 | 81 | 105.7 | 107.6 | 106.3 |  | 08/15/2013 |  | MnROAD Original - Interstate 94 | 2819 | 945605
970-P-2013 | 970 | Passing | Rigid | 05/04/2021 | Aggregate |  | 11:52:00 AM | Clay | 2 | 81 | 117.8 | 111.4 | 114.6 |  | 08/15/2013 |  | MnROAD Original - Interstate 94 | 2819 | 945605
970-P-2013 | 970 | Passing | Rigid | 05/04/2021 | Aggregate |  | 12:08:00 PM | Clay | 3 | 81 | 106.3 | 126 | 115.9 |  | 08/15/2013 |  | MnROAD Original - Interstate 94 | 2819 | 945605
970-D-2013 | 970 | Driving | Rigid | 05/11/2021 | Aggregate |  | 11:43:00 AM | Clay | 1 | 81 | 144.5 | 166.1 | 155.3 |  | 08/15/2013 |  | MnROAD Original - Interstate 94 | 2826 | 3694914
970-D-2013 | 970 | Driving | Rigid | 05/11/2021 | Aggregate |  | 12:17:00 PM | Clay | 2 | 81 | 165.5 | 161.1 | 163.6 |  | 08/15/2013 |  | MnROAD Original - Interstate 94 | 2826 | 3694914
970-D-2013 | 970 | Driving | Rigid | 05/11/2021 | Aggregate |  | 12:51:00 PM | Clay | 3 | 81 | 170.6 | 162.3 | 166.1 |  | 08/15/2013 |  | MnROAD Original - Interstate 94 | 2826 | 3694914
970-P-2013 | 970 | Passing | Rigid | 05/11/2021 | Aggregate |  | 12:01:00 PM | Clay | 1 | 81 | 97.4 | 105 | 101.2 |  | 08/15/2013 |  | MnROAD Original - Interstate 94 | 2826 | 958223
970-P-2013 | 970 | Passing | Rigid | 05/11/2021 | Aggregate |  | 12:34:00 PM | Clay | 2 | 81 | 107.6 | 115.9 | 111.4 |  | 08/15/2013 |  | MnROAD Original - Interstate 94 | 2826 | 958223
970-P-2013 | 970 | Passing | Rigid | 05/11/2021 | Aggregate |  | 1:07:00 PM | Clay | 3 | 81 | 94.9 | 117.1 | 106.3 |  | 08/15/2013 |  | MnROAD Original - Interstate 94 | 2826 | 958223
970-D-2013 | 970 | Driving | Rigid | 08/09/2021 | Aggregate |  | 12:06:00 PM | Clay | 1 | 81 | 131.1 | 139.4 | 135 |  | 08/15/2013 |  | MnROAD Original - Interstate 94 | 2916 | 3948083
970-D-2013 | 970 | Driving | Rigid | 08/09/2021 | Aggregate |  | 12:15:00 PM | Clay | 2 | 81 | 142.6 | 134.3 | 138.8 |  | 08/15/2013 |  | MnROAD Original - Interstate 94 | 2916 | 3948083
970-D-2013 | 970 | Driving | Rigid | 08/09/2021 | Aggregate |  | 12:24:00 PM | Clay | 3 | 81 | 139.4 | 135.6 | 137.5 |  | 08/15/2013 |  | MnROAD Original - Interstate 94 | 2916 | 3948083
970-P-2013 | 970 | Passing | Rigid | 08/09/2021 | Aggregate |  | 12:33:00 PM | Clay | 1 | 81 | 121.6 | 102.5 | 112 |  | 08/15/2013 |  | MnROAD Original - Interstate 94 | 2916 | 1036422
970-P-2013 | 970 | Passing | Rigid | 08/09/2021 | Aggregate |  | 12:43:00 PM | Clay | 2 | 81 | 75.8 | 98.7 | 87.2 |  | 08/15/2013 |  | MnROAD Original - Interstate 94 | 2916 | 1036422
970-P-2013 | 970 | Passing | Rigid | 08/09/2021 | Aggregate |  | 12:53:00 PM | Clay | 3 | 81 | 91 | 103.1 | 97.4 |  | 08/15/2013 |  | MnROAD Original - Interstate 94 | 2916 | 1036422
970-D-2013 | 970 | Driving | Rigid | 09/01/2021 | Aggregate |  | 1:27:00 PM | Clay | 1 | 81 | 136.2 | 128 | 132.4 |  | 08/15/2013 |  | MnROAD Original - Interstate 94 | 2939 | 3983122
970-D-2013 | 970 | Driving | Rigid | 09/01/2021 | Aggregate |  | 1:35:00 PM | Clay | 2 | 81 | 138.1 | 119.7 | 129.2 |  | 08/15/2013 |  | MnROAD Original - Interstate 94 | 2939 | 3983122
970-D-2013 | 970 | Driving | Rigid | 09/01/2021 | Aggregate |  | 1:42:00 PM | Clay | 3 | 81 | 142.6 | 128.6 | 135.6 |  | 08/15/2013 |  | MnROAD Original - Interstate 94 | 2939 | 3983122
970-P-2013 | 970 | Passing | Rigid | 09/01/2021 | Aggregate |  | 1:51:00 PM | Clay | 1 | 81 | 84.7 | 91 | 87.8 |  | 08/15/2013 |  | MnROAD Original - Interstate 94 | 2939 | 1047207
970-P-2013 | 970 | Passing | Rigid | 09/01/2021 | Aggregate |  | 2:01:00 PM | Clay | 2 | 81 | 77.7 | 80.2 | 78.9 |  | 08/15/2013 |  | MnROAD Original - Interstate 94 | 2939 | 1047207
970-P-2013 | 970 | Passing | Rigid | 09/01/2021 | Aggregate |  | 2:09:00 PM | Clay | 3 | 81 | 79.6 | 94.9 | 87.2 |  | 08/15/2013 |  | MnROAD Original - Interstate 94 | 2939 | 1047207
970-D-2013 | 970 | Driving | Rigid | 10/07/2021 | Aggregate |  | 2:46:00 PM | Clay | 1 | 81 | 142 | 160.4 | 150.9 |  | 08/15/2013 |  | MnROAD Original - Interstate 94 | 2975 | 4061089
970-D-2013 | 970 | Driving | Rigid | 10/07/2021 | Aggregate |  | 3:10:00 PM | Clay | 2 | 81 | 136.9 | 151.5 | 144.5 |  | 08/15/2013 |  | MnROAD Original - Interstate 94 | 2975 | 4061089
970-P-2013 | 970 | Passing | Rigid | 10/07/2021 | Aggregate |  | 2:54:00 PM | Clay | 1 | 81 | 81.5 | 93.6 | 87.2 |  | 08/15/2013 |  | MnROAD Original - Interstate 94 | 2975 | 1074374
970-P-2013 | 970 | Passing | Rigid | 10/07/2021 | Aggregate |  | 3:02:00 PM | Clay | 2 | 81 | 78.3 | 85.9 | 82.1 |  | 08/15/2013 |  | MnROAD Original - Interstate 94 | 2975 | 1074374
970-D-2013 | 970 | Driving | Rigid | 11/16/2021 | Aggregate |  | 10:47:00 AM | Clay | 1 | 81 | 137.5 | 143.2 | 140 |  | 08/15/2013 |  | MnROAD Original - Interstate 94 | 3015 | 4103855
970-D-2013 | 970 | Driving | Rigid | 11/16/2021 | Aggregate |  | 11:48:00 AM | Clay | 2 | 81 | 137.5 | 128.6 | 133 |  | 08/15/2013 |  | MnROAD Original - Interstate 94 | 3015 | 4103855
970-D-2013 | 970 | Driving | Rigid | 11/16/2021 | Aggregate |  | 11:58:00 AM | Clay | 3 | 81 | 140.7 | 128.6 | 134.3 |  | 08/15/2013 |  | MnROAD Original - Interstate 94 | 3015 | 4103855
970-P-2013 | 970 | Passing | Rigid | 11/16/2021 | Aggregate |  | 11:06:00 AM | Clay | 1 | 81 | 91 | 106.3 | 98.7 |  | 08/15/2013 |  | MnROAD Original - Interstate 94 | 3015 | 1088062
970-P-2013 | 970 | Passing | Rigid | 11/16/2021 | Aggregate |  | 11:21:00 AM | Clay | 2 | 81 | 92.9 | 110.1 | 101.2 |  | 08/15/2013 |  | MnROAD Original - Interstate 94 | 3015 | 1088062
970-P-2013 | 970 | Passing | Rigid | 11/16/2021 | Aggregate |  | 11:33:00 AM | Clay | 3 | 81 | 87.8 | 104.4 | 96.1 |  | 08/15/2013 |  | MnROAD Original - Interstate 94 | 3015 | 1088062
970-D-2013 | 970 | Driving | Rigid | 05/04/2022 | Aggregate |  | 1:26:00 PM | Clay | 1 | 81 | 166.1 | 142 | 154.1 |  | 08/15/2013 |  | MnROAD Original - Interstate 94 | 3184 | 4220994
970-D-2013 | 970 | Driving | Rigid | 05/04/2022 | Aggregate |  | 2:12:00 PM | Clay | 2 | 81 | 165.5 | 145.1 | 155.3 |  | 08/15/2013 |  | MnROAD Original - Interstate 94 | 3184 | 4220994
970-P-2013 | 970 | Passing | Rigid | 05/04/2022 | Aggregate |  | 1:41:00 PM | Clay | 1 | 81 | 99.3 | 117.8 | 108.9 |  | 08/15/2013 |  | MnROAD Original - Interstate 94 | 3184 | 1130937
970-P-2013 | 970 | Passing | Rigid | 05/04/2022 | Aggregate |  | 1:58:00 PM | Clay | 2 | 81 | 79.6 | 98.7 | 89.1 |  | 08/15/2013 |  | MnROAD Original - Interstate 94 | 3184 | 1130937
970-D-2013 | 970 | Driving | Rigid | 10/19/2022 | Aggregate |  | 2:19:00 PM | Clay | 1 | 81 | 171.9 | 141.3 | 156.6 |  | 08/15/2013 |  | MnROAD Original - Interstate 94 | 3352 | 4942293
970-P-2013 | 970 | Passing | Rigid | 10/19/2022 | Aggregate |  | 2:29:00 PM | Clay | 1 | 81 | 88.5 | 100.6 | 94.9 |  | 08/15/2013 |  | MnROAD Original - Interstate 94 | 3352 | 1364739
971-D-2013 | 971 | Driving | Rigid | 04/24/2017 | Aggregate |  | 11:27:00 AM | Clay | 1 | 82 | 159.1 | 136.2 | 147.7 |  | 08/15/2013 |  | MnROAD Original - Interstate 94 | 1348 | 1470060
971-D-2013 | 971 | Driving | Rigid | 04/24/2017 | Aggregate |  | 11:38:00 AM | Clay | 2 | 82 | 117.8 | 128 | 122.9 |  | 08/15/2013 |  | MnROAD Original - Interstate 94 | 1348 | 1470060
971-D-2013 | 971 | Driving | Rigid | 04/24/2017 | Aggregate |  | 11:52:00 AM | Clay | 3 | 82 | 122.9 | 140.7 | 131.8 |  | 08/15/2013 |  | MnROAD Original - Interstate 94 | 1348 | 1470060
971-P-2013 | 971 | Passing | Rigid | 04/24/2017 | Aggregate |  | 12:07:00 PM | Clay | 1 | 82 | 103.1 | 115.2 | 109.5 |  | 08/15/2013 |  | MnROAD Original - Interstate 94 | 1348 | 307768
971-P-2013 | 971 | Passing | Rigid | 04/24/2017 | Aggregate |  | 12:21:00 PM | Clay | 2 | 82 | 99.3 | 107.6 | 103.1 |  | 08/15/2013 |  | MnROAD Original - Interstate 94 | 1348 | 307768
971-P-2013 | 971 | Passing | Rigid | 04/24/2017 | Aggregate |  | 12:36:00 PM | Clay | 3 | 82 | 100.6 | 135.6 | 117.8 |  | 08/15/2013 |  | MnROAD Original - Interstate 94 | 1348 | 307768
971-D-2013 | 971 | Driving | Rigid | 09/13/2017 | Aggregate |  | 10:10:00 AM | Clay | 1 | 82 | 140.7 | 153.4 | 147 |  | 08/15/2013 |  | MnROAD Original - Interstate 94 | 1490 | 2060319
971-D-2013 | 971 | Driving | Rigid | 09/13/2017 | Aggregate |  | 10:26:00 AM | Clay | 2 | 82 | 131.8 | 142 | 136.9 |  | 08/15/2013 |  | MnROAD Original - Interstate 94 | 1490 | 2060319
971-D-2013 | 971 | Driving | Rigid | 09/13/2017 | Aggregate |  | 10:42:00 AM | Clay | 3 | 82 | 135 | 147 | 141.3 |  | 08/15/2013 |  | MnROAD Original - Interstate 94 | 1490 | 2060319
971-P-2013 | 971 | Passing | Rigid | 09/13/2017 | Aggregate |  | 10:59:00 AM | Clay | 1 | 82 | 91 | 103.8 | 97.4 |  | 08/15/2013 |  | MnROAD Original - Interstate 94 | 1490 | 386085
971-P-2013 | 971 | Passing | Rigid | 09/13/2017 | Aggregate |  | 11:17:00 AM | Clay | 2 | 82 | 91.7 | 108.9 | 100.6 |  | 08/15/2013 |  | MnROAD Original - Interstate 94 | 1490 | 386085
971-P-2013 | 971 | Passing | Rigid | 09/13/2017 | Aggregate |  | 12:35:00 PM | Clay | 3 | 82 | 125.4 | 101.2 | 113.3 |  | 08/15/2013 |  | MnROAD Original - Interstate 94 | 1490 | 386085
971-D-2013 | 971 | Driving | Rigid | 11/03/2017 | Aggregate |  | 11:37:00 AM | Clay | 1 | 82 | 135.6 | 129.2 | 132.4 |  | 08/15/2013 |  | MnROAD Original - Interstate 94 | 1541 | 2087062
971-D-2013 | 971 | Driving | Rigid | 11/03/2017 | Aggregate |  | 11:52:00 AM | Clay | 2 | 82 | 135 | 147 | 140.7 |  | 08/15/2013 |  | MnROAD Original - Interstate 94 | 1541 | 2087062
971-D-2013 | 971 | Driving | Rigid | 11/03/2017 | Aggregate |  | 1:09:00 PM | Clay | 3 | 82 | 141.3 | 137.5 | 139.4 |  | 08/15/2013 |  | MnROAD Original - Interstate 94 | 1541 | 2087062
971-P-2013 | 971 | Passing | Rigid | 11/03/2017 | Aggregate |  | 12:24:00 PM | Clay | 1 | 82 | 87.8 | 85.3 | 86.6 |  | 08/15/2013 |  | MnROAD Original - Interstate 94 | 1541 | 389494
971-P-2013 | 971 | Passing | Rigid | 11/03/2017 | Aggregate |  | 12:39:00 PM | Clay | 2 | 82 | 82.8 | 85.9 | 84 |  | 08/15/2013 |  | MnROAD Original - Interstate 94 | 1541 | 389494
971-P-2013 | 971 | Passing | Rigid | 11/03/2017 | Aggregate |  | 12:54:00 PM | Clay | 3 | 82 | 94.9 | 87.2 | 91 |  | 08/15/2013 |  | MnROAD Original - Interstate 94 | 1541 | 389494
971-D-2013 | 971 | Driving | Rigid | 11/16/2017 | Aggregate |  | 9:45:00 AM | Clay | 1 | 82 | 119 | 153.4 | 136.2 |  | 08/15/2013 |  | MnROAD Original - Interstate 94 | 1554 | 2127313
971-D-2013 | 971 | Driving | Rigid | 11/16/2017 | Aggregate |  | 9:59:00 AM | Clay | 2 | 82 | 143.2 | 138.8 | 141.3 |  | 08/15/2013 |  | MnROAD Original - Interstate 94 | 1554 | 2127313
971-D-2013 | 971 | Driving | Rigid | 11/16/2017 | Aggregate |  | 10:13:00 AM | Clay | 3 | 82 | 152.1 | 156 | 154.1 |  | 08/15/2013 |  | MnROAD Original - Interstate 94 | 1554 | 2127313
971-P-2013 | 971 | Passing | Rigid | 11/16/2017 | Aggregate |  | 10:28:00 AM | Clay | 1 | 82 | 87.2 | 96.1 | 91.7 |  | 08/15/2013 |  | MnROAD Original - Interstate 94 | 1554 | 396837
971-P-2013 | 971 | Passing | Rigid | 11/16/2017 | Aggregate |  | 10:43:00 AM | Clay | 2 | 82 | 91 | 98 | 94.9 |  | 08/15/2013 |  | MnROAD Original - Interstate 94 | 1554 | 396837
971-P-2013 | 971 | Passing | Rigid | 11/16/2017 | Aggregate |  | 10:58:00 AM | Clay | 3 | 82 | 87.2 | 103.8 | 95.5 |  | 08/15/2013 |  | MnROAD Original - Interstate 94 | 1554 | 396837
971-D-2013 | 971 | Driving | Rigid | 05/17/2018 | Aggregate |  | 8:52:00 AM | Clay | 1 | 82 | 138.1 | 156.6 | 147 |  | 08/15/2013 |  | MnROAD Original - Interstate 94 | 1736 | 2218611
971-D-2013 | 971 | Driving | Rigid | 05/17/2018 | Aggregate |  | 9:00:00 AM | Clay | 2 | 82 | 149.6 | 150.9 | 150.2 |  | 08/15/2013 |  | MnROAD Original - Interstate 94 | 1736 | 2218611
971-D-2013 | 971 | Driving | Rigid | 05/17/2018 | Aggregate |  | 9:07:00 AM | Clay | 3 | 82 | 132.4 | 139.4 | 136.2 |  | 08/15/2013 |  | MnROAD Original - Interstate 94 | 1736 | 2218611
971-P-2013 | 971 | Passing | Rigid | 05/17/2018 | Aggregate |  | 9:18:00 AM | Clay | 1 | 82 | 100.6 | 106.9 | 103.8 |  | 08/15/2013 |  | MnROAD Original - Interstate 94 | 1736 | 411715
971-P-2013 | 971 | Passing | Rigid | 05/17/2018 | Aggregate |  | 9:26:00 AM | Clay | 2 | 82 | 113.9 | 101.9 | 108.2 |  | 08/15/2013 |  | MnROAD Original - Interstate 94 | 1736 | 411715
971-P-2013 | 971 | Passing | Rigid | 05/17/2018 | Aggregate |  | 9:38:00 AM | Clay | 3 | 82 | 113.3 | 102.5 | 107.6 |  | 08/15/2013 |  | MnROAD Original - Interstate 94 | 1736 | 411715
971-D-2013 | 971 | Driving | Rigid | 06/14/2018 | Aggregate |  | 10:04:00 AM | Clay | 1 | 82 | 135.6 | 146.4 | 140.7 |  | 08/15/2013 |  | MnROAD Original - Interstate 94 | 1764 | 2255720
971-D-2013 | 971 | Driving | Rigid | 06/14/2018 | Aggregate |  | 10:11:00 AM | Clay | 2 | 82 | 123.5 | 146.4 | 135 |  | 08/15/2013 |  | MnROAD Original - Interstate 94 | 1764 | 2255720
971-D-2013 | 971 | Driving | Rigid | 06/14/2018 | Aggregate |  | 10:19:00 AM | Clay | 3 | 82 | 124.1 | 136.9 | 130.5 |  | 08/15/2013 |  | MnROAD Original - Interstate 94 | 1764 | 2255720
971-P-2013 | 971 | Passing | Rigid | 06/14/2018 | Aggregate |  | 10:28:00 AM | Clay | 1 | 82 | 100.6 | 109.5 | 105 |  | 08/15/2013 |  | MnROAD Original - Interstate 94 | 1764 | 421220
971-P-2013 | 971 | Passing | Rigid | 06/14/2018 | Aggregate |  | 10:37:00 AM | Clay | 2 | 82 | 103.8 | 117.8 | 110.8 |  | 08/15/2013 |  | MnROAD Original - Interstate 94 | 1764 | 421220
971-P-2013 | 971 | Passing | Rigid | 06/14/2018 | Aggregate |  | 10:44:00 AM | Clay | 3 | 82 | 110.8 | 115.9 | 113.3 |  | 08/15/2013 |  | MnROAD Original - Interstate 94 | 1764 | 421220
971-D-2013 | 971 | Driving | Rigid | 06/21/2018 | Aggregate |  | 10:09:00 AM | Clay | 1 | 82 | 144.5 | 149 | 147 |  | 08/15/2013 |  | MnROAD Original - Interstate 94 | 1771 | 2255720
971-D-2013 | 971 | Driving | Rigid | 06/21/2018 | Aggregate |  | 10:19:00 AM | Clay | 2 | 82 | 115.9 | 152.1 | 134.3 |  | 08/15/2013 |  | MnROAD Original - Interstate 94 | 1771 | 2255720
971-D-2013 | 971 | Driving | Rigid | 06/21/2018 | Aggregate |  | 10:26:00 AM | Clay | 3 | 82 | 131.8 | 154.7 | 143.2 |  | 08/15/2013 |  | MnROAD Original - Interstate 94 | 1771 | 2255720
971-P-2013 | 971 | Passing | Rigid | 06/21/2018 | Aggregate |  | 10:35:00 AM | Clay | 1 | 82 | 96.8 | 128 | 112.7 |  | 08/15/2013 |  | MnROAD Original - Interstate 94 | 1771 | 421220
971-P-2013 | 971 | Passing | Rigid | 06/21/2018 | Aggregate |  | 10:42:00 AM | Clay | 2 | 82 | 111.4 | 102.5 | 106.9 |  | 08/15/2013 |  | MnROAD Original - Interstate 94 | 1771 | 421220
971-P-2013 | 971 | Passing | Rigid | 06/21/2018 | Aggregate |  | 10:50:00 AM | Clay | 3 | 82 | 112.7 | 110.8 | 111.4 |  | 08/15/2013 |  | MnROAD Original - Interstate 94 | 1771 | 421220
971-D-2013 | 971 | Driving | Rigid | 07/26/2018 | Aggregate |  | 7:26:00 AM | Clay | 1 | 81.7 | 115.2 | 149 | 131.8 |  | 08/15/2013 |  | MnROAD Original - Interstate 94 | 1806 | 2268121
971-D-2013 | 971 | Driving | Rigid | 07/26/2018 | Aggregate |  | 7:35:00 AM | Clay | 2 | 81.7 | 142.6 | 137.5 | 140 |  | 08/15/2013 |  | MnROAD Original - Interstate 94 | 1806 | 2268121
971-D-2013 | 971 | Driving | Rigid | 07/26/2018 | Aggregate |  | 7:43:00 AM | Clay | 3 | 81.7 | 129.2 | 147 | 138.1 |  | 08/15/2013 |  | MnROAD Original - Interstate 94 | 1806 | 2268121
971-P-2013 | 971 | Passing | Rigid | 07/26/2018 | Aggregate |  | 7:52:00 AM | Clay | 1 | 81.7 | 92.3 | 108.2 | 99.9 |  | 08/15/2013 |  | MnROAD Original - Interstate 94 | 1806 | 424372
971-P-2013 | 971 | Passing | Rigid | 07/26/2018 | Aggregate |  | 8:03:00 AM | Clay | 2 | 81.7 | 88.5 | 113.3 | 101.2 |  | 08/15/2013 |  | MnROAD Original - Interstate 94 | 1806 | 424372
971-P-2013 | 971 | Passing | Rigid | 07/26/2018 | Aggregate |  | 8:11:00 AM | Clay | 3 | 81.7 | 97.4 | 92.3 | 94.9 |  | 08/15/2013 |  | MnROAD Original - Interstate 94 | 1806 | 424372
971-D-2013 | 971 | Driving | Rigid | 08/10/2020 | Aggregate |  | 9:50:00 AM | Clay | 1 | 82 | 130.5 | 153.4 | 142 |  | 08/15/2013 |  | MnROAD Original - Interstate 94 | 2552 | 3089140
971-D-2013 | 971 | Driving | Rigid | 08/10/2020 | Aggregate |  | 10:04:00 AM | Clay | 2 | 82 | 157.2 | 154.1 | 156 |  | 08/15/2013 |  | MnROAD Original - Interstate 94 | 2552 | 3089140
971-D-2013 | 971 | Driving | Rigid | 08/10/2020 | Aggregate |  | 10:17:00 AM | Clay | 3 | 82 | 138.8 | 168.7 | 154.1 |  | 08/15/2013 |  | MnROAD Original - Interstate 94 | 2552 | 3089140
971-D-2013 | 971 | Driving | Rigid | 08/10/2020 | Aggregate |  | 10:27:00 AM | Clay | 4 | 82 | 149 | 164.2 | 156.6 |  | 08/15/2013 |  | MnROAD Original - Interstate 94 | 2552 | 3089140
971-P-2013 | 971 | Passing | Rigid | 08/10/2020 | Aggregate |  | 10:39:00 AM | Clay | 1 | 82 | 99.9 | 108.9 | 104.4 |  | 08/15/2013 |  | MnROAD Original - Interstate 94 | 2552 | 717829
971-P-2013 | 971 | Passing | Rigid | 08/10/2020 | Aggregate |  | 10:46:00 AM | Clay | 2 | 82 | 102.5 | 93.6 | 98 |  | 08/15/2013 |  | MnROAD Original - Interstate 94 | 2552 | 717829
971-P-2013 | 971 | Passing | Rigid | 08/10/2020 | Aggregate |  | 10:53:00 AM | Clay | 3 | 82 | 106.3 | 110.1 | 108.2 |  | 08/15/2013 |  | MnROAD Original - Interstate 94 | 2552 | 717829
971-D-2013 | 971 | Driving | Rigid | 08/27/2020 | Aggregate |  | 11:12:00 AM | Clay | 1 | 82 | 132.4 | 158.5 | 145.1 |  | 08/15/2013 |  | MnROAD Original - Interstate 94 | 2569 | 3157312
971-D-2013 | 971 | Driving | Rigid | 08/27/2020 | Aggregate |  | 11:26:00 AM | Clay | 2 | 82 | 159.1 | 139.4 | 149 |  | 08/15/2013 |  | MnROAD Original - Interstate 94 | 2569 | 3157312
971-D-2013 | 971 | Driving | Rigid | 08/27/2020 | Aggregate |  | 11:42:00 AM | Clay | 3 | 82 | 187.2 | 168.7 | 177.6 |  | 08/15/2013 |  | MnROAD Original - Interstate 94 | 2569 | 3157312
971-P-2013 | 971 | Passing | Rigid | 08/27/2020 | Aggregate |  | 11:58:00 AM | Clay | 1 | 82 | 106.9 | 120.3 | 113.3 |  | 08/15/2013 |  | MnROAD Original - Interstate 94 | 2569 | 786001
971-P-2013 | 971 | Passing | Rigid | 08/27/2020 | Aggregate |  | 12:39:00 PM | Clay | 3 | 82 | 108.2 | 108.9 | 108.2 |  | 08/15/2013 |  | MnROAD Original - Interstate 94 | 2569 | 786001
971-D-2013 | 971 | Driving | Rigid | 09/29/2020 | Aggregate |  | 10:24:00 AM | Clay | 1 | 82 | 167.4 | 166.1 | 166.8 |  | 08/15/2013 |  | MnROAD Original - Interstate 94 | 2602 | 3303965
971-D-2013 | 971 | Driving | Rigid | 09/29/2020 | Aggregate |  | 10:39:00 AM | Clay | 2 | 82 | 154.7 | 143.9 | 149.6 |  | 08/15/2013 |  | MnROAD Original - Interstate 94 | 2602 | 3303965
971-D-2013 | 971 | Driving | Rigid | 09/29/2020 | Aggregate |  | 10:55:00 AM | Clay | 3 | 82 | 156.6 | 150.2 | 153.4 |  | 08/15/2013 |  | MnROAD Original - Interstate 94 | 2602 | 3303965
971-P-2013 | 971 | Passing | Rigid | 09/29/2020 | Aggregate |  | 11:11:00 AM | Clay | 1 | 82 | 99.3 | 106.9 | 103.1 |  | 08/15/2013 |  | MnROAD Original - Interstate 94 | 2602 | 835876
971-P-2013 | 971 | Passing | Rigid | 09/29/2020 | Aggregate |  | 11:26:00 AM | Clay | 2 | 82 | 119.7 | 99.3 | 109.5 |  | 08/15/2013 |  | MnROAD Original - Interstate 94 | 2602 | 835876
971-P-2013 | 971 | Passing | Rigid | 09/29/2020 | Aggregate |  | 11:41:00 AM | Clay | 3 | 82 | 96.1 | 101.9 | 99.3 |  | 08/15/2013 |  | MnROAD Original - Interstate 94 | 2602 | 835876
971-D-2013 | 971 | Driving | Rigid | 11/03/2020 | Aggregate |  | 11:40:00 AM | Clay | 1 | 82 | 170.6 | 157.9 | 164.2 |  | 08/15/2013 |  | MnROAD Original - Interstate 94 | 2637 | 3364724
971-D-2013 | 971 | Driving | Rigid | 11/03/2020 | Aggregate |  | 11:47:00 AM | Clay | 2 | 82 | 156.6 | 146.4 | 151.5 |  | 08/15/2013 |  | MnROAD Original - Interstate 94 | 2637 | 3364724
971-D-2013 | 971 | Driving | Rigid | 11/03/2020 | Aggregate |  | 11:55:00 AM | Clay | 3 | 82 | 134.3 | 143.2 | 138.8 |  | 08/15/2013 |  | MnROAD Original - Interstate 94 | 2637 | 3364724
971-P-2013 | 971 | Passing | Rigid | 11/03/2020 | Aggregate |  | 12:05:00 PM | Clay | 1 | 82 | 121 | 101.2 | 111.4 |  | 08/15/2013 |  | MnROAD Original - Interstate 94 | 2637 | 854140
971-P-2013 | 971 | Passing | Rigid | 11/03/2020 | Aggregate |  | 12:12:00 PM | Clay | 2 | 82 | 103.8 | 104.4 | 104.4 |  | 08/15/2013 |  | MnROAD Original - Interstate 94 | 2637 | 854140
971-P-2013 | 971 | Passing | Rigid | 11/03/2020 | Aggregate |  | 12:20:00 PM | Clay | 3 | 82 | 119 | 118.4 | 118.4 |  | 08/15/2013 |  | MnROAD Original - Interstate 94 | 2637 | 854140
971-D-2013 | 971 | Driving | Rigid | 04/16/2021 | Aggregate |  | 12:51:00 PM | Clay | 1 | 82 | 189.7 | 208.8 | 199.2 |  | 08/15/2013 |  | MnROAD Original - Interstate 94 | 2801 | 3566050
971-D-2013 | 971 | Driving | Rigid | 04/16/2021 | Aggregate |  | 1:06:00 PM | Clay | 2 | 82 | 193.5 | 215.2 | 204.3 |  | 08/15/2013 |  | MnROAD Original - Interstate 94 | 2801 | 3566050
971-D-2013 | 971 | Driving | Rigid | 04/16/2021 | Aggregate |  | 1:20:00 PM | Clay | 3 | 82 | 172.5 | 168.7 | 170.6 |  | 08/15/2013 |  | MnROAD Original - Interstate 94 | 2801 | 3566050
971-P-2013 | 971 | Passing | Rigid | 04/16/2021 | Aggregate |  | 1:36:00 PM | Clay | 1 | 82 | 110.8 | 135.6 | 122.9 |  | 08/15/2013 |  | MnROAD Original - Interstate 94 | 2801 | 918056
971-P-2013 | 971 | Passing | Rigid | 04/16/2021 | Aggregate |  | 1:50:00 PM | Clay | 2 | 82 | 117.8 | 125.4 | 121.6 |  | 08/15/2013 |  | MnROAD Original - Interstate 94 | 2801 | 918056
971-D-2013 | 971 | Driving | Rigid | 05/04/2021 | Aggregate |  | 12:25:00 PM | Clay | 1 | 82 | 172.5 | 193.5 | 182.7 |  | 08/15/2013 |  | MnROAD Original - Interstate 94 | 2819 | 3653631
971-D-2013 | 971 | Driving | Rigid | 05/04/2021 | Aggregate |  | 12:43:00 PM | Clay | 2 | 82 | 178.2 | 166.8 | 172.5 |  | 08/15/2013 |  | MnROAD Original - Interstate 94 | 2819 | 3653631
971-D-2013 | 971 | Driving | Rigid | 05/04/2021 | Aggregate |  | 1:01:00 PM | Clay | 3 | 82 | 178.2 | 174.4 | 176.3 |  | 08/15/2013 |  | MnROAD Original - Interstate 94 | 2819 | 3653631
971-P-2013 | 971 | Passing | Rigid | 05/04/2021 | Aggregate |  | 11:31:00 AM | Clay | 1 | 82 | 117.1 | 125.4 | 121 |  | 08/15/2013 |  | MnROAD Original - Interstate 94 | 2819 | 945605
971-P-2013 | 971 | Passing | Rigid | 05/04/2021 | Aggregate |  | 11:52:00 AM | Clay | 2 | 82 | 89.1 | 101.9 | 95.5 |  | 08/15/2013 |  | MnROAD Original - Interstate 94 | 2819 | 945605
971-P-2013 | 971 | Passing | Rigid | 05/04/2021 | Aggregate |  | 12:08:00 PM | Clay | 3 | 82 | 106.3 | 127.3 | 117.1 |  | 08/15/2013 |  | MnROAD Original - Interstate 94 | 2819 | 945605
971-D-2013 | 971 | Driving | Rigid | 05/11/2021 | Aggregate |  | 11:43:00 AM | Clay | 1 | 82 | 176.3 | 194.2 | 185.2 |  | 08/15/2013 |  | MnROAD Original - Interstate 94 | 2826 | 3694914
971-D-2013 | 971 | Driving | Rigid | 05/11/2021 | Aggregate |  | 12:17:00 PM | Clay | 2 | 82 | 145.1 | 168.7 | 156.6 |  | 08/15/2013 |  | MnROAD Original - Interstate 94 | 2826 | 3694914
971-D-2013 | 971 | Driving | Rigid | 05/11/2021 | Aggregate |  | 12:51:00 PM | Clay | 3 | 82 | 199.9 | 186.5 | 192.9 |  | 08/15/2013 |  | MnROAD Original - Interstate 94 | 2826 | 3694914
971-P-2013 | 971 | Passing | Rigid | 05/11/2021 | Aggregate |  | 12:01:00 PM | Clay | 1 | 82 | 108.2 | 107.6 | 107.6 |  | 08/15/2013 |  | MnROAD Original - Interstate 94 | 2826 | 958223
971-P-2013 | 971 | Passing | Rigid | 05/11/2021 | Aggregate |  | 12:34:00 PM | Clay | 2 | 82 | 110.8 | 115.9 | 113.3 |  | 08/15/2013 |  | MnROAD Original - Interstate 94 | 2826 | 958223
971-P-2013 | 971 | Passing | Rigid | 05/11/2021 | Aggregate |  | 1:07:00 PM | Clay | 3 | 82 | 106.3 | 115.9 | 111.4 |  | 08/15/2013 |  | MnROAD Original - Interstate 94 | 2826 | 958223
971-D-2013 | 971 | Driving | Rigid | 08/09/2021 | Aggregate |  | 12:06:00 PM | Clay | 1 | 82 | 150.2 | 171.2 | 160.4 |  | 08/15/2013 |  | MnROAD Original - Interstate 94 | 2916 | 3948083
971-D-2013 | 971 | Driving | Rigid | 08/09/2021 | Aggregate |  | 12:15:00 PM | Clay | 2 | 82 | 170 | 152.1 | 161.1 |  | 08/15/2013 |  | MnROAD Original - Interstate 94 | 2916 | 3948083
971-D-2013 | 971 | Driving | Rigid | 08/09/2021 | Aggregate |  | 12:24:00 PM | Clay | 3 | 82 | 163 | 161.7 | 162.3 |  | 08/15/2013 |  | MnROAD Original - Interstate 94 | 2916 | 3948083
971-P-2013 | 971 | Passing | Rigid | 08/09/2021 | Aggregate |  | 12:33:00 PM | Clay | 1 | 82 | 108.2 | 109.5 | 108.9 |  | 08/15/2013 |  | MnROAD Original - Interstate 94 | 2916 | 1036422
971-P-2013 | 971 | Passing | Rigid | 08/09/2021 | Aggregate |  | 12:43:00 PM | Clay | 2 | 82 | 116.5 | 103.8 | 110.1 |  | 08/15/2013 |  | MnROAD Original - Interstate 94 | 2916 | 1036422
971-P-2013 | 971 | Passing | Rigid | 08/09/2021 | Aggregate |  | 12:53:00 PM | Clay | 3 | 82 | 107.6 | 102.5 | 105 |  | 08/15/2013 |  | MnROAD Original - Interstate 94 | 2916 | 1036422
971-D-2013 | 971 | Driving | Rigid | 09/01/2021 | Aggregate |  | 1:27:00 PM | Clay | 1 | 82 | 137.5 | 142.6 | 140 |  | 08/15/2013 |  | MnROAD Original - Interstate 94 | 2939 | 3983122
971-D-2013 | 971 | Driving | Rigid | 09/01/2021 | Aggregate |  | 1:35:00 PM | Clay | 2 | 82 | 145.1 | 141.3 | 143.2 |  | 08/15/2013 |  | MnROAD Original - Interstate 94 | 2939 | 3983122
971-D-2013 | 971 | Driving | Rigid | 09/01/2021 | Aggregate |  | 1:42:00 PM | Clay | 3 | 82 | 148.3 | 141.3 | 144.5 |  | 08/15/2013 |  | MnROAD Original - Interstate 94 | 2939 | 3983122
971-P-2013 | 971 | Passing | Rigid | 09/01/2021 | Aggregate |  | 1:51:00 PM | Clay | 1 | 82 | 105.7 | 92.9 | 99.3 |  | 08/15/2013 |  | MnROAD Original - Interstate 94 | 2939 | 1047207
971-P-2013 | 971 | Passing | Rigid | 09/01/2021 | Aggregate |  | 2:01:00 PM | Clay | 2 | 82 | 113.3 | 95.5 | 104.4 |  | 08/15/2013 |  | MnROAD Original - Interstate 94 | 2939 | 1047207
971-P-2013 | 971 | Passing | Rigid | 09/01/2021 | Aggregate |  | 2:09:00 PM | Clay | 3 | 82 | 115.2 | 101.2 | 108.2 |  | 08/15/2013 |  | MnROAD Original - Interstate 94 | 2939 | 1047207
971-D-2013 | 971 | Driving | Rigid | 10/07/2021 | Aggregate |  | 2:46:00 PM | Clay | 1 | 82 | 149 | 187.8 | 168.1 |  | 08/15/2013 |  | MnROAD Original - Interstate 94 | 2975 | 4061089
971-D-2013 | 971 | Driving | Rigid | 10/07/2021 | Aggregate |  | 3:10:00 PM | Clay | 2 | 82 | 158.5 | 192.2 | 175.7 |  | 08/15/2013 |  | MnROAD Original - Interstate 94 | 2975 | 4061089
971-P-2013 | 971 | Passing | Rigid | 10/07/2021 | Aggregate |  | 2:54:00 PM | Clay | 1 | 82 | 98.7 | 91 | 94.9 |  | 08/15/2013 |  | MnROAD Original - Interstate 94 | 2975 | 1074374
971-P-2013 | 971 | Passing | Rigid | 10/07/2021 | Aggregate |  | 3:02:00 PM | Clay | 2 | 82 | 106.9 | 103.1 | 105 |  | 08/15/2013 |  | MnROAD Original - Interstate 94 | 2975 | 1074374
971-D-2013 | 971 | Driving | Rigid | 11/16/2021 | Aggregate |  | 10:47:00 AM | Clay | 1 | 82 | 182.1 | 169.3 | 175.7 |  | 08/15/2013 |  | MnROAD Original - Interstate 94 | 3015 | 4103855
971-D-2013 | 971 | Driving | Rigid | 11/16/2021 | Aggregate |  | 11:48:00 AM | Clay | 2 | 82 | 156.6 | 169.3 | 163 |  | 08/15/2013 |  | MnROAD Original - Interstate 94 | 3015 | 4103855
971-D-2013 | 971 | Driving | Rigid | 11/16/2021 | Aggregate |  | 11:58:00 AM | Clay | 3 | 82 | 154.1 | 156.6 | 155.3 |  | 08/15/2013 |  | MnROAD Original - Interstate 94 | 3015 | 4103855
971-P-2013 | 971 | Passing | Rigid | 11/16/2021 | Aggregate |  | 11:06:00 AM | Clay | 1 | 82 | 92.9 | 99.9 | 96.8 |  | 08/15/2013 |  | MnROAD Original - Interstate 94 | 3015 | 1088062
971-P-2013 | 971 | Passing | Rigid | 11/16/2021 | Aggregate |  | 11:21:00 AM | Clay | 2 | 82 | 106.3 | 117.1 | 111.4 |  | 08/15/2013 |  | MnROAD Original - Interstate 94 | 3015 | 1088062
971-P-2013 | 971 | Passing | Rigid | 11/16/2021 | Aggregate |  | 11:33:00 AM | Clay | 3 | 82 | 114.6 | 110.1 | 112 |  | 08/15/2013 |  | MnROAD Original - Interstate 94 | 3015 | 1088062
971-D-2013 | 971 | Driving | Rigid | 05/04/2022 | Aggregate |  | 1:26:00 PM | Clay | 1 | 82 | 173.8 | 173.1 | 173.8 |  | 08/15/2013 |  | MnROAD Original - Interstate 94 | 3184 | 4220994
971-D-2013 | 971 | Driving | Rigid | 05/04/2022 | Aggregate |  | 2:12:00 PM | Clay | 2 | 82 | 171.9 | 170.6 | 171.2 |  | 08/15/2013 |  | MnROAD Original - Interstate 94 | 3184 | 4220994
971-P-2013 | 971 | Passing | Rigid | 05/04/2022 | Aggregate |  | 1:41:00 PM | Clay | 1 | 82 | 110.1 | 106.9 | 108.2 |  | 08/15/2013 |  | MnROAD Original - Interstate 94 | 3184 | 1130937
971-P-2013 | 971 | Passing | Rigid | 05/04/2022 | Aggregate |  | 1:58:00 PM | Clay | 2 | 82 | 111.4 | 125.4 | 118.4 |  | 08/15/2013 |  | MnROAD Original - Interstate 94 | 3184 | 1130937
971-D-2013 | 971 | Driving | Rigid | 10/19/2022 | Aggregate |  | 2:19:00 PM | Clay | 1 | 82 | 202.4 | 183.3 | 192.9 |  | 08/15/2013 |  | MnROAD Original - Interstate 94 | 3352 | 4942293
971-P-2013 | 971 | Passing | Rigid | 10/19/2022 | Aggregate |  | 2:29:00 PM | Clay | 1 | 82 | 108.2 | 96.8 | 102.5 |  | 08/15/2013 |  | MnROAD Original - Interstate 94 | 3352 | 1364739
972-D-2013 | 972 | Driving | Rigid | 04/24/2017 | Aggregate |  | 11:27:00 AM | Clay | 1 | 81 | 100.6 | 84 | 92.3 |  | 08/15/2013 |  | MnROAD Original - Interstate 94 | 1348 | 1470060
972-D-2013 | 972 | Driving | Rigid | 04/24/2017 | Aggregate |  | 11:38:00 AM | Clay | 2 | 81 | 91 | 77.7 | 84.7 |  | 08/15/2013 |  | MnROAD Original - Interstate 94 | 1348 | 1470060
972-D-2013 | 972 | Driving | Rigid | 04/24/2017 | Aggregate |  | 11:52:00 AM | Clay | 3 | 81 | 106.9 | 89.1 | 98 |  | 08/15/2013 |  | MnROAD Original - Interstate 94 | 1348 | 1470060
972-P-2013 | 972 | Passing | Rigid | 04/24/2017 | Aggregate |  | 12:07:00 PM | Clay | 1 | 81 | 63.7 | 74.5 | 69.4 |  | 08/15/2013 |  | MnROAD Original - Interstate 94 | 1348 | 307768
972-P-2013 | 972 | Passing | Rigid | 04/24/2017 | Aggregate |  | 12:21:00 PM | Clay | 2 | 81 | 69.4 | 84 | 76.4 |  | 08/15/2013 |  | MnROAD Original - Interstate 94 | 1348 | 307768
972-P-2013 | 972 | Passing | Rigid | 04/24/2017 | Aggregate |  | 12:36:00 PM | Clay | 3 | 81 | 79.6 | 89.1 | 84.7 |  | 08/15/2013 |  | MnROAD Original - Interstate 94 | 1348 | 307768
972-D-2013 | 972 | Driving | Rigid | 09/13/2017 | Aggregate |  | 10:10:00 AM | Clay | 1 | 81 | 94.2 | 80.2 | 87.2 |  | 08/15/2013 |  | MnROAD Original - Interstate 94 | 1490 | 2060319
972-D-2013 | 972 | Driving | Rigid | 09/13/2017 | Aggregate |  | 10:26:00 AM | Clay | 2 | 81 | 108.2 | 85.3 | 96.8 |  | 08/15/2013 |  | MnROAD Original - Interstate 94 | 1490 | 2060319
972-D-2013 | 972 | Driving | Rigid | 09/13/2017 | Aggregate |  | 10:42:00 AM | Clay | 3 | 81 | 96.8 | 82.1 | 89.1 |  | 08/15/2013 |  | MnROAD Original - Interstate 94 | 1490 | 2060319
972-P-2013 | 972 | Passing | Rigid | 09/13/2017 | Aggregate |  | 10:59:00 AM | Clay | 1 | 81 | 57.3 | 73.8 | 65.6 |  | 08/15/2013 |  | MnROAD Original - Interstate 94 | 1490 | 386085
972-P-2013 | 972 | Passing | Rigid | 09/13/2017 | Aggregate |  | 11:17:00 AM | Clay | 2 | 81 | 69.4 | 71.9 | 70.7 |  | 08/15/2013 |  | MnROAD Original - Interstate 94 | 1490 | 386085
972-P-2013 | 972 | Passing | Rigid | 09/13/2017 | Aggregate |  | 12:35:00 PM | Clay | 3 | 81 | 83.4 | 66.8 | 75.1 |  | 08/15/2013 |  | MnROAD Original - Interstate 94 | 1490 | 386085
972-D-2013 | 972 | Driving | Rigid | 11/03/2017 | Aggregate |  | 11:37:00 AM | Clay | 1 | 81 | 89.1 | 78.9 | 84 |  | 08/15/2013 |  | MnROAD Original - Interstate 94 | 1541 | 2087062
972-D-2013 | 972 | Driving | Rigid | 11/03/2017 | Aggregate |  | 11:52:00 AM | Clay | 2 | 81 | 99.9 | 81.5 | 90.4 |  | 08/15/2013 |  | MnROAD Original - Interstate 94 | 1541 | 2087062
972-D-2013 | 972 | Driving | Rigid | 11/03/2017 | Aggregate |  | 1:09:00 PM | Clay | 3 | 81 | 78.3 | 78.9 | 78.3 |  | 08/15/2013 |  | MnROAD Original - Interstate 94 | 1541 | 2087062
972-P-2013 | 972 | Passing | Rigid | 11/03/2017 | Aggregate |  | 12:24:00 PM | Clay | 1 | 81 | 59.8 | 78.3 | 68.8 |  | 08/15/2013 |  | MnROAD Original - Interstate 94 | 1541 | 389494
972-P-2013 | 972 | Passing | Rigid | 11/03/2017 | Aggregate |  | 12:39:00 PM | Clay | 2 | 81 | 76.4 | 76.4 | 76.4 |  | 08/15/2013 |  | MnROAD Original - Interstate 94 | 1541 | 389494
972-P-2013 | 972 | Passing | Rigid | 11/03/2017 | Aggregate |  | 12:54:00 PM | Clay | 3 | 81 | 66.8 | 66.8 | 66.8 |  | 08/15/2013 |  | MnROAD Original - Interstate 94 | 1541 | 389494
972-D-2013 | 972 | Driving | Rigid | 11/16/2017 | Aggregate |  | 9:45:00 AM | Clay | 1 | 81 | 92.3 | 79.6 | 85.9 |  | 08/15/2013 |  | MnROAD Original - Interstate 94 | 1554 | 2127313
972-D-2013 | 972 | Driving | Rigid | 11/16/2017 | Aggregate |  | 9:59:00 AM | Clay | 2 | 81 | 83.4 | 89.1 | 85.9 |  | 08/15/2013 |  | MnROAD Original - Interstate 94 | 1554 | 2127313
972-D-2013 | 972 | Driving | Rigid | 11/16/2017 | Aggregate |  | 10:13:00 AM | Clay | 3 | 81 | 86.6 | 80.2 | 83.4 |  | 08/15/2013 |  | MnROAD Original - Interstate 94 | 1554 | 2127313
972-P-2013 | 972 | Passing | Rigid | 11/16/2017 | Aggregate |  | 10:28:00 AM | Clay | 1 | 81 | 55.4 | 83.4 | 69.4 |  | 08/15/2013 |  | MnROAD Original - Interstate 94 | 1554 | 396837
972-P-2013 | 972 | Passing | Rigid | 11/16/2017 | Aggregate |  | 10:43:00 AM | Clay | 2 | 81 | 54.7 | 72.6 | 63.7 |  | 08/15/2013 |  | MnROAD Original - Interstate 94 | 1554 | 396837
972-P-2013 | 972 | Passing | Rigid | 11/16/2017 | Aggregate |  | 10:58:00 AM | Clay | 3 | 81 | 62.4 | 80.8 | 71.9 |  | 08/15/2013 |  | MnROAD Original - Interstate 94 | 1554 | 396837
972-D-2013 | 972 | Driving | Rigid | 05/17/2018 | Aggregate |  | 8:52:00 AM | Clay | 1 | 81 | 85.3 | 100.6 | 92.9 |  | 08/15/2013 |  | MnROAD Original - Interstate 94 | 1736 | 2218611
972-D-2013 | 972 | Driving | Rigid | 05/17/2018 | Aggregate |  | 9:00:00 AM | Clay | 2 | 81 | 89.8 | 98 | 94.2 |  | 08/15/2013 |  | MnROAD Original - Interstate 94 | 1736 | 2218611
972-D-2013 | 972 | Driving | Rigid | 05/17/2018 | Aggregate |  | 9:07:00 AM | Clay | 3 | 81 | 86.6 | 84 | 85.3 |  | 08/15/2013 |  | MnROAD Original - Interstate 94 | 1736 | 2218611
972-P-2013 | 972 | Passing | Rigid | 05/17/2018 | Aggregate |  | 9:18:00 AM | Clay | 1 | 81 | 78.9 | 89.8 | 84 |  | 08/15/2013 |  | MnROAD Original - Interstate 94 | 1736 | 411715
972-P-2013 | 972 | Passing | Rigid | 05/17/2018 | Aggregate |  | 9:26:00 AM | Clay | 2 | 81 | 96.8 | 85.9 | 91 |  | 08/15/2013 |  | MnROAD Original - Interstate 94 | 1736 | 411715
972-P-2013 | 972 | Passing | Rigid | 05/17/2018 | Aggregate |  | 9:38:00 AM | Clay | 3 | 81 | 98 | 101.2 | 99.9 |  | 08/15/2013 |  | MnROAD Original - Interstate 94 | 1736 | 411715
972-D-2013 | 972 | Driving | Rigid | 06/14/2018 | Aggregate |  | 10:04:00 AM | Clay | 1 | 81 | 87.8 | 85.3 | 86.6 |  | 08/15/2013 |  | MnROAD Original - Interstate 94 | 1764 | 2255720
972-D-2013 | 972 | Driving | Rigid | 06/14/2018 | Aggregate |  | 10:11:00 AM | Clay | 2 | 81 | 89.1 | 91.7 | 90.4 |  | 08/15/2013 |  | MnROAD Original - Interstate 94 | 1764 | 2255720
972-D-2013 | 972 | Driving | Rigid | 06/14/2018 | Aggregate |  | 10:19:00 AM | Clay | 3 | 81 | 89.8 | 71.3 | 80.2 |  | 08/15/2013 |  | MnROAD Original - Interstate 94 | 1764 | 2255720
972-P-2013 | 972 | Passing | Rigid | 06/14/2018 | Aggregate |  | 10:28:00 AM | Clay | 1 | 81 | 77 | 96.1 | 86.6 |  | 08/15/2013 |  | MnROAD Original - Interstate 94 | 1764 | 421220
972-P-2013 | 972 | Passing | Rigid | 06/14/2018 | Aggregate |  | 10:37:00 AM | Clay | 2 | 81 | 82.1 | 96.1 | 89.1 |  | 08/15/2013 |  | MnROAD Original - Interstate 94 | 1764 | 421220
972-P-2013 | 972 | Passing | Rigid | 06/14/2018 | Aggregate |  | 10:44:00 AM | Clay | 3 | 81 | 88.5 | 95.5 | 91.7 |  | 08/15/2013 |  | MnROAD Original - Interstate 94 | 1764 | 421220
972-D-2013 | 972 | Driving | Rigid | 06/21/2018 | Aggregate |  | 10:09:00 AM | Clay | 1 | 81 | 100.6 | 85.9 | 92.9 |  | 08/15/2013 |  | MnROAD Original - Interstate 94 | 1771 | 2255720
972-D-2013 | 972 | Driving | Rigid | 06/21/2018 | Aggregate |  | 10:19:00 AM | Clay | 2 | 81 | 89.1 | 81.5 | 85.3 |  | 08/15/2013 |  | MnROAD Original - Interstate 94 | 1771 | 2255720
972-D-2013 | 972 | Driving | Rigid | 06/21/2018 | Aggregate |  | 10:26:00 AM | Clay | 3 | 81 | 94.9 | 72.6 | 84 |  | 08/15/2013 |  | MnROAD Original - Interstate 94 | 1771 | 2255720
972-P-2013 | 972 | Passing | Rigid | 06/21/2018 | Aggregate |  | 10:35:00 AM | Clay | 1 | 81 | 73.2 | 96.1 | 84.7 |  | 08/15/2013 |  | MnROAD Original - Interstate 94 | 1771 | 421220
972-P-2013 | 972 | Passing | Rigid | 06/21/2018 | Aggregate |  | 10:42:00 AM | Clay | 2 | 81 | 91 | 95.5 | 93.6 |  | 08/15/2013 |  | MnROAD Original - Interstate 94 | 1771 | 421220
972-P-2013 | 972 | Passing | Rigid | 06/21/2018 | Aggregate |  | 10:50:00 AM | Clay | 3 | 81 | 80.2 | 88.5 | 84 |  | 08/15/2013 |  | MnROAD Original - Interstate 94 | 1771 | 421220
972-D-2013 | 972 | Driving | Rigid | 07/26/2018 | Aggregate |  | 7:26:00 AM | Clay | 1 | 80.7 | 81.5 | 94.9 | 88.5 |  | 08/15/2013 |  | MnROAD Original - Interstate 94 | 1806 | 2268121
972-D-2013 | 972 | Driving | Rigid | 07/26/2018 | Aggregate |  | 7:35:00 AM | Clay | 2 | 80.7 | 94.9 | 91.7 | 92.9 |  | 08/15/2013 |  | MnROAD Original - Interstate 94 | 1806 | 2268121
972-D-2013 | 972 | Driving | Rigid | 07/26/2018 | Aggregate |  | 7:43:00 AM | Clay | 3 | 80.7 | 87.2 | 88.5 | 87.8 |  | 08/15/2013 |  | MnROAD Original - Interstate 94 | 1806 | 2268121
972-P-2013 | 972 | Passing | Rigid | 07/26/2018 | Aggregate |  | 7:53:00 AM | Clay | 1 | 80.7 | 70 | 88.5 | 78.9 |  | 08/15/2013 |  | MnROAD Original - Interstate 94 | 1806 | 424372
972-P-2013 | 972 | Passing | Rigid | 07/26/2018 | Aggregate |  | 8:03:00 AM | Clay | 2 | 80.7 | 71.3 | 110.8 | 91 |  | 08/15/2013 |  | MnROAD Original - Interstate 94 | 1806 | 424372
972-P-2013 | 972 | Passing | Rigid | 07/26/2018 | Aggregate |  | 8:11:00 AM | Clay | 3 | 80.7 | 106.3 | 86.6 | 96.8 |  | 08/15/2013 |  | MnROAD Original - Interstate 94 | 1806 | 424372
972-D-2013 | 972 | Driving | Rigid | 08/10/2020 | Aggregate |  | 9:50:00 AM | Clay | 1 | 81 | 91.7 | 88.5 | 89.8 |  | 08/15/2013 |  | MnROAD Original - Interstate 94 | 2552 | 3089140
972-D-2013 | 972 | Driving | Rigid | 08/10/2020 | Aggregate |  | 10:04:00 AM | Clay | 2 | 81 | 101.9 | 80.8 | 91 |  | 08/15/2013 |  | MnROAD Original - Interstate 94 | 2552 | 3089140
972-D-2013 | 972 | Driving | Rigid | 08/10/2020 | Aggregate |  | 10:17:00 AM | Clay | 3 | 81 | 89.8 | 89.1 | 89.1 |  | 08/15/2013 |  | MnROAD Original - Interstate 94 | 2552 | 3089140
972-D-2013 | 972 | Driving | Rigid | 08/10/2020 | Aggregate |  | 10:27:00 AM | Clay | 4 | 81 | 88.5 | 87.8 | 88.5 |  | 08/15/2013 |  | MnROAD Original - Interstate 94 | 2552 | 3089140
972-P-2013 | 972 | Passing | Rigid | 08/10/2020 | Aggregate |  | 10:39:00 AM | Clay | 1 | 81 | 62.4 | 99.9 | 81.5 |  | 08/15/2013 |  | MnROAD Original - Interstate 94 | 2552 | 717829
972-P-2013 | 972 | Passing | Rigid | 08/10/2020 | Aggregate |  | 10:46:00 AM | Clay | 2 | 81 | 59.8 | 78.9 | 69.4 |  | 08/15/2013 |  | MnROAD Original - Interstate 94 | 2552 | 717829
972-P-2013 | 972 | Passing | Rigid | 08/10/2020 | Aggregate |  | 10:53:00 AM | Clay | 3 | 81 | 66.2 | 96.8 | 81.5 |  | 08/15/2013 |  | MnROAD Original - Interstate 94 | 2552 | 717829
972-D-2013 | 972 | Driving | Rigid | 08/27/2020 | Aggregate |  | 11:12:00 AM | Clay | 1 | 81 | 99.3 | 91 | 95.5 |  | 08/15/2013 |  | MnROAD Original - Interstate 94 | 2569 | 3157312
972-D-2013 | 972 | Driving | Rigid | 08/27/2020 | Aggregate |  | 11:26:00 AM | Clay | 2 | 81 | 113.3 | 86.6 | 99.9 |  | 08/15/2013 |  | MnROAD Original - Interstate 94 | 2569 | 3157312
972-D-2013 | 972 | Driving | Rigid | 08/27/2020 | Aggregate |  | 11:42:00 AM | Clay | 3 | 81 | 116.5 | 80.8 | 98.7 |  | 08/15/2013 |  | MnROAD Original - Interstate 94 | 2569 | 3157312
972-P-2013 | 972 | Passing | Rigid | 08/27/2020 | Aggregate |  | 11:58:00 AM | Clay | 1 | 81 | 68.8 | 79.6 | 73.8 |  | 08/15/2013 |  | MnROAD Original - Interstate 94 | 2569 | 786001
972-P-2013 | 972 | Passing | Rigid | 08/27/2020 | Aggregate |  | 12:39:00 PM | Clay | 3 | 81 | 68.8 | 96.1 | 82.8 |  | 08/15/2013 |  | MnROAD Original - Interstate 94 | 2569 | 786001
972-D-2013 | 972 | Driving | Rigid | 09/29/2020 | Aggregate |  | 10:24:00 AM | Clay | 1 | 81 | 94.2 | 99.3 | 96.8 |  | 08/15/2013 |  | MnROAD Original - Interstate 94 | 2602 | 3303965
972-D-2013 | 972 | Driving | Rigid | 09/29/2020 | Aggregate |  | 10:39:00 AM | Clay | 2 | 81 | 93.6 | 80.2 | 86.6 |  | 08/15/2013 |  | MnROAD Original - Interstate 94 | 2602 | 3303965
972-D-2013 | 972 | Driving | Rigid | 09/29/2020 | Aggregate |  | 10:55:00 AM | Clay | 3 | 81 | 89.8 | 77 | 83.4 |  | 08/15/2013 |  | MnROAD Original - Interstate 94 | 2602 | 3303965
972-P-2013 | 972 | Passing | Rigid | 09/29/2020 | Aggregate |  | 11:11:00 AM | Clay | 1 | 81 | 59.2 | 82.8 | 71.3 |  | 08/15/2013 |  | MnROAD Original - Interstate 94 | 2602 | 835876
972-P-2013 | 972 | Passing | Rigid | 09/29/2020 | Aggregate |  | 11:26:00 AM | Clay | 2 | 81 | 77.7 | 63 | 70 |  | 08/15/2013 |  | MnROAD Original - Interstate 94 | 2602 | 835876
972-P-2013 | 972 | Passing | Rigid | 09/29/2020 | Aggregate |  | 11:41:00 AM | Clay | 3 | 81 | 63 | 61.7 | 62.4 |  | 08/15/2013 |  | MnROAD Original - Interstate 94 | 2602 | 835876
972-D-2013 | 972 | Driving | Rigid | 11/03/2020 | Aggregate |  | 11:40:00 AM | Clay | 1 | 81 | 101.9 | 84.7 | 93.6 |  | 08/15/2013 |  | MnROAD Original - Interstate 94 | 2637 | 3364724
972-D-2013 | 972 | Driving | Rigid | 11/03/2020 | Aggregate |  | 11:47:00 AM | Clay | 2 | 81 | 91 | 77 | 84 |  | 08/15/2013 |  | MnROAD Original - Interstate 94 | 2637 | 3364724
972-D-2013 | 972 | Driving | Rigid | 11/03/2020 | Aggregate |  | 11:55:00 AM | Clay | 3 | 81 | 92.9 | 78.9 | 85.9 |  | 08/15/2013 |  | MnROAD Original - Interstate 94 | 2637 | 3364724
972-P-2013 | 972 | Passing | Rigid | 11/03/2020 | Aggregate |  | 12:05:00 PM | Clay | 1 | 81 | 84 | 78.9 | 81.5 |  | 08/15/2013 |  | MnROAD Original - Interstate 94 | 2637 | 854140
972-P-2013 | 972 | Passing | Rigid | 11/03/2020 | Aggregate |  | 12:12:00 PM | Clay | 2 | 81 | 63.7 | 93.6 | 78.3 |  | 08/15/2013 |  | MnROAD Original - Interstate 94 | 2637 | 854140
972-P-2013 | 972 | Passing | Rigid | 11/03/2020 | Aggregate |  | 12:20:00 PM | Clay | 3 | 81 | 71.9 | 91.7 | 81.5 |  | 08/15/2013 |  | MnROAD Original - Interstate 94 | 2637 | 854140
972-D-2013 | 972 | Driving | Rigid | 04/16/2021 | Aggregate |  | 12:51:00 PM | Clay | 1 | 81 | 87.8 | 99.3 | 93.6 |  | 08/15/2013 |  | MnROAD Original - Interstate 94 | 2801 | 3566050
972-D-2013 | 972 | Driving | Rigid | 04/16/2021 | Aggregate |  | 1:06:00 PM | Clay | 2 | 81 | 101.9 | 95.5 | 98.7 |  | 08/15/2013 |  | MnROAD Original - Interstate 94 | 2801 | 3566050
972-D-2013 | 972 | Driving | Rigid | 04/16/2021 | Aggregate |  | 1:20:00 PM | Clay | 3 | 81 | 106.3 | 95.5 | 100.6 |  | 08/15/2013 |  | MnROAD Original - Interstate 94 | 2801 | 3566050
972-P-2013 | 972 | Passing | Rigid | 04/16/2021 | Aggregate |  | 1:36:00 PM | Clay | 1 | 81 | 85.3 | 112 | 98.7 |  | 08/15/2013 |  | MnROAD Original - Interstate 94 | 2801 | 918056
972-P-2013 | 972 | Passing | Rigid | 04/16/2021 | Aggregate |  | 1:50:00 PM | Clay | 2 | 81 | 78.3 | 101.9 | 89.8 |  | 08/15/2013 |  | MnROAD Original - Interstate 94 | 2801 | 918056
972-D-2013 | 972 | Driving | Rigid | 05/04/2021 | Aggregate |  | 12:25:00 PM | Clay | 1 | 81 | 94.2 | 94.9 | 94.9 |  | 08/15/2013 |  | MnROAD Original - Interstate 94 | 2819 | 3653631
972-D-2013 | 972 | Driving | Rigid | 05/04/2021 | Aggregate |  | 12:43:00 PM | Clay | 2 | 81 | 108.2 | 94.9 | 101.2 |  | 08/15/2013 |  | MnROAD Original - Interstate 94 | 2819 | 3653631
972-D-2013 | 972 | Driving | Rigid | 05/04/2021 | Aggregate |  | 1:01:00 PM | Clay | 3 | 81 | 101.9 | 86.6 | 94.2 |  | 08/15/2013 |  | MnROAD Original - Interstate 94 | 2819 | 3653631
972-P-2013 | 972 | Passing | Rigid | 05/04/2021 | Aggregate |  | 11:31:00 AM | Clay | 1 | 81 | 78.9 | 96.1 | 87.2 |  | 08/15/2013 |  | MnROAD Original - Interstate 94 | 2819 | 945605
972-P-2013 | 972 | Passing | Rigid | 05/04/2021 | Aggregate |  | 11:52:00 AM | Clay | 2 | 81 | 99.9 | 130.5 | 115.2 |  | 08/15/2013 |  | MnROAD Original - Interstate 94 | 2819 | 945605
972-P-2013 | 972 | Passing | Rigid | 05/04/2021 | Aggregate |  | 12:08:00 PM | Clay | 3 | 81 | 72.6 | 96.8 | 84.7 |  | 08/15/2013 |  | MnROAD Original - Interstate 94 | 2819 | 945605
972-D-2013 | 972 | Driving | Rigid | 05/11/2021 | Aggregate |  | 11:43:00 AM | Clay | 1 | 81 | 94.2 | 93.6 | 93.6 |  | 08/15/2013 |  | MnROAD Original - Interstate 94 | 2826 | 3694914
972-D-2013 | 972 | Driving | Rigid | 05/11/2021 | Aggregate |  | 12:17:00 PM | Clay | 2 | 81 | 94.9 | 93.6 | 94.2 |  | 08/15/2013 |  | MnROAD Original - Interstate 94 | 2826 | 3694914
972-D-2013 | 972 | Driving | Rigid | 05/11/2021 | Aggregate |  | 12:51:00 PM | Clay | 3 | 81 | 117.8 | 94.2 | 105.7 |  | 08/15/2013 |  | MnROAD Original - Interstate 94 | 2826 | 3694914
972-P-2013 | 972 | Passing | Rigid | 05/11/2021 | Aggregate |  | 12:01:00 PM | Clay | 1 | 81 | 73.2 | 87.8 | 80.8 |  | 08/15/2013 |  | MnROAD Original - Interstate 94 | 2826 | 958223
972-P-2013 | 972 | Passing | Rigid | 05/11/2021 | Aggregate |  | 12:34:00 PM | Clay | 2 | 81 | 84 | 90.4 | 87.2 |  | 08/15/2013 |  | MnROAD Original - Interstate 94 | 2826 | 958223
972-P-2013 | 972 | Passing | Rigid | 05/11/2021 | Aggregate |  | 1:07:00 PM | Clay | 3 | 81 | 77.7 | 98 | 87.8 |  | 08/15/2013 |  | MnROAD Original - Interstate 94 | 2826 | 958223
972-D-2013 | 972 | Driving | Rigid | 08/09/2021 | Aggregate |  | 12:06:00 PM | Clay | 1 | 81 | 94.2 | 76.4 | 85.3 |  | 08/15/2013 |  | MnROAD Original - Interstate 94 | 2916 | 3948083
972-D-2013 | 972 | Driving | Rigid | 08/09/2021 | Aggregate |  | 12:15:00 PM | Clay | 2 | 81 | 92.9 | 82.8 | 87.2 |  | 08/15/2013 |  | MnROAD Original - Interstate 94 | 2916 | 3948083
972-D-2013 | 972 | Driving | Rigid | 08/09/2021 | Aggregate |  | 12:24:00 PM | Clay | 3 | 81 | 94.2 | 84 | 89.1 |  | 08/15/2013 |  | MnROAD Original - Interstate 94 | 2916 | 3948083
972-P-2013 | 972 | Passing | Rigid | 08/09/2021 | Aggregate |  | 12:33:00 PM | Clay | 1 | 81 | 98.7 | 73.8 | 85.9 |  | 08/15/2013 |  | MnROAD Original - Interstate 94 | 2916 | 1036422
972-P-2013 | 972 | Passing | Rigid | 08/09/2021 | Aggregate |  | 12:43:00 PM | Clay | 2 | 81 | 82.8 | 77.7 | 80.2 |  | 08/15/2013 |  | MnROAD Original - Interstate 94 | 2916 | 1036422
972-P-2013 | 972 | Passing | Rigid | 08/09/2021 | Aggregate |  | 12:53:00 PM | Clay | 3 | 81 | 117.8 | 75.1 | 96.8 |  | 08/15/2013 |  | MnROAD Original - Interstate 94 | 2916 | 1036422
972-D-2013 | 972 | Driving | Rigid | 09/01/2021 | Aggregate |  | 1:27:00 PM | Clay | 1 | 81 | 81.5 | 101.9 | 91.7 |  | 08/15/2013 |  | MnROAD Original - Interstate 94 | 2939 | 3983122
972-D-2013 | 972 | Driving | Rigid | 09/01/2021 | Aggregate |  | 1:35:00 PM | Clay | 2 | 81 | 94.9 | 91 | 92.9 |  | 08/15/2013 |  | MnROAD Original - Interstate 94 | 2939 | 3983122
972-D-2013 | 972 | Driving | Rigid | 09/01/2021 | Aggregate |  | 1:42:00 PM | Clay | 3 | 81 | 86.6 | 93.6 | 90.4 |  | 08/15/2013 |  | MnROAD Original - Interstate 94 | 2939 | 3983122
972-P-2013 | 972 | Passing | Rigid | 09/01/2021 | Aggregate |  | 1:51:00 PM | Clay | 1 | 81 | 101.2 | 82.1 | 91.7 |  | 08/15/2013 |  | MnROAD Original - Interstate 94 | 2939 | 1047207
972-P-2013 | 972 | Passing | Rigid | 09/01/2021 | Aggregate |  | 2:01:00 PM | Clay | 2 | 81 | 63.7 | 76.4 | 70 |  | 08/15/2013 |  | MnROAD Original - Interstate 94 | 2939 | 1047207
972-P-2013 | 972 | Passing | Rigid | 09/01/2021 | Aggregate |  | 2:09:00 PM | Clay | 3 | 81 | 121.6 | 65.6 | 93.6 |  | 08/15/2013 |  | MnROAD Original - Interstate 94 | 2939 | 1047207
972-D-2013 | 972 | Driving | Rigid | 10/07/2021 | Aggregate |  | 2:46:00 PM | Clay | 1 | 81 | 86.6 | 94.9 | 91 |  | 08/15/2013 |  | MnROAD Original - Interstate 94 | 2975 | 4061089
972-D-2013 | 972 | Driving | Rigid | 10/07/2021 | Aggregate |  | 3:10:00 PM | Clay | 2 | 81 | 87.2 | 92.3 | 89.8 |  | 08/15/2013 |  | MnROAD Original - Interstate 94 | 2975 | 4061089
972-P-2013 | 972 | Passing | Rigid | 10/07/2021 | Aggregate |  | 2:54:00 PM | Clay | 1 | 81 | 78.9 | 84.7 | 81.5 |  | 08/15/2013 |  | MnROAD Original - Interstate 94 | 2975 | 1074374
972-P-2013 | 972 | Passing | Rigid | 10/07/2021 | Aggregate |  | 3:02:00 PM | Clay | 2 | 81 | 62.4 | 79.6 | 70.7 |  | 08/15/2013 |  | MnROAD Original - Interstate 94 | 2975 | 1074374
972-D-2013 | 972 | Driving | Rigid | 11/16/2021 | Aggregate |  | 10:47:00 AM | Clay | 1 | 81 | 105 | 75.1 | 89.8 |  | 08/15/2013 |  | MnROAD Original - Interstate 94 | 3015 | 4103855
972-D-2013 | 972 | Driving | Rigid | 11/16/2021 | Aggregate |  | 11:48:00 AM | Clay | 2 | 81 | 97.4 | 98.7 | 98 |  | 08/15/2013 |  | MnROAD Original - Interstate 94 | 3015 | 4103855
972-D-2013 | 972 | Driving | Rigid | 11/16/2021 | Aggregate |  | 11:58:00 AM | Clay | 3 | 81 | 104.4 | 90.4 | 97.4 |  | 08/15/2013 |  | MnROAD Original - Interstate 94 | 3015 | 4103855
972-P-2013 | 972 | Passing | Rigid | 11/16/2021 | Aggregate |  | 11:06:00 AM | Clay | 1 | 81 | 82.1 | 81.5 | 81.5 |  | 08/15/2013 |  | MnROAD Original - Interstate 94 | 3015 | 1088062
972-P-2013 | 972 | Passing | Rigid | 11/16/2021 | Aggregate |  | 11:21:00 AM | Clay | 2 | 81 | 80.2 | 93.6 | 86.6 |  | 08/15/2013 |  | MnROAD Original - Interstate 94 | 3015 | 1088062
972-P-2013 | 972 | Passing | Rigid | 11/16/2021 | Aggregate |  | 11:33:00 AM | Clay | 3 | 81 | 78.3 | 84.7 | 81.5 |  | 08/15/2013 |  | MnROAD Original - Interstate 94 | 3015 | 1088062
972-D-2013 | 972 | Driving | Rigid | 05/04/2022 | Aggregate |  | 1:26:00 PM | Clay | 1 | 81 | 105.7 | 94.9 | 100.6 |  | 08/15/2013 |  | MnROAD Original - Interstate 94 | 3184 | 4220994
972-D-2013 | 972 | Driving | Rigid | 05/04/2022 | Aggregate |  | 2:12:00 PM | Clay | 2 | 81 | 106.3 | 88.5 | 97.4 |  | 08/15/2013 |  | MnROAD Original - Interstate 94 | 3184 | 4220994
972-P-2013 | 972 | Passing | Rigid | 05/04/2022 | Aggregate |  | 1:41:00 PM | Clay | 1 | 81 | 83.4 | 93.6 | 88.5 |  | 08/15/2013 |  | MnROAD Original - Interstate 94 | 3184 | 1130937
972-P-2013 | 972 | Passing | Rigid | 05/04/2022 | Aggregate |  | 1:58:00 PM | Clay | 2 | 81 | 91 | 106.3 | 98.7 |  | 08/15/2013 |  | MnROAD Original - Interstate 94 | 3184 | 1130937
972-D-2013 | 972 | Driving | Rigid | 10/19/2022 | Aggregate |  | 2:19:00 PM | Clay | 1 | 81 | 118.4 | 106.3 | 112.7 |  | 08/15/2013 |  | MnROAD Original - Interstate 94 | 3352 | 4942293
972-P-2013 | 972 | Passing | Rigid | 10/19/2022 | Aggregate |  | 2:29:00 PM | Clay | 1 | 81 | 88.5 | 99.3 | 93.6 |  | 08/15/2013 |  | MnROAD Original - Interstate 94 | 3352 | 1364739
973-D-2013 | 973 | Driving | Rigid | 04/24/2017 | Aggregate |  | 11:27:00 AM | Clay | 1 | 81 | 110.1 | 75.8 | 92.9 |  | 08/15/2013 |  | MnROAD Original - Interstate 94 | 1348 | 1470060
973-D-2013 | 973 | Driving | Rigid | 04/24/2017 | Aggregate |  | 11:38:00 AM | Clay | 2 | 81 | 89.8 | 87.2 | 88.5 |  | 08/15/2013 |  | MnROAD Original - Interstate 94 | 1348 | 1470060
973-D-2013 | 973 | Driving | Rigid | 04/24/2017 | Aggregate |  | 11:52:00 AM | Clay | 3 | 81 | 101.2 | 82.8 | 91.7 |  | 08/15/2013 |  | MnROAD Original - Interstate 94 | 1348 | 1470060
973-P-2013 | 973 | Passing | Rigid | 04/24/2017 | Aggregate |  | 12:07:00 PM | Clay | 1 | 81 | 94.2 | 74.5 | 84.7 |  | 08/15/2013 |  | MnROAD Original - Interstate 94 | 1348 | 307768
973-P-2013 | 973 | Passing | Rigid | 04/24/2017 | Aggregate |  | 12:21:00 PM | Clay | 2 | 81 | 79.6 | 77.7 | 78.9 |  | 08/15/2013 |  | MnROAD Original - Interstate 94 | 1348 | 307768
973-P-2013 | 973 | Passing | Rigid | 04/24/2017 | Aggregate |  | 12:36:00 PM | Clay | 3 | 81 | 73.2 | 84.7 | 78.9 |  | 08/15/2013 |  | MnROAD Original - Interstate 94 | 1348 | 307768
973-D-2013 | 973 | Driving | Rigid | 09/13/2017 | Aggregate |  | 10:10:00 AM | Clay | 1 | 81 | 89.8 | 71.3 | 80.8 |  | 08/15/2013 |  | MnROAD Original - Interstate 94 | 1490 | 2060319
973-D-2013 | 973 | Driving | Rigid | 09/13/2017 | Aggregate |  | 10:26:00 AM | Clay | 2 | 81 | 90.4 | 81.5 | 85.9 |  | 08/15/2013 |  | MnROAD Original - Interstate 94 | 1490 | 2060319
973-D-2013 | 973 | Driving | Rigid | 09/13/2017 | Aggregate |  | 10:42:00 AM | Clay | 3 | 81 | 87.8 | 92.9 | 90.4 |  | 08/15/2013 |  | MnROAD Original - Interstate 94 | 1490 | 2060319
973-P-2013 | 973 | Passing | Rigid | 09/13/2017 | Aggregate |  | 10:59:00 AM | Clay | 1 | 81 | 63.7 | 64.3 | 63.7 |  | 08/15/2013 |  | MnROAD Original - Interstate 94 | 1490 | 386085
973-P-2013 | 973 | Passing | Rigid | 09/13/2017 | Aggregate |  | 11:17:00 AM | Clay | 2 | 81 | 59.8 | 71.3 | 65.6 |  | 08/15/2013 |  | MnROAD Original - Interstate 94 | 1490 | 386085
973-P-2013 | 973 | Passing | Rigid | 09/13/2017 | Aggregate |  | 12:35:00 PM | Clay | 3 | 81 | 78.3 | 63 | 70.7 |  | 08/15/2013 |  | MnROAD Original - Interstate 94 | 1490 | 386085
973-D-2013 | 973 | Driving | Rigid | 11/03/2017 | Aggregate |  | 11:37:00 AM | Clay | 1 | 81 | 90.4 | 62.4 | 76.4 |  | 08/15/2013 |  | MnROAD Original - Interstate 94 | 1541 | 2087062
973-D-2013 | 973 | Driving | Rigid | 11/03/2017 | Aggregate |  | 11:52:00 AM | Clay | 2 | 81 | 96.8 | 71.9 | 84.7 |  | 08/15/2013 |  | MnROAD Original - Interstate 94 | 1541 | 2087062
973-D-2013 | 973 | Driving | Rigid | 11/03/2017 | Aggregate |  | 1:09:00 PM | Clay | 3 | 81 | 88.5 | 83.4 | 85.9 |  | 08/15/2013 |  | MnROAD Original - Interstate 94 | 1541 | 2087062
973-P-2013 | 973 | Passing | Rigid | 11/03/2017 | Aggregate |  | 12:24:00 PM | Clay | 1 | 81 | 72.6 | 59.2 | 66.2 |  | 08/15/2013 |  | MnROAD Original - Interstate 94 | 1541 | 389494
973-P-2013 | 973 | Passing | Rigid | 11/03/2017 | Aggregate |  | 12:39:00 PM | Clay | 2 | 81 | 56 | 62.4 | 59.2 |  | 08/15/2013 |  | MnROAD Original - Interstate 94 | 1541 | 389494
973-P-2013 | 973 | Passing | Rigid | 11/03/2017 | Aggregate |  | 12:54:00 PM | Clay | 3 | 81 | 59.8 | 57.9 | 58.6 |  | 08/15/2013 |  | MnROAD Original - Interstate 94 | 1541 | 389494
973-D-2013 | 973 | Driving | Rigid | 11/16/2017 | Aggregate |  | 9:45:00 AM | Clay | 1 | 81 | 78.9 | 84.7 | 81.5 |  | 08/15/2013 |  | MnROAD Original - Interstate 94 | 1554 | 2127313
973-D-2013 | 973 | Driving | Rigid | 11/16/2017 | Aggregate |  | 9:59:00 AM | Clay | 2 | 81 | 90.4 | 73.2 | 82.1 |  | 08/15/2013 |  | MnROAD Original - Interstate 94 | 1554 | 2127313
973-D-2013 | 973 | Driving | Rigid | 11/16/2017 | Aggregate |  | 10:13:00 AM | Clay | 3 | 81 | 90.4 | 73.8 | 82.1 |  | 08/15/2013 |  | MnROAD Original - Interstate 94 | 1554 | 2127313
973-P-2013 | 973 | Passing | Rigid | 11/16/2017 | Aggregate |  | 10:28:00 AM | Clay | 1 | 81 | 58.6 | 60.5 | 59.2 |  | 08/15/2013 |  | MnROAD Original - Interstate 94 | 1554 | 396837
973-P-2013 | 973 | Passing | Rigid | 11/16/2017 | Aggregate |  | 10:43:00 AM | Clay | 2 | 81 | 54.1 | 65.6 | 59.8 |  | 08/15/2013 |  | MnROAD Original - Interstate 94 | 1554 | 396837
973-P-2013 | 973 | Passing | Rigid | 11/16/2017 | Aggregate |  | 10:58:00 AM | Clay | 3 | 81 | 61.7 | 70.7 | 66.2 |  | 08/15/2013 |  | MnROAD Original - Interstate 94 | 1554 | 396837
973-D-2013 | 973 | Driving | Rigid | 05/17/2018 | Aggregate |  | 8:52:00 AM | Clay | 1 | 81 | 96.1 | 105 | 100.6 |  | 08/15/2013 |  | MnROAD Original - Interstate 94 | 1736 | 2218611
973-D-2013 | 973 | Driving | Rigid | 05/17/2018 | Aggregate |  | 9:00:00 AM | Clay | 2 | 81 | 98 | 83.4 | 91 |  | 08/15/2013 |  | MnROAD Original - Interstate 94 | 1736 | 2218611
973-D-2013 | 973 | Driving | Rigid | 05/17/2018 | Aggregate |  | 9:07:00 AM | Clay | 3 | 81 | 99.3 | 95.5 | 97.4 |  | 08/15/2013 |  | MnROAD Original - Interstate 94 | 1736 | 2218611
973-P-2013 | 973 | Passing | Rigid | 05/17/2018 | Aggregate |  | 9:18:00 AM | Clay | 1 | 81 | 66.8 | 69.4 | 68.1 |  | 08/15/2013 |  | MnROAD Original - Interstate 94 | 1736 | 411715
973-P-2013 | 973 | Passing | Rigid | 05/17/2018 | Aggregate |  | 9:26:00 AM | Clay | 2 | 81 | 87.2 | 66.2 | 77 |  | 08/15/2013 |  | MnROAD Original - Interstate 94 | 1736 | 411715
973-P-2013 | 973 | Passing | Rigid | 05/17/2018 | Aggregate |  | 9:38:00 AM | Clay | 3 | 81 | 116.5 | 69.4 | 92.9 |  | 08/15/2013 |  | MnROAD Original - Interstate 94 | 1736 | 411715
973-D-2013 | 973 | Driving | Rigid | 06/14/2018 | Aggregate |  | 10:04:00 AM | Clay | 1 | 81 | 110.1 | 94.2 | 101.9 |  | 08/15/2013 |  | MnROAD Original - Interstate 94 | 1764 | 2255720
973-D-2013 | 973 | Driving | Rigid | 06/14/2018 | Aggregate |  | 10:11:00 AM | Clay | 2 | 81 | 108.9 | 100.6 | 104.4 |  | 08/15/2013 |  | MnROAD Original - Interstate 94 | 1764 | 2255720
973-D-2013 | 973 | Driving | Rigid | 06/14/2018 | Aggregate |  | 10:19:00 AM | Clay | 3 | 81 | 106.3 | 121.6 | 113.9 |  | 08/15/2013 |  | MnROAD Original - Interstate 94 | 1764 | 2255720
973-P-2013 | 973 | Passing | Rigid | 06/14/2018 | Aggregate |  | 10:28:00 AM | Clay | 1 | 81 | 71.3 | 71.9 | 71.3 |  | 08/15/2013 |  | MnROAD Original - Interstate 94 | 1764 | 421220
973-P-2013 | 973 | Passing | Rigid | 06/14/2018 | Aggregate |  | 10:37:00 AM | Clay | 2 | 81 | 76.4 | 73.8 | 75.1 |  | 08/15/2013 |  | MnROAD Original - Interstate 94 | 1764 | 421220
973-P-2013 | 973 | Passing | Rigid | 06/14/2018 | Aggregate |  | 10:44:00 AM | Clay | 3 | 81 | 126 | 72.6 | 99.3 |  | 08/15/2013 |  | MnROAD Original - Interstate 94 | 1764 | 421220
973-D-2013 | 973 | Driving | Rigid | 06/21/2018 | Aggregate |  | 10:09:00 AM | Clay | 1 | 81 | 118.4 | 87.8 | 103.1 |  | 08/15/2013 |  | MnROAD Original - Interstate 94 | 1771 | 2255720
973-D-2013 | 973 | Driving | Rigid | 06/21/2018 | Aggregate |  | 10:19:00 AM | Clay | 2 | 81 | 103.8 | 99.9 | 101.9 |  | 08/15/2013 |  | MnROAD Original - Interstate 94 | 1771 | 2255720
973-D-2013 | 973 | Driving | Rigid | 06/21/2018 | Aggregate |  | 10:26:00 AM | Clay | 3 | 81 | 94.2 | 96.1 | 94.9 |  | 08/15/2013 |  | MnROAD Original - Interstate 94 | 1771 | 2255720
973-P-2013 | 973 | Passing | Rigid | 06/21/2018 | Aggregate |  | 10:35:00 AM | Clay | 1 | 81 | 71.3 | 63.7 | 67.5 |  | 08/15/2013 |  | MnROAD Original - Interstate 94 | 1771 | 421220
973-P-2013 | 973 | Passing | Rigid | 06/21/2018 | Aggregate |  | 10:42:00 AM | Clay | 2 | 81 | 64.9 | 67.5 | 66.2 |  | 08/15/2013 |  | MnROAD Original - Interstate 94 | 1771 | 421220
973-P-2013 | 973 | Passing | Rigid | 06/21/2018 | Aggregate |  | 10:50:00 AM | Clay | 3 | 81 | 78.3 | 66.2 | 72.6 |  | 08/15/2013 |  | MnROAD Original - Interstate 94 | 1771 | 421220
973-D-2013 | 973 | Driving | Rigid | 07/26/2018 | Aggregate |  | 7:26:00 AM | Clay | 1 | 80.7 | 84 | 82.8 | 83.4 |  | 08/15/2013 |  | MnROAD Original - Interstate 94 | 1806 | 2268121
973-D-2013 | 973 | Driving | Rigid | 07/26/2018 | Aggregate |  | 7:35:00 AM | Clay | 2 | 80.7 | 92.3 | 84 | 87.8 |  | 08/15/2013 |  | MnROAD Original - Interstate 94 | 1806 | 2268121
973-D-2013 | 973 | Driving | Rigid | 07/26/2018 | Aggregate |  | 7:43:00 AM | Clay | 3 | 80.7 | 98 | 104.4 | 101.2 |  | 08/15/2013 |  | MnROAD Original - Interstate 94 | 1806 | 2268121
973-P-2013 | 973 | Passing | Rigid | 07/26/2018 | Aggregate |  | 7:53:00 AM | Clay | 1 | 80.7 | 61.1 | 60.5 | 60.5 |  | 08/15/2013 |  | MnROAD Original - Interstate 94 | 1806 | 424372
973-P-2013 | 973 | Passing | Rigid | 07/26/2018 | Aggregate |  | 8:03:00 AM | Clay | 2 | 80.7 | 70 | 82.8 | 76.4 |  | 08/15/2013 |  | MnROAD Original - Interstate 94 | 1806 | 424372
973-P-2013 | 973 | Passing | Rigid | 07/26/2018 | Aggregate |  | 8:11:00 AM | Clay | 3 | 80.7 | 75.1 | 58.6 | 66.8 |  | 08/15/2013 |  | MnROAD Original - Interstate 94 | 1806 | 424372
973-D-2013 | 973 | Driving | Rigid | 08/10/2020 | Aggregate |  | 9:50:00 AM | Clay | 1 | 81 | 71.9 | 75.1 | 73.2 |  | 08/15/2013 |  | MnROAD Original - Interstate 94 | 2552 | 3089140
973-D-2013 | 973 | Driving | Rigid | 08/10/2020 | Aggregate |  | 10:04:00 AM | Clay | 2 | 81 | 93.6 | 83.4 | 88.5 |  | 08/15/2013 |  | MnROAD Original - Interstate 94 | 2552 | 3089140
973-D-2013 | 973 | Driving | Rigid | 08/10/2020 | Aggregate |  | 10:17:00 AM | Clay | 3 | 81 | 77 | 76.4 | 76.4 |  | 08/15/2013 |  | MnROAD Original - Interstate 94 | 2552 | 3089140
973-D-2013 | 973 | Driving | Rigid | 08/10/2020 | Aggregate |  | 10:27:00 AM | Clay | 4 | 81 | 90.4 | 96.1 | 92.9 |  | 08/15/2013 |  | MnROAD Original - Interstate 94 | 2552 | 3089140
973-P-2013 | 973 | Passing | Rigid | 08/10/2020 | Aggregate |  | 10:39:00 AM | Clay | 1 | 81 | 53.5 | 66.8 | 60.5 |  | 08/15/2013 |  | MnROAD Original - Interstate 94 | 2552 | 717829
973-P-2013 | 973 | Passing | Rigid | 08/10/2020 | Aggregate |  | 10:46:00 AM | Clay | 2 | 81 | 80.2 | 58.6 | 69.4 |  | 08/15/2013 |  | MnROAD Original - Interstate 94 | 2552 | 717829
973-P-2013 | 973 | Passing | Rigid | 08/10/2020 | Aggregate |  | 10:53:00 AM | Clay | 3 | 81 | 57.9 | 61.7 | 59.8 |  | 08/15/2013 |  | MnROAD Original - Interstate 94 | 2552 | 717829
973-D-2013 | 973 | Driving | Rigid | 08/27/2020 | Aggregate |  | 11:12:00 AM | Clay | 1 | 81 | 77 | 77 | 77 |  | 08/15/2013 |  | MnROAD Original - Interstate 94 | 2569 | 3157312
973-D-2013 | 973 | Driving | Rigid | 08/27/2020 | Aggregate |  | 11:26:00 AM | Clay | 2 | 81 | 98 | 85.3 | 91.7 |  | 08/15/2013 |  | MnROAD Original - Interstate 94 | 2569 | 3157312
973-D-2013 | 973 | Driving | Rigid | 08/27/2020 | Aggregate |  | 11:42:00 AM | Clay | 3 | 81 | 101.9 | 75.1 | 88.5 |  | 08/15/2013 |  | MnROAD Original - Interstate 94 | 2569 | 3157312
973-P-2013 | 973 | Passing | Rigid | 08/27/2020 | Aggregate |  | 11:58:00 AM | Clay | 1 | 81 | 66.2 | 73.8 | 70 |  | 08/15/2013 |  | MnROAD Original - Interstate 94 | 2569 | 786001
973-P-2013 | 973 | Passing | Rigid | 08/27/2020 | Aggregate |  | 12:39:00 PM | Clay | 3 | 81 | 65.6 | 73.2 | 69.4 |  | 08/15/2013 |  | MnROAD Original - Interstate 94 | 2569 | 786001
973-D-2013 | 973 | Driving | Rigid | 09/29/2020 | Aggregate |  | 10:24:00 AM | Clay | 1 | 81 | 94.9 | 67.5 | 80.8 |  | 08/15/2013 |  | MnROAD Original - Interstate 94 | 2602 | 3303965
973-D-2013 | 973 | Driving | Rigid | 09/29/2020 | Aggregate |  | 10:39:00 AM | Clay | 2 | 81 | 85.9 | 77 | 81.5 |  | 08/15/2013 |  | MnROAD Original - Interstate 94 | 2602 | 3303965
973-D-2013 | 973 | Driving | Rigid | 09/29/2020 | Aggregate |  | 10:55:00 AM | Clay | 3 | 81 | 85.3 | 80.2 | 82.8 |  | 08/15/2013 |  | MnROAD Original - Interstate 94 | 2602 | 3303965
973-P-2013 | 973 | Passing | Rigid | 09/29/2020 | Aggregate |  | 11:11:00 AM | Clay | 1 | 81 | 56.7 | 61.1 | 58.6 |  | 08/15/2013 |  | MnROAD Original - Interstate 94 | 2602 | 835876
973-P-2013 | 973 | Passing | Rigid | 09/29/2020 | Aggregate |  | 11:26:00 AM | Clay | 2 | 81 | 78.9 | 71.3 | 75.1 |  | 08/15/2013 |  | MnROAD Original - Interstate 94 | 2602 | 835876
973-P-2013 | 973 | Passing | Rigid | 09/29/2020 | Aggregate |  | 11:41:00 AM | Clay | 3 | 81 | 102.5 | 65.6 | 84 |  | 08/15/2013 |  | MnROAD Original - Interstate 94 | 2602 | 835876
973-D-2013 | 973 | Driving | Rigid | 11/03/2020 | Aggregate |  | 11:40:00 AM | Clay | 1 | 81 | 94.2 | 87.2 | 90.4 |  | 08/15/2013 |  | MnROAD Original - Interstate 94 | 2637 | 3364724
973-D-2013 | 973 | Driving | Rigid | 11/03/2020 | Aggregate |  | 11:47:00 AM | Clay | 2 | 81 | 105 | 83.4 | 94.2 |  | 08/15/2013 |  | MnROAD Original - Interstate 94 | 2637 | 3364724
973-D-2013 | 973 | Driving | Rigid | 11/03/2020 | Aggregate |  | 11:55:00 AM | Clay | 3 | 81 | 92.3 | 84 | 88.5 |  | 08/15/2013 |  | MnROAD Original - Interstate 94 | 2637 | 3364724
973-P-2013 | 973 | Passing | Rigid | 11/03/2020 | Aggregate |  | 12:05:00 PM | Clay | 1 | 81 | 70 | 58.6 | 64.3 |  | 08/15/2013 |  | MnROAD Original - Interstate 94 | 2637 | 854140
973-P-2013 | 973 | Passing | Rigid | 11/03/2020 | Aggregate |  | 12:12:00 PM | Clay | 2 | 81 | 68.8 | 68.8 | 68.8 |  | 08/15/2013 |  | MnROAD Original - Interstate 94 | 2637 | 854140
973-P-2013 | 973 | Passing | Rigid | 11/03/2020 | Aggregate |  | 12:20:00 PM | Clay | 3 | 81 | 53.5 | 64.9 | 59.2 |  | 08/15/2013 |  | MnROAD Original - Interstate 94 | 2637 | 854140
973-D-2013 | 973 | Driving | Rigid | 04/16/2021 | Aggregate |  | 12:51:00 PM | Clay | 1 | 81 | 110.1 | 90.4 | 100.6 |  | 08/15/2013 |  | MnROAD Original - Interstate 94 | 2801 | 3566050
973-D-2013 | 973 | Driving | Rigid | 04/16/2021 | Aggregate |  | 1:06:00 PM | Clay | 2 | 81 | 95.5 | 92.3 | 94.2 |  | 08/15/2013 |  | MnROAD Original - Interstate 94 | 2801 | 3566050
973-D-2013 | 973 | Driving | Rigid | 04/16/2021 | Aggregate |  | 1:20:00 PM | Clay | 3 | 81 | 104.4 | 91 | 97.4 |  | 08/15/2013 |  | MnROAD Original - Interstate 94 | 2801 | 3566050
973-P-2013 | 973 | Passing | Rigid | 04/16/2021 | Aggregate |  | 1:36:00 PM | Clay | 1 | 81 | 73.2 | 77 | 75.1 |  | 08/15/2013 |  | MnROAD Original - Interstate 94 | 2801 | 918056
973-P-2013 | 973 | Passing | Rigid | 04/16/2021 | Aggregate |  | 1:50:00 PM | Clay | 2 | 81 | 71.3 | 83.4 | 77 |  | 08/15/2013 |  | MnROAD Original - Interstate 94 | 2801 | 918056
973-D-2013 | 973 | Driving | Rigid | 05/04/2021 | Aggregate |  | 12:25:00 PM | Clay | 1 | 81 | 98.7 | 85.9 | 92.3 |  | 08/15/2013 |  | MnROAD Original - Interstate 94 | 2819 | 3653631
973-D-2013 | 973 | Driving | Rigid | 05/04/2021 | Aggregate |  | 12:43:00 PM | Clay | 2 | 81 | 111.4 | 81.5 | 96.1 |  | 08/15/2013 |  | MnROAD Original - Interstate 94 | 2819 | 3653631
973-D-2013 | 973 | Driving | Rigid | 05/04/2021 | Aggregate |  | 1:01:00 PM | Clay | 3 | 81 | 108.2 | 88.5 | 98.7 |  | 08/15/2013 |  | MnROAD Original - Interstate 94 | 2819 | 3653631
973-P-2013 | 973 | Passing | Rigid | 05/04/2021 | Aggregate |  | 11:31:00 AM | Clay | 1 | 81 | 70.7 | 70 | 70 |  | 08/15/2013 |  | MnROAD Original - Interstate 94 | 2819 | 945605
973-P-2013 | 973 | Passing | Rigid | 05/04/2021 | Aggregate |  | 11:52:00 AM | Clay | 2 | 81 | 72.6 | 66.2 | 69.4 |  | 08/15/2013 |  | MnROAD Original - Interstate 94 | 2819 | 945605
973-P-2013 | 973 | Passing | Rigid | 05/04/2021 | Aggregate |  | 12:08:00 PM | Clay | 3 | 81 | 74.5 | 76.4 | 75.8 |  | 08/15/2013 |  | MnROAD Original - Interstate 94 | 2819 | 945605
973-D-2013 | 973 | Driving | Rigid | 05/11/2021 | Aggregate |  | 11:43:00 AM | Clay | 1 | 81 | 98 | 87.8 | 92.9 |  | 08/15/2013 |  | MnROAD Original - Interstate 94 | 2826 | 3694914
973-D-2013 | 973 | Driving | Rigid | 05/11/2021 | Aggregate |  | 12:17:00 PM | Clay | 2 | 81 | 89.1 | 105.7 | 97.4 |  | 08/15/2013 |  | MnROAD Original - Interstate 94 | 2826 | 3694914
973-D-2013 | 973 | Driving | Rigid | 05/11/2021 | Aggregate |  | 12:51:00 PM | Clay | 3 | 81 | 109.5 | 88.5 | 99.3 |  | 08/15/2013 |  | MnROAD Original - Interstate 94 | 2826 | 3694914
973-P-2013 | 973 | Passing | Rigid | 05/11/2021 | Aggregate |  | 12:01:00 PM | Clay | 1 | 81 | 97.4 | 72.6 | 85.3 |  | 08/15/2013 |  | MnROAD Original - Interstate 94 | 2826 | 958223
973-P-2013 | 973 | Passing | Rigid | 05/11/2021 | Aggregate |  | 12:34:00 PM | Clay | 2 | 81 | 103.1 | 73.8 | 88.5 |  | 08/15/2013 |  | MnROAD Original - Interstate 94 | 2826 | 958223
973-P-2013 | 973 | Passing | Rigid | 05/11/2021 | Aggregate |  | 1:07:00 PM | Clay | 3 | 81 | 68.1 | 78.9 | 73.8 |  | 08/15/2013 |  | MnROAD Original - Interstate 94 | 2826 | 958223
973-D-2013 | 973 | Driving | Rigid | 08/09/2021 | Aggregate |  | 12:06:00 PM | Clay | 1 | 81 | 103.8 | 72.6 | 87.8 |  | 08/15/2013 |  | MnROAD Original - Interstate 94 | 2916 | 3948083
973-D-2013 | 973 | Driving | Rigid | 08/09/2021 | Aggregate |  | 12:15:00 PM | Clay | 2 | 81 | 111.4 | 86.6 | 99.3 |  | 08/15/2013 |  | MnROAD Original - Interstate 94 | 2916 | 3948083
973-D-2013 | 973 | Driving | Rigid | 08/09/2021 | Aggregate |  | 12:24:00 PM | Clay | 3 | 81 | 94.2 | 91 | 92.3 |  | 08/15/2013 |  | MnROAD Original - Interstate 94 | 2916 | 3948083
973-P-2013 | 973 | Passing | Rigid | 08/09/2021 | Aggregate |  | 12:33:00 PM | Clay | 1 | 81 | 82.1 | 72.6 | 77 |  | 08/15/2013 |  | MnROAD Original - Interstate 94 | 2916 | 1036422
973-P-2013 | 973 | Passing | Rigid | 08/09/2021 | Aggregate |  | 12:43:00 PM | Clay | 2 | 81 | 102.5 | 81.5 | 92.3 |  | 08/15/2013 |  | MnROAD Original - Interstate 94 | 2916 | 1036422
973-P-2013 | 973 | Passing | Rigid | 08/09/2021 | Aggregate |  | 12:53:00 PM | Clay | 3 | 81 | 97.4 | 78.3 | 87.8 |  | 08/15/2013 |  | MnROAD Original - Interstate 94 | 2916 | 1036422
973-D-2013 | 973 | Driving | Rigid | 09/01/2021 | Aggregate |  | 1:27:00 PM | Clay | 1 | 81 | 83.4 | 82.8 | 83.4 |  | 08/15/2013 |  | MnROAD Original - Interstate 94 | 2939 | 3983122
973-D-2013 | 973 | Driving | Rigid | 09/01/2021 | Aggregate |  | 1:35:00 PM | Clay | 2 | 81 | 81.5 | 61.1 | 71.3 |  | 08/15/2013 |  | MnROAD Original - Interstate 94 | 2939 | 3983122
973-D-2013 | 973 | Driving | Rigid | 09/01/2021 | Aggregate |  | 1:42:00 PM | Clay | 3 | 81 | 77 | 65.6 | 71.3 |  | 08/15/2013 |  | MnROAD Original - Interstate 94 | 2939 | 3983122
973-P-2013 | 973 | Passing | Rigid | 09/01/2021 | Aggregate |  | 1:51:00 PM | Clay | 1 | 81 | 80.8 | 71.9 | 76.4 |  | 08/15/2013 |  | MnROAD Original - Interstate 94 | 2939 | 1047207
973-P-2013 | 973 | Passing | Rigid | 09/01/2021 | Aggregate |  | 2:01:00 PM | Clay | 2 | 81 | 96.8 | 70 | 83.4 |  | 08/15/2013 |  | MnROAD Original - Interstate 94 | 2939 | 1047207
973-P-2013 | 973 | Passing | Rigid | 09/01/2021 | Aggregate |  | 2:09:00 PM | Clay | 3 | 81 | 110.8 | 77.7 | 94.2 |  | 08/15/2013 |  | MnROAD Original - Interstate 94 | 2939 | 1047207
973-D-2013 | 973 | Driving | Rigid | 10/07/2021 | Aggregate |  | 2:46:00 PM | Clay | 1 | 81 | 84 | 78.9 | 81.5 |  | 08/15/2013 |  | MnROAD Original - Interstate 94 | 2975 | 4061089
973-D-2013 | 973 | Driving | Rigid | 10/07/2021 | Aggregate |  | 3:10:00 PM | Clay | 2 | 81 | 87.8 | 78.9 | 83.4 |  | 08/15/2013 |  | MnROAD Original - Interstate 94 | 2975 | 4061089
973-P-2013 | 973 | Passing | Rigid | 10/07/2021 | Aggregate |  | 2:54:00 PM | Clay | 1 | 81 | 77 | 66.8 | 71.9 |  | 08/15/2013 |  | MnROAD Original - Interstate 94 | 2975 | 1074374
973-P-2013 | 973 | Passing | Rigid | 10/07/2021 | Aggregate |  | 3:02:00 PM | Clay | 2 | 81 | 49 | 61.1 | 54.7 |  | 08/15/2013 |  | MnROAD Original - Interstate 94 | 2975 | 1074374
973-D-2013 | 973 | Driving | Rigid | 11/16/2021 | Aggregate |  | 10:47:00 AM | Clay | 1 | 81 | 92.3 | 70 | 80.8 |  | 08/15/2013 |  | MnROAD Original - Interstate 94 | 3015 | 4103855
973-D-2013 | 973 | Driving | Rigid | 11/16/2021 | Aggregate |  | 11:48:00 AM | Clay | 2 | 81 | 97.4 | 84 | 91 |  | 08/15/2013 |  | MnROAD Original - Interstate 94 | 3015 | 4103855
973-D-2013 | 973 | Driving | Rigid | 11/16/2021 | Aggregate |  | 11:58:00 AM | Clay | 3 | 81 | 90.4 | 75.8 | 83.4 |  | 08/15/2013 |  | MnROAD Original - Interstate 94 | 3015 | 4103855
973-P-2013 | 973 | Passing | Rigid | 11/16/2021 | Aggregate |  | 11:06:00 AM | Clay | 1 | 81 | 78.9 | 68.1 | 73.8 |  | 08/15/2013 |  | MnROAD Original - Interstate 94 | 3015 | 1088062
973-P-2013 | 973 | Passing | Rigid | 11/16/2021 | Aggregate |  | 11:21:00 AM | Clay | 2 | 81 | 64.9 | 63 | 64.3 |  | 08/15/2013 |  | MnROAD Original - Interstate 94 | 3015 | 1088062
973-P-2013 | 973 | Passing | Rigid | 11/16/2021 | Aggregate |  | 11:33:00 AM | Clay | 3 | 81 | 75.1 | 57.3 | 66.2 |  | 08/15/2013 |  | MnROAD Original - Interstate 94 | 3015 | 1088062
973-D-2013 | 973 | Driving | Rigid | 05/04/2022 | Aggregate |  | 1:26:00 PM | Clay | 1 | 81 | 89.1 | 81.5 | 85.3 |  | 08/15/2013 |  | MnROAD Original - Interstate 94 | 3184 | 4220994
973-D-2013 | 973 | Driving | Rigid | 05/04/2022 | Aggregate |  | 2:13:00 PM | Clay | 2 | 81 | 113.9 | 94.9 | 104.4 |  | 08/15/2013 |  | MnROAD Original - Interstate 94 | 3184 | 4220994
973-P-2013 | 973 | Passing | Rigid | 05/04/2022 | Aggregate |  | 1:41:00 PM | Clay | 1 | 81 | 67.5 | 73.2 | 70 |  | 08/15/2013 |  | MnROAD Original - Interstate 94 | 3184 | 1130937
973-P-2013 | 973 | Passing | Rigid | 05/04/2022 | Aggregate |  | 1:58:00 PM | Clay | 2 | 81 | 64.9 | 73.8 | 69.4 |  | 08/15/2013 |  | MnROAD Original - Interstate 94 | 3184 | 1130937
973-D-2013 | 973 | Driving | Rigid | 10/19/2022 | Aggregate |  | 2:19:00 PM | Clay | 1 | 81 | 105.7 | 75.8 | 90.4 |  | 08/15/2013 |  | MnROAD Original - Interstate 94 | 3352 | 4942293
973-P-2013 | 973 | Passing | Rigid | 10/19/2022 | Aggregate |  | 2:29:00 PM | Clay | 1 | 81 | 75.1 | 50.3 | 62.4 |  | 08/15/2013 |  | MnROAD Original - Interstate 94 | 3352 | 1364739
974-D-2013 | 974 | Driving | Rigid | 04/24/2017 | Aggregate |  | 11:27:00 AM | Clay | 1 | 81 | 103.1 | 98 | 100.6 |  | 08/15/2013 |  | MnROAD Original - Interstate 94 | 1348 | 1470060
974-D-2013 | 974 | Driving | Rigid | 04/24/2017 | Aggregate |  | 11:38:00 AM | Clay | 2 | 81 | 95.5 | 92.3 | 93.6 |  | 08/15/2013 |  | MnROAD Original - Interstate 94 | 1348 | 1470060
974-D-2013 | 974 | Driving | Rigid | 04/24/2017 | Aggregate |  | 11:52:00 AM | Clay | 3 | 81 | 101.2 | 105 | 103.1 |  | 08/15/2013 |  | MnROAD Original - Interstate 94 | 1348 | 1470060
974-P-2013 | 974 | Passing | Rigid | 04/24/2017 | Aggregate |  | 12:07:00 PM | Clay | 1 | 81 | 109.5 | 108.9 | 108.9 |  | 08/15/2013 |  | MnROAD Original - Interstate 94 | 1348 | 307768
974-P-2013 | 974 | Passing | Rigid | 04/24/2017 | Aggregate |  | 12:21:00 PM | Clay | 2 | 81 | 94.2 | 103.1 | 98.7 |  | 08/15/2013 |  | MnROAD Original - Interstate 94 | 1348 | 307768
974-P-2013 | 974 | Passing | Rigid | 04/24/2017 | Aggregate |  | 12:36:00 PM | Clay | 3 | 81 | 127.3 | 104.4 | 115.9 |  | 08/15/2013 |  | MnROAD Original - Interstate 94 | 1348 | 307768
974-D-2013 | 974 | Driving | Rigid | 09/13/2017 | Aggregate |  | 10:10:00 AM | Clay | 1 | 81 | 103.1 | 113.9 | 108.2 |  | 08/15/2013 |  | MnROAD Original - Interstate 94 | 1490 | 2060319
974-D-2013 | 974 | Driving | Rigid | 09/13/2017 | Aggregate |  | 10:26:00 AM | Clay | 2 | 81 | 99.9 | 103.1 | 101.2 |  | 08/15/2013 |  | MnROAD Original - Interstate 94 | 1490 | 2060319
974-D-2013 | 974 | Driving | Rigid | 09/13/2017 | Aggregate |  | 10:42:00 AM | Clay | 3 | 81 | 96.8 | 109.5 | 103.1 |  | 08/15/2013 |  | MnROAD Original - Interstate 94 | 1490 | 2060319
974-P-2013 | 974 | Passing | Rigid | 09/13/2017 | Aggregate |  | 10:59:00 AM | Clay | 1 | 81 | 73.8 | 84 | 78.9 |  | 08/15/2013 |  | MnROAD Original - Interstate 94 | 1490 | 386085
974-P-2013 | 974 | Passing | Rigid | 09/13/2017 | Aggregate |  | 11:17:00 AM | Clay | 2 | 81 | 96.8 | 91 | 94.2 |  | 08/15/2013 |  | MnROAD Original - Interstate 94 | 1490 | 386085
974-P-2013 | 974 | Passing | Rigid | 09/13/2017 | Aggregate |  | 12:35:00 PM | Clay | 3 | 81 | 112 | 121 | 116.5 |  | 08/15/2013 |  | MnROAD Original - Interstate 94 | 1490 | 386085
974-D-2013 | 974 | Driving | Rigid | 11/03/2017 | Aggregate |  | 11:37:00 AM | Clay | 1 | 81 | 103.1 | 96.1 | 99.9 |  | 08/15/2013 |  | MnROAD Original - Interstate 94 | 1541 | 2087062
974-D-2013 | 974 | Driving | Rigid | 11/03/2017 | Aggregate |  | 11:52:00 AM | Clay | 2 | 81 | 109.5 | 102.5 | 106.3 |  | 08/15/2013 |  | MnROAD Original - Interstate 94 | 1541 | 2087062
974-D-2013 | 974 | Driving | Rigid | 11/03/2017 | Aggregate |  | 1:09:00 PM | Clay | 3 | 81 | 89.8 | 100.6 | 95.5 |  | 08/15/2013 |  | MnROAD Original - Interstate 94 | 1541 | 2087062
974-P-2013 | 974 | Passing | Rigid | 11/03/2017 | Aggregate |  | 12:24:00 PM | Clay | 1 | 81 | 108.2 | 99.3 | 103.8 |  | 08/15/2013 |  | MnROAD Original - Interstate 94 | 1541 | 389494
974-P-2013 | 974 | Passing | Rigid | 11/03/2017 | Aggregate |  | 12:39:00 PM | Clay | 2 | 81 | 92.3 | 82.1 | 87.2 |  | 08/15/2013 |  | MnROAD Original - Interstate 94 | 1541 | 389494
974-P-2013 | 974 | Passing | Rigid | 11/03/2017 | Aggregate |  | 12:54:00 PM | Clay | 3 | 81 | 91 | 82.8 | 87.2 |  | 08/15/2013 |  | MnROAD Original - Interstate 94 | 1541 | 389494
974-D-2013 | 974 | Driving | Rigid | 11/16/2017 | Aggregate |  | 9:45:00 AM | Clay | 1 | 81 | 97.4 | 105 | 101.2 |  | 08/15/2013 |  | MnROAD Original - Interstate 94 | 1554 | 2127313
974-D-2013 | 974 | Driving | Rigid | 11/16/2017 | Aggregate |  | 9:59:00 AM | Clay | 2 | 81 | 87.8 | 105 | 96.1 |  | 08/15/2013 |  | MnROAD Original - Interstate 94 | 1554 | 2127313
974-D-2013 | 974 | Driving | Rigid | 11/16/2017 | Aggregate |  | 10:13:00 AM | Clay | 3 | 81 | 92.9 | 110.1 | 101.9 |  | 08/15/2013 |  | MnROAD Original - Interstate 94 | 1554 | 2127313
974-P-2013 | 974 | Passing | Rigid | 11/16/2017 | Aggregate |  | 10:28:00 AM | Clay | 1 | 81 | 77.7 | 82.1 | 80.2 |  | 08/15/2013 |  | MnROAD Original - Interstate 94 | 1554 | 396837
974-P-2013 | 974 | Passing | Rigid | 11/16/2017 | Aggregate |  | 10:43:00 AM | Clay | 2 | 81 | 71.9 | 80.8 | 76.4 |  | 08/15/2013 |  | MnROAD Original - Interstate 94 | 1554 | 396837
974-P-2013 | 974 | Passing | Rigid | 11/16/2017 | Aggregate |  | 10:58:00 AM | Clay | 3 | 81 | 70 | 91 | 80.8 |  | 08/15/2013 |  | MnROAD Original - Interstate 94 | 1554 | 396837
974-D-2013 | 974 | Driving | Rigid | 05/17/2018 | Aggregate |  | 8:52:00 AM | Clay | 1 | 81 | 82.1 | 101.9 | 91.7 |  | 08/15/2013 |  | MnROAD Original - Interstate 94 | 1736 | 2218611
974-D-2013 | 974 | Driving | Rigid | 05/17/2018 | Aggregate |  | 9:00:00 AM | Clay | 2 | 81 | 78.3 | 99.9 | 89.1 |  | 08/15/2013 |  | MnROAD Original - Interstate 94 | 1736 | 2218611
974-D-2013 | 974 | Driving | Rigid | 05/17/2018 | Aggregate |  | 9:07:00 AM | Clay | 3 | 81 | 81.5 | 94.9 | 88.5 |  | 08/15/2013 |  | MnROAD Original - Interstate 94 | 1736 | 2218611
974-P-2013 | 974 | Passing | Rigid | 05/17/2018 | Aggregate |  | 9:18:00 AM | Clay | 1 | 81 | 108.9 | 93.6 | 101.2 |  | 08/15/2013 |  | MnROAD Original - Interstate 94 | 1736 | 411715
974-P-2013 | 974 | Passing | Rigid | 05/17/2018 | Aggregate |  | 9:26:00 AM | Clay | 2 | 81 | 112.7 | 97.4 | 105 |  | 08/15/2013 |  | MnROAD Original - Interstate 94 | 1736 | 411715
974-P-2013 | 974 | Passing | Rigid | 05/17/2018 | Aggregate |  | 9:38:00 AM | Clay | 3 | 81 | 117.1 | 92.9 | 105 |  | 08/15/2013 |  | MnROAD Original - Interstate 94 | 1736 | 411715
974-D-2013 | 974 | Driving | Rigid | 06/14/2018 | Aggregate |  | 10:04:00 AM | Clay | 1 | 81 | 84 | 99.3 | 91.7 |  | 08/15/2013 |  | MnROAD Original - Interstate 94 | 1764 | 2255720
974-D-2013 | 974 | Driving | Rigid | 06/14/2018 | Aggregate |  | 10:11:00 AM | Clay | 2 | 81 | 95.5 | 96.8 | 96.1 |  | 08/15/2013 |  | MnROAD Original - Interstate 94 | 1764 | 2255720
974-D-2013 | 974 | Driving | Rigid | 06/14/2018 | Aggregate |  | 10:19:00 AM | Clay | 3 | 81 | 90.4 | 107.6 | 98.7 |  | 08/15/2013 |  | MnROAD Original - Interstate 94 | 1764 | 2255720
974-P-2013 | 974 | Passing | Rigid | 06/14/2018 | Aggregate |  | 10:28:00 AM | Clay | 1 | 81 | 98.7 | 96.8 | 97.4 |  | 08/15/2013 |  | MnROAD Original - Interstate 94 | 1764 | 421220
974-P-2013 | 974 | Passing | Rigid | 06/14/2018 | Aggregate |  | 10:37:00 AM | Clay | 2 | 81 | 112.7 | 91.7 | 101.9 |  | 08/15/2013 |  | MnROAD Original - Interstate 94 | 1764 | 421220
974-P-2013 | 974 | Passing | Rigid | 06/14/2018 | Aggregate |  | 10:44:00 AM | Clay | 3 | 81 | 119.7 | 92.3 | 106.3 |  | 08/15/2013 |  | MnROAD Original - Interstate 94 | 1764 | 421220
974-D-2013 | 974 | Driving | Rigid | 06/21/2018 | Aggregate |  | 10:09:00 AM | Clay | 1 | 81 | 79.6 | 94.9 | 87.2 |  | 08/15/2013 |  | MnROAD Original - Interstate 94 | 1771 | 2255720
974-D-2013 | 974 | Driving | Rigid | 06/21/2018 | Aggregate |  | 10:19:00 AM | Clay | 2 | 81 | 77 | 102.5 | 89.8 |  | 08/15/2013 |  | MnROAD Original - Interstate 94 | 1771 | 2255720
974-D-2013 | 974 | Driving | Rigid | 06/21/2018 | Aggregate |  | 10:26:00 AM | Clay | 3 | 81 | 84.7 | 99.3 | 92.3 |  | 08/15/2013 |  | MnROAD Original - Interstate 94 | 1771 | 2255720
974-P-2013 | 974 | Passing | Rigid | 06/21/2018 | Aggregate |  | 10:35:00 AM | Clay | 1 | 81 | 104.4 | 92.3 | 98.7 |  | 08/15/2013 |  | MnROAD Original - Interstate 94 | 1771 | 421220
974-P-2013 | 974 | Passing | Rigid | 06/21/2018 | Aggregate |  | 10:42:00 AM | Clay | 2 | 81 | 105.7 | 84.7 | 94.9 |  | 08/15/2013 |  | MnROAD Original - Interstate 94 | 1771 | 421220
974-P-2013 | 974 | Passing | Rigid | 06/21/2018 | Aggregate |  | 10:50:00 AM | Clay | 3 | 81 | 115.2 | 91 | 103.1 |  | 08/15/2013 |  | MnROAD Original - Interstate 94 | 1771 | 421220
974-D-2013 | 974 | Driving | Rigid | 07/26/2018 | Aggregate |  | 7:27:00 AM | Clay | 1 | 80.7 | 76.4 | 118.4 | 97.4 |  | 08/15/2013 |  | MnROAD Original - Interstate 94 | 1806 | 2268121
974-D-2013 | 974 | Driving | Rigid | 07/26/2018 | Aggregate |  | 7:35:00 AM | Clay | 2 | 80.7 | 82.8 | 100.6 | 91.7 |  | 08/15/2013 |  | MnROAD Original - Interstate 94 | 1806 | 2268121
974-D-2013 | 974 | Driving | Rigid | 07/26/2018 | Aggregate |  | 7:43:00 AM | Clay | 3 | 80.7 | 79.6 | 112 | 96.1 |  | 08/15/2013 |  | MnROAD Original - Interstate 94 | 1806 | 2268121
974-P-2013 | 974 | Passing | Rigid | 07/26/2018 | Aggregate |  | 7:53:00 AM | Clay | 1 | 80.7 | 90.4 | 92.9 | 91.7 |  | 08/15/2013 |  | MnROAD Original - Interstate 94 | 1806 | 424372
974-P-2013 | 974 | Passing | Rigid | 07/26/2018 | Aggregate |  | 8:03:00 AM | Clay | 2 | 80.7 | 98 | 96.1 | 96.8 |  | 08/15/2013 |  | MnROAD Original - Interstate 94 | 1806 | 424372
974-P-2013 | 974 | Passing | Rigid | 07/26/2018 | Aggregate |  | 8:11:00 AM | Clay | 3 | 80.7 | 85.9 | 103.1 | 94.2 |  | 08/15/2013 |  | MnROAD Original - Interstate 94 | 1806 | 424372
974-D-2013 | 974 | Driving | Rigid | 08/10/2020 | Aggregate |  | 9:50:00 AM | Clay | 1 | 81 | 98.7 | 105.7 | 102.5 |  | 08/15/2013 |  | MnROAD Original - Interstate 94 | 2552 | 3089140
974-D-2013 | 974 | Driving | Rigid | 08/10/2020 | Aggregate |  | 10:04:00 AM | Clay | 2 | 81 | 94.9 | 87.2 | 91 |  | 08/15/2013 |  | MnROAD Original - Interstate 94 | 2552 | 3089140
974-D-2013 | 974 | Driving | Rigid | 08/10/2020 | Aggregate |  | 10:17:00 AM | Clay | 3 | 81 | 91 | 108.9 | 99.9 |  | 08/15/2013 |  | MnROAD Original - Interstate 94 | 2552 | 3089140
974-D-2013 | 974 | Driving | Rigid | 08/10/2020 | Aggregate |  | 10:27:00 AM | Clay | 4 | 81 | 91.7 | 110.1 | 101.2 |  | 08/15/2013 |  | MnROAD Original - Interstate 94 | 2552 | 3089140
974-P-2013 | 974 | Passing | Rigid | 08/10/2020 | Aggregate |  | 10:39:00 AM | Clay | 1 | 81 | 94.9 | 96.1 | 95.5 |  | 08/15/2013 |  | MnROAD Original - Interstate 94 | 2552 | 717829
974-P-2013 | 974 | Passing | Rigid | 08/10/2020 | Aggregate |  | 10:46:00 AM | Clay | 2 | 81 | 98 | 118.4 | 108.2 |  | 08/15/2013 |  | MnROAD Original - Interstate 94 | 2552 | 717829
974-P-2013 | 974 | Passing | Rigid | 08/10/2020 | Aggregate |  | 10:53:00 AM | Clay | 3 | 81 | 93.6 | 95.5 | 94.2 |  | 08/15/2013 |  | MnROAD Original - Interstate 94 | 2552 | 717829
974-D-2013 | 974 | Driving | Rigid | 08/27/2020 | Aggregate |  | 11:12:00 AM | Clay | 1 | 81 | 110.8 | 102.5 | 106.3 |  | 08/15/2013 |  | MnROAD Original - Interstate 94 | 2569 | 3157312
974-D-2013 | 974 | Driving | Rigid | 08/27/2020 | Aggregate |  | 11:26:00 AM | Clay | 2 | 81 | 113.3 | 108.2 | 110.8 |  | 08/15/2013 |  | MnROAD Original - Interstate 94 | 2569 | 3157312
974-D-2013 | 974 | Driving | Rigid | 08/27/2020 | Aggregate |  | 11:42:00 AM | Clay | 3 | 81 | 106.3 | 113.3 | 109.5 |  | 08/15/2013 |  | MnROAD Original - Interstate 94 | 2569 | 3157312
974-P-2013 | 974 | Passing | Rigid | 08/27/2020 | Aggregate |  | 11:58:00 AM | Clay | 1 | 81 | 101.9 | 103.1 | 102.5 |  | 08/15/2013 |  | MnROAD Original - Interstate 94 | 2569 | 786001
974-P-2013 | 974 | Passing | Rigid | 08/27/2020 | Aggregate |  | 12:39:00 PM | Clay | 3 | 81 | 104.4 | 106.3 | 105 |  | 08/15/2013 |  | MnROAD Original - Interstate 94 | 2569 | 786001
974-D-2013 | 974 | Driving | Rigid | 09/29/2020 | Aggregate |  | 10:24:00 AM | Clay | 1 | 81 | 103.8 | 108.2 | 105.7 |  | 08/15/2013 |  | MnROAD Original - Interstate 94 | 2602 | 3303965
974-D-2013 | 974 | Driving | Rigid | 09/29/2020 | Aggregate |  | 10:39:00 AM | Clay | 2 | 81 | 109.5 | 115.2 | 112 |  | 08/15/2013 |  | MnROAD Original - Interstate 94 | 2602 | 3303965
974-D-2013 | 974 | Driving | Rigid | 09/29/2020 | Aggregate |  | 10:55:00 AM | Clay | 3 | 81 | 105.7 | 131.8 | 118.4 |  | 08/15/2013 |  | MnROAD Original - Interstate 94 | 2602 | 3303965
974-P-2013 | 974 | Passing | Rigid | 09/29/2020 | Aggregate |  | 11:11:00 AM | Clay | 1 | 81 | 91.7 | 92.3 | 92.3 |  | 08/15/2013 |  | MnROAD Original - Interstate 94 | 2602 | 835876
974-P-2013 | 974 | Passing | Rigid | 09/29/2020 | Aggregate |  | 11:26:00 AM | Clay | 2 | 81 | 100.6 | 101.2 | 101.2 |  | 08/15/2013 |  | MnROAD Original - Interstate 94 | 2602 | 835876
974-P-2013 | 974 | Passing | Rigid | 09/29/2020 | Aggregate |  | 11:41:00 AM | Clay | 3 | 81 | 85.9 | 102.5 | 94.2 |  | 08/15/2013 |  | MnROAD Original - Interstate 94 | 2602 | 835876
974-D-2013 | 974 | Driving | Rigid | 11/03/2020 | Aggregate |  | 11:40:00 AM | Clay | 1 | 81 | 99.3 | 114.6 | 106.9 |  | 08/15/2013 |  | MnROAD Original - Interstate 94 | 2637 | 3364724
974-D-2013 | 974 | Driving | Rigid | 11/03/2020 | Aggregate |  | 11:47:00 AM | Clay | 2 | 81 | 99.9 | 121.6 | 110.8 |  | 08/15/2013 |  | MnROAD Original - Interstate 94 | 2637 | 3364724
974-D-2013 | 974 | Driving | Rigid | 11/03/2020 | Aggregate |  | 11:55:00 AM | Clay | 3 | 81 | 94.2 | 98.7 | 96.8 |  | 08/15/2013 |  | MnROAD Original - Interstate 94 | 2637 | 3364724
974-P-2013 | 974 | Passing | Rigid | 11/03/2020 | Aggregate |  | 12:05:00 PM | Clay | 1 | 81 | 94.2 | 96.1 | 94.9 |  | 08/15/2013 |  | MnROAD Original - Interstate 94 | 2637 | 854140
974-P-2013 | 974 | Passing | Rigid | 11/03/2020 | Aggregate |  | 12:12:00 PM | Clay | 2 | 81 | 90.4 | 110.8 | 100.6 |  | 08/15/2013 |  | MnROAD Original - Interstate 94 | 2637 | 854140
974-P-2013 | 974 | Passing | Rigid | 11/03/2020 | Aggregate |  | 12:20:00 PM | Clay | 3 | 81 | 91.7 | 94.9 | 93.6 |  | 08/15/2013 |  | MnROAD Original - Interstate 94 | 2637 | 854140
974-D-2013 | 974 | Driving | Rigid | 04/16/2021 | Aggregate |  | 12:51:00 PM | Clay | 1 | 81 | 110.1 | 150.9 | 130.5 |  | 08/15/2013 |  | MnROAD Original - Interstate 94 | 2801 | 3566050
974-D-2013 | 974 | Driving | Rigid | 04/16/2021 | Aggregate |  | 1:06:00 PM | Clay | 2 | 81 | 99.9 | 140.7 | 120.3 |  | 08/15/2013 |  | MnROAD Original - Interstate 94 | 2801 | 3566050
974-D-2013 | 974 | Driving | Rigid | 04/16/2021 | Aggregate |  | 1:20:00 PM | Clay | 3 | 81 | 113.9 | 117.8 | 115.9 |  | 08/15/2013 |  | MnROAD Original - Interstate 94 | 2801 | 3566050
974-P-2013 | 974 | Passing | Rigid | 04/16/2021 | Aggregate |  | 1:36:00 PM | Clay | 1 | 81 | 105.7 | 106.9 | 106.3 |  | 08/15/2013 |  | MnROAD Original - Interstate 94 | 2801 | 918056
974-P-2013 | 974 | Passing | Rigid | 04/16/2021 | Aggregate |  | 1:50:00 PM | Clay | 2 | 81 | 112 | 115.9 | 113.9 |  | 08/15/2013 |  | MnROAD Original - Interstate 94 | 2801 | 918056
974-D-2013 | 974 | Driving | Rigid | 05/04/2021 | Aggregate |  | 12:25:00 PM | Clay | 1 | 81 | 103.8 | 128 | 115.9 |  | 08/15/2013 |  | MnROAD Original - Interstate 94 | 2819 | 3653631
974-D-2013 | 974 | Driving | Rigid | 05/04/2021 | Aggregate |  | 12:43:00 PM | Clay | 2 | 81 | 107.6 | 129.9 | 119 |  | 08/15/2013 |  | MnROAD Original - Interstate 94 | 2819 | 3653631
974-D-2013 | 974 | Driving | Rigid | 05/04/2021 | Aggregate |  | 1:01:00 PM | Clay | 3 | 81 | 112.7 | 136.9 | 124.8 |  | 08/15/2013 |  | MnROAD Original - Interstate 94 | 2819 | 3653631
974-P-2013 | 974 | Passing | Rigid | 05/04/2021 | Aggregate |  | 11:31:00 AM | Clay | 1 | 81 | 105 | 103.1 | 103.8 |  | 08/15/2013 |  | MnROAD Original - Interstate 94 | 2819 | 945605
974-P-2013 | 974 | Passing | Rigid | 05/04/2021 | Aggregate |  | 11:52:00 AM | Clay | 2 | 81 | 90.4 | 91 | 91 |  | 08/15/2013 |  | MnROAD Original - Interstate 94 | 2819 | 945605
974-P-2013 | 974 | Passing | Rigid | 05/04/2021 | Aggregate |  | 12:08:00 PM | Clay | 3 | 81 | 97.4 | 101.9 | 99.3 |  | 08/15/2013 |  | MnROAD Original - Interstate 94 | 2819 | 945605
974-D-2013 | 974 | Driving | Rigid | 05/11/2021 | Aggregate |  | 11:43:00 AM | Clay | 1 | 81 | 94.2 | 124.8 | 109.5 |  | 08/15/2013 |  | MnROAD Original - Interstate 94 | 2826 | 3694914
974-D-2013 | 974 | Driving | Rigid | 05/11/2021 | Aggregate |  | 12:17:00 PM | Clay | 2 | 81 | 109.5 | 131.1 | 120.3 |  | 08/15/2013 |  | MnROAD Original - Interstate 94 | 2826 | 3694914
974-D-2013 | 974 | Driving | Rigid | 05/11/2021 | Aggregate |  | 12:51:00 PM | Clay | 3 | 81 | 117.1 | 135.6 | 126 |  | 08/15/2013 |  | MnROAD Original - Interstate 94 | 2826 | 3694914
974-P-2013 | 974 | Passing | Rigid | 05/11/2021 | Aggregate |  | 12:01:00 PM | Clay | 1 | 81 | 133 | 112 | 122.2 |  | 08/15/2013 |  | MnROAD Original - Interstate 94 | 2826 | 958223
974-P-2013 | 974 | Passing | Rigid | 05/11/2021 | Aggregate |  | 12:34:00 PM | Clay | 2 | 81 | 103.8 | 98 | 100.6 |  | 08/15/2013 |  | MnROAD Original - Interstate 94 | 2826 | 958223
974-P-2013 | 974 | Passing | Rigid | 05/11/2021 | Aggregate |  | 1:07:00 PM | Clay | 3 | 81 | 103.1 | 107.6 | 105 |  | 08/15/2013 |  | MnROAD Original - Interstate 94 | 2826 | 958223
974-D-2013 | 974 | Driving | Rigid | 08/09/2021 | Aggregate |  | 12:06:00 PM | Clay | 1 | 81 | 95.5 | 120.3 | 108.2 |  | 08/15/2013 |  | MnROAD Original - Interstate 94 | 2916 | 3948083
974-D-2013 | 974 | Driving | Rigid | 08/09/2021 | Aggregate |  | 12:15:00 PM | Clay | 2 | 81 | 94.9 | 117.1 | 105.7 |  | 08/15/2013 |  | MnROAD Original - Interstate 94 | 2916 | 3948083
974-D-2013 | 974 | Driving | Rigid | 08/09/2021 | Aggregate |  | 12:24:00 PM | Clay | 3 | 81 | 94.9 | 108.2 | 101.9 |  | 08/15/2013 |  | MnROAD Original - Interstate 94 | 2916 | 3948083
974-P-2013 | 974 | Passing | Rigid | 08/09/2021 | Aggregate |  | 12:33:00 PM | Clay | 1 | 81 | 98.7 | 103.8 | 101.2 |  | 08/15/2013 |  | MnROAD Original - Interstate 94 | 2916 | 1036422
974-P-2013 | 974 | Passing | Rigid | 08/09/2021 | Aggregate |  | 12:43:00 PM | Clay | 2 | 81 | 114.6 | 118.4 | 116.5 |  | 08/15/2013 |  | MnROAD Original - Interstate 94 | 2916 | 1036422
974-P-2013 | 974 | Passing | Rigid | 08/09/2021 | Aggregate |  | 12:53:00 PM | Clay | 3 | 81 | 107.6 | 96.1 | 101.9 |  | 08/15/2013 |  | MnROAD Original - Interstate 94 | 2916 | 1036422
974-D-2013 | 974 | Driving | Rigid | 09/01/2021 | Aggregate |  | 1:27:00 PM | Clay | 1 | 81 | 92.3 | 92.3 | 92.3 |  | 08/15/2013 |  | MnROAD Original - Interstate 94 | 2939 | 3983122
974-D-2013 | 974 | Driving | Rigid | 09/01/2021 | Aggregate |  | 1:35:00 PM | Clay | 2 | 81 | 88.5 | 99.3 | 94.2 |  | 08/15/2013 |  | MnROAD Original - Interstate 94 | 2939 | 3983122
974-D-2013 | 974 | Driving | Rigid | 09/01/2021 | Aggregate |  | 1:42:00 PM | Clay | 3 | 81 | 81.5 | 87.2 | 84 |  | 08/15/2013 |  | MnROAD Original - Interstate 94 | 2939 | 3983122
974-P-2013 | 974 | Passing | Rigid | 09/01/2021 | Aggregate |  | 1:51:00 PM | Clay | 1 | 81 | 115.2 | 99.9 | 106.9 |  | 08/15/2013 |  | MnROAD Original - Interstate 94 | 2939 | 1047207
974-P-2013 | 974 | Passing | Rigid | 09/01/2021 | Aggregate |  | 2:01:00 PM | Clay | 2 | 81 | 91 | 102.5 | 96.8 |  | 08/15/2013 |  | MnROAD Original - Interstate 94 | 2939 | 1047207
974-P-2013 | 974 | Passing | Rigid | 09/01/2021 | Aggregate |  | 2:09:00 PM | Clay | 3 | 81 | 119 | 118.4 | 118.4 |  | 08/15/2013 |  | MnROAD Original - Interstate 94 | 2939 | 1047207
974-D-2013 | 974 | Driving | Rigid | 10/07/2021 | Aggregate |  | 2:46:00 PM | Clay | 1 | 81 | 82.8 | 105.7 | 94.2 |  | 08/15/2013 |  | MnROAD Original - Interstate 94 | 2975 | 4061089
974-D-2013 | 974 | Driving | Rigid | 10/07/2021 | Aggregate |  | 3:10:00 PM | Clay | 2 | 81 | 87.2 | 112.7 | 99.9 |  | 08/15/2013 |  | MnROAD Original - Interstate 94 | 2975 | 4061089
974-P-2013 | 974 | Passing | Rigid | 10/07/2021 | Aggregate |  | 2:54:00 PM | Clay | 1 | 81 | 92.9 | 86.6 | 89.8 |  | 08/15/2013 |  | MnROAD Original - Interstate 94 | 2975 | 1074374
974-P-2013 | 974 | Passing | Rigid | 10/07/2021 | Aggregate |  | 3:02:00 PM | Clay | 2 | 81 | 89.8 | 90.4 | 89.8 |  | 08/15/2013 |  | MnROAD Original - Interstate 94 | 2975 | 1074374
974-D-2013 | 974 | Driving | Rigid | 11/16/2021 | Aggregate |  | 10:47:00 AM | Clay | 1 | 81 | 91 | 114.6 | 103.1 |  | 08/15/2013 |  | MnROAD Original - Interstate 94 | 3015 | 4103855
974-D-2013 | 974 | Driving | Rigid | 11/16/2021 | Aggregate |  | 11:48:00 AM | Clay | 2 | 81 | 96.8 | 107.6 | 102.5 |  | 08/15/2013 |  | MnROAD Original - Interstate 94 | 3015 | 4103855
974-D-2013 | 974 | Driving | Rigid | 11/16/2021 | Aggregate |  | 11:58:00 AM | Clay | 3 | 81 | 96.8 | 111.4 | 104.4 |  | 08/15/2013 |  | MnROAD Original - Interstate 94 | 3015 | 4103855
974-P-2013 | 974 | Passing | Rigid | 11/16/2021 | Aggregate |  | 11:06:00 AM | Clay | 1 | 81 | 105 | 82.1 | 93.6 |  | 08/15/2013 |  | MnROAD Original - Interstate 94 | 3015 | 1088062
974-P-2013 | 974 | Passing | Rigid | 11/16/2021 | Aggregate |  | 11:21:00 AM | Clay | 2 | 81 | 99.9 | 91 | 95.5 |  | 08/15/2013 |  | MnROAD Original - Interstate 94 | 3015 | 1088062
974-P-2013 | 974 | Passing | Rigid | 11/16/2021 | Aggregate |  | 11:33:00 AM | Clay | 3 | 81 | 103.8 | 78.3 | 91 |  | 08/15/2013 |  | MnROAD Original - Interstate 94 | 3015 | 1088062
974-D-2013 | 974 | Driving | Rigid | 05/04/2022 | Aggregate |  | 1:26:00 PM | Clay | 1 | 81 | 103.1 | 104.4 | 103.8 |  | 08/15/2013 |  | MnROAD Original - Interstate 94 | 3184 | 4220994
974-D-2013 | 974 | Driving | Rigid | 05/04/2022 | Aggregate |  | 2:13:00 PM | Clay | 2 | 81 | 102.5 | 109.5 | 105.7 |  | 08/15/2013 |  | MnROAD Original - Interstate 94 | 3184 | 4220994
974-P-2013 | 974 | Passing | Rigid | 05/04/2022 | Aggregate |  | 1:41:00 PM | Clay | 1 | 81 | 99.9 | 106.9 | 103.8 |  | 08/15/2013 |  | MnROAD Original - Interstate 94 | 3184 | 1130937
974-P-2013 | 974 | Passing | Rigid | 05/04/2022 | Aggregate |  | 1:58:00 PM | Clay | 2 | 81 | 103.8 | 96.8 | 100.6 |  | 08/15/2013 |  | MnROAD Original - Interstate 94 | 3184 | 1130937
974-D-2013 | 974 | Driving | Rigid | 10/19/2022 | Aggregate |  | 2:19:00 PM | Clay | 1 | 81 | 93.6 | 97.4 | 95.5 |  | 08/15/2013 |  | MnROAD Original - Interstate 94 | 3352 | 4942293
974-P-2013 | 974 | Passing | Rigid | 10/19/2022 | Aggregate |  | 2:29:00 PM | Clay | 1 | 81 | 91.7 | 83.4 | 87.8 |  | 08/15/2013 |  | MnROAD Original - Interstate 94 | 3352 | 1364739
975-D-2013 | 975 | Driving | Rigid | 04/24/2017 | Aggregate |  | 11:27:00 AM | Clay | 1 | 81 | 117.8 | 92.9 | 105.7 |  | 08/15/2013 |  | MnROAD Original - Interstate 94 | 1348 | 1470060
975-D-2013 | 975 | Driving | Rigid | 04/24/2017 | Aggregate |  | 11:38:00 AM | Clay | 2 | 81 | 130.5 | 100.6 | 115.2 |  | 08/15/2013 |  | MnROAD Original - Interstate 94 | 1348 | 1470060
975-D-2013 | 975 | Driving | Rigid | 04/24/2017 | Aggregate |  | 11:52:00 AM | Clay | 3 | 81 | 122.2 | 99.3 | 110.8 |  | 08/15/2013 |  | MnROAD Original - Interstate 94 | 1348 | 1470060
975-P-2013 | 975 | Passing | Rigid | 04/24/2017 | Aggregate |  | 12:07:00 PM | Clay | 1 | 81 | 108.9 | 89.1 | 98.7 |  | 08/15/2013 |  | MnROAD Original - Interstate 94 | 1348 | 307768
975-P-2013 | 975 | Passing | Rigid | 04/24/2017 | Aggregate |  | 12:21:00 PM | Clay | 2 | 81 | 97.4 | 94.2 | 95.5 |  | 08/15/2013 |  | MnROAD Original - Interstate 94 | 1348 | 307768
975-P-2013 | 975 | Passing | Rigid | 04/24/2017 | Aggregate |  | 12:36:00 PM | Clay | 3 | 81 | 124.1 | 113.3 | 119 |  | 08/15/2013 |  | MnROAD Original - Interstate 94 | 1348 | 307768
975-D-2013 | 975 | Driving | Rigid | 09/13/2017 | Aggregate |  | 10:10:00 AM | Clay | 1 | 81 | 113.9 | 117.8 | 115.9 |  | 08/15/2013 |  | MnROAD Original - Interstate 94 | 1490 | 2060319
975-D-2013 | 975 | Driving | Rigid | 09/13/2017 | Aggregate |  | 10:26:00 AM | Clay | 2 | 81 | 124.8 | 113.9 | 119 |  | 08/15/2013 |  | MnROAD Original - Interstate 94 | 1490 | 2060319
975-D-2013 | 975 | Driving | Rigid | 09/13/2017 | Aggregate |  | 10:42:00 AM | Clay | 3 | 81 | 132.4 | 102.5 | 117.8 |  | 08/15/2013 |  | MnROAD Original - Interstate 94 | 1490 | 2060319
975-P-2013 | 975 | Passing | Rigid | 09/13/2017 | Aggregate |  | 10:59:00 AM | Clay | 1 | 81 | 109.5 | 89.8 | 99.3 |  | 08/15/2013 |  | MnROAD Original - Interstate 94 | 1490 | 386085
975-P-2013 | 975 | Passing | Rigid | 09/13/2017 | Aggregate |  | 11:17:00 AM | Clay | 2 | 81 | 98.7 | 92.9 | 96.1 |  | 08/15/2013 |  | MnROAD Original - Interstate 94 | 1490 | 386085
975-P-2013 | 975 | Passing | Rigid | 09/13/2017 | Aggregate |  | 12:35:00 PM | Clay | 3 | 81 | 98 | 91.7 | 94.9 |  | 08/15/2013 |  | MnROAD Original - Interstate 94 | 1490 | 386085
975-D-2013 | 975 | Driving | Rigid | 11/03/2017 | Aggregate |  | 11:37:00 AM | Clay | 1 | 81 | 124.8 | 98.7 | 111.4 |  | 08/15/2013 |  | MnROAD Original - Interstate 94 | 1541 | 2087062
975-D-2013 | 975 | Driving | Rigid | 11/03/2017 | Aggregate |  | 11:52:00 AM | Clay | 2 | 81 | 136.9 | 106.3 | 121.6 |  | 08/15/2013 |  | MnROAD Original - Interstate 94 | 1541 | 2087062
975-D-2013 | 975 | Driving | Rigid | 11/03/2017 | Aggregate |  | 1:09:00 PM | Clay | 3 | 81 | 112 | 108.9 | 110.1 |  | 08/15/2013 |  | MnROAD Original - Interstate 94 | 1541 | 2087062
975-P-2013 | 975 | Passing | Rigid | 11/03/2017 | Aggregate |  | 12:24:00 PM | Clay | 1 | 81 | 119 | 91.7 | 105 |  | 08/15/2013 |  | MnROAD Original - Interstate 94 | 1541 | 389494
975-P-2013 | 975 | Passing | Rigid | 11/03/2017 | Aggregate |  | 12:39:00 PM | Clay | 2 | 81 | 82.8 | 87.2 | 85.3 |  | 08/15/2013 |  | MnROAD Original - Interstate 94 | 1541 | 389494
975-P-2013 | 975 | Passing | Rigid | 11/03/2017 | Aggregate |  | 12:54:00 PM | Clay | 3 | 81 | 99.3 | 96.8 | 98 |  | 08/15/2013 |  | MnROAD Original - Interstate 94 | 1541 | 389494
975-D-2013 | 975 | Driving | Rigid | 11/16/2017 | Aggregate |  | 9:45:00 AM | Clay | 1 | 81 | 122.9 | 104.4 | 113.9 |  | 08/15/2013 |  | MnROAD Original - Interstate 94 | 1554 | 2127313
975-D-2013 | 975 | Driving | Rigid | 11/16/2017 | Aggregate |  | 9:59:00 AM | Clay | 2 | 81 | 117.1 | 111.4 | 113.9 |  | 08/15/2013 |  | MnROAD Original - Interstate 94 | 1554 | 2127313
975-D-2013 | 975 | Driving | Rigid | 11/16/2017 | Aggregate |  | 10:13:00 AM | Clay | 3 | 81 | 115.9 | 109.5 | 112.7 |  | 08/15/2013 |  | MnROAD Original - Interstate 94 | 1554 | 2127313
975-P-2013 | 975 | Passing | Rigid | 11/16/2017 | Aggregate |  | 10:28:00 AM | Clay | 1 | 81 | 73.8 | 94.2 | 84 |  | 08/15/2013 |  | MnROAD Original - Interstate 94 | 1554 | 396837
975-P-2013 | 975 | Passing | Rigid | 11/16/2017 | Aggregate |  | 10:43:00 AM | Clay | 2 | 81 | 87.8 | 96.1 | 91.7 |  | 08/15/2013 |  | MnROAD Original - Interstate 94 | 1554 | 396837
975-P-2013 | 975 | Passing | Rigid | 11/16/2017 | Aggregate |  | 10:58:00 AM | Clay | 3 | 81 | 90.4 | 88.5 | 89.1 |  | 08/15/2013 |  | MnROAD Original - Interstate 94 | 1554 | 396837
975-D-2013 | 975 | Driving | Rigid | 05/17/2018 | Aggregate |  | 8:52:00 AM | Clay | 1 | 81 | 126.7 | 122.9 | 124.8 |  | 08/15/2013 |  | MnROAD Original - Interstate 94 | 1736 | 2218611
975-D-2013 | 975 | Driving | Rigid | 05/17/2018 | Aggregate |  | 9:00:00 AM | Clay | 2 | 81 | 115.2 | 117.8 | 115.9 |  | 08/15/2013 |  | MnROAD Original - Interstate 94 | 1736 | 2218611
975-D-2013 | 975 | Driving | Rigid | 05/17/2018 | Aggregate |  | 9:07:00 AM | Clay | 3 | 81 | 119.7 | 112 | 115.9 |  | 08/15/2013 |  | MnROAD Original - Interstate 94 | 1736 | 2218611
975-P-2013 | 975 | Passing | Rigid | 05/17/2018 | Aggregate |  | 9:18:00 AM | Clay | 1 | 81 | 105 | 121 | 112.7 |  | 08/15/2013 |  | MnROAD Original - Interstate 94 | 1736 | 411715
975-P-2013 | 975 | Passing | Rigid | 05/17/2018 | Aggregate |  | 9:26:00 AM | Clay | 2 | 81 | 91.7 | 107.6 | 99.3 |  | 08/15/2013 |  | MnROAD Original - Interstate 94 | 1736 | 411715
975-P-2013 | 975 | Passing | Rigid | 05/17/2018 | Aggregate |  | 9:38:00 AM | Clay | 3 | 81 | 108.9 | 116.5 | 112.7 |  | 08/15/2013 |  | MnROAD Original - Interstate 94 | 1736 | 411715
975-D-2013 | 975 | Driving | Rigid | 06/14/2018 | Aggregate |  | 10:04:00 AM | Clay | 1 | 81 | 118.4 | 120.3 | 119.7 |  | 08/15/2013 |  | MnROAD Original - Interstate 94 | 1764 | 2255720
975-D-2013 | 975 | Driving | Rigid | 06/14/2018 | Aggregate |  | 10:11:00 AM | Clay | 2 | 81 | 127.3 | 133.7 | 130.5 |  | 08/15/2013 |  | MnROAD Original - Interstate 94 | 1764 | 2255720
975-D-2013 | 975 | Driving | Rigid | 06/14/2018 | Aggregate |  | 10:19:00 AM | Clay | 3 | 81 | 109.5 | 112 | 110.8 |  | 08/15/2013 |  | MnROAD Original - Interstate 94 | 1764 | 2255720
975-P-2013 | 975 | Passing | Rigid | 06/14/2018 | Aggregate |  | 10:28:00 AM | Clay | 1 | 81 | 97.4 | 113.9 | 105.7 |  | 08/15/2013 |  | MnROAD Original - Interstate 94 | 1764 | 421220
975-P-2013 | 975 | Passing | Rigid | 06/14/2018 | Aggregate |  | 10:37:00 AM | Clay | 2 | 81 | 104.4 | 110.1 | 106.9 |  | 08/15/2013 |  | MnROAD Original - Interstate 94 | 1764 | 421220
975-P-2013 | 975 | Passing | Rigid | 06/14/2018 | Aggregate |  | 10:44:00 AM | Clay | 3 | 81 | 113.9 | 106.3 | 110.1 |  | 08/15/2013 |  | MnROAD Original - Interstate 94 | 1764 | 421220
975-D-2013 | 975 | Driving | Rigid | 06/21/2018 | Aggregate |  | 10:09:00 AM | Clay | 1 | 81 | 116.5 | 114.6 | 115.9 |  | 08/15/2013 |  | MnROAD Original - Interstate 94 | 1771 | 2255720
975-D-2013 | 975 | Driving | Rigid | 06/21/2018 | Aggregate |  | 10:19:00 AM | Clay | 2 | 81 | 117.1 | 110.8 | 113.9 |  | 08/15/2013 |  | MnROAD Original - Interstate 94 | 1771 | 2255720
975-D-2013 | 975 | Driving | Rigid | 06/21/2018 | Aggregate |  | 10:26:00 AM | Clay | 3 | 81 | 127.3 | 111.4 | 119 |  | 08/15/2013 |  | MnROAD Original - Interstate 94 | 1771 | 2255720
975-P-2013 | 975 | Passing | Rigid | 06/21/2018 | Aggregate |  | 10:35:00 AM | Clay | 1 | 81 | 108.9 | 111.4 | 110.1 |  | 08/15/2013 |  | MnROAD Original - Interstate 94 | 1771 | 421220
975-P-2013 | 975 | Passing | Rigid | 06/21/2018 | Aggregate |  | 10:42:00 AM | Clay | 2 | 81 | 103.1 | 109.5 | 106.3 |  | 08/15/2013 |  | MnROAD Original - Interstate 94 | 1771 | 421220
975-P-2013 | 975 | Passing | Rigid | 06/21/2018 | Aggregate |  | 10:50:00 AM | Clay | 3 | 81 | 113.3 | 108.9 | 110.8 |  | 08/15/2013 |  | MnROAD Original - Interstate 94 | 1771 | 421220
975-D-2013 | 975 | Driving | Rigid | 07/26/2018 | Aggregate |  | 7:27:00 AM | Clay | 1 | 80.7 | 108.2 | 114.6 | 111.4 |  | 08/15/2013 |  | MnROAD Original - Interstate 94 | 1806 | 2268121
975-D-2013 | 975 | Driving | Rigid | 07/26/2018 | Aggregate |  | 7:35:00 AM | Clay | 2 | 80.7 | 106.3 | 110.1 | 108.2 |  | 08/15/2013 |  | MnROAD Original - Interstate 94 | 1806 | 2268121
975-D-2013 | 975 | Driving | Rigid | 07/26/2018 | Aggregate |  | 7:43:00 AM | Clay | 3 | 80.7 | 107.6 | 117.8 | 112.7 |  | 08/15/2013 |  | MnROAD Original - Interstate 94 | 1806 | 2268121
975-P-2013 | 975 | Passing | Rigid | 07/26/2018 | Aggregate |  | 7:53:00 AM | Clay | 1 | 80.7 | 86.6 | 99.3 | 92.9 |  | 08/15/2013 |  | MnROAD Original - Interstate 94 | 1806 | 424372
975-P-2013 | 975 | Passing | Rigid | 07/26/2018 | Aggregate |  | 8:03:00 AM | Clay | 2 | 80.7 | 93.6 | 107.6 | 100.6 |  | 08/15/2013 |  | MnROAD Original - Interstate 94 | 1806 | 424372
975-P-2013 | 975 | Passing | Rigid | 07/26/2018 | Aggregate |  | 8:11:00 AM | Clay | 3 | 80.7 | 92.9 | 101.9 | 97.4 |  | 08/15/2013 |  | MnROAD Original - Interstate 94 | 1806 | 424372
975-D-2013 | 975 | Driving | Rigid | 08/10/2020 | Aggregate |  | 9:50:00 AM | Clay | 1 | 81 | 145.8 | 107.6 | 126.7 |  | 08/15/2013 |  | MnROAD Original - Interstate 94 | 2552 | 3089140
975-D-2013 | 975 | Driving | Rigid | 08/10/2020 | Aggregate |  | 10:04:00 AM | Clay | 2 | 81 | 143.2 | 112 | 127.3 |  | 08/15/2013 |  | MnROAD Original - Interstate 94 | 2552 | 3089140
975-D-2013 | 975 | Driving | Rigid | 08/10/2020 | Aggregate |  | 10:17:00 AM | Clay | 3 | 81 | 128 | 118.4 | 122.9 |  | 08/15/2013 |  | MnROAD Original - Interstate 94 | 2552 | 3089140
975-D-2013 | 975 | Driving | Rigid | 08/10/2020 | Aggregate |  | 10:27:00 AM | Clay | 4 | 81 | 119.7 | 119 | 119 |  | 08/15/2013 |  | MnROAD Original - Interstate 94 | 2552 | 3089140
975-P-2013 | 975 | Passing | Rigid | 08/10/2020 | Aggregate |  | 10:39:00 AM | Clay | 1 | 81 | 95.5 | 98.7 | 97.4 |  | 08/15/2013 |  | MnROAD Original - Interstate 94 | 2552 | 717829
975-P-2013 | 975 | Passing | Rigid | 08/10/2020 | Aggregate |  | 10:46:00 AM | Clay | 2 | 81 | 98 | 94.9 | 96.8 |  | 08/15/2013 |  | MnROAD Original - Interstate 94 | 2552 | 717829
975-P-2013 | 975 | Passing | Rigid | 08/10/2020 | Aggregate |  | 10:53:00 AM | Clay | 3 | 81 | 97.4 | 103.8 | 100.6 |  | 08/15/2013 |  | MnROAD Original - Interstate 94 | 2552 | 717829
975-D-2013 | 975 | Driving | Rigid | 08/27/2020 | Aggregate |  | 11:12:00 AM | Clay | 1 | 81 | 138.8 | 125.4 | 132.4 |  | 08/15/2013 |  | MnROAD Original - Interstate 94 | 2569 | 3157312
975-D-2013 | 975 | Driving | Rigid | 08/27/2020 | Aggregate |  | 11:26:00 AM | Clay | 2 | 81 | 146.4 | 105 | 126 |  | 08/15/2013 |  | MnROAD Original - Interstate 94 | 2569 | 3157312
975-D-2013 | 975 | Driving | Rigid | 08/27/2020 | Aggregate |  | 11:42:00 AM | Clay | 3 | 81 | 141.3 | 121 | 131.1 |  | 08/15/2013 |  | MnROAD Original - Interstate 94 | 2569 | 3157312
975-P-2013 | 975 | Passing | Rigid | 08/27/2020 | Aggregate |  | 11:58:00 AM | Clay | 1 | 81 | 110.1 | 110.8 | 110.8 |  | 08/15/2013 |  | MnROAD Original - Interstate 94 | 2569 | 786001
975-P-2013 | 975 | Passing | Rigid | 08/27/2020 | Aggregate |  | 12:39:00 PM | Clay | 3 | 81 | 108.9 | 106.9 | 108.2 |  | 08/15/2013 |  | MnROAD Original - Interstate 94 | 2569 | 786001
975-D-2013 | 975 | Driving | Rigid | 09/29/2020 | Aggregate |  | 10:24:00 AM | Clay | 1 | 81 | 122.2 | 106.9 | 114.6 |  | 08/15/2013 |  | MnROAD Original - Interstate 94 | 2602 | 3303965
975-D-2013 | 975 | Driving | Rigid | 09/29/2020 | Aggregate |  | 10:39:00 AM | Clay | 2 | 81 | 135.6 | 114.6 | 125.4 |  | 08/15/2013 |  | MnROAD Original - Interstate 94 | 2602 | 3303965
975-D-2013 | 975 | Driving | Rigid | 09/29/2020 | Aggregate |  | 10:55:00 AM | Clay | 3 | 81 | 140 | 112.7 | 126 |  | 08/15/2013 |  | MnROAD Original - Interstate 94 | 2602 | 3303965
975-P-2013 | 975 | Passing | Rigid | 09/29/2020 | Aggregate |  | 11:11:00 AM | Clay | 1 | 81 | 102.5 | 98 | 99.9 |  | 08/15/2013 |  | MnROAD Original - Interstate 94 | 2602 | 835876
975-P-2013 | 975 | Passing | Rigid | 09/29/2020 | Aggregate |  | 11:26:00 AM | Clay | 2 | 81 | 100.6 | 91 | 95.5 |  | 08/15/2013 |  | MnROAD Original - Interstate 94 | 2602 | 835876
975-P-2013 | 975 | Passing | Rigid | 09/29/2020 | Aggregate |  | 11:41:00 AM | Clay | 3 | 81 | 98.7 | 85.3 | 92.3 |  | 08/15/2013 |  | MnROAD Original - Interstate 94 | 2602 | 835876
975-D-2013 | 975 | Driving | Rigid | 11/03/2020 | Aggregate |  | 11:40:00 AM | Clay | 1 | 81 | 126 | 105.7 | 115.9 |  | 08/15/2013 |  | MnROAD Original - Interstate 94 | 2637 | 3364724
975-D-2013 | 975 | Driving | Rigid | 11/03/2020 | Aggregate |  | 11:47:00 AM | Clay | 2 | 81 | 125.4 | 114.6 | 119.7 |  | 08/15/2013 |  | MnROAD Original - Interstate 94 | 2637 | 3364724
975-D-2013 | 975 | Driving | Rigid | 11/03/2020 | Aggregate |  | 11:55:00 AM | Clay | 3 | 81 | 123.5 | 103.8 | 113.9 |  | 08/15/2013 |  | MnROAD Original - Interstate 94 | 2637 | 3364724
975-P-2013 | 975 | Passing | Rigid | 11/03/2020 | Aggregate |  | 12:05:00 PM | Clay | 1 | 81 | 94.2 | 103.1 | 98.7 |  | 08/15/2013 |  | MnROAD Original - Interstate 94 | 2637 | 854140
975-P-2013 | 975 | Passing | Rigid | 11/03/2020 | Aggregate |  | 12:12:00 PM | Clay | 2 | 81 | 93.6 | 103.8 | 98.7 |  | 08/15/2013 |  | MnROAD Original - Interstate 94 | 2637 | 854140
975-P-2013 | 975 | Passing | Rigid | 11/03/2020 | Aggregate |  | 12:20:00 PM | Clay | 3 | 81 | 97.4 | 107.6 | 102.5 |  | 08/15/2013 |  | MnROAD Original - Interstate 94 | 2637 | 854140
975-D-2013 | 975 | Driving | Rigid | 04/16/2021 | Aggregate |  | 12:51:00 PM | Clay | 1 | 81 | 140.7 | 143.9 | 142.6 |  | 08/15/2013 |  | MnROAD Original - Interstate 94 | 2801 | 3566050
975-D-2013 | 975 | Driving | Rigid | 04/16/2021 | Aggregate |  | 1:06:00 PM | Clay | 2 | 81 | 134.3 | 133 | 133.7 |  | 08/15/2013 |  | MnROAD Original - Interstate 94 | 2801 | 3566050
975-D-2013 | 975 | Driving | Rigid | 04/16/2021 | Aggregate |  | 1:20:00 PM | Clay | 3 | 81 | 136.9 | 126 | 131.8 |  | 08/15/2013 |  | MnROAD Original - Interstate 94 | 2801 | 3566050
975-P-2013 | 975 | Passing | Rigid | 04/16/2021 | Aggregate |  | 1:36:00 PM | Clay | 1 | 81 | 133 | 119.7 | 126 |  | 08/15/2013 |  | MnROAD Original - Interstate 94 | 2801 | 918056
975-P-2013 | 975 | Passing | Rigid | 04/16/2021 | Aggregate |  | 1:50:00 PM | Clay | 2 | 81 | 108.2 | 113.3 | 110.8 |  | 08/15/2013 |  | MnROAD Original - Interstate 94 | 2801 | 918056
975-D-2013 | 975 | Driving | Rigid | 05/04/2021 | Aggregate |  | 12:25:00 PM | Clay | 1 | 81 | 153.4 | 131.8 | 142.6 |  | 08/15/2013 |  | MnROAD Original - Interstate 94 | 2819 | 3653631
975-D-2013 | 975 | Driving | Rigid | 05/04/2021 | Aggregate |  | 12:43:00 PM | Clay | 2 | 81 | 146.4 | 140 | 143.2 |  | 08/15/2013 |  | MnROAD Original - Interstate 94 | 2819 | 3653631
975-D-2013 | 975 | Driving | Rigid | 05/04/2021 | Aggregate |  | 1:01:00 PM | Clay | 3 | 81 | 152.8 | 115.2 | 134.3 |  | 08/15/2013 |  | MnROAD Original - Interstate 94 | 2819 | 3653631
975-P-2013 | 975 | Passing | Rigid | 05/04/2021 | Aggregate |  | 11:31:00 AM | Clay | 1 | 81 | 109.5 | 120.3 | 115.2 |  | 08/15/2013 |  | MnROAD Original - Interstate 94 | 2819 | 945605
975-P-2013 | 975 | Passing | Rigid | 05/04/2021 | Aggregate |  | 11:52:00 AM | Clay | 2 | 81 | 90.4 | 103.1 | 96.8 |  | 08/15/2013 |  | MnROAD Original - Interstate 94 | 2819 | 945605
975-P-2013 | 975 | Passing | Rigid | 05/04/2021 | Aggregate |  | 12:08:00 PM | Clay | 3 | 81 | 108.2 | 112.7 | 110.1 |  | 08/15/2013 |  | MnROAD Original - Interstate 94 | 2819 | 945605
975-D-2013 | 975 | Driving | Rigid | 05/11/2021 | Aggregate |  | 11:43:00 AM | Clay | 1 | 81 | 135.6 | 139.4 | 137.5 |  | 08/15/2013 |  | MnROAD Original - Interstate 94 | 2826 | 3694914
975-D-2013 | 975 | Driving | Rigid | 05/11/2021 | Aggregate |  | 12:17:00 PM | Clay | 2 | 81 | 140 | 124.1 | 131.8 |  | 08/15/2013 |  | MnROAD Original - Interstate 94 | 2826 | 3694914
975-D-2013 | 975 | Driving | Rigid | 05/11/2021 | Aggregate |  | 12:51:00 PM | Clay | 3 | 81 | 133 | 117.8 | 125.4 |  | 08/15/2013 |  | MnROAD Original - Interstate 94 | 2826 | 3694914
975-P-2013 | 975 | Passing | Rigid | 05/11/2021 | Aggregate |  | 12:01:00 PM | Clay | 1 | 81 | 98.7 | 107.6 | 103.1 |  | 08/15/2013 |  | MnROAD Original - Interstate 94 | 2826 | 958223
975-P-2013 | 975 | Passing | Rigid | 05/11/2021 | Aggregate |  | 12:34:00 PM | Clay | 2 | 81 | 98 | 102.5 | 100.6 |  | 08/15/2013 |  | MnROAD Original - Interstate 94 | 2826 | 958223
975-P-2013 | 975 | Passing | Rigid | 05/11/2021 | Aggregate |  | 1:07:00 PM | Clay | 3 | 81 | 101.9 | 104.4 | 103.1 |  | 08/15/2013 |  | MnROAD Original - Interstate 94 | 2826 | 958223
975-D-2013 | 975 | Driving | Rigid | 08/09/2021 | Aggregate |  | 12:06:00 PM | Clay | 1 | 81 | 143.9 | 113.9 | 128.6 |  | 08/15/2013 |  | MnROAD Original - Interstate 94 | 2916 | 3948083
975-D-2013 | 975 | Driving | Rigid | 08/09/2021 | Aggregate |  | 12:15:00 PM | Clay | 2 | 81 | 135.6 | 106.9 | 121 |  | 08/15/2013 |  | MnROAD Original - Interstate 94 | 2916 | 3948083
975-D-2013 | 975 | Driving | Rigid | 08/09/2021 | Aggregate |  | 12:24:00 PM | Clay | 3 | 81 | 146.4 | 108.9 | 128 |  | 08/15/2013 |  | MnROAD Original - Interstate 94 | 2916 | 3948083
975-P-2013 | 975 | Passing | Rigid | 08/09/2021 | Aggregate |  | 12:33:00 PM | Clay | 1 | 81 | 100.6 | 117.8 | 108.9 |  | 08/15/2013 |  | MnROAD Original - Interstate 94 | 2916 | 1036422
975-P-2013 | 975 | Passing | Rigid | 08/09/2021 | Aggregate |  | 12:43:00 PM | Clay | 2 | 81 | 105.7 | 94.9 | 100.6 |  | 08/15/2013 |  | MnROAD Original - Interstate 94 | 2916 | 1036422
975-P-2013 | 975 | Passing | Rigid | 08/09/2021 | Aggregate |  | 12:53:00 PM | Clay | 3 | 81 | 107.6 | 115.9 | 112 |  | 08/15/2013 |  | MnROAD Original - Interstate 94 | 2916 | 1036422
975-D-2013 | 975 | Driving | Rigid | 09/01/2021 | Aggregate |  | 1:27:00 PM | Clay | 1 | 81 | 117.1 | 108.9 | 113.3 |  | 08/15/2013 |  | MnROAD Original - Interstate 94 | 2939 | 3983122
975-D-2013 | 975 | Driving | Rigid | 09/01/2021 | Aggregate |  | 1:35:00 PM | Clay | 2 | 81 | 127.3 | 102.5 | 114.6 |  | 08/15/2013 |  | MnROAD Original - Interstate 94 | 2939 | 3983122
975-D-2013 | 975 | Driving | Rigid | 09/01/2021 | Aggregate |  | 1:42:00 PM | Clay | 3 | 81 | 129.2 | 99.9 | 114.6 |  | 08/15/2013 |  | MnROAD Original - Interstate 94 | 2939 | 3983122
975-P-2013 | 975 | Passing | Rigid | 09/01/2021 | Aggregate |  | 1:51:00 PM | Clay | 1 | 81 | 98 | 94.2 | 96.1 |  | 08/15/2013 |  | MnROAD Original - Interstate 94 | 2939 | 1047207
975-P-2013 | 975 | Passing | Rigid | 09/01/2021 | Aggregate |  | 2:01:00 PM | Clay | 2 | 81 | 108.2 | 101.2 | 104.4 |  | 08/15/2013 |  | MnROAD Original - Interstate 94 | 2939 | 1047207
975-P-2013 | 975 | Passing | Rigid | 09/01/2021 | Aggregate |  | 2:09:00 PM | Clay | 3 | 81 | 131.8 | 91 | 111.4 |  | 08/15/2013 |  | MnROAD Original - Interstate 94 | 2939 | 1047207
975-D-2013 | 975 | Driving | Rigid | 10/07/2021 | Aggregate |  | 2:46:00 PM | Clay | 1 | 81 | 120.3 | 119.7 | 120.3 |  | 08/15/2013 |  | MnROAD Original - Interstate 94 | 2975 | 4061089
975-D-2013 | 975 | Driving | Rigid | 10/07/2021 | Aggregate |  | 3:10:00 PM | Clay | 2 | 81 | 123.5 | 131.8 | 127.3 |  | 08/15/2013 |  | MnROAD Original - Interstate 94 | 2975 | 4061089
975-P-2013 | 975 | Passing | Rigid | 10/07/2021 | Aggregate |  | 2:54:00 PM | Clay | 1 | 81 | 99.3 | 96.1 | 98 |  | 08/15/2013 |  | MnROAD Original - Interstate 94 | 2975 | 1074374
975-P-2013 | 975 | Passing | Rigid | 10/07/2021 | Aggregate |  | 3:02:00 PM | Clay | 2 | 81 | 95.5 | 105.7 | 100.6 |  | 08/15/2013 |  | MnROAD Original - Interstate 94 | 2975 | 1074374
975-D-2013 | 975 | Driving | Rigid | 11/16/2021 | Aggregate |  | 10:47:00 AM | Clay | 1 | 81 | 129.9 | 112.7 | 121 |  | 08/15/2013 |  | MnROAD Original - Interstate 94 | 3015 | 4103855
975-D-2013 | 975 | Driving | Rigid | 11/16/2021 | Aggregate |  | 11:48:00 AM | Clay | 2 | 81 | 122.9 | 106.3 | 114.6 |  | 08/15/2013 |  | MnROAD Original - Interstate 94 | 3015 | 4103855
975-D-2013 | 975 | Driving | Rigid | 11/16/2021 | Aggregate |  | 11:58:00 AM | Clay | 3 | 81 | 129.9 | 103.8 | 116.5 |  | 08/15/2013 |  | MnROAD Original - Interstate 94 | 3015 | 4103855
975-P-2013 | 975 | Passing | Rigid | 11/16/2021 | Aggregate |  | 11:06:00 AM | Clay | 1 | 81 | 89.1 | 97.4 | 93.6 |  | 08/15/2013 |  | MnROAD Original - Interstate 94 | 3015 | 1088062
975-P-2013 | 975 | Passing | Rigid | 11/16/2021 | Aggregate |  | 11:21:00 AM | Clay | 2 | 81 | 88.5 | 99.9 | 94.2 |  | 08/15/2013 |  | MnROAD Original - Interstate 94 | 3015 | 1088062
975-P-2013 | 975 | Passing | Rigid | 11/16/2021 | Aggregate |  | 11:33:00 AM | Clay | 3 | 81 | 103.1 | 101.9 | 102.5 |  | 08/15/2013 |  | MnROAD Original - Interstate 94 | 3015 | 1088062
975-D-2013 | 975 | Driving | Rigid | 05/04/2022 | Aggregate |  | 1:26:00 PM | Clay | 1 | 81 | 140 | 113.3 | 126.7 |  | 08/15/2013 |  | MnROAD Original - Interstate 94 | 3184 | 4220994
975-D-2013 | 975 | Driving | Rigid | 05/04/2022 | Aggregate |  | 2:13:00 PM | Clay | 2 | 81 | 131.1 | 112.7 | 122.2 |  | 08/15/2013 |  | MnROAD Original - Interstate 94 | 3184 | 4220994
975-P-2013 | 975 | Passing | Rigid | 05/04/2022 | Aggregate |  | 1:41:00 PM | Clay | 1 | 81 | 106.9 | 109.5 | 108.2 |  | 08/15/2013 |  | MnROAD Original - Interstate 94 | 3184 | 1130937
975-P-2013 | 975 | Passing | Rigid | 05/04/2022 | Aggregate |  | 1:58:00 PM | Clay | 2 | 81 | 101.2 | 111.4 | 106.3 |  | 08/15/2013 |  | MnROAD Original - Interstate 94 | 3184 | 1130937
975-D-2013 | 975 | Driving | Rigid | 10/19/2022 | Aggregate |  | 2:19:00 PM | Clay | 1 | 81 | 127.3 | 111.4 | 119 |  | 08/15/2013 |  | MnROAD Original - Interstate 94 | 3352 | 4942293
975-P-2013 | 975 | Passing | Rigid | 10/19/2022 | Aggregate |  | 2:29:00 PM | Clay | 1 | 81 | 99.9 | 99.3 | 99.9 |  | 08/15/2013 |  | MnROAD Original - Interstate 94 | 3352 | 1364739
976-D-2013 | 976 | Driving | Rigid | 04/24/2017 | Aggregate |  | 11:27:00 AM | Clay | 1 | 81 | 101.9 | 83.4 | 92.3 |  | 08/15/2013 |  | MnROAD Original - Interstate 94 | 1348 | 1470060
976-D-2013 | 976 | Driving | Rigid | 04/24/2017 | Aggregate |  | 11:38:00 AM | Clay | 2 | 81 | 78.3 | 56 | 67.5 |  | 08/15/2013 |  | MnROAD Original - Interstate 94 | 1348 | 1470060
976-D-2013 | 976 | Driving | Rigid | 04/24/2017 | Aggregate |  | 11:52:00 AM | Clay | 3 | 81 | 77.7 | 63.7 | 70.7 |  | 08/15/2013 |  | MnROAD Original - Interstate 94 | 1348 | 1470060
976-P-2013 | 976 | Passing | Rigid | 04/24/2017 | Aggregate |  | 12:07:00 PM | Clay | 1 | 81 | 84 | 77 | 80.2 |  | 08/15/2013 |  | MnROAD Original - Interstate 94 | 1348 | 307768
976-P-2013 | 976 | Passing | Rigid | 04/24/2017 | Aggregate |  | 12:21:00 PM | Clay | 2 | 81 | 80.2 | 80.2 | 80.2 |  | 08/15/2013 |  | MnROAD Original - Interstate 94 | 1348 | 307768
976-P-2013 | 976 | Passing | Rigid | 04/24/2017 | Aggregate |  | 12:36:00 PM | Clay | 3 | 81 | 74.5 | 78.3 | 76.4 |  | 08/15/2013 |  | MnROAD Original - Interstate 94 | 1348 | 307768
976-D-2013 | 976 | Driving | Rigid | 09/13/2017 | Aggregate |  | 10:10:00 AM | Clay | 1 | 81 | 104.4 | 73.8 | 89.1 |  | 08/15/2013 |  | MnROAD Original - Interstate 94 | 1490 | 2060319
976-D-2013 | 976 | Driving | Rigid | 09/13/2017 | Aggregate |  | 10:26:00 AM | Clay | 2 | 81 | 75.8 | 63 | 69.4 |  | 08/15/2013 |  | MnROAD Original - Interstate 94 | 1490 | 2060319
976-D-2013 | 976 | Driving | Rigid | 09/13/2017 | Aggregate |  | 10:42:00 AM | Clay | 3 | 81 | 101.2 | 67.5 | 84 |  | 08/15/2013 |  | MnROAD Original - Interstate 94 | 1490 | 2060319
976-P-2013 | 976 | Passing | Rigid | 09/13/2017 | Aggregate |  | 10:59:00 AM | Clay | 1 | 81 | 82.8 | 66.2 | 74.5 |  | 08/15/2013 |  | MnROAD Original - Interstate 94 | 1490 | 386085
976-P-2013 | 976 | Passing | Rigid | 09/13/2017 | Aggregate |  | 11:17:00 AM | Clay | 2 | 81 | 89.8 | 75.8 | 82.8 |  | 08/15/2013 |  | MnROAD Original - Interstate 94 | 1490 | 386085
976-P-2013 | 976 | Passing | Rigid | 09/13/2017 | Aggregate |  | 12:35:00 PM | Clay | 3 | 81 | 90.4 | 64.9 | 77.7 |  | 08/15/2013 |  | MnROAD Original - Interstate 94 | 1490 | 386085
976-D-2013 | 976 | Driving | Rigid | 11/03/2017 | Aggregate |  | 11:37:00 AM | Clay | 1 | 81 | 98 | 73.2 | 85.3 |  | 08/15/2013 |  | MnROAD Original - Interstate 94 | 1541 | 2087062
976-D-2013 | 976 | Driving | Rigid | 11/03/2017 | Aggregate |  | 11:52:00 AM | Clay | 2 | 81 | 99.3 | 64.9 | 82.1 |  | 08/15/2013 |  | MnROAD Original - Interstate 94 | 1541 | 2087062
976-D-2013 | 976 | Driving | Rigid | 11/03/2017 | Aggregate |  | 1:09:00 PM | Clay | 3 | 81 | 98.7 | 67.5 | 82.8 |  | 08/15/2013 |  | MnROAD Original - Interstate 94 | 1541 | 2087062
976-P-2013 | 976 | Passing | Rigid | 11/03/2017 | Aggregate |  | 12:24:00 PM | Clay | 1 | 81 | 101.9 | 70 | 85.9 |  | 08/15/2013 |  | MnROAD Original - Interstate 94 | 1541 | 389494
976-P-2013 | 976 | Passing | Rigid | 11/03/2017 | Aggregate |  | 12:39:00 PM | Clay | 2 | 81 | 73.8 | 74.5 | 74.5 |  | 08/15/2013 |  | MnROAD Original - Interstate 94 | 1541 | 389494
976-P-2013 | 976 | Passing | Rigid | 11/03/2017 | Aggregate |  | 12:54:00 PM | Clay | 3 | 81 | 100.6 | 64.3 | 82.1 |  | 08/15/2013 |  | MnROAD Original - Interstate 94 | 1541 | 389494
976-D-2013 | 976 | Driving | Rigid | 11/16/2017 | Aggregate |  | 9:45:00 AM | Clay | 1 | 81 | 78.9 | 65.6 | 72.6 |  | 08/15/2013 |  | MnROAD Original - Interstate 94 | 1554 | 2127313
976-D-2013 | 976 | Driving | Rigid | 11/16/2017 | Aggregate |  | 9:59:00 AM | Clay | 2 | 81 | 94.9 | 66.2 | 80.2 |  | 08/15/2013 |  | MnROAD Original - Interstate 94 | 1554 | 2127313
976-D-2013 | 976 | Driving | Rigid | 11/16/2017 | Aggregate |  | 10:13:00 AM | Clay | 3 | 81 | 100.6 | 69.4 | 85.3 |  | 08/15/2013 |  | MnROAD Original - Interstate 94 | 1554 | 2127313
976-P-2013 | 976 | Passing | Rigid | 11/16/2017 | Aggregate |  | 10:28:00 AM | Clay | 1 | 81 | 70.7 | 66.2 | 68.8 |  | 08/15/2013 |  | MnROAD Original - Interstate 94 | 1554 | 396837
976-P-2013 | 976 | Passing | Rigid | 11/16/2017 | Aggregate |  | 10:43:00 AM | Clay | 2 | 81 | 54.7 | 78.3 | 66.8 |  | 08/15/2013 |  | MnROAD Original - Interstate 94 | 1554 | 396837
976-P-2013 | 976 | Passing | Rigid | 11/16/2017 | Aggregate |  | 10:58:00 AM | Clay | 3 | 81 | 76.4 | 71.9 | 73.8 |  | 08/15/2013 |  | MnROAD Original - Interstate 94 | 1554 | 396837
976-D-2013 | 976 | Driving | Rigid | 05/17/2018 | Aggregate |  | 8:52:00 AM | Clay | 1 | 81 | 113.9 | 87.8 | 101.2 |  | 08/15/2013 |  | MnROAD Original - Interstate 94 | 1736 | 2218611
976-D-2013 | 976 | Driving | Rigid | 05/17/2018 | Aggregate |  | 9:00:00 AM | Clay | 2 | 81 | 91.7 | 70.7 | 80.8 |  | 08/15/2013 |  | MnROAD Original - Interstate 94 | 1736 | 2218611
976-D-2013 | 976 | Driving | Rigid | 05/17/2018 | Aggregate |  | 9:07:00 AM | Clay | 3 | 81 | 84 | 81.5 | 82.8 |  | 08/15/2013 |  | MnROAD Original - Interstate 94 | 1736 | 2218611
976-P-2013 | 976 | Passing | Rigid | 05/17/2018 | Aggregate |  | 9:18:00 AM | Clay | 1 | 81 | 66.2 | 73.2 | 70 |  | 08/15/2013 |  | MnROAD Original - Interstate 94 | 1736 | 411715
976-P-2013 | 976 | Passing | Rigid | 05/17/2018 | Aggregate |  | 9:26:00 AM | Clay | 2 | 81 | 84.7 | 81.5 | 82.8 |  | 08/15/2013 |  | MnROAD Original - Interstate 94 | 1736 | 411715
976-P-2013 | 976 | Passing | Rigid | 05/17/2018 | Aggregate |  | 9:39:00 AM | Clay | 3 | 81 | 96.1 | 80.8 | 88.5 |  | 08/15/2013 |  | MnROAD Original - Interstate 94 | 1736 | 411715
976-D-2013 | 976 | Driving | Rigid | 06/14/2018 | Aggregate |  | 10:04:00 AM | Clay | 1 | 81 | 99.3 | 80.2 | 89.8 |  | 08/15/2013 |  | MnROAD Original - Interstate 94 | 1764 | 2255720
976-D-2013 | 976 | Driving | Rigid | 06/14/2018 | Aggregate |  | 10:11:00 AM | Clay | 2 | 81 | 103.8 | 67.5 | 85.9 |  | 08/15/2013 |  | MnROAD Original - Interstate 94 | 1764 | 2255720
976-D-2013 | 976 | Driving | Rigid | 06/14/2018 | Aggregate |  | 10:19:00 AM | Clay | 3 | 81 | 84.7 | 68.8 | 77 |  | 08/15/2013 |  | MnROAD Original - Interstate 94 | 1764 | 2255720
976-P-2013 | 976 | Passing | Rigid | 06/14/2018 | Aggregate |  | 10:28:00 AM | Clay | 1 | 81 | 86.6 | 80.8 | 83.4 |  | 08/15/2013 |  | MnROAD Original - Interstate 94 | 1764 | 421220
976-P-2013 | 976 | Passing | Rigid | 06/14/2018 | Aggregate |  | 10:37:00 AM | Clay | 2 | 81 | 85.3 | 84 | 84.7 |  | 08/15/2013 |  | MnROAD Original - Interstate 94 | 1764 | 421220
976-P-2013 | 976 | Passing | Rigid | 06/14/2018 | Aggregate |  | 10:44:00 AM | Clay | 3 | 81 | 87.2 | 83.4 | 85.3 |  | 08/15/2013 |  | MnROAD Original - Interstate 94 | 1764 | 421220
976-D-2013 | 976 | Driving | Rigid | 06/21/2018 | Aggregate |  | 10:09:00 AM | Clay | 1 | 81 | 106.9 | 75.1 | 91 |  | 08/15/2013 |  | MnROAD Original - Interstate 94 | 1771 | 2255720
976-D-2013 | 976 | Driving | Rigid | 06/21/2018 | Aggregate |  | 10:19:00 AM | Clay | 2 | 81 | 77 | 68.1 | 72.6 |  | 08/15/2013 |  | MnROAD Original - Interstate 94 | 1771 | 2255720
976-D-2013 | 976 | Driving | Rigid | 06/21/2018 | Aggregate |  | 10:26:00 AM | Clay | 3 | 81 | 111.4 | 75.1 | 92.9 |  | 08/15/2013 |  | MnROAD Original - Interstate 94 | 1771 | 2255720
976-P-2013 | 976 | Passing | Rigid | 06/21/2018 | Aggregate |  | 10:35:00 AM | Clay | 1 | 81 | 61.7 | 75.8 | 68.8 |  | 08/15/2013 |  | MnROAD Original - Interstate 94 | 1771 | 421220
976-P-2013 | 976 | Passing | Rigid | 06/21/2018 | Aggregate |  | 10:42:00 AM | Clay | 2 | 81 | 83.4 | 77.7 | 80.2 |  | 08/15/2013 |  | MnROAD Original - Interstate 94 | 1771 | 421220
976-P-2013 | 976 | Passing | Rigid | 06/21/2018 | Aggregate |  | 10:50:00 AM | Clay | 3 | 81 | 148.3 | 80.2 | 114.6 |  | 08/15/2013 |  | MnROAD Original - Interstate 94 | 1771 | 421220
976-D-2013 | 976 | Driving | Rigid | 07/26/2018 | Aggregate |  | 7:27:00 AM | Clay | 1 | 80.7 | 70.7 | 71.3 | 70.7 |  | 08/15/2013 |  | MnROAD Original - Interstate 94 | 1806 | 2268121
976-D-2013 | 976 | Driving | Rigid | 07/26/2018 | Aggregate |  | 7:35:00 AM | Clay | 2 | 80.7 | 85.3 | 68.1 | 76.4 |  | 08/15/2013 |  | MnROAD Original - Interstate 94 | 1806 | 2268121
976-D-2013 | 976 | Driving | Rigid | 07/26/2018 | Aggregate |  | 7:43:00 AM | Clay | 3 | 80.7 | 96.8 | 82.8 | 89.8 |  | 08/15/2013 |  | MnROAD Original - Interstate 94 | 1806 | 2268121
976-P-2013 | 976 | Passing | Rigid | 07/26/2018 | Aggregate |  | 7:53:00 AM | Clay | 1 | 80.7 | 59.2 | 99.9 | 79.6 |  | 08/15/2013 |  | MnROAD Original - Interstate 94 | 1806 | 424372
976-P-2013 | 976 | Passing | Rigid | 07/26/2018 | Aggregate |  | 8:03:00 AM | Clay | 2 | 80.7 | 63 | 84.7 | 73.8 |  | 08/15/2013 |  | MnROAD Original - Interstate 94 | 1806 | 424372
976-P-2013 | 976 | Passing | Rigid | 07/26/2018 | Aggregate |  | 8:11:00 AM | Clay | 3 | 80.7 | 126 | 68.8 | 97.4 |  | 08/15/2013 |  | MnROAD Original - Interstate 94 | 1806 | 424372
976-D-2013 | 976 | Driving | Rigid | 08/10/2020 | Aggregate |  | 9:50:00 AM | Clay | 1 | 81 | 80.2 | 50.9 | 65.6 |  | 08/15/2013 |  | MnROAD Original - Interstate 94 | 2552 | 3089140
976-D-2013 | 976 | Driving | Rigid | 08/10/2020 | Aggregate |  | 10:04:00 AM | Clay | 2 | 81 | 87.2 | 99.9 | 93.6 |  | 08/15/2013 |  | MnROAD Original - Interstate 94 | 2552 | 3089140
976-D-2013 | 976 | Driving | Rigid | 08/10/2020 | Aggregate |  | 10:17:00 AM | Clay | 3 | 81 | 92.9 | 75.8 | 84.7 |  | 08/15/2013 |  | MnROAD Original - Interstate 94 | 2552 | 3089140
976-D-2013 | 976 | Driving | Rigid | 08/10/2020 | Aggregate |  | 10:27:00 AM | Clay | 4 | 81 | 94.9 | 72.6 | 83.4 |  | 08/15/2013 |  | MnROAD Original - Interstate 94 | 2552 | 3089140
976-P-2013 | 976 | Passing | Rigid | 08/10/2020 | Aggregate |  | 10:39:00 AM | Clay | 1 | 81 | 58.6 | 109.5 | 84 |  | 08/15/2013 |  | MnROAD Original - Interstate 94 | 2552 | 717829
976-P-2013 | 976 | Passing | Rigid | 08/10/2020 | Aggregate |  | 10:46:00 AM | Clay | 2 | 81 | 53.5 | 89.8 | 71.9 |  | 08/15/2013 |  | MnROAD Original - Interstate 94 | 2552 | 717829
976-P-2013 | 976 | Passing | Rigid | 08/10/2020 | Aggregate |  | 10:53:00 AM | Clay | 3 | 81 | 68.1 | 72.6 | 70.7 |  | 08/15/2013 |  | MnROAD Original - Interstate 94 | 2552 | 717829
976-D-2013 | 976 | Driving | Rigid | 08/27/2020 | Aggregate |  | 11:12:00 AM | Clay | 1 | 81 | 96.8 | 73.8 | 85.3 |  | 08/15/2013 |  | MnROAD Original - Interstate 94 | 2569 | 3157312
976-D-2013 | 976 | Driving | Rigid | 08/27/2020 | Aggregate |  | 11:26:00 AM | Clay | 2 | 81 | 103.1 | 57.3 | 80.2 |  | 08/15/2013 |  | MnROAD Original - Interstate 94 | 2569 | 3157312
976-D-2013 | 976 | Driving | Rigid | 08/27/2020 | Aggregate |  | 11:42:00 AM | Clay | 3 | 81 | 113.3 | 62.4 | 87.8 |  | 08/15/2013 |  | MnROAD Original - Interstate 94 | 2569 | 3157312
976-P-2013 | 976 | Passing | Rigid | 08/27/2020 | Aggregate |  | 11:58:00 AM | Clay | 1 | 81 | 68.1 | 106.3 | 87.2 |  | 08/15/2013 |  | MnROAD Original - Interstate 94 | 2569 | 786001
976-P-2013 | 976 | Passing | Rigid | 08/27/2020 | Aggregate |  | 12:39:00 PM | Clay | 3 | 81 | 78.9 | 90.4 | 84.7 |  | 08/15/2013 |  | MnROAD Original - Interstate 94 | 2569 | 786001
976-D-2013 | 976 | Driving | Rigid | 09/29/2020 | Aggregate |  | 10:24:00 AM | Clay | 1 | 81 | 82.1 | 68.1 | 75.1 |  | 08/15/2013 |  | MnROAD Original - Interstate 94 | 2602 | 3303965
976-D-2013 | 976 | Driving | Rigid | 09/29/2020 | Aggregate |  | 10:39:00 AM | Clay | 2 | 81 | 89.1 | 65.6 | 77 |  | 08/15/2013 |  | MnROAD Original - Interstate 94 | 2602 | 3303965
976-D-2013 | 976 | Driving | Rigid | 09/29/2020 | Aggregate |  | 10:55:00 AM | Clay | 3 | 81 | 103.8 | 58.6 | 80.8 |  | 08/15/2013 |  | MnROAD Original - Interstate 94 | 2602 | 3303965
976-P-2013 | 976 | Passing | Rigid | 09/29/2020 | Aggregate |  | 11:11:00 AM | Clay | 1 | 81 | 70.7 | 71.9 | 71.3 |  | 08/15/2013 |  | MnROAD Original - Interstate 94 | 2602 | 835876
976-P-2013 | 976 | Passing | Rigid | 09/29/2020 | Aggregate |  | 11:27:00 AM | Clay | 2 | 81 | 65.6 | 65.6 | 65.6 |  | 08/15/2013 |  | MnROAD Original - Interstate 94 | 2602 | 835876
976-P-2013 | 976 | Passing | Rigid | 09/29/2020 | Aggregate |  | 11:41:00 AM | Clay | 3 | 81 | 59.8 | 59.8 | 59.8 |  | 08/15/2013 |  | MnROAD Original - Interstate 94 | 2602 | 835876
976-D-2013 | 976 | Driving | Rigid | 11/03/2020 | Aggregate |  | 11:40:00 AM | Clay | 1 | 81 | 98.7 | 70 | 84 |  | 08/15/2013 |  | MnROAD Original - Interstate 94 | 2637 | 3364724
976-D-2013 | 976 | Driving | Rigid | 11/03/2020 | Aggregate |  | 11:47:00 AM | Clay | 2 | 81 | 106.9 | 71.3 | 89.1 |  | 08/15/2013 |  | MnROAD Original - Interstate 94 | 2637 | 3364724
976-D-2013 | 976 | Driving | Rigid | 11/03/2020 | Aggregate |  | 11:55:00 AM | Clay | 3 | 81 | 95.5 | 73.2 | 84.7 |  | 08/15/2013 |  | MnROAD Original - Interstate 94 | 2637 | 3364724
976-P-2013 | 976 | Passing | Rigid | 11/03/2020 | Aggregate |  | 12:05:00 PM | Clay | 1 | 81 | 113.3 | 68.8 | 91 |  | 08/15/2013 |  | MnROAD Original - Interstate 94 | 2637 | 854140
976-P-2013 | 976 | Passing | Rigid | 11/03/2020 | Aggregate |  | 12:12:00 PM | Clay | 2 | 81 | 60.5 | 72.6 | 66.8 |  | 08/15/2013 |  | MnROAD Original - Interstate 94 | 2637 | 854140
976-P-2013 | 976 | Passing | Rigid | 11/03/2020 | Aggregate |  | 12:20:00 PM | Clay | 3 | 81 | 79.6 | 70 | 75.1 |  | 08/15/2013 |  | MnROAD Original - Interstate 94 | 2637 | 854140
976-D-2013 | 976 | Driving | Rigid | 04/16/2021 | Aggregate |  | 12:51:00 PM | Clay | 1 | 81 | 116.5 | 85.3 | 100.6 |  | 08/15/2013 |  | MnROAD Original - Interstate 94 | 2801 | 3566050
976-D-2013 | 976 | Driving | Rigid | 04/16/2021 | Aggregate |  | 1:06:00 PM | Clay | 2 | 81 | 113.3 | 80.2 | 96.8 |  | 08/15/2013 |  | MnROAD Original - Interstate 94 | 2801 | 3566050
976-D-2013 | 976 | Driving | Rigid | 04/16/2021 | Aggregate |  | 1:20:00 PM | Clay | 3 | 81 | 108.9 | 80.2 | 94.9 |  | 08/15/2013 |  | MnROAD Original - Interstate 94 | 2801 | 3566050
976-P-2013 | 976 | Passing | Rigid | 04/16/2021 | Aggregate |  | 1:36:00 PM | Clay | 1 | 81 | 95.5 | 82.8 | 89.1 |  | 08/15/2013 |  | MnROAD Original - Interstate 94 | 2801 | 918056
976-P-2013 | 976 | Passing | Rigid | 04/16/2021 | Aggregate |  | 1:50:00 PM | Clay | 2 | 81 | 77.7 | 89.1 | 83.4 |  | 08/15/2013 |  | MnROAD Original - Interstate 94 | 2801 | 918056
976-D-2013 | 976 | Driving | Rigid | 05/04/2021 | Aggregate |  | 12:25:00 PM | Clay | 1 | 81 | 113.3 | 77 | 94.9 |  | 08/15/2013 |  | MnROAD Original - Interstate 94 | 2819 | 3653631
976-D-2013 | 976 | Driving | Rigid | 05/04/2021 | Aggregate |  | 12:43:00 PM | Clay | 2 | 81 | 106.9 | 75.1 | 91 |  | 08/15/2013 |  | MnROAD Original - Interstate 94 | 2819 | 3653631
976-D-2013 | 976 | Driving | Rigid | 05/04/2021 | Aggregate |  | 1:01:00 PM | Clay | 3 | 81 | 117.8 | 78.3 | 98 |  | 08/15/2013 |  | MnROAD Original - Interstate 94 | 2819 | 3653631
976-P-2013 | 976 | Passing | Rigid | 05/04/2021 | Aggregate |  | 11:31:00 AM | Clay | 1 | 81 | 70 | 77 | 73.2 |  | 08/15/2013 |  | MnROAD Original - Interstate 94 | 2819 | 945605
976-P-2013 | 976 | Passing | Rigid | 05/04/2021 | Aggregate |  | 11:52:00 AM | Clay | 2 | 81 | 83.4 | 77.7 | 80.8 |  | 08/15/2013 |  | MnROAD Original - Interstate 94 | 2819 | 945605
976-P-2013 | 976 | Passing | Rigid | 05/04/2021 | Aggregate |  | 12:08:00 PM | Clay | 3 | 81 | 72.6 | 83.4 | 77.7 |  | 08/15/2013 |  | MnROAD Original - Interstate 94 | 2819 | 945605
976-D-2013 | 976 | Driving | Rigid | 05/11/2021 | Aggregate |  | 11:43:00 AM | Clay | 1 | 81 | 94.9 | 80.8 | 87.8 |  | 08/15/2013 |  | MnROAD Original - Interstate 94 | 2826 | 3694914
976-D-2013 | 976 | Driving | Rigid | 05/11/2021 | Aggregate |  | 12:17:00 PM | Clay | 2 | 81 | 105 | 78.3 | 91.7 |  | 08/15/2013 |  | MnROAD Original - Interstate 94 | 2826 | 3694914
976-D-2013 | 976 | Driving | Rigid | 05/11/2021 | Aggregate |  | 12:51:00 PM | Clay | 3 | 81 | 112 | 79.6 | 95.5 |  | 08/15/2013 |  | MnROAD Original - Interstate 94 | 2826 | 3694914
976-P-2013 | 976 | Passing | Rigid | 05/11/2021 | Aggregate |  | 12:01:00 PM | Clay | 1 | 81 | 97.4 | 78.3 | 87.8 |  | 08/15/2013 |  | MnROAD Original - Interstate 94 | 2826 | 958223
976-P-2013 | 976 | Passing | Rigid | 05/11/2021 | Aggregate |  | 12:34:00 PM | Clay | 2 | 81 | 80.2 | 81.5 | 80.8 |  | 08/15/2013 |  | MnROAD Original - Interstate 94 | 2826 | 958223
976-P-2013 | 976 | Passing | Rigid | 05/11/2021 | Aggregate |  | 1:07:00 PM | Clay | 3 | 81 | 75.1 | 77.7 | 76.4 |  | 08/15/2013 |  | MnROAD Original - Interstate 94 | 2826 | 958223
976-D-2013 | 976 | Driving | Rigid | 08/09/2021 | Aggregate |  | 12:06:00 PM | Clay | 1 | 81 | 112.7 | 74.5 | 93.6 |  | 08/15/2013 |  | MnROAD Original - Interstate 94 | 2916 | 3948083
976-D-2013 | 976 | Driving | Rigid | 08/09/2021 | Aggregate |  | 12:15:00 PM | Clay | 2 | 81 | 110.1 | 72.6 | 91 |  | 08/15/2013 |  | MnROAD Original - Interstate 94 | 2916 | 3948083
976-D-2013 | 976 | Driving | Rigid | 08/09/2021 | Aggregate |  | 12:24:00 PM | Clay | 3 | 81 | 126 | 85.9 | 105.7 |  | 08/15/2013 |  | MnROAD Original - Interstate 94 | 2916 | 3948083
976-P-2013 | 976 | Passing | Rigid | 08/09/2021 | Aggregate |  | 12:33:00 PM | Clay | 1 | 81 | 80.2 | 75.1 | 77.7 |  | 08/15/2013 |  | MnROAD Original - Interstate 94 | 2916 | 1036422
976-P-2013 | 976 | Passing | Rigid | 08/09/2021 | Aggregate |  | 12:43:00 PM | Clay | 2 | 81 | 129.9 | 70 | 99.9 |  | 08/15/2013 |  | MnROAD Original - Interstate 94 | 2916 | 1036422
976-P-2013 | 976 | Passing | Rigid | 08/09/2021 | Aggregate |  | 12:53:00 PM | Clay | 3 | 81 | 80.2 | 77.7 | 78.9 |  | 08/15/2013 |  | MnROAD Original - Interstate 94 | 2916 | 1036422
976-D-2013 | 976 | Driving | Rigid | 09/01/2021 | Aggregate |  | 1:27:00 PM | Clay | 1 | 81 | 104.4 | 70.7 | 87.2 |  | 08/15/2013 |  | MnROAD Original - Interstate 94 | 2939 | 3983122
976-D-2013 | 976 | Driving | Rigid | 09/01/2021 | Aggregate |  | 1:35:00 PM | Clay | 2 | 81 | 87.8 | 72.6 | 80.2 |  | 08/15/2013 |  | MnROAD Original - Interstate 94 | 2939 | 3983122
976-D-2013 | 976 | Driving | Rigid | 09/01/2021 | Aggregate |  | 1:43:00 PM | Clay | 3 | 81 | 108.2 | 71.9 | 90.4 |  | 08/15/2013 |  | MnROAD Original - Interstate 94 | 2939 | 3983122
976-P-2013 | 976 | Passing | Rigid | 09/01/2021 | Aggregate |  | 1:51:00 PM | Clay | 1 | 81 | 120.3 | 80.8 | 100.6 |  | 08/15/2013 |  | MnROAD Original - Interstate 94 | 2939 | 1047207
976-P-2013 | 976 | Passing | Rigid | 09/01/2021 | Aggregate |  | 2:01:00 PM | Clay | 2 | 81 | 101.2 | 78.3 | 89.8 |  | 08/15/2013 |  | MnROAD Original - Interstate 94 | 2939 | 1047207
976-P-2013 | 976 | Passing | Rigid | 09/01/2021 | Aggregate |  | 2:09:00 PM | Clay | 3 | 81 | 97.4 | 68.8 | 82.8 |  | 08/15/2013 |  | MnROAD Original - Interstate 94 | 2939 | 1047207
976-D-2013 | 976 | Driving | Rigid | 10/07/2021 | Aggregate |  | 2:46:00 PM | Clay | 1 | 81 | 86.6 | 68.1 | 77 |  | 08/15/2013 |  | MnROAD Original - Interstate 94 | 2975 | 4061089
976-D-2013 | 976 | Driving | Rigid | 10/07/2021 | Aggregate |  | 3:10:00 PM | Clay | 2 | 81 | 98.7 | 78.3 | 88.5 |  | 08/15/2013 |  | MnROAD Original - Interstate 94 | 2975 | 4061089
976-P-2013 | 976 | Passing | Rigid | 10/07/2021 | Aggregate |  | 2:54:00 PM | Clay | 1 | 81 | 61.7 | 66.8 | 64.3 |  | 08/15/2013 |  | MnROAD Original - Interstate 94 | 2975 | 1074374
976-P-2013 | 976 | Passing | Rigid | 10/07/2021 | Aggregate |  | 3:02:00 PM | Clay | 2 | 81 | 70 | 78.3 | 73.8 |  | 08/15/2013 |  | MnROAD Original - Interstate 94 | 2975 | 1074374
976-D-2013 | 976 | Driving | Rigid | 11/16/2021 | Aggregate |  | 10:47:00 AM | Clay | 1 | 81 | 107.6 | 63.7 | 85.9 |  | 08/15/2013 |  | MnROAD Original - Interstate 94 | 3015 | 4103855
976-D-2013 | 976 | Driving | Rigid | 11/16/2021 | Aggregate |  | 11:48:00 AM | Clay | 2 | 81 | 96.8 | 64.9 | 80.8 |  | 08/15/2013 |  | MnROAD Original - Interstate 94 | 3015 | 4103855
976-D-2013 | 976 | Driving | Rigid | 11/16/2021 | Aggregate |  | 11:58:00 AM | Clay | 3 | 81 | 99.9 | 68.8 | 84 |  | 08/15/2013 |  | MnROAD Original - Interstate 94 | 3015 | 4103855
976-P-2013 | 976 | Passing | Rigid | 11/16/2021 | Aggregate |  | 11:06:00 AM | Clay | 1 | 81 | 80.2 | 63 | 71.9 |  | 08/15/2013 |  | MnROAD Original - Interstate 94 | 3015 | 1088062
976-P-2013 | 976 | Passing | Rigid | 11/16/2021 | Aggregate |  | 11:21:00 AM | Clay | 2 | 81 | 66.2 | 62.4 | 64.3 |  | 08/15/2013 |  | MnROAD Original - Interstate 94 | 3015 | 1088062
976-P-2013 | 976 | Passing | Rigid | 11/16/2021 | Aggregate |  | 11:33:00 AM | Clay | 3 | 81 | 58.6 | 68.8 | 63.7 |  | 08/15/2013 |  | MnROAD Original - Interstate 94 | 3015 | 1088062
976-D-2013 | 976 | Driving | Rigid | 05/04/2022 | Aggregate |  | 1:26:00 PM | Clay | 1 | 81 | 96.1 | 75.1 | 85.3 |  | 08/15/2013 |  | MnROAD Original - Interstate 94 | 3184 | 4220994
976-D-2013 | 976 | Driving | Rigid | 05/04/2022 | Aggregate |  | 2:13:00 PM | Clay | 2 | 81 | 107.6 | 87.8 | 98 |  | 08/15/2013 |  | MnROAD Original - Interstate 94 | 3184 | 4220994
976-P-2013 | 976 | Passing | Rigid | 05/04/2022 | Aggregate |  | 1:41:00 PM | Clay | 1 | 81 | 90.4 | 96.1 | 92.9 |  | 08/15/2013 |  | MnROAD Original - Interstate 94 | 3184 | 1130937
976-P-2013 | 976 | Passing | Rigid | 05/04/2022 | Aggregate |  | 1:58:00 PM | Clay | 2 | 81 | 84 | 91.7 | 87.8 |  | 08/15/2013 |  | MnROAD Original - Interstate 94 | 3184 | 1130937
976-D-2013 | 976 | Driving | Rigid | 10/19/2022 | Aggregate |  | 2:19:00 PM | Clay | 1 | 81 | 98.7 | 71.9 | 85.3 |  | 08/15/2013 |  | MnROAD Original - Interstate 94 | 3352 | 4942293
976-P-2013 | 976 | Passing | Rigid | 10/19/2022 | Aggregate |  | 2:29:00 PM | Clay | 1 | 81 | 78.3 | 73.2 | 75.8 |  | 08/15/2013 |  | MnROAD Original - Interstate 94 | 3352 | 1364739
977-D-2013 | 977 | Driving | Rigid | 04/24/2017 | Aggregate |  | 11:27:00 AM | Clay | 1 | 81 | 104.4 | 73.2 | 88.5 |  | 08/15/2013 |  | MnROAD Original - Interstate 94 | 1348 | 1470060
977-D-2013 | 977 | Driving | Rigid | 04/24/2017 | Aggregate |  | 11:38:00 AM | Clay | 2 | 81 | 109.5 | 84 | 96.8 |  | 08/15/2013 |  | MnROAD Original - Interstate 94 | 1348 | 1470060
977-D-2013 | 977 | Driving | Rigid | 04/24/2017 | Aggregate |  | 11:52:00 AM | Clay | 3 | 81 | 110.1 | 88.5 | 99.3 |  | 08/15/2013 |  | MnROAD Original - Interstate 94 | 1348 | 1470060
977-P-2013 | 977 | Passing | Rigid | 04/24/2017 | Aggregate |  | 12:07:00 PM | Clay | 1 | 81 | 69.4 | 75.8 | 72.6 |  | 08/15/2013 |  | MnROAD Original - Interstate 94 | 1348 | 307768
977-P-2013 | 977 | Passing | Rigid | 04/24/2017 | Aggregate |  | 12:21:00 PM | Clay | 2 | 81 | 64.9 | 84 | 74.5 |  | 08/15/2013 |  | MnROAD Original - Interstate 94 | 1348 | 307768
977-P-2013 | 977 | Passing | Rigid | 04/24/2017 | Aggregate |  | 12:36:00 PM | Clay | 3 | 81 | 95.5 | 70.7 | 82.8 |  | 08/15/2013 |  | MnROAD Original - Interstate 94 | 1348 | 307768
977-D-2013 | 977 | Driving | Rigid | 09/13/2017 | Aggregate |  | 10:10:00 AM | Clay | 1 | 81 | 113.3 | 70 | 91.7 |  | 08/15/2013 |  | MnROAD Original - Interstate 94 | 1490 | 2060319
977-D-2013 | 977 | Driving | Rigid | 09/13/2017 | Aggregate |  | 10:26:00 AM | Clay | 2 | 81 | 92.3 | 77 | 84.7 |  | 08/15/2013 |  | MnROAD Original - Interstate 94 | 1490 | 2060319
977-D-2013 | 977 | Driving | Rigid | 09/13/2017 | Aggregate |  | 10:42:00 AM | Clay | 3 | 81 | 119.7 | 91 | 105 |  | 08/15/2013 |  | MnROAD Original - Interstate 94 | 1490 | 2060319
977-P-2013 | 977 | Passing | Rigid | 09/13/2017 | Aggregate |  | 10:59:00 AM | Clay | 1 | 81 | 64.9 | 75.8 | 70 |  | 08/15/2013 |  | MnROAD Original - Interstate 94 | 1490 | 386085
977-P-2013 | 977 | Passing | Rigid | 09/13/2017 | Aggregate |  | 11:17:00 AM | Clay | 2 | 81 | 74.5 | 70.7 | 72.6 |  | 08/15/2013 |  | MnROAD Original - Interstate 94 | 1490 | 386085
977-P-2013 | 977 | Passing | Rigid | 09/13/2017 | Aggregate |  | 12:35:00 PM | Clay | 3 | 81 | 70 | 71.3 | 70.7 |  | 08/15/2013 |  | MnROAD Original - Interstate 94 | 1490 | 386085
977-D-2013 | 977 | Driving | Rigid | 11/03/2017 | Aggregate |  | 11:37:00 AM | Clay | 1 | 81 | 108.9 | 84 | 96.1 |  | 08/15/2013 |  | MnROAD Original - Interstate 94 | 1541 | 2087062
977-D-2013 | 977 | Driving | Rigid | 11/03/2017 | Aggregate |  | 11:52:00 AM | Clay | 2 | 81 | 113.9 | 84 | 98.7 |  | 08/15/2013 |  | MnROAD Original - Interstate 94 | 1541 | 2087062
977-D-2013 | 977 | Driving | Rigid | 11/03/2017 | Aggregate |  | 1:09:00 PM | Clay | 3 | 81 | 119.7 | 80.8 | 100.6 |  | 08/15/2013 |  | MnROAD Original - Interstate 94 | 1541 | 2087062
977-P-2013 | 977 | Passing | Rigid | 11/03/2017 | Aggregate |  | 12:24:00 PM | Clay | 1 | 81 | 73.2 | 64.3 | 68.8 |  | 08/15/2013 |  | MnROAD Original - Interstate 94 | 1541 | 389494
977-P-2013 | 977 | Passing | Rigid | 11/03/2017 | Aggregate |  | 12:39:00 PM | Clay | 2 | 81 | 70.7 | 64.3 | 67.5 |  | 08/15/2013 |  | MnROAD Original - Interstate 94 | 1541 | 389494
977-P-2013 | 977 | Passing | Rigid | 11/03/2017 | Aggregate |  | 12:54:00 PM | Clay | 3 | 81 | 70 | 70 | 70 |  | 08/15/2013 |  | MnROAD Original - Interstate 94 | 1541 | 389494
977-D-2013 | 977 | Driving | Rigid | 11/16/2017 | Aggregate |  | 9:45:00 AM | Clay | 1 | 81 | 122.2 | 79.6 | 100.6 |  | 08/15/2013 |  | MnROAD Original - Interstate 94 | 1554 | 2127313
977-D-2013 | 977 | Driving | Rigid | 11/16/2017 | Aggregate |  | 9:59:00 AM | Clay | 2 | 81 | 107.6 | 84.7 | 96.1 |  | 08/15/2013 |  | MnROAD Original - Interstate 94 | 1554 | 2127313
977-D-2013 | 977 | Driving | Rigid | 11/16/2017 | Aggregate |  | 10:13:00 AM | Clay | 3 | 81 | 103.1 | 70 | 86.6 |  | 08/15/2013 |  | MnROAD Original - Interstate 94 | 1554 | 2127313
977-P-2013 | 977 | Passing | Rigid | 11/16/2017 | Aggregate |  | 10:28:00 AM | Clay | 1 | 81 | 78.9 | 70.7 | 75.1 |  | 08/15/2013 |  | MnROAD Original - Interstate 94 | 1554 | 396837
977-P-2013 | 977 | Passing | Rigid | 11/16/2017 | Aggregate |  | 10:43:00 AM | Clay | 2 | 81 | 59.2 | 79.6 | 69.4 |  | 08/15/2013 |  | MnROAD Original - Interstate 94 | 1554 | 396837
977-P-2013 | 977 | Passing | Rigid | 11/16/2017 | Aggregate |  | 10:58:00 AM | Clay | 3 | 81 | 67.5 | 70 | 68.8 |  | 08/15/2013 |  | MnROAD Original - Interstate 94 | 1554 | 396837
977-D-2013 | 977 | Driving | Rigid | 05/17/2018 | Aggregate |  | 8:52:00 AM | Clay | 1 | 81 | 99.9 | 85.9 | 92.9 |  | 08/15/2013 |  | MnROAD Original - Interstate 94 | 1736 | 2218611
977-D-2013 | 977 | Driving | Rigid | 05/17/2018 | Aggregate |  | 9:00:00 AM | Clay | 2 | 81 | 107.6 | 77.7 | 92.9 |  | 08/15/2013 |  | MnROAD Original - Interstate 94 | 1736 | 2218611
977-D-2013 | 977 | Driving | Rigid | 05/17/2018 | Aggregate |  | 9:07:00 AM | Clay | 3 | 81 | 98.7 | 89.1 | 93.6 |  | 08/15/2013 |  | MnROAD Original - Interstate 94 | 1736 | 2218611
977-P-2013 | 977 | Passing | Rigid | 05/17/2018 | Aggregate |  | 9:18:00 AM | Clay | 1 | 81 | 92.9 | 75.1 | 84 |  | 08/15/2013 |  | MnROAD Original - Interstate 94 | 1736 | 411715
977-P-2013 | 977 | Passing | Rigid | 05/17/2018 | Aggregate |  | 9:26:00 AM | Clay | 2 | 81 | 77 | 74.5 | 75.8 |  | 08/15/2013 |  | MnROAD Original - Interstate 94 | 1736 | 411715
977-P-2013 | 977 | Passing | Rigid | 05/17/2018 | Aggregate |  | 9:39:00 AM | Clay | 3 | 81 | 81.5 | 72.6 | 77 |  | 08/15/2013 |  | MnROAD Original - Interstate 94 | 1736 | 411715
977-D-2013 | 977 | Driving | Rigid | 06/14/2018 | Aggregate |  | 10:04:00 AM | Clay | 1 | 81 | 87.2 | 70 | 78.3 |  | 08/15/2013 |  | MnROAD Original - Interstate 94 | 1764 | 2255720
977-D-2013 | 977 | Driving | Rigid | 06/14/2018 | Aggregate |  | 10:11:00 AM | Clay | 2 | 81 | 108.9 | 85.3 | 96.8 |  | 08/15/2013 |  | MnROAD Original - Interstate 94 | 1764 | 2255720
977-D-2013 | 977 | Driving | Rigid | 06/14/2018 | Aggregate |  | 10:19:00 AM | Clay | 3 | 81 | 94.9 | 88.5 | 91.7 |  | 08/15/2013 |  | MnROAD Original - Interstate 94 | 1764 | 2255720
977-P-2013 | 977 | Passing | Rigid | 06/14/2018 | Aggregate |  | 10:28:00 AM | Clay | 1 | 81 | 72.6 | 76.4 | 74.5 |  | 08/15/2013 |  | MnROAD Original - Interstate 94 | 1764 | 421220
977-P-2013 | 977 | Passing | Rigid | 06/14/2018 | Aggregate |  | 10:37:00 AM | Clay | 2 | 81 | 103.1 | 85.9 | 94.9 |  | 08/15/2013 |  | MnROAD Original - Interstate 94 | 1764 | 421220
977-P-2013 | 977 | Passing | Rigid | 06/14/2018 | Aggregate |  | 10:44:00 AM | Clay | 3 | 81 | 71.3 | 75.8 | 73.8 |  | 08/15/2013 |  | MnROAD Original - Interstate 94 | 1764 | 421220
977-D-2013 | 977 | Driving | Rigid | 06/21/2018 | Aggregate |  | 10:09:00 AM | Clay | 1 | 81 | 102.5 | 74.5 | 88.5 |  | 08/15/2013 |  | MnROAD Original - Interstate 94 | 1771 | 2255720
977-D-2013 | 977 | Driving | Rigid | 06/21/2018 | Aggregate |  | 10:19:00 AM | Clay | 2 | 81 | 89.8 | 73.8 | 82.1 |  | 08/15/2013 |  | MnROAD Original - Interstate 94 | 1771 | 2255720
977-D-2013 | 977 | Driving | Rigid | 06/21/2018 | Aggregate |  | 10:26:00 AM | Clay | 3 | 81 | 99.3 | 72.6 | 85.9 |  | 08/15/2013 |  | MnROAD Original - Interstate 94 | 1771 | 2255720
977-P-2013 | 977 | Passing | Rigid | 06/21/2018 | Aggregate |  | 10:35:00 AM | Clay | 1 | 81 | 63.7 | 80.2 | 71.9 |  | 08/15/2013 |  | MnROAD Original - Interstate 94 | 1771 | 421220
977-P-2013 | 977 | Passing | Rigid | 06/21/2018 | Aggregate |  | 10:42:00 AM | Clay | 2 | 81 | 65.6 | 79.6 | 72.6 |  | 08/15/2013 |  | MnROAD Original - Interstate 94 | 1771 | 421220
977-P-2013 | 977 | Passing | Rigid | 06/21/2018 | Aggregate |  | 10:50:00 AM | Clay | 3 | 81 | 97.4 | 73.8 | 85.9 |  | 08/15/2013 |  | MnROAD Original - Interstate 94 | 1771 | 421220
977-D-2013 | 977 | Driving | Rigid | 07/26/2018 | Aggregate |  | 7:27:00 AM | Clay | 1 | 80.7 | 85.9 | 66.8 | 76.4 |  | 08/15/2013 |  | MnROAD Original - Interstate 94 | 1806 | 2268121
977-D-2013 | 977 | Driving | Rigid | 07/26/2018 | Aggregate |  | 7:35:00 AM | Clay | 2 | 80.7 | 85.3 | 77.7 | 81.5 |  | 08/15/2013 |  | MnROAD Original - Interstate 94 | 1806 | 2268121
977-D-2013 | 977 | Driving | Rigid | 07/26/2018 | Aggregate |  | 7:43:00 AM | Clay | 3 | 80.7 | 78.9 | 77 | 77.7 |  | 08/15/2013 |  | MnROAD Original - Interstate 94 | 1806 | 2268121
977-P-2013 | 977 | Passing | Rigid | 07/26/2018 | Aggregate |  | 7:53:00 AM | Clay | 1 | 80.7 | 63.7 | 73.2 | 68.8 |  | 08/15/2013 |  | MnROAD Original - Interstate 94 | 1806 | 424372
977-P-2013 | 977 | Passing | Rigid | 07/26/2018 | Aggregate |  | 8:03:00 AM | Clay | 2 | 80.7 | 72.6 | 92.9 | 82.8 |  | 08/15/2013 |  | MnROAD Original - Interstate 94 | 1806 | 424372
977-P-2013 | 977 | Passing | Rigid | 07/26/2018 | Aggregate |  | 8:11:00 AM | Clay | 3 | 80.7 | 101.9 | 63.7 | 82.8 |  | 08/15/2013 |  | MnROAD Original - Interstate 94 | 1806 | 424372
977-D-2013 | 977 | Driving | Rigid | 08/10/2020 | Aggregate |  | 9:50:00 AM | Clay | 1 | 81 | 108.2 | 66.8 | 87.8 |  | 08/15/2013 |  | MnROAD Original - Interstate 94 | 2552 | 3089140
977-D-2013 | 977 | Driving | Rigid | 08/10/2020 | Aggregate |  | 10:04:00 AM | Clay | 2 | 81 | 94.2 | 79.6 | 86.6 |  | 08/15/2013 |  | MnROAD Original - Interstate 94 | 2552 | 3089140
977-D-2013 | 977 | Driving | Rigid | 08/10/2020 | Aggregate |  | 10:17:00 AM | Clay | 3 | 81 | 106.9 | 71.3 | 89.1 |  | 08/15/2013 |  | MnROAD Original - Interstate 94 | 2552 | 3089140
977-D-2013 | 977 | Driving | Rigid | 08/10/2020 | Aggregate |  | 10:27:00 AM | Clay | 4 | 81 | 92.9 | 78.3 | 85.3 |  | 08/15/2013 |  | MnROAD Original - Interstate 94 | 2552 | 3089140
977-P-2013 | 977 | Passing | Rigid | 08/10/2020 | Aggregate |  | 10:39:00 AM | Clay | 1 | 81 | 63 | 87.2 | 75.1 |  | 08/15/2013 |  | MnROAD Original - Interstate 94 | 2552 | 717829
977-P-2013 | 977 | Passing | Rigid | 08/10/2020 | Aggregate |  | 10:46:00 AM | Clay | 2 | 81 | 72.6 | 128.6 | 100.6 |  | 08/15/2013 |  | MnROAD Original - Interstate 94 | 2552 | 717829
977-P-2013 | 977 | Passing | Rigid | 08/10/2020 | Aggregate |  | 10:53:00 AM | Clay | 3 | 81 | 66.2 | 75.8 | 71.3 |  | 08/15/2013 |  | MnROAD Original - Interstate 94 | 2552 | 717829
977-D-2013 | 977 | Driving | Rigid | 08/27/2020 | Aggregate |  | 11:12:00 AM | Clay | 1 | 81 | 106.3 | 80.2 | 92.9 |  | 08/15/2013 |  | MnROAD Original - Interstate 94 | 2569 | 3157312
977-D-2013 | 977 | Driving | Rigid | 08/27/2020 | Aggregate |  | 11:26:00 AM | Clay | 2 | 81 | 115.9 | 77.7 | 96.8 |  | 08/15/2013 |  | MnROAD Original - Interstate 94 | 2569 | 3157312
977-D-2013 | 977 | Driving | Rigid | 08/27/2020 | Aggregate |  | 11:42:00 AM | Clay | 3 | 81 | 115.2 | 71.3 | 93.6 |  | 08/15/2013 |  | MnROAD Original - Interstate 94 | 2569 | 3157312
977-P-2013 | 977 | Passing | Rigid | 08/27/2020 | Aggregate |  | 11:58:00 AM | Clay | 1 | 81 | 64.9 | 82.1 | 73.2 |  | 08/15/2013 |  | MnROAD Original - Interstate 94 | 2569 | 786001
977-P-2013 | 977 | Passing | Rigid | 08/27/2020 | Aggregate |  | 12:39:00 PM | Clay | 3 | 81 | 73.8 | 84.7 | 79.6 |  | 08/15/2013 |  | MnROAD Original - Interstate 94 | 2569 | 786001
977-D-2013 | 977 | Driving | Rigid | 09/29/2020 | Aggregate |  | 10:25:00 AM | Clay | 1 | 81 | 92.3 | 77 | 84.7 |  | 08/15/2013 |  | MnROAD Original - Interstate 94 | 2602 | 3303965
977-D-2013 | 977 | Driving | Rigid | 09/29/2020 | Aggregate |  | 10:39:00 AM | Clay | 2 | 81 | 115.9 | 84 | 99.9 |  | 08/15/2013 |  | MnROAD Original - Interstate 94 | 2602 | 3303965
977-D-2013 | 977 | Driving | Rigid | 09/29/2020 | Aggregate |  | 10:55:00 AM | Clay | 3 | 81 | 137.5 | 80.2 | 108.9 |  | 08/15/2013 |  | MnROAD Original - Interstate 94 | 2602 | 3303965
977-P-2013 | 977 | Passing | Rigid | 09/29/2020 | Aggregate |  | 11:11:00 AM | Clay | 1 | 81 | 75.1 | 63.7 | 69.4 |  | 08/15/2013 |  | MnROAD Original - Interstate 94 | 2602 | 835876
977-P-2013 | 977 | Passing | Rigid | 09/29/2020 | Aggregate |  | 11:27:00 AM | Clay | 2 | 81 | 61.7 | 78.9 | 70.7 |  | 08/15/2013 |  | MnROAD Original - Interstate 94 | 2602 | 835876
977-P-2013 | 977 | Passing | Rigid | 09/29/2020 | Aggregate |  | 11:41:00 AM | Clay | 3 | 81 | 78.9 | 91.7 | 85.3 |  | 08/15/2013 |  | MnROAD Original - Interstate 94 | 2602 | 835876
977-D-2013 | 977 | Driving | Rigid | 11/03/2020 | Aggregate |  | 11:40:00 AM | Clay | 1 | 81 | 107.6 | 70.7 | 89.1 |  | 08/15/2013 |  | MnROAD Original - Interstate 94 | 2637 | 3364724
977-D-2013 | 977 | Driving | Rigid | 11/03/2020 | Aggregate |  | 11:47:00 AM | Clay | 2 | 81 | 124.8 | 78.9 | 101.9 |  | 08/15/2013 |  | MnROAD Original - Interstate 94 | 2637 | 3364724
977-D-2013 | 977 | Driving | Rigid | 11/03/2020 | Aggregate |  | 11:55:00 AM | Clay | 3 | 81 | 118.4 | 78.9 | 98.7 |  | 08/15/2013 |  | MnROAD Original - Interstate 94 | 2637 | 3364724
977-P-2013 | 977 | Passing | Rigid | 11/03/2020 | Aggregate |  | 12:05:00 PM | Clay | 1 | 81 | 100.6 | 75.1 | 87.8 |  | 08/15/2013 |  | MnROAD Original - Interstate 94 | 2637 | 854140
977-P-2013 | 977 | Passing | Rigid | 11/03/2020 | Aggregate |  | 12:12:00 PM | Clay | 2 | 81 | 59.8 | 90.4 | 75.1 |  | 08/15/2013 |  | MnROAD Original - Interstate 94 | 2637 | 854140
977-P-2013 | 977 | Passing | Rigid | 11/03/2020 | Aggregate |  | 12:21:00 PM | Clay | 3 | 81 | 77.7 | 70 | 73.8 |  | 08/15/2013 |  | MnROAD Original - Interstate 94 | 2637 | 854140
977-D-2013 | 977 | Driving | Rigid | 04/16/2021 | Aggregate |  | 12:51:00 PM | Clay | 1 | 81 | 122.9 | 90.4 | 106.3 |  | 08/15/2013 |  | MnROAD Original - Interstate 94 | 2801 | 3566050
977-D-2013 | 977 | Driving | Rigid | 04/16/2021 | Aggregate |  | 1:06:00 PM | Clay | 2 | 81 | 107.6 | 92.3 | 99.9 |  | 08/15/2013 |  | MnROAD Original - Interstate 94 | 2801 | 3566050
977-D-2013 | 977 | Driving | Rigid | 04/16/2021 | Aggregate |  | 1:20:00 PM | Clay | 3 | 81 | 116.5 | 92.9 | 104.4 |  | 08/15/2013 |  | MnROAD Original - Interstate 94 | 2801 | 3566050
977-P-2013 | 977 | Passing | Rigid | 04/16/2021 | Aggregate |  | 1:36:00 PM | Clay | 1 | 81 | 94.2 | 79.6 | 86.6 |  | 08/15/2013 |  | MnROAD Original - Interstate 94 | 2801 | 918056
977-P-2013 | 977 | Passing | Rigid | 04/16/2021 | Aggregate |  | 1:50:00 PM | Clay | 2 | 81 | 64.9 | 81.5 | 73.2 |  | 08/15/2013 |  | MnROAD Original - Interstate 94 | 2801 | 918056
977-D-2013 | 977 | Driving | Rigid | 05/04/2021 | Aggregate |  | 12:25:00 PM | Clay | 1 | 81 | 126 | 89.1 | 107.6 |  | 08/15/2013 |  | MnROAD Original - Interstate 94 | 2819 | 3653631
977-D-2013 | 977 | Driving | Rigid | 05/04/2021 | Aggregate |  | 12:43:00 PM | Clay | 2 | 81 | 120.3 | 91 | 105.7 |  | 08/15/2013 |  | MnROAD Original - Interstate 94 | 2819 | 3653631
977-D-2013 | 977 | Driving | Rigid | 05/04/2021 | Aggregate |  | 1:01:00 PM | Clay | 3 | 81 | 129.2 | 79.6 | 104.4 |  | 08/15/2013 |  | MnROAD Original - Interstate 94 | 2819 | 3653631
977-P-2013 | 977 | Passing | Rigid | 05/04/2021 | Aggregate |  | 11:31:00 AM | Clay | 1 | 81 | 68.8 | 84.7 | 77 |  | 08/15/2013 |  | MnROAD Original - Interstate 94 | 2819 | 945605
977-P-2013 | 977 | Passing | Rigid | 05/04/2021 | Aggregate |  | 11:52:00 AM | Clay | 2 | 81 | 98 | 77 | 87.2 |  | 08/15/2013 |  | MnROAD Original - Interstate 94 | 2819 | 945605
977-P-2013 | 977 | Passing | Rigid | 05/04/2021 | Aggregate |  | 12:08:00 PM | Clay | 3 | 81 | 85.3 | 83.4 | 84 |  | 08/15/2013 |  | MnROAD Original - Interstate 94 | 2819 | 945605
977-D-2013 | 977 | Driving | Rigid | 05/11/2021 | Aggregate |  | 11:43:00 AM | Clay | 1 | 81 | 105.7 | 91 | 98.7 |  | 08/15/2013 |  | MnROAD Original - Interstate 94 | 2826 | 3694914
977-D-2013 | 977 | Driving | Rigid | 05/11/2021 | Aggregate |  | 12:17:00 PM | Clay | 2 | 81 | 113.3 | 85.3 | 99.3 |  | 08/15/2013 |  | MnROAD Original - Interstate 94 | 2826 | 3694914
977-D-2013 | 977 | Driving | Rigid | 05/11/2021 | Aggregate |  | 12:51:00 PM | Clay | 3 | 81 | 117.8 | 99.3 | 108.2 |  | 08/15/2013 |  | MnROAD Original - Interstate 94 | 2826 | 3694914
977-P-2013 | 977 | Passing | Rigid | 05/11/2021 | Aggregate |  | 12:01:00 PM | Clay | 1 | 81 | 100.6 | 73.8 | 87.2 |  | 08/15/2013 |  | MnROAD Original - Interstate 94 | 2826 | 958223
977-P-2013 | 977 | Passing | Rigid | 05/11/2021 | Aggregate |  | 12:34:00 PM | Clay | 2 | 81 | 90.4 | 84.7 | 87.2 |  | 08/15/2013 |  | MnROAD Original - Interstate 94 | 2826 | 958223
977-P-2013 | 977 | Passing | Rigid | 05/11/2021 | Aggregate |  | 1:07:00 PM | Clay | 3 | 81 | 91.7 | 78.3 | 85.3 |  | 08/15/2013 |  | MnROAD Original - Interstate 94 | 2826 | 958223
977-D-2013 | 977 | Driving | Rigid | 08/09/2021 | Aggregate |  | 12:06:00 PM | Clay | 1 | 81 | 104.4 | 71.9 | 88.5 |  | 08/15/2013 |  | MnROAD Original - Interstate 94 | 2916 | 3948083
977-D-2013 | 977 | Driving | Rigid | 08/09/2021 | Aggregate |  | 12:15:00 PM | Clay | 2 | 81 | 125.4 | 74.5 | 99.9 |  | 08/15/2013 |  | MnROAD Original - Interstate 94 | 2916 | 3948083
977-D-2013 | 977 | Driving | Rigid | 08/09/2021 | Aggregate |  | 12:24:00 PM | Clay | 3 | 81 | 108.2 | 73.2 | 90.4 |  | 08/15/2013 |  | MnROAD Original - Interstate 94 | 2916 | 3948083
977-P-2013 | 977 | Passing | Rigid | 08/09/2021 | Aggregate |  | 12:33:00 PM | Clay | 1 | 81 | 74.5 | 156.6 | 115.9 |  | 08/15/2013 |  | MnROAD Original - Interstate 94 | 2916 | 1036422
977-P-2013 | 977 | Passing | Rigid | 08/09/2021 | Aggregate |  | 12:43:00 PM | Clay | 2 | 81 | 90.4 | 87.2 | 88.5 |  | 08/15/2013 |  | MnROAD Original - Interstate 94 | 2916 | 1036422
977-P-2013 | 977 | Passing | Rigid | 08/09/2021 | Aggregate |  | 12:53:00 PM | Clay | 3 | 81 | 100.6 | 78.3 | 89.8 |  | 08/15/2013 |  | MnROAD Original - Interstate 94 | 2916 | 1036422
977-D-2013 | 977 | Driving | Rigid | 09/01/2021 | Aggregate |  | 1:27:00 PM | Clay | 1 | 81 | 94.2 | 77 | 85.9 |  | 08/15/2013 |  | MnROAD Original - Interstate 94 | 2939 | 3983122
977-D-2013 | 977 | Driving | Rigid | 09/01/2021 | Aggregate |  | 1:35:00 PM | Clay | 2 | 81 | 105 | 64.9 | 85.3 |  | 08/15/2013 |  | MnROAD Original - Interstate 94 | 2939 | 3983122
977-D-2013 | 977 | Driving | Rigid | 09/01/2021 | Aggregate |  | 1:43:00 PM | Clay | 3 | 81 | 110.1 | 71.3 | 90.4 |  | 08/15/2013 |  | MnROAD Original - Interstate 94 | 2939 | 3983122
977-P-2013 | 977 | Passing | Rigid | 09/01/2021 | Aggregate |  | 1:51:00 PM | Clay | 1 | 81 | 89.1 | 82.8 | 85.9 |  | 08/15/2013 |  | MnROAD Original - Interstate 94 | 2939 | 1047207
977-P-2013 | 977 | Passing | Rigid | 09/01/2021 | Aggregate |  | 2:01:00 PM | Clay | 2 | 81 | 76.4 | 89.8 | 83.4 |  | 08/15/2013 |  | MnROAD Original - Interstate 94 | 2939 | 1047207
977-P-2013 | 977 | Passing | Rigid | 09/01/2021 | Aggregate |  | 2:09:00 PM | Clay | 3 | 81 | 83.4 | 73.2 | 78.3 |  | 08/15/2013 |  | MnROAD Original - Interstate 94 | 2939 | 1047207
977-D-2013 | 977 | Driving | Rigid | 10/07/2021 | Aggregate |  | 2:46:00 PM | Clay | 1 | 81 | 96.8 | 85.3 | 91 |  | 08/15/2013 |  | MnROAD Original - Interstate 94 | 2975 | 4061089
977-D-2013 | 977 | Driving | Rigid | 10/07/2021 | Aggregate |  | 3:10:00 PM | Clay | 2 | 81 | 103.1 | 83.4 | 93.6 |  | 08/15/2013 |  | MnROAD Original - Interstate 94 | 2975 | 4061089
977-P-2013 | 977 | Passing | Rigid | 10/07/2021 | Aggregate |  | 2:54:00 PM | Clay | 1 | 81 | 87.2 | 75.1 | 80.8 |  | 08/15/2013 |  | MnROAD Original - Interstate 94 | 2975 | 1074374
977-P-2013 | 977 | Passing | Rigid | 10/07/2021 | Aggregate |  | 3:02:00 PM | Clay | 2 | 81 | 65.6 | 85.3 | 75.8 |  | 08/15/2013 |  | MnROAD Original - Interstate 94 | 2975 | 1074374
977-D-2013 | 977 | Driving | Rigid | 11/16/2021 | Aggregate |  | 10:47:00 AM | Clay | 1 | 81 | 122.2 | 77 | 99.9 |  | 08/15/2013 |  | MnROAD Original - Interstate 94 | 3015 | 4103855
977-D-2013 | 977 | Driving | Rigid | 11/16/2021 | Aggregate |  | 11:48:00 AM | Clay | 2 | 81 | 105 | 78.9 | 92.3 |  | 08/15/2013 |  | MnROAD Original - Interstate 94 | 3015 | 4103855
977-D-2013 | 977 | Driving | Rigid | 11/16/2021 | Aggregate |  | 11:58:00 AM | Clay | 3 | 81 | 123.5 | 78.3 | 100.6 |  | 08/15/2013 |  | MnROAD Original - Interstate 94 | 3015 | 4103855
977-P-2013 | 977 | Passing | Rigid | 11/16/2021 | Aggregate |  | 11:06:00 AM | Clay | 1 | 81 | 89.8 | 61.7 | 75.8 |  | 08/15/2013 |  | MnROAD Original - Interstate 94 | 3015 | 1088062
977-P-2013 | 977 | Passing | Rigid | 11/16/2021 | Aggregate |  | 11:21:00 AM | Clay | 2 | 81 | 89.1 | 63 | 75.8 |  | 08/15/2013 |  | MnROAD Original - Interstate 94 | 3015 | 1088062
977-P-2013 | 977 | Passing | Rigid | 11/16/2021 | Aggregate |  | 11:33:00 AM | Clay | 3 | 81 | 95.5 | 77.7 | 86.6 |  | 08/15/2013 |  | MnROAD Original - Interstate 94 | 3015 | 1088062
977-D-2013 | 977 | Driving | Rigid | 05/04/2022 | Aggregate |  | 1:26:00 PM | Clay | 1 | 81 | 128.6 | 101.2 | 114.6 |  | 08/15/2013 |  | MnROAD Original - Interstate 94 | 3184 | 4220994
977-D-2013 | 977 | Driving | Rigid | 05/04/2022 | Aggregate |  | 2:13:00 PM | Clay | 2 | 81 | 113.3 | 96.1 | 105 |  | 08/15/2013 |  | MnROAD Original - Interstate 94 | 3184 | 4220994
977-P-2013 | 977 | Passing | Rigid | 05/04/2022 | Aggregate |  | 1:41:00 PM | Clay | 1 | 81 | 87.8 | 87.2 | 87.2 |  | 08/15/2013 |  | MnROAD Original - Interstate 94 | 3184 | 1130937
977-P-2013 | 977 | Passing | Rigid | 05/04/2022 | Aggregate |  | 1:58:00 PM | Clay | 2 | 81 | 90.4 | 94.9 | 92.9 |  | 08/15/2013 |  | MnROAD Original - Interstate 94 | 3184 | 1130937
977-D-2013 | 977 | Driving | Rigid | 10/19/2022 | Aggregate |  | 2:19:00 PM | Clay | 1 | 81 | 113.9 | 84.7 | 99.3 |  | 08/15/2013 |  | MnROAD Original - Interstate 94 | 3352 | 4942293
977-P-2013 | 977 | Passing | Rigid | 10/19/2022 | Aggregate |  | 2:29:00 PM | Clay | 1 | 81 | 80.8 | 71.9 | 76.4 |  | 08/15/2013 |  | MnROAD Original - Interstate 94 | 3352 | 1364739
978-D-2013 | 978 | Driving | Rigid | 04/24/2017 | Aggregate |  | 11:27:00 AM | Clay | 1 | 81 | 92.9 | 80.2 | 86.6 |  | 08/15/2013 |  | MnROAD Original - Interstate 94 | 1348 | 1470060
978-D-2013 | 978 | Driving | Rigid | 04/24/2017 | Aggregate |  | 11:38:00 AM | Clay | 2 | 81 | 78.3 | 67.5 | 73.2 |  | 08/15/2013 |  | MnROAD Original - Interstate 94 | 1348 | 1470060
978-D-2013 | 978 | Driving | Rigid | 04/24/2017 | Aggregate |  | 11:52:00 AM | Clay | 3 | 81 | 91 | 86.6 | 88.5 |  | 08/15/2013 |  | MnROAD Original - Interstate 94 | 1348 | 1470060
978-P-2013 | 978 | Passing | Rigid | 04/24/2017 | Aggregate |  | 12:07:00 PM | Clay | 1 | 81 | 85.3 | 103.8 | 94.9 |  | 08/15/2013 |  | MnROAD Original - Interstate 94 | 1348 | 307768
978-P-2013 | 978 | Passing | Rigid | 04/24/2017 | Aggregate |  | 12:21:00 PM | Clay | 2 | 81 | 72.6 | 113.9 | 93.6 |  | 08/15/2013 |  | MnROAD Original - Interstate 94 | 1348 | 307768
978-P-2013 | 978 | Passing | Rigid | 04/24/2017 | Aggregate |  | 12:36:00 PM | Clay | 3 | 81 | 75.1 | 105.7 | 90.4 |  | 08/15/2013 |  | MnROAD Original - Interstate 94 | 1348 | 307768
978-D-2013 | 978 | Driving | Rigid | 09/13/2017 | Aggregate |  | 10:10:00 AM | Clay | 1 | 81 | 99.9 | 77.7 | 89.1 |  | 08/15/2013 |  | MnROAD Original - Interstate 94 | 1490 | 2060319
978-D-2013 | 978 | Driving | Rigid | 09/13/2017 | Aggregate |  | 10:26:00 AM | Clay | 2 | 81 | 70.7 | 69.4 | 70 |  | 08/15/2013 |  | MnROAD Original - Interstate 94 | 1490 | 2060319
978-D-2013 | 978 | Driving | Rigid | 09/13/2017 | Aggregate |  | 10:42:00 AM | Clay | 3 | 81 | 84.7 | 71.9 | 78.3 |  | 08/15/2013 |  | MnROAD Original - Interstate 94 | 1490 | 2060319
978-P-2013 | 978 | Passing | Rigid | 09/13/2017 | Aggregate |  | 10:59:00 AM | Clay | 1 | 81 | 61.1 | 89.8 | 75.8 |  | 08/15/2013 |  | MnROAD Original - Interstate 94 | 1490 | 386085
978-P-2013 | 978 | Passing | Rigid | 09/13/2017 | Aggregate |  | 11:17:00 AM | Clay | 2 | 81 | 75.1 | 97.4 | 85.9 |  | 08/15/2013 |  | MnROAD Original - Interstate 94 | 1490 | 386085
978-P-2013 | 978 | Passing | Rigid | 09/13/2017 | Aggregate |  | 12:35:00 PM | Clay | 3 | 81 | 71.9 | 94.2 | 83.4 |  | 08/15/2013 |  | MnROAD Original - Interstate 94 | 1490 | 386085
978-D-2013 | 978 | Driving | Rigid | 11/03/2017 | Aggregate |  | 11:37:00 AM | Clay | 1 | 81 | 89.1 | 73.2 | 81.5 |  | 08/15/2013 |  | MnROAD Original - Interstate 94 | 1541 | 2087062
978-D-2013 | 978 | Driving | Rigid | 11/03/2017 | Aggregate |  | 11:52:00 AM | Clay | 2 | 81 | 80.8 | 68.8 | 74.5 |  | 08/15/2013 |  | MnROAD Original - Interstate 94 | 1541 | 2087062
978-D-2013 | 978 | Driving | Rigid | 11/03/2017 | Aggregate |  | 1:09:00 PM | Clay | 3 | 81 | 90.4 | 77.7 | 84 |  | 08/15/2013 |  | MnROAD Original - Interstate 94 | 1541 | 2087062
978-P-2013 | 978 | Passing | Rigid | 11/03/2017 | Aggregate |  | 12:24:00 PM | Clay | 1 | 81 | 61.7 | 94.2 | 77.7 |  | 08/15/2013 |  | MnROAD Original - Interstate 94 | 1541 | 389494
978-P-2013 | 978 | Passing | Rigid | 11/03/2017 | Aggregate |  | 12:39:00 PM | Clay | 2 | 81 | 65.6 | 96.8 | 81.5 |  | 08/15/2013 |  | MnROAD Original - Interstate 94 | 1541 | 389494
978-P-2013 | 978 | Passing | Rigid | 11/03/2017 | Aggregate |  | 12:54:00 PM | Clay | 3 | 81 | 52.8 | 91 | 71.9 |  | 08/15/2013 |  | MnROAD Original - Interstate 94 | 1541 | 389494
978-D-2013 | 978 | Driving | Rigid | 11/16/2017 | Aggregate |  | 9:45:00 AM | Clay | 1 | 81 | 88.5 | 80.8 | 84.7 |  | 08/15/2013 |  | MnROAD Original - Interstate 94 | 1554 | 2127313
978-D-2013 | 978 | Driving | Rigid | 11/16/2017 | Aggregate |  | 9:59:00 AM | Clay | 2 | 81 | 94.2 | 77 | 85.3 |  | 08/15/2013 |  | MnROAD Original - Interstate 94 | 1554 | 2127313
978-D-2013 | 978 | Driving | Rigid | 11/16/2017 | Aggregate |  | 10:13:00 AM | Clay | 3 | 81 | 80.2 | 72.6 | 76.4 |  | 08/15/2013 |  | MnROAD Original - Interstate 94 | 1554 | 2127313
978-P-2013 | 978 | Passing | Rigid | 11/16/2017 | Aggregate |  | 10:28:00 AM | Clay | 1 | 81 | 56.7 | 95.5 | 75.8 |  | 08/15/2013 |  | MnROAD Original - Interstate 94 | 1554 | 396837
978-P-2013 | 978 | Passing | Rigid | 11/16/2017 | Aggregate |  | 10:43:00 AM | Clay | 2 | 81 | 56.7 | 98 | 77 |  | 08/15/2013 |  | MnROAD Original - Interstate 94 | 1554 | 396837
978-P-2013 | 978 | Passing | Rigid | 11/16/2017 | Aggregate |  | 10:58:00 AM | Clay | 3 | 81 | 63 | 96.8 | 79.6 |  | 08/15/2013 |  | MnROAD Original - Interstate 94 | 1554 | 396837
978-D-2013 | 978 | Driving | Rigid | 05/17/2018 | Aggregate |  | 8:52:00 AM | Clay | 1 | 81 | 78.3 | 82.1 | 80.2 |  | 08/15/2013 |  | MnROAD Original - Interstate 94 | 1736 | 2218611
978-D-2013 | 978 | Driving | Rigid | 05/17/2018 | Aggregate |  | 9:00:00 AM | Clay | 2 | 81 | 77 | 82.8 | 80.2 |  | 08/15/2013 |  | MnROAD Original - Interstate 94 | 1736 | 2218611
978-D-2013 | 978 | Driving | Rigid | 05/17/2018 | Aggregate |  | 9:07:00 AM | Clay | 3 | 81 | 91.7 | 77 | 84.7 |  | 08/15/2013 |  | MnROAD Original - Interstate 94 | 1736 | 2218611
978-P-2013 | 978 | Passing | Rigid | 05/17/2018 | Aggregate |  | 9:18:00 AM | Clay | 1 | 81 | 87.2 | 105.7 | 96.8 |  | 08/15/2013 |  | MnROAD Original - Interstate 94 | 1736 | 411715
978-P-2013 | 978 | Passing | Rigid | 05/17/2018 | Aggregate |  | 9:26:00 AM | Clay | 2 | 81 | 69.4 | 103.8 | 86.6 |  | 08/15/2013 |  | MnROAD Original - Interstate 94 | 1736 | 411715
978-P-2013 | 978 | Passing | Rigid | 05/17/2018 | Aggregate |  | 9:39:00 AM | Clay | 3 | 81 | 71.3 | 113.9 | 92.3 |  | 08/15/2013 |  | MnROAD Original - Interstate 94 | 1736 | 411715
978-D-2013 | 978 | Driving | Rigid | 06/14/2018 | Aggregate |  | 10:04:00 AM | Clay | 1 | 81 | 74.5 | 76.4 | 75.8 |  | 08/15/2013 |  | MnROAD Original - Interstate 94 | 1764 | 2255720
978-D-2013 | 978 | Driving | Rigid | 06/14/2018 | Aggregate |  | 10:11:00 AM | Clay | 2 | 81 | 93.6 | 85.3 | 89.8 |  | 08/15/2013 |  | MnROAD Original - Interstate 94 | 1764 | 2255720
978-D-2013 | 978 | Driving | Rigid | 06/14/2018 | Aggregate |  | 10:19:00 AM | Clay | 3 | 81 | 94.9 | 86.6 | 90.4 |  | 08/15/2013 |  | MnROAD Original - Interstate 94 | 1764 | 2255720
978-P-2013 | 978 | Passing | Rigid | 06/14/2018 | Aggregate |  | 10:28:00 AM | Clay | 1 | 81 | 87.2 | 110.8 | 98.7 |  | 08/15/2013 |  | MnROAD Original - Interstate 94 | 1764 | 421220
978-P-2013 | 978 | Passing | Rigid | 06/14/2018 | Aggregate |  | 10:37:00 AM | Clay | 2 | 81 | 109.5 | 116.5 | 113.3 |  | 08/15/2013 |  | MnROAD Original - Interstate 94 | 1764 | 421220
978-P-2013 | 978 | Passing | Rigid | 06/14/2018 | Aggregate |  | 10:44:00 AM | Clay | 3 | 81 | 77 | 112.7 | 94.9 |  | 08/15/2013 |  | MnROAD Original - Interstate 94 | 1764 | 421220
978-D-2013 | 978 | Driving | Rigid | 06/21/2018 | Aggregate |  | 10:10:00 AM | Clay | 1 | 81 | 95.5 | 84 | 89.8 |  | 08/15/2013 |  | MnROAD Original - Interstate 94 | 1771 | 2255720
978-D-2013 | 978 | Driving | Rigid | 06/21/2018 | Aggregate |  | 10:19:00 AM | Clay | 2 | 81 | 80.8 | 87.2 | 84 |  | 08/15/2013 |  | MnROAD Original - Interstate 94 | 1771 | 2255720
978-D-2013 | 978 | Driving | Rigid | 06/21/2018 | Aggregate |  | 10:26:00 AM | Clay | 3 | 81 | 108.9 | 70.7 | 89.8 |  | 08/15/2013 |  | MnROAD Original - Interstate 94 | 1771 | 2255720
978-P-2013 | 978 | Passing | Rigid | 06/21/2018 | Aggregate |  | 10:35:00 AM | Clay | 1 | 81 | 76.4 | 105.7 | 91 |  | 08/15/2013 |  | MnROAD Original - Interstate 94 | 1771 | 421220
978-P-2013 | 978 | Passing | Rigid | 06/21/2018 | Aggregate |  | 10:42:00 AM | Clay | 2 | 81 | 98 | 105 | 101.9 |  | 08/15/2013 |  | MnROAD Original - Interstate 94 | 1771 | 421220
978-P-2013 | 978 | Passing | Rigid | 06/21/2018 | Aggregate |  | 10:50:00 AM | Clay | 3 | 81 | 76.4 | 107.6 | 92.3 |  | 08/15/2013 |  | MnROAD Original - Interstate 94 | 1771 | 421220
978-D-2013 | 978 | Driving | Rigid | 07/26/2018 | Aggregate |  | 7:27:00 AM | Clay | 1 | 80.7 | 77.7 | 69.4 | 73.2 |  | 08/15/2013 |  | MnROAD Original - Interstate 94 | 1806 | 2268121
978-D-2013 | 978 | Driving | Rigid | 07/26/2018 | Aggregate |  | 7:35:00 AM | Clay | 2 | 80.7 | 95.5 | 76.4 | 85.9 |  | 08/15/2013 |  | MnROAD Original - Interstate 94 | 1806 | 2268121
978-D-2013 | 978 | Driving | Rigid | 07/26/2018 | Aggregate |  | 7:43:00 AM | Clay | 3 | 80.7 | 75.8 | 68.8 | 71.9 |  | 08/15/2013 |  | MnROAD Original - Interstate 94 | 1806 | 2268121
978-P-2013 | 978 | Passing | Rigid | 07/26/2018 | Aggregate |  | 7:53:00 AM | Clay | 1 | 80.7 | 65.6 | 86.6 | 76.4 |  | 08/15/2013 |  | MnROAD Original - Interstate 94 | 1806 | 424372
978-P-2013 | 978 | Passing | Rigid | 07/26/2018 | Aggregate |  | 8:03:00 AM | Clay | 2 | 80.7 | 68.1 | 99.9 | 84 |  | 08/15/2013 |  | MnROAD Original - Interstate 94 | 1806 | 424372
978-P-2013 | 978 | Passing | Rigid | 07/26/2018 | Aggregate |  | 8:11:00 AM | Clay | 3 | 80.7 | 66.8 | 96.1 | 81.5 |  | 08/15/2013 |  | MnROAD Original - Interstate 94 | 1806 | 424372
978-D-2013 | 978 | Driving | Rigid | 08/10/2020 | Aggregate |  | 9:50:00 AM | Clay | 1 | 81 | 90.4 | 69.4 | 80.2 |  | 08/15/2013 |  | MnROAD Original - Interstate 94 | 2552 | 3089140
978-D-2013 | 978 | Driving | Rigid | 08/10/2020 | Aggregate |  | 10:04:00 AM | Clay | 2 | 81 | 82.1 | 73.2 | 77.7 |  | 08/15/2013 |  | MnROAD Original - Interstate 94 | 2552 | 3089140
978-D-2013 | 978 | Driving | Rigid | 08/10/2020 | Aggregate |  | 10:17:00 AM | Clay | 3 | 81 | 96.8 | 75.1 | 85.9 |  | 08/15/2013 |  | MnROAD Original - Interstate 94 | 2552 | 3089140
978-D-2013 | 978 | Driving | Rigid | 08/10/2020 | Aggregate |  | 10:27:00 AM | Clay | 4 | 81 | 78.3 | 84 | 81.5 |  | 08/15/2013 |  | MnROAD Original - Interstate 94 | 2552 | 3089140
978-P-2013 | 978 | Passing | Rigid | 08/10/2020 | Aggregate |  | 10:39:00 AM | Clay | 1 | 81 | 66.8 | 110.1 | 88.5 |  | 08/15/2013 |  | MnROAD Original - Interstate 94 | 2552 | 717829
978-P-2013 | 978 | Passing | Rigid | 08/10/2020 | Aggregate |  | 10:46:00 AM | Clay | 2 | 81 | 82.8 | 164.2 | 123.5 |  | 08/15/2013 |  | MnROAD Original - Interstate 94 | 2552 | 717829
978-P-2013 | 978 | Passing | Rigid | 08/10/2020 | Aggregate |  | 10:53:00 AM | Clay | 3 | 81 | 71.3 | 117.1 | 94.2 |  | 08/15/2013 |  | MnROAD Original - Interstate 94 | 2552 | 717829
978-D-2013 | 978 | Driving | Rigid | 08/27/2020 | Aggregate |  | 11:12:00 AM | Clay | 1 | 81 | 94.9 | 71.3 | 82.8 |  | 08/15/2013 |  | MnROAD Original - Interstate 94 | 2569 | 3157312
978-D-2013 | 978 | Driving | Rigid | 08/27/2020 | Aggregate |  | 11:27:00 AM | Clay | 2 | 81 | 88.5 | 82.8 | 85.3 |  | 08/15/2013 |  | MnROAD Original - Interstate 94 | 2569 | 3157312
978-D-2013 | 978 | Driving | Rigid | 08/27/2020 | Aggregate |  | 11:42:00 AM | Clay | 3 | 81 | 107.6 | 81.5 | 94.9 |  | 08/15/2013 |  | MnROAD Original - Interstate 94 | 2569 | 3157312
978-P-2013 | 978 | Passing | Rigid | 08/27/2020 | Aggregate |  | 11:58:00 AM | Clay | 1 | 81 | 79.6 | 122.2 | 101.2 |  | 08/15/2013 |  | MnROAD Original - Interstate 94 | 2569 | 786001
978-P-2013 | 978 | Passing | Rigid | 08/27/2020 | Aggregate |  | 12:39:00 PM | Clay | 3 | 81 | 86.6 | 121.6 | 103.8 |  | 08/15/2013 |  | MnROAD Original - Interstate 94 | 2569 | 786001
978-D-2013 | 978 | Driving | Rigid | 09/29/2020 | Aggregate |  | 10:25:00 AM | Clay | 1 | 81 | 87.2 | 64.3 | 75.8 |  | 08/15/2013 |  | MnROAD Original - Interstate 94 | 2602 | 3303965
978-D-2013 | 978 | Driving | Rigid | 09/29/2020 | Aggregate |  | 10:39:00 AM | Clay | 2 | 81 | 94.9 | 80.8 | 87.8 |  | 08/15/2013 |  | MnROAD Original - Interstate 94 | 2602 | 3303965
978-D-2013 | 978 | Driving | Rigid | 09/29/2020 | Aggregate |  | 10:55:00 AM | Clay | 3 | 81 | 100.6 | 75.1 | 87.8 |  | 08/15/2013 |  | MnROAD Original - Interstate 94 | 2602 | 3303965
978-P-2013 | 978 | Passing | Rigid | 09/29/2020 | Aggregate |  | 11:11:00 AM | Clay | 1 | 81 | 77.7 | 96.1 | 86.6 |  | 08/15/2013 |  | MnROAD Original - Interstate 94 | 2602 | 835876
978-P-2013 | 978 | Passing | Rigid | 09/29/2020 | Aggregate |  | 11:27:00 AM | Clay | 2 | 81 | 77.7 | 98.7 | 87.8 |  | 08/15/2013 |  | MnROAD Original - Interstate 94 | 2602 | 835876
978-P-2013 | 978 | Passing | Rigid | 09/29/2020 | Aggregate |  | 11:41:00 AM | Clay | 3 | 81 | 77 | 82.1 | 79.6 |  | 08/15/2013 |  | MnROAD Original - Interstate 94 | 2602 | 835876
978-D-2013 | 978 | Driving | Rigid | 11/03/2020 | Aggregate |  | 11:40:00 AM | Clay | 1 | 81 | 100.6 | 70.7 | 85.3 |  | 08/15/2013 |  | MnROAD Original - Interstate 94 | 2637 | 3364724
978-D-2013 | 978 | Driving | Rigid | 11/03/2020 | Aggregate |  | 11:47:00 AM | Clay | 2 | 81 | 87.8 | 70 | 78.9 |  | 08/15/2013 |  | MnROAD Original - Interstate 94 | 2637 | 3364724
978-D-2013 | 978 | Driving | Rigid | 11/03/2020 | Aggregate |  | 11:55:00 AM | Clay | 3 | 81 | 103.1 | 68.8 | 85.9 |  | 08/15/2013 |  | MnROAD Original - Interstate 94 | 2637 | 3364724
978-P-2013 | 978 | Passing | Rigid | 11/03/2020 | Aggregate |  | 12:05:00 PM | Clay | 1 | 81 | 62.4 | 99.9 | 81.5 |  | 08/15/2013 |  | MnROAD Original - Interstate 94 | 2637 | 854140
978-P-2013 | 978 | Passing | Rigid | 11/03/2020 | Aggregate |  | 12:12:00 PM | Clay | 2 | 81 | 75.8 | 96.8 | 85.9 |  | 08/15/2013 |  | MnROAD Original - Interstate 94 | 2637 | 854140
978-P-2013 | 978 | Passing | Rigid | 11/03/2020 | Aggregate |  | 12:21:00 PM | Clay | 3 | 81 | 75.1 | 101.2 | 88.5 |  | 08/15/2013 |  | MnROAD Original - Interstate 94 | 2637 | 854140
978-D-2013 | 978 | Driving | Rigid | 04/16/2021 | Aggregate |  | 12:51:00 PM | Clay | 1 | 81 | 105.7 | 96.1 | 101.2 |  | 08/15/2013 |  | MnROAD Original - Interstate 94 | 2801 | 3566050
978-D-2013 | 978 | Driving | Rigid | 04/16/2021 | Aggregate |  | 1:06:00 PM | Clay | 2 | 81 | 108.2 | 88.5 | 98.7 |  | 08/15/2013 |  | MnROAD Original - Interstate 94 | 2801 | 3566050
978-D-2013 | 978 | Driving | Rigid | 04/16/2021 | Aggregate |  | 1:20:00 PM | Clay | 3 | 81 | 105 | 87.2 | 96.1 |  | 08/15/2013 |  | MnROAD Original - Interstate 94 | 2801 | 3566050
978-P-2013 | 978 | Passing | Rigid | 04/16/2021 | Aggregate |  | 1:36:00 PM | Clay | 1 | 81 | 89.8 | 106.3 | 98 |  | 08/15/2013 |  | MnROAD Original - Interstate 94 | 2801 | 918056
978-P-2013 | 978 | Passing | Rigid | 04/16/2021 | Aggregate |  | 1:51:00 PM | Clay | 2 | 81 | 99.9 | 108.2 | 103.8 |  | 08/15/2013 |  | MnROAD Original - Interstate 94 | 2801 | 918056
978-D-2013 | 978 | Driving | Rigid | 05/04/2021 | Aggregate |  | 12:25:00 PM | Clay | 1 | 81 | 103.1 | 80.8 | 92.3 |  | 08/15/2013 |  | MnROAD Original - Interstate 94 | 2819 | 3653631
978-D-2013 | 978 | Driving | Rigid | 05/04/2021 | Aggregate |  | 12:43:00 PM | Clay | 2 | 81 | 99.9 | 81.5 | 90.4 |  | 08/15/2013 |  | MnROAD Original - Interstate 94 | 2819 | 3653631
978-D-2013 | 978 | Driving | Rigid | 05/04/2021 | Aggregate |  | 1:01:00 PM | Clay | 3 | 81 | 114.6 | 86.6 | 100.6 |  | 08/15/2013 |  | MnROAD Original - Interstate 94 | 2819 | 3653631
978-P-2013 | 978 | Passing | Rigid | 05/04/2021 | Aggregate |  | 11:32:00 AM | Clay | 1 | 81 | 85.9 | 114.6 | 99.9 |  | 08/15/2013 |  | MnROAD Original - Interstate 94 | 2819 | 945605
978-P-2013 | 978 | Passing | Rigid | 05/04/2021 | Aggregate |  | 11:52:00 AM | Clay | 2 | 81 | 83.4 | 98.7 | 91 |  | 08/15/2013 |  | MnROAD Original - Interstate 94 | 2819 | 945605
978-P-2013 | 978 | Passing | Rigid | 05/04/2021 | Aggregate |  | 12:08:00 PM | Clay | 3 | 81 | 84.7 | 126.7 | 105.7 |  | 08/15/2013 |  | MnROAD Original - Interstate 94 | 2819 | 945605
978-D-2013 | 978 | Driving | Rigid | 05/11/2021 | Aggregate |  | 11:43:00 AM | Clay | 1 | 81 | 93.6 | 93.6 | 93.6 |  | 08/15/2013 |  | MnROAD Original - Interstate 94 | 2826 | 3694914
978-D-2013 | 978 | Driving | Rigid | 05/11/2021 | Aggregate |  | 12:17:00 PM | Clay | 2 | 81 | 94.2 | 80.8 | 87.2 |  | 08/15/2013 |  | MnROAD Original - Interstate 94 | 2826 | 3694914
978-D-2013 | 978 | Driving | Rigid | 05/11/2021 | Aggregate |  | 12:51:00 PM | Clay | 3 | 81 | 110.8 | 94.2 | 102.5 |  | 08/15/2013 |  | MnROAD Original - Interstate 94 | 2826 | 3694914
978-P-2013 | 978 | Passing | Rigid | 05/11/2021 | Aggregate |  | 12:01:00 PM | Clay | 1 | 81 | 76.4 | 115.2 | 96.1 |  | 08/15/2013 |  | MnROAD Original - Interstate 94 | 2826 | 958223
978-P-2013 | 978 | Passing | Rigid | 05/11/2021 | Aggregate |  | 12:34:00 PM | Clay | 2 | 81 | 77 | 117.1 | 96.8 |  | 08/15/2013 |  | MnROAD Original - Interstate 94 | 2826 | 958223
978-P-2013 | 978 | Passing | Rigid | 05/11/2021 | Aggregate |  | 1:07:00 PM | Clay | 3 | 81 | 87.8 | 117.8 | 102.5 |  | 08/15/2013 |  | MnROAD Original - Interstate 94 | 2826 | 958223
978-D-2013 | 978 | Driving | Rigid | 08/09/2021 | Aggregate |  | 12:06:00 PM | Clay | 1 | 81 | 99.9 | 77.7 | 88.5 |  | 08/15/2013 |  | MnROAD Original - Interstate 94 | 2916 | 3948083
978-D-2013 | 978 | Driving | Rigid | 08/09/2021 | Aggregate |  | 12:15:00 PM | Clay | 2 | 81 | 91 | 75.1 | 83.4 |  | 08/15/2013 |  | MnROAD Original - Interstate 94 | 2916 | 3948083
978-D-2013 | 978 | Driving | Rigid | 08/09/2021 | Aggregate |  | 12:24:00 PM | Clay | 3 | 81 | 95.5 | 81.5 | 88.5 |  | 08/15/2013 |  | MnROAD Original - Interstate 94 | 2916 | 3948083
978-P-2013 | 978 | Passing | Rigid | 08/09/2021 | Aggregate |  | 12:33:00 PM | Clay | 1 | 81 | 94.9 | 176.3 | 135.6 |  | 08/15/2013 |  | MnROAD Original - Interstate 94 | 2916 | 1036422
978-P-2013 | 978 | Passing | Rigid | 08/09/2021 | Aggregate |  | 12:43:00 PM | Clay | 2 | 81 | 87.2 | 110.1 | 98.7 |  | 08/15/2013 |  | MnROAD Original - Interstate 94 | 2916 | 1036422
978-P-2013 | 978 | Passing | Rigid | 08/09/2021 | Aggregate |  | 12:53:00 PM | Clay | 3 | 81 | 103.8 | 124.1 | 113.9 |  | 08/15/2013 |  | MnROAD Original - Interstate 94 | 2916 | 1036422
978-D-2013 | 978 | Driving | Rigid | 09/01/2021 | Aggregate |  | 1:27:00 PM | Clay | 1 | 81 | 90.4 | 67.5 | 78.9 |  | 08/15/2013 |  | MnROAD Original - Interstate 94 | 2939 | 3983122
978-D-2013 | 978 | Driving | Rigid | 09/01/2021 | Aggregate |  | 1:35:00 PM | Clay | 2 | 81 | 88.5 | 69.4 | 78.9 |  | 08/15/2013 |  | MnROAD Original - Interstate 94 | 2939 | 3983122
978-D-2013 | 978 | Driving | Rigid | 09/01/2021 | Aggregate |  | 1:43:00 PM | Clay | 3 | 81 | 80.8 | 67.5 | 73.8 |  | 08/15/2013 |  | MnROAD Original - Interstate 94 | 2939 | 3983122
978-P-2013 | 978 | Passing | Rigid | 09/01/2021 | Aggregate |  | 1:51:00 PM | Clay | 1 | 81 | 81.5 | 115.9 | 98.7 |  | 08/15/2013 |  | MnROAD Original - Interstate 94 | 2939 | 1047207
978-P-2013 | 978 | Passing | Rigid | 09/01/2021 | Aggregate |  | 2:01:00 PM | Clay | 2 | 81 | 80.8 | 108.9 | 94.9 |  | 08/15/2013 |  | MnROAD Original - Interstate 94 | 2939 | 1047207
978-P-2013 | 978 | Passing | Rigid | 09/01/2021 | Aggregate |  | 2:09:00 PM | Clay | 3 | 81 | 106.3 | 106.9 | 106.3 |  | 08/15/2013 |  | MnROAD Original - Interstate 94 | 2939 | 1047207
978-D-2013 | 978 | Driving | Rigid | 10/07/2021 | Aggregate |  | 2:46:00 PM | Clay | 1 | 81 | 87.8 | 91 | 89.1 |  | 08/15/2013 |  | MnROAD Original - Interstate 94 | 2975 | 4061089
978-D-2013 | 978 | Driving | Rigid | 10/07/2021 | Aggregate |  | 3:10:00 PM | Clay | 2 | 81 | 85.3 | 84.7 | 84.7 |  | 08/15/2013 |  | MnROAD Original - Interstate 94 | 2975 | 4061089
978-P-2013 | 978 | Passing | Rigid | 10/07/2021 | Aggregate |  | 2:55:00 PM | Clay | 1 | 81 | 91.7 | 102.5 | 97.4 |  | 08/15/2013 |  | MnROAD Original - Interstate 94 | 2975 | 1074374
978-P-2013 | 978 | Passing | Rigid | 10/07/2021 | Aggregate |  | 3:02:00 PM | Clay | 2 | 81 | 78.3 | 115.2 | 96.8 |  | 08/15/2013 |  | MnROAD Original - Interstate 94 | 2975 | 1074374
978-D-2013 | 978 | Driving | Rigid | 11/16/2021 | Aggregate |  | 10:47:00 AM | Clay | 1 | 81 | 89.8 | 69.4 | 79.6 |  | 08/15/2013 |  | MnROAD Original - Interstate 94 | 3015 | 4103855
978-D-2013 | 978 | Driving | Rigid | 11/16/2021 | Aggregate |  | 11:48:00 AM | Clay | 2 | 81 | 100.6 | 72.6 | 86.6 |  | 08/15/2013 |  | MnROAD Original - Interstate 94 | 3015 | 4103855
978-D-2013 | 978 | Driving | Rigid | 11/16/2021 | Aggregate |  | 11:58:00 AM | Clay | 3 | 81 | 112.7 | 72.6 | 92.9 |  | 08/15/2013 |  | MnROAD Original - Interstate 94 | 3015 | 4103855
978-P-2013 | 978 | Passing | Rigid | 11/16/2021 | Aggregate |  | 11:06:00 AM | Clay | 1 | 81 | 71.3 | 103.8 | 87.2 |  | 08/15/2013 |  | MnROAD Original - Interstate 94 | 3015 | 1088062
978-P-2013 | 978 | Passing | Rigid | 11/16/2021 | Aggregate |  | 11:21:00 AM | Clay | 2 | 81 | 65.6 | 99.9 | 82.8 |  | 08/15/2013 |  | MnROAD Original - Interstate 94 | 3015 | 1088062
978-P-2013 | 978 | Passing | Rigid | 11/16/2021 | Aggregate |  | 11:33:00 AM | Clay | 3 | 81 | 71.9 | 101.9 | 86.6 |  | 08/15/2013 |  | MnROAD Original - Interstate 94 | 3015 | 1088062
978-D-2013 | 978 | Driving | Rigid | 05/04/2022 | Aggregate |  | 1:26:00 PM | Clay | 1 | 81 | 108.9 | 96.8 | 102.5 |  | 08/15/2013 |  | MnROAD Original - Interstate 94 | 3184 | 4220994
978-D-2013 | 978 | Driving | Rigid | 05/04/2022 | Aggregate |  | 2:13:00 PM | Clay | 2 | 81 | 96.1 | 80.8 | 88.5 |  | 08/15/2013 |  | MnROAD Original - Interstate 94 | 3184 | 4220994
978-P-2013 | 978 | Passing | Rigid | 05/04/2022 | Aggregate |  | 1:41:00 PM | Clay | 1 | 81 | 82.8 | 110.1 | 96.1 |  | 08/15/2013 |  | MnROAD Original - Interstate 94 | 3184 | 1130937
978-P-2013 | 978 | Passing | Rigid | 05/04/2022 | Aggregate |  | 1:58:00 PM | Clay | 2 | 81 | 84.7 | 117.1 | 100.6 |  | 08/15/2013 |  | MnROAD Original - Interstate 94 | 3184 | 1130937
978-D-2013 | 978 | Driving | Rigid | 10/19/2022 | Aggregate |  | 2:19:00 PM | Clay | 1 | 81 | 101.9 | 77 | 89.1 |  | 08/15/2013 |  | MnROAD Original - Interstate 94 | 3352 | 4942293
978-P-2013 | 978 | Passing | Rigid | 10/19/2022 | Aggregate |  | 2:29:00 PM | Clay | 1 | 81 | 74.5 | 94.9 | 84.7 |  | 08/15/2013 |  | MnROAD Original - Interstate 94 | 3352 | 1364739
979-D-2013 | 979 | Driving | Rigid | 04/24/2017 | Aggregate |  | 11:27:00 AM | Clay | 1 | 82 | 94.9 | 82.1 | 88.5 |  | 08/15/2013 |  | MnROAD Original - Interstate 94 | 1348 | 1470060
979-D-2013 | 979 | Driving | Rigid | 04/24/2017 | Aggregate |  | 11:38:00 AM | Clay | 2 | 82 | 84 | 81.5 | 82.8 |  | 08/15/2013 |  | MnROAD Original - Interstate 94 | 1348 | 1470060
979-D-2013 | 979 | Driving | Rigid | 04/24/2017 | Aggregate |  | 11:52:00 AM | Clay | 3 | 82 | 81.5 | 82.8 | 82.1 |  | 08/15/2013 |  | MnROAD Original - Interstate 94 | 1348 | 1470060
979-P-2013 | 979 | Passing | Rigid | 04/24/2017 | Aggregate |  | 12:07:00 PM | Clay | 1 | 82 | 71.9 | 105 | 88.5 |  | 08/15/2013 |  | MnROAD Original - Interstate 94 | 1348 | 307768
979-P-2013 | 979 | Passing | Rigid | 04/24/2017 | Aggregate |  | 12:21:00 PM | Clay | 2 | 82 | 86.6 | 78.3 | 82.1 |  | 08/15/2013 |  | MnROAD Original - Interstate 94 | 1348 | 307768
979-P-2013 | 979 | Passing | Rigid | 04/24/2017 | Aggregate |  | 12:36:00 PM | Clay | 3 | 82 | 68.1 | 96.1 | 82.1 |  | 08/15/2013 |  | MnROAD Original - Interstate 94 | 1348 | 307768
979-D-2013 | 979 | Driving | Rigid | 09/13/2017 | Aggregate |  | 10:10:00 AM | Clay | 1 | 82 | 85.3 | 64.9 | 75.1 |  | 08/15/2013 |  | MnROAD Original - Interstate 94 | 1490 | 2060319
979-D-2013 | 979 | Driving | Rigid | 09/13/2017 | Aggregate |  | 10:26:00 AM | Clay | 2 | 82 | 68.1 | 67.5 | 67.5 |  | 08/15/2013 |  | MnROAD Original - Interstate 94 | 1490 | 2060319
979-D-2013 | 979 | Driving | Rigid | 09/13/2017 | Aggregate |  | 10:42:00 AM | Clay | 3 | 82 | 77 | 73.8 | 75.1 |  | 08/15/2013 |  | MnROAD Original - Interstate 94 | 1490 | 2060319
979-P-2013 | 979 | Passing | Rigid | 09/13/2017 | Aggregate |  | 10:59:00 AM | Clay | 1 | 81 | 58.6 | 86.6 | 72.6 |  | 08/15/2013 |  | MnROAD Original - Interstate 94 | 1490 | 386085
979-P-2013 | 979 | Passing | Rigid | 09/13/2017 | Aggregate |  | 11:17:00 AM | Clay | 2 | 82 | 60.5 | 96.8 | 78.3 |  | 08/15/2013 |  | MnROAD Original - Interstate 94 | 1490 | 386085
979-P-2013 | 979 | Passing | Rigid | 09/13/2017 | Aggregate |  | 12:35:00 PM | Clay | 3 | 82 | 87.2 | 87.8 | 87.2 |  | 08/15/2013 |  | MnROAD Original - Interstate 94 | 1490 | 386085
979-D-2013 | 979 | Driving | Rigid | 11/03/2017 | Aggregate |  | 11:37:00 AM | Clay | 1 | 82 | 78.9 | 73.8 | 76.4 |  | 08/15/2013 |  | MnROAD Original - Interstate 94 | 1541 | 2087062
979-D-2013 | 979 | Driving | Rigid | 11/03/2017 | Aggregate |  | 11:52:00 AM | Clay | 2 | 82 | 75.1 | 55.4 | 64.9 |  | 08/15/2013 |  | MnROAD Original - Interstate 94 | 1541 | 2087062
979-D-2013 | 979 | Driving | Rigid | 11/03/2017 | Aggregate |  | 1:09:00 PM | Clay | 3 | 82 | 74.5 | 62.4 | 68.1 |  | 08/15/2013 |  | MnROAD Original - Interstate 94 | 1541 | 2087062
979-P-2013 | 979 | Passing | Rigid | 11/03/2017 | Aggregate |  | 12:24:00 PM | Clay | 1 | 82 | 56 | 89.1 | 72.6 |  | 08/15/2013 |  | MnROAD Original - Interstate 94 | 1541 | 389494
979-P-2013 | 979 | Passing | Rigid | 11/03/2017 | Aggregate |  | 12:39:00 PM | Clay | 2 | 82 | 77 | 84.7 | 80.8 |  | 08/15/2013 |  | MnROAD Original - Interstate 94 | 1541 | 389494
979-P-2013 | 979 | Passing | Rigid | 11/03/2017 | Aggregate |  | 12:54:00 PM | Clay | 3 | 82 | 78.3 | 87.2 | 82.8 |  | 08/15/2013 |  | MnROAD Original - Interstate 94 | 1541 | 389494
979-D-2013 | 979 | Driving | Rigid | 11/16/2017 | Aggregate |  | 9:45:00 AM | Clay | 1 | 82 | 76.4 | 73.8 | 75.1 |  | 08/15/2013 |  | MnROAD Original - Interstate 94 | 1554 | 2127313
979-D-2013 | 979 | Driving | Rigid | 11/16/2017 | Aggregate |  | 9:59:00 AM | Clay | 2 | 82 | 87.2 | 79.6 | 83.4 |  | 08/15/2013 |  | MnROAD Original - Interstate 94 | 1554 | 2127313
979-D-2013 | 979 | Driving | Rigid | 11/16/2017 | Aggregate |  | 10:13:00 AM | Clay | 3 | 82 | 80.8 | 77 | 78.9 |  | 08/15/2013 |  | MnROAD Original - Interstate 94 | 1554 | 2127313
979-P-2013 | 979 | Passing | Rigid | 11/16/2017 | Aggregate |  | 10:28:00 AM | Clay | 1 | 82 | 75.8 | 82.8 | 78.9 |  | 08/15/2013 |  | MnROAD Original - Interstate 94 | 1554 | 396837
979-P-2013 | 979 | Passing | Rigid | 11/16/2017 | Aggregate |  | 10:43:00 AM | Clay | 2 | 82 | 61.1 | 81.5 | 71.3 |  | 08/15/2013 |  | MnROAD Original - Interstate 94 | 1554 | 396837
979-P-2013 | 979 | Passing | Rigid | 11/16/2017 | Aggregate |  | 10:58:00 AM | Clay | 3 | 82 | 63 | 75.8 | 69.4 |  | 08/15/2013 |  | MnROAD Original - Interstate 94 | 1554 | 396837
979-D-2013 | 979 | Driving | Rigid | 05/17/2018 | Aggregate |  | 8:52:00 AM | Clay | 1 | 82 | 89.1 | 80.8 | 84.7 |  | 08/15/2013 |  | MnROAD Original - Interstate 94 | 1736 | 2218611
979-D-2013 | 979 | Driving | Rigid | 05/17/2018 | Aggregate |  | 9:00:00 AM | Clay | 2 | 82 | 84 | 94.9 | 89.1 |  | 08/15/2013 |  | MnROAD Original - Interstate 94 | 1736 | 2218611
979-D-2013 | 979 | Driving | Rigid | 05/17/2018 | Aggregate |  | 9:07:00 AM | Clay | 3 | 82 | 93.6 | 81.5 | 87.8 |  | 08/15/2013 |  | MnROAD Original - Interstate 94 | 1736 | 2218611
979-P-2013 | 979 | Passing | Rigid | 05/17/2018 | Aggregate |  | 9:18:00 AM | Clay | 1 | 82 | 65.6 | 89.8 | 77.7 |  | 08/15/2013 |  | MnROAD Original - Interstate 94 | 1736 | 411715
979-P-2013 | 979 | Passing | Rigid | 05/17/2018 | Aggregate |  | 9:26:00 AM | Clay | 2 | 82 | 78.3 | 85.3 | 81.5 |  | 08/15/2013 |  | MnROAD Original - Interstate 94 | 1736 | 411715
979-P-2013 | 979 | Passing | Rigid | 05/17/2018 | Aggregate |  | 9:39:00 AM | Clay | 3 | 82 | 85.3 | 89.1 | 87.2 |  | 08/15/2013 |  | MnROAD Original - Interstate 94 | 1736 | 411715
979-D-2013 | 979 | Driving | Rigid | 06/14/2018 | Aggregate |  | 10:04:00 AM | Clay | 1 | 82 | 96.1 | 83.4 | 89.8 |  | 08/15/2013 |  | MnROAD Original - Interstate 94 | 1764 | 2255720
979-D-2013 | 979 | Driving | Rigid | 06/14/2018 | Aggregate |  | 10:11:00 AM | Clay | 2 | 82 | 89.1 | 80.8 | 84.7 |  | 08/15/2013 |  | MnROAD Original - Interstate 94 | 1764 | 2255720
979-D-2013 | 979 | Driving | Rigid | 06/14/2018 | Aggregate |  | 10:19:00 AM | Clay | 3 | 82 | 91.7 | 83.4 | 87.2 |  | 08/15/2013 |  | MnROAD Original - Interstate 94 | 1764 | 2255720
979-P-2013 | 979 | Passing | Rigid | 06/14/2018 | Aggregate |  | 10:28:00 AM | Clay | 1 | 82 | 66.2 | 87.2 | 76.4 |  | 08/15/2013 |  | MnROAD Original - Interstate 94 | 1764 | 421220
979-P-2013 | 979 | Passing | Rigid | 06/14/2018 | Aggregate |  | 10:37:00 AM | Clay | 2 | 82 | 85.9 | 98.7 | 92.3 |  | 08/15/2013 |  | MnROAD Original - Interstate 94 | 1764 | 421220
979-P-2013 | 979 | Passing | Rigid | 06/14/2018 | Aggregate |  | 10:44:00 AM | Clay | 3 | 82 | 67.5 | 93.6 | 80.8 |  | 08/15/2013 |  | MnROAD Original - Interstate 94 | 1764 | 421220
979-D-2013 | 979 | Driving | Rigid | 06/21/2018 | Aggregate |  | 10:10:00 AM | Clay | 1 | 82 | 94.9 | 102.5 | 98.7 |  | 08/15/2013 |  | MnROAD Original - Interstate 94 | 1771 | 2255720
979-D-2013 | 979 | Driving | Rigid | 06/21/2018 | Aggregate |  | 10:19:00 AM | Clay | 2 | 82 | 87.8 | 91.7 | 89.8 |  | 08/15/2013 |  | MnROAD Original - Interstate 94 | 1771 | 2255720
979-D-2013 | 979 | Driving | Rigid | 06/21/2018 | Aggregate |  | 10:26:00 AM | Clay | 3 | 82 | 106.9 | 79.6 | 92.9 |  | 08/15/2013 |  | MnROAD Original - Interstate 94 | 1771 | 2255720
979-P-2013 | 979 | Passing | Rigid | 06/21/2018 | Aggregate |  | 10:35:00 AM | Clay | 1 | 82 | 62.4 | 97.4 | 79.6 |  | 08/15/2013 |  | MnROAD Original - Interstate 94 | 1771 | 421220
979-P-2013 | 979 | Passing | Rigid | 06/21/2018 | Aggregate |  | 10:42:00 AM | Clay | 2 | 82 | 77 | 89.1 | 83.4 |  | 08/15/2013 |  | MnROAD Original - Interstate 94 | 1771 | 421220
979-P-2013 | 979 | Passing | Rigid | 06/21/2018 | Aggregate |  | 10:50:00 AM | Clay | 3 | 82 | 81.5 | 94.2 | 87.8 |  | 08/15/2013 |  | MnROAD Original - Interstate 94 | 1771 | 421220
979-D-2013 | 979 | Driving | Rigid | 07/26/2018 | Aggregate |  | 7:27:00 AM | Clay | 1 | 81.7 | 85.3 | 77 | 81.5 |  | 08/15/2013 |  | MnROAD Original - Interstate 94 | 1806 | 2268121
979-D-2013 | 979 | Driving | Rigid | 07/26/2018 | Aggregate |  | 7:35:00 AM | Clay | 2 | 81.7 | 82.1 | 69.4 | 75.8 |  | 08/15/2013 |  | MnROAD Original - Interstate 94 | 1806 | 2268121
979-D-2013 | 979 | Driving | Rigid | 07/26/2018 | Aggregate |  | 7:43:00 AM | Clay | 3 | 81.7 | 77 | 66.2 | 71.9 |  | 08/15/2013 |  | MnROAD Original - Interstate 94 | 1806 | 2268121
979-P-2013 | 979 | Passing | Rigid | 07/26/2018 | Aggregate |  | 7:53:00 AM | Clay | 1 | 81.7 | 61.1 | 89.1 | 75.1 |  | 08/15/2013 |  | MnROAD Original - Interstate 94 | 1806 | 424372
979-P-2013 | 979 | Passing | Rigid | 07/26/2018 | Aggregate |  | 8:03:00 AM | Clay | 2 | 81.7 | 59.2 | 81.5 | 70.7 |  | 08/15/2013 |  | MnROAD Original - Interstate 94 | 1806 | 424372
979-P-2013 | 979 | Passing | Rigid | 07/26/2018 | Aggregate |  | 8:11:00 AM | Clay | 3 | 81.7 | 70 | 93.6 | 81.5 |  | 08/15/2013 |  | MnROAD Original - Interstate 94 | 1806 | 424372
979-D-2013 | 979 | Driving | Rigid | 08/10/2020 | Aggregate |  | 9:50:00 AM | Clay | 1 | 82 | 101.2 | 72.6 | 86.6 |  | 08/15/2013 |  | MnROAD Original - Interstate 94 | 2552 | 3089140
979-D-2013 | 979 | Driving | Rigid | 08/10/2020 | Aggregate |  | 10:05:00 AM | Clay | 2 | 82 | 86.6 | 71.3 | 78.9 |  | 08/15/2013 |  | MnROAD Original - Interstate 94 | 2552 | 3089140
979-D-2013 | 979 | Driving | Rigid | 08/10/2020 | Aggregate |  | 10:17:00 AM | Clay | 3 | 82 | 98 | 75.1 | 86.6 |  | 08/15/2013 |  | MnROAD Original - Interstate 94 | 2552 | 3089140
979-D-2013 | 979 | Driving | Rigid | 08/10/2020 | Aggregate |  | 10:27:00 AM | Clay | 4 | 82 | 92.3 | 75.1 | 84 |  | 08/15/2013 |  | MnROAD Original - Interstate 94 | 2552 | 3089140
979-P-2013 | 979 | Passing | Rigid | 08/10/2020 | Aggregate |  | 10:39:00 AM | Clay | 1 | 82 | 64.9 | 96.8 | 80.8 |  | 08/15/2013 |  | MnROAD Original - Interstate 94 | 2552 | 717829
979-P-2013 | 979 | Passing | Rigid | 08/10/2020 | Aggregate |  | 10:46:00 AM | Clay | 2 | 82 | 54.7 | 106.9 | 80.8 |  | 08/15/2013 |  | MnROAD Original - Interstate 94 | 2552 | 717829
979-P-2013 | 979 | Passing | Rigid | 08/10/2020 | Aggregate |  | 10:54:00 AM | Clay | 3 | 82 | 85.9 | 90.4 | 88.5 |  | 08/15/2013 |  | MnROAD Original - Interstate 94 | 2552 | 717829
979-D-2013 | 979 | Driving | Rigid | 08/27/2020 | Aggregate |  | 11:12:00 AM | Clay | 1 | 82 | 99.9 | 80.2 | 89.8 |  | 08/15/2013 |  | MnROAD Original - Interstate 94 | 2569 | 3157312
979-D-2013 | 979 | Driving | Rigid | 08/27/2020 | Aggregate |  | 11:27:00 AM | Clay | 2 | 82 | 112 | 80.8 | 96.1 |  | 08/15/2013 |  | MnROAD Original - Interstate 94 | 2569 | 3157312
979-D-2013 | 979 | Driving | Rigid | 08/27/2020 | Aggregate |  | 11:42:00 AM | Clay | 3 | 82 | 103.8 | 72.6 | 87.8 |  | 08/15/2013 |  | MnROAD Original - Interstate 94 | 2569 | 3157312
979-P-2013 | 979 | Passing | Rigid | 08/27/2020 | Aggregate |  | 11:58:00 AM | Clay | 1 | 82 | 61.1 | 87.2 | 73.8 |  | 08/15/2013 |  | MnROAD Original - Interstate 94 | 2569 | 786001
979-P-2013 | 979 | Passing | Rigid | 08/27/2020 | Aggregate |  | 12:39:00 PM | Clay | 3 | 82 | 77.7 | 112.7 | 94.9 |  | 08/15/2013 |  | MnROAD Original - Interstate 94 | 2569 | 786001
979-D-2013 | 979 | Driving | Rigid | 09/29/2020 | Aggregate |  | 10:25:00 AM | Clay | 1 | 82 | 99.9 | 71.3 | 85.3 |  | 08/15/2013 |  | MnROAD Original - Interstate 94 | 2602 | 3303965
979-D-2013 | 979 | Driving | Rigid | 09/29/2020 | Aggregate |  | 10:40:00 AM | Clay | 2 | 82 | 99.3 | 65.6 | 82.8 |  | 08/15/2013 |  | MnROAD Original - Interstate 94 | 2602 | 3303965
979-D-2013 | 979 | Driving | Rigid | 09/29/2020 | Aggregate |  | 10:55:00 AM | Clay | 3 | 82 | 99.9 | 70.7 | 85.3 |  | 08/15/2013 |  | MnROAD Original - Interstate 94 | 2602 | 3303965
979-P-2013 | 979 | Passing | Rigid | 09/29/2020 | Aggregate |  | 11:11:00 AM | Clay | 1 | 82 | 66.2 | 88.5 | 77.7 |  | 08/15/2013 |  | MnROAD Original - Interstate 94 | 2602 | 835876
979-P-2013 | 979 | Passing | Rigid | 09/29/2020 | Aggregate |  | 11:27:00 AM | Clay | 2 | 82 | 57.3 | 89.1 | 73.2 |  | 08/15/2013 |  | MnROAD Original - Interstate 94 | 2602 | 835876
979-P-2013 | 979 | Passing | Rigid | 09/29/2020 | Aggregate |  | 11:41:00 AM | Clay | 3 | 82 | 77.7 | 85.3 | 81.5 |  | 08/15/2013 |  | MnROAD Original - Interstate 94 | 2602 | 835876
979-D-2013 | 979 | Driving | Rigid | 11/03/2020 | Aggregate |  | 11:40:00 AM | Clay | 1 | 82 | 96.1 | 72.6 | 84 |  | 08/15/2013 |  | MnROAD Original - Interstate 94 | 2637 | 3364724
979-D-2013 | 979 | Driving | Rigid | 11/03/2020 | Aggregate |  | 11:47:00 AM | Clay | 2 | 82 | 77.7 | 75.8 | 76.4 |  | 08/15/2013 |  | MnROAD Original - Interstate 94 | 2637 | 3364724
979-D-2013 | 979 | Driving | Rigid | 11/03/2020 | Aggregate |  | 11:55:00 AM | Clay | 3 | 82 | 94.2 | 69.4 | 82.1 |  | 08/15/2013 |  | MnROAD Original - Interstate 94 | 2637 | 3364724
979-P-2013 | 979 | Passing | Rigid | 11/03/2020 | Aggregate |  | 12:05:00 PM | Clay | 1 | 82 | 66.2 | 98.7 | 82.1 |  | 08/15/2013 |  | MnROAD Original - Interstate 94 | 2637 | 854140
979-P-2013 | 979 | Passing | Rigid | 11/03/2020 | Aggregate |  | 12:12:00 PM | Clay | 2 | 82 | 77 | 94.9 | 85.3 |  | 08/15/2013 |  | MnROAD Original - Interstate 94 | 2637 | 854140
979-P-2013 | 979 | Passing | Rigid | 11/03/2020 | Aggregate |  | 12:21:00 PM | Clay | 3 | 82 | 63 | 91 | 77 |  | 08/15/2013 |  | MnROAD Original - Interstate 94 | 2637 | 854140
979-D-2013 | 979 | Driving | Rigid | 04/16/2021 | Aggregate |  | 12:51:00 PM | Clay | 1 | 82 | 106.9 | 83.4 | 94.9 |  | 08/15/2013 |  | MnROAD Original - Interstate 94 | 2801 | 3566050
979-D-2013 | 979 | Driving | Rigid | 04/16/2021 | Aggregate |  | 1:06:00 PM | Clay | 2 | 82 | 111.4 | 83.4 | 97.4 |  | 08/15/2013 |  | MnROAD Original - Interstate 94 | 2801 | 3566050
979-D-2013 | 979 | Driving | Rigid | 04/16/2021 | Aggregate |  | 1:20:00 PM | Clay | 3 | 82 | 113.3 | 94.9 | 104.4 |  | 08/15/2013 |  | MnROAD Original - Interstate 94 | 2801 | 3566050
979-P-2013 | 979 | Passing | Rigid | 04/16/2021 | Aggregate |  | 1:36:00 PM | Clay | 1 | 82 | 105.7 | 96.1 | 100.6 |  | 08/15/2013 |  | MnROAD Original - Interstate 94 | 2801 | 918056
979-P-2013 | 979 | Passing | Rigid | 04/16/2021 | Aggregate |  | 1:51:00 PM | Clay | 2 | 82 | 106.3 | 92.9 | 99.3 |  | 08/15/2013 |  | MnROAD Original - Interstate 94 | 2801 | 918056
979-D-2013 | 979 | Driving | Rigid | 05/04/2021 | Aggregate |  | 12:25:00 PM | Clay | 1 | 82 | 99.9 | 88.5 | 94.2 |  | 08/15/2013 |  | MnROAD Original - Interstate 94 | 2819 | 3653631
979-D-2013 | 979 | Driving | Rigid | 05/04/2021 | Aggregate |  | 12:43:00 PM | Clay | 2 | 82 | 103.1 | 81.5 | 92.3 |  | 08/15/2013 |  | MnROAD Original - Interstate 94 | 2819 | 3653631
979-D-2013 | 979 | Driving | Rigid | 05/04/2021 | Aggregate |  | 1:01:00 PM | Clay | 3 | 82 | 99.3 | 76.4 | 87.8 |  | 08/15/2013 |  | MnROAD Original - Interstate 94 | 2819 | 3653631
979-P-2013 | 979 | Passing | Rigid | 05/04/2021 | Aggregate |  | 11:32:00 AM | Clay | 1 | 82 | 68.8 | 99.9 | 84 |  | 08/15/2013 |  | MnROAD Original - Interstate 94 | 2819 | 945605
979-P-2013 | 979 | Passing | Rigid | 05/04/2021 | Aggregate |  | 11:52:00 AM | Clay | 2 | 82 | 100.6 | 96.8 | 98.7 |  | 08/15/2013 |  | MnROAD Original - Interstate 94 | 2819 | 945605
979-P-2013 | 979 | Passing | Rigid | 05/04/2021 | Aggregate |  | 12:08:00 PM | Clay | 3 | 82 | 70 | 113.9 | 91.7 |  | 08/15/2013 |  | MnROAD Original - Interstate 94 | 2819 | 945605
979-D-2013 | 979 | Driving | Rigid | 05/11/2021 | Aggregate |  | 11:43:00 AM | Clay | 1 | 82 | 87.8 | 85.9 | 86.6 |  | 08/15/2013 |  | MnROAD Original - Interstate 94 | 2826 | 3694914
979-D-2013 | 979 | Driving | Rigid | 05/11/2021 | Aggregate |  | 12:17:00 PM | Clay | 2 | 82 | 98.7 | 85.9 | 92.3 |  | 08/15/2013 |  | MnROAD Original - Interstate 94 | 2826 | 3694914
979-D-2013 | 979 | Driving | Rigid | 05/11/2021 | Aggregate |  | 12:51:00 PM | Clay | 3 | 82 | 102.5 | 85.3 | 94.2 |  | 08/15/2013 |  | MnROAD Original - Interstate 94 | 2826 | 3694914
979-P-2013 | 979 | Passing | Rigid | 05/11/2021 | Aggregate |  | 12:01:00 PM | Clay | 1 | 82 | 76.4 | 108.2 | 92.3 |  | 08/15/2013 |  | MnROAD Original - Interstate 94 | 2826 | 958223
979-P-2013 | 979 | Passing | Rigid | 05/11/2021 | Aggregate |  | 12:34:00 PM | Clay | 2 | 82 | 71.3 | 113.3 | 92.3 |  | 08/15/2013 |  | MnROAD Original - Interstate 94 | 2826 | 958223
979-P-2013 | 979 | Passing | Rigid | 05/11/2021 | Aggregate |  | 1:07:00 PM | Clay | 3 | 82 | 84 | 91 | 87.8 |  | 08/15/2013 |  | MnROAD Original - Interstate 94 | 2826 | 958223
979-D-2013 | 979 | Driving | Rigid | 08/09/2021 | Aggregate |  | 12:06:00 PM | Clay | 1 | 82 | 105.7 | 74.5 | 89.8 |  | 08/15/2013 |  | MnROAD Original - Interstate 94 | 2916 | 3948083
979-D-2013 | 979 | Driving | Rigid | 08/09/2021 | Aggregate |  | 12:15:00 PM | Clay | 2 | 82 | 105.7 | 77 | 91.7 |  | 08/15/2013 |  | MnROAD Original - Interstate 94 | 2916 | 3948083
979-D-2013 | 979 | Driving | Rigid | 08/09/2021 | Aggregate |  | 12:24:00 PM | Clay | 3 | 82 | 91 | 78.9 | 84.7 |  | 08/15/2013 |  | MnROAD Original - Interstate 94 | 2916 | 3948083
979-P-2013 | 979 | Passing | Rigid | 08/09/2021 | Aggregate |  | 12:33:00 PM | Clay | 1 | 82 | 75.1 | 114.6 | 94.9 |  | 08/15/2013 |  | MnROAD Original - Interstate 94 | 2916 | 1036422
979-P-2013 | 979 | Passing | Rigid | 08/09/2021 | Aggregate |  | 12:43:00 PM | Clay | 2 | 82 | 77.7 | 98.7 | 88.5 |  | 08/15/2013 |  | MnROAD Original - Interstate 94 | 2916 | 1036422
979-P-2013 | 979 | Passing | Rigid | 08/09/2021 | Aggregate |  | 12:53:00 PM | Clay | 3 | 82 | 77 | 100.6 | 89.1 |  | 08/15/2013 |  | MnROAD Original - Interstate 94 | 2916 | 1036422
979-D-2013 | 979 | Driving | Rigid | 09/01/2021 | Aggregate |  | 1:27:00 PM | Clay | 1 | 82 | 90.4 | 68.8 | 79.6 |  | 08/15/2013 |  | MnROAD Original - Interstate 94 | 2939 | 3983122
979-D-2013 | 979 | Driving | Rigid | 09/01/2021 | Aggregate |  | 1:35:00 PM | Clay | 2 | 82 | 88.5 | 70.7 | 79.6 |  | 08/15/2013 |  | MnROAD Original - Interstate 94 | 2939 | 3983122
979-D-2013 | 979 | Driving | Rigid | 09/01/2021 | Aggregate |  | 1:43:00 PM | Clay | 3 | 82 | 82.1 | 67.5 | 75.1 |  | 08/15/2013 |  | MnROAD Original - Interstate 94 | 2939 | 3983122
979-P-2013 | 979 | Passing | Rigid | 09/01/2021 | Aggregate |  | 1:51:00 PM | Clay | 1 | 82 | 87.8 | 92.9 | 90.4 |  | 08/15/2013 |  | MnROAD Original - Interstate 94 | 2939 | 1047207
979-P-2013 | 979 | Passing | Rigid | 09/01/2021 | Aggregate |  | 2:01:00 PM | Clay | 2 | 82 | 117.1 | 96.8 | 106.9 |  | 08/15/2013 |  | MnROAD Original - Interstate 94 | 2939 | 1047207
979-P-2013 | 979 | Passing | Rigid | 09/01/2021 | Aggregate |  | 2:09:00 PM | Clay | 3 | 82 | 106.9 | 89.8 | 98.7 |  | 08/15/2013 |  | MnROAD Original - Interstate 94 | 2939 | 1047207
979-D-2013 | 979 | Driving | Rigid | 10/07/2021 | Aggregate |  | 2:47:00 PM | Clay | 1 | 82 | 85.3 | 63.7 | 74.5 |  | 08/15/2013 |  | MnROAD Original - Interstate 94 | 2975 | 4061089
979-D-2013 | 979 | Driving | Rigid | 10/07/2021 | Aggregate |  | 3:10:00 PM | Clay | 2 | 82 | 89.1 | 71.3 | 80.2 |  | 08/15/2013 |  | MnROAD Original - Interstate 94 | 2975 | 4061089
979-P-2013 | 979 | Passing | Rigid | 10/07/2021 | Aggregate |  | 2:55:00 PM | Clay | 1 | 82 | 76.4 | 93.6 | 85.3 |  | 08/15/2013 |  | MnROAD Original - Interstate 94 | 2975 | 1074374
979-P-2013 | 979 | Passing | Rigid | 10/07/2021 | Aggregate |  | 3:02:00 PM | Clay | 2 | 82 | 72.6 | 105 | 88.5 |  | 08/15/2013 |  | MnROAD Original - Interstate 94 | 2975 | 1074374
979-D-2013 | 979 | Driving | Rigid | 11/16/2021 | Aggregate |  | 10:47:00 AM | Clay | 1 | 82 | 84.7 | 62.4 | 73.2 |  | 08/15/2013 |  | MnROAD Original - Interstate 94 | 3015 | 4103855
979-D-2013 | 979 | Driving | Rigid | 11/16/2021 | Aggregate |  | 11:48:00 AM | Clay | 2 | 82 | 87.2 | 74.5 | 80.8 |  | 08/15/2013 |  | MnROAD Original - Interstate 94 | 3015 | 4103855
979-D-2013 | 979 | Driving | Rigid | 11/16/2021 | Aggregate |  | 11:58:00 AM | Clay | 3 | 82 | 85.3 | 75.8 | 80.2 |  | 08/15/2013 |  | MnROAD Original - Interstate 94 | 3015 | 4103855
979-P-2013 | 979 | Passing | Rigid | 11/16/2021 | Aggregate |  | 11:06:00 AM | Clay | 1 | 82 | 87.2 | 77.7 | 82.1 |  | 08/15/2013 |  | MnROAD Original - Interstate 94 | 3015 | 1088062
979-P-2013 | 979 | Passing | Rigid | 11/16/2021 | Aggregate |  | 11:21:00 AM | Clay | 2 | 82 | 70.7 | 84.7 | 77.7 |  | 08/15/2013 |  | MnROAD Original - Interstate 94 | 3015 | 1088062
979-P-2013 | 979 | Passing | Rigid | 11/16/2021 | Aggregate |  | 11:33:00 AM | Clay | 3 | 82 | 69.4 | 81.5 | 75.1 |  | 08/15/2013 |  | MnROAD Original - Interstate 94 | 3015 | 1088062
979-D-2013 | 979 | Driving | Rigid | 05/04/2022 | Aggregate |  | 1:26:00 PM | Clay | 1 | 82 | 106.3 | 96.8 | 101.2 |  | 08/15/2013 |  | MnROAD Original - Interstate 94 | 3184 | 4220994
979-D-2013 | 979 | Driving | Rigid | 05/04/2022 | Aggregate |  | 2:13:00 PM | Clay | 2 | 82 | 87.2 | 78.9 | 83.4 |  | 08/15/2013 |  | MnROAD Original - Interstate 94 | 3184 | 4220994
979-P-2013 | 979 | Passing | Rigid | 05/04/2022 | Aggregate |  | 1:41:00 PM | Clay | 1 | 82 | 98.7 | 101.2 | 99.9 |  | 08/15/2013 |  | MnROAD Original - Interstate 94 | 3184 | 1130937
979-P-2013 | 979 | Passing | Rigid | 05/04/2022 | Aggregate |  | 1:58:00 PM | Clay | 2 | 82 | 82.1 | 96.8 | 89.1 |  | 08/15/2013 |  | MnROAD Original - Interstate 94 | 3184 | 1130937
979-D-2013 | 979 | Driving | Rigid | 10/19/2022 | Aggregate |  | 2:19:00 PM | Clay | 1 | 82 | 84.7 | 62.4 | 73.8 |  | 08/15/2013 |  | MnROAD Original - Interstate 94 | 3352 | 4942293
979-P-2013 | 979 | Passing | Rigid | 10/19/2022 | Aggregate |  | 2:29:00 PM | Clay | 1 | 82 | 85.3 | 87.8 | 86.6 |  | 08/15/2013 |  | MnROAD Original - Interstate 94 | 3352 | 1364739
980-D-2013 | 980 | Driving | Rigid | 04/24/2017 | Aggregate |  | 11:27:00 AM | Clay | 1 | 81 | 73.8 | 71.3 | 72.6 |  | 08/15/2013 |  | MnROAD Original - Interstate 94 | 1348 | 1470060
980-D-2013 | 980 | Driving | Rigid | 04/24/2017 | Aggregate |  | 11:38:00 AM | Clay | 2 | 81 | 91 | 82.8 | 86.6 |  | 08/15/2013 |  | MnROAD Original - Interstate 94 | 1348 | 1470060
980-D-2013 | 980 | Driving | Rigid | 04/24/2017 | Aggregate |  | 11:52:00 AM | Clay | 3 | 81 | 96.8 | 67.5 | 82.1 |  | 08/15/2013 |  | MnROAD Original - Interstate 94 | 1348 | 1470060
980-P-2013 | 980 | Passing | Rigid | 04/24/2017 | Aggregate |  | 12:07:00 PM | Clay | 1 | 81 | 73.8 | 64.9 | 69.4 |  | 08/15/2013 |  | MnROAD Original - Interstate 94 | 1348 | 307768
980-P-2013 | 980 | Passing | Rigid | 04/24/2017 | Aggregate |  | 12:22:00 PM | Clay | 2 | 81 | 82.8 | 84 | 83.4 |  | 08/15/2013 |  | MnROAD Original - Interstate 94 | 1348 | 307768
980-P-2013 | 980 | Passing | Rigid | 04/24/2017 | Aggregate |  | 12:36:00 PM | Clay | 3 | 81 | 77.7 | 75.8 | 77 |  | 08/15/2013 |  | MnROAD Original - Interstate 94 | 1348 | 307768
980-D-2013 | 980 | Driving | Rigid | 09/13/2017 | Aggregate |  | 10:10:00 AM | Clay | 1 | 81 | 81.5 | 79.6 | 80.8 |  | 08/15/2013 |  | MnROAD Original - Interstate 94 | 1490 | 2060319
980-D-2013 | 980 | Driving | Rigid | 09/13/2017 | Aggregate |  | 10:26:00 AM | Clay | 2 | 81 | 67.5 | 69.4 | 68.1 |  | 08/15/2013 |  | MnROAD Original - Interstate 94 | 1490 | 2060319
980-D-2013 | 980 | Driving | Rigid | 09/13/2017 | Aggregate |  | 10:42:00 AM | Clay | 3 | 81 | 78.3 | 66.8 | 72.6 |  | 08/15/2013 |  | MnROAD Original - Interstate 94 | 1490 | 2060319
980-P-2013 | 980 | Passing | Rigid | 09/13/2017 | Aggregate |  | 10:59:00 AM | Clay | 1 | 81 | 72.6 | 66.2 | 69.4 |  | 08/15/2013 |  | MnROAD Original - Interstate 94 | 1490 | 386085
980-P-2013 | 980 | Passing | Rigid | 09/13/2017 | Aggregate |  | 11:17:00 AM | Clay | 2 | 81 | 66.2 | 79.6 | 73.2 |  | 08/15/2013 |  | MnROAD Original - Interstate 94 | 1490 | 386085
980-P-2013 | 980 | Passing | Rigid | 09/13/2017 | Aggregate |  | 12:35:00 PM | Clay | 3 | 81 | 82.8 | 66.8 | 75.1 |  | 08/15/2013 |  | MnROAD Original - Interstate 94 | 1490 | 386085
980-D-2013 | 980 | Driving | Rigid | 11/03/2017 | Aggregate |  | 11:37:00 AM | Clay | 1 | 81 | 82.8 | 67.5 | 75.1 |  | 08/15/2013 |  | MnROAD Original - Interstate 94 | 1541 | 2087062
980-D-2013 | 980 | Driving | Rigid | 11/03/2017 | Aggregate |  | 11:52:00 AM | Clay | 2 | 81 | 66.8 | 70.7 | 68.8 |  | 08/15/2013 |  | MnROAD Original - Interstate 94 | 1541 | 2087062
980-D-2013 | 980 | Driving | Rigid | 11/03/2017 | Aggregate |  | 1:09:00 PM | Clay | 3 | 81 | 70 | 68.1 | 68.8 |  | 08/15/2013 |  | MnROAD Original - Interstate 94 | 1541 | 2087062
980-P-2013 | 980 | Passing | Rigid | 11/03/2017 | Aggregate |  | 12:24:00 PM | Clay | 1 | 81 | 68.1 | 56.7 | 62.4 |  | 08/15/2013 |  | MnROAD Original - Interstate 94 | 1541 | 389494
980-P-2013 | 980 | Passing | Rigid | 11/03/2017 | Aggregate |  | 12:39:00 PM | Clay | 2 | 81 | 71.3 | 66.8 | 68.8 |  | 08/15/2013 |  | MnROAD Original - Interstate 94 | 1541 | 389494
980-P-2013 | 980 | Passing | Rigid | 11/03/2017 | Aggregate |  | 12:54:00 PM | Clay | 3 | 81 | 89.1 | 64.3 | 77 |  | 08/15/2013 |  | MnROAD Original - Interstate 94 | 1541 | 389494
980-D-2013 | 980 | Driving | Rigid | 11/16/2017 | Aggregate |  | 9:45:00 AM | Clay | 1 | 81 | 75.8 | 74.5 | 75.1 |  | 08/15/2013 |  | MnROAD Original - Interstate 94 | 1554 | 2127313
980-D-2013 | 980 | Driving | Rigid | 11/16/2017 | Aggregate |  | 9:59:00 AM | Clay | 2 | 81 | 92.9 | 73.8 | 83.4 |  | 08/15/2013 |  | MnROAD Original - Interstate 94 | 1554 | 2127313
980-D-2013 | 980 | Driving | Rigid | 11/16/2017 | Aggregate |  | 10:13:00 AM | Clay | 3 | 81 | 70 | 61.1 | 65.6 |  | 08/15/2013 |  | MnROAD Original - Interstate 94 | 1554 | 2127313
980-P-2013 | 980 | Passing | Rigid | 11/16/2017 | Aggregate |  | 10:28:00 AM | Clay | 1 | 81 | 84 | 62.4 | 73.2 |  | 08/15/2013 |  | MnROAD Original - Interstate 94 | 1554 | 396837
980-P-2013 | 980 | Passing | Rigid | 11/16/2017 | Aggregate |  | 10:43:00 AM | Clay | 2 | 81 | 64.9 | 64.9 | 64.9 |  | 08/15/2013 |  | MnROAD Original - Interstate 94 | 1554 | 396837
980-P-2013 | 980 | Passing | Rigid | 11/16/2017 | Aggregate |  | 10:58:00 AM | Clay | 3 | 81 | 71.3 | 63.7 | 67.5 |  | 08/15/2013 |  | MnROAD Original - Interstate 94 | 1554 | 396837
980-D-2013 | 980 | Driving | Rigid | 05/17/2018 | Aggregate |  | 8:52:00 AM | Clay | 1 | 81 | 77 | 69.4 | 73.2 |  | 08/15/2013 |  | MnROAD Original - Interstate 94 | 1736 | 2218611
980-D-2013 | 980 | Driving | Rigid | 05/17/2018 | Aggregate |  | 9:00:00 AM | Clay | 2 | 81 | 73.2 | 67.5 | 70 |  | 08/15/2013 |  | MnROAD Original - Interstate 94 | 1736 | 2218611
980-D-2013 | 980 | Driving | Rigid | 05/17/2018 | Aggregate |  | 9:07:00 AM | Clay | 3 | 81 | 89.1 | 77 | 82.8 |  | 08/15/2013 |  | MnROAD Original - Interstate 94 | 1736 | 2218611
980-P-2013 | 980 | Passing | Rigid | 05/17/2018 | Aggregate |  | 9:18:00 AM | Clay | 1 | 81 | 101.9 | 77 | 89.1 |  | 08/15/2013 |  | MnROAD Original - Interstate 94 | 1736 | 411715
980-P-2013 | 980 | Passing | Rigid | 05/17/2018 | Aggregate |  | 9:26:00 AM | Clay | 2 | 81 | 99.3 | 84 | 91.7 |  | 08/15/2013 |  | MnROAD Original - Interstate 94 | 1736 | 411715
980-P-2013 | 980 | Passing | Rigid | 05/17/2018 | Aggregate |  | 9:39:00 AM | Clay | 3 | 81 | 84 | 74.5 | 78.9 |  | 08/15/2013 |  | MnROAD Original - Interstate 94 | 1736 | 411715
980-D-2013 | 980 | Driving | Rigid | 06/14/2018 | Aggregate |  | 10:04:00 AM | Clay | 1 | 81 | 77 | 72.6 | 75.1 |  | 08/15/2013 |  | MnROAD Original - Interstate 94 | 1764 | 2255720
980-D-2013 | 980 | Driving | Rigid | 06/14/2018 | Aggregate |  | 10:11:00 AM | Clay | 2 | 81 | 85.3 | 80.8 | 82.8 |  | 08/15/2013 |  | MnROAD Original - Interstate 94 | 1764 | 2255720
980-D-2013 | 980 | Driving | Rigid | 06/14/2018 | Aggregate |  | 10:19:00 AM | Clay | 3 | 81 | 85.3 | 77.7 | 81.5 |  | 08/15/2013 |  | MnROAD Original - Interstate 94 | 1764 | 2255720
980-P-2013 | 980 | Passing | Rigid | 06/14/2018 | Aggregate |  | 10:28:00 AM | Clay | 1 | 81 | 78.3 | 75.1 | 76.4 |  | 08/15/2013 |  | MnROAD Original - Interstate 94 | 1764 | 421220
980-P-2013 | 980 | Passing | Rigid | 06/14/2018 | Aggregate |  | 10:37:00 AM | Clay | 2 | 81 | 103.1 | 79.6 | 91 |  | 08/15/2013 |  | MnROAD Original - Interstate 94 | 1764 | 421220
980-P-2013 | 980 | Passing | Rigid | 06/14/2018 | Aggregate |  | 10:44:00 AM | Clay | 3 | 81 | 79.6 | 82.8 | 81.5 |  | 08/15/2013 |  | MnROAD Original - Interstate 94 | 1764 | 421220
980-D-2013 | 980 | Driving | Rigid | 06/21/2018 | Aggregate |  | 10:10:00 AM | Clay | 1 | 81 | 89.8 | 71.3 | 80.8 |  | 08/15/2013 |  | MnROAD Original - Interstate 94 | 1771 | 2255720
980-D-2013 | 980 | Driving | Rigid | 06/21/2018 | Aggregate |  | 10:19:00 AM | Clay | 2 | 81 | 82.1 | 77 | 79.6 |  | 08/15/2013 |  | MnROAD Original - Interstate 94 | 1771 | 2255720
980-D-2013 | 980 | Driving | Rigid | 06/21/2018 | Aggregate |  | 10:26:00 AM | Clay | 3 | 81 | 87.2 | 61.7 | 74.5 |  | 08/15/2013 |  | MnROAD Original - Interstate 94 | 1771 | 2255720
980-P-2013 | 980 | Passing | Rigid | 06/21/2018 | Aggregate |  | 10:35:00 AM | Clay | 1 | 81 | 78.3 | 73.2 | 75.8 |  | 08/15/2013 |  | MnROAD Original - Interstate 94 | 1771 | 421220
980-P-2013 | 980 | Passing | Rigid | 06/21/2018 | Aggregate |  | 10:43:00 AM | Clay | 2 | 81 | 91 | 75.1 | 83.4 |  | 08/15/2013 |  | MnROAD Original - Interstate 94 | 1771 | 421220
980-P-2013 | 980 | Passing | Rigid | 06/21/2018 | Aggregate |  | 10:50:00 AM | Clay | 3 | 81 | 99.3 | 75.8 | 87.8 |  | 08/15/2013 |  | MnROAD Original - Interstate 94 | 1771 | 421220
980-D-2013 | 980 | Driving | Rigid | 07/26/2018 | Aggregate |  | 7:27:00 AM | Clay | 1 | 80.7 | 77.7 | 59.8 | 68.8 |  | 08/15/2013 |  | MnROAD Original - Interstate 94 | 1806 | 2268121
980-D-2013 | 980 | Driving | Rigid | 07/26/2018 | Aggregate |  | 7:35:00 AM | Clay | 2 | 80.7 | 73.2 | 63 | 68.1 |  | 08/15/2013 |  | MnROAD Original - Interstate 94 | 1806 | 2268121
980-D-2013 | 980 | Driving | Rigid | 07/26/2018 | Aggregate |  | 7:43:00 AM | Clay | 3 | 80.7 | 78.3 | 53.5 | 65.6 |  | 08/15/2013 |  | MnROAD Original - Interstate 94 | 1806 | 2268121
980-P-2013 | 980 | Passing | Rigid | 07/26/2018 | Aggregate |  | 7:53:00 AM | Clay | 1 | 80.7 | 75.1 | 56.7 | 66.2 |  | 08/15/2013 |  | MnROAD Original - Interstate 94 | 1806 | 424372
980-P-2013 | 980 | Passing | Rigid | 07/26/2018 | Aggregate |  | 8:03:00 AM | Clay | 2 | 80.7 | 68.8 | 65.6 | 67.5 |  | 08/15/2013 |  | MnROAD Original - Interstate 94 | 1806 | 424372
980-P-2013 | 980 | Passing | Rigid | 07/26/2018 | Aggregate |  | 8:11:00 AM | Clay | 3 | 80.7 | 100.6 | 68.8 | 84.7 |  | 08/15/2013 |  | MnROAD Original - Interstate 94 | 1806 | 424372
980-D-2013 | 980 | Driving | Rigid | 08/10/2020 | Aggregate |  | 9:50:00 AM | Clay | 1 | 81 | 92.9 | 64.9 | 78.9 |  | 08/15/2013 |  | MnROAD Original - Interstate 94 | 2552 | 3089140
980-D-2013 | 980 | Driving | Rigid | 08/10/2020 | Aggregate |  | 10:05:00 AM | Clay | 2 | 81 | 87.8 | 78.3 | 82.8 |  | 08/15/2013 |  | MnROAD Original - Interstate 94 | 2552 | 3089140
980-D-2013 | 980 | Driving | Rigid | 08/10/2020 | Aggregate |  | 10:17:00 AM | Clay | 3 | 81 | 79.6 | 72.6 | 76.4 |  | 08/15/2013 |  | MnROAD Original - Interstate 94 | 2552 | 3089140
980-D-2013 | 980 | Driving | Rigid | 08/10/2020 | Aggregate |  | 10:27:00 AM | Clay | 4 | 81 | 84 | 78.3 | 80.8 |  | 08/15/2013 |  | MnROAD Original - Interstate 94 | 2552 | 3089140
980-P-2013 | 980 | Passing | Rigid | 08/10/2020 | Aggregate |  | 10:39:00 AM | Clay | 1 | 81 | 72.6 | 70.7 | 71.9 |  | 08/15/2013 |  | MnROAD Original - Interstate 94 | 2552 | 717829
980-P-2013 | 980 | Passing | Rigid | 08/10/2020 | Aggregate |  | 10:46:00 AM | Clay | 2 | 81 | 63 | 86.6 | 74.5 |  | 08/15/2013 |  | MnROAD Original - Interstate 94 | 2552 | 717829
980-P-2013 | 980 | Passing | Rigid | 08/10/2020 | Aggregate |  | 10:54:00 AM | Clay | 3 | 81 | 91 | 76.4 | 84 |  | 08/15/2013 |  | MnROAD Original - Interstate 94 | 2552 | 717829
980-D-2013 | 980 | Driving | Rigid | 08/27/2020 | Aggregate |  | 11:12:00 AM | Clay | 1 | 81 | 87.8 | 77.7 | 82.8 |  | 08/15/2013 |  | MnROAD Original - Interstate 94 | 2569 | 3157312
980-D-2013 | 980 | Driving | Rigid | 08/27/2020 | Aggregate |  | 11:27:00 AM | Clay | 2 | 81 | 96.1 | 81.5 | 88.5 |  | 08/15/2013 |  | MnROAD Original - Interstate 94 | 2569 | 3157312
980-D-2013 | 980 | Driving | Rigid | 08/27/2020 | Aggregate |  | 11:42:00 AM | Clay | 3 | 81 | 100.6 | 78.3 | 89.8 |  | 08/15/2013 |  | MnROAD Original - Interstate 94 | 2569 | 3157312
980-P-2013 | 980 | Passing | Rigid | 08/27/2020 | Aggregate |  | 11:58:00 AM | Clay | 1 | 81 | 85.9 | 78.3 | 82.1 |  | 08/15/2013 |  | MnROAD Original - Interstate 94 | 2569 | 786001
980-P-2013 | 980 | Passing | Rigid | 08/27/2020 | Aggregate |  | 12:39:00 PM | Clay | 3 | 81 | 82.8 | 89.1 | 85.9 |  | 08/15/2013 |  | MnROAD Original - Interstate 94 | 2569 | 786001
980-D-2013 | 980 | Driving | Rigid | 09/29/2020 | Aggregate |  | 10:25:00 AM | Clay | 1 | 81 | 86.6 | 75.1 | 80.8 |  | 08/15/2013 |  | MnROAD Original - Interstate 94 | 2602 | 3303965
980-D-2013 | 980 | Driving | Rigid | 09/29/2020 | Aggregate |  | 10:40:00 AM | Clay | 2 | 81 | 88.5 | 79.6 | 84 |  | 08/15/2013 |  | MnROAD Original - Interstate 94 | 2602 | 3303965
980-D-2013 | 980 | Driving | Rigid | 09/29/2020 | Aggregate |  | 10:55:00 AM | Clay | 3 | 81 | 77.7 | 68.1 | 72.6 |  | 08/15/2013 |  | MnROAD Original - Interstate 94 | 2602 | 3303965
980-P-2013 | 980 | Passing | Rigid | 09/29/2020 | Aggregate |  | 11:11:00 AM | Clay | 1 | 81 | 85.3 | 64.9 | 75.1 |  | 08/15/2013 |  | MnROAD Original - Interstate 94 | 2602 | 835876
980-P-2013 | 980 | Passing | Rigid | 09/29/2020 | Aggregate |  | 11:27:00 AM | Clay | 2 | 81 | 73.2 | 75.1 | 73.8 |  | 08/15/2013 |  | MnROAD Original - Interstate 94 | 2602 | 835876
980-P-2013 | 980 | Passing | Rigid | 09/29/2020 | Aggregate |  | 11:41:00 AM | Clay | 3 | 81 | 59.2 | 77 | 68.1 |  | 08/15/2013 |  | MnROAD Original - Interstate 94 | 2602 | 835876
980-D-2013 | 980 | Driving | Rigid | 11/03/2020 | Aggregate |  | 11:40:00 AM | Clay | 1 | 81 | 85.3 | 66.8 | 76.4 |  | 08/15/2013 |  | MnROAD Original - Interstate 94 | 2637 | 3364724
980-D-2013 | 980 | Driving | Rigid | 11/03/2020 | Aggregate |  | 11:47:00 AM | Clay | 2 | 81 | 85.9 | 71.9 | 78.9 |  | 08/15/2013 |  | MnROAD Original - Interstate 94 | 2637 | 3364724
980-D-2013 | 980 | Driving | Rigid | 11/03/2020 | Aggregate |  | 11:55:00 AM | Clay | 3 | 81 | 84 | 69.4 | 77 |  | 08/15/2013 |  | MnROAD Original - Interstate 94 | 2637 | 3364724
980-P-2013 | 980 | Passing | Rigid | 11/03/2020 | Aggregate |  | 12:05:00 PM | Clay | 1 | 81 | 80.2 | 78.9 | 79.6 |  | 08/15/2013 |  | MnROAD Original - Interstate 94 | 2637 | 854140
980-P-2013 | 980 | Passing | Rigid | 11/03/2020 | Aggregate |  | 12:12:00 PM | Clay | 2 | 81 | 74.5 | 73.8 | 74.5 |  | 08/15/2013 |  | MnROAD Original - Interstate 94 | 2637 | 854140
980-P-2013 | 980 | Passing | Rigid | 11/03/2020 | Aggregate |  | 12:21:00 PM | Clay | 3 | 81 | 77.7 | 78.9 | 78.3 |  | 08/15/2013 |  | MnROAD Original - Interstate 94 | 2637 | 854140
980-D-2013 | 980 | Driving | Rigid | 04/16/2021 | Aggregate |  | 12:51:00 PM | Clay | 1 | 81 | 93.6 | 89.8 | 91.7 |  | 08/15/2013 |  | MnROAD Original - Interstate 94 | 2801 | 3566050
980-D-2013 | 980 | Driving | Rigid | 04/16/2021 | Aggregate |  | 1:06:00 PM | Clay | 2 | 81 | 99.3 | 85.9 | 92.3 |  | 08/15/2013 |  | MnROAD Original - Interstate 94 | 2801 | 3566050
980-D-2013 | 980 | Driving | Rigid | 04/16/2021 | Aggregate |  | 1:20:00 PM | Clay | 3 | 81 | 103.1 | 92.9 | 98 |  | 08/15/2013 |  | MnROAD Original - Interstate 94 | 2801 | 3566050
980-P-2013 | 980 | Passing | Rigid | 04/16/2021 | Aggregate |  | 1:36:00 PM | Clay | 1 | 81 | 112.7 | 88.5 | 100.6 |  | 08/15/2013 |  | MnROAD Original - Interstate 94 | 2801 | 918056
980-P-2013 | 980 | Passing | Rigid | 04/16/2021 | Aggregate |  | 1:51:00 PM | Clay | 2 | 81 | 89.1 | 87.2 | 87.8 |  | 08/15/2013 |  | MnROAD Original - Interstate 94 | 2801 | 918056
980-D-2013 | 980 | Driving | Rigid | 05/04/2021 | Aggregate |  | 12:25:00 PM | Clay | 1 | 81 | 94.9 | 84.7 | 89.8 |  | 08/15/2013 |  | MnROAD Original - Interstate 94 | 2819 | 3653631
980-D-2013 | 980 | Driving | Rigid | 05/04/2021 | Aggregate |  | 12:44:00 PM | Clay | 2 | 81 | 118.4 | 91.7 | 105 |  | 08/15/2013 |  | MnROAD Original - Interstate 94 | 2819 | 3653631
980-D-2013 | 980 | Driving | Rigid | 05/04/2021 | Aggregate |  | 1:01:00 PM | Clay | 3 | 81 | 98 | 88.5 | 92.9 |  | 08/15/2013 |  | MnROAD Original - Interstate 94 | 2819 | 3653631
980-P-2013 | 980 | Passing | Rigid | 05/04/2021 | Aggregate |  | 11:32:00 AM | Clay | 1 | 81 | 83.4 | 78.3 | 80.8 |  | 08/15/2013 |  | MnROAD Original - Interstate 94 | 2819 | 945605
980-P-2013 | 980 | Passing | Rigid | 05/04/2021 | Aggregate |  | 11:52:00 AM | Clay | 2 | 81 | 88.5 | 82.1 | 85.3 |  | 08/15/2013 |  | MnROAD Original - Interstate 94 | 2819 | 945605
980-P-2013 | 980 | Passing | Rigid | 05/04/2021 | Aggregate |  | 12:08:00 PM | Clay | 3 | 81 | 85.9 | 78.3 | 82.1 |  | 08/15/2013 |  | MnROAD Original - Interstate 94 | 2819 | 945605
980-D-2013 | 980 | Driving | Rigid | 05/11/2021 | Aggregate |  | 11:43:00 AM | Clay | 1 | 81 | 98.7 | 93.6 | 96.1 |  | 08/15/2013 |  | MnROAD Original - Interstate 94 | 2826 | 3694914
980-D-2013 | 980 | Driving | Rigid | 05/11/2021 | Aggregate |  | 12:17:00 PM | Clay | 2 | 81 | 87.2 | 90.4 | 89.1 |  | 08/15/2013 |  | MnROAD Original - Interstate 94 | 2826 | 3694914
980-D-2013 | 980 | Driving | Rigid | 05/11/2021 | Aggregate |  | 12:51:00 PM | Clay | 3 | 81 | 94.2 | 90.4 | 92.3 |  | 08/15/2013 |  | MnROAD Original - Interstate 94 | 2826 | 3694914
980-P-2013 | 980 | Passing | Rigid | 05/11/2021 | Aggregate |  | 12:01:00 PM | Clay | 1 | 81 | 81.5 | 73.8 | 77.7 |  | 08/15/2013 |  | MnROAD Original - Interstate 94 | 2826 | 958223
980-P-2013 | 980 | Passing | Rigid | 05/11/2021 | Aggregate |  | 12:34:00 PM | Clay | 2 | 81 | 86.6 | 95.5 | 91 |  | 08/15/2013 |  | MnROAD Original - Interstate 94 | 2826 | 958223
980-P-2013 | 980 | Passing | Rigid | 05/11/2021 | Aggregate |  | 1:07:00 PM | Clay | 3 | 81 | 106.9 | 92.3 | 99.3 |  | 08/15/2013 |  | MnROAD Original - Interstate 94 | 2826 | 958223
980-D-2013 | 980 | Driving | Rigid | 08/09/2021 | Aggregate |  | 12:06:00 PM | Clay | 1 | 81 | 85.3 | 83.4 | 84 |  | 08/15/2013 |  | MnROAD Original - Interstate 94 | 2916 | 3948083
980-D-2013 | 980 | Driving | Rigid | 08/09/2021 | Aggregate |  | 12:15:00 PM | Clay | 2 | 81 | 94.2 | 84 | 89.1 |  | 08/15/2013 |  | MnROAD Original - Interstate 94 | 2916 | 3948083
980-D-2013 | 980 | Driving | Rigid | 08/09/2021 | Aggregate |  | 12:24:00 PM | Clay | 3 | 81 | 98.7 | 78.3 | 88.5 |  | 08/15/2013 |  | MnROAD Original - Interstate 94 | 2916 | 3948083
980-P-2013 | 980 | Passing | Rigid | 08/09/2021 | Aggregate |  | 12:33:00 PM | Clay | 1 | 81 | 77 | 101.9 | 89.1 |  | 08/15/2013 |  | MnROAD Original - Interstate 94 | 2916 | 1036422
980-P-2013 | 980 | Passing | Rigid | 08/09/2021 | Aggregate |  | 12:43:00 PM | Clay | 2 | 81 | 75.8 | 85.9 | 80.8 |  | 08/15/2013 |  | MnROAD Original - Interstate 94 | 2916 | 1036422
980-P-2013 | 980 | Passing | Rigid | 08/09/2021 | Aggregate |  | 12:53:00 PM | Clay | 3 | 81 | 90.4 | 88.5 | 89.8 |  | 08/15/2013 |  | MnROAD Original - Interstate 94 | 2916 | 1036422
980-D-2013 | 980 | Driving | Rigid | 09/01/2021 | Aggregate |  | 1:27:00 PM | Clay | 1 | 81 | 85.3 | 68.8 | 77 |  | 08/15/2013 |  | MnROAD Original - Interstate 94 | 2939 | 3983122
980-D-2013 | 980 | Driving | Rigid | 09/01/2021 | Aggregate |  | 1:35:00 PM | Clay | 2 | 81 | 84.7 | 72.6 | 78.3 |  | 08/15/2013 |  | MnROAD Original - Interstate 94 | 2939 | 3983122
980-D-2013 | 980 | Driving | Rigid | 09/01/2021 | Aggregate |  | 1:43:00 PM | Clay | 3 | 81 | 88.5 | 71.3 | 79.6 |  | 08/15/2013 |  | MnROAD Original - Interstate 94 | 2939 | 3983122
980-P-2013 | 980 | Passing | Rigid | 09/01/2021 | Aggregate |  | 1:51:00 PM | Clay | 1 | 81 | 80.8 | 68.8 | 74.5 |  | 08/15/2013 |  | MnROAD Original - Interstate 94 | 2939 | 1047207
980-P-2013 | 980 | Passing | Rigid | 09/01/2021 | Aggregate |  | 2:01:00 PM | Clay | 2 | 81 | 85.3 | 69.4 | 77 |  | 08/15/2013 |  | MnROAD Original - Interstate 94 | 2939 | 1047207
980-P-2013 | 980 | Passing | Rigid | 09/01/2021 | Aggregate |  | 2:09:00 PM | Clay | 3 | 81 | 123.5 | 71.9 | 97.4 |  | 08/15/2013 |  | MnROAD Original - Interstate 94 | 2939 | 1047207
980-D-2013 | 980 | Driving | Rigid | 10/07/2021 | Aggregate |  | 2:47:00 PM | Clay | 1 | 81 | 85.3 | 80.2 | 82.8 |  | 08/15/2013 |  | MnROAD Original - Interstate 94 | 2975 | 4061089
980-D-2013 | 980 | Driving | Rigid | 10/07/2021 | Aggregate |  | 3:10:00 PM | Clay | 2 | 81 | 70.7 | 77.7 | 74.5 |  | 08/15/2013 |  | MnROAD Original - Interstate 94 | 2975 | 4061089
980-P-2013 | 980 | Passing | Rigid | 10/07/2021 | Aggregate |  | 2:55:00 PM | Clay | 1 | 81 | 85.3 | 70.7 | 77.7 |  | 08/15/2013 |  | MnROAD Original - Interstate 94 | 2975 | 1074374
980-P-2013 | 980 | Passing | Rigid | 10/07/2021 | Aggregate |  | 3:02:00 PM | Clay | 2 | 81 | 81.5 | 78.3 | 79.6 |  | 08/15/2013 |  | MnROAD Original - Interstate 94 | 2975 | 1074374
980-D-2013 | 980 | Driving | Rigid | 11/16/2021 | Aggregate |  | 10:47:00 AM | Clay | 1 | 81 | 85.9 | 70.7 | 78.3 |  | 08/15/2013 |  | MnROAD Original - Interstate 94 | 3015 | 4103855
980-D-2013 | 980 | Driving | Rigid | 11/16/2021 | Aggregate |  | 11:48:00 AM | Clay | 2 | 81 | 83.4 | 73.8 | 78.9 |  | 08/15/2013 |  | MnROAD Original - Interstate 94 | 3015 | 4103855
980-D-2013 | 980 | Driving | Rigid | 11/16/2021 | Aggregate |  | 11:58:00 AM | Clay | 3 | 81 | 94.2 | 71.3 | 82.8 |  | 08/15/2013 |  | MnROAD Original - Interstate 94 | 3015 | 4103855
980-P-2013 | 980 | Passing | Rigid | 11/16/2021 | Aggregate |  | 11:06:00 AM | Clay | 1 | 81 | 108.9 | 77 | 92.9 |  | 08/15/2013 |  | MnROAD Original - Interstate 94 | 3015 | 1088062
980-P-2013 | 980 | Passing | Rigid | 11/16/2021 | Aggregate |  | 11:21:00 AM | Clay | 2 | 81 | 91.7 | 75.1 | 83.4 |  | 08/15/2013 |  | MnROAD Original - Interstate 94 | 3015 | 1088062
980-P-2013 | 980 | Passing | Rigid | 11/16/2021 | Aggregate |  | 11:34:00 AM | Clay | 3 | 81 | 88.5 | 72.6 | 80.8 |  | 08/15/2013 |  | MnROAD Original - Interstate 94 | 3015 | 1088062
980-D-2013 | 980 | Driving | Rigid | 05/04/2022 | Aggregate |  | 1:26:00 PM | Clay | 1 | 81 | 98.7 | 95.5 | 96.8 |  | 08/15/2013 |  | MnROAD Original - Interstate 94 | 3184 | 4220994
980-D-2013 | 980 | Driving | Rigid | 05/04/2022 | Aggregate |  | 2:13:00 PM | Clay | 2 | 81 | 98.7 | 97.4 | 98 |  | 08/15/2013 |  | MnROAD Original - Interstate 94 | 3184 | 4220994
980-P-2013 | 980 | Passing | Rigid | 05/04/2022 | Aggregate |  | 1:41:00 PM | Clay | 1 | 81 | 99.9 | 88.5 | 94.2 |  | 08/15/2013 |  | MnROAD Original - Interstate 94 | 3184 | 1130937
980-P-2013 | 980 | Passing | Rigid | 05/04/2022 | Aggregate |  | 1:58:00 PM | Clay | 2 | 81 | 92.9 | 86.6 | 89.8 |  | 08/15/2013 |  | MnROAD Original - Interstate 94 | 3184 | 1130937
980-D-2013 | 980 | Driving | Rigid | 10/19/2022 | Aggregate |  | 2:19:00 PM | Clay | 1 | 81 | 92.3 | 77 | 84.7 |  | 08/15/2013 |  | MnROAD Original - Interstate 94 | 3352 | 4942293
980-P-2013 | 980 | Passing | Rigid | 10/19/2022 | Aggregate |  | 2:29:00 PM | Clay | 1 | 81 | 75.8 | 75.8 | 75.8 |  | 08/15/2013 |  | MnROAD Original - Interstate 94 | 3352 | 1364739
981-D-2013 | 981 | Driving | Rigid | 04/24/2017 | Aggregate |  | 11:27:00 AM | Clay | 1 | 81 | 68.8 | 68.8 | 68.8 |  | 08/15/2013 |  | MnROAD Original - Interstate 94 | 1348 | 1470060
981-D-2013 | 981 | Driving | Rigid | 04/24/2017 | Aggregate |  | 11:38:00 AM | Clay | 2 | 81 | 71.9 | 71.9 | 71.9 |  | 08/15/2013 |  | MnROAD Original - Interstate 94 | 1348 | 1470060
981-D-2013 | 981 | Driving | Rigid | 04/24/2017 | Aggregate |  | 11:52:00 AM | Clay | 3 | 81 | 76.4 | 92.9 | 84.7 |  | 08/15/2013 |  | MnROAD Original - Interstate 94 | 1348 | 1470060
981-P-2013 | 981 | Passing | Rigid | 04/24/2017 | Aggregate |  | 12:07:00 PM | Clay | 1 | 81 | 80.2 | 75.1 | 77.7 |  | 08/15/2013 |  | MnROAD Original - Interstate 94 | 1348 | 307768
981-P-2013 | 981 | Passing | Rigid | 04/24/2017 | Aggregate |  | 12:22:00 PM | Clay | 2 | 81 | 83.4 | 82.8 | 82.8 |  | 08/15/2013 |  | MnROAD Original - Interstate 94 | 1348 | 307768
981-P-2013 | 981 | Passing | Rigid | 04/24/2017 | Aggregate |  | 12:36:00 PM | Clay | 3 | 81 | 82.8 | 74.5 | 78.3 |  | 08/15/2013 |  | MnROAD Original - Interstate 94 | 1348 | 307768
981-D-2013 | 981 | Driving | Rigid | 09/13/2017 | Aggregate |  | 10:10:00 AM | Clay | 1 | 81 | 66.2 | 59.2 | 62.4 |  | 08/15/2013 |  | MnROAD Original - Interstate 94 | 1490 | 2060319
981-D-2013 | 981 | Driving | Rigid | 09/13/2017 | Aggregate |  | 10:26:00 AM | Clay | 2 | 81 | 68.8 | 70 | 69.4 |  | 08/15/2013 |  | MnROAD Original - Interstate 94 | 1490 | 2060319
981-D-2013 | 981 | Driving | Rigid | 09/13/2017 | Aggregate |  | 10:42:00 AM | Clay | 3 | 81 | 71.9 | 71.3 | 71.9 |  | 08/15/2013 |  | MnROAD Original - Interstate 94 | 1490 | 2060319
981-P-2013 | 981 | Passing | Rigid | 09/13/2017 | Aggregate |  | 10:59:00 AM | Clay | 1 | 81 | 70.7 | 75.1 | 73.2 |  | 08/15/2013 |  | MnROAD Original - Interstate 94 | 1490 | 386085
981-P-2013 | 981 | Passing | Rigid | 09/13/2017 | Aggregate |  | 11:17:00 AM | Clay | 2 | 81 | 80.2 | 76.4 | 78.3 |  | 08/15/2013 |  | MnROAD Original - Interstate 94 | 1490 | 386085
981-P-2013 | 981 | Passing | Rigid | 09/13/2017 | Aggregate |  | 12:35:00 PM | Clay | 3 | 81 | 102.5 | 79.6 | 91 |  | 08/15/2013 |  | MnROAD Original - Interstate 94 | 1490 | 386085
981-D-2013 | 981 | Driving | Rigid | 11/03/2017 | Aggregate |  | 11:37:00 AM | Clay | 1 | 81 | 66.2 | 61.1 | 63.7 |  | 08/15/2013 |  | MnROAD Original - Interstate 94 | 1541 | 2087062
981-D-2013 | 981 | Driving | Rigid | 11/03/2017 | Aggregate |  | 11:52:00 AM | Clay | 2 | 81 | 83.4 | 61.1 | 72.6 |  | 08/15/2013 |  | MnROAD Original - Interstate 94 | 1541 | 2087062
981-D-2013 | 981 | Driving | Rigid | 11/03/2017 | Aggregate |  | 1:09:00 PM | Clay | 3 | 81 | 73.2 | 76.4 | 75.1 |  | 08/15/2013 |  | MnROAD Original - Interstate 94 | 1541 | 2087062
981-P-2013 | 981 | Passing | Rigid | 11/03/2017 | Aggregate |  | 12:24:00 PM | Clay | 1 | 81 | 64.3 | 73.2 | 68.8 |  | 08/15/2013 |  | MnROAD Original - Interstate 94 | 1541 | 389494
981-P-2013 | 981 | Passing | Rigid | 11/03/2017 | Aggregate |  | 12:39:00 PM | Clay | 2 | 81 | 83.4 | 70 | 77 |  | 08/15/2013 |  | MnROAD Original - Interstate 94 | 1541 | 389494
981-P-2013 | 981 | Passing | Rigid | 11/03/2017 | Aggregate |  | 12:54:00 PM | Clay | 3 | 81 | 73.8 | 72.6 | 73.2 |  | 08/15/2013 |  | MnROAD Original - Interstate 94 | 1541 | 389494
981-D-2013 | 981 | Driving | Rigid | 11/16/2017 | Aggregate |  | 9:45:00 AM | Clay | 1 | 81 | 70.7 | 75.8 | 73.2 |  | 08/15/2013 |  | MnROAD Original - Interstate 94 | 1554 | 2127313
981-D-2013 | 981 | Driving | Rigid | 11/16/2017 | Aggregate |  | 9:59:00 AM | Clay | 2 | 81 | 72.6 | 68.1 | 70 |  | 08/15/2013 |  | MnROAD Original - Interstate 94 | 1554 | 2127313
981-D-2013 | 981 | Driving | Rigid | 11/16/2017 | Aggregate |  | 10:13:00 AM | Clay | 3 | 81 | 65.6 | 64.9 | 64.9 |  | 08/15/2013 |  | MnROAD Original - Interstate 94 | 1554 | 2127313
981-P-2013 | 981 | Passing | Rigid | 11/16/2017 | Aggregate |  | 10:28:00 AM | Clay | 1 | 81 | 63.7 | 79.6 | 71.9 |  | 08/15/2013 |  | MnROAD Original - Interstate 94 | 1554 | 396837
981-P-2013 | 981 | Passing | Rigid | 11/16/2017 | Aggregate |  | 10:43:00 AM | Clay | 2 | 81 | 73.2 | 75.8 | 74.5 |  | 08/15/2013 |  | MnROAD Original - Interstate 94 | 1554 | 396837
981-P-2013 | 981 | Passing | Rigid | 11/16/2017 | Aggregate |  | 10:58:00 AM | Clay | 3 | 81 | 72.6 | 75.8 | 74.5 |  | 08/15/2013 |  | MnROAD Original - Interstate 94 | 1554 | 396837
981-D-2013 | 981 | Driving | Rigid | 05/17/2018 | Aggregate |  | 8:52:00 AM | Clay | 1 | 81 | 73.8 | 76.4 | 75.1 |  | 08/15/2013 |  | MnROAD Original - Interstate 94 | 1736 | 2218611
981-D-2013 | 981 | Driving | Rigid | 05/17/2018 | Aggregate |  | 9:01:00 AM | Clay | 2 | 81 | 82.1 | 75.8 | 78.9 |  | 08/15/2013 |  | MnROAD Original - Interstate 94 | 1736 | 2218611
981-D-2013 | 981 | Driving | Rigid | 05/17/2018 | Aggregate |  | 9:07:00 AM | Clay | 3 | 81 | 78.9 | 69.4 | 73.8 |  | 08/15/2013 |  | MnROAD Original - Interstate 94 | 1736 | 2218611
981-P-2013 | 981 | Passing | Rigid | 05/17/2018 | Aggregate |  | 9:18:00 AM | Clay | 1 | 81 | 82.8 | 82.8 | 82.8 |  | 08/15/2013 |  | MnROAD Original - Interstate 94 | 1736 | 411715
981-P-2013 | 981 | Passing | Rigid | 05/17/2018 | Aggregate |  | 9:26:00 AM | Clay | 2 | 81 | 96.8 | 92.9 | 94.9 |  | 08/15/2013 |  | MnROAD Original - Interstate 94 | 1736 | 411715
981-P-2013 | 981 | Passing | Rigid | 05/17/2018 | Aggregate |  | 9:39:00 AM | Clay | 3 | 81 | 89.1 | 87.2 | 88.5 |  | 08/15/2013 |  | MnROAD Original - Interstate 94 | 1736 | 411715
981-D-2013 | 981 | Driving | Rigid | 06/14/2018 | Aggregate |  | 10:04:00 AM | Clay | 1 | 81 | 80.2 | 88.5 | 84 |  | 08/15/2013 |  | MnROAD Original - Interstate 94 | 1764 | 2255720
981-D-2013 | 981 | Driving | Rigid | 06/14/2018 | Aggregate |  | 10:11:00 AM | Clay | 2 | 81 | 67.5 | 64.9 | 66.2 |  | 08/15/2013 |  | MnROAD Original - Interstate 94 | 1764 | 2255720
981-D-2013 | 981 | Driving | Rigid | 06/14/2018 | Aggregate |  | 10:19:00 AM | Clay | 3 | 81 | 66.8 | 80.2 | 73.8 |  | 08/15/2013 |  | MnROAD Original - Interstate 94 | 1764 | 2255720
981-P-2013 | 981 | Passing | Rigid | 06/14/2018 | Aggregate |  | 10:28:00 AM | Clay | 1 | 81 | 105 | 88.5 | 96.8 |  | 08/15/2013 |  | MnROAD Original - Interstate 94 | 1764 | 421220
981-P-2013 | 981 | Passing | Rigid | 06/14/2018 | Aggregate |  | 10:37:00 AM | Clay | 2 | 81 | 97.4 | 87.8 | 92.3 |  | 08/15/2013 |  | MnROAD Original - Interstate 94 | 1764 | 421220
981-P-2013 | 981 | Passing | Rigid | 06/14/2018 | Aggregate |  | 10:44:00 AM | Clay | 3 | 81 | 102.5 | 89.1 | 95.5 |  | 08/15/2013 |  | MnROAD Original - Interstate 94 | 1764 | 421220
981-D-2013 | 981 | Driving | Rigid | 06/21/2018 | Aggregate |  | 10:10:00 AM | Clay | 1 | 81 | 75.8 | 74.5 | 75.1 |  | 08/15/2013 |  | MnROAD Original - Interstate 94 | 1771 | 2255720
981-D-2013 | 981 | Driving | Rigid | 06/21/2018 | Aggregate |  | 10:19:00 AM | Clay | 2 | 81 | 68.8 | 71.3 | 70 |  | 08/15/2013 |  | MnROAD Original - Interstate 94 | 1771 | 2255720
981-D-2013 | 981 | Driving | Rigid | 06/21/2018 | Aggregate |  | 10:26:00 AM | Clay | 3 | 81 | 71.9 | 80.8 | 76.4 |  | 08/15/2013 |  | MnROAD Original - Interstate 94 | 1771 | 2255720
981-P-2013 | 981 | Passing | Rigid | 06/21/2018 | Aggregate |  | 10:35:00 AM | Clay | 1 | 81 | 82.1 | 87.8 | 84.7 |  | 08/15/2013 |  | MnROAD Original - Interstate 94 | 1771 | 421220
981-P-2013 | 981 | Passing | Rigid | 06/21/2018 | Aggregate |  | 10:43:00 AM | Clay | 2 | 81 | 83.4 | 86.6 | 85.3 |  | 08/15/2013 |  | MnROAD Original - Interstate 94 | 1771 | 421220
981-P-2013 | 981 | Passing | Rigid | 06/21/2018 | Aggregate |  | 10:50:00 AM | Clay | 3 | 81 | 85.9 | 90.4 | 88.5 |  | 08/15/2013 |  | MnROAD Original - Interstate 94 | 1771 | 421220
981-D-2013 | 981 | Driving | Rigid | 07/26/2018 | Aggregate |  | 7:27:00 AM | Clay | 1 | 80.7 | 59.8 | 62.4 | 61.1 |  | 08/15/2013 |  | MnROAD Original - Interstate 94 | 1806 | 2268121
981-D-2013 | 981 | Driving | Rigid | 07/26/2018 | Aggregate |  | 7:35:00 AM | Clay | 2 | 80.7 | 63.7 | 59.2 | 61.1 |  | 08/15/2013 |  | MnROAD Original - Interstate 94 | 1806 | 2268121
981-D-2013 | 981 | Driving | Rigid | 07/26/2018 | Aggregate |  | 7:43:00 AM | Clay | 3 | 80.7 | 50.3 | 54.7 | 52.8 |  | 08/15/2013 |  | MnROAD Original - Interstate 94 | 1806 | 2268121
981-P-2013 | 981 | Passing | Rigid | 07/26/2018 | Aggregate |  | 7:53:00 AM | Clay | 1 | 80.7 | 79.6 | 72.6 | 75.8 |  | 08/15/2013 |  | MnROAD Original - Interstate 94 | 1806 | 424372
981-P-2013 | 981 | Passing | Rigid | 07/26/2018 | Aggregate |  | 8:03:00 AM | Clay | 2 | 80.7 | 82.8 | 105.7 | 94.2 |  | 08/15/2013 |  | MnROAD Original - Interstate 94 | 1806 | 424372
981-P-2013 | 981 | Passing | Rigid | 07/26/2018 | Aggregate |  | 8:11:00 AM | Clay | 3 | 80.7 | 90.4 | 80.2 | 85.3 |  | 08/15/2013 |  | MnROAD Original - Interstate 94 | 1806 | 424372
981-D-2013 | 981 | Driving | Rigid | 08/10/2020 | Aggregate |  | 9:50:00 AM | Clay | 1 | 81 | 86.6 | 82.1 | 84.7 |  | 08/15/2013 |  | MnROAD Original - Interstate 94 | 2552 | 3089140
981-D-2013 | 981 | Driving | Rigid | 08/10/2020 | Aggregate |  | 10:05:00 AM | Clay | 2 | 81 | 63 | 63 | 63 |  | 08/15/2013 |  | MnROAD Original - Interstate 94 | 2552 | 3089140
981-D-2013 | 981 | Driving | Rigid | 08/10/2020 | Aggregate |  | 10:17:00 AM | Clay | 3 | 81 | 72.6 | 64.9 | 68.8 |  | 08/15/2013 |  | MnROAD Original - Interstate 94 | 2552 | 3089140
981-D-2013 | 981 | Driving | Rigid | 08/10/2020 | Aggregate |  | 10:27:00 AM | Clay | 4 | 81 | 63.7 | 59.8 | 61.7 |  | 08/15/2013 |  | MnROAD Original - Interstate 94 | 2552 | 3089140
981-P-2013 | 981 | Passing | Rigid | 08/10/2020 | Aggregate |  | 10:39:00 AM | Clay | 1 | 81 | 72.6 | 78.9 | 75.8 |  | 08/15/2013 |  | MnROAD Original - Interstate 94 | 2552 | 717829
981-P-2013 | 981 | Passing | Rigid | 08/10/2020 | Aggregate |  | 10:46:00 AM | Clay | 2 | 81 | 68.8 | 100.6 | 84.7 |  | 08/15/2013 |  | MnROAD Original - Interstate 94 | 2552 | 717829
981-P-2013 | 981 | Passing | Rigid | 08/10/2020 | Aggregate |  | 10:54:00 AM | Clay | 3 | 81 | 94.9 | 82.1 | 88.5 |  | 08/15/2013 |  | MnROAD Original - Interstate 94 | 2552 | 717829
981-D-2013 | 981 | Driving | Rigid | 08/27/2020 | Aggregate |  | 11:12:00 AM | Clay | 1 | 81 | 80.2 | 69.4 | 75.1 |  | 08/15/2013 |  | MnROAD Original - Interstate 94 | 2569 | 3157312
981-D-2013 | 981 | Driving | Rigid | 08/27/2020 | Aggregate |  | 11:27:00 AM | Clay | 2 | 81 | 81.5 | 72.6 | 77 |  | 08/15/2013 |  | MnROAD Original - Interstate 94 | 2569 | 3157312
981-D-2013 | 981 | Driving | Rigid | 08/27/2020 | Aggregate |  | 11:42:00 AM | Clay | 3 | 81 | 75.8 | 73.2 | 74.5 |  | 08/15/2013 |  | MnROAD Original - Interstate 94 | 2569 | 3157312
981-P-2013 | 981 | Passing | Rigid | 08/27/2020 | Aggregate |  | 11:58:00 AM | Clay | 1 | 81 | 85.9 | 84.7 | 85.3 |  | 08/15/2013 |  | MnROAD Original - Interstate 94 | 2569 | 786001
981-P-2013 | 981 | Passing | Rigid | 08/27/2020 | Aggregate |  | 12:39:00 PM | Clay | 3 | 81 | 83.4 | 115.2 | 99.3 |  | 08/15/2013 |  | MnROAD Original - Interstate 94 | 2569 | 786001
981-D-2013 | 981 | Driving | Rigid | 09/29/2020 | Aggregate |  | 10:25:00 AM | Clay | 1 | 81 | 80.2 | 76.4 | 78.3 |  | 08/15/2013 |  | MnROAD Original - Interstate 94 | 2602 | 3303965
981-D-2013 | 981 | Driving | Rigid | 09/29/2020 | Aggregate |  | 10:40:00 AM | Clay | 2 | 81 | 68.1 | 66.8 | 67.5 |  | 08/15/2013 |  | MnROAD Original - Interstate 94 | 2602 | 3303965
981-D-2013 | 981 | Driving | Rigid | 09/29/2020 | Aggregate |  | 10:55:00 AM | Clay | 3 | 81 | 65.6 | 64.3 | 64.9 |  | 08/15/2013 |  | MnROAD Original - Interstate 94 | 2602 | 3303965
981-P-2013 | 981 | Passing | Rigid | 09/29/2020 | Aggregate |  | 11:11:00 AM | Clay | 1 | 81 | 88.5 | 74.5 | 81.5 |  | 08/15/2013 |  | MnROAD Original - Interstate 94 | 2602 | 835876
981-P-2013 | 981 | Passing | Rigid | 09/29/2020 | Aggregate |  | 11:27:00 AM | Clay | 2 | 81 | 77.7 | 78.3 | 78.3 |  | 08/15/2013 |  | MnROAD Original - Interstate 94 | 2602 | 835876
981-P-2013 | 981 | Passing | Rigid | 09/29/2020 | Aggregate |  | 11:41:00 AM | Clay | 3 | 81 | 77.7 | 74.5 | 75.8 |  | 08/15/2013 |  | MnROAD Original - Interstate 94 | 2602 | 835876
981-D-2013 | 981 | Driving | Rigid | 11/03/2020 | Aggregate |  | 11:40:00 AM | Clay | 1 | 81 | 81.5 | 83.4 | 82.8 |  | 08/15/2013 |  | MnROAD Original - Interstate 94 | 2637 | 3364724
981-D-2013 | 981 | Driving | Rigid | 11/03/2020 | Aggregate |  | 11:47:00 AM | Clay | 2 | 81 | 73.2 | 84 | 78.3 |  | 08/15/2013 |  | MnROAD Original - Interstate 94 | 2637 | 3364724
981-D-2013 | 981 | Driving | Rigid | 11/03/2020 | Aggregate |  | 11:55:00 AM | Clay | 3 | 81 | 70 | 80.2 | 75.1 |  | 08/15/2013 |  | MnROAD Original - Interstate 94 | 2637 | 3364724
981-P-2013 | 981 | Passing | Rigid | 11/03/2020 | Aggregate |  | 12:05:00 PM | Clay | 1 | 81 | 77 | 84.7 | 80.8 |  | 08/15/2013 |  | MnROAD Original - Interstate 94 | 2637 | 854140
981-P-2013 | 981 | Passing | Rigid | 11/03/2020 | Aggregate |  | 12:12:00 PM | Clay | 2 | 81 | 74.5 | 105.7 | 90.4 |  | 08/15/2013 |  | MnROAD Original - Interstate 94 | 2637 | 854140
981-P-2013 | 981 | Passing | Rigid | 11/03/2020 | Aggregate |  | 12:21:00 PM | Clay | 3 | 81 | 92.9 | 78.3 | 85.3 |  | 08/15/2013 |  | MnROAD Original - Interstate 94 | 2637 | 854140
981-D-2013 | 981 | Driving | Rigid | 04/16/2021 | Aggregate |  | 12:51:00 PM | Clay | 1 | 81 | 83.4 | 82.8 | 83.4 |  | 08/15/2013 |  | MnROAD Original - Interstate 94 | 2801 | 3566050
981-D-2013 | 981 | Driving | Rigid | 04/16/2021 | Aggregate |  | 1:06:00 PM | Clay | 2 | 81 | 90.4 | 96.1 | 92.9 |  | 08/15/2013 |  | MnROAD Original - Interstate 94 | 2801 | 3566050
981-D-2013 | 981 | Driving | Rigid | 04/16/2021 | Aggregate |  | 1:20:00 PM | Clay | 3 | 81 | 80.8 | 96.1 | 88.5 |  | 08/15/2013 |  | MnROAD Original - Interstate 94 | 2801 | 3566050
981-P-2013 | 981 | Passing | Rigid | 04/16/2021 | Aggregate |  | 1:36:00 PM | Clay | 1 | 81 | 106.9 | 92.9 | 99.9 |  | 08/15/2013 |  | MnROAD Original - Interstate 94 | 2801 | 918056
981-P-2013 | 981 | Passing | Rigid | 04/16/2021 | Aggregate |  | 1:51:00 PM | Clay | 2 | 81 | 89.1 | 94.2 | 91.7 |  | 08/15/2013 |  | MnROAD Original - Interstate 94 | 2801 | 918056
981-D-2013 | 981 | Driving | Rigid | 05/04/2021 | Aggregate |  | 12:25:00 PM | Clay | 1 | 81 | 78.3 | 85.3 | 81.5 |  | 08/15/2013 |  | MnROAD Original - Interstate 94 | 2819 | 3653631
981-D-2013 | 981 | Driving | Rigid | 05/04/2021 | Aggregate |  | 12:44:00 PM | Clay | 2 | 81 | 85.9 | 82.8 | 84.7 |  | 08/15/2013 |  | MnROAD Original - Interstate 94 | 2819 | 3653631
981-D-2013 | 981 | Driving | Rigid | 05/04/2021 | Aggregate |  | 1:01:00 PM | Clay | 3 | 81 | 85.9 | 74.5 | 80.2 |  | 08/15/2013 |  | MnROAD Original - Interstate 94 | 2819 | 3653631
981-P-2013 | 981 | Passing | Rigid | 05/04/2021 | Aggregate |  | 11:32:00 AM | Clay | 1 | 81 | 77.7 | 87.2 | 82.1 |  | 08/15/2013 |  | MnROAD Original - Interstate 94 | 2819 | 945605
981-P-2013 | 981 | Passing | Rigid | 05/04/2021 | Aggregate |  | 11:52:00 AM | Clay | 2 | 81 | 83.4 | 80.2 | 81.5 |  | 08/15/2013 |  | MnROAD Original - Interstate 94 | 2819 | 945605
981-P-2013 | 981 | Passing | Rigid | 05/04/2021 | Aggregate |  | 12:08:00 PM | Clay | 3 | 81 | 82.8 | 92.3 | 87.2 |  | 08/15/2013 |  | MnROAD Original - Interstate 94 | 2819 | 945605
981-D-2013 | 981 | Driving | Rigid | 05/11/2021 | Aggregate |  | 11:43:00 AM | Clay | 1 | 81 | 75.1 | 75.8 | 75.1 |  | 08/15/2013 |  | MnROAD Original - Interstate 94 | 2826 | 3694914
981-D-2013 | 981 | Driving | Rigid | 05/11/2021 | Aggregate |  | 12:17:00 PM | Clay | 2 | 81 | 96.8 | 96.1 | 96.1 |  | 08/15/2013 |  | MnROAD Original - Interstate 94 | 2826 | 3694914
981-D-2013 | 981 | Driving | Rigid | 05/11/2021 | Aggregate |  | 12:51:00 PM | Clay | 3 | 81 | 88.5 | 80.2 | 84.7 |  | 08/15/2013 |  | MnROAD Original - Interstate 94 | 2826 | 3694914
981-P-2013 | 981 | Passing | Rigid | 05/11/2021 | Aggregate |  | 12:01:00 PM | Clay | 1 | 81 | 83.4 | 80.8 | 82.1 |  | 08/15/2013 |  | MnROAD Original - Interstate 94 | 2826 | 958223
981-P-2013 | 981 | Passing | Rigid | 05/11/2021 | Aggregate |  | 12:34:00 PM | Clay | 2 | 81 | 87.2 | 112 | 99.3 |  | 08/15/2013 |  | MnROAD Original - Interstate 94 | 2826 | 958223
981-P-2013 | 981 | Passing | Rigid | 05/11/2021 | Aggregate |  | 1:07:00 PM | Clay | 3 | 81 | 108.9 | 83.4 | 96.1 |  | 08/15/2013 |  | MnROAD Original - Interstate 94 | 2826 | 958223
981-D-2013 | 981 | Driving | Rigid | 08/09/2021 | Aggregate |  | 12:06:00 PM | Clay | 1 | 81 | 73.2 | 68.8 | 71.3 |  | 08/15/2013 |  | MnROAD Original - Interstate 94 | 2916 | 3948083
981-D-2013 | 981 | Driving | Rigid | 08/09/2021 | Aggregate |  | 12:15:00 PM | Clay | 2 | 81 | 84 | 97.4 | 91 |  | 08/15/2013 |  | MnROAD Original - Interstate 94 | 2916 | 3948083
981-D-2013 | 981 | Driving | Rigid | 08/09/2021 | Aggregate |  | 12:24:00 PM | Clay | 3 | 81 | 81.5 | 88.5 | 84.7 |  | 08/15/2013 |  | MnROAD Original - Interstate 94 | 2916 | 3948083
981-P-2013 | 981 | Passing | Rigid | 08/09/2021 | Aggregate |  | 12:33:00 PM | Clay | 1 | 81 | 67.5 | 106.3 | 87.2 |  | 08/15/2013 |  | MnROAD Original - Interstate 94 | 2916 | 1036422
981-P-2013 | 981 | Passing | Rigid | 08/09/2021 | Aggregate |  | 12:43:00 PM | Clay | 2 | 81 | 80.2 | 86.6 | 83.4 |  | 08/15/2013 |  | MnROAD Original - Interstate 94 | 2916 | 1036422
981-P-2013 | 981 | Passing | Rigid | 08/09/2021 | Aggregate |  | 12:53:00 PM | Clay | 3 | 81 | 117.1 | 93.6 | 105 |  | 08/15/2013 |  | MnROAD Original - Interstate 94 | 2916 | 1036422
981-D-2013 | 981 | Driving | Rigid | 09/01/2021 | Aggregate |  | 1:27:00 PM | Clay | 1 | 81 | 66.2 | 70 | 68.1 |  | 08/15/2013 |  | MnROAD Original - Interstate 94 | 2939 | 3983122
981-D-2013 | 981 | Driving | Rigid | 09/01/2021 | Aggregate |  | 1:35:00 PM | Clay | 2 | 81 | 68.1 | 64.9 | 66.2 |  | 08/15/2013 |  | MnROAD Original - Interstate 94 | 2939 | 3983122
981-D-2013 | 981 | Driving | Rigid | 09/01/2021 | Aggregate |  | 1:43:00 PM | Clay | 3 | 81 | 66.2 | 64.3 | 65.6 |  | 08/15/2013 |  | MnROAD Original - Interstate 94 | 2939 | 3983122
981-P-2013 | 981 | Passing | Rigid | 09/01/2021 | Aggregate |  | 1:51:00 PM | Clay | 1 | 81 | 73.8 | 78.9 | 76.4 |  | 08/15/2013 |  | MnROAD Original - Interstate 94 | 2939 | 1047207
981-P-2013 | 981 | Passing | Rigid | 09/01/2021 | Aggregate |  | 2:01:00 PM | Clay | 2 | 81 | 85.9 | 78.3 | 82.1 |  | 08/15/2013 |  | MnROAD Original - Interstate 94 | 2939 | 1047207
981-P-2013 | 981 | Passing | Rigid | 09/01/2021 | Aggregate |  | 2:09:00 PM | Clay | 3 | 81 | 77 | 79.6 | 78.3 |  | 08/15/2013 |  | MnROAD Original - Interstate 94 | 2939 | 1047207
981-D-2013 | 981 | Driving | Rigid | 10/07/2021 | Aggregate |  | 2:47:00 PM | Clay | 1 | 81 | 61.7 | 73.8 | 67.5 |  | 08/15/2013 |  | MnROAD Original - Interstate 94 | 2975 | 4061089
981-D-2013 | 981 | Driving | Rigid | 10/07/2021 | Aggregate |  | 3:10:00 PM | Clay | 2 | 81 | 62.4 | 68.8 | 65.6 |  | 08/15/2013 |  | MnROAD Original - Interstate 94 | 2975 | 4061089
981-P-2013 | 981 | Passing | Rigid | 10/07/2021 | Aggregate |  | 2:55:00 PM | Clay | 1 | 81 | 80.2 | 84.7 | 82.8 |  | 08/15/2013 |  | MnROAD Original - Interstate 94 | 2975 | 1074374
981-P-2013 | 981 | Passing | Rigid | 10/07/2021 | Aggregate |  | 3:02:00 PM | Clay | 2 | 81 | 71.9 | 85.9 | 78.9 |  | 08/15/2013 |  | MnROAD Original - Interstate 94 | 2975 | 1074374
981-D-2013 | 981 | Driving | Rigid | 11/16/2021 | Aggregate |  | 10:47:00 AM | Clay | 1 | 81 | 73.2 | 63 | 68.1 |  | 08/15/2013 |  | MnROAD Original - Interstate 94 | 3015 | 4103855
981-D-2013 | 981 | Driving | Rigid | 11/16/2021 | Aggregate |  | 11:48:00 AM | Clay | 2 | 81 | 70 | 77 | 73.8 |  | 08/15/2013 |  | MnROAD Original - Interstate 94 | 3015 | 4103855
981-D-2013 | 981 | Driving | Rigid | 11/16/2021 | Aggregate |  | 11:58:00 AM | Clay | 3 | 81 | 71.9 | 93.6 | 82.8 |  | 08/15/2013 |  | MnROAD Original - Interstate 94 | 3015 | 4103855
981-P-2013 | 981 | Passing | Rigid | 11/16/2021 | Aggregate |  | 11:06:00 AM | Clay | 1 | 81 | 75.1 | 96.1 | 85.9 |  | 08/15/2013 |  | MnROAD Original - Interstate 94 | 3015 | 1088062
981-P-2013 | 981 | Passing | Rigid | 11/16/2021 | Aggregate |  | 11:21:00 AM | Clay | 2 | 81 | 102.5 | 83.4 | 92.9 |  | 08/15/2013 |  | MnROAD Original - Interstate 94 | 3015 | 1088062
981-P-2013 | 981 | Passing | Rigid | 11/16/2021 | Aggregate |  | 11:34:00 AM | Clay | 3 | 81 | 84.7 | 85.9 | 85.3 |  | 08/15/2013 |  | MnROAD Original - Interstate 94 | 3015 | 1088062
981-D-2013 | 981 | Driving | Rigid | 05/04/2022 | Aggregate |  | 1:26:00 PM | Clay | 1 | 81 | 106.3 | 112.7 | 109.5 |  | 08/15/2013 |  | MnROAD Original - Interstate 94 | 3184 | 4220994
981-D-2013 | 981 | Driving | Rigid | 05/04/2022 | Aggregate |  | 2:13:00 PM | Clay | 2 | 81 | 86.6 | 85.9 | 86.6 |  | 08/15/2013 |  | MnROAD Original - Interstate 94 | 3184 | 4220994
981-P-2013 | 981 | Passing | Rigid | 05/04/2022 | Aggregate |  | 1:41:00 PM | Clay | 1 | 81 | 86.6 | 89.1 | 87.8 |  | 08/15/2013 |  | MnROAD Original - Interstate 94 | 3184 | 1130937
981-P-2013 | 981 | Passing | Rigid | 05/04/2022 | Aggregate |  | 1:58:00 PM | Clay | 2 | 81 | 86.6 | 90.4 | 88.5 |  | 08/15/2013 |  | MnROAD Original - Interstate 94 | 3184 | 1130937
981-D-2013 | 981 | Driving | Rigid | 10/19/2022 | Aggregate |  | 2:19:00 PM | Clay | 1 | 81 | 68.8 | 59.8 | 64.3 |  | 08/15/2013 |  | MnROAD Original - Interstate 94 | 3352 | 4942293
981-P-2013 | 981 | Passing | Rigid | 10/19/2022 | Aggregate |  | 2:29:00 PM | Clay | 1 | 81 | 68.1 | 92.3 | 80.2 |  | 08/15/2013 |  | MnROAD Original - Interstate 94 | 3352 | 1364739
| 982 | Driving |  | 04/24/2017 |  |  | 11:27:00 AM |  | 1 | 80 | 131.1 | 146.4 | 138.8
| 982 | Driving |  | 04/24/2017 |  |  | 11:38:00 AM |  | 2 | 80 | 132.4 | 163 | 147.7
| 982 | Driving |  | 04/24/2017 |  |  | 11:52:00 AM |  | 3 | 80 | 133.7 | 159.8 | 146.4
| 982 | Passing |  | 04/24/2017 |  |  | 12:07:00 PM |  | 1 | 80 | 59.8 | 62.4 | 61.1
| 982 | Passing |  | 04/24/2017 |  |  | 12:22:00 PM |  | 2 | 80 | 61.7 | 81.5 | 71.9
| 982 | Passing |  | 04/24/2017 |  |  | 12:36:00 PM |  | 3 | 80 | 63 | 62.4 | 63
| 982 | Driving |  | 09/13/2017 |  |  | 10:10:00 AM |  | 1 | 80 | 126 | 145.8 | 135.6
| 982 | Driving |  | 09/13/2017 |  |  | 10:26:00 AM |  | 2 | 80 | 152.8 | 161.1 | 156.6
| 982 | Driving |  | 09/13/2017 |  |  | 10:42:00 AM |  | 3 | 80 | 150.2 | 173.1 | 161.7
| 982 | Passing |  | 09/13/2017 |  |  | 10:59:00 AM |  | 1 | 81 | 56 | 53.5 | 54.7
| 982 | Passing |  | 09/13/2017 |  |  | 11:17:00 AM |  | 2 | 80 | 50.3 | 52.2 | 51.6
| 982 | Passing |  | 09/13/2017 |  |  | 12:35:00 PM |  | 3 | 80 | 55.4 | 61.1 | 57.9
| 982 | Driving |  | 11/03/2017 |  |  | 11:37:00 AM |  | 1 | 80 | 133.7 | 125.4 | 129.9
| 982 | Driving |  | 11/03/2017 |  |  | 11:52:00 AM |  | 2 | 80 | 119 | 135.6 | 127.3
| 982 | Driving |  | 11/03/2017 |  |  | 1:09:00 PM |  | 3 | 80 | 130.5 | 169.3 | 150.2
| 982 | Passing |  | 11/03/2017 |  |  | 12:24:00 PM |  | 1 | 80 | 47.7 | 59.8 | 53.5
| 982 | Passing |  | 11/03/2017 |  |  | 12:39:00 PM |  | 2 | 80 | 45.8 | 51.6 | 48.4
| 982 | Passing |  | 11/03/2017 |  |  | 12:54:00 PM |  | 3 | 80 | 49 | 45.2 | 47.1
| 982 | Driving |  | 11/16/2017 |  |  | 9:45:00 AM |  | 1 | 80 | 137.5 | 162.3 | 149.6
| 982 | Driving |  | 11/16/2017 |  |  | 9:59:00 AM |  | 2 | 80 | 126.7 | 137.5 | 132.4
| 982 | Driving |  | 11/16/2017 |  |  | 10:13:00 AM |  | 3 | 80 | 115.9 | 131.8 | 123.5
| 982 | Passing |  | 11/16/2017 |  |  | 10:28:00 AM |  | 1 | 80 | 47.1 | 47.1 | 47.1
| 982 | Passing |  | 11/16/2017 |  |  | 10:43:00 AM |  | 2 | 80 | 50.9 | 40.1 | 45.2
| 982 | Passing |  | 11/16/2017 |  |  | 10:58:00 AM |  | 3 | 80 | 56.7 | 52.2 | 54.1
| 982 | Driving |  | 05/17/2018 |  |  | 8:52:00 AM |  | 1 | 80 | 129.9 | 145.1 | 137.5
| 982 | Driving |  | 05/17/2018 |  |  | 9:01:00 AM |  | 2 | 80 | 142 | 147.7 | 145.1
| 982 | Driving |  | 05/17/2018 |  |  | 9:07:00 AM |  | 3 | 80 | 144.5 | 144.5 | 144.5
| 982 | Passing |  | 05/17/2018 |  |  | 9:18:00 AM |  | 1 | 80 | 58.6 | 58.6 | 58.6
| 982 | Passing |  | 05/17/2018 |  |  | 9:26:00 AM |  | 2 | 80 | 63 | 57.3 | 60.5
| 982 | Passing |  | 05/17/2018 |  |  | 9:39:00 AM |  | 3 | 80 | 70.7 | 56.7 | 63.7
| 982 | Driving |  | 06/14/2018 |  |  | 10:04:00 AM |  | 1 | 80 | 135 | 156.6 | 145.8
| 982 | Driving |  | 06/14/2018 |  |  | 10:11:00 AM |  | 2 | 80 | 139.4 | 142.6 | 141.3
| 982 | Driving |  | 06/14/2018 |  |  | 10:19:00 AM |  | 3 | 80 | 153.4 | 163 | 157.9
| 982 | Passing |  | 06/14/2018 |  |  | 10:28:00 AM |  | 1 | 80 | 75.1 | 57.9 | 66.2
| 982 | Passing |  | 06/14/2018 |  |  | 10:37:00 AM |  | 2 | 80 | 69.4 | 61.1 | 65.6
| 982 | Passing |  | 06/14/2018 |  |  | 10:44:00 AM |  | 3 | 80 | 65.6 | 65.6 | 65.6
| 982 | Driving |  | 06/21/2018 |  |  | 10:10:00 AM |  | 1 | 80 | 142.6 | 136.9 | 139.4
| 982 | Driving |  | 06/21/2018 |  |  | 10:19:00 AM |  | 2 | 80 | 129.9 | 140.7 | 135
| 982 | Driving |  | 06/21/2018 |  |  | 10:26:00 AM |  | 3 | 80 | 134.3 | 143.9 | 139.4
| 982 | Passing |  | 06/21/2018 |  |  | 10:35:00 AM |  | 1 | 80 | 61.1 | 55.4 | 58.6
| 982 | Passing |  | 06/21/2018 |  |  | 10:43:00 AM |  | 2 | 80 | 62.4 | 56 | 59.2
| 982 | Passing |  | 06/21/2018 |  |  | 10:50:00 AM |  | 3 | 80 | 62.4 | 53.5 | 57.9
| 982 | Driving |  | 07/26/2018 |  |  | 7:27:00 AM |  | 1 | 79.7 | 131.1 | 122.2 | 126.7
| 982 | Driving |  | 07/26/2018 |  |  | 7:35:00 AM |  | 2 | 79.7 | 119 | 117.8 | 118.4
| 982 | Driving |  | 07/26/2018 |  |  | 7:43:00 AM |  | 3 | 79.7 | 140 | 113.9 | 126.7
| 982 | Passing |  | 07/26/2018 |  |  | 7:53:00 AM |  | 1 | 79.7 | 52.8 | 46.5 | 49.7
| 982 | Passing |  | 07/26/2018 |  |  | 8:03:00 AM |  | 2 | 79.7 | 54.7 | 51.6 | 52.8
| 982 | Passing |  | 07/26/2018 |  |  | 8:11:00 AM |  | 3 | 79.7 | 59.2 | 50.9 | 54.7
| 982 | Driving |  | 08/10/2020 |  |  | 9:50:00 AM |  | 1 | 80 | 178.9 | 172.5 | 175.7
| 982 | Driving |  | 08/10/2020 |  |  | 10:05:00 AM |  | 2 | 80 | 152.1 | 137.5 | 145.1
| 982 | Driving |  | 08/10/2020 |  |  | 10:17:00 AM |  | 3 | 80 | 157.2 | 138.1 | 147.7
| 982 | Driving |  | 08/10/2020 |  |  | 10:27:00 AM |  | 4 | 80 | 164.2 | 171.9 | 168.1
| 982 | Passing |  | 08/10/2020 |  |  | 10:39:00 AM |  | 1 | 80 | 63 | 59.2 | 61.1
| 982 | Passing |  | 08/10/2020 |  |  | 10:46:00 AM |  | 2 | 80 | 61.7 | 68.1 | 64.9
| 982 | Passing |  | 08/10/2020 |  |  | 10:54:00 AM |  | 3 | 80 | 59.2 | 59.8 | 59.2
| 982 | Driving |  | 08/27/2020 |  |  | 11:12:00 AM |  | 1 | 80 | 167.4 | 177 | 172.5
| 982 | Driving |  | 08/27/2020 |  |  | 11:27:00 AM |  | 2 | 80 | 168.1 | 156.6 | 162.3
| 982 | Driving |  | 08/27/2020 |  |  | 11:42:00 AM |  | 3 | 80 | 189.1 | 173.8 | 181.4
| 982 | Passing |  | 08/27/2020 |  |  | 11:58:00 AM |  | 1 | 80 | 67.5 | 61.7 | 64.3
| 982 | Passing |  | 08/27/2020 |  |  | 12:39:00 PM |  | 3 | 80 | 64.9 | 67.5 | 66.2
| 982 | Driving |  | 09/29/2020 |  |  | 10:25:00 AM |  | 1 | 80 | 198 | 177.6 | 187.8
| 982 | Driving |  | 09/29/2020 |  |  | 10:40:00 AM |  | 2 | 80 | 149 | 153.4 | 150.9
| 982 | Driving |  | 09/29/2020 |  |  | 10:55:00 AM |  | 3 | 80 | 172.5 | 158.5 | 165.5
| 982 | Passing |  | 09/29/2020 |  |  | 11:11:00 AM |  | 1 | 80 | 72.6 | 52.2 | 62.4
| 982 | Passing |  | 09/29/2020 |  |  | 11:27:00 AM |  | 2 | 80 | 58.6 | 54.1 | 56.7
| 982 | Passing |  | 09/29/2020 |  |  | 11:41:00 AM |  | 3 | 80 | 60.5 | 63.7 | 61.7
| 982 | Driving |  | 11/03/2020 |  |  | 11:40:00 AM |  | 1 | 80 | 163 | 163.6 | 163
| 982 | Driving |  | 11/03/2020 |  |  | 11:47:00 AM |  | 2 | 80 | 156.6 | 159.1 | 157.9
| 982 | Driving |  | 11/03/2020 |  |  | 11:55:00 AM |  | 3 | 80 | 176.3 | 152.1 | 164.2
| 982 | Passing |  | 11/03/2020 |  |  | 12:05:00 PM |  | 1 | 80 | 75.8 | 91.7 | 83.4
| 982 | Passing |  | 11/03/2020 |  |  | 12:12:00 PM |  | 2 | 80 | 71.9 | 73.2 | 72.6
| 982 | Passing |  | 11/03/2020 |  |  | 12:21:00 PM |  | 3 | 80 | 59.8 | 65.6 | 62.4
| 982 | Driving |  | 04/16/2021 |  |  | 12:51:00 PM |  | 1 | 80 | 203.1 | 238.7 | 220.9
| 982 | Driving |  | 04/16/2021 |  |  | 1:06:00 PM |  | 2 | 80 | 201.8 | 231.7 | 216.4
| 982 | Driving |  | 04/16/2021 |  |  | 1:20:00 PM |  | 3 | 80 | 182.7 | 206.9 | 194.8
| 982 | Passing |  | 04/16/2021 |  |  | 1:36:00 PM |  | 1 | 80 | 87.2 | 77 | 82.1
| 982 | Passing |  | 04/16/2021 |  |  | 1:51:00 PM |  | 2 | 80 | 87.8 | 84.7 | 86.6
| 982 | Driving |  | 05/04/2021 |  |  | 12:25:00 PM |  | 1 | 80 | 161.1 | 196.1 | 178.9
| 982 | Driving |  | 05/04/2021 |  |  | 12:44:00 PM |  | 2 | 80 | 232.4 | 182.7 | 207.5
| 982 | Driving |  | 05/04/2021 |  |  | 1:01:00 PM |  | 3 | 80 | 197.3 | 191 | 194.2
| 982 | Passing |  | 05/04/2021 |  |  | 11:32:00 AM |  | 1 | 80 | 73.2 | 65.6 | 69.4
| 982 | Passing |  | 05/04/2021 |  |  | 11:52:00 AM |  | 2 | 80 | 74.5 | 71.9 | 73.2
| 982 | Passing |  | 05/04/2021 |  |  | 12:08:00 PM |  | 3 | 80 | 70.7 | 82.1 | 76.4
| 982 | Driving |  | 05/11/2021 |  |  | 11:43:00 AM |  | 1 | 80 | 198 | 177 | 187.2
| 982 | Driving |  | 05/11/2021 |  |  | 12:17:00 PM |  | 2 | 80 | 191 | 206.3 | 198.6
| 982 | Driving |  | 05/11/2021 |  |  | 12:51:00 PM |  | 3 | 80 | 187.8 | 186.5 | 187.2
| 982 | Passing |  | 05/11/2021 |  |  | 12:01:00 PM |  | 1 | 80 | 72.6 | 73.2 | 72.6
| 982 | Passing |  | 05/11/2021 |  |  | 12:34:00 PM |  | 2 | 80 | 74.5 | 86.6 | 80.2
| 982 | Passing |  | 05/11/2021 |  |  | 1:07:00 PM |  | 3 | 80 | 72.6 | 75.1 | 73.8
| 982 | Driving |  | 08/09/2021 |  |  | 12:06:00 PM |  | 1 | 80 | 154.7 | 159.1 | 157.2
| 982 | Driving |  | 08/09/2021 |  |  | 12:15:00 PM |  | 2 | 80 | 164.2 | 136.9 | 150.9
| 982 | Driving |  | 08/09/2021 |  |  | 12:24:00 PM |  | 3 | 80 | 172.5 | 138.1 | 155.3
| 982 | Passing |  | 08/09/2021 |  |  | 12:33:00 PM |  | 1 | 80 | 64.9 | 64.3 | 64.9
| 982 | Passing |  | 08/09/2021 |  |  | 12:43:00 PM |  | 2 | 80 | 72.6 | 67.5 | 70
| 982 | Passing |  | 08/09/2021 |  |  | 12:53:00 PM |  | 3 | 80 | 73.8 | 64.9 | 69.4
| 982 | Driving |  | 09/01/2021 |  |  | 1:27:00 PM |  | 1 | 80 | 140 | 138.8 | 139.4
| 982 | Driving |  | 09/01/2021 |  |  | 1:35:00 PM |  | 2 | 80 | 143.9 | 141.3 | 142.6
| 982 | Driving |  | 09/01/2021 |  |  | 1:43:00 PM |  | 3 | 80 | 199.2 | 135 | 167.4
| 982 | Passing |  | 09/01/2021 |  |  | 1:51:00 PM |  | 1 | 80 | 61.1 | 56 | 58.6
| 982 | Passing |  | 09/01/2021 |  |  | 2:01:00 PM |  | 2 | 80 | 52.8 | 58.6 | 55.4
| 982 | Passing |  | 09/01/2021 |  |  | 2:09:00 PM |  | 3 | 80 | 65.6 | 58.6 | 61.7
| 982 | Driving |  | 10/07/2021 |  |  | 2:47:00 PM |  | 1 | 80 | 163.6 | 171.9 | 167.4
| 982 | Driving |  | 10/07/2021 |  |  | 3:10:00 PM |  | 2 | 80 | 161.1 | 173.8 | 167.4
| 982 | Passing |  | 10/07/2021 |  |  | 2:55:00 PM |  | 1 | 80 | 64.9 | 64.3 | 64.9
| 982 | Passing |  | 10/07/2021 |  |  | 3:02:00 PM |  | 2 | 80 | 67.5 | 61.1 | 64.3
| 982 | Driving |  | 11/16/2021 |  |  | 10:47:00 AM |  | 1 | 80 | 205.6 | 164.9 | 185.2
| 982 | Driving |  | 11/16/2021 |  |  | 11:48:00 AM |  | 2 | 80 | 145.1 | 158.5 | 152.1
| 982 | Driving |  | 11/16/2021 |  |  | 11:58:00 AM |  | 3 | 80 | 172.5 | 196.1 | 184
| 982 | Passing |  | 11/16/2021 |  |  | 11:06:00 AM |  | 1 | 80 | 57.3 | 61.1 | 59.2
| 982 | Passing |  | 11/16/2021 |  |  | 11:21:00 AM |  | 2 | 80 | 64.3 | 56 | 59.8
| 982 | Passing |  | 11/16/2021 |  |  | 11:34:00 AM |  | 3 | 80 | 70 | 57.3 | 63.7
| 982 | Driving |  | 05/04/2022 |  |  | 1:26:00 PM |  | 1 | 80 | 194.2 | 211.3 | 202.4
| 982 | Driving |  | 05/04/2022 |  |  | 2:13:00 PM |  | 2 | 80 | 172.5 | 170.6 | 171.9
| 982 | Passing |  | 05/04/2022 |  |  | 1:41:00 PM |  | 1 | 80 | 78.3 | 80.2 | 79.6
| 982 | Passing |  | 05/04/2022 |  |  | 1:58:00 PM |  | 2 | 80 | 71.3 | 68.1 | 69.4
| 982 | Driving |  | 10/19/2022 |  |  | 2:19:00 PM |  | 1 | 80 | 147 | 142.6 | 144.5
| 982 | Passing |  | 10/19/2022 |  |  | 2:29:00 PM |  | 1 | 80 | 53.5 | 49.7 | 51.6
983-D-2013 | 983 | Driving | Rigid | 04/24/2017 | Aggregate |  | 11:27:00 AM | Clay | 1 | 500 | 143.9 | 148.3 | 146.4 |  | 08/15/2013 |  | MnROAD Original - Interstate 94 | 1348 | 1470060
983-D-2013 | 983 | Driving | Rigid | 04/24/2017 | Aggregate |  | 11:38:00 AM | Clay | 2 | 500 | 136.2 | 157.9 | 147 |  | 08/15/2013 |  | MnROAD Original - Interstate 94 | 1348 | 1470060
983-D-2013 | 983 | Driving | Rigid | 04/24/2017 | Aggregate |  | 11:53:00 AM | Clay | 3 | 500 | 152.1 | 152.8 | 152.8 |  | 08/15/2013 |  | MnROAD Original - Interstate 94 | 1348 | 1470060
983-P-2013 | 983 | Passing | Rigid | 04/24/2017 | Aggregate |  | 12:08:00 PM | Clay | 1 | 500 | 159.1 | 166.8 | 163 |  | 08/15/2013 |  | MnROAD Original - Interstate 94 | 1348 | 307768
983-P-2013 | 983 | Passing | Rigid | 04/24/2017 | Aggregate |  | 12:22:00 PM | Clay | 2 | 500 | 160.4 | 157.9 | 159.1 |  | 08/15/2013 |  | MnROAD Original - Interstate 94 | 1348 | 307768
983-P-2013 | 983 | Passing | Rigid | 04/24/2017 | Aggregate |  | 12:36:00 PM | Clay | 3 | 500 | 156.6 | 170.6 | 163.6 |  | 08/15/2013 |  | MnROAD Original - Interstate 94 | 1348 | 307768
983-D-2013 | 983 | Driving | Rigid | 06/01/2017 | Aggregate |  | 10:21:00 AM | Clay | 1 | 500 | 149 | 150.9 | 150.2 |  | 08/15/2013 |  | MnROAD Original - Interstate 94 | 1386 | 1565840
983-D-2013 | 983 | Driving | Rigid | 06/01/2017 | Aggregate |  | 10:31:00 AM | Clay | 2 | 500 | 143.2 | 156.6 | 150.2 |  | 08/15/2013 |  | MnROAD Original - Interstate 94 | 1386 | 1565840
983-D-2013 | 983 | Driving | Rigid | 06/01/2017 | Aggregate |  | 10:37:00 AM | Clay | 3 | 500 | 143.2 | 159.8 | 151.5 |  | 08/15/2013 |  | MnROAD Original - Interstate 94 | 1386 | 1565840
983-P-2013 | 983 | Passing | Rigid | 06/01/2017 | Aggregate |  | 10:45:00 AM | Clay | 1 | 500 | 171.9 | 156 | 163.6 |  | 08/15/2013 |  | MnROAD Original - Interstate 94 | 1386 | 320516
983-P-2013 | 983 | Passing | Rigid | 06/01/2017 | Aggregate |  | 10:51:00 AM | Clay | 2 | 500 | 171.2 | 156.6 | 163.6 |  | 08/15/2013 |  | MnROAD Original - Interstate 94 | 1386 | 320516
983-P-2013 | 983 | Passing | Rigid | 06/01/2017 | Aggregate |  | 10:57:00 AM | Clay | 3 | 500 | 170.6 | 156 | 163 |  | 08/15/2013 |  | MnROAD Original - Interstate 94 | 1386 | 320516
983-D-2013 | 983 | Driving | Rigid | 09/13/2017 | Aggregate |  | 10:10:00 AM | Clay | 1 | 500 | 147 | 166.8 | 157.2 |  | 08/15/2013 |  | MnROAD Original - Interstate 94 | 1490 | 2060319
983-D-2013 | 983 | Driving | Rigid | 09/13/2017 | Aggregate |  | 10:27:00 AM | Clay | 2 | 500 | 157.2 | 166.8 | 162.3 |  | 08/15/2013 |  | MnROAD Original - Interstate 94 | 1490 | 2060319
983-D-2013 | 983 | Driving | Rigid | 09/13/2017 | Aggregate |  | 10:43:00 AM | Clay | 3 | 500 | 150.9 | 178.2 | 164.9 |  | 08/15/2013 |  | MnROAD Original - Interstate 94 | 1490 | 2060319
983-P-2013 | 983 | Passing | Rigid | 09/13/2017 | Aggregate |  | 11:00:00 AM | Clay | 1 | 500 | 171.2 | 160.4 | 165.5 |  | 08/15/2013 |  | MnROAD Original - Interstate 94 | 1490 | 386085
983-P-2013 | 983 | Passing | Rigid | 09/13/2017 | Aggregate |  | 11:17:00 AM | Clay | 2 | 500 | 170 | 157.9 | 163.6 |  | 08/15/2013 |  | MnROAD Original - Interstate 94 | 1490 | 386085
983-P-2013 | 983 | Passing | Rigid | 09/13/2017 | Aggregate |  | 12:35:00 PM | Clay | 3 | 500 | 164.2 | 160.4 | 162.3 |  | 08/15/2013 |  | MnROAD Original - Interstate 94 | 1490 | 386085
983-D-2013 | 983 | Driving | Rigid | 11/03/2017 | Aggregate |  | 11:37:00 AM | Clay | 1 | 500 | 166.1 | 164.9 | 165.5 |  | 08/15/2013 |  | MnROAD Original - Interstate 94 | 1541 | 2087062
983-D-2013 | 983 | Driving | Rigid | 11/03/2017 | Aggregate |  | 11:52:00 AM | Clay | 2 | 500 | 160.4 | 157.9 | 159.1 |  | 08/15/2013 |  | MnROAD Original - Interstate 94 | 1541 | 2087062
983-D-2013 | 983 | Driving | Rigid | 11/03/2017 | Aggregate |  | 1:09:00 PM | Clay | 3 | 500 | 171.2 | 161.1 | 166.1 |  | 08/15/2013 |  | MnROAD Original - Interstate 94 | 1541 | 2087062
983-P-2013 | 983 | Passing | Rigid | 11/03/2017 | Aggregate |  | 12:24:00 PM | Clay | 1 | 500 | 182.1 | 173.1 | 177.6 |  | 08/15/2013 |  | MnROAD Original - Interstate 94 | 1541 | 389494
983-P-2013 | 983 | Passing | Rigid | 11/03/2017 | Aggregate |  | 12:40:00 PM | Clay | 2 | 500 | 173.1 | 195.4 | 184 |  | 08/15/2013 |  | MnROAD Original - Interstate 94 | 1541 | 389494
983-P-2013 | 983 | Passing | Rigid | 11/03/2017 | Aggregate |  | 12:54:00 PM | Clay | 3 | 500 | 185.2 | 173.8 | 179.5 |  | 08/15/2013 |  | MnROAD Original - Interstate 94 | 1541 | 389494
983-D-2013 | 983 | Driving | Rigid | 11/16/2017 | Aggregate |  | 9:45:00 AM | Clay | 1 | 500 | 164.2 | 162.3 | 163 |  | 08/15/2013 |  | MnROAD Original - Interstate 94 | 1554 | 2127313
983-D-2013 | 983 | Driving | Rigid | 11/16/2017 | Aggregate |  | 9:59:00 AM | Clay | 2 | 500 | 154.7 | 163.6 | 159.1 |  | 08/15/2013 |  | MnROAD Original - Interstate 94 | 1554 | 2127313
983-D-2013 | 983 | Driving | Rigid | 11/16/2017 | Aggregate |  | 10:14:00 AM | Clay | 3 | 500 | 165.5 | 158.5 | 161.7 |  | 08/15/2013 |  | MnROAD Original - Interstate 94 | 1554 | 2127313
983-P-2013 | 983 | Passing | Rigid | 11/16/2017 | Aggregate |  | 10:28:00 AM | Clay | 1 | 500 | 179.5 | 173.1 | 176.3 |  | 08/15/2013 |  | MnROAD Original - Interstate 94 | 1554 | 396837
983-P-2013 | 983 | Passing | Rigid | 11/16/2017 | Aggregate |  | 10:44:00 AM | Clay | 2 | 500 | 180.8 | 178.9 | 180.2 |  | 08/15/2013 |  | MnROAD Original - Interstate 94 | 1554 | 396837
983-P-2013 | 983 | Passing | Rigid | 11/16/2017 | Aggregate |  | 10:58:00 AM | Clay | 3 | 500 | 175.7 | 203.1 | 189.7 |  | 08/15/2013 |  | MnROAD Original - Interstate 94 | 1554 | 396837
983-D-2013 | 983 | Driving | Rigid | 05/17/2018 | Aggregate |  | 8:53:00 AM | Clay | 1 | 500 | 143.9 | 163.6 | 153.4 |  | 08/15/2013 |  | MnROAD Original - Interstate 94 | 1736 | 2218611
983-D-2013 | 983 | Driving | Rigid | 05/17/2018 | Aggregate |  | 9:01:00 AM | Clay | 2 | 500 | 145.8 | 163.6 | 154.7 |  | 08/15/2013 |  | MnROAD Original - Interstate 94 | 1736 | 2218611
983-D-2013 | 983 | Driving | Rigid | 05/17/2018 | Aggregate |  | 9:08:00 AM | Clay | 3 | 500 | 147.7 | 154.7 | 150.9 |  | 08/15/2013 |  | MnROAD Original - Interstate 94 | 1736 | 2218611
983-P-2013 | 983 | Passing | Rigid | 05/17/2018 | Aggregate |  | 9:19:00 AM | Clay | 1 | 500 | 182.7 | 174.4 | 178.2 |  | 08/15/2013 |  | MnROAD Original - Interstate 94 | 1736 | 411715
983-P-2013 | 983 | Passing | Rigid | 05/17/2018 | Aggregate |  | 9:27:00 AM | Clay | 2 | 500 | 178.9 | 171.9 | 175.7 |  | 08/15/2013 |  | MnROAD Original - Interstate 94 | 1736 | 411715
983-P-2013 | 983 | Passing | Rigid | 05/17/2018 | Aggregate |  | 9:39:00 AM | Clay | 3 | 500 | 171.9 | 171.2 | 171.9 |  | 08/15/2013 |  | MnROAD Original - Interstate 94 | 1736 | 411715
983-D-2013 | 983 | Driving | Rigid | 06/14/2018 | Aggregate |  | 10:04:00 AM | Clay | 1 | 500 | 158.5 | 163.6 | 161.1 |  | 08/15/2013 |  | MnROAD Original - Interstate 94 | 1764 | 2255720
983-D-2013 | 983 | Driving | Rigid | 06/14/2018 | Aggregate |  | 10:12:00 AM | Clay | 2 | 500 | 157.9 | 165.5 | 161.7 |  | 08/15/2013 |  | MnROAD Original - Interstate 94 | 1764 | 2255720
983-D-2013 | 983 | Driving | Rigid | 06/14/2018 | Aggregate |  | 10:19:00 AM | Clay | 3 | 500 | 161.1 | 163.6 | 162.3 |  | 08/15/2013 |  | MnROAD Original - Interstate 94 | 1764 | 2255720
983-P-2013 | 983 | Passing | Rigid | 06/14/2018 | Aggregate |  | 10:28:00 AM | Clay | 1 | 500 | 183.3 | 164.2 | 173.8 |  | 08/15/2013 |  | MnROAD Original - Interstate 94 | 1764 | 421220
983-P-2013 | 983 | Passing | Rigid | 06/14/2018 | Aggregate |  | 10:37:00 AM | Clay | 2 | 500 | 173.8 | 164.9 | 169.3 |  | 08/15/2013 |  | MnROAD Original - Interstate 94 | 1764 | 421220
983-P-2013 | 983 | Passing | Rigid | 06/14/2018 | Aggregate |  | 10:44:00 AM | Clay | 3 | 500 | 171.2 | 169.3 | 170 |  | 08/15/2013 |  | MnROAD Original - Interstate 94 | 1764 | 421220
983-D-2013 | 983 | Driving | Rigid | 06/21/2018 | Aggregate |  | 10:10:00 AM | Clay | 1 | 500 | 161.7 | 149 | 155.3 |  | 08/15/2013 |  | MnROAD Original - Interstate 94 | 1771 | 2255720
983-D-2013 | 983 | Driving | Rigid | 06/21/2018 | Aggregate |  | 10:19:00 AM | Clay | 2 | 500 | 157.9 | 159.8 | 158.5 |  | 08/15/2013 |  | MnROAD Original - Interstate 94 | 1771 | 2255720
983-D-2013 | 983 | Driving | Rigid | 06/21/2018 | Aggregate |  | 10:27:00 AM | Clay | 3 | 500 | 157.2 | 164.2 | 161.1 |  | 08/15/2013 |  | MnROAD Original - Interstate 94 | 1771 | 2255720
983-P-2013 | 983 | Passing | Rigid | 06/21/2018 | Aggregate |  | 10:35:00 AM | Clay | 1 | 500 | 171.2 | 170.6 | 170.6 |  | 08/15/2013 |  | MnROAD Original - Interstate 94 | 1771 | 421220
983-P-2013 | 983 | Passing | Rigid | 06/21/2018 | Aggregate |  | 10:43:00 AM | Clay | 2 | 500 | 171.2 | 168.1 | 169.3 |  | 08/15/2013 |  | MnROAD Original - Interstate 94 | 1771 | 421220
983-P-2013 | 983 | Passing | Rigid | 06/21/2018 | Aggregate |  | 10:50:00 AM | Clay | 3 | 500 | 171.9 | 198 | 184.6 |  | 08/15/2013 |  | MnROAD Original - Interstate 94 | 1771 | 421220
983-D-2013 | 983 | Driving | Rigid | 07/26/2018 | Aggregate |  | 7:27:00 AM | Clay | 1 | 499.9 | 147 | 150.9 | 149 |  | 08/15/2013 |  | MnROAD Original - Interstate 94 | 1806 | 2268121
983-D-2013 | 983 | Driving | Rigid | 07/26/2018 | Aggregate |  | 7:36:00 AM | Clay | 2 | 499.9 | 151.5 | 153.4 | 152.1 |  | 08/15/2013 |  | MnROAD Original - Interstate 94 | 1806 | 2268121
983-D-2013 | 983 | Driving | Rigid | 07/26/2018 | Aggregate |  | 7:44:00 AM | Clay | 3 | 499.9 | 147.7 | 152.8 | 150.2 |  | 08/15/2013 |  | MnROAD Original - Interstate 94 | 1806 | 2268121
983-P-2013 | 983 | Passing | Rigid | 07/26/2018 | Aggregate |  | 7:53:00 AM | Clay | 1 | 499.9 | 176.3 | 205.6 | 191 |  | 08/15/2013 |  | MnROAD Original - Interstate 94 | 1806 | 424372
983-P-2013 | 983 | Passing | Rigid | 07/26/2018 | Aggregate |  | 8:04:00 AM | Clay | 2 | 499.9 | 161.1 | 174.4 | 167.4 |  | 08/15/2013 |  | MnROAD Original - Interstate 94 | 1806 | 424372
983-P-2013 | 983 | Passing | Rigid | 07/26/2018 | Aggregate |  | 8:11:00 AM | Clay | 3 | 499.9 | 171.2 | 187.8 | 179.5 |  | 08/15/2013 |  | MnROAD Original - Interstate 94 | 1806 | 424372
983-D-2013 | 983 | Driving | Rigid | 08/10/2020 | Aggregate |  | 9:51:00 AM | Clay | 1 | 500 | 199.2 | 190.3 | 194.8 |  | 08/15/2013 |  | MnROAD Original - Interstate 94 | 2552 | 3089140
983-D-2013 | 983 | Driving | Rigid | 08/10/2020 | Aggregate |  | 10:05:00 AM | Clay | 2 | 500 | 192.9 | 187.8 | 190.3 |  | 08/15/2013 |  | MnROAD Original - Interstate 94 | 2552 | 3089140
983-D-2013 | 983 | Driving | Rigid | 08/10/2020 | Aggregate |  | 10:18:00 AM | Clay | 3 | 500 | 210.1 | 190.3 | 199.9 |  | 08/15/2013 |  | MnROAD Original - Interstate 94 | 2552 | 3089140
983-D-2013 | 983 | Driving | Rigid | 08/10/2020 | Aggregate |  | 10:27:00 AM | Clay | 4 | 500 | 206.3 | 199.9 | 203.1 |  | 08/15/2013 |  | MnROAD Original - Interstate 94 | 2552 | 3089140
983-P-2013 | 983 | Passing | Rigid | 08/10/2020 | Aggregate |  | 10:39:00 AM | Clay | 1 | 500 | 167.4 | 187.8 | 177.6 |  | 08/15/2013 |  | MnROAD Original - Interstate 94 | 2552 | 717829
983-P-2013 | 983 | Passing | Rigid | 08/10/2020 | Aggregate |  | 10:47:00 AM | Clay | 2 | 500 | 186.5 | 184.6 | 185.2 |  | 08/15/2013 |  | MnROAD Original - Interstate 94 | 2552 | 717829
983-P-2013 | 983 | Passing | Rigid | 08/10/2020 | Aggregate |  | 10:54:00 AM | Clay | 3 | 500 | 175.1 | 212 | 193.5 |  | 08/15/2013 |  | MnROAD Original - Interstate 94 | 2552 | 717829
983-D-2013 | 983 | Driving | Rigid | 08/27/2020 | Aggregate |  | 11:12:00 AM | Clay | 1 | 500 | 201.8 | 212 | 206.9 |  | 08/15/2013 |  | MnROAD Original - Interstate 94 | 2569 | 3157312
983-D-2013 | 983 | Driving | Rigid | 08/27/2020 | Aggregate |  | 11:27:00 AM | Clay | 2 | 500 | 213.3 | 210.1 | 211.3 |  | 08/15/2013 |  | MnROAD Original - Interstate 94 | 2569 | 3157312
983-D-2013 | 983 | Driving | Rigid | 08/27/2020 | Aggregate |  | 11:43:00 AM | Clay | 3 | 500 | 201.2 | 207.5 | 204.3 |  | 08/15/2013 |  | MnROAD Original - Interstate 94 | 2569 | 3157312
983-P-2013 | 983 | Passing | Rigid | 08/27/2020 | Aggregate |  | 11:58:00 AM | Clay | 1 | 500 | 177 | 199.9 | 188.4 |  | 08/15/2013 |  | MnROAD Original - Interstate 94 | 2569 | 786001
983-P-2013 | 983 | Passing | Rigid | 08/27/2020 | Aggregate |  | 12:40:00 PM | Clay | 3 | 500 | 178.9 | 173.8 | 176.3 |  | 08/15/2013 |  | MnROAD Original - Interstate 94 | 2569 | 786001
983-D-2013 | 983 | Driving | Rigid | 09/29/2020 | Aggregate |  | 10:25:00 AM | Clay | 1 | 500 | 190.3 | 199.2 | 194.8 |  | 08/15/2013 |  | MnROAD Original - Interstate 94 | 2602 | 3303965
983-D-2013 | 983 | Driving | Rigid | 09/29/2020 | Aggregate |  | 10:40:00 AM | Clay | 2 | 500 | 178.2 | 204.3 | 191.6 |  | 08/15/2013 |  | MnROAD Original - Interstate 94 | 2602 | 3303965
983-D-2013 | 983 | Driving | Rigid | 09/29/2020 | Aggregate |  | 10:56:00 AM | Clay | 3 | 500 | 196.7 | 200.5 | 198.6 |  | 08/15/2013 |  | MnROAD Original - Interstate 94 | 2602 | 3303965
983-P-2013 | 983 | Passing | Rigid | 09/29/2020 | Aggregate |  | 11:11:00 AM | Clay | 1 | 500 | 179.5 | 172.5 | 176.3 |  | 08/15/2013 |  | MnROAD Original - Interstate 94 | 2602 | 835876
983-P-2013 | 983 | Passing | Rigid | 09/29/2020 | Aggregate |  | 11:27:00 AM | Clay | 2 | 500 | 185.2 | 161.7 | 173.1 |  | 08/15/2013 |  | MnROAD Original - Interstate 94 | 2602 | 835876
983-P-2013 | 983 | Passing | Rigid | 09/29/2020 | Aggregate |  | 11:42:00 AM | Clay | 3 | 500 | 184.6 | 177 | 180.8 |  | 08/15/2013 |  | MnROAD Original - Interstate 94 | 2602 | 835876
983-D-2013 | 983 | Driving | Rigid | 11/03/2020 | Aggregate |  | 11:40:00 AM | Clay | 1 | 500 | 191 | 192.9 | 191.6 |  | 08/15/2013 |  | MnROAD Original - Interstate 94 | 2637 | 3364724
983-D-2013 | 983 | Driving | Rigid | 11/03/2020 | Aggregate |  | 11:48:00 AM | Clay | 2 | 500 | 182.1 | 197.3 | 189.7 |  | 08/15/2013 |  | MnROAD Original - Interstate 94 | 2637 | 3364724
983-D-2013 | 983 | Driving | Rigid | 11/03/2020 | Aggregate |  | 11:55:00 AM | Clay | 3 | 500 | 179.5 | 205.6 | 192.9 |  | 08/15/2013 |  | MnROAD Original - Interstate 94 | 2637 | 3364724
983-P-2013 | 983 | Passing | Rigid | 11/03/2020 | Aggregate |  | 12:05:00 PM | Clay | 1 | 500 | 171.9 | 156 | 164.2 |  | 08/15/2013 |  | MnROAD Original - Interstate 94 | 2637 | 854140
983-P-2013 | 983 | Passing | Rigid | 11/03/2020 | Aggregate |  | 12:13:00 PM | Clay | 2 | 500 | 182.7 | 157.9 | 170 |  | 08/15/2013 |  | MnROAD Original - Interstate 94 | 2637 | 854140
983-P-2013 | 983 | Passing | Rigid | 11/03/2020 | Aggregate |  | 12:21:00 PM | Clay | 3 | 500 | 168.7 | 164.9 | 166.8 |  | 08/15/2013 |  | MnROAD Original - Interstate 94 | 2637 | 854140
983-D-2013 | 983 | Driving | Rigid | 04/16/2021 | Aggregate |  | 12:51:00 PM | Clay | 1 | 500 | 208.8 | 236.8 | 222.8 |  | 08/15/2013 |  | MnROAD Original - Interstate 94 | 2801 | 3566050
983-D-2013 | 983 | Driving | Rigid | 04/16/2021 | Aggregate |  | 1:06:00 PM | Clay | 2 | 500 | 210.7 | 233 | 221.5 |  | 08/15/2013 |  | MnROAD Original - Interstate 94 | 2801 | 3566050
983-D-2013 | 983 | Driving | Rigid | 04/16/2021 | Aggregate |  | 1:21:00 PM | Clay | 3 | 500 | 218.3 | 231.1 | 224.7 |  | 08/15/2013 |  | MnROAD Original - Interstate 94 | 2801 | 3566050
983-P-2013 | 983 | Passing | Rigid | 04/16/2021 | Aggregate |  | 1:37:00 PM | Clay | 1 | 500 | 171.9 | 214.5 | 192.9 |  | 08/15/2013 |  | MnROAD Original - Interstate 94 | 2801 | 918056
983-P-2013 | 983 | Passing | Rigid | 04/16/2021 | Aggregate |  | 1:51:00 PM | Clay | 2 | 500 | 171.9 | 181.4 | 177 |  | 08/15/2013 |  | MnROAD Original - Interstate 94 | 2801 | 918056
983-D-2013 | 983 | Driving | Rigid | 05/04/2021 | Aggregate |  | 12:26:00 PM | Clay | 1 | 500 | 206.3 | 226 | 215.8 |  | 08/15/2013 |  | MnROAD Original - Interstate 94 | 2819 | 3653631
983-D-2013 | 983 | Driving | Rigid | 05/04/2021 | Aggregate |  | 12:44:00 PM | Clay | 2 | 500 | 202.4 | 231.1 | 217.1 |  | 08/15/2013 |  | MnROAD Original - Interstate 94 | 2819 | 3653631
983-D-2013 | 983 | Driving | Rigid | 05/04/2021 | Aggregate |  | 1:02:00 PM | Clay | 3 | 500 | 210.7 | 221.5 | 216.4 |  | 08/15/2013 |  | MnROAD Original - Interstate 94 | 2819 | 3653631
983-P-2013 | 983 | Passing | Rigid | 05/04/2021 | Aggregate |  | 11:32:00 AM | Clay | 1 | 500 | 177 | 179.5 | 178.2 |  | 08/15/2013 |  | MnROAD Original - Interstate 94 | 2819 | 945605
983-P-2013 | 983 | Passing | Rigid | 05/04/2021 | Aggregate |  | 11:53:00 AM | Clay | 2 | 500 | 173.1 | 187.8 | 180.2 |  | 08/15/2013 |  | MnROAD Original - Interstate 94 | 2819 | 945605
983-P-2013 | 983 | Passing | Rigid | 05/04/2021 | Aggregate |  | 12:09:00 PM | Clay | 3 | 500 | 173.8 | 185.9 | 180.2 |  | 08/15/2013 |  | MnROAD Original - Interstate 94 | 2819 | 945605
983-D-2013 | 983 | Driving | Rigid | 05/11/2021 | Aggregate |  | 11:43:00 AM | Clay | 1 | 500 | 205 | 221.5 | 213.3 |  | 08/15/2013 |  | MnROAD Original - Interstate 94 | 2826 | 3694914
983-D-2013 | 983 | Driving | Rigid | 05/11/2021 | Aggregate |  | 12:17:00 PM | Clay | 2 | 500 | 219.6 | 223.4 | 221.5 |  | 08/15/2013 |  | MnROAD Original - Interstate 94 | 2826 | 3694914
983-D-2013 | 983 | Driving | Rigid | 05/11/2021 | Aggregate |  | 12:51:00 PM | Clay | 3 | 500 | 212 | 231.1 | 221.5 |  | 08/15/2013 |  | MnROAD Original - Interstate 94 | 2826 | 3694914
983-P-2013 | 983 | Passing | Rigid | 05/11/2021 | Aggregate |  | 12:01:00 PM | Clay | 1 | 500 | 180.2 | 178.2 | 179.5 |  | 08/15/2013 |  | MnROAD Original - Interstate 94 | 2826 | 958223
983-P-2013 | 983 | Passing | Rigid | 05/11/2021 | Aggregate |  | 12:34:00 PM | Clay | 2 | 500 | 178.2 | 220.9 | 199.9 |  | 08/15/2013 |  | MnROAD Original - Interstate 94 | 2826 | 958223
983-P-2013 | 983 | Passing | Rigid | 05/11/2021 | Aggregate |  | 1:07:00 PM | Clay | 3 | 500 | 179.5 | 177.6 | 178.9 |  | 08/15/2013 |  | MnROAD Original - Interstate 94 | 2826 | 958223
983-D-2013 | 983 | Driving | Rigid | 08/09/2021 | Aggregate |  | 12:07:00 PM | Clay | 1 | 500 | 222.2 | 213.3 | 217.7 |  | 08/15/2013 |  | MnROAD Original - Interstate 94 | 2916 | 3948083
983-D-2013 | 983 | Driving | Rigid | 08/09/2021 | Aggregate |  | 12:16:00 PM | Clay | 2 | 500 | 219 | 216.4 | 217.7 |  | 08/15/2013 |  | MnROAD Original - Interstate 94 | 2916 | 3948083
983-D-2013 | 983 | Driving | Rigid | 08/09/2021 | Aggregate |  | 12:24:00 PM | Clay | 3 | 500 | 217.7 | 209.4 | 213.3 |  | 08/15/2013 |  | MnROAD Original - Interstate 94 | 2916 | 3948083
983-P-2013 | 983 | Passing | Rigid | 08/09/2021 | Aggregate |  | 12:34:00 PM | Clay | 1 | 500 | 197.3 | 194.2 | 196.1 |  | 08/15/2013 |  | MnROAD Original - Interstate 94 | 2916 | 1036422
983-P-2013 | 983 | Passing | Rigid | 08/09/2021 | Aggregate |  | 12:43:00 PM | Clay | 2 | 500 | 193.5 | 166.8 | 180.2 |  | 08/15/2013 |  | MnROAD Original - Interstate 94 | 2916 | 1036422
983-P-2013 | 983 | Passing | Rigid | 08/09/2021 | Aggregate |  | 12:54:00 PM | Clay | 3 | 500 | 198 | 193.5 | 196.1 |  | 08/15/2013 |  | MnROAD Original - Interstate 94 | 2916 | 1036422
983-D-2013 | 983 | Driving | Rigid | 09/01/2021 | Aggregate |  | 1:27:00 PM | Clay | 1 | 500 | 215.2 | 210.1 | 212.6 |  | 08/15/2013 |  | MnROAD Original - Interstate 94 | 2939 | 3983122
983-D-2013 | 983 | Driving | Rigid | 09/01/2021 | Aggregate |  | 1:35:00 PM | Clay | 2 | 500 | 210.7 | 202.4 | 206.3 |  | 08/15/2013 |  | MnROAD Original - Interstate 94 | 2939 | 3983122
983-D-2013 | 983 | Driving | Rigid | 09/01/2021 | Aggregate |  | 1:43:00 PM | Clay | 3 | 500 | 216.4 | 208.2 | 212.6 |  | 08/15/2013 |  | MnROAD Original - Interstate 94 | 2939 | 3983122
983-P-2013 | 983 | Passing | Rigid | 09/01/2021 | Aggregate |  | 1:52:00 PM | Clay | 1 | 500 | 202.4 | 177 | 189.7 |  | 08/15/2013 |  | MnROAD Original - Interstate 94 | 2939 | 1047207
983-P-2013 | 983 | Passing | Rigid | 09/01/2021 | Aggregate |  | 2:01:00 PM | Clay | 2 | 500 | 192.2 | 184 | 188.4 |  | 08/15/2013 |  | MnROAD Original - Interstate 94 | 2939 | 1047207
983-P-2013 | 983 | Passing | Rigid | 09/01/2021 | Aggregate |  | 2:09:00 PM | Clay | 3 | 500 | 192.2 | 181.4 | 186.5 |  | 08/15/2013 |  | MnROAD Original - Interstate 94 | 2939 | 1047207
983-D-2013 | 983 | Driving | Rigid | 10/07/2021 | Aggregate |  | 2:47:00 PM | Clay | 1 | 500 | 216.4 | 210.1 | 213.3 |  | 08/15/2013 |  | MnROAD Original - Interstate 94 | 2975 | 4061089
983-D-2013 | 983 | Driving | Rigid | 10/07/2021 | Aggregate |  | 3:10:00 PM | Clay | 2 | 500 | 224.1 | 210.7 | 217.1 |  | 08/15/2013 |  | MnROAD Original - Interstate 94 | 2975 | 4061089
983-P-2013 | 983 | Passing | Rigid | 10/07/2021 | Aggregate |  | 2:55:00 PM | Clay | 1 | 500 | 173.1 | 164.9 | 169.3 |  | 08/15/2013 |  | MnROAD Original - Interstate 94 | 2975 | 1074374
983-P-2013 | 983 | Passing | Rigid | 10/07/2021 | Aggregate |  | 3:02:00 PM | Clay | 2 | 500 | 179.5 | 175.1 | 177.6 |  | 08/15/2013 |  | MnROAD Original - Interstate 94 | 2975 | 1074374
983-D-2013 | 983 | Driving | Rigid | 11/16/2021 | Aggregate |  | 10:47:00 AM | Clay | 1 | 500 | 198 | 211.3 | 204.3 |  | 08/15/2013 |  | MnROAD Original - Interstate 94 | 3015 | 4103855
983-D-2013 | 983 | Driving | Rigid | 11/16/2021 | Aggregate |  | 11:49:00 AM | Clay | 2 | 500 | 201.8 | 225.3 | 213.9 |  | 08/15/2013 |  | MnROAD Original - Interstate 94 | 3015 | 4103855
983-D-2013 | 983 | Driving | Rigid | 11/16/2021 | Aggregate |  | 11:59:00 AM | Clay | 3 | 500 | 199.9 | 212 | 205.6 |  | 08/15/2013 |  | MnROAD Original - Interstate 94 | 3015 | 4103855
983-P-2013 | 983 | Passing | Rigid | 11/16/2021 | Aggregate |  | 11:07:00 AM | Clay | 1 | 500 | 200.5 | 178.2 | 189.7 |  | 08/15/2013 |  | MnROAD Original - Interstate 94 | 3015 | 1088062
983-P-2013 | 983 | Passing | Rigid | 11/16/2021 | Aggregate |  | 11:22:00 AM | Clay | 2 | 500 | 192.9 | 176.3 | 184.6 |  | 08/15/2013 |  | MnROAD Original - Interstate 94 | 3015 | 1088062
983-P-2013 | 983 | Passing | Rigid | 11/16/2021 | Aggregate |  | 11:34:00 AM | Clay | 3 | 500 | 182.7 | 179.5 | 180.8 |  | 08/15/2013 |  | MnROAD Original - Interstate 94 | 3015 | 1088062
983-D-2013 | 983 | Driving | Rigid | 05/04/2022 | Aggregate |  | 1:26:00 PM | Clay | 1 | 500 | 193.5 | 202.4 | 198 |  | 08/15/2013 |  | MnROAD Original - Interstate 94 | 3184 | 4220994
983-D-2013 | 983 | Driving | Rigid | 05/04/2022 | Aggregate |  | 2:13:00 PM | Clay | 2 | 500 | 192.2 | 201.2 | 196.7 |  | 08/15/2013 |  | MnROAD Original - Interstate 94 | 3184 | 4220994
983-P-2013 | 983 | Passing | Rigid | 05/04/2022 | Aggregate |  | 1:41:00 PM | Clay | 1 | 500 | 176.3 | 165.5 | 170.6 |  | 08/15/2013 |  | MnROAD Original - Interstate 94 | 3184 | 1130937
983-P-2013 | 983 | Passing | Rigid | 05/04/2022 | Aggregate |  | 1:58:00 PM | Clay | 2 | 500 | 178.2 | 163.6 | 171.2 |  | 08/15/2013 |  | MnROAD Original - Interstate 94 | 3184 | 1130937
983-D-2013 | 983 | Driving | Rigid | 10/19/2022 | Aggregate |  | 2:19:00 PM | Clay | 1 | 500 | 175.7 | 194.8 | 185.2 |  | 08/15/2013 |  | MnROAD Original - Interstate 94 | 3352 | 4942293
983-P-2013 | 983 | Passing | Rigid | 10/19/2022 | Aggregate |  | 2:29:00 PM | Clay | 1 | 500 | 182.1 | 169.3 | 175.7 |  | 08/15/2013 |  | MnROAD Original - Interstate 94 | 3352 | 1364739
984-D-1973 | 984 | Driving | Rigid | 04/24/2017 | Aggregate |  | 11:28:00 AM | Clay | 1 | 560 | 106.9 | 112.7 | 109.5 |  | 06/01/1973 | 08/15/2017 | MnROAD Original - Interstate 94 | 16033 | 7394504
984-D-1973 | 984 | Driving | Rigid | 04/24/2017 | Aggregate |  | 11:38:00 AM | Clay | 2 | 560 | 109.5 | 116.5 | 112.7 |  | 06/01/1973 | 08/15/2017 | MnROAD Original - Interstate 94 | 16033 | 7394504
984-D-1973 | 984 | Driving | Rigid | 04/24/2017 | Aggregate |  | 11:53:00 AM | Clay | 3 | 560 | 106.9 | 113.9 | 110.1 |  | 06/01/1973 | 08/15/2017 | MnROAD Original - Interstate 94 | 16033 | 7394504
984-P-1973 | 984 | Passing | Rigid | 04/24/2017 | Aggregate |  | 12:08:00 PM | Clay | 1 | 560 | 132.4 | 128.6 | 130.5 |  | 06/01/1973 | 08/15/2017 | MnROAD Original - Interstate 94 | 16033 | 2000114
984-P-1973 | 984 | Passing | Rigid | 04/24/2017 | Aggregate |  | 12:22:00 PM | Clay | 2 | 560 | 142 | 128.6 | 135.6 |  | 06/01/1973 | 08/15/2017 | MnROAD Original - Interstate 94 | 16033 | 2000114
984-P-1973 | 984 | Passing | Rigid | 04/24/2017 | Aggregate |  | 12:36:00 PM | Clay | 3 | 560 | 143.2 | 131.8 | 137.5 |  | 06/01/1973 | 08/15/2017 | MnROAD Original - Interstate 94 | 16033 | 2000114
984-D-1973 | 984 | Driving | Rigid | 06/01/2017 | Aggregate |  | 10:21:00 AM | Clay | 1 | 560 | 113.9 | 133 | 123.5 |  | 06/01/1973 | 08/15/2017 | MnROAD Original - Interstate 94 | 16071 | 7490284
984-D-1973 | 984 | Driving | Rigid | 06/01/2017 | Aggregate |  | 10:31:00 AM | Clay | 2 | 560 | 112.7 | 129.9 | 121.6 |  | 06/01/1973 | 08/15/2017 | MnROAD Original - Interstate 94 | 16071 | 7490284
984-D-1973 | 984 | Driving | Rigid | 06/01/2017 | Aggregate |  | 10:37:00 AM | Clay | 3 | 560 | 120.3 | 125.4 | 122.9 |  | 06/01/1973 | 08/15/2017 | MnROAD Original - Interstate 94 | 16071 | 7490284
984-P-1973 | 984 | Passing | Rigid | 06/01/2017 | Aggregate |  | 10:45:00 AM | Clay | 1 | 560 | 156.6 | 121 | 138.8 |  | 06/01/1973 | 08/15/2017 | MnROAD Original - Interstate 94 | 16071 | 2012862
984-P-1973 | 984 | Passing | Rigid | 06/01/2017 | Aggregate |  | 10:51:00 AM | Clay | 2 | 560 | 153.4 | 121 | 137.5 |  | 06/01/1973 | 08/15/2017 | MnROAD Original - Interstate 94 | 16071 | 2012862
984-P-1973 | 984 | Passing | Rigid | 06/01/2017 | Aggregate |  | 10:57:00 AM | Clay | 3 | 560 | 152.8 | 121 | 136.9 |  | 06/01/1973 | 08/15/2017 | MnROAD Original - Interstate 94 | 16071 | 2012862
984-D-2017 | 984 | Driving | Rigid | 09/13/2017 | Concrete | Aggregate | 10:11:00 AM | Clay | 1 | 560 | 129.9 | 136.2 | 133 |  | 08/16/2017 |  | MnROAD Original - Interstate 94 | 28 | 140878
984-D-2017 | 984 | Driving | Rigid | 09/13/2017 | Concrete | Aggregate | 10:27:00 AM | Clay | 2 | 560 | 136.2 | 140.7 | 138.1 |  | 08/16/2017 |  | MnROAD Original - Interstate 94 | 28 | 140878
984-D-2017 | 984 | Driving | Rigid | 09/13/2017 | Concrete | Aggregate | 10:43:00 AM | Clay | 3 | 560 | 129.2 | 133 | 131.1 |  | 08/16/2017 |  | MnROAD Original - Interstate 94 | 28 | 140878
984-P-2017 | 984 | Passing | Rigid | 09/13/2017 | Concrete | Aggregate | 11:00:00 AM | Clay | 1 | 560 | 168.7 | 128 | 148.3 |  | 08/16/2017 |  | MnROAD Original - Interstate 94 | 28 | 17986
984-P-2017 | 984 | Passing | Rigid | 09/13/2017 | Concrete | Aggregate | 11:18:00 AM | Clay | 2 | 560 | 166.8 | 129.2 | 148.3 |  | 08/16/2017 |  | MnROAD Original - Interstate 94 | 28 | 17986
984-P-2017 | 984 | Passing | Rigid | 09/13/2017 | Concrete | Aggregate | 12:35:00 PM | Clay | 3 | 560 | 168.7 | 127.3 | 147.7 |  | 08/16/2017 |  | MnROAD Original - Interstate 94 | 28 | 17986
984-D-2017 | 984 | Driving | Rigid | 11/03/2017 | Concrete | Aggregate | 11:38:00 AM | Clay | 1 | 560 | 78.9 | 72.6 | 75.8 |  | 08/16/2017 |  | MnROAD Original - Interstate 94 | 79 | 167621
984-D-2017 | 984 | Driving | Rigid | 11/03/2017 | Concrete | Aggregate | 11:52:00 AM | Clay | 2 | 560 | 78.3 | 71.3 | 75.1 |  | 08/16/2017 |  | MnROAD Original - Interstate 94 | 79 | 167621
984-D-2017 | 984 | Driving | Rigid | 11/03/2017 | Concrete | Aggregate | 1:09:00 PM | Clay | 3 | 560 | 77.7 | 73.2 | 75.8 |  | 08/16/2017 |  | MnROAD Original - Interstate 94 | 79 | 167621
984-P-2017 | 984 | Passing | Rigid | 11/03/2017 | Concrete | Aggregate | 12:24:00 PM | Clay | 1 | 560 | 93.6 | 99.9 | 96.8 |  | 08/16/2017 |  | MnROAD Original - Interstate 94 | 79 | 21395
984-P-2017 | 984 | Passing | Rigid | 11/03/2017 | Concrete | Aggregate | 12:40:00 PM | Clay | 2 | 560 | 91.7 | 98 | 94.9 |  | 08/16/2017 |  | MnROAD Original - Interstate 94 | 79 | 21395
984-P-2017 | 984 | Passing | Rigid | 11/03/2017 | Concrete | Aggregate | 12:54:00 PM | Clay | 3 | 560 | 94.9 | 100.6 | 98 |  | 08/16/2017 |  | MnROAD Original - Interstate 94 | 79 | 21395
984-D-2017 | 984 | Driving | Rigid | 11/16/2017 | Concrete | Aggregate | 9:45:00 AM | Clay | 1 | 560 | 78.9 | 73.8 | 76.4 |  | 08/16/2017 |  | MnROAD Original - Interstate 94 | 92 | 207872
984-D-2017 | 984 | Driving | Rigid | 11/16/2017 | Concrete | Aggregate | 10:00:00 AM | Clay | 2 | 560 | 78.3 | 73.8 | 76.4 |  | 08/16/2017 |  | MnROAD Original - Interstate 94 | 92 | 207872
984-D-2017 | 984 | Driving | Rigid | 11/16/2017 | Concrete | Aggregate | 10:14:00 AM | Clay | 3 | 560 | 80.8 | 73.8 | 77 |  | 08/16/2017 |  | MnROAD Original - Interstate 94 | 92 | 207872
984-P-2017 | 984 | Passing | Rigid | 11/16/2017 | Concrete | Aggregate | 10:29:00 AM | Clay | 1 | 560 | 89.1 | 99.3 | 94.2 |  | 08/16/2017 |  | MnROAD Original - Interstate 94 | 92 | 28738
984-P-2017 | 984 | Passing | Rigid | 11/16/2017 | Concrete | Aggregate | 10:44:00 AM | Clay | 2 | 560 | 91.7 | 98 | 94.9 |  | 08/16/2017 |  | MnROAD Original - Interstate 94 | 92 | 28738
984-P-2017 | 984 | Passing | Rigid | 11/16/2017 | Concrete | Aggregate | 10:58:00 AM | Clay | 3 | 560 | 89.8 | 98.7 | 94.2 |  | 08/16/2017 |  | MnROAD Original - Interstate 94 | 92 | 28738
984-D-2017 | 984 | Driving | Rigid | 05/17/2018 | Concrete | Aggregate | 8:53:00 AM | Clay | 1 | 700 | 97.4 | 84 | 91 |  | 08/16/2017 |  | MnROAD Original - Interstate 94 | 274 | 299170
984-D-2017 | 984 | Driving | Rigid | 05/17/2018 | Concrete | Aggregate | 8:53:00 AM | Clay | 1 | 700 | 71.9 | 80.2 | 75.8 |  | 08/16/2017 |  | MnROAD Original - Interstate 94 | 274 | 299170
984-D-2017 | 984 | Driving | Rigid | 05/17/2018 | Concrete | Aggregate | 9:01:00 AM | Clay | 2 | 700 | 96.8 | 89.8 | 93.6 |  | 08/16/2017 |  | MnROAD Original - Interstate 94 | 274 | 299170
984-D-2017 | 984 | Driving | Rigid | 05/17/2018 | Concrete | Aggregate | 9:01:00 AM | Clay | 2 | 700 | 72.6 | 79.6 | 76.4 |  | 08/16/2017 |  | MnROAD Original - Interstate 94 | 274 | 299170
984-D-2017 | 984 | Driving | Rigid | 05/17/2018 | Concrete | Aggregate | 9:08:00 AM | Clay | 3 | 700 | 94.2 | 78.9 | 86.6 |  | 08/16/2017 |  | MnROAD Original - Interstate 94 | 274 | 299170
984-D-2017 | 984 | Driving | Rigid | 05/17/2018 | Concrete | Aggregate | 9:08:00 AM | Clay | 3 | 700 | 77 | 80.8 | 78.9 |  | 08/16/2017 |  | MnROAD Original - Interstate 94 | 274 | 299170
984-P-2017 | 984 | Passing | Rigid | 05/17/2018 | Concrete | Aggregate | 9:19:00 AM | Clay | 1 | 700 | 115.2 | 96.1 | 105.7 |  | 08/16/2017 |  | MnROAD Original - Interstate 94 | 274 | 43616
984-P-2017 | 984 | Passing | Rigid | 05/17/2018 | Concrete | Aggregate | 9:19:00 AM | Clay | 1 | 700 | 110.1 | 119 | 114.6 |  | 08/16/2017 |  | MnROAD Original - Interstate 94 | 274 | 43616
984-P-2017 | 984 | Passing | Rigid | 05/17/2018 | Concrete | Aggregate | 9:27:00 AM | Clay | 2 | 700 | 116.5 | 102.5 | 109.5 |  | 08/16/2017 |  | MnROAD Original - Interstate 94 | 274 | 43616
984-P-2017 | 984 | Passing | Rigid | 05/17/2018 | Concrete | Aggregate | 9:27:00 AM | Clay | 2 | 700 | 105.7 | 121 | 113.3 |  | 08/16/2017 |  | MnROAD Original - Interstate 94 | 274 | 43616
984-P-2017 | 984 | Passing | Rigid | 05/17/2018 | Concrete | Aggregate | 9:39:00 AM | Clay | 3 | 700 | 105.7 | 116.5 | 110.8 |  | 08/16/2017 |  | MnROAD Original - Interstate 94 | 274 | 43616
984-P-2017 | 984 | Passing | Rigid | 05/17/2018 | Concrete | Aggregate | 9:39:00 AM | Clay | 3 | 700 | 112 | 101.2 | 106.3 |  | 08/16/2017 |  | MnROAD Original - Interstate 94 | 274 | 43616
984-D-2017 | 984 | Driving | Rigid | 06/14/2018 | Concrete | Aggregate | 10:04:00 AM | Clay | 1 | 700 | 95.5 | 82.1 | 89.1 |  | 08/16/2017 |  | MnROAD Original - Interstate 94 | 302 | 336279
984-D-2017 | 984 | Driving | Rigid | 06/14/2018 | Concrete | Aggregate | 10:04:00 AM | Clay | 1 | 700 | 86.6 | 87.2 | 87.2 |  | 08/16/2017 |  | MnROAD Original - Interstate 94 | 302 | 336279
984-D-2017 | 984 | Driving | Rigid | 06/14/2018 | Concrete | Aggregate | 10:12:00 AM | Clay | 2 | 700 | 79.6 | 82.8 | 81.5 |  | 08/16/2017 |  | MnROAD Original - Interstate 94 | 302 | 336279
984-D-2017 | 984 | Driving | Rigid | 06/14/2018 | Concrete | Aggregate | 10:12:00 AM | Clay | 2 | 700 | 98 | 88.5 | 92.9 |  | 08/16/2017 |  | MnROAD Original - Interstate 94 | 302 | 336279
984-D-2017 | 984 | Driving | Rigid | 06/14/2018 | Concrete | Aggregate | 10:19:00 AM | Clay | 3 | 700 | 87.2 | 86.6 | 86.6 |  | 08/16/2017 |  | MnROAD Original - Interstate 94 | 302 | 336279
984-D-2017 | 984 | Driving | Rigid | 06/14/2018 | Concrete | Aggregate | 10:19:00 AM | Clay | 3 | 700 | 95.5 | 82.1 | 89.1 |  | 08/16/2017 |  | MnROAD Original - Interstate 94 | 302 | 336279
984-P-2017 | 984 | Passing | Rigid | 06/14/2018 | Concrete | Aggregate | 10:28:00 AM | Clay | 1 | 700 | 107.6 | 119.7 | 113.9 |  | 08/16/2017 |  | MnROAD Original - Interstate 94 | 302 | 53121
984-P-2017 | 984 | Passing | Rigid | 06/14/2018 | Concrete | Aggregate | 10:28:00 AM | Clay | 1 | 700 | 117.1 | 101.2 | 109.5 |  | 08/16/2017 |  | MnROAD Original - Interstate 94 | 302 | 53121
984-P-2017 | 984 | Passing | Rigid | 06/14/2018 | Concrete | Aggregate | 10:37:00 AM | Clay | 2 | 700 | 122.9 | 106.3 | 114.6 |  | 08/16/2017 |  | MnROAD Original - Interstate 94 | 302 | 53121
984-P-2017 | 984 | Passing | Rigid | 06/14/2018 | Concrete | Aggregate | 10:37:00 AM | Clay | 2 | 700 | 105.7 | 116.5 | 111.4 |  | 08/16/2017 |  | MnROAD Original - Interstate 94 | 302 | 53121
984-P-2017 | 984 | Passing | Rigid | 06/14/2018 | Concrete | Aggregate | 10:45:00 AM | Clay | 3 | 700 | 106.3 | 115.2 | 110.8 |  | 08/16/2017 |  | MnROAD Original - Interstate 94 | 302 | 53121
984-P-2017 | 984 | Passing | Rigid | 06/14/2018 | Concrete | Aggregate | 10:45:00 AM | Clay | 3 | 700 | 114.6 | 91.7 | 103.1 |  | 08/16/2017 |  | MnROAD Original - Interstate 94 | 302 | 53121
984-D-2017 | 984 | Driving | Rigid | 06/21/2018 | Concrete | Aggregate | 10:10:00 AM | Clay | 1 | 700 | 105.7 | 85.9 | 96.1 |  | 08/16/2017 |  | MnROAD Original - Interstate 94 | 309 | 336279
984-D-2017 | 984 | Driving | Rigid | 06/21/2018 | Concrete | Aggregate | 10:10:00 AM | Clay | 1 | 700 | 72.6 | 78.9 | 75.8 |  | 08/16/2017 |  | MnROAD Original - Interstate 94 | 309 | 336279
984-D-2017 | 984 | Driving | Rigid | 06/21/2018 | Concrete | Aggregate | 10:20:00 AM | Clay | 2 | 700 | 75.1 | 78.3 | 77 |  | 08/16/2017 |  | MnROAD Original - Interstate 94 | 309 | 336279
984-D-2017 | 984 | Driving | Rigid | 06/21/2018 | Concrete | Aggregate | 10:20:00 AM | Clay | 2 | 700 | 103.1 | 84.7 | 93.6 |  | 08/16/2017 |  | MnROAD Original - Interstate 94 | 309 | 336279
984-D-2017 | 984 | Driving | Rigid | 06/21/2018 | Concrete | Aggregate | 10:27:00 AM | Clay | 3 | 700 | 100.6 | 87.2 | 94.2 |  | 08/16/2017 |  | MnROAD Original - Interstate 94 | 309 | 336279
984-D-2017 | 984 | Driving | Rigid | 06/21/2018 | Concrete | Aggregate | 10:27:00 AM | Clay | 3 | 700 | 80.2 | 82.1 | 81.5 |  | 08/16/2017 |  | MnROAD Original - Interstate 94 | 309 | 336279
984-P-2017 | 984 | Passing | Rigid | 06/21/2018 | Concrete | Aggregate | 10:35:00 AM | Clay | 1 | 700 | 106.3 | 116.5 | 111.4 |  | 08/16/2017 |  | MnROAD Original - Interstate 94 | 309 | 53121
984-P-2017 | 984 | Passing | Rigid | 06/21/2018 | Concrete | Aggregate | 10:35:00 AM | Clay | 1 | 700 | 112 | 92.9 | 102.5 |  | 08/16/2017 |  | MnROAD Original - Interstate 94 | 309 | 53121
984-P-2017 | 984 | Passing | Rigid | 06/21/2018 | Concrete | Aggregate | 10:43:00 AM | Clay | 2 | 700 | 106.3 | 91 | 98.7 |  | 08/16/2017 |  | MnROAD Original - Interstate 94 | 309 | 53121
984-P-2017 | 984 | Passing | Rigid | 06/21/2018 | Concrete | Aggregate | 10:43:00 AM | Clay | 2 | 700 | 104.4 | 115.9 | 110.1 |  | 08/16/2017 |  | MnROAD Original - Interstate 94 | 309 | 53121
984-P-2017 | 984 | Passing | Rigid | 06/21/2018 | Concrete | Aggregate | 10:50:00 AM | Clay | 3 | 700 | 101.2 | 110.8 | 106.3 |  | 08/16/2017 |  | MnROAD Original - Interstate 94 | 309 | 53121
984-P-2017 | 984 | Passing | Rigid | 06/21/2018 | Concrete | Aggregate | 10:50:00 AM | Clay | 3 | 700 | 110.1 | 101.2 | 105.7 |  | 08/16/2017 |  | MnROAD Original - Interstate 94 | 309 | 53121
984-D-2017 | 984 | Driving | Rigid | 07/26/2018 | Concrete | Aggregate | 7:27:00 AM | Clay | 1 | 699.9 | 77 | 75.1 | 76.4 |  | 08/16/2017 |  | MnROAD Original - Interstate 94 | 344 | 348680
984-D-2017 | 984 | Driving | Rigid | 07/26/2018 | Concrete | Aggregate | 7:27:00 AM | Clay | 1 | 699.9 | 108.2 | 102.5 | 105.7 |  | 08/16/2017 |  | MnROAD Original - Interstate 94 | 344 | 348680
984-D-2017 | 984 | Driving | Rigid | 07/26/2018 | Concrete | Aggregate | 7:36:00 AM | Clay | 2 | 699.9 | 76.4 | 77 | 77 |  | 08/16/2017 |  | MnROAD Original - Interstate 94 | 344 | 348680
984-D-2017 | 984 | Driving | Rigid | 07/26/2018 | Concrete | Aggregate | 7:36:00 AM | Clay | 2 | 699.9 | 110.1 | 93.6 | 101.9 |  | 08/16/2017 |  | MnROAD Original - Interstate 94 | 344 | 348680
984-D-2017 | 984 | Driving | Rigid | 07/26/2018 | Concrete | Aggregate | 7:44:00 AM | Clay | 3 | 699.9 | 79.6 | 77.7 | 78.3 |  | 08/16/2017 |  | MnROAD Original - Interstate 94 | 344 | 348680
984-D-2017 | 984 | Driving | Rigid | 07/26/2018 | Concrete | Aggregate | 7:44:00 AM | Clay | 3 | 699.9 | 108.9 | 108.9 | 108.9 |  | 08/16/2017 |  | MnROAD Original - Interstate 94 | 344 | 348680
984-P-2017 | 984 | Passing | Rigid | 07/26/2018 | Concrete | Aggregate | 7:53:00 AM | Clay | 1 | 699.9 | 103.1 | 117.8 | 110.8 |  | 08/16/2017 |  | MnROAD Original - Interstate 94 | 344 | 56273
984-P-2017 | 984 | Passing | Rigid | 07/26/2018 | Concrete | Aggregate | 7:53:00 AM | Clay | 1 | 699.9 | 105.7 | 93.6 | 99.3 |  | 08/16/2017 |  | MnROAD Original - Interstate 94 | 344 | 56273
984-P-2017 | 984 | Passing | Rigid | 07/26/2018 | Concrete | Aggregate | 8:04:00 AM | Clay | 2 | 699.9 | 99.9 | 113.9 | 106.9 |  | 08/16/2017 |  | MnROAD Original - Interstate 94 | 344 | 56273
984-P-2017 | 984 | Passing | Rigid | 07/26/2018 | Concrete | Aggregate | 8:04:00 AM | Clay | 2 | 699.9 | 104.4 | 101.2 | 103.1 |  | 08/16/2017 |  | MnROAD Original - Interstate 94 | 344 | 56273
984-P-2017 | 984 | Passing | Rigid | 07/26/2018 | Concrete | Aggregate | 8:12:00 AM | Clay | 3 | 699.9 | 101.2 | 117.1 | 109.5 |  | 08/16/2017 |  | MnROAD Original - Interstate 94 | 344 | 56273
984-P-2017 | 984 | Passing | Rigid | 07/26/2018 | Concrete | Aggregate | 8:12:00 AM | Clay | 3 | 699.9 | 106.3 | 99.9 | 103.1 |  | 08/16/2017 |  | MnROAD Original - Interstate 94 | 344 | 56273
984-D-2017 | 984 | Driving | Rigid | 08/10/2020 | Concrete | Aggregate | 9:51:00 AM | Clay | 1 | 620 | 93.6 | 89.1 | 91.7 |  | 08/16/2017 |  | MnROAD Original - Interstate 94 | 1090 | 1169699
984-D-2017 | 984 | Driving | Rigid | 08/10/2020 | Concrete | Aggregate | 10:05:00 AM | Clay | 2 | 580 | 92.3 | 91 | 91.7 |  | 08/16/2017 |  | MnROAD Original - Interstate 94 | 1090 | 1169699
984-D-2017 | 984 | Driving | Rigid | 08/10/2020 | Concrete | Aggregate | 10:18:00 AM | Clay | 3 | 620 | 92.3 | 93.6 | 92.9 |  | 08/16/2017 |  | MnROAD Original - Interstate 94 | 1090 | 1169699
984-D-2017 | 984 | Driving | Rigid | 08/10/2020 | Concrete | Aggregate | 10:27:00 AM | Clay | 4 | 620 | 91 | 93.6 | 92.3 |  | 08/16/2017 |  | MnROAD Original - Interstate 94 | 1090 | 1169699
984-P-2017 | 984 | Passing | Rigid | 08/10/2020 | Concrete | Aggregate | 10:39:00 AM | Clay | 1 | 620 | 92.9 | 92.9 | 92.9 |  | 08/16/2017 |  | MnROAD Original - Interstate 94 | 1090 | 349730
984-P-2017 | 984 | Passing | Rigid | 08/10/2020 | Concrete | Aggregate | 10:47:00 AM | Clay | 2 | 620 | 98 | 91 | 94.2 |  | 08/16/2017 |  | MnROAD Original - Interstate 94 | 1090 | 349730
984-P-2017 | 984 | Passing | Rigid | 08/10/2020 | Concrete | Aggregate | 10:54:00 AM | Clay | 3 | 620 | 92.3 | 91.7 | 91.7 |  | 08/16/2017 |  | MnROAD Original - Interstate 94 | 1090 | 349730
984-D-2017 | 984 | Driving | Rigid | 08/27/2020 | Concrete | Aggregate | 11:13:00 AM | Clay | 1 | 560 | 92.3 | 98.7 | 95.5 |  | 08/16/2017 |  | MnROAD Original - Interstate 94 | 1107 | 1237871
984-D-2017 | 984 | Driving | Rigid | 08/27/2020 | Concrete | Aggregate | 11:27:00 AM | Clay | 2 | 560 | 91.7 | 94.9 | 93.6 |  | 08/16/2017 |  | MnROAD Original - Interstate 94 | 1107 | 1237871
984-D-2017 | 984 | Driving | Rigid | 08/27/2020 | Concrete | Aggregate | 11:43:00 AM | Clay | 3 | 560 | 94.9 | 95.5 | 95.5 |  | 08/16/2017 |  | MnROAD Original - Interstate 94 | 1107 | 1237871
984-P-2017 | 984 | Passing | Rigid | 08/27/2020 | Concrete | Aggregate | 11:59:00 AM | Clay | 1 | 560 | 96.1 | 93.6 | 94.9 |  | 08/16/2017 |  | MnROAD Original - Interstate 94 | 1107 | 417902
984-P-2017 | 984 | Passing | Rigid | 08/27/2020 | Concrete | Aggregate | 12:40:00 PM | Clay | 3 | 560 | 96.8 | 94.9 | 96.1 |  | 08/16/2017 |  | MnROAD Original - Interstate 94 | 1107 | 417902
984-D-2017 | 984 | Driving | Rigid | 09/29/2020 | Concrete | Aggregate | 10:25:00 AM | Clay | 1 | 560 | 93.6 | 94.9 | 94.2 |  | 08/16/2017 |  | MnROAD Original - Interstate 94 | 1140 | 1384524
984-D-2017 | 984 | Driving | Rigid | 09/29/2020 | Concrete | Aggregate | 10:40:00 AM | Clay | 2 | 560 | 92.9 | 102.5 | 97.4 |  | 08/16/2017 |  | MnROAD Original - Interstate 94 | 1140 | 1384524
984-D-2017 | 984 | Driving | Rigid | 09/29/2020 | Concrete | Aggregate | 10:56:00 AM | Clay | 3 | 560 | 91 | 93.6 | 92.3 |  | 08/16/2017 |  | MnROAD Original - Interstate 94 | 1140 | 1384524
984-P-2017 | 984 | Passing | Rigid | 09/29/2020 | Concrete | Aggregate | 11:11:00 AM | Clay | 1 | 560 | 91.7 | 91.7 | 91.7 |  | 08/16/2017 |  | MnROAD Original - Interstate 94 | 1140 | 467777
984-P-2017 | 984 | Passing | Rigid | 09/29/2020 | Concrete | Aggregate | 11:27:00 AM | Clay | 2 | 560 | 99.3 | 94.9 | 96.8 |  | 08/16/2017 |  | MnROAD Original - Interstate 94 | 1140 | 467777
984-P-2017 | 984 | Passing | Rigid | 09/29/2020 | Concrete | Aggregate | 11:42:00 AM | Clay | 3 | 560 | 99.9 | 99.9 | 99.9 |  | 08/16/2017 |  | MnROAD Original - Interstate 94 | 1140 | 467777
984-D-2017 | 984 | Driving | Rigid | 11/03/2020 | Concrete | Aggregate | 11:40:00 AM | Clay | 1 | 560 | 91 | 93.6 | 92.3 |  | 08/16/2017 |  | MnROAD Original - Interstate 94 | 1175 | 1445283
984-D-2017 | 984 | Driving | Rigid | 11/03/2020 | Concrete | Aggregate | 11:48:00 AM | Clay | 2 | 560 | 91.7 | 94.9 | 92.9 |  | 08/16/2017 |  | MnROAD Original - Interstate 94 | 1175 | 1445283
984-D-2017 | 984 | Driving | Rigid | 11/03/2020 | Concrete | Aggregate | 11:56:00 AM | Clay | 3 | 560 | 92.3 | 94.2 | 92.9 |  | 08/16/2017 |  | MnROAD Original - Interstate 94 | 1175 | 1445283
984-P-2017 | 984 | Passing | Rigid | 11/03/2020 | Concrete | Aggregate | 12:05:00 PM | Clay | 1 | 560 | 98 | 92.3 | 95.5 |  | 08/16/2017 |  | MnROAD Original - Interstate 94 | 1175 | 486041
984-P-2017 | 984 | Passing | Rigid | 11/03/2020 | Concrete | Aggregate | 12:13:00 PM | Clay | 2 | 560 | 103.8 | 96.1 | 99.9 |  | 08/16/2017 |  | MnROAD Original - Interstate 94 | 1175 | 486041
984-P-2017 | 984 | Passing | Rigid | 11/03/2020 | Concrete | Aggregate | 12:21:00 PM | Clay | 3 | 560 | 98.7 | 94.2 | 96.1 |  | 08/16/2017 |  | MnROAD Original - Interstate 94 | 1175 | 486041
984-D-2017 | 984 | Driving | Rigid | 04/16/2021 | Concrete | Aggregate | 12:52:00 PM | Clay | 1 | 560 | 98.7 | 103.1 | 101.2 |  | 08/16/2017 |  | MnROAD Original - Interstate 94 | 1339 | 1646609
984-D-2017 | 984 | Driving | Rigid | 04/16/2021 | Concrete | Aggregate | 1:06:00 PM | Clay | 2 | 560 | 96.8 | 103.1 | 99.9 |  | 08/16/2017 |  | MnROAD Original - Interstate 94 | 1339 | 1646609
984-D-2017 | 984 | Driving | Rigid | 04/16/2021 | Concrete | Aggregate | 1:21:00 PM | Clay | 3 | 560 | 97.4 | 108.9 | 103.1 |  | 08/16/2017 |  | MnROAD Original - Interstate 94 | 1339 | 1646609
984-P-2017 | 984 | Passing | Rigid | 04/16/2021 | Concrete | Aggregate | 1:37:00 PM | Clay | 1 | 560 | 104.4 | 93.6 | 99.3 |  | 08/16/2017 |  | MnROAD Original - Interstate 94 | 1339 | 549957
984-P-2017 | 984 | Passing | Rigid | 04/16/2021 | Concrete | Aggregate | 1:51:00 PM | Clay | 2 | 560 | 101.9 | 94.2 | 98 |  | 08/16/2017 |  | MnROAD Original - Interstate 94 | 1339 | 549957
984-D-2017 | 984 | Driving | Rigid | 05/04/2021 | Concrete | Aggregate | 12:26:00 PM | Clay | 1 | 560 | 96.8 | 99.9 | 98 |  | 08/16/2017 |  | MnROAD Original - Interstate 94 | 1357 | 1734190
984-D-2017 | 984 | Driving | Rigid | 05/04/2021 | Concrete | Aggregate | 12:44:00 PM | Clay | 2 | 560 | 96.8 | 99.9 | 98 |  | 08/16/2017 |  | MnROAD Original - Interstate 94 | 1357 | 1734190
984-D-2017 | 984 | Driving | Rigid | 05/04/2021 | Concrete | Aggregate | 1:02:00 PM | Clay | 3 | 560 | 98 | 100.6 | 99.3 |  | 08/16/2017 |  | MnROAD Original - Interstate 94 | 1357 | 1734190
984-P-2017 | 984 | Passing | Rigid | 05/04/2021 | Concrete | Aggregate | 11:32:00 AM | Clay | 1 | 560 | 102.5 | 96.1 | 99.3 |  | 08/16/2017 |  | MnROAD Original - Interstate 94 | 1357 | 577506
984-P-2017 | 984 | Passing | Rigid | 05/04/2021 | Concrete | Aggregate | 11:53:00 AM | Clay | 2 | 560 | 106.9 | 99.3 | 103.1 |  | 08/16/2017 |  | MnROAD Original - Interstate 94 | 1357 | 577506
984-P-2017 | 984 | Passing | Rigid | 05/04/2021 | Concrete | Aggregate | 12:09:00 PM | Clay | 3 | 560 | 102.5 | 95.5 | 99.3 |  | 08/16/2017 |  | MnROAD Original - Interstate 94 | 1357 | 577506
984-D-2017 | 984 | Driving | Rigid | 05/11/2021 | Concrete | Aggregate | 11:43:00 AM | Clay | 1 | 560 | 98.7 | 98.7 | 98.7 |  | 08/16/2017 |  | MnROAD Original - Interstate 94 | 1364 | 1775473
984-D-2017 | 984 | Driving | Rigid | 05/11/2021 | Concrete | Aggregate | 12:17:00 PM | Clay | 2 | 560 | 95.5 | 103.8 | 99.3 |  | 08/16/2017 |  | MnROAD Original - Interstate 94 | 1364 | 1775473
984-D-2017 | 984 | Driving | Rigid | 05/11/2021 | Concrete | Aggregate | 12:51:00 PM | Clay | 3 | 560 | 99.9 | 106.9 | 103.1 |  | 08/16/2017 |  | MnROAD Original - Interstate 94 | 1364 | 1775473
984-P-2017 | 984 | Passing | Rigid | 05/11/2021 | Concrete | Aggregate | 12:01:00 PM | Clay | 1 | 560 | 100.6 | 92.3 | 96.8 |  | 08/16/2017 |  | MnROAD Original - Interstate 94 | 1364 | 590124
984-P-2017 | 984 | Passing | Rigid | 05/11/2021 | Concrete | Aggregate | 12:34:00 PM | Clay | 2 | 560 | 102.5 | 94.2 | 98 |  | 08/16/2017 |  | MnROAD Original - Interstate 94 | 1364 | 590124
984-P-2017 | 984 | Passing | Rigid | 05/11/2021 | Concrete | Aggregate | 1:07:00 PM | Clay | 3 | 560 | 105 | 91.7 | 98 |  | 08/16/2017 |  | MnROAD Original - Interstate 94 | 1364 | 590124
984-D-2017 | 984 | Driving | Rigid | 08/09/2021 | Concrete | Aggregate | 12:07:00 PM | Clay | 1 | 560 | 98 | 96.1 | 97.4 |  | 08/16/2017 |  | MnROAD Original - Interstate 94 | 1454 | 2028642
984-D-2017 | 984 | Driving | Rigid | 08/09/2021 | Concrete | Aggregate | 12:16:00 PM | Clay | 2 | 560 | 98.7 | 96.1 | 97.4 |  | 08/16/2017 |  | MnROAD Original - Interstate 94 | 1454 | 2028642
984-D-2017 | 984 | Driving | Rigid | 08/09/2021 | Concrete | Aggregate | 12:24:00 PM | Clay | 3 | 560 | 99.3 | 96.8 | 98 |  | 08/16/2017 |  | MnROAD Original - Interstate 94 | 1454 | 2028642
984-P-2017 | 984 | Passing | Rigid | 08/09/2021 | Concrete | Aggregate | 12:34:00 PM | Clay | 1 | 560 | 107.6 | 97.4 | 102.5 |  | 08/16/2017 |  | MnROAD Original - Interstate 94 | 1454 | 668323
984-P-2017 | 984 | Passing | Rigid | 08/09/2021 | Concrete | Aggregate | 12:43:00 PM | Clay | 2 | 560 | 103.8 | 93.6 | 98.7 |  | 08/16/2017 |  | MnROAD Original - Interstate 94 | 1454 | 668323
984-P-2017 | 984 | Passing | Rigid | 08/09/2021 | Concrete | Aggregate | 12:54:00 PM | Clay | 3 | 560 | 103.8 | 92.9 | 98.7 |  | 08/16/2017 |  | MnROAD Original - Interstate 94 | 1454 | 668323
984-D-2017 | 984 | Driving | Rigid | 09/01/2021 | Concrete | Aggregate | 1:27:00 PM | Clay | 1 | 560 | 96.1 | 101.2 | 98.7 |  | 08/16/2017 |  | MnROAD Original - Interstate 94 | 1477 | 2063681
984-D-2017 | 984 | Driving | Rigid | 09/01/2021 | Concrete | Aggregate | 1:35:00 PM | Clay | 2 | 560 | 98.7 | 100.6 | 99.3 |  | 08/16/2017 |  | MnROAD Original - Interstate 94 | 1477 | 2063681
984-D-2017 | 984 | Driving | Rigid | 09/01/2021 | Concrete | Aggregate | 1:43:00 PM | Clay | 3 | 560 | 96.1 | 101.2 | 98.7 |  | 08/16/2017 |  | MnROAD Original - Interstate 94 | 1477 | 2063681
984-P-2017 | 984 | Passing | Rigid | 09/01/2021 | Concrete | Aggregate | 1:52:00 PM | Clay | 1 | 560 | 108.2 | 92.3 | 100.6 |  | 08/16/2017 |  | MnROAD Original - Interstate 94 | 1477 | 679108
984-P-2017 | 984 | Passing | Rigid | 09/01/2021 | Concrete | Aggregate | 2:01:00 PM | Clay | 2 | 560 | 101.2 | 91 | 96.1 |  | 08/16/2017 |  | MnROAD Original - Interstate 94 | 1477 | 679108
984-P-2017 | 984 | Passing | Rigid | 09/01/2021 | Concrete | Aggregate | 2:09:00 PM | Clay | 3 | 560 | 101.2 | 90.4 | 96.1 |  | 08/16/2017 |  | MnROAD Original - Interstate 94 | 1477 | 679108
984-D-2017 | 984 | Driving | Rigid | 10/07/2021 | Concrete | Aggregate | 2:47:00 PM | Clay | 1 | 560 | 94.2 | 98.7 | 96.1 |  | 08/16/2017 |  | MnROAD Original - Interstate 94 | 1513 | 2141648
984-D-2017 | 984 | Driving | Rigid | 10/07/2021 | Concrete | Aggregate | 3:10:00 PM | Clay | 2 | 560 | 97.4 | 102.5 | 99.9 |  | 08/16/2017 |  | MnROAD Original - Interstate 94 | 1513 | 2141648
984-P-2017 | 984 | Passing | Rigid | 10/07/2021 | Concrete | Aggregate | 2:55:00 PM | Clay | 1 | 560 | 97.4 | 98.7 | 98 |  | 08/16/2017 |  | MnROAD Original - Interstate 94 | 1513 | 706275
984-P-2017 | 984 | Passing | Rigid | 10/07/2021 | Concrete | Aggregate | 3:02:00 PM | Clay | 2 | 560 | 98.7 | 92.9 | 95.5 |  | 08/16/2017 |  | MnROAD Original - Interstate 94 | 1513 | 706275
984-D-2017 | 984 | Driving | Rigid | 11/16/2021 | Concrete | Aggregate | 10:47:00 AM | Clay | 1 | 560 | 94.9 | 102.5 | 98.7 |  | 08/16/2017 |  | MnROAD Original - Interstate 94 | 1553 | 2184414
984-D-2017 | 984 | Driving | Rigid | 11/16/2021 | Concrete | Aggregate | 11:49:00 AM | Clay | 2 | 560 | 93.6 | 101.9 | 97.4 |  | 08/16/2017 |  | MnROAD Original - Interstate 94 | 1553 | 2184414
984-D-2017 | 984 | Driving | Rigid | 11/16/2021 | Concrete | Aggregate | 11:59:00 AM | Clay | 3 | 560 | 95.5 | 101.2 | 98.7 |  | 08/16/2017 |  | MnROAD Original - Interstate 94 | 1553 | 2184414
984-P-2017 | 984 | Passing | Rigid | 11/16/2021 | Concrete | Aggregate | 11:07:00 AM | Clay | 1 | 560 | 100.6 | 94.9 | 97.4 |  | 08/16/2017 |  | MnROAD Original - Interstate 94 | 1553 | 719963
984-P-2017 | 984 | Passing | Rigid | 11/16/2021 | Concrete | Aggregate | 11:22:00 AM | Clay | 2 | 560 | 99.3 | 95.5 | 97.4 |  | 08/16/2017 |  | MnROAD Original - Interstate 94 | 1553 | 719963
984-P-2017 | 984 | Passing | Rigid | 11/16/2021 | Concrete | Aggregate | 11:34:00 AM | Clay | 3 | 560 | 99.3 | 94.9 | 96.8 |  | 08/16/2017 |  | MnROAD Original - Interstate 94 | 1553 | 719963
984-D-2017 | 984 | Driving | Rigid | 05/04/2022 | Concrete | Aggregate | 1:26:00 PM | Clay | 1 | 560 | 101.2 | 114.6 | 107.6 |  | 08/16/2017 |  | MnROAD Original - Interstate 94 | 1722 | 2301553
984-D-2017 | 984 | Driving | Rigid | 05/04/2022 | Concrete | Aggregate | 2:13:00 PM | Clay | 2 | 560 | 104.4 | 112 | 108.2 |  | 08/16/2017 |  | MnROAD Original - Interstate 94 | 1722 | 2301553
984-P-2017 | 984 | Passing | Rigid | 05/04/2022 | Concrete | Aggregate | 1:42:00 PM | Clay | 1 | 560 | 103.8 | 96.8 | 99.9 |  | 08/16/2017 |  | MnROAD Original - Interstate 94 | 1722 | 762838
984-P-2017 | 984 | Passing | Rigid | 05/04/2022 | Concrete | Aggregate | 1:58:00 PM | Clay | 2 | 560 | 103.1 | 96.8 | 99.9 |  | 08/16/2017 |  | MnROAD Original - Interstate 94 | 1722 | 762838
984-D-2017 | 984 | Driving | Rigid | 10/19/2022 | Concrete | Aggregate | 2:19:00 PM | Clay | 1 | 560 | 98.7 | 101.9 | 99.9 |  | 08/16/2017 |  | MnROAD Original - Interstate 94 | 1890 | 3022852
984-P-2017 | 984 | Passing | Rigid | 10/19/2022 | Concrete | Aggregate | 2:30:00 PM | Clay | 1 | 560 | 99.3 | 95.5 | 97.4 |  | 08/16/2017 |  | MnROAD Original - Interstate 94 | 1890 | 996640
985-D-1973 | 985 | Driving | Rigid | 04/24/2017 | Aggregate |  | 11:28:00 AM | Clay | 1 | 500 | 147 | 147.7 | 147 |  | 06/01/1973 | 08/14/2017 | MnROAD Original - Interstate 94 | 16033 | 7394504
985-D-1973 | 985 | Driving | Rigid | 04/24/2017 | Aggregate |  | 11:38:00 AM | Clay | 2 | 500 | 145.1 | 150.9 | 147.7 |  | 06/01/1973 | 08/14/2017 | MnROAD Original - Interstate 94 | 16033 | 7394504
985-D-1973 | 985 | Driving | Rigid | 04/24/2017 | Aggregate |  | 11:53:00 AM | Clay | 3 | 500 | 144.5 | 149 | 146.4 |  | 06/01/1973 | 08/14/2017 | MnROAD Original - Interstate 94 | 16033 | 7394504
985-P-1973 | 985 | Passing | Rigid | 04/24/2017 | Aggregate |  | 12:08:00 PM | Clay | 1 | 500 | 110.1 | 117.1 | 113.9 |  | 06/01/1973 | 08/14/2017 | MnROAD Original - Interstate 94 | 16033 | 2000114
985-P-1973 | 985 | Passing | Rigid | 04/24/2017 | Aggregate |  | 12:22:00 PM | Clay | 2 | 500 | 120.3 | 109.5 | 115.2 |  | 06/01/1973 | 08/14/2017 | MnROAD Original - Interstate 94 | 16033 | 2000114
985-P-1973 | 985 | Passing | Rigid | 04/24/2017 | Aggregate |  | 12:36:00 PM | Clay | 3 | 500 | 115.2 | 108.2 | 112 |  | 06/01/1973 | 08/14/2017 | MnROAD Original - Interstate 94 | 16033 | 2000114
985-D-1973 | 985 | Driving | Rigid | 06/01/2017 | Aggregate |  | 10:21:00 AM | Clay | 1 | 500 | 161.7 | 161.1 | 161.7 |  | 06/01/1973 | 08/14/2017 | MnROAD Original - Interstate 94 | 16071 | 7490284
985-D-1973 | 985 | Driving | Rigid | 06/01/2017 | Aggregate |  | 10:31:00 AM | Clay | 2 | 500 | 163.6 | 174.4 | 168.7 |  | 06/01/1973 | 08/14/2017 | MnROAD Original - Interstate 94 | 16071 | 7490284
985-D-1973 | 985 | Driving | Rigid | 06/01/2017 | Aggregate |  | 10:38:00 AM | Clay | 3 | 500 | 158.5 | 165.5 | 162.3 |  | 06/01/1973 | 08/14/2017 | MnROAD Original - Interstate 94 | 16071 | 7490284
985-P-1973 | 985 | Passing | Rigid | 06/01/2017 | Aggregate |  | 10:45:00 AM | Clay | 1 | 500 | 122.2 | 112 | 117.1 |  | 06/01/1973 | 08/14/2017 | MnROAD Original - Interstate 94 | 16071 | 2012862
985-P-1973 | 985 | Passing | Rigid | 06/01/2017 | Aggregate |  | 10:51:00 AM | Clay | 2 | 500 | 121.6 | 113.3 | 117.8 |  | 06/01/1973 | 08/14/2017 | MnROAD Original - Interstate 94 | 16071 | 2012862
985-P-1973 | 985 | Passing | Rigid | 06/01/2017 | Aggregate |  | 10:57:00 AM | Clay | 3 | 500 | 119.7 | 112 | 115.9 |  | 06/01/1973 | 08/14/2017 | MnROAD Original - Interstate 94 | 16071 | 2012862
985-D-2017 | 985 | Driving | Rigid | 09/13/2017 | Concrete | Aggregate | 10:11:00 AM | Clay | 1 | 500 | 172.5 | 179.5 | 176.3 |  | 08/15/2017 |  | MnROAD Original - Interstate 94 | 29 | 147163
985-D-2017 | 985 | Driving | Rigid | 09/13/2017 | Concrete | Aggregate | 10:27:00 AM | Clay | 2 | 500 | 161.7 | 176.3 | 168.7 |  | 08/15/2017 |  | MnROAD Original - Interstate 94 | 29 | 147163
985-D-2017 | 985 | Driving | Rigid | 09/13/2017 | Concrete | Aggregate | 10:43:00 AM | Clay | 3 | 500 | 173.8 | 176.3 | 175.1 |  | 08/15/2017 |  | MnROAD Original - Interstate 94 | 29 | 147163
985-P-2017 | 985 | Passing | Rigid | 09/13/2017 | Concrete | Aggregate | 11:00:00 AM | Clay | 1 | 500 | 135 | 122.2 | 128.6 |  | 08/15/2017 |  | MnROAD Original - Interstate 94 | 29 | 18769
985-P-2017 | 985 | Passing | Rigid | 09/13/2017 | Concrete | Aggregate | 11:18:00 AM | Clay | 2 | 500 | 133 | 124.8 | 129.2 |  | 08/15/2017 |  | MnROAD Original - Interstate 94 | 29 | 18769
985-P-2017 | 985 | Passing | Rigid | 09/13/2017 | Concrete | Aggregate | 12:35:00 PM | Clay | 3 | 500 | 133.7 | 121 | 127.3 |  | 08/15/2017 |  | MnROAD Original - Interstate 94 | 29 | 18769
985-D-2017 | 985 | Driving | Rigid | 11/03/2017 | Concrete | Aggregate | 11:38:00 AM | Clay | 1 | 500 | 68.1 | 71.9 | 70 |  | 08/15/2017 |  | MnROAD Original - Interstate 94 | 80 | 173906
985-D-2017 | 985 | Driving | Rigid | 11/03/2017 | Concrete | Aggregate | 11:52:00 AM | Clay | 2 | 500 | 70 | 71.3 | 70.7 |  | 08/15/2017 |  | MnROAD Original - Interstate 94 | 80 | 173906
985-D-2017 | 985 | Driving | Rigid | 11/03/2017 | Concrete | Aggregate | 1:09:00 PM | Clay | 3 | 500 | 100.6 | 94.2 | 97.4 |  | 08/15/2017 |  | MnROAD Original - Interstate 94 | 80 | 173906
985-P-2017 | 985 | Passing | Rigid | 11/03/2017 | Concrete | Aggregate | 12:25:00 PM | Clay | 1 | 500 | 59.2 | 73.8 | 66.2 |  | 08/15/2017 |  | MnROAD Original - Interstate 94 | 80 | 22178
985-P-2017 | 985 | Passing | Rigid | 11/03/2017 | Concrete | Aggregate | 12:40:00 PM | Clay | 2 | 500 | 58.6 | 70 | 64.3 |  | 08/15/2017 |  | MnROAD Original - Interstate 94 | 80 | 22178
985-P-2017 | 985 | Passing | Rigid | 11/03/2017 | Concrete | Aggregate | 12:54:00 PM | Clay | 3 | 500 | 57.9 | 73.2 | 65.6 |  | 08/15/2017 |  | MnROAD Original - Interstate 94 | 80 | 22178
985-D-2017 | 985 | Driving | Rigid | 11/16/2017 | Concrete | Aggregate | 9:45:00 AM | Clay | 1 | 500 | 70.7 | 68.1 | 69.4 |  | 08/15/2017 |  | MnROAD Original - Interstate 94 | 93 | 214157
985-D-2017 | 985 | Driving | Rigid | 11/16/2017 | Concrete | Aggregate | 10:00:00 AM | Clay | 2 | 500 | 70.7 | 67.5 | 68.8 |  | 08/15/2017 |  | MnROAD Original - Interstate 94 | 93 | 214157
985-D-2017 | 985 | Driving | Rigid | 11/16/2017 | Concrete | Aggregate | 10:14:00 AM | Clay | 3 | 500 | 73.2 | 70 | 71.9 |  | 08/15/2017 |  | MnROAD Original - Interstate 94 | 93 | 214157
985-P-2017 | 985 | Passing | Rigid | 11/16/2017 | Concrete | Aggregate | 10:29:00 AM | Clay | 1 | 500 | 58.6 | 69.4 | 64.3 |  | 08/15/2017 |  | MnROAD Original - Interstate 94 | 93 | 29521
985-P-2017 | 985 | Passing | Rigid | 11/16/2017 | Concrete | Aggregate | 10:44:00 AM | Clay | 2 | 500 | 60.5 | 70 | 65.6 |  | 08/15/2017 |  | MnROAD Original - Interstate 94 | 93 | 29521
985-P-2017 | 985 | Passing | Rigid | 11/16/2017 | Concrete | Aggregate | 10:59:00 AM | Clay | 3 | 500 | 59.2 | 69.4 | 64.3 |  | 08/15/2017 |  | MnROAD Original - Interstate 94 | 93 | 29521
985-D-2017 | 985 | Driving | Rigid | 05/17/2018 | Concrete | Aggregate | 8:53:00 AM | Clay | 1 | 600 | 103.1 | 73.8 | 88.5 |  | 08/15/2017 |  | MnROAD Original - Interstate 94 | 275 | 305455
985-D-2017 | 985 | Driving | Rigid | 05/17/2018 | Concrete | Aggregate | 8:53:00 AM | Clay | 1 | 600 | 80.8 | 63.7 | 72.6 |  | 08/15/2017 |  | MnROAD Original - Interstate 94 | 275 | 305455
985-D-2017 | 985 | Driving | Rigid | 05/17/2018 | Concrete | Aggregate | 9:01:00 AM | Clay | 2 | 600 | 80.8 | 63 | 71.9 |  | 08/15/2017 |  | MnROAD Original - Interstate 94 | 275 | 305455
985-D-2017 | 985 | Driving | Rigid | 05/17/2018 | Concrete | Aggregate | 9:01:00 AM | Clay | 2 | 600 | 98.7 | 75.1 | 87.2 |  | 08/15/2017 |  | MnROAD Original - Interstate 94 | 275 | 305455
985-D-2017 | 985 | Driving | Rigid | 05/17/2018 | Concrete | Aggregate | 9:08:00 AM | Clay | 3 | 600 | 101.2 | 70.7 | 85.9 |  | 08/15/2017 |  | MnROAD Original - Interstate 94 | 275 | 305455
985-D-2017 | 985 | Driving | Rigid | 05/17/2018 | Concrete | Aggregate | 9:08:00 AM | Clay | 3 | 600 | 85.9 | 66.2 | 76.4 |  | 08/15/2017 |  | MnROAD Original - Interstate 94 | 275 | 305455
985-P-2017 | 985 | Passing | Rigid | 05/17/2018 | Concrete | Aggregate | 9:19:00 AM | Clay | 1 | 600 | 66.2 | 87.8 | 77 |  | 08/15/2017 |  | MnROAD Original - Interstate 94 | 275 | 44399
985-P-2017 | 985 | Passing | Rigid | 05/17/2018 | Concrete | Aggregate | 9:19:00 AM | Clay | 1 | 600 | 71.3 | 74.5 | 72.6 |  | 08/15/2017 |  | MnROAD Original - Interstate 94 | 275 | 44399
985-P-2017 | 985 | Passing | Rigid | 05/17/2018 | Concrete | Aggregate | 9:27:00 AM | Clay | 2 | 600 | 71.3 | 74.5 | 72.6 |  | 08/15/2017 |  | MnROAD Original - Interstate 94 | 275 | 44399
985-P-2017 | 985 | Passing | Rigid | 05/17/2018 | Concrete | Aggregate | 9:27:00 AM | Clay | 2 | 600 | 70 | 89.1 | 79.6 |  | 08/15/2017 |  | MnROAD Original - Interstate 94 | 275 | 44399
985-P-2017 | 985 | Passing | Rigid | 05/17/2018 | Concrete | Aggregate | 9:39:00 AM | Clay | 3 | 600 | 61.1 | 85.3 | 73.2 |  | 08/15/2017 |  | MnROAD Original - Interstate 94 | 275 | 44399
985-P-2017 | 985 | Passing | Rigid | 05/17/2018 | Concrete | Aggregate | 9:39:00 AM | Clay | 3 | 600 | 71.3 | 77.7 | 74.5 |  | 08/15/2017 |  | MnROAD Original - Interstate 94 | 275 | 44399
985-D-2017 | 985 | Driving | Rigid | 06/14/2018 | Concrete | Aggregate | 10:04:00 AM | Clay | 1 | 600 | 118.4 | 70 | 94.2 |  | 08/15/2017 |  | MnROAD Original - Interstate 94 | 303 | 342564
985-D-2017 | 985 | Driving | Rigid | 06/14/2018 | Concrete | Aggregate | 10:04:00 AM | Clay | 1 | 600 | 105.7 | 70.7 | 88.5 |  | 08/15/2017 |  | MnROAD Original - Interstate 94 | 303 | 342564
985-D-2017 | 985 | Driving | Rigid | 06/14/2018 | Concrete | Aggregate | 10:12:00 AM | Clay | 2 | 600 | 94.9 | 66.8 | 80.8 |  | 08/15/2017 |  | MnROAD Original - Interstate 94 | 303 | 342564
985-D-2017 | 985 | Driving | Rigid | 06/14/2018 | Concrete | Aggregate | 10:12:00 AM | Clay | 2 | 600 | 101.2 | 71.9 | 86.6 |  | 08/15/2017 |  | MnROAD Original - Interstate 94 | 303 | 342564
985-D-2017 | 985 | Driving | Rigid | 06/14/2018 | Concrete | Aggregate | 10:20:00 AM | Clay | 3 | 600 | 103.1 | 73.8 | 88.5 |  | 08/15/2017 |  | MnROAD Original - Interstate 94 | 303 | 342564
985-D-2017 | 985 | Driving | Rigid | 06/14/2018 | Concrete | Aggregate | 10:20:00 AM | Clay | 3 | 600 | 108.9 | 70 | 89.1 |  | 08/15/2017 |  | MnROAD Original - Interstate 94 | 303 | 342564
985-P-2017 | 985 | Passing | Rigid | 06/14/2018 | Concrete | Aggregate | 10:29:00 AM | Clay | 1 | 600 | 71.9 | 86.6 | 78.9 |  | 08/15/2017 |  | MnROAD Original - Interstate 94 | 303 | 53904
985-P-2017 | 985 | Passing | Rigid | 06/14/2018 | Concrete | Aggregate | 10:29:00 AM | Clay | 1 | 600 | 69.4 | 72.6 | 71.3 |  | 08/15/2017 |  | MnROAD Original - Interstate 94 | 303 | 53904
985-P-2017 | 985 | Passing | Rigid | 06/14/2018 | Concrete | Aggregate | 10:37:00 AM | Clay | 2 | 600 | 71.9 | 89.8 | 80.8 |  | 08/15/2017 |  | MnROAD Original - Interstate 94 | 303 | 53904
985-P-2017 | 985 | Passing | Rigid | 06/14/2018 | Concrete | Aggregate | 10:37:00 AM | Clay | 2 | 600 | 67.5 | 70.7 | 69.4 |  | 08/15/2017 |  | MnROAD Original - Interstate 94 | 303 | 53904
985-P-2017 | 985 | Passing | Rigid | 06/14/2018 | Concrete | Aggregate | 10:45:00 AM | Clay | 3 | 600 | 70.7 | 71.9 | 71.3 |  | 08/15/2017 |  | MnROAD Original - Interstate 94 | 303 | 53904
985-P-2017 | 985 | Passing | Rigid | 06/14/2018 | Concrete | Aggregate | 10:45:00 AM | Clay | 3 | 600 | 72.6 | 87.8 | 80.2 |  | 08/15/2017 |  | MnROAD Original - Interstate 94 | 303 | 53904
985-D-2017 | 985 | Driving | Rigid | 06/21/2018 | Concrete | Aggregate | 10:10:00 AM | Clay | 1 | 600 | 103.1 | 78.3 | 91 |  | 08/15/2017 |  | MnROAD Original - Interstate 94 | 310 | 342564
985-D-2017 | 985 | Driving | Rigid | 06/21/2018 | Concrete | Aggregate | 10:10:00 AM | Clay | 1 | 600 | 77 | 60.5 | 68.8 |  | 08/15/2017 |  | MnROAD Original - Interstate 94 | 310 | 342564
985-D-2017 | 985 | Driving | Rigid | 06/21/2018 | Concrete | Aggregate | 10:20:00 AM | Clay | 2 | 600 | 104.4 | 78.3 | 91 |  | 08/15/2017 |  | MnROAD Original - Interstate 94 | 310 | 342564
985-D-2017 | 985 | Driving | Rigid | 06/21/2018 | Concrete | Aggregate | 10:20:00 AM | Clay | 2 | 600 | 78.9 | 63 | 70.7 |  | 08/15/2017 |  | MnROAD Original - Interstate 94 | 310 | 342564
985-D-2017 | 985 | Driving | Rigid | 06/21/2018 | Concrete | Aggregate | 10:27:00 AM | Clay | 3 | 600 | 96.1 | 80.2 | 87.8 |  | 08/15/2017 |  | MnROAD Original - Interstate 94 | 310 | 342564
985-D-2017 | 985 | Driving | Rigid | 06/21/2018 | Concrete | Aggregate | 10:27:00 AM | Clay | 3 | 600 | 80.8 | 64.3 | 72.6 |  | 08/15/2017 |  | MnROAD Original - Interstate 94 | 310 | 342564
985-P-2017 | 985 | Passing | Rigid | 06/21/2018 | Concrete | Aggregate | 10:36:00 AM | Clay | 1 | 600 | 71.3 | 82.1 | 76.4 |  | 08/15/2017 |  | MnROAD Original - Interstate 94 | 310 | 53904
985-P-2017 | 985 | Passing | Rigid | 06/21/2018 | Concrete | Aggregate | 10:36:00 AM | Clay | 1 | 600 | 59.8 | 80.8 | 70 |  | 08/15/2017 |  | MnROAD Original - Interstate 94 | 310 | 53904
985-P-2017 | 985 | Passing | Rigid | 06/21/2018 | Concrete | Aggregate | 10:43:00 AM | Clay | 2 | 600 | 73.8 | 84.7 | 78.9 |  | 08/15/2017 |  | MnROAD Original - Interstate 94 | 310 | 53904
985-P-2017 | 985 | Passing | Rigid | 06/21/2018 | Concrete | Aggregate | 10:43:00 AM | Clay | 2 | 600 | 59.8 | 82.1 | 70.7 |  | 08/15/2017 |  | MnROAD Original - Interstate 94 | 310 | 53904
985-P-2017 | 985 | Passing | Rigid | 06/21/2018 | Concrete | Aggregate | 10:50:00 AM | Clay | 3 | 600 | 70.7 | 80.2 | 75.1 |  | 08/15/2017 |  | MnROAD Original - Interstate 94 | 310 | 53904
985-P-2017 | 985 | Passing | Rigid | 06/21/2018 | Concrete | Aggregate | 10:50:00 AM | Clay | 3 | 600 | 63 | 84.7 | 73.8 |  | 08/15/2017 |  | MnROAD Original - Interstate 94 | 310 | 53904
985-D-2017 | 985 | Driving | Rigid | 07/26/2018 | Concrete | Aggregate | 7:27:00 AM | Clay | 1 | 599.7 | 68.8 | 60.5 | 64.9 |  | 08/15/2017 |  | MnROAD Original - Interstate 94 | 345 | 354965
985-D-2017 | 985 | Driving | Rigid | 07/26/2018 | Concrete | Aggregate | 7:27:00 AM | Clay | 1 | 599.7 | 104.4 | 79.6 | 92.3 |  | 08/15/2017 |  | MnROAD Original - Interstate 94 | 345 | 354965
985-D-2017 | 985 | Driving | Rigid | 07/26/2018 | Concrete | Aggregate | 7:36:00 AM | Clay | 2 | 599.7 | 68.8 | 60.5 | 64.3 |  | 08/15/2017 |  | MnROAD Original - Interstate 94 | 345 | 354965
985-D-2017 | 985 | Driving | Rigid | 07/26/2018 | Concrete | Aggregate | 7:36:00 AM | Clay | 2 | 599.7 | 105.7 | 80.2 | 92.9 |  | 08/15/2017 |  | MnROAD Original - Interstate 94 | 345 | 354965
985-D-2017 | 985 | Driving | Rigid | 07/26/2018 | Concrete | Aggregate | 7:44:00 AM | Clay | 3 | 599.7 | 74.5 | 63.7 | 68.8 |  | 08/15/2017 |  | MnROAD Original - Interstate 94 | 345 | 354965
985-D-2017 | 985 | Driving | Rigid | 07/26/2018 | Concrete | Aggregate | 7:44:00 AM | Clay | 3 | 599.7 | 101.2 | 79.6 | 90.4 |  | 08/15/2017 |  | MnROAD Original - Interstate 94 | 345 | 354965
985-P-2017 | 985 | Passing | Rigid | 07/26/2018 | Concrete | Aggregate | 7:53:00 AM | Clay | 1 | 599.7 | 54.7 | 74.5 | 64.3 |  | 08/15/2017 |  | MnROAD Original - Interstate 94 | 345 | 57056
985-P-2017 | 985 | Passing | Rigid | 07/26/2018 | Concrete | Aggregate | 7:53:00 AM | Clay | 1 | 599.7 | 71.9 | 86.6 | 78.9 |  | 08/15/2017 |  | MnROAD Original - Interstate 94 | 345 | 57056
985-P-2017 | 985 | Passing | Rigid | 07/26/2018 | Concrete | Aggregate | 8:04:00 AM | Clay | 2 | 599.7 | 72.6 | 84.7 | 78.9 |  | 08/15/2017 |  | MnROAD Original - Interstate 94 | 345 | 57056
985-P-2017 | 985 | Passing | Rigid | 07/26/2018 | Concrete | Aggregate | 8:04:00 AM | Clay | 2 | 599.7 | 50.9 | 74.5 | 63 |  | 08/15/2017 |  | MnROAD Original - Interstate 94 | 345 | 57056
985-P-2017 | 985 | Passing | Rigid | 07/26/2018 | Concrete | Aggregate | 8:12:00 AM | Clay | 3 | 599.7 | 72.6 | 82.8 | 77.7 |  | 08/15/2017 |  | MnROAD Original - Interstate 94 | 345 | 57056
985-P-2017 | 985 | Passing | Rigid | 07/26/2018 | Concrete | Aggregate | 8:12:00 AM | Clay | 3 | 599.7 | 56 | 75.8 | 66.2 |  | 08/15/2017 |  | MnROAD Original - Interstate 94 | 345 | 57056
985-D-2017 | 985 | Driving | Rigid | 08/10/2020 | Concrete | Aggregate | 9:51:00 AM | Clay | 1 | 500 | 98 | 96.1 | 97.4 |  | 08/15/2017 |  | MnROAD Original - Interstate 94 | 1091 | 1175984
985-D-2017 | 985 | Driving | Rigid | 08/10/2020 | Concrete | Aggregate | 10:05:00 AM | Clay | 2 | 500 | 98.7 | 94.9 | 96.8 |  | 08/15/2017 |  | MnROAD Original - Interstate 94 | 1091 | 1175984
985-D-2017 | 985 | Driving | Rigid | 08/10/2020 | Concrete | Aggregate | 10:18:00 AM | Clay | 3 | 550 | 97.4 | 99.9 | 98.7 |  | 08/15/2017 |  | MnROAD Original - Interstate 94 | 1091 | 1175984
985-D-2017 | 985 | Driving | Rigid | 08/10/2020 | Concrete | Aggregate | 10:28:00 AM | Clay | 4 | 550 | 96.8 | 92.3 | 94.9 |  | 08/15/2017 |  | MnROAD Original - Interstate 94 | 1091 | 1175984
985-P-2017 | 985 | Passing | Rigid | 08/10/2020 | Concrete | Aggregate | 10:39:00 AM | Clay | 1 | 500 | 66.2 | 64.3 | 64.9 |  | 08/15/2017 |  | MnROAD Original - Interstate 94 | 1091 | 350513
985-P-2017 | 985 | Passing | Rigid | 08/10/2020 | Concrete | Aggregate | 10:47:00 AM | Clay | 2 | 500 | 64.3 | 70.7 | 67.5 |  | 08/15/2017 |  | MnROAD Original - Interstate 94 | 1091 | 350513
985-P-2017 | 985 | Passing | Rigid | 08/10/2020 | Concrete | Aggregate | 10:54:00 AM | Clay | 3 | 550 | 64.9 | 63.7 | 64.3 |  | 08/15/2017 |  | MnROAD Original - Interstate 94 | 1091 | 350513
985-D-2017 | 985 | Driving | Rigid | 08/27/2020 | Concrete | Aggregate | 11:13:00 AM | Clay | 1 | 500 | 103.8 | 101.2 | 102.5 |  | 08/15/2017 |  | MnROAD Original - Interstate 94 | 1108 | 1244156
985-D-2017 | 985 | Driving | Rigid | 08/27/2020 | Concrete | Aggregate | 11:27:00 AM | Clay | 2 | 500 | 101.2 | 100.6 | 100.6 |  | 08/15/2017 |  | MnROAD Original - Interstate 94 | 1108 | 1244156
985-D-2017 | 985 | Driving | Rigid | 08/27/2020 | Concrete | Aggregate | 11:43:00 AM | Clay | 3 | 500 | 100.6 | 99.9 | 99.9 |  | 08/15/2017 |  | MnROAD Original - Interstate 94 | 1108 | 1244156
985-P-2017 | 985 | Passing | Rigid | 08/27/2020 | Concrete | Aggregate | 11:59:00 AM | Clay | 1 | 500 | 72.6 | 68.1 | 70.7 |  | 08/15/2017 |  | MnROAD Original - Interstate 94 | 1108 | 418685
985-P-2017 | 985 | Passing | Rigid | 08/27/2020 | Concrete | Aggregate | 12:40:00 PM | Clay | 3 | 500 | 72.6 | 70 | 71.3 |  | 08/15/2017 |  | MnROAD Original - Interstate 94 | 1108 | 418685
985-D-2017 | 985 | Driving | Rigid | 09/29/2020 | Concrete | Aggregate | 10:25:00 AM | Clay | 1 | 500 | 96.1 | 103.8 | 99.9 |  | 08/15/2017 |  | MnROAD Original - Interstate 94 | 1141 | 1390809
985-D-2017 | 985 | Driving | Rigid | 09/29/2020 | Concrete | Aggregate | 10:40:00 AM | Clay | 2 | 500 | 99.3 | 94.9 | 97.4 |  | 08/15/2017 |  | MnROAD Original - Interstate 94 | 1141 | 1390809
985-D-2017 | 985 | Driving | Rigid | 09/29/2020 | Concrete | Aggregate | 10:56:00 AM | Clay | 3 | 500 | 97.4 | 98 | 98 |  | 08/15/2017 |  | MnROAD Original - Interstate 94 | 1141 | 1390809
985-P-2017 | 985 | Passing | Rigid | 09/29/2020 | Concrete | Aggregate | 11:11:00 AM | Clay | 1 | 500 | 67.5 | 66.2 | 66.8 |  | 08/15/2017 |  | MnROAD Original - Interstate 94 | 1141 | 468560
985-P-2017 | 985 | Passing | Rigid | 09/29/2020 | Concrete | Aggregate | 11:27:00 AM | Clay | 2 | 500 | 64.9 | 64.9 | 64.9 |  | 08/15/2017 |  | MnROAD Original - Interstate 94 | 1141 | 468560
985-P-2017 | 985 | Passing | Rigid | 09/29/2020 | Concrete | Aggregate | 11:42:00 AM | Clay | 3 | 500 | 66.2 | 64.3 | 65.6 |  | 08/15/2017 |  | MnROAD Original - Interstate 94 | 1141 | 468560
985-D-2017 | 985 | Driving | Rigid | 11/03/2020 | Concrete | Aggregate | 11:40:00 AM | Clay | 1 | 500 | 95.5 | 94.9 | 95.5 |  | 08/15/2017 |  | MnROAD Original - Interstate 94 | 1176 | 1451568
985-D-2017 | 985 | Driving | Rigid | 11/03/2020 | Concrete | Aggregate | 11:48:00 AM | Clay | 2 | 500 | 94.9 | 99.3 | 96.8 |  | 08/15/2017 |  | MnROAD Original - Interstate 94 | 1176 | 1451568
985-D-2017 | 985 | Driving | Rigid | 11/03/2020 | Concrete | Aggregate | 11:56:00 AM | Clay | 3 | 500 | 94.2 | 99.3 | 96.8 |  | 08/15/2017 |  | MnROAD Original - Interstate 94 | 1176 | 1451568
985-P-2017 | 985 | Passing | Rigid | 11/03/2020 | Concrete | Aggregate | 12:05:00 PM | Clay | 1 | 500 | 64.9 | 65.6 | 65.6 |  | 08/15/2017 |  | MnROAD Original - Interstate 94 | 1176 | 486824
985-P-2017 | 985 | Passing | Rigid | 11/03/2020 | Concrete | Aggregate | 12:13:00 PM | Clay | 2 | 500 | 64.9 | 66.2 | 65.6 |  | 08/15/2017 |  | MnROAD Original - Interstate 94 | 1176 | 486824
985-P-2017 | 985 | Passing | Rigid | 11/03/2020 | Concrete | Aggregate | 12:21:00 PM | Clay | 3 | 500 | 66.2 | 64.9 | 65.6 |  | 08/15/2017 |  | MnROAD Original - Interstate 94 | 1176 | 486824
985-D-2017 | 985 | Driving | Rigid | 04/16/2021 | Concrete | Aggregate | 12:52:00 PM | Clay | 1 | 500 | 109.5 | 111.4 | 110.1 |  | 08/15/2017 |  | MnROAD Original - Interstate 94 | 1340 | 1652894
985-D-2017 | 985 | Driving | Rigid | 04/16/2021 | Concrete | Aggregate | 1:06:00 PM | Clay | 2 | 500 | 108.2 | 110.1 | 109.5 |  | 08/15/2017 |  | MnROAD Original - Interstate 94 | 1340 | 1652894
985-D-2017 | 985 | Driving | Rigid | 04/16/2021 | Concrete | Aggregate | 1:21:00 PM | Clay | 3 | 500 | 104.4 | 115.2 | 109.5 |  | 08/15/2017 |  | MnROAD Original - Interstate 94 | 1340 | 1652894
985-P-2017 | 985 | Passing | Rigid | 04/16/2021 | Concrete | Aggregate | 1:37:00 PM | Clay | 1 | 500 | 75.8 | 67.5 | 71.3 |  | 08/15/2017 |  | MnROAD Original - Interstate 94 | 1340 | 550740
985-P-2017 | 985 | Passing | Rigid | 04/16/2021 | Concrete | Aggregate | 1:51:00 PM | Clay | 2 | 500 | 77.7 | 70.7 | 73.8 |  | 08/15/2017 |  | MnROAD Original - Interstate 94 | 1340 | 550740
985-D-2017 | 985 | Driving | Rigid | 05/04/2021 | Concrete | Aggregate | 12:26:00 PM | Clay | 1 | 500 | 109.5 | 111.4 | 110.1 |  | 08/15/2017 |  | MnROAD Original - Interstate 94 | 1358 | 1740475
985-D-2017 | 985 | Driving | Rigid | 05/04/2021 | Concrete | Aggregate | 12:44:00 PM | Clay | 2 | 500 | 108.9 | 107.6 | 108.2 |  | 08/15/2017 |  | MnROAD Original - Interstate 94 | 1358 | 1740475
985-D-2017 | 985 | Driving | Rigid | 05/04/2021 | Concrete | Aggregate | 1:02:00 PM | Clay | 3 | 500 | 108.9 | 110.1 | 109.5 |  | 08/15/2017 |  | MnROAD Original - Interstate 94 | 1358 | 1740475
985-P-2017 | 985 | Passing | Rigid | 05/04/2021 | Concrete | Aggregate | 11:32:00 AM | Clay | 1 | 500 | 74.5 | 65.6 | 70 |  | 08/15/2017 |  | MnROAD Original - Interstate 94 | 1358 | 578289
985-P-2017 | 985 | Passing | Rigid | 05/04/2021 | Concrete | Aggregate | 11:53:00 AM | Clay | 2 | 500 | 75.1 | 69.4 | 71.9 |  | 08/15/2017 |  | MnROAD Original - Interstate 94 | 1358 | 578289
985-P-2017 | 985 | Passing | Rigid | 05/04/2021 | Concrete | Aggregate | 12:09:00 PM | Clay | 3 | 500 | 74.5 | 66.8 | 70.7 |  | 08/15/2017 |  | MnROAD Original - Interstate 94 | 1358 | 578289
985-D-2017 | 985 | Driving | Rigid | 05/11/2021 | Concrete | Aggregate | 11:44:00 AM | Clay | 1 | 500 | 107.6 | 110.1 | 108.9 |  | 08/15/2017 |  | MnROAD Original - Interstate 94 | 1365 | 1781758
985-D-2017 | 985 | Driving | Rigid | 05/11/2021 | Concrete | Aggregate | 12:18:00 PM | Clay | 2 | 500 | 110.8 | 108.9 | 110.1 |  | 08/15/2017 |  | MnROAD Original - Interstate 94 | 1365 | 1781758
985-D-2017 | 985 | Driving | Rigid | 05/11/2021 | Concrete | Aggregate | 12:52:00 PM | Clay | 3 | 500 | 106.9 | 119 | 113.3 |  | 08/15/2017 |  | MnROAD Original - Interstate 94 | 1365 | 1781758
985-P-2017 | 985 | Passing | Rigid | 05/11/2021 | Concrete | Aggregate | 12:01:00 PM | Clay | 1 | 500 | 71.9 | 67.5 | 70 |  | 08/15/2017 |  | MnROAD Original - Interstate 94 | 1365 | 590907
985-P-2017 | 985 | Passing | Rigid | 05/11/2021 | Concrete | Aggregate | 12:34:00 PM | Clay | 2 | 500 | 73.8 | 68.1 | 71.3 |  | 08/15/2017 |  | MnROAD Original - Interstate 94 | 1365 | 590907
985-P-2017 | 985 | Passing | Rigid | 05/11/2021 | Concrete | Aggregate | 1:07:00 PM | Clay | 3 | 500 | 73.2 | 71.3 | 72.6 |  | 08/15/2017 |  | MnROAD Original - Interstate 94 | 1365 | 590907
985-D-2017 | 985 | Driving | Rigid | 08/09/2021 | Concrete | Aggregate | 12:07:00 PM | Clay | 1 | 500 | 110.1 | 105 | 107.6 |  | 08/15/2017 |  | MnROAD Original - Interstate 94 | 1455 | 2034927
985-D-2017 | 985 | Driving | Rigid | 08/09/2021 | Concrete | Aggregate | 12:16:00 PM | Clay | 2 | 500 | 111.4 | 103.8 | 107.6 |  | 08/15/2017 |  | MnROAD Original - Interstate 94 | 1455 | 2034927
985-D-2017 | 985 | Driving | Rigid | 08/09/2021 | Concrete | Aggregate | 12:25:00 PM | Clay | 3 | 500 | 110.8 | 105.7 | 108.2 |  | 08/15/2017 |  | MnROAD Original - Interstate 94 | 1455 | 2034927
985-P-2017 | 985 | Passing | Rigid | 08/09/2021 | Concrete | Aggregate | 12:34:00 PM | Clay | 1 | 500 | 68.8 | 72.6 | 70.7 |  | 08/15/2017 |  | MnROAD Original - Interstate 94 | 1455 | 669106
985-P-2017 | 985 | Passing | Rigid | 08/09/2021 | Concrete | Aggregate | 12:43:00 PM | Clay | 2 | 500 | 71.9 | 70 | 70.7 |  | 08/15/2017 |  | MnROAD Original - Interstate 94 | 1455 | 669106
985-P-2017 | 985 | Passing | Rigid | 08/09/2021 | Concrete | Aggregate | 12:54:00 PM | Clay | 3 | 500 | 73.2 | 69.4 | 71.3 |  | 08/15/2017 |  | MnROAD Original - Interstate 94 | 1455 | 669106
985-D-2017 | 985 | Driving | Rigid | 09/01/2021 | Concrete | Aggregate | 1:28:00 PM | Clay | 1 | 500 | 102.5 | 108.2 | 105 |  | 08/15/2017 |  | MnROAD Original - Interstate 94 | 1478 | 2069966
985-D-2017 | 985 | Driving | Rigid | 09/01/2021 | Concrete | Aggregate | 1:35:00 PM | Clay | 2 | 500 | 105.7 | 108.2 | 106.9 |  | 08/15/2017 |  | MnROAD Original - Interstate 94 | 1478 | 2069966
985-D-2017 | 985 | Driving | Rigid | 09/01/2021 | Concrete | Aggregate | 1:43:00 PM | Clay | 3 | 500 | 104.4 | 109.5 | 106.9 |  | 08/15/2017 |  | MnROAD Original - Interstate 94 | 1478 | 2069966
985-P-2017 | 985 | Passing | Rigid | 09/01/2021 | Concrete | Aggregate | 1:52:00 PM | Clay | 1 | 500 | 68.8 | 70 | 69.4 |  | 08/15/2017 |  | MnROAD Original - Interstate 94 | 1478 | 679891
985-P-2017 | 985 | Passing | Rigid | 09/01/2021 | Concrete | Aggregate | 2:01:00 PM | Clay | 2 | 500 | 73.2 | 66.8 | 70 |  | 08/15/2017 |  | MnROAD Original - Interstate 94 | 1478 | 679891
985-P-2017 | 985 | Passing | Rigid | 09/01/2021 | Concrete | Aggregate | 2:09:00 PM | Clay | 3 | 500 | 70 | 70 | 70 |  | 08/15/2017 |  | MnROAD Original - Interstate 94 | 1478 | 679891
985-D-2017 | 985 | Driving | Rigid | 10/07/2021 | Concrete | Aggregate | 2:47:00 PM | Clay | 1 | 500 | 105 | 112 | 108.2 |  | 08/15/2017 |  | MnROAD Original - Interstate 94 | 1514 | 2147933
985-D-2017 | 985 | Driving | Rigid | 10/07/2021 | Concrete | Aggregate | 3:10:00 PM | Clay | 2 | 500 | 108.2 | 108.2 | 108.2 |  | 08/15/2017 |  | MnROAD Original - Interstate 94 | 1514 | 2147933
985-P-2017 | 985 | Passing | Rigid | 10/07/2021 | Concrete | Aggregate | 2:55:00 PM | Clay | 1 | 500 | 71.3 | 70.7 | 70.7 |  | 08/15/2017 |  | MnROAD Original - Interstate 94 | 1514 | 707058
985-P-2017 | 985 | Passing | Rigid | 10/07/2021 | Concrete | Aggregate | 3:02:00 PM | Clay | 2 | 500 | 70 | 73.2 | 71.3 |  | 08/15/2017 |  | MnROAD Original - Interstate 94 | 1514 | 707058
985-D-2017 | 985 | Driving | Rigid | 11/16/2021 | Concrete | Aggregate | 10:47:00 AM | Clay | 1 | 500 | 106.3 | 106.9 | 106.3 |  | 08/15/2017 |  | MnROAD Original - Interstate 94 | 1554 | 2190699
985-D-2017 | 985 | Driving | Rigid | 11/16/2021 | Concrete | Aggregate | 11:49:00 AM | Clay | 2 | 500 | 106.9 | 104.4 | 105.7 |  | 08/15/2017 |  | MnROAD Original - Interstate 94 | 1554 | 2190699
985-D-2017 | 985 | Driving | Rigid | 11/16/2021 | Concrete | Aggregate | 11:59:00 AM | Clay | 3 | 500 | 100.6 | 103.1 | 101.9 |  | 08/15/2017 |  | MnROAD Original - Interstate 94 | 1554 | 2190699
985-P-2017 | 985 | Passing | Rigid | 11/16/2021 | Concrete | Aggregate | 11:07:00 AM | Clay | 1 | 500 | 64.9 | 63.7 | 64.3 |  | 08/15/2017 |  | MnROAD Original - Interstate 94 | 1554 | 720746
985-P-2017 | 985 | Passing | Rigid | 11/16/2021 | Concrete | Aggregate | 11:22:00 AM | Clay | 2 | 500 | 61.7 | 65.6 | 63.7 |  | 08/15/2017 |  | MnROAD Original - Interstate 94 | 1554 | 720746
985-P-2017 | 985 | Passing | Rigid | 11/16/2021 | Concrete | Aggregate | 11:34:00 AM | Clay | 3 | 500 | 64.3 | 63.7 | 63.7 |  | 08/15/2017 |  | MnROAD Original - Interstate 94 | 1554 | 720746
985-D-2017 | 985 | Driving | Rigid | 05/04/2022 | Concrete | Aggregate | 1:26:00 PM | Clay | 1 | 500 | 108.2 | 122.2 | 115.2 |  | 08/15/2017 |  | MnROAD Original - Interstate 94 | 1723 | 2307838
985-D-2017 | 985 | Driving | Rigid | 05/04/2022 | Concrete | Aggregate | 2:13:00 PM | Clay | 2 | 500 | 109.5 | 119.7 | 114.6 |  | 08/15/2017 |  | MnROAD Original - Interstate 94 | 1723 | 2307838
985-P-2017 | 985 | Passing | Rigid | 05/04/2022 | Concrete | Aggregate | 1:42:00 PM | Clay | 1 | 500 | 73.2 | 70 | 71.9 |  | 08/15/2017 |  | MnROAD Original - Interstate 94 | 1723 | 763621
985-P-2017 | 985 | Passing | Rigid | 05/04/2022 | Concrete | Aggregate | 1:58:00 PM | Clay | 2 | 500 | 77 | 71.9 | 74.5 |  | 08/15/2017 |  | MnROAD Original - Interstate 94 | 1723 | 763621
985-D-2017 | 985 | Driving | Rigid | 10/19/2022 | Concrete | Aggregate | 2:19:00 PM | Clay | 1 | 500 | 106.3 | 110.8 | 108.9 |  | 08/15/2017 |  | MnROAD Original - Interstate 94 | 1891 | 3029137
985-P-2017 | 985 | Passing | Rigid | 10/19/2022 | Concrete | Aggregate | 2:30:00 PM | Clay | 1 | 500 | 68.1 | 70 | 68.8 |  | 08/15/2017 |  | MnROAD Original - Interstate 94 | 1891 | 997423
986-D-1973 | 986 | Driving | Rigid | 04/24/2017 | Aggregate |  | 11:28:00 AM | Clay | 1 | 500 | 152.1 | 143.2 | 147.7 |  | 06/01/1973 | 08/14/2017 | MnROAD Original - Interstate 94 | 16033 | 7394504
986-D-1973 | 986 | Driving | Rigid | 04/24/2017 | Aggregate |  | 11:39:00 AM | Clay | 2 | 500 | 142 | 152.1 | 147 |  | 06/01/1973 | 08/14/2017 | MnROAD Original - Interstate 94 | 16033 | 7394504
986-D-1973 | 986 | Driving | Rigid | 04/24/2017 | Aggregate |  | 11:53:00 AM | Clay | 3 | 500 | 140.7 | 146.4 | 143.9 |  | 06/01/1973 | 08/14/2017 | MnROAD Original - Interstate 94 | 16033 | 7394504
986-P-1973 | 986 | Passing | Rigid | 04/24/2017 | Aggregate |  | 12:08:00 PM | Clay | 1 | 500 | 151.5 | 146.4 | 149 |  | 06/01/1973 | 08/14/2017 | MnROAD Original - Interstate 94 | 16033 | 2000114
986-P-1973 | 986 | Passing | Rigid | 04/24/2017 | Aggregate |  | 12:22:00 PM | Clay | 2 | 500 | 170 | 138.1 | 154.1 |  | 06/01/1973 | 08/14/2017 | MnROAD Original - Interstate 94 | 16033 | 2000114
986-P-1973 | 986 | Passing | Rigid | 04/24/2017 | Aggregate |  | 12:37:00 PM | Clay | 3 | 500 | 171.9 | 140.7 | 156 |  | 06/01/1973 | 08/14/2017 | MnROAD Original - Interstate 94 | 16033 | 2000114
986-D-1973 | 986 | Driving | Rigid | 06/01/2017 | Aggregate |  | 10:21:00 AM | Clay | 1 | 500 | 159.1 | 165.5 | 162.3 |  | 06/01/1973 | 08/14/2017 | MnROAD Original - Interstate 94 | 16071 | 7490284
986-D-1973 | 986 | Driving | Rigid | 06/01/2017 | Aggregate |  | 10:31:00 AM | Clay | 2 | 500 | 155.3 | 168.7 | 161.7 |  | 06/01/1973 | 08/14/2017 | MnROAD Original - Interstate 94 | 16071 | 7490284
986-D-1973 | 986 | Driving | Rigid | 06/01/2017 | Aggregate |  | 10:38:00 AM | Clay | 3 | 500 | 152.8 | 168.7 | 161.1 |  | 06/01/1973 | 08/14/2017 | MnROAD Original - Interstate 94 | 16071 | 7490284
986-P-1973 | 986 | Passing | Rigid | 06/01/2017 | Aggregate |  | 10:45:00 AM | Clay | 1 | 500 | 161.1 | 139.4 | 150.2 |  | 06/01/1973 | 08/14/2017 | MnROAD Original - Interstate 94 | 16071 | 2012862
986-P-1973 | 986 | Passing | Rigid | 06/01/2017 | Aggregate |  | 10:51:00 AM | Clay | 2 | 500 | 157.2 | 136.9 | 147 |  | 06/01/1973 | 08/14/2017 | MnROAD Original - Interstate 94 | 16071 | 2012862
986-P-1973 | 986 | Passing | Rigid | 06/01/2017 | Aggregate |  | 10:57:00 AM | Clay | 3 | 500 | 158.5 | 139.4 | 149 |  | 06/01/1973 | 08/14/2017 | MnROAD Original - Interstate 94 | 16071 | 2012862
986-D-2017 | 986 | Driving | Rigid | 09/13/2017 | Concrete | Aggregate | 10:11:00 AM | Clay | 1 | 500 | 160.4 | 170 | 164.9 |  | 08/15/2017 |  | MnROAD Original - Interstate 94 | 29 | 147163
986-D-2017 | 986 | Driving | Rigid | 09/13/2017 | Concrete | Aggregate | 10:27:00 AM | Clay | 2 | 500 | 162.3 | 167.4 | 164.9 |  | 08/15/2017 |  | MnROAD Original - Interstate 94 | 29 | 147163
986-D-2017 | 986 | Driving | Rigid | 09/13/2017 | Concrete | Aggregate | 10:43:00 AM | Clay | 3 | 500 | 166.1 | 171.9 | 168.7 |  | 08/15/2017 |  | MnROAD Original - Interstate 94 | 29 | 147163
986-P-2017 | 986 | Passing | Rigid | 09/13/2017 | Concrete | Aggregate | 11:00:00 AM | Clay | 1 | 500 | 182.1 | 153.4 | 167.4 |  | 08/15/2017 |  | MnROAD Original - Interstate 94 | 29 | 18769
986-P-2017 | 986 | Passing | Rigid | 09/13/2017 | Concrete | Aggregate | 11:18:00 AM | Clay | 2 | 500 | 180.8 | 151.5 | 166.1 |  | 08/15/2017 |  | MnROAD Original - Interstate 94 | 29 | 18769
986-P-2017 | 986 | Passing | Rigid | 09/13/2017 | Concrete | Aggregate | 12:36:00 PM | Clay | 3 | 500 | 180.2 | 144.5 | 162.3 |  | 08/15/2017 |  | MnROAD Original - Interstate 94 | 29 | 18769
986-D-2017 | 986 | Driving | Rigid | 11/03/2017 | Concrete | Aggregate | 11:38:00 AM | Clay | 1 | 500 | 66.2 | 66.8 | 66.8 |  | 08/15/2017 |  | MnROAD Original - Interstate 94 | 80 | 173906
986-D-2017 | 986 | Driving | Rigid | 11/03/2017 | Concrete | Aggregate | 11:53:00 AM | Clay | 2 | 500 | 68.1 | 64.3 | 66.2 |  | 08/15/2017 |  | MnROAD Original - Interstate 94 | 80 | 173906
986-D-2017 | 986 | Driving | Rigid | 11/03/2017 | Concrete | Aggregate | 1:10:00 PM | Clay | 3 | 500 | 103.1 | 81.5 | 92.3 |  | 08/15/2017 |  | MnROAD Original - Interstate 94 | 80 | 173906
986-P-2017 | 986 | Passing | Rigid | 11/03/2017 | Concrete | Aggregate | 12:25:00 PM | Clay | 1 | 500 | 97.4 | 93.6 | 95.5 |  | 08/15/2017 |  | MnROAD Original - Interstate 94 | 80 | 22178
986-P-2017 | 986 | Passing | Rigid | 11/03/2017 | Concrete | Aggregate | 12:40:00 PM | Clay | 2 | 500 | 96.1 | 94.2 | 94.9 |  | 08/15/2017 |  | MnROAD Original - Interstate 94 | 80 | 22178
986-P-2017 | 986 | Passing | Rigid | 11/03/2017 | Concrete | Aggregate | 12:55:00 PM | Clay | 3 | 500 | 100.6 | 92.9 | 96.8 |  | 08/15/2017 |  | MnROAD Original - Interstate 94 | 80 | 22178
986-D-2017 | 986 | Driving | Rigid | 11/16/2017 | Concrete | Aggregate | 9:46:00 AM | Clay | 1 | 500 | 67.5 | 65.6 | 66.2 |  | 08/15/2017 |  | MnROAD Original - Interstate 94 | 93 | 214157
986-D-2017 | 986 | Driving | Rigid | 11/16/2017 | Concrete | Aggregate | 10:00:00 AM | Clay | 2 | 500 | 68.1 | 64.3 | 66.2 |  | 08/15/2017 |  | MnROAD Original - Interstate 94 | 93 | 214157
986-D-2017 | 986 | Driving | Rigid | 11/16/2017 | Concrete | Aggregate | 10:14:00 AM | Clay | 3 | 500 | 66.2 | 66.2 | 66.2 |  | 08/15/2017 |  | MnROAD Original - Interstate 94 | 93 | 214157
986-P-2017 | 986 | Passing | Rigid | 11/16/2017 | Concrete | Aggregate | 10:29:00 AM | Clay | 1 | 500 | 99.3 | 92.3 | 95.5 |  | 08/15/2017 |  | MnROAD Original - Interstate 94 | 93 | 29521
986-P-2017 | 986 | Passing | Rigid | 11/16/2017 | Concrete | Aggregate | 10:44:00 AM | Clay | 2 | 500 | 96.8 | 92.3 | 94.9 |  | 08/15/2017 |  | MnROAD Original - Interstate 94 | 93 | 29521
986-P-2017 | 986 | Passing | Rigid | 11/16/2017 | Concrete | Aggregate | 10:59:00 AM | Clay | 3 | 500 | 98.7 | 92.9 | 96.1 |  | 08/15/2017 |  | MnROAD Original - Interstate 94 | 93 | 29521
986-D-2017 | 986 | Driving | Rigid | 05/17/2018 | Concrete | Aggregate | 8:53:00 AM | Clay | 1 | 600 | 106.3 | 66.8 | 86.6 |  | 08/15/2017 |  | MnROAD Original - Interstate 94 | 275 | 305455
986-D-2017 | 986 | Driving | Rigid | 05/17/2018 | Concrete | Aggregate | 8:53:00 AM | Clay | 1 | 600 | 60.5 | 71.3 | 65.6 |  | 08/15/2017 |  | MnROAD Original - Interstate 94 | 275 | 305455
986-D-2017 | 986 | Driving | Rigid | 05/17/2018 | Concrete | Aggregate | 9:01:00 AM | Clay | 2 | 600 | 57.9 | 70 | 63.7 |  | 08/15/2017 |  | MnROAD Original - Interstate 94 | 275 | 305455
986-D-2017 | 986 | Driving | Rigid | 05/17/2018 | Concrete | Aggregate | 9:01:00 AM | Clay | 2 | 600 | 106.3 | 68.1 | 87.2 |  | 08/15/2017 |  | MnROAD Original - Interstate 94 | 275 | 305455
986-D-2017 | 986 | Driving | Rigid | 05/17/2018 | Concrete | Aggregate | 9:08:00 AM | Clay | 3 | 600 | 103.8 | 71.3 | 87.8 |  | 08/15/2017 |  | MnROAD Original - Interstate 94 | 275 | 305455
986-D-2017 | 986 | Driving | Rigid | 05/17/2018 | Concrete | Aggregate | 9:08:00 AM | Clay | 3 | 600 | 61.1 | 68.1 | 64.3 |  | 08/15/2017 |  | MnROAD Original - Interstate 94 | 275 | 305455
986-P-2017 | 986 | Passing | Rigid | 05/17/2018 | Concrete | Aggregate | 9:19:00 AM | Clay | 1 | 600 | 85.9 | 91 | 88.5 |  | 08/15/2017 |  | MnROAD Original - Interstate 94 | 275 | 44399
986-P-2017 | 986 | Passing | Rigid | 05/17/2018 | Concrete | Aggregate | 9:19:00 AM | Clay | 1 | 600 | 98 | 104.4 | 101.2 |  | 08/15/2017 |  | MnROAD Original - Interstate 94 | 275 | 44399
986-P-2017 | 986 | Passing | Rigid | 05/17/2018 | Concrete | Aggregate | 9:27:00 AM | Clay | 2 | 600 | 94.9 | 108.2 | 101.2 |  | 08/15/2017 |  | MnROAD Original - Interstate 94 | 275 | 44399
986-P-2017 | 986 | Passing | Rigid | 05/17/2018 | Concrete | Aggregate | 9:27:00 AM | Clay | 2 | 600 | 89.8 | 101.2 | 95.5 |  | 08/15/2017 |  | MnROAD Original - Interstate 94 | 275 | 44399
986-P-2017 | 986 | Passing | Rigid | 05/17/2018 | Concrete | Aggregate | 9:39:00 AM | Clay | 3 | 600 | 94.9 | 108.9 | 101.9 |  | 08/15/2017 |  | MnROAD Original - Interstate 94 | 275 | 44399
986-P-2017 | 986 | Passing | Rigid | 05/17/2018 | Concrete | Aggregate | 9:39:00 AM | Clay | 3 | 600 | 84.7 | 89.1 | 87.2 |  | 08/15/2017 |  | MnROAD Original - Interstate 94 | 275 | 44399
986-D-2017 | 986 | Driving | Rigid | 06/14/2018 | Concrete | Aggregate | 10:05:00 AM | Clay | 1 | 600 | 101.9 | 74.5 | 87.8 |  | 08/15/2017 |  | MnROAD Original - Interstate 94 | 303 | 342564
986-D-2017 | 986 | Driving | Rigid | 06/14/2018 | Concrete | Aggregate | 10:05:00 AM | Clay | 1 | 600 | 70.7 | 75.1 | 72.6 |  | 08/15/2017 |  | MnROAD Original - Interstate 94 | 303 | 342564
986-D-2017 | 986 | Driving | Rigid | 06/14/2018 | Concrete | Aggregate | 10:12:00 AM | Clay | 2 | 600 | 111.4 | 74.5 | 92.9 |  | 08/15/2017 |  | MnROAD Original - Interstate 94 | 303 | 342564
986-D-2017 | 986 | Driving | Rigid | 06/14/2018 | Concrete | Aggregate | 10:12:00 AM | Clay | 2 | 600 | 67.5 | 72.6 | 70 |  | 08/15/2017 |  | MnROAD Original - Interstate 94 | 303 | 342564
986-D-2017 | 986 | Driving | Rigid | 06/14/2018 | Concrete | Aggregate | 10:20:00 AM | Clay | 3 | 600 | 63 | 71.3 | 67.5 |  | 08/15/2017 |  | MnROAD Original - Interstate 94 | 303 | 342564
986-D-2017 | 986 | Driving | Rigid | 06/14/2018 | Concrete | Aggregate | 10:20:00 AM | Clay | 3 | 600 | 106.3 | 71.9 | 89.1 |  | 08/15/2017 |  | MnROAD Original - Interstate 94 | 303 | 342564
986-P-2017 | 986 | Passing | Rigid | 06/14/2018 | Concrete | Aggregate | 10:29:00 AM | Clay | 1 | 600 | 90.4 | 103.8 | 97.4 |  | 08/15/2017 |  | MnROAD Original - Interstate 94 | 303 | 53904
986-P-2017 | 986 | Passing | Rigid | 06/14/2018 | Concrete | Aggregate | 10:29:00 AM | Clay | 1 | 600 | 96.1 | 110.1 | 103.1 |  | 08/15/2017 |  | MnROAD Original - Interstate 94 | 303 | 53904
986-P-2017 | 986 | Passing | Rigid | 06/14/2018 | Concrete | Aggregate | 10:38:00 AM | Clay | 2 | 600 | 99.9 | 120.3 | 110.1 |  | 08/15/2017 |  | MnROAD Original - Interstate 94 | 303 | 53904
986-P-2017 | 986 | Passing | Rigid | 06/14/2018 | Concrete | Aggregate | 10:38:00 AM | Clay | 2 | 600 | 92.9 | 105 | 98.7 |  | 08/15/2017 |  | MnROAD Original - Interstate 94 | 303 | 53904
986-P-2017 | 986 | Passing | Rigid | 06/14/2018 | Concrete | Aggregate | 10:45:00 AM | Clay | 3 | 600 | 101.9 | 122.2 | 112 |  | 08/15/2017 |  | MnROAD Original - Interstate 94 | 303 | 53904
986-P-2017 | 986 | Passing | Rigid | 06/14/2018 | Concrete | Aggregate | 10:45:00 AM | Clay | 3 | 600 | 94.2 | 103.8 | 98.7 |  | 08/15/2017 |  | MnROAD Original - Interstate 94 | 303 | 53904
986-D-2017 | 986 | Driving | Rigid | 06/21/2018 | Concrete | Aggregate | 10:10:00 AM | Clay | 1 | 600 | 110.1 | 82.1 | 96.1 |  | 08/15/2017 |  | MnROAD Original - Interstate 94 | 310 | 342564
986-D-2017 | 986 | Driving | Rigid | 06/21/2018 | Concrete | Aggregate | 10:10:00 AM | Clay | 1 | 600 | 60.5 | 75.8 | 68.1 |  | 08/15/2017 |  | MnROAD Original - Interstate 94 | 310 | 342564
986-D-2017 | 986 | Driving | Rigid | 06/21/2018 | Concrete | Aggregate | 10:20:00 AM | Clay | 2 | 600 | 108.9 | 80.2 | 94.2 |  | 08/15/2017 |  | MnROAD Original - Interstate 94 | 310 | 342564
986-D-2017 | 986 | Driving | Rigid | 06/21/2018 | Concrete | Aggregate | 10:20:00 AM | Clay | 2 | 600 | 59.2 | 83.4 | 71.3 |  | 08/15/2017 |  | MnROAD Original - Interstate 94 | 310 | 342564
986-D-2017 | 986 | Driving | Rigid | 06/21/2018 | Concrete | Aggregate | 10:27:00 AM | Clay | 3 | 600 | 108.9 | 77.7 | 93.6 |  | 08/15/2017 |  | MnROAD Original - Interstate 94 | 310 | 342564
986-D-2017 | 986 | Driving | Rigid | 06/21/2018 | Concrete | Aggregate | 10:27:00 AM | Clay | 3 | 600 | 59.8 | 74.5 | 67.5 |  | 08/15/2017 |  | MnROAD Original - Interstate 94 | 310 | 342564
986-P-2017 | 986 | Passing | Rigid | 06/21/2018 | Concrete | Aggregate | 10:36:00 AM | Clay | 1 | 600 | 85.9 | 89.8 | 87.8 |  | 08/15/2017 |  | MnROAD Original - Interstate 94 | 310 | 53904
986-P-2017 | 986 | Passing | Rigid | 06/21/2018 | Concrete | Aggregate | 10:36:00 AM | Clay | 1 | 600 | 95.5 | 108.9 | 101.9 |  | 08/15/2017 |  | MnROAD Original - Interstate 94 | 310 | 53904
986-P-2017 | 986 | Passing | Rigid | 06/21/2018 | Concrete | Aggregate | 10:43:00 AM | Clay | 2 | 600 | 96.8 | 108.2 | 102.5 |  | 08/15/2017 |  | MnROAD Original - Interstate 94 | 310 | 53904
986-P-2017 | 986 | Passing | Rigid | 06/21/2018 | Concrete | Aggregate | 10:43:00 AM | Clay | 2 | 600 | 85.3 | 88.5 | 86.6 |  | 08/15/2017 |  | MnROAD Original - Interstate 94 | 310 | 53904
986-P-2017 | 986 | Passing | Rigid | 06/21/2018 | Concrete | Aggregate | 10:51:00 AM | Clay | 3 | 600 | 94.2 | 106.9 | 100.6 |  | 08/15/2017 |  | MnROAD Original - Interstate 94 | 310 | 53904
986-P-2017 | 986 | Passing | Rigid | 06/21/2018 | Concrete | Aggregate | 10:51:00 AM | Clay | 3 | 600 | 86.6 | 88.5 | 87.2 |  | 08/15/2017 |  | MnROAD Original - Interstate 94 | 310 | 53904
986-D-2017 | 986 | Driving | Rigid | 07/26/2018 | Concrete | Aggregate | 7:27:00 AM | Clay | 1 | 599.7 | 61.1 | 71.3 | 66.2 |  | 08/15/2017 |  | MnROAD Original - Interstate 94 | 345 | 354965
986-D-2017 | 986 | Driving | Rigid | 07/26/2018 | Concrete | Aggregate | 7:27:00 AM | Clay | 1 | 599.7 | 114.6 | 78.9 | 96.8 |  | 08/15/2017 |  | MnROAD Original - Interstate 94 | 345 | 354965
986-D-2017 | 986 | Driving | Rigid | 07/26/2018 | Concrete | Aggregate | 7:36:00 AM | Clay | 2 | 599.7 | 61.1 | 71.9 | 66.2 |  | 08/15/2017 |  | MnROAD Original - Interstate 94 | 345 | 354965
986-D-2017 | 986 | Driving | Rigid | 07/26/2018 | Concrete | Aggregate | 7:36:00 AM | Clay | 2 | 599.7 | 117.1 | 75.8 | 96.8 |  | 08/15/2017 |  | MnROAD Original - Interstate 94 | 345 | 354965
986-D-2017 | 986 | Driving | Rigid | 07/26/2018 | Concrete | Aggregate | 7:44:00 AM | Clay | 3 | 599.7 | 59.2 | 72.6 | 66.2 |  | 08/15/2017 |  | MnROAD Original - Interstate 94 | 345 | 354965
986-D-2017 | 986 | Driving | Rigid | 07/26/2018 | Concrete | Aggregate | 7:44:00 AM | Clay | 3 | 599.7 | 110.8 | 79.6 | 94.9 |  | 08/15/2017 |  | MnROAD Original - Interstate 94 | 345 | 354965
986-P-2017 | 986 | Passing | Rigid | 07/26/2018 | Concrete | Aggregate | 7:53:00 AM | Clay | 1 | 599.7 | 99.9 | 118.4 | 109.5 |  | 08/15/2017 |  | MnROAD Original - Interstate 94 | 345 | 57056
986-P-2017 | 986 | Passing | Rigid | 07/26/2018 | Concrete | Aggregate | 7:53:00 AM | Clay | 1 | 599.7 | 77.7 | 86.6 | 82.1 |  | 08/15/2017 |  | MnROAD Original - Interstate 94 | 345 | 57056
986-P-2017 | 986 | Passing | Rigid | 07/26/2018 | Concrete | Aggregate | 8:04:00 AM | Clay | 2 | 599.7 | 77.7 | 79.6 | 78.9 |  | 08/15/2017 |  | MnROAD Original - Interstate 94 | 345 | 57056
986-P-2017 | 986 | Passing | Rigid | 07/26/2018 | Concrete | Aggregate | 8:04:00 AM | Clay | 2 | 599.7 | 98.7 | 110.8 | 104.4 |  | 08/15/2017 |  | MnROAD Original - Interstate 94 | 345 | 57056
986-P-2017 | 986 | Passing | Rigid | 07/26/2018 | Concrete | Aggregate | 8:12:00 AM | Clay | 3 | 599.7 | 96.1 | 108.9 | 102.5 |  | 08/15/2017 |  | MnROAD Original - Interstate 94 | 345 | 57056
986-P-2017 | 986 | Passing | Rigid | 07/26/2018 | Concrete | Aggregate | 8:12:00 AM | Clay | 3 | 599.7 | 86.6 | 82.8 | 84.7 |  | 08/15/2017 |  | MnROAD Original - Interstate 94 | 345 | 57056
986-D-2017 | 986 | Driving | Rigid | 08/10/2020 | Concrete | Aggregate | 9:51:00 AM | Clay | 1 | 500 | 93.6 | 89.8 | 91.7 |  | 08/15/2017 |  | MnROAD Original - Interstate 94 | 1091 | 1175984
986-D-2017 | 986 | Driving | Rigid | 08/10/2020 | Concrete | Aggregate | 10:05:00 AM | Clay | 2 | 500 | 92.3 | 96.8 | 94.2 |  | 08/15/2017 |  | MnROAD Original - Interstate 94 | 1091 | 1175984
986-D-2017 | 986 | Driving | Rigid | 08/10/2020 | Concrete | Aggregate | 10:18:00 AM | Clay | 3 | 550 | 91.7 | 91.7 | 91.7 |  | 08/15/2017 |  | MnROAD Original - Interstate 94 | 1091 | 1175984
986-D-2017 | 986 | Driving | Rigid | 08/10/2020 | Concrete | Aggregate | 10:28:00 AM | Clay | 4 | 550 | 94.2 | 87.2 | 90.4 |  | 08/15/2017 |  | MnROAD Original - Interstate 94 | 1091 | 1175984
986-P-2017 | 986 | Passing | Rigid | 08/10/2020 | Concrete | Aggregate | 10:39:00 AM | Clay | 1 | 500 | 91.7 | 89.8 | 90.4 |  | 08/15/2017 |  | MnROAD Original - Interstate 94 | 1091 | 350513
986-P-2017 | 986 | Passing | Rigid | 08/10/2020 | Concrete | Aggregate | 10:47:00 AM | Clay | 2 | 500 | 87.8 | 109.5 | 98.7 |  | 08/15/2017 |  | MnROAD Original - Interstate 94 | 1091 | 350513
986-P-2017 | 986 | Passing | Rigid | 08/10/2020 | Concrete | Aggregate | 10:54:00 AM | Clay | 3 | 500 | 89.1 | 91 | 90.4 |  | 08/15/2017 |  | MnROAD Original - Interstate 94 | 1091 | 350513
986-D-2017 | 986 | Driving | Rigid | 08/27/2020 | Concrete | Aggregate | 11:13:00 AM | Clay | 1 | 500 | 91.7 | 114.6 | 103.1 |  | 08/15/2017 |  | MnROAD Original - Interstate 94 | 1108 | 1244156
986-D-2017 | 986 | Driving | Rigid | 08/27/2020 | Concrete | Aggregate | 11:27:00 AM | Clay | 2 | 500 | 95.5 | 98 | 96.8 |  | 08/15/2017 |  | MnROAD Original - Interstate 94 | 1108 | 1244156
986-D-2017 | 986 | Driving | Rigid | 08/27/2020 | Concrete | Aggregate | 11:43:00 AM | Clay | 3 | 500 | 96.8 | 94.2 | 95.5 |  | 08/15/2017 |  | MnROAD Original - Interstate 94 | 1108 | 1244156
986-P-2017 | 986 | Passing | Rigid | 08/27/2020 | Concrete | Aggregate | 11:59:00 AM | Clay | 1 | 500 | 94.2 | 90.4 | 92.3 |  | 08/15/2017 |  | MnROAD Original - Interstate 94 | 1108 | 418685
986-P-2017 | 986 | Passing | Rigid | 08/27/2020 | Concrete | Aggregate | 12:40:00 PM | Clay | 3 | 500 | 93.6 | 92.9 | 92.9 |  | 08/15/2017 |  | MnROAD Original - Interstate 94 | 1108 | 418685
986-D-2017 | 986 | Driving | Rigid | 09/29/2020 | Concrete | Aggregate | 10:25:00 AM | Clay | 1 | 500 | 93.6 | 103.1 | 98 |  | 08/15/2017 |  | MnROAD Original - Interstate 94 | 1141 | 1390809
986-D-2017 | 986 | Driving | Rigid | 09/29/2020 | Concrete | Aggregate | 10:40:00 AM | Clay | 2 | 500 | 94.9 | 91.7 | 92.9 |  | 08/15/2017 |  | MnROAD Original - Interstate 94 | 1141 | 1390809
986-D-2017 | 986 | Driving | Rigid | 09/29/2020 | Concrete | Aggregate | 10:56:00 AM | Clay | 3 | 500 | 94.2 | 91 | 92.3 |  | 08/15/2017 |  | MnROAD Original - Interstate 94 | 1141 | 1390809
986-P-2017 | 986 | Passing | Rigid | 09/29/2020 | Concrete | Aggregate | 11:11:00 AM | Clay | 1 | 500 | 90.4 | 100.6 | 95.5 |  | 08/15/2017 |  | MnROAD Original - Interstate 94 | 1141 | 468560
986-P-2017 | 986 | Passing | Rigid | 09/29/2020 | Concrete | Aggregate | 11:27:00 AM | Clay | 2 | 500 | 87.2 | 91.7 | 89.8 |  | 08/15/2017 |  | MnROAD Original - Interstate 94 | 1141 | 468560
986-P-2017 | 986 | Passing | Rigid | 09/29/2020 | Concrete | Aggregate | 11:42:00 AM | Clay | 3 | 500 | 88.5 | 94.9 | 91.7 |  | 08/15/2017 |  | MnROAD Original - Interstate 94 | 1141 | 468560
986-D-2017 | 986 | Driving | Rigid | 11/03/2020 | Concrete | Aggregate | 11:41:00 AM | Clay | 1 | 500 | 94.9 | 89.8 | 92.3 |  | 08/15/2017 |  | MnROAD Original - Interstate 94 | 1176 | 1451568
986-D-2017 | 986 | Driving | Rigid | 11/03/2020 | Concrete | Aggregate | 11:48:00 AM | Clay | 2 | 500 | 90.4 | 91 | 90.4 |  | 08/15/2017 |  | MnROAD Original - Interstate 94 | 1176 | 1451568
986-D-2017 | 986 | Driving | Rigid | 11/03/2020 | Concrete | Aggregate | 11:56:00 AM | Clay | 3 | 500 | 90.4 | 92.9 | 91.7 |  | 08/15/2017 |  | MnROAD Original - Interstate 94 | 1176 | 1451568
986-P-2017 | 986 | Passing | Rigid | 11/03/2020 | Concrete | Aggregate | 12:06:00 PM | Clay | 1 | 500 | 87.8 | 92.9 | 90.4 |  | 08/15/2017 |  | MnROAD Original - Interstate 94 | 1176 | 486824
986-P-2017 | 986 | Passing | Rigid | 11/03/2020 | Concrete | Aggregate | 12:13:00 PM | Clay | 2 | 500 | 89.1 | 91 | 89.8 |  | 08/15/2017 |  | MnROAD Original - Interstate 94 | 1176 | 486824
986-P-2017 | 986 | Passing | Rigid | 11/03/2020 | Concrete | Aggregate | 12:21:00 PM | Clay | 3 | 500 | 91 | 88.5 | 89.8 |  | 08/15/2017 |  | MnROAD Original - Interstate 94 | 1176 | 486824
986-D-2017 | 986 | Driving | Rigid | 04/16/2021 | Concrete | Aggregate | 12:52:00 PM | Clay | 1 | 500 | 100.6 | 108.9 | 104.4 |  | 08/15/2017 |  | MnROAD Original - Interstate 94 | 1340 | 1652894
986-D-2017 | 986 | Driving | Rigid | 04/16/2021 | Concrete | Aggregate | 1:07:00 PM | Clay | 2 | 500 | 101.9 | 106.3 | 103.8 |  | 08/15/2017 |  | MnROAD Original - Interstate 94 | 1340 | 1652894
986-D-2017 | 986 | Driving | Rigid | 04/16/2021 | Concrete | Aggregate | 1:21:00 PM | Clay | 3 | 500 | 101.2 | 108.9 | 105 |  | 08/15/2017 |  | MnROAD Original - Interstate 94 | 1340 | 1652894
986-P-2017 | 986 | Passing | Rigid | 04/16/2021 | Concrete | Aggregate | 1:37:00 PM | Clay | 1 | 500 | 98.7 | 92.3 | 95.5 |  | 08/15/2017 |  | MnROAD Original - Interstate 94 | 1340 | 550740
986-P-2017 | 986 | Passing | Rigid | 04/16/2021 | Concrete | Aggregate | 1:51:00 PM | Clay | 2 | 500 | 100.6 | 92.9 | 96.8 |  | 08/15/2017 |  | MnROAD Original - Interstate 94 | 1340 | 550740
986-D-2017 | 986 | Driving | Rigid | 05/04/2021 | Concrete | Aggregate | 12:26:00 PM | Clay | 1 | 500 | 100.6 | 103.1 | 101.9 |  | 08/15/2017 |  | MnROAD Original - Interstate 94 | 1358 | 1740475
986-D-2017 | 986 | Driving | Rigid | 05/04/2021 | Concrete | Aggregate | 12:44:00 PM | Clay | 2 | 500 | 103.1 | 99.9 | 101.9 |  | 08/15/2017 |  | MnROAD Original - Interstate 94 | 1358 | 1740475
986-D-2017 | 986 | Driving | Rigid | 05/04/2021 | Concrete | Aggregate | 1:02:00 PM | Clay | 3 | 500 | 103.8 | 101.2 | 102.5 |  | 08/15/2017 |  | MnROAD Original - Interstate 94 | 1358 | 1740475
986-P-2017 | 986 | Passing | Rigid | 05/04/2021 | Concrete | Aggregate | 11:32:00 AM | Clay | 1 | 500 | 97.4 | 94.9 | 96.1 |  | 08/15/2017 |  | MnROAD Original - Interstate 94 | 1358 | 578289
986-P-2017 | 986 | Passing | Rigid | 05/04/2021 | Concrete | Aggregate | 11:53:00 AM | Clay | 2 | 500 | 96.1 | 96.1 | 96.1 |  | 08/15/2017 |  | MnROAD Original - Interstate 94 | 1358 | 578289
986-P-2017 | 986 | Passing | Rigid | 05/04/2021 | Concrete | Aggregate | 12:09:00 PM | Clay | 3 | 500 | 95.5 | 92.3 | 94.2 |  | 08/15/2017 |  | MnROAD Original - Interstate 94 | 1358 | 578289
986-D-2017 | 986 | Driving | Rigid | 05/11/2021 | Concrete | Aggregate | 11:44:00 AM | Clay | 1 | 500 | 103.1 | 99.9 | 101.9 |  | 08/15/2017 |  | MnROAD Original - Interstate 94 | 1365 | 1781758
986-D-2017 | 986 | Driving | Rigid | 05/11/2021 | Concrete | Aggregate | 12:18:00 PM | Clay | 2 | 500 | 105 | 98.7 | 101.9 |  | 08/15/2017 |  | MnROAD Original - Interstate 94 | 1365 | 1781758
986-D-2017 | 986 | Driving | Rigid | 05/11/2021 | Concrete | Aggregate | 12:52:00 PM | Clay | 3 | 500 | 103.8 | 106.9 | 105.7 |  | 08/15/2017 |  | MnROAD Original - Interstate 94 | 1365 | 1781758
986-P-2017 | 986 | Passing | Rigid | 05/11/2021 | Concrete | Aggregate | 12:02:00 PM | Clay | 1 | 500 | 96.8 | 96.1 | 96.8 |  | 08/15/2017 |  | MnROAD Original - Interstate 94 | 1365 | 590907
986-P-2017 | 986 | Passing | Rigid | 05/11/2021 | Concrete | Aggregate | 12:34:00 PM | Clay | 2 | 500 | 98.7 | 94.2 | 96.8 |  | 08/15/2017 |  | MnROAD Original - Interstate 94 | 1365 | 590907
986-P-2017 | 986 | Passing | Rigid | 05/11/2021 | Concrete | Aggregate | 1:08:00 PM | Clay | 3 | 500 | 96.8 | 97.4 | 96.8 |  | 08/15/2017 |  | MnROAD Original - Interstate 94 | 1365 | 590907
986-D-2017 | 986 | Driving | Rigid | 08/09/2021 | Concrete | Aggregate | 12:07:00 PM | Clay | 1 | 500 | 105.7 | 96.1 | 101.2 |  | 08/15/2017 |  | MnROAD Original - Interstate 94 | 1455 | 2034927
986-D-2017 | 986 | Driving | Rigid | 08/09/2021 | Concrete | Aggregate | 12:16:00 PM | Clay | 2 | 500 | 105.7 | 96.1 | 101.2 |  | 08/15/2017 |  | MnROAD Original - Interstate 94 | 1455 | 2034927
986-D-2017 | 986 | Driving | Rigid | 08/09/2021 | Concrete | Aggregate | 12:25:00 PM | Clay | 3 | 500 | 103.1 | 101.2 | 102.5 |  | 08/15/2017 |  | MnROAD Original - Interstate 94 | 1455 | 2034927
986-P-2017 | 986 | Passing | Rigid | 08/09/2021 | Concrete | Aggregate | 12:34:00 PM | Clay | 1 | 500 | 94.2 | 95.5 | 94.9 |  | 08/15/2017 |  | MnROAD Original - Interstate 94 | 1455 | 669106
986-P-2017 | 986 | Passing | Rigid | 08/09/2021 | Concrete | Aggregate | 12:44:00 PM | Clay | 2 | 500 | 94.9 | 92.9 | 94.2 |  | 08/15/2017 |  | MnROAD Original - Interstate 94 | 1455 | 669106
986-P-2017 | 986 | Passing | Rigid | 08/09/2021 | Concrete | Aggregate | 12:54:00 PM | Clay | 3 | 500 | 95.5 | 94.9 | 94.9 |  | 08/15/2017 |  | MnROAD Original - Interstate 94 | 1455 | 669106
986-D-2017 | 986 | Driving | Rigid | 09/01/2021 | Concrete | Aggregate | 1:28:00 PM | Clay | 1 | 500 | 100.6 | 105.7 | 103.1 |  | 08/15/2017 |  | MnROAD Original - Interstate 94 | 1478 | 2069966
986-D-2017 | 986 | Driving | Rigid | 09/01/2021 | Concrete | Aggregate | 1:36:00 PM | Clay | 2 | 500 | 101.2 | 102.5 | 101.9 |  | 08/15/2017 |  | MnROAD Original - Interstate 94 | 1478 | 2069966
986-D-2017 | 986 | Driving | Rigid | 09/01/2021 | Concrete | Aggregate | 1:43:00 PM | Clay | 3 | 500 | 100.6 | 103.1 | 101.9 |  | 08/15/2017 |  | MnROAD Original - Interstate 94 | 1478 | 2069966
986-P-2017 | 986 | Passing | Rigid | 09/01/2021 | Concrete | Aggregate | 1:52:00 PM | Clay | 1 | 500 | 91 | 97.4 | 94.2 |  | 08/15/2017 |  | MnROAD Original - Interstate 94 | 1478 | 679891
986-P-2017 | 986 | Passing | Rigid | 09/01/2021 | Concrete | Aggregate | 2:02:00 PM | Clay | 2 | 500 | 95.5 | 94.9 | 95.5 |  | 08/15/2017 |  | MnROAD Original - Interstate 94 | 1478 | 679891
986-P-2017 | 986 | Passing | Rigid | 09/01/2021 | Concrete | Aggregate | 2:09:00 PM | Clay | 3 | 500 | 93.6 | 93.6 | 93.6 |  | 08/15/2017 |  | MnROAD Original - Interstate 94 | 1478 | 679891
986-D-2017 | 986 | Driving | Rigid | 10/07/2021 | Concrete | Aggregate | 2:47:00 PM | Clay | 1 | 500 | 101.9 | 119 | 110.8 |  | 08/15/2017 |  | MnROAD Original - Interstate 94 | 1514 | 2147933
986-D-2017 | 986 | Driving | Rigid | 10/07/2021 | Concrete | Aggregate | 3:11:00 PM | Clay | 2 | 500 | 100.6 | 116.5 | 108.2 |  | 08/15/2017 |  | MnROAD Original - Interstate 94 | 1514 | 2147933
986-P-2017 | 986 | Passing | Rigid | 10/07/2021 | Concrete | Aggregate | 2:55:00 PM | Clay | 1 | 500 | 91.7 | 110.8 | 101.2 |  | 08/15/2017 |  | MnROAD Original - Interstate 94 | 1514 | 707058
986-P-2017 | 986 | Passing | Rigid | 10/07/2021 | Concrete | Aggregate | 3:03:00 PM | Clay | 2 | 500 | 92.3 | 119.7 | 106.3 |  | 08/15/2017 |  | MnROAD Original - Interstate 94 | 1514 | 707058
986-D-2017 | 986 | Driving | Rigid | 11/16/2021 | Concrete | Aggregate | 10:48:00 AM | Clay | 1 | 500 | 96.8 | 96.1 | 96.1 |  | 08/15/2017 |  | MnROAD Original - Interstate 94 | 1554 | 2190699
986-D-2017 | 986 | Driving | Rigid | 11/16/2021 | Concrete | Aggregate | 11:49:00 AM | Clay | 2 | 500 | 101.9 | 88.5 | 95.5 |  | 08/15/2017 |  | MnROAD Original - Interstate 94 | 1554 | 2190699
986-D-2017 | 986 | Driving | Rigid | 11/16/2021 | Concrete | Aggregate | 11:59:00 AM | Clay | 3 | 500 | 94.9 | 90.4 | 92.3 |  | 08/15/2017 |  | MnROAD Original - Interstate 94 | 1554 | 2190699
986-P-2017 | 986 | Passing | Rigid | 11/16/2021 | Concrete | Aggregate | 11:07:00 AM | Clay | 1 | 500 | 92.3 | 92.3 | 92.3 |  | 08/15/2017 |  | MnROAD Original - Interstate 94 | 1554 | 720746
986-P-2017 | 986 | Passing | Rigid | 11/16/2021 | Concrete | Aggregate | 11:22:00 AM | Clay | 2 | 500 | 87.8 | 91 | 89.1 |  | 08/15/2017 |  | MnROAD Original - Interstate 94 | 1554 | 720746
986-P-2017 | 986 | Passing | Rigid | 11/16/2021 | Concrete | Aggregate | 11:34:00 AM | Clay | 3 | 500 | 91.7 | 94.9 | 92.9 |  | 08/15/2017 |  | MnROAD Original - Interstate 94 | 1554 | 720746
986-D-2017 | 986 | Driving | Rigid | 05/04/2022 | Concrete | Aggregate | 1:27:00 PM | Clay | 1 | 500 | 101.9 | 107.6 | 104.4 |  | 08/15/2017 |  | MnROAD Original - Interstate 94 | 1723 | 2307838
986-D-2017 | 986 | Driving | Rigid | 05/04/2022 | Concrete | Aggregate | 2:13:00 PM | Clay | 2 | 500 | 106.3 | 111.4 | 108.9 |  | 08/15/2017 |  | MnROAD Original - Interstate 94 | 1723 | 2307838
986-P-2017 | 986 | Passing | Rigid | 05/04/2022 | Concrete | Aggregate | 1:42:00 PM | Clay | 1 | 500 | 96.1 | 93.6 | 94.9 |  | 08/15/2017 |  | MnROAD Original - Interstate 94 | 1723 | 763621
986-P-2017 | 986 | Passing | Rigid | 05/04/2022 | Concrete | Aggregate | 1:58:00 PM | Clay | 2 | 500 | 98 | 98.7 | 98 |  | 08/15/2017 |  | MnROAD Original - Interstate 94 | 1723 | 763621
986-D-2017 | 986 | Driving | Rigid | 10/19/2022 | Concrete | Aggregate | 2:19:00 PM | Clay | 1 | 500 | 101.2 | 106.9 | 103.8 |  | 08/15/2017 |  | MnROAD Original - Interstate 94 | 1891 | 3029137
986-P-2017 | 986 | Passing | Rigid | 10/19/2022 | Concrete | Aggregate | 2:30:00 PM | Clay | 1 | 500 | 90.4 | 94.9 | 92.3 |  | 08/15/2017 |  | MnROAD Original - Interstate 94 | 1891 | 997423
987-D-1973 | 987 | Driving | Rigid | 04/24/2017 | Aggregate |  | 11:28:00 AM | Clay | 1 | 500 | 113.3 | 110.8 | 112 |  | 06/01/1973 | 08/11/2017 | MnROAD Original - Interstate 94 | 16033 | 7394504
987-D-1973 | 987 | Driving | Rigid | 04/24/2017 | Aggregate |  | 11:39:00 AM | Clay | 2 | 500 | 113.3 | 109.5 | 111.4 |  | 06/01/1973 | 08/11/2017 | MnROAD Original - Interstate 94 | 16033 | 7394504
987-D-1973 | 987 | Driving | Rigid | 04/24/2017 | Aggregate |  | 11:53:00 AM | Clay | 3 | 500 | 110.8 | 130.5 | 121 |  | 06/01/1973 | 08/11/2017 | MnROAD Original - Interstate 94 | 16033 | 7394504
987-P-1973 | 987 | Passing | Rigid | 04/24/2017 | Aggregate |  | 12:08:00 PM | Clay | 1 | 500 | 149.6 | 147.7 | 148.3 |  | 06/01/1973 | 08/12/2017 | MnROAD Original - Interstate 94 | 16033 | 2000114
987-P-1973 | 987 | Passing | Rigid | 04/24/2017 | Aggregate |  | 12:22:00 PM | Clay | 2 | 500 | 158.5 | 147.7 | 153.4 |  | 06/01/1973 | 08/12/2017 | MnROAD Original - Interstate 94 | 16033 | 2000114
987-P-1973 | 987 | Passing | Rigid | 04/24/2017 | Aggregate |  | 12:37:00 PM | Clay | 3 | 500 | 166.1 | 147 | 156.6 |  | 06/01/1973 | 08/12/2017 | MnROAD Original - Interstate 94 | 16033 | 2000114
987-D-1973 | 987 | Driving | Rigid | 06/01/2017 | Aggregate |  | 10:21:00 AM | Clay | 1 | 500 | 119.7 | 119.7 | 119.7 |  | 06/01/1973 | 08/11/2017 | MnROAD Original - Interstate 94 | 16071 | 7490284
987-D-1973 | 987 | Driving | Rigid | 06/01/2017 | Aggregate |  | 10:31:00 AM | Clay | 2 | 500 | 119 | 120.3 | 119.7 |  | 06/01/1973 | 08/11/2017 | MnROAD Original - Interstate 94 | 16071 | 7490284
987-D-1973 | 987 | Driving | Rigid | 06/01/2017 | Aggregate |  | 10:38:00 AM | Clay | 3 | 500 | 118.4 | 119 | 118.4 |  | 06/01/1973 | 08/11/2017 | MnROAD Original - Interstate 94 | 16071 | 7490284
987-P-1973 | 987 | Passing | Rigid | 06/01/2017 | Aggregate |  | 10:45:00 AM | Clay | 1 | 500 | 173.8 | 142 | 157.9 |  | 06/01/1973 | 08/12/2017 | MnROAD Original - Interstate 94 | 16071 | 2012862
987-P-1973 | 987 | Passing | Rigid | 06/01/2017 | Aggregate |  | 10:51:00 AM | Clay | 2 | 500 | 170 | 146.4 | 157.9 |  | 06/01/1973 | 08/12/2017 | MnROAD Original - Interstate 94 | 16071 | 2012862
987-P-1973 | 987 | Passing | Rigid | 06/01/2017 | Aggregate |  | 10:57:00 AM | Clay | 3 | 500 | 173.8 | 146.4 | 159.8 |  | 06/01/1973 | 08/12/2017 | MnROAD Original - Interstate 94 | 16071 | 2012862
987-D-2017 | 987 | Driving | Rigid | 09/13/2017 | Concrete | Aggregate | 10:11:00 AM | Clay | 1 | 500 | 146.4 | 115.2 | 130.5 |  | 08/12/2017 |  | MnROAD Original - Interstate 94 | 32 | 157734
987-D-2017 | 987 | Driving | Rigid | 09/13/2017 | Concrete | Aggregate | 10:27:00 AM | Clay | 2 | 500 | 152.1 | 123.5 | 137.5 |  | 08/12/2017 |  | MnROAD Original - Interstate 94 | 32 | 157734
987-D-2017 | 987 | Driving | Rigid | 09/13/2017 | Concrete | Aggregate | 10:43:00 AM | Clay | 3 | 500 | 117.1 | 119.7 | 118.4 |  | 08/12/2017 |  | MnROAD Original - Interstate 94 | 32 | 157734
987-P-2017 | 987 | Passing | Rigid | 09/13/2017 | Concrete | Aggregate | 11:00:00 AM | Clay | 1 | 500 | 179.5 | 156.6 | 168.1 |  | 08/13/2017 |  | MnROAD Original - Interstate 94 | 31 | 19751
987-P-2017 | 987 | Passing | Rigid | 09/13/2017 | Concrete | Aggregate | 11:18:00 AM | Clay | 2 | 500 | 168.1 | 145.8 | 157.2 |  | 08/13/2017 |  | MnROAD Original - Interstate 94 | 31 | 19751
987-P-2017 | 987 | Passing | Rigid | 09/13/2017 | Concrete | Aggregate | 12:36:00 PM | Clay | 3 | 500 | 164.9 | 145.8 | 155.3 |  | 08/13/2017 |  | MnROAD Original - Interstate 94 | 31 | 19751
987-D-2017 | 987 | Driving | Rigid | 11/03/2017 | Concrete | Aggregate | 11:38:00 AM | Clay | 1 | 500 | 64.9 | 76.4 | 70.7 |  | 08/12/2017 |  | MnROAD Original - Interstate 94 | 83 | 184477
987-D-2017 | 987 | Driving | Rigid | 11/03/2017 | Concrete | Aggregate | 11:53:00 AM | Clay | 2 | 500 | 63.7 | 75.8 | 69.4 |  | 08/12/2017 |  | MnROAD Original - Interstate 94 | 83 | 184477
987-D-2017 | 987 | Driving | Rigid | 11/03/2017 | Concrete | Aggregate | 1:10:00 PM | Clay | 3 | 500 | 94.9 | 95.5 | 95.5 |  | 08/12/2017 |  | MnROAD Original - Interstate 94 | 83 | 184477
987-P-2017 | 987 | Passing | Rigid | 11/03/2017 | Concrete | Aggregate | 12:25:00 PM | Clay | 1 | 500 | 68.8 | 70.7 | 70 |  | 08/13/2017 |  | MnROAD Original - Interstate 94 | 82 | 23160
987-P-2017 | 987 | Passing | Rigid | 11/03/2017 | Concrete | Aggregate | 12:40:00 PM | Clay | 2 | 500 | 69.4 | 70.7 | 70 |  | 08/13/2017 |  | MnROAD Original - Interstate 94 | 82 | 23160
987-P-2017 | 987 | Passing | Rigid | 11/03/2017 | Concrete | Aggregate | 12:55:00 PM | Clay | 3 | 500 | 68.8 | 70 | 69.4 |  | 08/13/2017 |  | MnROAD Original - Interstate 94 | 82 | 23160
987-D-2017 | 987 | Driving | Rigid | 11/16/2017 | Concrete | Aggregate | 9:46:00 AM | Clay | 1 | 500 | 63.7 | 75.1 | 69.4 |  | 08/12/2017 |  | MnROAD Original - Interstate 94 | 96 | 224728
987-D-2017 | 987 | Driving | Rigid | 11/16/2017 | Concrete | Aggregate | 10:00:00 AM | Clay | 2 | 500 | 66.8 | 79.6 | 73.2 |  | 08/12/2017 |  | MnROAD Original - Interstate 94 | 96 | 224728
987-D-2017 | 987 | Driving | Rigid | 11/16/2017 | Concrete | Aggregate | 10:14:00 AM | Clay | 3 | 500 | 63.7 | 75.1 | 69.4 |  | 08/12/2017 |  | MnROAD Original - Interstate 94 | 96 | 224728
987-P-2017 | 987 | Passing | Rigid | 11/16/2017 | Concrete | Aggregate | 10:29:00 AM | Clay | 1 | 500 | 69.4 | 69.4 | 69.4 |  | 08/13/2017 |  | MnROAD Original - Interstate 94 | 95 | 30503
987-P-2017 | 987 | Passing | Rigid | 11/16/2017 | Concrete | Aggregate | 10:44:00 AM | Clay | 2 | 500 | 70.7 | 68.8 | 69.4 |  | 08/13/2017 |  | MnROAD Original - Interstate 94 | 95 | 30503
987-P-2017 | 987 | Passing | Rigid | 11/16/2017 | Concrete | Aggregate | 10:59:00 AM | Clay | 3 | 500 | 70 | 69.4 | 69.4 |  | 08/13/2017 |  | MnROAD Original - Interstate 94 | 95 | 30503
987-D-2017 | 987 | Driving | Rigid | 05/17/2018 | Concrete | Aggregate | 8:53:00 AM | Clay | 1 | 600 | 61.1 | 77 | 68.8 |  | 08/12/2017 |  | MnROAD Original - Interstate 94 | 278 | 316026
987-D-2017 | 987 | Driving | Rigid | 05/17/2018 | Concrete | Aggregate | 8:53:00 AM | Clay | 1 | 600 | 84.7 | 88.5 | 86.6 |  | 08/12/2017 |  | MnROAD Original - Interstate 94 | 278 | 316026
987-D-2017 | 987 | Driving | Rigid | 05/17/2018 | Concrete | Aggregate | 9:01:00 AM | Clay | 2 | 600 | 90.4 | 89.8 | 90.4 |  | 08/12/2017 |  | MnROAD Original - Interstate 94 | 278 | 316026
987-D-2017 | 987 | Driving | Rigid | 05/17/2018 | Concrete | Aggregate | 9:01:00 AM | Clay | 2 | 600 | 59.8 | 81.5 | 70.7 |  | 08/12/2017 |  | MnROAD Original - Interstate 94 | 278 | 316026
987-D-2017 | 987 | Driving | Rigid | 05/17/2018 | Concrete | Aggregate | 9:08:00 AM | Clay | 3 | 600 | 82.8 | 88.5 | 85.3 |  | 08/12/2017 |  | MnROAD Original - Interstate 94 | 278 | 316026
987-D-2017 | 987 | Driving | Rigid | 05/17/2018 | Concrete | Aggregate | 9:08:00 AM | Clay | 3 | 600 | 66.2 | 85.9 | 76.4 |  | 08/12/2017 |  | MnROAD Original - Interstate 94 | 278 | 316026
987-P-2017 | 987 | Passing | Rigid | 05/17/2018 | Concrete | Aggregate | 9:19:00 AM | Clay | 1 | 600 | 91.7 | 82.8 | 87.2 |  | 08/13/2017 |  | MnROAD Original - Interstate 94 | 277 | 45381
987-P-2017 | 987 | Passing | Rigid | 05/17/2018 | Concrete | Aggregate | 9:19:00 AM | Clay | 1 | 600 | 101.2 | 127.3 | 114.6 |  | 08/13/2017 |  | MnROAD Original - Interstate 94 | 277 | 45381
987-P-2017 | 987 | Passing | Rigid | 05/17/2018 | Concrete | Aggregate | 9:27:00 AM | Clay | 2 | 600 | 89.8 | 85.9 | 87.8 |  | 08/13/2017 |  | MnROAD Original - Interstate 94 | 277 | 45381
987-P-2017 | 987 | Passing | Rigid | 05/17/2018 | Concrete | Aggregate | 9:27:00 AM | Clay | 2 | 600 | 98.7 | 130.5 | 114.6 |  | 08/13/2017 |  | MnROAD Original - Interstate 94 | 277 | 45381
987-P-2017 | 987 | Passing | Rigid | 05/17/2018 | Concrete | Aggregate | 9:39:00 AM | Clay | 3 | 600 | 91.7 | 80.2 | 85.9 |  | 08/13/2017 |  | MnROAD Original - Interstate 94 | 277 | 45381
987-P-2017 | 987 | Passing | Rigid | 05/17/2018 | Concrete | Aggregate | 9:39:00 AM | Clay | 3 | 600 | 100.6 | 126.7 | 113.3 |  | 08/13/2017 |  | MnROAD Original - Interstate 94 | 277 | 45381
987-D-2017 | 987 | Driving | Rigid | 06/14/2018 | Concrete | Aggregate | 10:05:00 AM | Clay | 1 | 600 | 82.8 | 89.8 | 85.9 |  | 08/12/2017 |  | MnROAD Original - Interstate 94 | 306 | 353135
987-D-2017 | 987 | Driving | Rigid | 06/14/2018 | Concrete | Aggregate | 10:05:00 AM | Clay | 1 | 600 | 75.8 | 88.5 | 82.1 |  | 08/12/2017 |  | MnROAD Original - Interstate 94 | 306 | 353135
987-D-2017 | 987 | Driving | Rigid | 06/14/2018 | Concrete | Aggregate | 10:12:00 AM | Clay | 2 | 600 | 85.3 | 90.4 | 87.8 |  | 08/12/2017 |  | MnROAD Original - Interstate 94 | 306 | 353135
987-D-2017 | 987 | Driving | Rigid | 06/14/2018 | Concrete | Aggregate | 10:12:00 AM | Clay | 2 | 600 | 65.6 | 91 | 78.3 |  | 08/12/2017 |  | MnROAD Original - Interstate 94 | 306 | 353135
987-D-2017 | 987 | Driving | Rigid | 06/14/2018 | Concrete | Aggregate | 10:20:00 AM | Clay | 3 | 600 | 95.5 | 95.5 | 95.5 |  | 08/12/2017 |  | MnROAD Original - Interstate 94 | 306 | 353135
987-D-2017 | 987 | Driving | Rigid | 06/14/2018 | Concrete | Aggregate | 10:20:00 AM | Clay | 3 | 600 | 64.9 | 106.9 | 85.9 |  | 08/12/2017 |  | MnROAD Original - Interstate 94 | 306 | 353135
987-P-2017 | 987 | Passing | Rigid | 06/14/2018 | Concrete | Aggregate | 10:29:00 AM | Clay | 1 | 600 | 91.7 | 86.6 | 89.1 |  | 08/13/2017 |  | MnROAD Original - Interstate 94 | 305 | 54886
987-P-2017 | 987 | Passing | Rigid | 06/14/2018 | Concrete | Aggregate | 10:29:00 AM | Clay | 1 | 600 | 107.6 | 132.4 | 119.7 |  | 08/13/2017 |  | MnROAD Original - Interstate 94 | 305 | 54886
987-P-2017 | 987 | Passing | Rigid | 06/14/2018 | Concrete | Aggregate | 10:38:00 AM | Clay | 2 | 600 | 93.6 | 85.9 | 89.8 |  | 08/13/2017 |  | MnROAD Original - Interstate 94 | 305 | 54886
987-P-2017 | 987 | Passing | Rigid | 06/14/2018 | Concrete | Aggregate | 10:38:00 AM | Clay | 2 | 600 | 98 | 138.1 | 117.8 |  | 08/13/2017 |  | MnROAD Original - Interstate 94 | 305 | 54886
987-P-2017 | 987 | Passing | Rigid | 06/14/2018 | Concrete | Aggregate | 10:45:00 AM | Clay | 3 | 600 | 92.3 | 87.8 | 89.8 |  | 08/13/2017 |  | MnROAD Original - Interstate 94 | 305 | 54886
987-P-2017 | 987 | Passing | Rigid | 06/14/2018 | Concrete | Aggregate | 10:45:00 AM | Clay | 3 | 600 | 101.2 | 137.5 | 119.7 |  | 08/13/2017 |  | MnROAD Original - Interstate 94 | 305 | 54886
987-D-2017 | 987 | Driving | Rigid | 06/21/2018 | Concrete | Aggregate | 10:10:00 AM | Clay | 1 | 600 | 98 | 92.3 | 95.5 |  | 08/12/2017 |  | MnROAD Original - Interstate 94 | 313 | 353135
987-D-2017 | 987 | Driving | Rigid | 06/21/2018 | Concrete | Aggregate | 10:10:00 AM | Clay | 1 | 600 | 63 | 77 | 70 |  | 08/12/2017 |  | MnROAD Original - Interstate 94 | 313 | 353135
987-D-2017 | 987 | Driving | Rigid | 06/21/2018 | Concrete | Aggregate | 10:20:00 AM | Clay | 2 | 600 | 99.3 | 92.3 | 96.1 |  | 08/12/2017 |  | MnROAD Original - Interstate 94 | 313 | 353135
987-D-2017 | 987 | Driving | Rigid | 06/21/2018 | Concrete | Aggregate | 10:20:00 AM | Clay | 2 | 600 | 62.4 | 75.8 | 68.8 |  | 08/12/2017 |  | MnROAD Original - Interstate 94 | 313 | 353135
987-D-2017 | 987 | Driving | Rigid | 06/21/2018 | Concrete | Aggregate | 10:27:00 AM | Clay | 3 | 600 | 97.4 | 92.3 | 94.9 |  | 08/12/2017 |  | MnROAD Original - Interstate 94 | 313 | 353135
987-D-2017 | 987 | Driving | Rigid | 06/21/2018 | Concrete | Aggregate | 10:27:00 AM | Clay | 3 | 600 | 61.1 | 88.5 | 74.5 |  | 08/12/2017 |  | MnROAD Original - Interstate 94 | 313 | 353135
987-P-2017 | 987 | Passing | Rigid | 06/21/2018 | Concrete | Aggregate | 10:36:00 AM | Clay | 1 | 600 | 94.2 | 80.2 | 87.2 |  | 08/13/2017 |  | MnROAD Original - Interstate 94 | 312 | 54886
987-P-2017 | 987 | Passing | Rigid | 06/21/2018 | Concrete | Aggregate | 10:36:00 AM | Clay | 1 | 600 | 92.9 | 123.5 | 108.2 |  | 08/13/2017 |  | MnROAD Original - Interstate 94 | 312 | 54886
987-P-2017 | 987 | Passing | Rigid | 06/21/2018 | Concrete | Aggregate | 10:43:00 AM | Clay | 2 | 600 | 94.2 | 80.2 | 87.2 |  | 08/13/2017 |  | MnROAD Original - Interstate 94 | 312 | 54886
987-P-2017 | 987 | Passing | Rigid | 06/21/2018 | Concrete | Aggregate | 10:43:00 AM | Clay | 2 | 600 | 97.4 | 125.4 | 111.4 |  | 08/13/2017 |  | MnROAD Original - Interstate 94 | 312 | 54886
987-P-2017 | 987 | Passing | Rigid | 06/21/2018 | Concrete | Aggregate | 10:51:00 AM | Clay | 3 | 600 | 94.9 | 83.4 | 89.1 |  | 08/13/2017 |  | MnROAD Original - Interstate 94 | 312 | 54886
987-P-2017 | 987 | Passing | Rigid | 06/21/2018 | Concrete | Aggregate | 10:51:00 AM | Clay | 3 | 600 | 94.2 | 127.3 | 110.8 |  | 08/13/2017 |  | MnROAD Original - Interstate 94 | 312 | 54886
987-D-2017 | 987 | Driving | Rigid | 07/26/2018 | Concrete | Aggregate | 7:28:00 AM | Clay | 1 | 599.7 | 62.4 | 68.8 | 65.6 |  | 08/12/2017 |  | MnROAD Original - Interstate 94 | 348 | 365536
987-D-2017 | 987 | Driving | Rigid | 07/26/2018 | Concrete | Aggregate | 7:28:00 AM | Clay | 1 | 599.7 | 95.5 | 98.7 | 97.4 |  | 08/12/2017 |  | MnROAD Original - Interstate 94 | 348 | 365536
987-D-2017 | 987 | Driving | Rigid | 07/26/2018 | Concrete | Aggregate | 7:36:00 AM | Clay | 2 | 599.7 | 63.7 | 66.2 | 64.9 |  | 08/12/2017 |  | MnROAD Original - Interstate 94 | 348 | 365536
987-D-2017 | 987 | Driving | Rigid | 07/26/2018 | Concrete | Aggregate | 7:36:00 AM | Clay | 2 | 599.7 | 88.5 | 99.3 | 94.2 |  | 08/12/2017 |  | MnROAD Original - Interstate 94 | 348 | 365536
987-D-2017 | 987 | Driving | Rigid | 07/26/2018 | Concrete | Aggregate | 7:44:00 AM | Clay | 3 | 599.7 | 61.7 | 66.8 | 64.3 |  | 08/12/2017 |  | MnROAD Original - Interstate 94 | 348 | 365536
987-D-2017 | 987 | Driving | Rigid | 07/26/2018 | Concrete | Aggregate | 7:44:00 AM | Clay | 3 | 599.7 | 96.1 | 97.4 | 96.8 |  | 08/12/2017 |  | MnROAD Original - Interstate 94 | 348 | 365536
987-P-2017 | 987 | Passing | Rigid | 07/26/2018 | Concrete | Aggregate | 7:54:00 AM | Clay | 1 | 599.7 | 95.5 | 90.4 | 92.9 |  | 08/13/2017 |  | MnROAD Original - Interstate 94 | 347 | 58038
987-P-2017 | 987 | Passing | Rigid | 07/26/2018 | Concrete | Aggregate | 7:54:00 AM | Clay | 1 | 599.7 | 85.9 | 119.7 | 102.5 |  | 08/13/2017 |  | MnROAD Original - Interstate 94 | 347 | 58038
987-P-2017 | 987 | Passing | Rigid | 07/26/2018 | Concrete | Aggregate | 8:04:00 AM | Clay | 2 | 599.7 | 87.8 | 121 | 104.4 |  | 08/13/2017 |  | MnROAD Original - Interstate 94 | 347 | 58038
987-P-2017 | 987 | Passing | Rigid | 07/26/2018 | Concrete | Aggregate | 8:04:00 AM | Clay | 2 | 599.7 | 93.6 | 89.1 | 91 |  | 08/13/2017 |  | MnROAD Original - Interstate 94 | 347 | 58038
987-P-2017 | 987 | Passing | Rigid | 07/26/2018 | Concrete | Aggregate | 8:12:00 AM | Clay | 3 | 599.7 | 92.3 | 80.8 | 86.6 |  | 08/13/2017 |  | MnROAD Original - Interstate 94 | 347 | 58038
987-P-2017 | 987 | Passing | Rigid | 07/26/2018 | Concrete | Aggregate | 8:12:00 AM | Clay | 3 | 599.7 | 91 | 126.7 | 108.9 |  | 08/13/2017 |  | MnROAD Original - Interstate 94 | 347 | 58038
987-D-2017 | 987 | Driving | Rigid | 08/10/2020 | Concrete | Aggregate | 9:51:00 AM | Clay | 1 | 500 | 73.2 | 85.9 | 79.6 |  | 08/12/2017 |  | MnROAD Original - Interstate 94 | 1094 | 1186555
987-D-2017 | 987 | Driving | Rigid | 08/10/2020 | Concrete | Aggregate | 10:05:00 AM | Clay | 2 | 500 | 68.1 | 85.3 | 76.4 |  | 08/12/2017 |  | MnROAD Original - Interstate 94 | 1094 | 1186555
987-D-2017 | 987 | Driving | Rigid | 08/10/2020 | Concrete | Aggregate | 10:18:00 AM | Clay | 3 | 550 | 73.2 | 91.7 | 82.1 |  | 08/12/2017 |  | MnROAD Original - Interstate 94 | 1094 | 1186555
987-D-2017 | 987 | Driving | Rigid | 08/10/2020 | Concrete | Aggregate | 10:28:00 AM | Clay | 4 | 550 | 70.7 | 89.8 | 80.2 |  | 08/12/2017 |  | MnROAD Original - Interstate 94 | 1094 | 1186555
987-P-2017 | 987 | Passing | Rigid | 08/10/2020 | Concrete | Aggregate | 10:40:00 AM | Clay | 1 | 500 | 77.7 | 80.8 | 78.9 |  | 08/13/2017 |  | MnROAD Original - Interstate 94 | 1093 | 351495
987-P-2017 | 987 | Passing | Rigid | 08/10/2020 | Concrete | Aggregate | 10:47:00 AM | Clay | 2 | 500 | 77 | 96.8 | 87.2 |  | 08/13/2017 |  | MnROAD Original - Interstate 94 | 1093 | 351495
987-P-2017 | 987 | Passing | Rigid | 08/10/2020 | Concrete | Aggregate | 10:54:00 AM | Clay | 3 | 500 | 77 | 96.1 | 86.6 |  | 08/13/2017 |  | MnROAD Original - Interstate 94 | 1093 | 351495
987-D-2017 | 987 | Driving | Rigid | 08/27/2020 | Concrete | Aggregate | 11:13:00 AM | Clay | 1 | 500 | 75.8 | 100.6 | 87.8 |  | 08/12/2017 |  | MnROAD Original - Interstate 94 | 1111 | 1254727
987-D-2017 | 987 | Driving | Rigid | 08/27/2020 | Concrete | Aggregate | 11:27:00 AM | Clay | 2 | 500 | 74.5 | 84.7 | 79.6 |  | 08/12/2017 |  | MnROAD Original - Interstate 94 | 1111 | 1254727
987-D-2017 | 987 | Driving | Rigid | 08/27/2020 | Concrete | Aggregate | 11:43:00 AM | Clay | 3 | 500 | 74.5 | 82.8 | 78.3 |  | 08/12/2017 |  | MnROAD Original - Interstate 94 | 1111 | 1254727
987-P-2017 | 987 | Passing | Rigid | 08/27/2020 | Concrete | Aggregate | 11:59:00 AM | Clay | 1 | 500 | 78.3 | 78.3 | 78.3 |  | 08/13/2017 |  | MnROAD Original - Interstate 94 | 1110 | 419667
987-P-2017 | 987 | Passing | Rigid | 08/27/2020 | Concrete | Aggregate | 12:40:00 PM | Clay | 3 | 500 | 79.6 | 79.6 | 79.6 |  | 08/13/2017 |  | MnROAD Original - Interstate 94 | 1110 | 419667
987-D-2017 | 987 | Driving | Rigid | 09/29/2020 | Concrete | Aggregate | 10:25:00 AM | Clay | 1 | 500 | 73.8 | 88.5 | 80.8 |  | 08/12/2017 |  | MnROAD Original - Interstate 94 | 1144 | 1401380
987-D-2017 | 987 | Driving | Rigid | 09/29/2020 | Concrete | Aggregate | 10:40:00 AM | Clay | 2 | 500 | 74.5 | 85.9 | 80.2 |  | 08/12/2017 |  | MnROAD Original - Interstate 94 | 1144 | 1401380
987-D-2017 | 987 | Driving | Rigid | 09/29/2020 | Concrete | Aggregate | 10:56:00 AM | Clay | 3 | 500 | 75.1 | 86.6 | 80.8 |  | 08/12/2017 |  | MnROAD Original - Interstate 94 | 1144 | 1401380
987-P-2017 | 987 | Passing | Rigid | 09/29/2020 | Concrete | Aggregate | 11:11:00 AM | Clay | 1 | 500 | 77 | 89.8 | 83.4 |  | 08/13/2017 |  | MnROAD Original - Interstate 94 | 1143 | 469542
987-P-2017 | 987 | Passing | Rigid | 09/29/2020 | Concrete | Aggregate | 11:27:00 AM | Clay | 2 | 500 | 78.9 | 78.3 | 78.3 |  | 08/13/2017 |  | MnROAD Original - Interstate 94 | 1143 | 469542
987-P-2017 | 987 | Passing | Rigid | 09/29/2020 | Concrete | Aggregate | 11:42:00 AM | Clay | 3 | 500 | 80.2 | 82.8 | 81.5 |  | 08/13/2017 |  | MnROAD Original - Interstate 94 | 1143 | 469542
987-D-2017 | 987 | Driving | Rigid | 11/03/2020 | Concrete | Aggregate | 11:41:00 AM | Clay | 1 | 500 | 74.5 | 84.7 | 79.6 |  | 08/12/2017 |  | MnROAD Original - Interstate 94 | 1179 | 1462139
987-D-2017 | 987 | Driving | Rigid | 11/03/2020 | Concrete | Aggregate | 11:48:00 AM | Clay | 2 | 500 | 73.8 | 83.4 | 78.3 |  | 08/12/2017 |  | MnROAD Original - Interstate 94 | 1179 | 1462139
987-D-2017 | 987 | Driving | Rigid | 11/03/2020 | Concrete | Aggregate | 11:56:00 AM | Clay | 3 | 500 | 74.5 | 85.9 | 80.2 |  | 08/12/2017 |  | MnROAD Original - Interstate 94 | 1179 | 1462139
987-P-2017 | 987 | Passing | Rigid | 11/03/2020 | Concrete | Aggregate | 12:06:00 PM | Clay | 1 | 500 | 73.2 | 87.8 | 80.8 |  | 08/13/2017 |  | MnROAD Original - Interstate 94 | 1178 | 487806
987-P-2017 | 987 | Passing | Rigid | 11/03/2020 | Concrete | Aggregate | 12:13:00 PM | Clay | 2 | 500 | 75.1 | 87.2 | 80.8 |  | 08/13/2017 |  | MnROAD Original - Interstate 94 | 1178 | 487806
987-P-2017 | 987 | Passing | Rigid | 11/03/2020 | Concrete | Aggregate | 12:21:00 PM | Clay | 3 | 500 | 75.8 | 79.6 | 77.7 |  | 08/13/2017 |  | MnROAD Original - Interstate 94 | 1178 | 487806
987-D-2017 | 987 | Driving | Rigid | 04/16/2021 | Concrete | Aggregate | 12:52:00 PM | Clay | 1 | 500 | 77 | 87.2 | 82.1 |  | 08/12/2017 |  | MnROAD Original - Interstate 94 | 1343 | 1663465
987-D-2017 | 987 | Driving | Rigid | 04/16/2021 | Concrete | Aggregate | 1:07:00 PM | Clay | 2 | 500 | 75.1 | 87.2 | 80.8 |  | 08/12/2017 |  | MnROAD Original - Interstate 94 | 1343 | 1663465
987-D-2017 | 987 | Driving | Rigid | 04/16/2021 | Concrete | Aggregate | 1:21:00 PM | Clay | 3 | 500 | 77.7 | 87.2 | 82.1 |  | 08/12/2017 |  | MnROAD Original - Interstate 94 | 1343 | 1663465
987-P-2017 | 987 | Passing | Rigid | 04/16/2021 | Concrete | Aggregate | 1:37:00 PM | Clay | 1 | 500 | 83.4 | 80.8 | 82.1 |  | 08/13/2017 |  | MnROAD Original - Interstate 94 | 1342 | 551722
987-P-2017 | 987 | Passing | Rigid | 04/16/2021 | Concrete | Aggregate | 1:51:00 PM | Clay | 2 | 500 | 81.5 | 87.2 | 84.7 |  | 08/13/2017 |  | MnROAD Original - Interstate 94 | 1342 | 551722
987-D-2017 | 987 | Driving | Rigid | 05/04/2021 | Concrete | Aggregate | 12:26:00 PM | Clay | 1 | 500 | 77 | 87.8 | 82.8 |  | 08/12/2017 |  | MnROAD Original - Interstate 94 | 1361 | 1751046
987-D-2017 | 987 | Driving | Rigid | 05/04/2021 | Concrete | Aggregate | 12:44:00 PM | Clay | 2 | 500 | 76.4 | 87.2 | 81.5 |  | 08/12/2017 |  | MnROAD Original - Interstate 94 | 1361 | 1751046
987-D-2017 | 987 | Driving | Rigid | 05/04/2021 | Concrete | Aggregate | 1:02:00 PM | Clay | 3 | 500 | 77 | 87.8 | 82.1 |  | 08/12/2017 |  | MnROAD Original - Interstate 94 | 1361 | 1751046
987-P-2017 | 987 | Passing | Rigid | 05/04/2021 | Concrete | Aggregate | 11:32:00 AM | Clay | 1 | 500 | 80.8 | 78.9 | 79.6 |  | 08/13/2017 |  | MnROAD Original - Interstate 94 | 1360 | 579271
987-P-2017 | 987 | Passing | Rigid | 05/04/2021 | Concrete | Aggregate | 11:53:00 AM | Clay | 2 | 500 | 84.7 | 77.7 | 81.5 |  | 08/13/2017 |  | MnROAD Original - Interstate 94 | 1360 | 579271
987-P-2017 | 987 | Passing | Rigid | 05/04/2021 | Concrete | Aggregate | 12:09:00 PM | Clay | 3 | 500 | 80.2 | 79.6 | 79.6 |  | 08/13/2017 |  | MnROAD Original - Interstate 94 | 1360 | 579271
987-D-2017 | 987 | Driving | Rigid | 05/11/2021 | Concrete | Aggregate | 11:44:00 AM | Clay | 1 | 500 | 77.7 | 87.8 | 82.8 |  | 08/12/2017 |  | MnROAD Original - Interstate 94 | 1368 | 1792329
987-D-2017 | 987 | Driving | Rigid | 05/11/2021 | Concrete | Aggregate | 12:18:00 PM | Clay | 2 | 500 | 78.9 | 90.4 | 84.7 |  | 08/12/2017 |  | MnROAD Original - Interstate 94 | 1368 | 1792329
987-D-2017 | 987 | Driving | Rigid | 05/11/2021 | Concrete | Aggregate | 12:52:00 PM | Clay | 3 | 500 | 75.1 | 86.6 | 80.8 |  | 08/12/2017 |  | MnROAD Original - Interstate 94 | 1368 | 1792329
987-P-2017 | 987 | Passing | Rigid | 05/11/2021 | Concrete | Aggregate | 12:02:00 PM | Clay | 1 | 500 | 84 | 97.4 | 90.4 |  | 08/13/2017 |  | MnROAD Original - Interstate 94 | 1367 | 591889
987-P-2017 | 987 | Passing | Rigid | 05/11/2021 | Concrete | Aggregate | 12:35:00 PM | Clay | 2 | 500 | 79.6 | 91 | 85.3 |  | 08/13/2017 |  | MnROAD Original - Interstate 94 | 1367 | 591889
987-P-2017 | 987 | Passing | Rigid | 05/11/2021 | Concrete | Aggregate | 1:08:00 PM | Clay | 3 | 500 | 82.8 | 91 | 87.2 |  | 08/13/2017 |  | MnROAD Original - Interstate 94 | 1367 | 591889
987-D-2017 | 987 | Driving | Rigid | 08/09/2021 | Concrete | Aggregate | 12:07:00 PM | Clay | 1 | 500 | 74.5 | 87.2 | 80.8 |  | 08/12/2017 |  | MnROAD Original - Interstate 94 | 1458 | 2045498
987-D-2017 | 987 | Driving | Rigid | 08/09/2021 | Concrete | Aggregate | 12:16:00 PM | Clay | 2 | 500 | 77.7 | 86.6 | 82.1 |  | 08/12/2017 |  | MnROAD Original - Interstate 94 | 1458 | 2045498
987-D-2017 | 987 | Driving | Rigid | 08/09/2021 | Concrete | Aggregate | 12:25:00 PM | Clay | 3 | 500 | 78.3 | 84.7 | 81.5 |  | 08/12/2017 |  | MnROAD Original - Interstate 94 | 1458 | 2045498
987-P-2017 | 987 | Passing | Rigid | 08/09/2021 | Concrete | Aggregate | 12:34:00 PM | Clay | 1 | 500 | 79.6 | 83.4 | 81.5 |  | 08/13/2017 |  | MnROAD Original - Interstate 94 | 1457 | 670088
987-P-2017 | 987 | Passing | Rigid | 08/09/2021 | Concrete | Aggregate | 12:44:00 PM | Clay | 2 | 500 | 87.2 | 90.4 | 88.5 |  | 08/13/2017 |  | MnROAD Original - Interstate 94 | 1457 | 670088
987-P-2017 | 987 | Passing | Rigid | 08/09/2021 | Concrete | Aggregate | 12:54:00 PM | Clay | 3 | 500 | 81.5 | 82.8 | 82.1 |  | 08/13/2017 |  | MnROAD Original - Interstate 94 | 1457 | 670088
987-D-2017 | 987 | Driving | Rigid | 09/01/2021 | Concrete | Aggregate | 1:28:00 PM | Clay | 1 | 500 | 78.3 | 86.6 | 82.1 |  | 08/12/2017 |  | MnROAD Original - Interstate 94 | 1481 | 2080537
987-D-2017 | 987 | Driving | Rigid | 09/01/2021 | Concrete | Aggregate | 1:36:00 PM | Clay | 2 | 500 | 80.2 | 86.6 | 83.4 |  | 08/12/2017 |  | MnROAD Original - Interstate 94 | 1481 | 2080537
987-D-2017 | 987 | Driving | Rigid | 09/01/2021 | Concrete | Aggregate | 1:43:00 PM | Clay | 3 | 500 | 78.3 | 88.5 | 83.4 |  | 08/12/2017 |  | MnROAD Original - Interstate 94 | 1481 | 2080537
987-P-2017 | 987 | Passing | Rigid | 09/01/2021 | Concrete | Aggregate | 1:52:00 PM | Clay | 1 | 500 | 80.8 | 98 | 89.1 |  | 08/13/2017 |  | MnROAD Original - Interstate 94 | 1480 | 680873
987-P-2017 | 987 | Passing | Rigid | 09/01/2021 | Concrete | Aggregate | 2:02:00 PM | Clay | 2 | 500 | 84.7 | 99.3 | 91.7 |  | 08/13/2017 |  | MnROAD Original - Interstate 94 | 1480 | 680873
987-P-2017 | 987 | Passing | Rigid | 09/01/2021 | Concrete | Aggregate | 2:10:00 PM | Clay | 3 | 500 | 80.2 | 99.3 | 89.8 |  | 08/13/2017 |  | MnROAD Original - Interstate 94 | 1480 | 680873
987-D-2017 | 987 | Driving | Rigid | 10/07/2021 | Concrete | Aggregate | 2:47:00 PM | Clay | 1 | 500 | 78.9 | 92.3 | 85.9 |  | 08/12/2017 |  | MnROAD Original - Interstate 94 | 1517 | 2158504
987-D-2017 | 987 | Driving | Rigid | 10/07/2021 | Concrete | Aggregate | 3:11:00 PM | Clay | 2 | 500 | 77.7 | 91 | 84.7 |  | 08/12/2017 |  | MnROAD Original - Interstate 94 | 1517 | 2158504
987-P-2017 | 987 | Passing | Rigid | 10/07/2021 | Concrete | Aggregate | 2:55:00 PM | Clay | 1 | 500 | 77.7 | 89.1 | 83.4 |  | 08/13/2017 |  | MnROAD Original - Interstate 94 | 1516 | 708040
987-P-2017 | 987 | Passing | Rigid | 10/07/2021 | Concrete | Aggregate | 3:03:00 PM | Clay | 2 | 500 | 81.5 | 92.3 | 86.6 |  | 08/13/2017 |  | MnROAD Original - Interstate 94 | 1516 | 708040
987-D-2017 | 987 | Driving | Rigid | 11/16/2021 | Concrete | Aggregate | 10:48:00 AM | Clay | 1 | 500 | 81.5 | 91 | 85.9 |  | 08/12/2017 |  | MnROAD Original - Interstate 94 | 1557 | 2201270
987-D-2017 | 987 | Driving | Rigid | 11/16/2021 | Concrete | Aggregate | 11:49:00 AM | Clay | 2 | 500 | 78.9 | 89.1 | 84 |  | 08/12/2017 |  | MnROAD Original - Interstate 94 | 1557 | 2201270
987-D-2017 | 987 | Driving | Rigid | 11/16/2021 | Concrete | Aggregate | 11:59:00 AM | Clay | 3 | 500 | 78.3 | 87.2 | 82.8 |  | 08/12/2017 |  | MnROAD Original - Interstate 94 | 1557 | 2201270
987-P-2017 | 987 | Passing | Rigid | 11/16/2021 | Concrete | Aggregate | 11:07:00 AM | Clay | 1 | 500 | 80.2 | 78.3 | 79.6 |  | 08/13/2017 |  | MnROAD Original - Interstate 94 | 1556 | 721728
987-P-2017 | 987 | Passing | Rigid | 11/16/2021 | Concrete | Aggregate | 11:22:00 AM | Clay | 2 | 500 | 78.3 | 78.3 | 78.3 |  | 08/13/2017 |  | MnROAD Original - Interstate 94 | 1556 | 721728
987-P-2017 | 987 | Passing | Rigid | 11/16/2021 | Concrete | Aggregate | 11:34:00 AM | Clay | 3 | 500 | 73.8 | 78.3 | 75.8 |  | 08/13/2017 |  | MnROAD Original - Interstate 94 | 1556 | 721728
987-D-2017 | 987 | Driving | Rigid | 05/04/2022 | Concrete | Aggregate | 1:27:00 PM | Clay | 1 | 500 | 80.8 | 88.5 | 84.7 |  | 08/12/2017 |  | MnROAD Original - Interstate 94 | 1726 | 2318409
987-D-2017 | 987 | Driving | Rigid | 05/04/2022 | Concrete | Aggregate | 2:14:00 PM | Clay | 2 | 500 | 82.8 | 89.8 | 85.9 |  | 08/12/2017 |  | MnROAD Original - Interstate 94 | 1726 | 2318409
987-P-2017 | 987 | Passing | Rigid | 05/04/2022 | Concrete | Aggregate | 1:42:00 PM | Clay | 1 | 500 | 85.3 | 81.5 | 83.4 |  | 08/13/2017 |  | MnROAD Original - Interstate 94 | 1725 | 764603
987-P-2017 | 987 | Passing | Rigid | 05/04/2022 | Concrete | Aggregate | 1:59:00 PM | Clay | 2 | 500 | 85.3 | 82.1 | 83.4 |  | 08/13/2017 |  | MnROAD Original - Interstate 94 | 1725 | 764603
987-D-2017 | 987 | Driving | Rigid | 10/19/2022 | Concrete | Aggregate | 2:20:00 PM | Clay | 1 | 500 | 80.8 | 88.5 | 84.7 |  | 08/12/2017 |  | MnROAD Original - Interstate 94 | 1894 | 3039708
987-P-2017 | 987 | Passing | Rigid | 10/19/2022 | Concrete | Aggregate | 2:30:00 PM | Clay | 1 | 500 | 83.4 | 82.1 | 82.8 |  | 08/13/2017 |  | MnROAD Original - Interstate 94 | 1893 | 998405
988-D-1973 | 988 | Driving | Rigid | 04/24/2017 | Aggregate |  | 11:28:00 AM | Clay | 1 | 500 | 83.4 | 90.4 | 86.6 |  | 06/01/1973 | 08/11/2017 | MnROAD Original - Interstate 94 | 16033 | 7394504
988-D-1973 | 988 | Driving | Rigid | 04/24/2017 | Aggregate |  | 11:39:00 AM | Clay | 2 | 500 | 80.8 | 95.5 | 87.8 |  | 06/01/1973 | 08/11/2017 | MnROAD Original - Interstate 94 | 16033 | 7394504
988-D-1973 | 988 | Driving | Rigid | 04/24/2017 | Aggregate |  | 11:53:00 AM | Clay | 3 | 500 | 85.3 | 91 | 88.5 |  | 06/01/1973 | 08/11/2017 | MnROAD Original - Interstate 94 | 16033 | 7394504
988-P-1973 | 988 | Passing | Rigid | 04/24/2017 | Aggregate |  | 12:08:00 PM | Clay | 1 | 500 | 117.8 | 108.2 | 112.7 |  | 06/01/1973 | 08/11/2017 | MnROAD Original - Interstate 94 | 16033 | 2000114
988-P-1973 | 988 | Passing | Rigid | 04/24/2017 | Aggregate |  | 12:22:00 PM | Clay | 2 | 500 | 129.9 | 99.3 | 114.6 |  | 06/01/1973 | 08/11/2017 | MnROAD Original - Interstate 94 | 16033 | 2000114
988-P-1973 | 988 | Passing | Rigid | 04/24/2017 | Aggregate |  | 12:37:00 PM | Clay | 3 | 500 | 116.5 | 108.9 | 112.7 |  | 06/01/1973 | 08/11/2017 | MnROAD Original - Interstate 94 | 16033 | 2000114
988-D-1973 | 988 | Driving | Rigid | 06/01/2017 | Aggregate |  | 10:22:00 AM | Clay | 1 | 500 | 92.3 | 93.6 | 92.9 |  | 06/01/1973 | 08/11/2017 | MnROAD Original - Interstate 94 | 16071 | 7490284
988-D-1973 | 988 | Driving | Rigid | 06/01/2017 | Aggregate |  | 10:32:00 AM | Clay | 2 | 500 | 98 | 91 | 94.2 |  | 06/01/1973 | 08/11/2017 | MnROAD Original - Interstate 94 | 16071 | 7490284
988-D-1973 | 988 | Driving | Rigid | 06/01/2017 | Aggregate |  | 10:38:00 AM | Clay | 3 | 500 | 89.1 | 93.6 | 91.7 |  | 06/01/1973 | 08/11/2017 | MnROAD Original - Interstate 94 | 16071 | 7490284
988-P-1973 | 988 | Passing | Rigid | 06/01/2017 | Aggregate |  | 10:45:00 AM | Clay | 1 | 500 | 131.8 | 83.4 | 107.6 |  | 06/01/1973 | 08/11/2017 | MnROAD Original - Interstate 94 | 16071 | 2012862
988-P-1973 | 988 | Passing | Rigid | 06/01/2017 | Aggregate |  | 10:51:00 AM | Clay | 2 | 500 | 128 | 85.3 | 106.3 |  | 06/01/1973 | 08/11/2017 | MnROAD Original - Interstate 94 | 16071 | 2012862
988-P-1973 | 988 | Passing | Rigid | 06/01/2017 | Aggregate |  | 10:57:00 AM | Clay | 3 | 500 | 131.8 | 84 | 107.6 |  | 06/01/1973 | 08/11/2017 | MnROAD Original - Interstate 94 | 16071 | 2012862
988-D-2017 | 988 | Driving | Rigid | 09/13/2017 | Concrete | Aggregate | 10:11:00 AM | Clay | 1 | 500 | 78.9 | 91.7 | 85.3 |  | 08/12/2017 |  | MnROAD Original - Interstate 94 | 32 | 157734
988-D-2017 | 988 | Driving | Rigid | 09/13/2017 | Concrete | Aggregate | 10:27:00 AM | Clay | 2 | 500 | 66.8 | 90.4 | 78.3 |  | 08/12/2017 |  | MnROAD Original - Interstate 94 | 32 | 157734
988-D-2017 | 988 | Driving | Rigid | 09/13/2017 | Concrete | Aggregate | 10:43:00 AM | Clay | 3 | 500 | 79.6 | 93.6 | 86.6 |  | 08/12/2017 |  | MnROAD Original - Interstate 94 | 32 | 157734
988-P-2017 | 988 | Passing | Rigid | 09/13/2017 | Concrete |  | 11:00:00 AM | Clay | 1 | 500 | 148.3 | 111.4 | 129.9 |  | 08/12/2017 |  | MnROAD Original - Interstate 94 | 32 | 20031
988-P-2017 | 988 | Passing | Rigid | 09/13/2017 | Concrete |  | 11:18:00 AM | Clay | 2 | 500 | 140 | 108.2 | 124.1 |  | 08/12/2017 |  | MnROAD Original - Interstate 94 | 32 | 20031
988-P-2017 | 988 | Passing | Rigid | 09/13/2017 | Concrete |  | 12:36:00 PM | Clay | 3 | 500 | 137.5 | 91 | 113.9 |  | 08/12/2017 |  | MnROAD Original - Interstate 94 | 32 | 20031
988-D-2017 | 988 | Driving | Rigid | 11/03/2017 | Concrete | Aggregate | 11:38:00 AM | Clay | 1 | 500 | 61.7 | 51.6 | 56.7 |  | 08/12/2017 |  | MnROAD Original - Interstate 94 | 83 | 184477
988-D-2017 | 988 | Driving | Rigid | 11/03/2017 | Concrete | Aggregate | 11:53:00 AM | Clay | 2 | 500 | 61.1 | 50.3 | 56 |  | 08/12/2017 |  | MnROAD Original - Interstate 94 | 83 | 184477
988-D-2017 | 988 | Driving | Rigid | 11/03/2017 | Concrete | Aggregate | 1:10:00 PM | Clay | 3 | 500 | 77.7 | 63.7 | 70.7 |  | 08/12/2017 |  | MnROAD Original - Interstate 94 | 83 | 184477
988-P-2017 | 988 | Passing | Rigid | 11/03/2017 | Concrete |  | 12:25:00 PM | Clay | 1 | 500 | 67.5 | 49 | 57.9 |  | 08/12/2017 |  | MnROAD Original - Interstate 94 | 83 | 23440
988-P-2017 | 988 | Passing | Rigid | 11/03/2017 | Concrete |  | 12:40:00 PM | Clay | 2 | 500 | 64.9 | 47.7 | 56.7 |  | 08/12/2017 |  | MnROAD Original - Interstate 94 | 83 | 23440
988-P-2017 | 988 | Passing | Rigid | 11/03/2017 | Concrete |  | 12:55:00 PM | Clay | 3 | 500 | 68.8 | 49.7 | 59.2 |  | 08/12/2017 |  | MnROAD Original - Interstate 94 | 83 | 23440
988-D-2017 | 988 | Driving | Rigid | 11/16/2017 | Concrete | Aggregate | 9:46:00 AM | Clay | 1 | 500 | 61.7 | 49.7 | 56 |  | 08/12/2017 |  | MnROAD Original - Interstate 94 | 96 | 224728
988-D-2017 | 988 | Driving | Rigid | 11/16/2017 | Concrete | Aggregate | 10:00:00 AM | Clay | 2 | 500 | 61.1 | 49.7 | 55.4 |  | 08/12/2017 |  | MnROAD Original - Interstate 94 | 96 | 224728
988-D-2017 | 988 | Driving | Rigid | 11/16/2017 | Concrete | Aggregate | 10:14:00 AM | Clay | 3 | 500 | 62.4 | 50.3 | 56.7 |  | 08/12/2017 |  | MnROAD Original - Interstate 94 | 96 | 224728
988-P-2017 | 988 | Passing | Rigid | 11/16/2017 | Concrete |  | 10:29:00 AM | Clay | 1 | 500 | 69.4 | 49.7 | 59.2 |  | 08/12/2017 |  | MnROAD Original - Interstate 94 | 96 | 30783
988-P-2017 | 988 | Passing | Rigid | 11/16/2017 | Concrete |  | 10:44:00 AM | Clay | 2 | 500 | 71.9 | 50.3 | 61.1 |  | 08/12/2017 |  | MnROAD Original - Interstate 94 | 96 | 30783
988-P-2017 | 988 | Passing | Rigid | 11/16/2017 | Concrete |  | 10:59:00 AM | Clay | 3 | 500 | 66.2 | 47.1 | 56.7 |  | 08/12/2017 |  | MnROAD Original - Interstate 94 | 96 | 30783
988-D-2017 | 988 | Driving | Rigid | 05/17/2018 | Concrete | Aggregate | 8:53:00 AM | Clay | 1 | 600 | 77.7 | 64.3 | 70.7 |  | 08/12/2017 |  | MnROAD Original - Interstate 94 | 278 | 316026
988-D-2017 | 988 | Driving | Rigid | 05/17/2018 | Concrete | Aggregate | 8:53:00 AM | Clay | 1 | 600 | 49 | 44.6 | 47.1 |  | 08/12/2017 |  | MnROAD Original - Interstate 94 | 278 | 316026
988-D-2017 | 988 | Driving | Rigid | 05/17/2018 | Concrete | Aggregate | 9:02:00 AM | Clay | 2 | 600 | 49 | 44.6 | 47.1 |  | 08/12/2017 |  | MnROAD Original - Interstate 94 | 278 | 316026
988-D-2017 | 988 | Driving | Rigid | 05/17/2018 | Concrete | Aggregate | 9:02:00 AM | Clay | 2 | 600 | 76.4 | 63.7 | 70 |  | 08/12/2017 |  | MnROAD Original - Interstate 94 | 278 | 316026
988-D-2017 | 988 | Driving | Rigid | 05/17/2018 | Concrete | Aggregate | 9:08:00 AM | Clay | 3 | 600 | 75.8 | 63.7 | 69.4 |  | 08/12/2017 |  | MnROAD Original - Interstate 94 | 278 | 316026
988-D-2017 | 988 | Driving | Rigid | 05/17/2018 | Concrete | Aggregate | 9:08:00 AM | Clay | 3 | 600 | 48.4 | 43.3 | 45.8 |  | 08/12/2017 |  | MnROAD Original - Interstate 94 | 278 | 316026
988-P-2017 | 988 | Passing | Rigid | 05/17/2018 | Concrete |  | 9:19:00 AM | Clay | 1 | 600 | 57.3 | 41.4 | 49.7 |  | 08/12/2017 |  | MnROAD Original - Interstate 94 | 278 | 45661
988-P-2017 | 988 | Passing | Rigid | 05/17/2018 | Concrete |  | 9:19:00 AM | Clay | 1 | 600 | 137.5 | 98.7 | 118.4 |  | 08/12/2017 |  | MnROAD Original - Interstate 94 | 278 | 45661
988-P-2017 | 988 | Passing | Rigid | 05/17/2018 | Concrete |  | 9:27:00 AM | Clay | 2 | 600 | 136.2 | 98.7 | 117.8 |  | 08/12/2017 |  | MnROAD Original - Interstate 94 | 278 | 45661
988-P-2017 | 988 | Passing | Rigid | 05/17/2018 | Concrete |  | 9:27:00 AM | Clay | 2 | 600 | 50.9 | 42.7 | 47.1 |  | 08/12/2017 |  | MnROAD Original - Interstate 94 | 278 | 45661
988-P-2017 | 988 | Passing | Rigid | 05/17/2018 | Concrete |  | 9:40:00 AM | Clay | 3 | 600 | 136.9 | 98 | 117.1 |  | 08/12/2017 |  | MnROAD Original - Interstate 94 | 278 | 45661
988-P-2017 | 988 | Passing | Rigid | 05/17/2018 | Concrete |  | 9:40:00 AM | Clay | 3 | 600 | 54.7 | 43.3 | 49 |  | 08/12/2017 |  | MnROAD Original - Interstate 94 | 278 | 45661
988-D-2017 | 988 | Driving | Rigid | 06/14/2018 | Concrete | Aggregate | 10:05:00 AM | Clay | 1 | 600 | 77 | 63.7 | 70.7 |  | 08/12/2017 |  | MnROAD Original - Interstate 94 | 306 | 353135
988-D-2017 | 988 | Driving | Rigid | 06/14/2018 | Concrete | Aggregate | 10:05:00 AM | Clay | 1 | 600 | 51.6 | 42.7 | 47.1 |  | 08/12/2017 |  | MnROAD Original - Interstate 94 | 306 | 353135
988-D-2017 | 988 | Driving | Rigid | 06/14/2018 | Concrete | Aggregate | 10:12:00 AM | Clay | 2 | 600 | 50.9 | 42.7 | 47.1 |  | 08/12/2017 |  | MnROAD Original - Interstate 94 | 306 | 353135
988-D-2017 | 988 | Driving | Rigid | 06/14/2018 | Concrete | Aggregate | 10:12:00 AM | Clay | 2 | 600 | 78.3 | 63 | 70.7 |  | 08/12/2017 |  | MnROAD Original - Interstate 94 | 306 | 353135
988-D-2017 | 988 | Driving | Rigid | 06/14/2018 | Concrete | Aggregate | 10:20:00 AM | Clay | 3 | 600 | 76.4 | 65.6 | 71.3 |  | 08/12/2017 |  | MnROAD Original - Interstate 94 | 306 | 353135
988-D-2017 | 988 | Driving | Rigid | 06/14/2018 | Concrete | Aggregate | 10:20:00 AM | Clay | 3 | 600 | 49 | 43.3 | 45.8 |  | 08/12/2017 |  | MnROAD Original - Interstate 94 | 306 | 353135
988-P-2017 | 988 | Passing | Rigid | 06/14/2018 | Concrete |  | 10:29:00 AM | Clay | 1 | 600 | 140 | 94.9 | 117.1 |  | 08/12/2017 |  | MnROAD Original - Interstate 94 | 306 | 55166
988-P-2017 | 988 | Passing | Rigid | 06/14/2018 | Concrete |  | 10:29:00 AM | Clay | 1 | 600 | 58.6 | 45.8 | 52.2 |  | 08/12/2017 |  | MnROAD Original - Interstate 94 | 306 | 55166
988-P-2017 | 988 | Passing | Rigid | 06/14/2018 | Concrete |  | 10:38:00 AM | Clay | 2 | 600 | 136.9 | 99.3 | 117.8 |  | 08/12/2017 |  | MnROAD Original - Interstate 94 | 306 | 55166
988-P-2017 | 988 | Passing | Rigid | 06/14/2018 | Concrete |  | 10:38:00 AM | Clay | 2 | 600 | 63 | 47.1 | 54.7 |  | 08/12/2017 |  | MnROAD Original - Interstate 94 | 306 | 55166
988-P-2017 | 988 | Passing | Rigid | 06/14/2018 | Concrete |  | 10:45:00 AM | Clay | 3 | 600 | 61.1 | 48.4 | 54.7 |  | 08/12/2017 |  | MnROAD Original - Interstate 94 | 306 | 55166
988-P-2017 | 988 | Passing | Rigid | 06/14/2018 | Concrete |  | 10:45:00 AM | Clay | 3 | 600 | 137.5 | 97.4 | 117.8 |  | 08/12/2017 |  | MnROAD Original - Interstate 94 | 306 | 55166
988-D-2017 | 988 | Driving | Rigid | 06/21/2018 | Concrete | Aggregate | 10:11:00 AM | Clay | 1 | 600 | 78.9 | 62.4 | 70.7 |  | 08/12/2017 |  | MnROAD Original - Interstate 94 | 313 | 353135
988-D-2017 | 988 | Driving | Rigid | 06/21/2018 | Concrete | Aggregate | 10:11:00 AM | Clay | 1 | 600 | 51.6 | 41.4 | 46.5 |  | 08/12/2017 |  | MnROAD Original - Interstate 94 | 313 | 353135
988-D-2017 | 988 | Driving | Rigid | 06/21/2018 | Concrete | Aggregate | 10:20:00 AM | Clay | 2 | 600 | 79.6 | 61.7 | 70.7 |  | 08/12/2017 |  | MnROAD Original - Interstate 94 | 313 | 353135
988-D-2017 | 988 | Driving | Rigid | 06/21/2018 | Concrete | Aggregate | 10:20:00 AM | Clay | 2 | 600 | 52.2 | 43.3 | 47.7 |  | 08/12/2017 |  | MnROAD Original - Interstate 94 | 313 | 353135
988-D-2017 | 988 | Driving | Rigid | 06/21/2018 | Concrete | Aggregate | 10:27:00 AM | Clay | 3 | 600 | 79.6 | 63.7 | 71.3 |  | 08/12/2017 |  | MnROAD Original - Interstate 94 | 313 | 353135
988-D-2017 | 988 | Driving | Rigid | 06/21/2018 | Concrete | Aggregate | 10:27:00 AM | Clay | 3 | 600 | 49 | 44.6 | 47.1 |  | 08/12/2017 |  | MnROAD Original - Interstate 94 | 313 | 353135
988-P-2017 | 988 | Passing | Rigid | 06/21/2018 | Concrete |  | 10:36:00 AM | Clay | 1 | 600 | 147 | 106.3 | 126.7 |  | 08/12/2017 |  | MnROAD Original - Interstate 94 | 313 | 55166
988-P-2017 | 988 | Passing | Rigid | 06/21/2018 | Concrete |  | 10:36:00 AM | Clay | 1 | 600 | 51.6 | 43.3 | 47.1 |  | 08/12/2017 |  | MnROAD Original - Interstate 94 | 313 | 55166
988-P-2017 | 988 | Passing | Rigid | 06/21/2018 | Concrete |  | 10:44:00 AM | Clay | 2 | 600 | 140 | 96.8 | 118.4 |  | 08/12/2017 |  | MnROAD Original - Interstate 94 | 313 | 55166
988-P-2017 | 988 | Passing | Rigid | 06/21/2018 | Concrete |  | 10:44:00 AM | Clay | 2 | 600 | 50.9 | 43.3 | 47.1 |  | 08/12/2017 |  | MnROAD Original - Interstate 94 | 313 | 55166
988-P-2017 | 988 | Passing | Rigid | 06/21/2018 | Concrete |  | 10:51:00 AM | Clay | 3 | 600 | 142.6 | 98.7 | 120.3 |  | 08/12/2017 |  | MnROAD Original - Interstate 94 | 313 | 55166
988-P-2017 | 988 | Passing | Rigid | 06/21/2018 | Concrete |  | 10:51:00 AM | Clay | 3 | 600 | 52.2 | 43.9 | 47.7 |  | 08/12/2017 |  | MnROAD Original - Interstate 94 | 313 | 55166
988-D-2017 | 988 | Driving | Rigid | 07/26/2018 | Concrete | Aggregate | 7:28:00 AM | Clay | 1 | 599.7 | 50.3 | 42.7 | 46.5 |  | 08/12/2017 |  | MnROAD Original - Interstate 94 | 348 | 365536
988-D-2017 | 988 | Driving | Rigid | 07/26/2018 | Concrete | Aggregate | 7:28:00 AM | Clay | 1 | 599.7 | 80.2 | 65.6 | 72.6 |  | 08/12/2017 |  | MnROAD Original - Interstate 94 | 348 | 365536
988-D-2017 | 988 | Driving | Rigid | 07/26/2018 | Concrete | Aggregate | 7:36:00 AM | Clay | 2 | 599.7 | 51.6 | 48.4 | 49.7 |  | 08/12/2017 |  | MnROAD Original - Interstate 94 | 348 | 365536
988-D-2017 | 988 | Driving | Rigid | 07/26/2018 | Concrete | Aggregate | 7:36:00 AM | Clay | 2 | 599.7 | 82.8 | 66.8 | 74.5 |  | 08/12/2017 |  | MnROAD Original - Interstate 94 | 348 | 365536
988-D-2017 | 988 | Driving | Rigid | 07/26/2018 | Concrete | Aggregate | 7:44:00 AM | Clay | 3 | 599.7 | 52.8 | 43.9 | 48.4 |  | 08/12/2017 |  | MnROAD Original - Interstate 94 | 348 | 365536
988-D-2017 | 988 | Driving | Rigid | 07/26/2018 | Concrete | Aggregate | 7:44:00 AM | Clay | 3 | 599.7 | 81.5 | 67.5 | 74.5 |  | 08/12/2017 |  | MnROAD Original - Interstate 94 | 348 | 365536
988-P-2017 | 988 | Passing | Rigid | 07/26/2018 | Concrete |  | 7:54:00 AM | Clay | 1 | 599.7 | 138.8 | 101.2 | 119.7 |  | 08/12/2017 |  | MnROAD Original - Interstate 94 | 348 | 58318
988-P-2017 | 988 | Passing | Rigid | 07/26/2018 | Concrete |  | 7:54:00 AM | Clay | 1 | 599.7 | 52.8 | 38.2 | 45.2 |  | 08/12/2017 |  | MnROAD Original - Interstate 94 | 348 | 58318
988-P-2017 | 988 | Passing | Rigid | 07/26/2018 | Concrete |  | 8:04:00 AM | Clay | 2 | 599.7 | 50.9 | 38.8 | 45.2 |  | 08/12/2017 |  | MnROAD Original - Interstate 94 | 348 | 58318
988-P-2017 | 988 | Passing | Rigid | 07/26/2018 | Concrete |  | 8:04:00 AM | Clay | 2 | 599.7 | 136.9 | 99.3 | 118.4 |  | 08/12/2017 |  | MnROAD Original - Interstate 94 | 348 | 58318
988-P-2017 | 988 | Passing | Rigid | 07/26/2018 | Concrete |  | 8:12:00 AM | Clay | 3 | 599.7 | 138.8 | 97.4 | 118.4 |  | 08/12/2017 |  | MnROAD Original - Interstate 94 | 348 | 58318
988-P-2017 | 988 | Passing | Rigid | 07/26/2018 | Concrete |  | 8:12:00 AM | Clay | 3 | 599.7 | 49.7 | 39.5 | 44.6 |  | 08/12/2017 |  | MnROAD Original - Interstate 94 | 348 | 58318
988-D-2017 | 988 | Driving | Rigid | 08/10/2020 | Concrete | Aggregate | 9:51:00 AM | Clay | 1 | 500 | 64.3 | 62.4 | 63.7 |  | 08/12/2017 |  | MnROAD Original - Interstate 94 | 1094 | 1186555
988-D-2017 | 988 | Driving | Rigid | 08/10/2020 | Concrete | Aggregate | 10:06:00 AM | Clay | 2 | 500 | 66.8 | 56 | 61.7 |  | 08/12/2017 |  | MnROAD Original - Interstate 94 | 1094 | 1186555
988-D-2017 | 988 | Driving | Rigid | 08/10/2020 | Concrete | Aggregate | 10:19:00 AM | Clay | 3 | 550 | 65.6 | 63.7 | 64.3 |  | 08/12/2017 |  | MnROAD Original - Interstate 94 | 1094 | 1186555
988-D-2017 | 988 | Driving | Rigid | 08/10/2020 | Concrete | Aggregate | 10:28:00 AM | Clay | 4 | 550 | 63.7 | 59.2 | 61.1 |  | 08/12/2017 |  | MnROAD Original - Interstate 94 | 1094 | 1186555
988-P-2017 | 988 | Passing | Rigid | 08/10/2020 | Concrete |  | 10:40:00 AM | Clay | 1 | 500 | 85.9 | 73.8 | 80.2 |  | 08/12/2017 |  | MnROAD Original - Interstate 94 | 1094 | 351775
988-P-2017 | 988 | Passing | Rigid | 08/10/2020 | Concrete |  | 10:47:00 AM | Clay | 2 | 500 | 90.4 | 71.3 | 80.8 |  | 08/12/2017 |  | MnROAD Original - Interstate 94 | 1094 | 351775
988-P-2017 | 988 | Passing | Rigid | 08/10/2020 | Concrete |  | 10:55:00 AM | Clay | 3 | 500 | 85.9 | 61.7 | 73.8 |  | 08/12/2017 |  | MnROAD Original - Interstate 94 | 1094 | 351775
988-D-2017 | 988 | Driving | Rigid | 08/27/2020 | Concrete | Aggregate | 11:13:00 AM | Clay | 1 | 500 | 65.6 | 61.7 | 63.7 |  | 08/12/2017 |  | MnROAD Original - Interstate 94 | 1111 | 1254727
988-D-2017 | 988 | Driving | Rigid | 08/27/2020 | Concrete | Aggregate | 11:28:00 AM | Clay | 2 | 500 | 66.8 | 63.7 | 64.9 |  | 08/12/2017 |  | MnROAD Original - Interstate 94 | 1111 | 1254727
988-D-2017 | 988 | Driving | Rigid | 08/27/2020 | Concrete | Aggregate | 11:43:00 AM | Clay | 3 | 500 | 63 | 66.2 | 64.9 |  | 08/12/2017 |  | MnROAD Original - Interstate 94 | 1111 | 1254727
988-P-2017 | 988 | Passing | Rigid | 08/27/2020 | Concrete |  | 11:59:00 AM | Clay | 1 | 500 | 86.6 | 73.8 | 80.2 |  | 08/12/2017 |  | MnROAD Original - Interstate 94 | 1111 | 419947
988-P-2017 | 988 | Passing | Rigid | 08/27/2020 | Concrete |  | 12:40:00 PM | Clay | 3 | 500 | 88.5 | 76.4 | 82.1 |  | 08/12/2017 |  | MnROAD Original - Interstate 94 | 1111 | 419947
988-D-2017 | 988 | Driving | Rigid | 09/29/2020 | Concrete | Aggregate | 10:25:00 AM | Clay | 1 | 500 | 63.7 | 57.3 | 60.5 |  | 08/12/2017 |  | MnROAD Original - Interstate 94 | 1144 | 1401380
988-D-2017 | 988 | Driving | Rigid | 09/29/2020 | Concrete | Aggregate | 10:41:00 AM | Clay | 2 | 500 | 66.8 | 64.3 | 65.6 |  | 08/12/2017 |  | MnROAD Original - Interstate 94 | 1144 | 1401380
988-D-2017 | 988 | Driving | Rigid | 09/29/2020 | Concrete | Aggregate | 10:56:00 AM | Clay | 3 | 500 | 66.2 | 63 | 64.3 |  | 08/12/2017 |  | MnROAD Original - Interstate 94 | 1144 | 1401380
988-P-2017 | 988 | Passing | Rigid | 09/29/2020 | Concrete |  | 11:12:00 AM | Clay | 1 | 500 | 87.2 | 57.3 | 71.9 |  | 08/12/2017 |  | MnROAD Original - Interstate 94 | 1144 | 469822
988-P-2017 | 988 | Passing | Rigid | 09/29/2020 | Concrete |  | 11:27:00 AM | Clay | 2 | 500 | 89.8 | 68.8 | 78.9 |  | 08/12/2017 |  | MnROAD Original - Interstate 94 | 1144 | 469822
988-P-2017 | 988 | Passing | Rigid | 09/29/2020 | Concrete |  | 11:42:00 AM | Clay | 3 | 500 | 87.2 | 63.7 | 75.1 |  | 08/12/2017 |  | MnROAD Original - Interstate 94 | 1144 | 469822
988-D-2017 | 988 | Driving | Rigid | 11/03/2020 | Concrete | Aggregate | 11:41:00 AM | Clay | 1 | 500 | 64.9 | 65.6 | 65.6 |  | 08/12/2017 |  | MnROAD Original - Interstate 94 | 1179 | 1462139
988-D-2017 | 988 | Driving | Rigid | 11/03/2020 | Concrete | Aggregate | 11:48:00 AM | Clay | 2 | 500 | 64.9 | 67.5 | 66.2 |  | 08/12/2017 |  | MnROAD Original - Interstate 94 | 1179 | 1462139
988-D-2017 | 988 | Driving | Rigid | 11/03/2020 | Concrete | Aggregate | 11:56:00 AM | Clay | 3 | 500 | 64.9 | 65.6 | 65.6 |  | 08/12/2017 |  | MnROAD Original - Interstate 94 | 1179 | 1462139
988-P-2017 | 988 | Passing | Rigid | 11/03/2020 | Concrete |  | 12:06:00 PM | Clay | 1 | 500 | 80.2 | 71.3 | 75.8 |  | 08/12/2017 |  | MnROAD Original - Interstate 94 | 1179 | 488086
988-P-2017 | 988 | Passing | Rigid | 11/03/2020 | Concrete |  | 12:13:00 PM | Clay | 2 | 500 | 88.5 | 75.8 | 82.1 |  | 08/12/2017 |  | MnROAD Original - Interstate 94 | 1179 | 488086
988-P-2017 | 988 | Passing | Rigid | 11/03/2020 | Concrete |  | 12:22:00 PM | Clay | 3 | 500 | 83.4 | 70.7 | 77 |  | 08/12/2017 |  | MnROAD Original - Interstate 94 | 1179 | 488086
988-D-2017 | 988 | Driving | Rigid | 04/16/2021 | Concrete | Aggregate | 12:52:00 PM | Clay | 1 | 500 | 68.1 | 70.7 | 69.4 |  | 08/12/2017 |  | MnROAD Original - Interstate 94 | 1343 | 1663465
988-D-2017 | 988 | Driving | Rigid | 04/16/2021 | Concrete | Aggregate | 1:07:00 PM | Clay | 2 | 500 | 66.2 | 71.3 | 68.8 |  | 08/12/2017 |  | MnROAD Original - Interstate 94 | 1343 | 1663465
988-D-2017 | 988 | Driving | Rigid | 04/16/2021 | Concrete | Aggregate | 1:21:00 PM | Clay | 3 | 500 | 66.8 | 73.8 | 70 |  | 08/12/2017 |  | MnROAD Original - Interstate 94 | 1343 | 1663465
988-P-2017 | 988 | Passing | Rigid | 04/16/2021 | Concrete |  | 1:37:00 PM | Clay | 1 | 500 | 90.4 | 75.1 | 82.8 |  | 08/12/2017 |  | MnROAD Original - Interstate 94 | 1343 | 552002
988-P-2017 | 988 | Passing | Rigid | 04/16/2021 | Concrete |  | 1:51:00 PM | Clay | 2 | 500 | 89.1 | 78.9 | 84 |  | 08/12/2017 |  | MnROAD Original - Interstate 94 | 1343 | 552002
988-D-2017 | 988 | Driving | Rigid | 05/04/2021 | Concrete | Aggregate | 12:26:00 PM | Clay | 1 | 500 | 66.2 | 68.8 | 67.5 |  | 08/12/2017 |  | MnROAD Original - Interstate 94 | 1361 | 1751046
988-D-2017 | 988 | Driving | Rigid | 05/04/2021 | Concrete | Aggregate | 12:45:00 PM | Clay | 2 | 500 | 67.5 | 66.2 | 66.8 |  | 08/12/2017 |  | MnROAD Original - Interstate 94 | 1361 | 1751046
988-D-2017 | 988 | Driving | Rigid | 05/04/2021 | Concrete | Aggregate | 1:02:00 PM | Clay | 3 | 500 | 68.1 | 68.1 | 68.1 |  | 08/12/2017 |  | MnROAD Original - Interstate 94 | 1361 | 1751046
988-P-2017 | 988 | Passing | Rigid | 05/04/2021 | Concrete |  | 11:33:00 AM | Clay | 1 | 500 | 91 | 75.1 | 82.8 |  | 08/12/2017 |  | MnROAD Original - Interstate 94 | 1361 | 579551
988-P-2017 | 988 | Passing | Rigid | 05/04/2021 | Concrete |  | 11:53:00 AM | Clay | 2 | 500 | 93.6 | 73.8 | 83.4 |  | 08/12/2017 |  | MnROAD Original - Interstate 94 | 1361 | 579551
988-P-2017 | 988 | Passing | Rigid | 05/04/2021 | Concrete |  | 12:09:00 PM | Clay | 3 | 500 | 87.2 | 73.2 | 80.2 |  | 08/12/2017 |  | MnROAD Original - Interstate 94 | 1361 | 579551
988-D-2017 | 988 | Driving | Rigid | 05/11/2021 | Concrete | Aggregate | 11:44:00 AM | Clay | 1 | 500 | 66.2 | 71.3 | 68.8 |  | 08/12/2017 |  | MnROAD Original - Interstate 94 | 1368 | 1792329
988-D-2017 | 988 | Driving | Rigid | 05/11/2021 | Concrete | Aggregate | 12:18:00 PM | Clay | 2 | 500 | 64.3 | 70 | 67.5 |  | 08/12/2017 |  | MnROAD Original - Interstate 94 | 1368 | 1792329
988-D-2017 | 988 | Driving | Rigid | 05/11/2021 | Concrete | Aggregate | 12:52:00 PM | Clay | 3 | 500 | 68.1 | 69.4 | 68.8 |  | 08/12/2017 |  | MnROAD Original - Interstate 94 | 1368 | 1792329
988-P-2017 | 988 | Passing | Rigid | 05/11/2021 | Concrete |  | 12:02:00 PM | Clay | 1 | 500 | 86.6 | 75.1 | 80.8 |  | 08/12/2017 |  | MnROAD Original - Interstate 94 | 1368 | 592169
988-P-2017 | 988 | Passing | Rigid | 05/11/2021 | Concrete |  | 12:35:00 PM | Clay | 2 | 500 | 84 | 72.6 | 78.3 |  | 08/12/2017 |  | MnROAD Original - Interstate 94 | 1368 | 592169
988-P-2017 | 988 | Passing | Rigid | 05/11/2021 | Concrete |  | 1:08:00 PM | Clay | 3 | 500 | 82.8 | 73.2 | 77.7 |  | 08/12/2017 |  | MnROAD Original - Interstate 94 | 1368 | 592169
988-D-2017 | 988 | Driving | Rigid | 08/09/2021 | Concrete | Aggregate | 12:08:00 PM | Clay | 1 | 500 | 71.3 | 64.9 | 68.1 |  | 08/12/2017 |  | MnROAD Original - Interstate 94 | 1458 | 2045498
988-D-2017 | 988 | Driving | Rigid | 08/09/2021 | Concrete | Aggregate | 12:16:00 PM | Clay | 2 | 500 | 68.1 | 65.6 | 66.8 |  | 08/12/2017 |  | MnROAD Original - Interstate 94 | 1458 | 2045498
988-D-2017 | 988 | Driving | Rigid | 08/09/2021 | Concrete | Aggregate | 12:25:00 PM | Clay | 3 | 500 | 69.4 | 66.2 | 67.5 |  | 08/12/2017 |  | MnROAD Original - Interstate 94 | 1458 | 2045498
988-P-2017 | 988 | Passing | Rigid | 08/09/2021 | Concrete |  | 12:34:00 PM | Clay | 1 | 500 | 90.4 | 75.8 | 82.8 |  | 08/12/2017 |  | MnROAD Original - Interstate 94 | 1458 | 670368
988-P-2017 | 988 | Passing | Rigid | 08/09/2021 | Concrete |  | 12:44:00 PM | Clay | 2 | 500 | 91.7 | 61.1 | 76.4 |  | 08/12/2017 |  | MnROAD Original - Interstate 94 | 1458 | 670368
988-P-2017 | 988 | Passing | Rigid | 08/09/2021 | Concrete |  | 12:54:00 PM | Clay | 3 | 500 | 89.8 | 78.3 | 84 |  | 08/12/2017 |  | MnROAD Original - Interstate 94 | 1458 | 670368
988-D-2017 | 988 | Driving | Rigid | 09/01/2021 | Concrete | Aggregate | 1:28:00 PM | Clay | 1 | 500 | 69.4 | 71.3 | 70.7 |  | 08/12/2017 |  | MnROAD Original - Interstate 94 | 1481 | 2080537
988-D-2017 | 988 | Driving | Rigid | 09/01/2021 | Concrete | Aggregate | 1:36:00 PM | Clay | 2 | 500 | 63.7 | 73.8 | 68.8 |  | 08/12/2017 |  | MnROAD Original - Interstate 94 | 1481 | 2080537
988-D-2017 | 988 | Driving | Rigid | 09/01/2021 | Concrete | Aggregate | 1:44:00 PM | Clay | 3 | 500 | 68.8 | 71.3 | 70 |  | 08/12/2017 |  | MnROAD Original - Interstate 94 | 1481 | 2080537
988-P-2017 | 988 | Passing | Rigid | 09/01/2021 | Concrete |  | 1:52:00 PM | Clay | 1 | 500 | 78.9 | 77 | 77.7 |  | 08/12/2017 |  | MnROAD Original - Interstate 94 | 1481 | 681153
988-P-2017 | 988 | Passing | Rigid | 09/01/2021 | Concrete |  | 2:02:00 PM | Clay | 2 | 500 | 86.6 | 78.3 | 82.1 |  | 08/12/2017 |  | MnROAD Original - Interstate 94 | 1481 | 681153
988-P-2017 | 988 | Passing | Rigid | 09/01/2021 | Concrete |  | 2:10:00 PM | Clay | 3 | 500 | 82.8 | 77.7 | 80.2 |  | 08/12/2017 |  | MnROAD Original - Interstate 94 | 1481 | 681153
988-D-2017 | 988 | Driving | Rigid | 10/07/2021 | Concrete | Aggregate | 2:48:00 PM | Clay | 1 | 500 | 68.1 | 58.6 | 63.7 |  | 08/12/2017 |  | MnROAD Original - Interstate 94 | 1517 | 2158504
988-D-2017 | 988 | Driving | Rigid | 10/07/2021 | Concrete | Aggregate | 3:11:00 PM | Clay | 2 | 500 | 68.1 | 59.2 | 63.7 |  | 08/12/2017 |  | MnROAD Original - Interstate 94 | 1517 | 2158504
988-P-2017 | 988 | Passing | Rigid | 10/07/2021 | Concrete |  | 2:56:00 PM | Clay | 1 | 500 | 87.8 | 73.2 | 80.2 |  | 08/12/2017 |  | MnROAD Original - Interstate 94 | 1517 | 708320
988-P-2017 | 988 | Passing | Rigid | 10/07/2021 | Concrete |  | 3:03:00 PM | Clay | 2 | 500 | 92.9 | 72.6 | 82.8 |  | 08/12/2017 |  | MnROAD Original - Interstate 94 | 1517 | 708320
988-D-2017 | 988 | Driving | Rigid | 11/16/2021 | Concrete | Aggregate | 10:48:00 AM | Clay | 1 | 500 | 67.5 | 63 | 64.9 |  | 08/12/2017 |  | MnROAD Original - Interstate 94 | 1557 | 2201270
988-D-2017 | 988 | Driving | Rigid | 11/16/2021 | Concrete | Aggregate | 11:49:00 AM | Clay | 2 | 500 | 66.2 | 64.3 | 64.9 |  | 08/12/2017 |  | MnROAD Original - Interstate 94 | 1557 | 2201270
988-D-2017 | 988 | Driving | Rigid | 11/16/2021 | Concrete | Aggregate | 11:59:00 AM | Clay | 3 | 500 | 66.8 | 68.1 | 67.5 |  | 08/12/2017 |  | MnROAD Original - Interstate 94 | 1557 | 2201270
988-P-2017 | 988 | Passing | Rigid | 11/16/2021 | Concrete |  | 11:07:00 AM | Clay | 1 | 500 | 88.5 | 69.4 | 78.9 |  | 08/12/2017 |  | MnROAD Original - Interstate 94 | 1557 | 722008
988-P-2017 | 988 | Passing | Rigid | 11/16/2021 | Concrete |  | 11:22:00 AM | Clay | 2 | 500 | 82.1 | 71.3 | 76.4 |  | 08/12/2017 |  | MnROAD Original - Interstate 94 | 1557 | 722008
988-P-2017 | 988 | Passing | Rigid | 11/16/2021 | Concrete |  | 11:35:00 AM | Clay | 3 | 500 | 80.8 | 70.7 | 75.8 |  | 08/12/2017 |  | MnROAD Original - Interstate 94 | 1557 | 722008
988-D-2017 | 988 | Driving | Rigid | 05/04/2022 | Concrete | Aggregate | 1:27:00 PM | Clay | 1 | 500 | 69.4 | 61.1 | 64.9 |  | 08/12/2017 |  | MnROAD Original - Interstate 94 | 1726 | 2318409
988-D-2017 | 988 | Driving | Rigid | 05/04/2022 | Concrete | Aggregate | 2:14:00 PM | Clay | 2 | 500 | 71.9 | 64.3 | 68.1 |  | 08/12/2017 |  | MnROAD Original - Interstate 94 | 1726 | 2318409
988-P-2017 | 988 | Passing | Rigid | 05/04/2022 | Concrete |  | 1:42:00 PM | Clay | 1 | 500 | 79.6 | 61.1 | 70.7 |  | 08/12/2017 |  | MnROAD Original - Interstate 94 | 1726 | 764883
988-P-2017 | 988 | Passing | Rigid | 05/04/2022 | Concrete |  | 1:59:00 PM | Clay | 2 | 500 | 87.2 | 66.2 | 77 |  | 08/12/2017 |  | MnROAD Original - Interstate 94 | 1726 | 764883
988-D-2017 | 988 | Driving | Rigid | 10/19/2022 | Concrete | Aggregate | 2:20:00 PM | Clay | 1 | 500 | 68.1 | 59.2 | 63.7 |  | 08/12/2017 |  | MnROAD Original - Interstate 94 | 1894 | 3039708
988-P-2017 | 988 | Passing | Rigid | 10/19/2022 | Concrete |  | 2:30:00 PM | Clay | 1 | 500 | 89.8 | 64.3 | 77 |  | 08/12/2017 |  | MnROAD Original - Interstate 94 | 1894 | 998685
989-D-1973 | 989 | Driving | Rigid | 04/24/2017 | Aggregate |  | 11:28:00 AM | Clay | 1 | 500 | 110.1 | 110.8 | 110.1 |  | 06/01/1973 | 08/07/2017 | MnROAD Original - Interstate 94 | 16033 | 7394504
989-D-1973 | 989 | Driving | Rigid | 04/24/2017 | Aggregate |  | 11:39:00 AM | Clay | 2 | 500 | 115.9 | 121 | 118.4 |  | 06/01/1973 | 08/07/2017 | MnROAD Original - Interstate 94 | 16033 | 7394504
989-D-1973 | 989 | Driving | Rigid | 04/24/2017 | Aggregate |  | 11:53:00 AM | Clay | 3 | 500 | 118.4 | 121.6 | 120.3 |  | 06/01/1973 | 08/07/2017 | MnROAD Original - Interstate 94 | 16033 | 7394504
989-P-1973 | 989 | Passing | Rigid | 04/24/2017 | Aggregate |  | 12:08:00 PM | Clay | 1 | 500 | 160.4 | 128 | 144.5 |  | 06/01/1973 | 08/07/2017 | MnROAD Original - Interstate 94 | 16033 | 2000114
989-P-1973 | 989 | Passing | Rigid | 04/24/2017 | Aggregate |  | 12:23:00 PM | Clay | 2 | 500 | 154.1 | 127.3 | 140.7 |  | 06/01/1973 | 08/07/2017 | MnROAD Original - Interstate 94 | 16033 | 2000114
989-P-1973 | 989 | Passing | Rigid | 04/24/2017 | Aggregate |  | 12:37:00 PM | Clay | 3 | 500 | 150.9 | 124.1 | 137.5 |  | 06/01/1973 | 08/07/2017 | MnROAD Original - Interstate 94 | 16033 | 2000114
989-D-1973 | 989 | Driving | Rigid | 06/01/2017 | Aggregate |  | 10:22:00 AM | Clay | 1 | 500 | 106.3 | 122.2 | 113.9 |  | 06/01/1973 | 08/07/2017 | MnROAD Original - Interstate 94 | 16071 | 7490284
989-D-1973 | 989 | Driving | Rigid | 06/01/2017 | Aggregate |  | 10:32:00 AM | Clay | 2 | 500 | 112.7 | 122.9 | 117.8 |  | 06/01/1973 | 08/07/2017 | MnROAD Original - Interstate 94 | 16071 | 7490284
989-D-1973 | 989 | Driving | Rigid | 06/01/2017 | Aggregate |  | 10:38:00 AM | Clay | 3 | 500 | 109.5 | 119 | 113.9 |  | 06/01/1973 | 08/07/2017 | MnROAD Original - Interstate 94 | 16071 | 7490284
989-P-1973 | 989 | Passing | Rigid | 06/01/2017 | Aggregate |  | 10:45:00 AM | Clay | 1 | 500 | 142.6 | 112.7 | 127.3 |  | 06/01/1973 | 08/07/2017 | MnROAD Original - Interstate 94 | 16071 | 2012862
989-P-1973 | 989 | Passing | Rigid | 06/01/2017 | Aggregate |  | 10:52:00 AM | Clay | 2 | 500 | 140 | 99.9 | 119.7 |  | 06/01/1973 | 08/07/2017 | MnROAD Original - Interstate 94 | 16071 | 2012862
989-P-1973 | 989 | Passing | Rigid | 06/01/2017 | Aggregate |  | 10:58:00 AM | Clay | 3 | 500 | 141.3 | 103.8 | 122.2 |  | 06/01/1973 | 08/07/2017 | MnROAD Original - Interstate 94 | 16071 | 2012862
989-D-2017 | 989 | Driving | Rigid | 09/13/2017 | Concrete | Aggregate | 10:11:00 AM | Clay | 1 | 500 | 98.7 | 107.6 | 103.1 |  | 08/08/2017 |  | MnROAD Original - Interstate 94 | 36 | 181737
989-D-2017 | 989 | Driving | Rigid | 09/13/2017 | Concrete | Aggregate | 10:28:00 AM | Clay | 2 | 500 | 98.7 | 116.5 | 107.6 |  | 08/08/2017 |  | MnROAD Original - Interstate 94 | 36 | 181737
989-D-2017 | 989 | Driving | Rigid | 09/13/2017 | Concrete | Aggregate | 10:43:00 AM | Clay | 3 | 500 | 98 | 106.9 | 102.5 |  | 08/08/2017 |  | MnROAD Original - Interstate 94 | 36 | 181737
989-P-2017 | 989 | Passing | Rigid | 09/13/2017 | Concrete | Aggregate | 11:01:00 AM | Clay | 1 | 500 | 150.2 | 124.8 | 137.5 |  | 08/08/2017 |  | MnROAD Original - Interstate 94 | 36 | 23609
989-P-2017 | 989 | Passing | Rigid | 09/13/2017 | Concrete | Aggregate | 11:18:00 AM | Clay | 2 | 500 | 150.2 | 118.4 | 134.3 |  | 08/08/2017 |  | MnROAD Original - Interstate 94 | 36 | 23609
989-P-2017 | 989 | Passing | Rigid | 09/13/2017 | Concrete | Aggregate | 12:36:00 PM | Clay | 3 | 500 | 154.1 | 124.8 | 139.4 |  | 08/08/2017 |  | MnROAD Original - Interstate 94 | 36 | 23609
989-D-2017 | 989 | Driving | Rigid | 11/03/2017 | Concrete | Aggregate | 11:38:00 AM | Clay | 1 | 500 | 83.4 | 104.4 | 93.6 |  | 08/08/2017 |  | MnROAD Original - Interstate 94 | 87 | 208480
989-D-2017 | 989 | Driving | Rigid | 11/03/2017 | Concrete | Aggregate | 11:53:00 AM | Clay | 2 | 500 | 83.4 | 98.7 | 91 |  | 08/08/2017 |  | MnROAD Original - Interstate 94 | 87 | 208480
989-D-2017 | 989 | Driving | Rigid | 11/03/2017 | Concrete | Aggregate | 1:10:00 PM | Clay | 3 | 500 | 87.2 | 105.7 | 96.1 |  | 08/08/2017 |  | MnROAD Original - Interstate 94 | 87 | 208480
989-P-2017 | 989 | Passing | Rigid | 11/03/2017 | Concrete | Aggregate | 12:25:00 PM | Clay | 1 | 500 | 65.6 | 68.8 | 66.8 |  | 08/08/2017 |  | MnROAD Original - Interstate 94 | 87 | 27018
989-P-2017 | 989 | Passing | Rigid | 11/03/2017 | Concrete | Aggregate | 12:40:00 PM | Clay | 2 | 500 | 64.3 | 65.6 | 64.9 |  | 08/08/2017 |  | MnROAD Original - Interstate 94 | 87 | 27018
989-P-2017 | 989 | Passing | Rigid | 11/03/2017 | Concrete | Aggregate | 12:55:00 PM | Clay | 3 | 500 | 65.6 | 68.1 | 66.8 |  | 08/08/2017 |  | MnROAD Original - Interstate 94 | 87 | 27018
989-D-2017 | 989 | Driving | Rigid | 11/16/2017 | Concrete | Aggregate | 9:46:00 AM | Clay | 1 | 500 | 84.7 | 104.4 | 94.9 |  | 08/08/2017 |  | MnROAD Original - Interstate 94 | 100 | 248731
989-D-2017 | 989 | Driving | Rigid | 11/16/2017 | Concrete | Aggregate | 10:00:00 AM | Clay | 2 | 500 | 83.4 | 98 | 91 |  | 08/08/2017 |  | MnROAD Original - Interstate 94 | 100 | 248731
989-D-2017 | 989 | Driving | Rigid | 11/16/2017 | Concrete | Aggregate | 10:15:00 AM | Clay | 3 | 500 | 83.4 | 101.9 | 92.9 |  | 08/08/2017 |  | MnROAD Original - Interstate 94 | 100 | 248731
989-P-2017 | 989 | Passing | Rigid | 11/16/2017 | Concrete | Aggregate | 10:29:00 AM | Clay | 1 | 500 | 62.4 | 63.7 | 63 |  | 08/08/2017 |  | MnROAD Original - Interstate 94 | 100 | 34361
989-P-2017 | 989 | Passing | Rigid | 11/16/2017 | Concrete | Aggregate | 10:44:00 AM | Clay | 2 | 500 | 67.5 | 66.2 | 66.8 |  | 08/08/2017 |  | MnROAD Original - Interstate 94 | 100 | 34361
989-P-2017 | 989 | Passing | Rigid | 11/16/2017 | Concrete | Aggregate | 10:59:00 AM | Clay | 3 | 500 | 62.4 | 66.2 | 64.3 |  | 08/08/2017 |  | MnROAD Original - Interstate 94 | 100 | 34361
989-D-2017 | 989 | Driving | Rigid | 05/17/2018 | Concrete | Aggregate | 8:53:00 AM | Clay | 1 | 600 | 87.8 | 91 | 89.8 |  | 08/08/2017 |  | MnROAD Original - Interstate 94 | 282 | 340029
989-D-2017 | 989 | Driving | Rigid | 05/17/2018 | Concrete | Aggregate | 8:53:00 AM | Clay | 1 | 600 | 112.7 | 102.5 | 107.6 |  | 08/08/2017 |  | MnROAD Original - Interstate 94 | 282 | 340029
989-D-2017 | 989 | Driving | Rigid | 05/17/2018 | Concrete | Aggregate | 9:02:00 AM | Clay | 2 | 600 | 89.1 | 91.7 | 90.4 |  | 08/08/2017 |  | MnROAD Original - Interstate 94 | 282 | 340029
989-D-2017 | 989 | Driving | Rigid | 05/17/2018 | Concrete | Aggregate | 9:02:00 AM | Clay | 2 | 600 | 114.6 | 99.9 | 107.6 |  | 08/08/2017 |  | MnROAD Original - Interstate 94 | 282 | 340029
989-D-2017 | 989 | Driving | Rigid | 05/17/2018 | Concrete | Aggregate | 9:09:00 AM | Clay | 3 | 600 | 116.5 | 103.1 | 109.5 |  | 08/08/2017 |  | MnROAD Original - Interstate 94 | 282 | 340029
989-D-2017 | 989 | Driving | Rigid | 05/17/2018 | Concrete | Aggregate | 9:09:00 AM | Clay | 3 | 600 | 86.6 | 95.5 | 91 |  | 08/08/2017 |  | MnROAD Original - Interstate 94 | 282 | 340029
989-P-2017 | 989 | Passing | Rigid | 05/17/2018 | Concrete | Aggregate | 9:20:00 AM | Clay | 1 | 600 | 80.8 | 103.1 | 91.7 |  | 08/08/2017 |  | MnROAD Original - Interstate 94 | 282 | 49239
989-P-2017 | 989 | Passing | Rigid | 05/17/2018 | Concrete | Aggregate | 9:20:00 AM | Clay | 1 | 600 | 66.2 | 70 | 68.1 |  | 08/08/2017 |  | MnROAD Original - Interstate 94 | 282 | 49239
989-P-2017 | 989 | Passing | Rigid | 05/17/2018 | Concrete | Aggregate | 9:27:00 AM | Clay | 2 | 600 | 81.5 | 103.8 | 92.9 |  | 08/08/2017 |  | MnROAD Original - Interstate 94 | 282 | 49239
989-P-2017 | 989 | Passing | Rigid | 05/17/2018 | Concrete | Aggregate | 9:27:00 AM | Clay | 2 | 600 | 70 | 73.8 | 71.9 |  | 08/08/2017 |  | MnROAD Original - Interstate 94 | 282 | 49239
989-P-2017 | 989 | Passing | Rigid | 05/17/2018 | Concrete | Aggregate | 9:40:00 AM | Clay | 3 | 600 | 79.6 | 104.4 | 92.3 |  | 08/08/2017 |  | MnROAD Original - Interstate 94 | 282 | 49239
989-P-2017 | 989 | Passing | Rigid | 05/17/2018 | Concrete | Aggregate | 9:40:00 AM | Clay | 3 | 600 | 67.5 | 70 | 68.8 |  | 08/08/2017 |  | MnROAD Original - Interstate 94 | 282 | 49239
989-D-2017 | 989 | Driving | Rigid | 06/14/2018 | Concrete | Aggregate | 10:05:00 AM | Clay | 1 | 600 | 85.3 | 99.3 | 92.3 |  | 08/08/2017 |  | MnROAD Original - Interstate 94 | 310 | 377138
989-D-2017 | 989 | Driving | Rigid | 06/14/2018 | Concrete | Aggregate | 10:05:00 AM | Clay | 1 | 600 | 121.6 | 105 | 113.3 |  | 08/08/2017 |  | MnROAD Original - Interstate 94 | 310 | 377138
989-D-2017 | 989 | Driving | Rigid | 06/14/2018 | Concrete | Aggregate | 10:12:00 AM | Clay | 2 | 600 | 119.7 | 103.8 | 111.4 |  | 08/08/2017 |  | MnROAD Original - Interstate 94 | 310 | 377138
989-D-2017 | 989 | Driving | Rigid | 06/14/2018 | Concrete | Aggregate | 10:12:00 AM | Clay | 2 | 600 | 86.6 | 96.8 | 91.7 |  | 08/08/2017 |  | MnROAD Original - Interstate 94 | 310 | 377138
989-D-2017 | 989 | Driving | Rigid | 06/14/2018 | Concrete | Aggregate | 10:20:00 AM | Clay | 3 | 600 | 118.4 | 101.2 | 110.1 |  | 08/08/2017 |  | MnROAD Original - Interstate 94 | 310 | 377138
989-D-2017 | 989 | Driving | Rigid | 06/14/2018 | Concrete | Aggregate | 10:20:00 AM | Clay | 3 | 600 | 85.3 | 97.4 | 91 |  | 08/08/2017 |  | MnROAD Original - Interstate 94 | 310 | 377138
989-P-2017 | 989 | Passing | Rigid | 06/14/2018 | Concrete | Aggregate | 10:29:00 AM | Clay | 1 | 600 | 82.8 | 104.4 | 93.6 |  | 08/08/2017 |  | MnROAD Original - Interstate 94 | 310 | 58744
989-P-2017 | 989 | Passing | Rigid | 06/14/2018 | Concrete | Aggregate | 10:29:00 AM | Clay | 1 | 600 | 69.4 | 71.9 | 70.7 |  | 08/08/2017 |  | MnROAD Original - Interstate 94 | 310 | 58744
989-P-2017 | 989 | Passing | Rigid | 06/14/2018 | Concrete | Aggregate | 10:38:00 AM | Clay | 2 | 600 | 71.9 | 73.8 | 72.6 |  | 08/08/2017 |  | MnROAD Original - Interstate 94 | 310 | 58744
989-P-2017 | 989 | Passing | Rigid | 06/14/2018 | Concrete | Aggregate | 10:38:00 AM | Clay | 2 | 600 | 83.4 | 108.2 | 95.5 |  | 08/08/2017 |  | MnROAD Original - Interstate 94 | 310 | 58744
989-P-2017 | 989 | Passing | Rigid | 06/14/2018 | Concrete | Aggregate | 10:45:00 AM | Clay | 3 | 600 | 68.8 | 73.8 | 71.3 |  | 08/08/2017 |  | MnROAD Original - Interstate 94 | 310 | 58744
989-P-2017 | 989 | Passing | Rigid | 06/14/2018 | Concrete | Aggregate | 10:45:00 AM | Clay | 3 | 600 | 84 | 107.6 | 95.5 |  | 08/08/2017 |  | MnROAD Original - Interstate 94 | 310 | 58744
989-D-2017 | 989 | Driving | Rigid | 06/21/2018 | Concrete | Aggregate | 10:11:00 AM | Clay | 1 | 600 | 117.8 | 101.2 | 109.5 |  | 08/08/2017 |  | MnROAD Original - Interstate 94 | 317 | 377138
989-D-2017 | 989 | Driving | Rigid | 06/21/2018 | Concrete | Aggregate | 10:11:00 AM | Clay | 1 | 600 | 88.5 | 92.3 | 90.4 |  | 08/08/2017 |  | MnROAD Original - Interstate 94 | 317 | 377138
989-D-2017 | 989 | Driving | Rigid | 06/21/2018 | Concrete | Aggregate | 10:20:00 AM | Clay | 2 | 600 | 87.8 | 92.3 | 89.8 |  | 08/08/2017 |  | MnROAD Original - Interstate 94 | 317 | 377138
989-D-2017 | 989 | Driving | Rigid | 06/21/2018 | Concrete | Aggregate | 10:20:00 AM | Clay | 2 | 600 | 119.7 | 102.5 | 110.8 |  | 08/08/2017 |  | MnROAD Original - Interstate 94 | 317 | 377138
989-D-2017 | 989 | Driving | Rigid | 06/21/2018 | Concrete | Aggregate | 10:28:00 AM | Clay | 3 | 600 | 87.2 | 92.9 | 89.8 |  | 08/08/2017 |  | MnROAD Original - Interstate 94 | 317 | 377138
989-D-2017 | 989 | Driving | Rigid | 06/21/2018 | Concrete | Aggregate | 10:28:00 AM | Clay | 3 | 600 | 117.8 | 103.8 | 110.8 |  | 08/08/2017 |  | MnROAD Original - Interstate 94 | 317 | 377138
989-P-2017 | 989 | Passing | Rigid | 06/21/2018 | Concrete | Aggregate | 10:36:00 AM | Clay | 1 | 600 | 67.5 | 70 | 68.8 |  | 08/08/2017 |  | MnROAD Original - Interstate 94 | 317 | 58744
989-P-2017 | 989 | Passing | Rigid | 06/21/2018 | Concrete | Aggregate | 10:36:00 AM | Clay | 1 | 600 | 77 | 101.2 | 89.1 |  | 08/08/2017 |  | MnROAD Original - Interstate 94 | 317 | 58744
989-P-2017 | 989 | Passing | Rigid | 06/21/2018 | Concrete | Aggregate | 10:44:00 AM | Clay | 2 | 600 | 70.7 | 71.9 | 71.3 |  | 08/08/2017 |  | MnROAD Original - Interstate 94 | 317 | 58744
989-P-2017 | 989 | Passing | Rigid | 06/21/2018 | Concrete | Aggregate | 10:44:00 AM | Clay | 2 | 600 | 77.7 | 105 | 91 |  | 08/08/2017 |  | MnROAD Original - Interstate 94 | 317 | 58744
989-P-2017 | 989 | Passing | Rigid | 06/21/2018 | Concrete | Aggregate | 10:51:00 AM | Clay | 3 | 600 | 80.8 | 104.4 | 92.9 |  | 08/08/2017 |  | MnROAD Original - Interstate 94 | 317 | 58744
989-P-2017 | 989 | Passing | Rigid | 06/21/2018 | Concrete | Aggregate | 10:51:00 AM | Clay | 3 | 600 | 69.4 | 72.6 | 70.7 |  | 08/08/2017 |  | MnROAD Original - Interstate 94 | 317 | 58744
989-D-2017 | 989 | Driving | Rigid | 07/26/2018 | Concrete | Aggregate | 7:28:00 AM | Clay | 1 | 599.7 | 121 | 97.4 | 108.9 |  | 08/08/2017 |  | MnROAD Original - Interstate 94 | 352 | 389539
989-D-2017 | 989 | Driving | Rigid | 07/26/2018 | Concrete | Aggregate | 7:28:00 AM | Clay | 1 | 599.7 | 87.2 | 93.6 | 90.4 |  | 08/08/2017 |  | MnROAD Original - Interstate 94 | 352 | 389539
989-D-2017 | 989 | Driving | Rigid | 07/26/2018 | Concrete | Aggregate | 7:37:00 AM | Clay | 2 | 599.7 | 122.9 | 105 | 113.9 |  | 08/08/2017 |  | MnROAD Original - Interstate 94 | 352 | 389539
989-D-2017 | 989 | Driving | Rigid | 07/26/2018 | Concrete | Aggregate | 7:37:00 AM | Clay | 2 | 599.7 | 89.8 | 88.5 | 89.1 |  | 08/08/2017 |  | MnROAD Original - Interstate 94 | 352 | 389539
989-D-2017 | 989 | Driving | Rigid | 07/26/2018 | Concrete | Aggregate | 7:44:00 AM | Clay | 3 | 599.7 | 121 | 101.9 | 111.4 |  | 08/08/2017 |  | MnROAD Original - Interstate 94 | 352 | 389539
989-D-2017 | 989 | Driving | Rigid | 07/26/2018 | Concrete | Aggregate | 7:44:00 AM | Clay | 3 | 599.7 | 87.2 | 93.6 | 90.4 |  | 08/08/2017 |  | MnROAD Original - Interstate 94 | 352 | 389539
989-P-2017 | 989 | Passing | Rigid | 07/26/2018 | Concrete | Aggregate | 7:54:00 AM | Clay | 1 | 599.7 | 70 | 70 | 70 |  | 08/08/2017 |  | MnROAD Original - Interstate 94 | 352 | 61896
989-P-2017 | 989 | Passing | Rigid | 07/26/2018 | Concrete | Aggregate | 7:54:00 AM | Clay | 1 | 599.7 | 78.3 | 102.5 | 90.4 |  | 08/08/2017 |  | MnROAD Original - Interstate 94 | 352 | 61896
989-P-2017 | 989 | Passing | Rigid | 07/26/2018 | Concrete | Aggregate | 8:05:00 AM | Clay | 2 | 599.7 | 69.4 | 69.4 | 69.4 |  | 08/08/2017 |  | MnROAD Original - Interstate 94 | 352 | 61896
989-P-2017 | 989 | Passing | Rigid | 07/26/2018 | Concrete | Aggregate | 8:05:00 AM | Clay | 2 | 599.7 | 76.4 | 103.1 | 89.8 |  | 08/08/2017 |  | MnROAD Original - Interstate 94 | 352 | 61896
989-P-2017 | 989 | Passing | Rigid | 07/26/2018 | Concrete | Aggregate | 8:12:00 AM | Clay | 3 | 599.7 | 67.5 | 68.8 | 68.1 |  | 08/08/2017 |  | MnROAD Original - Interstate 94 | 352 | 61896
989-P-2017 | 989 | Passing | Rigid | 07/26/2018 | Concrete | Aggregate | 8:12:00 AM | Clay | 3 | 599.7 | 80.2 | 99.3 | 89.8 |  | 08/08/2017 |  | MnROAD Original - Interstate 94 | 352 | 61896
989-D-2017 | 989 | Driving | Rigid | 08/10/2020 | Concrete | Aggregate | 9:52:00 AM | Clay | 1 | 500 | 91.7 | 100.6 | 96.1 |  | 08/08/2017 |  | MnROAD Original - Interstate 94 | 1098 | 1210558
989-D-2017 | 989 | Driving | Rigid | 08/10/2020 | Concrete | Aggregate | 10:06:00 AM | Clay | 2 | 500 | 93.6 | 105 | 99.3 |  | 08/08/2017 |  | MnROAD Original - Interstate 94 | 1098 | 1210558
989-D-2017 | 989 | Driving | Rigid | 08/10/2020 | Concrete | Aggregate | 10:19:00 AM | Clay | 3 | 550 | 91 | 104.4 | 98 |  | 08/08/2017 |  | MnROAD Original - Interstate 94 | 1098 | 1210558
989-D-2017 | 989 | Driving | Rigid | 08/10/2020 | Concrete | Aggregate | 10:28:00 AM | Clay | 4 | 550 | 91.7 | 106.9 | 99.3 |  | 08/08/2017 |  | MnROAD Original - Interstate 94 | 1098 | 1210558
989-P-2017 | 989 | Passing | Rigid | 08/10/2020 | Concrete | Aggregate | 10:40:00 AM | Clay | 1 | 500 | 66.8 | 78.9 | 72.6 |  | 08/08/2017 |  | MnROAD Original - Interstate 94 | 1098 | 355353
989-P-2017 | 989 | Passing | Rigid | 08/10/2020 | Concrete | Aggregate | 10:47:00 AM | Clay | 2 | 500 | 71.3 | 78.9 | 75.1 |  | 08/08/2017 |  | MnROAD Original - Interstate 94 | 1098 | 355353
989-P-2017 | 989 | Passing | Rigid | 08/10/2020 | Concrete | Aggregate | 10:55:00 AM | Clay | 3 | 500 | 67.5 | 66.2 | 66.8 |  | 08/08/2017 |  | MnROAD Original - Interstate 94 | 1098 | 355353
989-D-2017 | 989 | Driving | Rigid | 08/27/2020 | Concrete | Aggregate | 11:13:00 AM | Clay | 1 | 500 | 92.3 | 104.4 | 98.7 |  | 08/08/2017 |  | MnROAD Original - Interstate 94 | 1115 | 1278730
989-D-2017 | 989 | Driving | Rigid | 08/27/2020 | Concrete | Aggregate | 11:28:00 AM | Clay | 2 | 500 | 93.6 | 106.3 | 99.9 |  | 08/08/2017 |  | MnROAD Original - Interstate 94 | 1115 | 1278730
989-D-2017 | 989 | Driving | Rigid | 08/27/2020 | Concrete | Aggregate | 11:43:00 AM | Clay | 3 | 500 | 93.6 | 105.7 | 99.3 |  | 08/08/2017 |  | MnROAD Original - Interstate 94 | 1115 | 1278730
989-P-2017 | 989 | Passing | Rigid | 08/27/2020 | Concrete | Aggregate | 11:59:00 AM | Clay | 1 | 500 | 68.8 | 74.5 | 71.3 |  | 08/08/2017 |  | MnROAD Original - Interstate 94 | 1115 | 423525
989-P-2017 | 989 | Passing | Rigid | 08/27/2020 | Concrete | Aggregate | 12:40:00 PM | Clay | 3 | 500 | 68.1 | 70.7 | 69.4 |  | 08/08/2017 |  | MnROAD Original - Interstate 94 | 1115 | 423525
989-D-2017 | 989 | Driving | Rigid | 09/29/2020 | Concrete | Aggregate | 10:26:00 AM | Clay | 1 | 500 | 88.5 | 102.5 | 95.5 |  | 08/08/2017 |  | MnROAD Original - Interstate 94 | 1148 | 1425383
989-D-2017 | 989 | Driving | Rigid | 09/29/2020 | Concrete | Aggregate | 10:41:00 AM | Clay | 2 | 500 | 91 | 106.3 | 98.7 |  | 08/08/2017 |  | MnROAD Original - Interstate 94 | 1148 | 1425383
989-D-2017 | 989 | Driving | Rigid | 09/29/2020 | Concrete | Aggregate | 10:56:00 AM | Clay | 3 | 500 | 92.3 | 106.9 | 99.3 |  | 08/08/2017 |  | MnROAD Original - Interstate 94 | 1148 | 1425383
989-P-2017 | 989 | Passing | Rigid | 09/29/2020 | Concrete | Aggregate | 11:12:00 AM | Clay | 1 | 500 | 67.5 | 77.7 | 72.6 |  | 08/08/2017 |  | MnROAD Original - Interstate 94 | 1148 | 473400
989-P-2017 | 989 | Passing | Rigid | 09/29/2020 | Concrete | Aggregate | 11:28:00 AM | Clay | 2 | 500 | 70.7 | 68.8 | 69.4 |  | 08/08/2017 |  | MnROAD Original - Interstate 94 | 1148 | 473400
989-P-2017 | 989 | Passing | Rigid | 09/29/2020 | Concrete | Aggregate | 11:42:00 AM | Clay | 3 | 500 | 70.7 | 73.2 | 71.9 |  | 08/08/2017 |  | MnROAD Original - Interstate 94 | 1148 | 473400
989-D-2017 | 989 | Driving | Rigid | 11/03/2020 | Concrete | Aggregate | 11:41:00 AM | Clay | 1 | 500 | 90.4 | 97.4 | 93.6 |  | 08/08/2017 |  | MnROAD Original - Interstate 94 | 1183 | 1486142
989-D-2017 | 989 | Driving | Rigid | 11/03/2020 | Concrete | Aggregate | 11:48:00 AM | Clay | 2 | 500 | 92.9 | 106.3 | 99.9 |  | 08/08/2017 |  | MnROAD Original - Interstate 94 | 1183 | 1486142
989-D-2017 | 989 | Driving | Rigid | 11/03/2020 | Concrete | Aggregate | 11:56:00 AM | Clay | 3 | 500 | 92.9 | 105.7 | 99.3 |  | 08/08/2017 |  | MnROAD Original - Interstate 94 | 1183 | 1486142
989-P-2017 | 989 | Passing | Rigid | 11/03/2020 | Concrete | Aggregate | 12:06:00 PM | Clay | 1 | 500 | 69.4 | 71.3 | 70.7 |  | 08/08/2017 |  | MnROAD Original - Interstate 94 | 1183 | 491664
989-P-2017 | 989 | Passing | Rigid | 11/03/2020 | Concrete | Aggregate | 12:14:00 PM | Clay | 2 | 500 | 70.7 | 72.6 | 71.9 |  | 08/08/2017 |  | MnROAD Original - Interstate 94 | 1183 | 491664
989-P-2017 | 989 | Passing | Rigid | 11/03/2020 | Concrete | Aggregate | 12:22:00 PM | Clay | 3 | 500 | 73.2 | 70 | 71.3 |  | 08/08/2017 |  | MnROAD Original - Interstate 94 | 1183 | 491664
989-D-2017 | 989 | Driving | Rigid | 04/16/2021 | Concrete | Aggregate | 12:52:00 PM | Clay | 1 | 500 | 97.4 | 108.2 | 103.1 |  | 08/08/2017 |  | MnROAD Original - Interstate 94 | 1347 | 1687468
989-D-2017 | 989 | Driving | Rigid | 04/16/2021 | Concrete | Aggregate | 1:07:00 PM | Clay | 2 | 500 | 94.2 | 103.1 | 98.7 |  | 08/08/2017 |  | MnROAD Original - Interstate 94 | 1347 | 1687468
989-D-2017 | 989 | Driving | Rigid | 04/16/2021 | Concrete | Aggregate | 1:21:00 PM | Clay | 3 | 500 | 96.8 | 109.5 | 103.1 |  | 08/08/2017 |  | MnROAD Original - Interstate 94 | 1347 | 1687468
989-P-2017 | 989 | Passing | Rigid | 04/16/2021 | Concrete | Aggregate | 1:37:00 PM | Clay | 1 | 500 | 74.5 | 72.6 | 73.2 |  | 08/08/2017 |  | MnROAD Original - Interstate 94 | 1347 | 555580
989-P-2017 | 989 | Passing | Rigid | 04/16/2021 | Concrete | Aggregate | 1:52:00 PM | Clay | 2 | 500 | 71.9 | 76.4 | 73.8 |  | 08/08/2017 |  | MnROAD Original - Interstate 94 | 1347 | 555580
989-D-2017 | 989 | Driving | Rigid | 05/04/2021 | Concrete | Aggregate | 12:26:00 PM | Clay | 1 | 500 | 92.9 | 105 | 99.3 |  | 08/08/2017 |  | MnROAD Original - Interstate 94 | 1365 | 1775049
989-D-2017 | 989 | Driving | Rigid | 05/04/2021 | Concrete | Aggregate | 12:45:00 PM | Clay | 2 | 500 | 92.9 | 108.9 | 101.2 |  | 08/08/2017 |  | MnROAD Original - Interstate 94 | 1365 | 1775049
989-D-2017 | 989 | Driving | Rigid | 05/04/2021 | Concrete | Aggregate | 1:02:00 PM | Clay | 3 | 500 | 93.6 | 104.4 | 99.3 |  | 08/08/2017 |  | MnROAD Original - Interstate 94 | 1365 | 1775049
989-P-2017 | 989 | Passing | Rigid | 05/04/2021 | Concrete | Aggregate | 11:33:00 AM | Clay | 1 | 500 | 72.6 | 69.4 | 70.7 |  | 08/08/2017 |  | MnROAD Original - Interstate 94 | 1365 | 583129
989-P-2017 | 989 | Passing | Rigid | 05/04/2021 | Concrete | Aggregate | 11:53:00 AM | Clay | 2 | 500 | 70 | 69.4 | 70 |  | 08/08/2017 |  | MnROAD Original - Interstate 94 | 1365 | 583129
989-P-2017 | 989 | Passing | Rigid | 05/04/2021 | Concrete | Aggregate | 12:09:00 PM | Clay | 3 | 500 | 73.8 | 71.3 | 72.6 |  | 08/08/2017 |  | MnROAD Original - Interstate 94 | 1365 | 583129
989-D-2017 | 989 | Driving | Rigid | 05/11/2021 | Concrete | Aggregate | 11:44:00 AM | Clay | 1 | 500 | 94.2 | 108.2 | 101.2 |  | 08/08/2017 |  | MnROAD Original - Interstate 94 | 1372 | 1816332
989-D-2017 | 989 | Driving | Rigid | 05/11/2021 | Concrete | Aggregate | 12:18:00 PM | Clay | 2 | 500 | 95.5 | 110.1 | 103.1 |  | 08/08/2017 |  | MnROAD Original - Interstate 94 | 1372 | 1816332
989-D-2017 | 989 | Driving | Rigid | 05/11/2021 | Concrete | Aggregate | 12:52:00 PM | Clay | 3 | 500 | 96.1 | 102.5 | 99.3 |  | 08/08/2017 |  | MnROAD Original - Interstate 94 | 1372 | 1816332
989-P-2017 | 989 | Passing | Rigid | 05/11/2021 | Concrete | Aggregate | 12:02:00 PM | Clay | 1 | 500 | 71.3 | 70.7 | 71.3 |  | 08/08/2017 |  | MnROAD Original - Interstate 94 | 1372 | 595747
989-P-2017 | 989 | Passing | Rigid | 05/11/2021 | Concrete | Aggregate | 12:35:00 PM | Clay | 2 | 500 | 73.8 | 73.2 | 73.2 |  | 08/08/2017 |  | MnROAD Original - Interstate 94 | 1372 | 595747
989-P-2017 | 989 | Passing | Rigid | 05/11/2021 | Concrete | Aggregate | 1:08:00 PM | Clay | 3 | 500 | 73.2 | 71.9 | 72.6 |  | 08/08/2017 |  | MnROAD Original - Interstate 94 | 1372 | 595747
989-D-2017 | 989 | Driving | Rigid | 08/09/2021 | Concrete | Aggregate | 12:08:00 PM | Clay | 1 | 500 | 94.9 | 106.3 | 100.6 |  | 08/08/2017 |  | MnROAD Original - Interstate 94 | 1462 | 2069501
989-D-2017 | 989 | Driving | Rigid | 08/09/2021 | Concrete | Aggregate | 12:17:00 PM | Clay | 2 | 500 | 94.2 | 101.9 | 98 |  | 08/08/2017 |  | MnROAD Original - Interstate 94 | 1462 | 2069501
989-D-2017 | 989 | Driving | Rigid | 08/09/2021 | Concrete | Aggregate | 12:25:00 PM | Clay | 3 | 500 | 93.6 | 101.9 | 97.4 |  | 08/08/2017 |  | MnROAD Original - Interstate 94 | 1462 | 2069501
989-P-2017 | 989 | Passing | Rigid | 08/09/2021 | Concrete | Aggregate | 12:34:00 PM | Clay | 1 | 500 | 73.8 | 71.3 | 72.6 |  | 08/08/2017 |  | MnROAD Original - Interstate 94 | 1462 | 673946
989-P-2017 | 989 | Passing | Rigid | 08/09/2021 | Concrete | Aggregate | 12:44:00 PM | Clay | 2 | 500 | 73.2 | 72.6 | 72.6 |  | 08/08/2017 |  | MnROAD Original - Interstate 94 | 1462 | 673946
989-P-2017 | 989 | Passing | Rigid | 08/09/2021 | Concrete | Aggregate | 12:54:00 PM | Clay | 3 | 500 | 73.2 | 71.9 | 72.6 |  | 08/08/2017 |  | MnROAD Original - Interstate 94 | 1462 | 673946
989-D-2017 | 989 | Driving | Rigid | 09/01/2021 | Concrete | Aggregate | 1:28:00 PM | Clay | 1 | 500 | 97.4 | 113.3 | 105 |  | 08/08/2017 |  | MnROAD Original - Interstate 94 | 1485 | 2104540
989-D-2017 | 989 | Driving | Rigid | 09/01/2021 | Concrete | Aggregate | 1:36:00 PM | Clay | 2 | 500 | 94.2 | 109.5 | 101.9 |  | 08/08/2017 |  | MnROAD Original - Interstate 94 | 1485 | 2104540
989-D-2017 | 989 | Driving | Rigid | 09/01/2021 | Concrete | Aggregate | 1:44:00 PM | Clay | 3 | 500 | 91 | 104.4 | 98 |  | 08/08/2017 |  | MnROAD Original - Interstate 94 | 1485 | 2104540
989-P-2017 | 989 | Passing | Rigid | 09/01/2021 | Concrete | Aggregate | 1:52:00 PM | Clay | 1 | 500 | 73.2 | 73.8 | 73.2 |  | 08/08/2017 |  | MnROAD Original - Interstate 94 | 1485 | 684731
989-P-2017 | 989 | Passing | Rigid | 09/01/2021 | Concrete | Aggregate | 2:02:00 PM | Clay | 2 | 500 | 74.5 | 71.3 | 72.6 |  | 08/08/2017 |  | MnROAD Original - Interstate 94 | 1485 | 684731
989-P-2017 | 989 | Passing | Rigid | 09/01/2021 | Concrete | Aggregate | 2:10:00 PM | Clay | 3 | 500 | 73.2 | 74.5 | 73.8 |  | 08/08/2017 |  | MnROAD Original - Interstate 94 | 1485 | 684731
989-D-2017 | 989 | Driving | Rigid | 10/07/2021 | Concrete | Aggregate | 2:48:00 PM | Clay | 1 | 500 | 91 | 104.4 | 97.4 |  | 08/08/2017 |  | MnROAD Original - Interstate 94 | 1521 | 2182507
989-D-2017 | 989 | Driving | Rigid | 10/07/2021 | Concrete | Aggregate | 3:11:00 PM | Clay | 2 | 500 | 91 | 101.2 | 96.1 |  | 08/08/2017 |  | MnROAD Original - Interstate 94 | 1521 | 2182507
989-P-2017 | 989 | Passing | Rigid | 10/07/2021 | Concrete | Aggregate | 2:56:00 PM | Clay | 1 | 500 | 73.8 | 78.3 | 75.8 |  | 08/08/2017 |  | MnROAD Original - Interstate 94 | 1521 | 711898
989-P-2017 | 989 | Passing | Rigid | 10/07/2021 | Concrete | Aggregate | 3:03:00 PM | Clay | 2 | 500 | 73.8 | 76.4 | 75.1 |  | 08/08/2017 |  | MnROAD Original - Interstate 94 | 1521 | 711898
989-D-2017 | 989 | Driving | Rigid | 11/16/2021 | Concrete | Aggregate | 10:48:00 AM | Clay | 1 | 500 | 89.1 | 95.5 | 92.3 |  | 08/08/2017 |  | MnROAD Original - Interstate 94 | 1561 | 2225273
989-D-2017 | 989 | Driving | Rigid | 11/16/2021 | Concrete | Aggregate | 11:49:00 AM | Clay | 2 | 500 | 92.9 | 98 | 95.5 |  | 08/08/2017 |  | MnROAD Original - Interstate 94 | 1561 | 2225273
989-D-2017 | 989 | Driving | Rigid | 11/16/2021 | Concrete | Aggregate | 12:00:00 PM | Clay | 3 | 500 | 96.8 | 105 | 100.6 |  | 08/08/2017 |  | MnROAD Original - Interstate 94 | 1561 | 2225273
989-P-2017 | 989 | Passing | Rigid | 11/16/2021 | Concrete | Aggregate | 11:07:00 AM | Clay | 1 | 500 | 70.7 | 67.5 | 69.4 |  | 08/08/2017 |  | MnROAD Original - Interstate 94 | 1561 | 725586
989-P-2017 | 989 | Passing | Rigid | 11/16/2021 | Concrete | Aggregate | 11:22:00 AM | Clay | 2 | 500 | 68.1 | 70.7 | 69.4 |  | 08/08/2017 |  | MnROAD Original - Interstate 94 | 1561 | 725586
989-P-2017 | 989 | Passing | Rigid | 11/16/2021 | Concrete | Aggregate | 11:35:00 AM | Clay | 3 | 500 | 70 | 70.7 | 70 |  | 08/08/2017 |  | MnROAD Original - Interstate 94 | 1561 | 725586
989-D-2017 | 989 | Driving | Rigid | 05/04/2022 | Concrete | Aggregate | 1:27:00 PM | Clay | 1 | 500 | 95.5 | 112 | 103.8 |  | 08/08/2017 |  | MnROAD Original - Interstate 94 | 1730 | 2342412
989-D-2017 | 989 | Driving | Rigid | 05/04/2022 | Concrete | Aggregate | 2:14:00 PM | Clay | 2 | 500 | 97.4 | 110.8 | 104.4 |  | 08/08/2017 |  | MnROAD Original - Interstate 94 | 1730 | 2342412
989-P-2017 | 989 | Passing | Rigid | 05/04/2022 | Concrete | Aggregate | 1:42:00 PM | Clay | 1 | 500 | 76.4 | 77.7 | 77 |  | 08/08/2017 |  | MnROAD Original - Interstate 94 | 1730 | 768461
989-P-2017 | 989 | Passing | Rigid | 05/04/2022 | Concrete | Aggregate | 1:59:00 PM | Clay | 2 | 500 | 79.6 | 78.3 | 78.9 |  | 08/08/2017 |  | MnROAD Original - Interstate 94 | 1730 | 768461
989-D-2017 | 989 | Driving | Rigid | 10/19/2022 | Concrete | Aggregate | 2:20:00 PM | Clay | 1 | 500 | 95.5 | 107.6 | 101.2 |  | 08/08/2017 |  | MnROAD Original - Interstate 94 | 1898 | 3063711
989-P-2017 | 989 | Passing | Rigid | 10/19/2022 | Concrete | Aggregate | 2:30:00 PM | Clay | 1 | 500 | 70.7 | 77 | 73.8 |  | 08/08/2017 |  | MnROAD Original - Interstate 94 | 1898 | 1002263
990-D-1973 | 990 | Driving | Rigid | 04/24/2017 | Aggregate |  | 11:28:00 AM | Clay | 1 | 500 | 159.8 | 160.4 | 159.8 |  | 06/01/1973 | 08/12/2017 | MnROAD Original - Interstate 94 | 16033 | 7394504
990-D-1973 | 990 | Driving | Rigid | 04/24/2017 | Aggregate |  | 11:39:00 AM | Clay | 2 | 500 | 168.1 | 167.4 | 167.4 |  | 06/01/1973 | 08/12/2017 | MnROAD Original - Interstate 94 | 16033 | 7394504
990-D-1973 | 990 | Driving | Rigid | 04/24/2017 | Aggregate |  | 11:53:00 AM | Clay | 3 | 500 | 166.1 | 154.7 | 160.4 |  | 06/01/1973 | 08/12/2017 | MnROAD Original - Interstate 94 | 16033 | 7394504
990-P-1973 | 990 | Passing | Rigid | 04/24/2017 | Aggregate |  | 12:09:00 PM | Clay | 1 | 500 | 211.3 | 192.9 | 202.4 |  | 06/01/1973 | 08/12/2017 | MnROAD Original - Interstate 94 | 16033 | 2000114
990-P-1973 | 990 | Passing | Rigid | 04/24/2017 | Aggregate |  | 12:23:00 PM | Clay | 2 | 500 | 216.4 | 192.2 | 204.3 |  | 06/01/1973 | 08/12/2017 | MnROAD Original - Interstate 94 | 16033 | 2000114
990-P-1973 | 990 | Passing | Rigid | 04/24/2017 | Aggregate |  | 12:37:00 PM | Clay | 3 | 500 | 215.2 | 196.7 | 205.6 |  | 06/01/1973 | 08/12/2017 | MnROAD Original - Interstate 94 | 16033 | 2000114
990-D-1973 | 990 | Driving | Rigid | 06/01/2017 | Aggregate |  | 10:22:00 AM | Clay | 1 | 500 | 168.7 | 178.2 | 173.8 |  | 06/01/1973 | 08/12/2017 | MnROAD Original - Interstate 94 | 16071 | 7490284
990-D-1973 | 990 | Driving | Rigid | 06/01/2017 | Aggregate |  | 10:32:00 AM | Clay | 2 | 500 | 165.5 | 173.8 | 170 |  | 06/01/1973 | 08/12/2017 | MnROAD Original - Interstate 94 | 16071 | 7490284
990-D-1973 | 990 | Driving | Rigid | 06/01/2017 | Aggregate |  | 10:38:00 AM | Clay | 3 | 500 | 163 | 177 | 170 |  | 06/01/1973 | 08/12/2017 | MnROAD Original - Interstate 94 | 16071 | 7490284
990-P-1973 | 990 | Passing | Rigid | 06/01/2017 | Aggregate |  | 10:46:00 AM | Clay | 1 | 500 | 220.3 | 175.7 | 198 |  | 06/01/1973 | 08/12/2017 | MnROAD Original - Interstate 94 | 16071 | 2012862
990-P-1973 | 990 | Passing | Rigid | 06/01/2017 | Aggregate |  | 10:52:00 AM | Clay | 2 | 500 | 216.4 | 177 | 196.7 |  | 06/01/1973 | 08/12/2017 | MnROAD Original - Interstate 94 | 16071 | 2012862
990-P-1973 | 990 | Passing | Rigid | 06/01/2017 | Aggregate |  | 10:58:00 AM | Clay | 3 | 500 | 217.7 | 175.1 | 196.7 |  | 06/01/1973 | 08/12/2017 | MnROAD Original - Interstate 94 | 16071 | 2012862
990-D-2017 | 990 | Driving | Rigid | 09/13/2017 | Concrete | Aggregate | 10:11:00 AM | Clay | 1 | 500 | 171.2 | 173.8 | 172.5 |  | 08/13/2017 |  | MnROAD Original - Interstate 94 | 31 | 154881
990-D-2017 | 990 | Driving | Rigid | 09/13/2017 | Concrete | Aggregate | 10:28:00 AM | Clay | 2 | 500 | 172.5 | 168.1 | 170 |  | 08/13/2017 |  | MnROAD Original - Interstate 94 | 31 | 154881
990-D-2017 | 990 | Driving | Rigid | 09/13/2017 | Concrete | Aggregate | 10:44:00 AM | Clay | 3 | 500 | 179.5 | 189.1 | 184 |  | 08/13/2017 |  | MnROAD Original - Interstate 94 | 31 | 154881
990-P-2017 | 990 | Passing | Rigid | 09/13/2017 | Concrete | Aggregate | 11:01:00 AM | Clay | 1 | 500 | 218.3 | 192.2 | 205.6 |  | 08/13/2017 |  | MnROAD Original - Interstate 94 | 31 | 19751
990-P-2017 | 990 | Passing | Rigid | 09/13/2017 | Concrete | Aggregate | 11:18:00 AM | Clay | 2 | 500 | 227.3 | 186.5 | 206.9 |  | 08/13/2017 |  | MnROAD Original - Interstate 94 | 31 | 19751
990-P-2017 | 990 | Passing | Rigid | 09/13/2017 | Concrete | Aggregate | 12:36:00 PM | Clay | 3 | 500 | 226 | 189.7 | 207.5 |  | 08/13/2017 |  | MnROAD Original - Interstate 94 | 31 | 19751
990-D-2017 | 990 | Driving | Rigid | 11/03/2017 | Concrete | Aggregate | 11:38:00 AM | Clay | 1 | 500 | 83.4 | 81.5 | 82.8 |  | 08/13/2017 |  | MnROAD Original - Interstate 94 | 82 | 181624
990-D-2017 | 990 | Driving | Rigid | 11/03/2017 | Concrete | Aggregate | 11:53:00 AM | Clay | 2 | 500 | 79.6 | 81.5 | 80.2 |  | 08/13/2017 |  | MnROAD Original - Interstate 94 | 82 | 181624
990-D-2017 | 990 | Driving | Rigid | 11/03/2017 | Concrete | Aggregate | 1:10:00 PM | Clay | 3 | 500 | 86.6 | 89.1 | 87.8 |  | 08/13/2017 |  | MnROAD Original - Interstate 94 | 82 | 181624
990-P-2017 | 990 | Passing | Rigid | 11/03/2017 | Concrete | Aggregate | 12:25:00 PM | Clay | 1 | 500 | 82.1 | 85.3 | 83.4 |  | 08/13/2017 |  | MnROAD Original - Interstate 94 | 82 | 23160
990-P-2017 | 990 | Passing | Rigid | 11/03/2017 | Concrete | Aggregate | 12:41:00 PM | Clay | 2 | 500 | 86.6 | 85.3 | 85.9 |  | 08/13/2017 |  | MnROAD Original - Interstate 94 | 82 | 23160
990-P-2017 | 990 | Passing | Rigid | 11/03/2017 | Concrete | Aggregate | 12:55:00 PM | Clay | 3 | 500 | 85.3 | 84 | 84.7 |  | 08/13/2017 |  | MnROAD Original - Interstate 94 | 82 | 23160
990-D-2017 | 990 | Driving | Rigid | 11/16/2017 | Concrete | Aggregate | 9:46:00 AM | Clay | 1 | 500 | 78.9 | 78.3 | 78.9 |  | 08/13/2017 |  | MnROAD Original - Interstate 94 | 95 | 221875
990-D-2017 | 990 | Driving | Rigid | 11/16/2017 | Concrete | Aggregate | 10:00:00 AM | Clay | 2 | 500 | 77.7 | 78.3 | 78.3 |  | 08/13/2017 |  | MnROAD Original - Interstate 94 | 95 | 221875
990-D-2017 | 990 | Driving | Rigid | 11/16/2017 | Concrete | Aggregate | 10:15:00 AM | Clay | 3 | 500 | 78.9 | 78.9 | 78.9 |  | 08/13/2017 |  | MnROAD Original - Interstate 94 | 95 | 221875
990-P-2017 | 990 | Passing | Rigid | 11/16/2017 | Concrete | Aggregate | 10:29:00 AM | Clay | 1 | 500 | 92.9 | 85.3 | 89.1 |  | 08/13/2017 |  | MnROAD Original - Interstate 94 | 95 | 30503
990-P-2017 | 990 | Passing | Rigid | 11/16/2017 | Concrete | Aggregate | 10:44:00 AM | Clay | 2 | 500 | 89.8 | 83.4 | 86.6 |  | 08/13/2017 |  | MnROAD Original - Interstate 94 | 95 | 30503
990-P-2017 | 990 | Passing | Rigid | 11/16/2017 | Concrete | Aggregate | 10:59:00 AM | Clay | 3 | 500 | 88.5 | 85.9 | 87.2 |  | 08/13/2017 |  | MnROAD Original - Interstate 94 | 95 | 30503
990-D-2017 | 990 | Driving | Rigid | 05/17/2018 | Concrete | Aggregate | 8:53:00 AM | Clay | 1 | 600 | 64.9 | 68.1 | 66.8 |  | 08/13/2017 |  | MnROAD Original - Interstate 94 | 277 | 313173
990-D-2017 | 990 | Driving | Rigid | 05/17/2018 | Concrete | Aggregate | 8:53:00 AM | Clay | 1 | 600 | 89.1 | 88.5 | 88.5 |  | 08/13/2017 |  | MnROAD Original - Interstate 94 | 277 | 313173
990-D-2017 | 990 | Driving | Rigid | 05/17/2018 | Concrete | Aggregate | 9:02:00 AM | Clay | 2 | 600 | 62.4 | 70 | 66.2 |  | 08/13/2017 |  | MnROAD Original - Interstate 94 | 277 | 313173
990-D-2017 | 990 | Driving | Rigid | 05/17/2018 | Concrete | Aggregate | 9:02:00 AM | Clay | 2 | 600 | 87.8 | 87.8 | 87.8 |  | 08/13/2017 |  | MnROAD Original - Interstate 94 | 277 | 313173
990-D-2017 | 990 | Driving | Rigid | 05/17/2018 | Concrete | Aggregate | 9:09:00 AM | Clay | 3 | 600 | 87.8 | 87.2 | 87.2 |  | 08/13/2017 |  | MnROAD Original - Interstate 94 | 277 | 313173
990-D-2017 | 990 | Driving | Rigid | 05/17/2018 | Concrete | Aggregate | 9:09:00 AM | Clay | 3 | 600 | 66.8 | 67.5 | 66.8 |  | 08/13/2017 |  | MnROAD Original - Interstate 94 | 277 | 313173
990-P-2017 | 990 | Passing | Rigid | 05/17/2018 | Concrete | Aggregate | 9:20:00 AM | Clay | 1 | 600 | 60.5 | 59.8 | 59.8 |  | 08/13/2017 |  | MnROAD Original - Interstate 94 | 277 | 45381
990-P-2017 | 990 | Passing | Rigid | 05/17/2018 | Concrete | Aggregate | 9:20:00 AM | Clay | 1 | 600 | 87.8 | 105.7 | 96.8 |  | 08/13/2017 |  | MnROAD Original - Interstate 94 | 277 | 45381
990-P-2017 | 990 | Passing | Rigid | 05/17/2018 | Concrete | Aggregate | 9:28:00 AM | Clay | 2 | 600 | 87.2 | 105.7 | 96.8 |  | 08/13/2017 |  | MnROAD Original - Interstate 94 | 277 | 45381
990-P-2017 | 990 | Passing | Rigid | 05/17/2018 | Concrete | Aggregate | 9:28:00 AM | Clay | 2 | 600 | 61.1 | 57.9 | 59.8 |  | 08/13/2017 |  | MnROAD Original - Interstate 94 | 277 | 45381
990-P-2017 | 990 | Passing | Rigid | 05/17/2018 | Concrete | Aggregate | 9:40:00 AM | Clay | 3 | 600 | 89.8 | 103.1 | 96.1 |  | 08/13/2017 |  | MnROAD Original - Interstate 94 | 277 | 45381
990-P-2017 | 990 | Passing | Rigid | 05/17/2018 | Concrete | Aggregate | 9:40:00 AM | Clay | 3 | 600 | 62.4 | 59.2 | 61.1 |  | 08/13/2017 |  | MnROAD Original - Interstate 94 | 277 | 45381
990-D-2017 | 990 | Driving | Rigid | 06/14/2018 | Concrete | Aggregate | 10:05:00 AM | Clay | 1 | 600 | 87.8 | 82.8 | 85.3 |  | 08/13/2017 |  | MnROAD Original - Interstate 94 | 305 | 350282
990-D-2017 | 990 | Driving | Rigid | 06/14/2018 | Concrete | Aggregate | 10:05:00 AM | Clay | 1 | 600 | 61.1 | 64.3 | 62.4 |  | 08/13/2017 |  | MnROAD Original - Interstate 94 | 305 | 350282
990-D-2017 | 990 | Driving | Rigid | 06/14/2018 | Concrete | Aggregate | 10:13:00 AM | Clay | 2 | 600 | 87.8 | 84.7 | 85.9 |  | 08/13/2017 |  | MnROAD Original - Interstate 94 | 305 | 350282
990-D-2017 | 990 | Driving | Rigid | 06/14/2018 | Concrete | Aggregate | 10:13:00 AM | Clay | 2 | 600 | 64.3 | 67.5 | 65.6 |  | 08/13/2017 |  | MnROAD Original - Interstate 94 | 305 | 350282
990-D-2017 | 990 | Driving | Rigid | 06/14/2018 | Concrete | Aggregate | 10:20:00 AM | Clay | 3 | 600 | 64.9 | 67.5 | 66.2 |  | 08/13/2017 |  | MnROAD Original - Interstate 94 | 305 | 350282
990-D-2017 | 990 | Driving | Rigid | 06/14/2018 | Concrete | Aggregate | 10:20:00 AM | Clay | 3 | 600 | 87.8 | 84.7 | 85.9 |  | 08/13/2017 |  | MnROAD Original - Interstate 94 | 305 | 350282
990-P-2017 | 990 | Passing | Rigid | 06/14/2018 | Concrete | Aggregate | 10:29:00 AM | Clay | 1 | 600 | 56.7 | 59.2 | 57.9 |  | 08/13/2017 |  | MnROAD Original - Interstate 94 | 305 | 54886
990-P-2017 | 990 | Passing | Rigid | 06/14/2018 | Concrete | Aggregate | 10:29:00 AM | Clay | 1 | 600 | 84.7 | 108.2 | 96.1 |  | 08/13/2017 |  | MnROAD Original - Interstate 94 | 305 | 54886
990-P-2017 | 990 | Passing | Rigid | 06/14/2018 | Concrete | Aggregate | 10:38:00 AM | Clay | 2 | 600 | 85.9 | 105.7 | 96.1 |  | 08/13/2017 |  | MnROAD Original - Interstate 94 | 305 | 54886
990-P-2017 | 990 | Passing | Rigid | 06/14/2018 | Concrete | Aggregate | 10:38:00 AM | Clay | 2 | 600 | 56 | 57.3 | 56.7 |  | 08/13/2017 |  | MnROAD Original - Interstate 94 | 305 | 54886
990-P-2017 | 990 | Passing | Rigid | 06/14/2018 | Concrete | Aggregate | 10:45:00 AM | Clay | 3 | 600 | 84.7 | 108.2 | 96.1 |  | 08/13/2017 |  | MnROAD Original - Interstate 94 | 305 | 54886
990-P-2017 | 990 | Passing | Rigid | 06/14/2018 | Concrete | Aggregate | 10:45:00 AM | Clay | 3 | 600 | 59.2 | 56.7 | 57.9 |  | 08/13/2017 |  | MnROAD Original - Interstate 94 | 305 | 54886
990-D-2017 | 990 | Driving | Rigid | 06/21/2018 | Concrete | Aggregate | 10:11:00 AM | Clay | 1 | 600 | 89.8 | 86.6 | 87.8 |  | 08/13/2017 |  | MnROAD Original - Interstate 94 | 312 | 350282
990-D-2017 | 990 | Driving | Rigid | 06/21/2018 | Concrete | Aggregate | 10:11:00 AM | Clay | 1 | 600 | 66.2 | 69.4 | 67.5 |  | 08/13/2017 |  | MnROAD Original - Interstate 94 | 312 | 350282
990-D-2017 | 990 | Driving | Rigid | 06/21/2018 | Concrete | Aggregate | 10:20:00 AM | Clay | 2 | 600 | 65.6 | 70 | 67.5 |  | 08/13/2017 |  | MnROAD Original - Interstate 94 | 312 | 350282
990-D-2017 | 990 | Driving | Rigid | 06/21/2018 | Concrete | Aggregate | 10:20:00 AM | Clay | 2 | 600 | 89.1 | 85.9 | 87.8 |  | 08/13/2017 |  | MnROAD Original - Interstate 94 | 312 | 350282
990-D-2017 | 990 | Driving | Rigid | 06/21/2018 | Concrete | Aggregate | 10:28:00 AM | Clay | 3 | 600 | 88.5 | 87.2 | 87.8 |  | 08/13/2017 |  | MnROAD Original - Interstate 94 | 312 | 350282
990-D-2017 | 990 | Driving | Rigid | 06/21/2018 | Concrete | Aggregate | 10:28:00 AM | Clay | 3 | 600 | 62.4 | 68.8 | 65.6 |  | 08/13/2017 |  | MnROAD Original - Interstate 94 | 312 | 350282
990-P-2017 | 990 | Passing | Rigid | 06/21/2018 | Concrete | Aggregate | 10:36:00 AM | Clay | 1 | 600 | 66.2 | 59.2 | 63 |  | 08/13/2017 |  | MnROAD Original - Interstate 94 | 312 | 54886
990-P-2017 | 990 | Passing | Rigid | 06/21/2018 | Concrete | Aggregate | 10:36:00 AM | Clay | 1 | 600 | 88.5 | 99.9 | 94.2 |  | 08/13/2017 |  | MnROAD Original - Interstate 94 | 312 | 54886
990-P-2017 | 990 | Passing | Rigid | 06/21/2018 | Concrete | Aggregate | 10:44:00 AM | Clay | 2 | 600 | 85.9 | 103.8 | 94.9 |  | 08/13/2017 |  | MnROAD Original - Interstate 94 | 312 | 54886
990-P-2017 | 990 | Passing | Rigid | 06/21/2018 | Concrete | Aggregate | 10:44:00 AM | Clay | 2 | 600 | 59.2 | 59.2 | 59.2 |  | 08/13/2017 |  | MnROAD Original - Interstate 94 | 312 | 54886
990-P-2017 | 990 | Passing | Rigid | 06/21/2018 | Concrete | Aggregate | 10:51:00 AM | Clay | 3 | 600 | 85.3 | 103.8 | 94.9 |  | 08/13/2017 |  | MnROAD Original - Interstate 94 | 312 | 54886
990-P-2017 | 990 | Passing | Rigid | 06/21/2018 | Concrete | Aggregate | 10:51:00 AM | Clay | 3 | 600 | 57.9 | 57.9 | 57.9 |  | 08/13/2017 |  | MnROAD Original - Interstate 94 | 312 | 54886
990-D-2017 | 990 | Driving | Rigid | 07/26/2018 | Concrete | Aggregate | 7:28:00 AM | Clay | 1 | 599.7 | 91 | 90.4 | 90.4 |  | 08/13/2017 |  | MnROAD Original - Interstate 94 | 347 | 362683
990-D-2017 | 990 | Driving | Rigid | 07/26/2018 | Concrete | Aggregate | 7:28:00 AM | Clay | 1 | 599.7 | 64.9 | 68.1 | 66.8 |  | 08/13/2017 |  | MnROAD Original - Interstate 94 | 347 | 362683
990-D-2017 | 990 | Driving | Rigid | 07/26/2018 | Concrete | Aggregate | 7:37:00 AM | Clay | 2 | 599.7 | 90.4 | 88.5 | 89.1 |  | 08/13/2017 |  | MnROAD Original - Interstate 94 | 347 | 362683
990-D-2017 | 990 | Driving | Rigid | 07/26/2018 | Concrete | Aggregate | 7:37:00 AM | Clay | 2 | 599.7 | 62.4 | 72.6 | 67.5 |  | 08/13/2017 |  | MnROAD Original - Interstate 94 | 347 | 362683
990-D-2017 | 990 | Driving | Rigid | 07/26/2018 | Concrete | Aggregate | 7:44:00 AM | Clay | 3 | 599.7 | 89.1 | 89.1 | 89.1 |  | 08/13/2017 |  | MnROAD Original - Interstate 94 | 347 | 362683
990-D-2017 | 990 | Driving | Rigid | 07/26/2018 | Concrete | Aggregate | 7:44:00 AM | Clay | 3 | 599.7 | 64.9 | 70.7 | 67.5 |  | 08/13/2017 |  | MnROAD Original - Interstate 94 | 347 | 362683
990-P-2017 | 990 | Passing | Rigid | 07/26/2018 | Concrete | Aggregate | 7:54:00 AM | Clay | 1 | 599.7 | 89.1 | 100.6 | 94.9 |  | 08/13/2017 |  | MnROAD Original - Interstate 94 | 347 | 58038
990-P-2017 | 990 | Passing | Rigid | 07/26/2018 | Concrete | Aggregate | 7:54:00 AM | Clay | 1 | 599.7 | 57.3 | 54.7 | 56 |  | 08/13/2017 |  | MnROAD Original - Interstate 94 | 347 | 58038
990-P-2017 | 990 | Passing | Rigid | 07/26/2018 | Concrete | Aggregate | 8:05:00 AM | Clay | 2 | 599.7 | 56.7 | 54.7 | 55.4 |  | 08/13/2017 |  | MnROAD Original - Interstate 94 | 347 | 58038
990-P-2017 | 990 | Passing | Rigid | 07/26/2018 | Concrete | Aggregate | 8:05:00 AM | Clay | 2 | 599.7 | 91 | 101.2 | 96.1 |  | 08/13/2017 |  | MnROAD Original - Interstate 94 | 347 | 58038
990-P-2017 | 990 | Passing | Rigid | 07/26/2018 | Concrete | Aggregate | 8:12:00 AM | Clay | 3 | 599.7 | 67.5 | 58.6 | 63 |  | 08/13/2017 |  | MnROAD Original - Interstate 94 | 347 | 58038
990-P-2017 | 990 | Passing | Rigid | 07/26/2018 | Concrete | Aggregate | 8:12:00 AM | Clay | 3 | 599.7 | 88.5 | 99.9 | 94.2 |  | 08/13/2017 |  | MnROAD Original - Interstate 94 | 347 | 58038
990-D-2017 | 990 | Driving | Rigid | 08/10/2020 | Concrete | Aggregate | 9:52:00 AM | Clay | 1 | 500 | 89.8 | 80.2 | 84.7 |  | 08/13/2017 |  | MnROAD Original - Interstate 94 | 1093 | 1183702
990-D-2017 | 990 | Driving | Rigid | 08/10/2020 | Concrete | Aggregate | 10:06:00 AM | Clay | 2 | 500 | 89.8 | 85.9 | 87.8 |  | 08/13/2017 |  | MnROAD Original - Interstate 94 | 1093 | 1183702
990-D-2017 | 990 | Driving | Rigid | 08/10/2020 | Concrete | Aggregate | 10:19:00 AM | Clay | 3 | 550 | 91 | 91.7 | 91 |  | 08/13/2017 |  | MnROAD Original - Interstate 94 | 1093 | 1183702
990-D-2017 | 990 | Driving | Rigid | 08/10/2020 | Concrete | Aggregate | 10:28:00 AM | Clay | 4 | 550 | 88.5 | 87.8 | 88.5 |  | 08/13/2017 |  | MnROAD Original - Interstate 94 | 1093 | 1183702
990-P-2017 | 990 | Passing | Rigid | 08/10/2020 | Concrete | Aggregate | 10:40:00 AM | Clay | 1 | 500 | 92.9 | 88.5 | 90.4 |  | 08/13/2017 |  | MnROAD Original - Interstate 94 | 1093 | 351495
990-P-2017 | 990 | Passing | Rigid | 08/10/2020 | Concrete | Aggregate | 10:48:00 AM | Clay | 2 | 500 | 92.9 | 89.8 | 91 |  | 08/13/2017 |  | MnROAD Original - Interstate 94 | 1093 | 351495
990-P-2017 | 990 | Passing | Rigid | 08/10/2020 | Concrete | Aggregate | 10:55:00 AM | Clay | 3 | 500 | 90.4 | 91 | 90.4 |  | 08/13/2017 |  | MnROAD Original - Interstate 94 | 1093 | 351495
990-D-2017 | 990 | Driving | Rigid | 08/27/2020 | Concrete | Aggregate | 11:13:00 AM | Clay | 1 | 500 | 93.6 | 90.4 | 92.3 |  | 08/13/2017 |  | MnROAD Original - Interstate 94 | 1110 | 1251874
990-D-2017 | 990 | Driving | Rigid | 08/27/2020 | Concrete | Aggregate | 11:28:00 AM | Clay | 2 | 500 | 92.9 | 85.3 | 89.1 |  | 08/13/2017 |  | MnROAD Original - Interstate 94 | 1110 | 1251874
990-D-2017 | 990 | Driving | Rigid | 08/27/2020 | Concrete | Aggregate | 11:43:00 AM | Clay | 3 | 500 | 92.9 | 85.9 | 89.1 |  | 08/13/2017 |  | MnROAD Original - Interstate 94 | 1110 | 1251874
990-P-2017 | 990 | Passing | Rigid | 08/27/2020 | Concrete | Aggregate | 11:59:00 AM | Clay | 1 | 500 | 94.9 | 92.9 | 94.2 |  | 08/13/2017 |  | MnROAD Original - Interstate 94 | 1110 | 419667
990-P-2017 | 990 | Passing | Rigid | 08/27/2020 | Concrete | Aggregate | 12:41:00 PM | Clay | 3 | 500 | 94.9 | 91.7 | 92.9 |  | 08/13/2017 |  | MnROAD Original - Interstate 94 | 1110 | 419667
990-D-2017 | 990 | Driving | Rigid | 09/29/2020 | Concrete | Aggregate | 10:26:00 AM | Clay | 1 | 500 | 89.8 | 84 | 86.6 |  | 08/13/2017 |  | MnROAD Original - Interstate 94 | 1143 | 1398527
990-D-2017 | 990 | Driving | Rigid | 09/29/2020 | Concrete | Aggregate | 10:41:00 AM | Clay | 2 | 500 | 89.8 | 82.8 | 86.6 |  | 08/13/2017 |  | MnROAD Original - Interstate 94 | 1143 | 1398527
990-D-2017 | 990 | Driving | Rigid | 09/29/2020 | Concrete | Aggregate | 10:57:00 AM | Clay | 3 | 500 | 89.8 | 83.4 | 86.6 |  | 08/13/2017 |  | MnROAD Original - Interstate 94 | 1143 | 1398527
990-P-2017 | 990 | Passing | Rigid | 09/29/2020 | Concrete | Aggregate | 11:12:00 AM | Clay | 1 | 500 | 92.9 | 92.9 | 92.9 |  | 08/13/2017 |  | MnROAD Original - Interstate 94 | 1143 | 469542
990-P-2017 | 990 | Passing | Rigid | 09/29/2020 | Concrete | Aggregate | 11:28:00 AM | Clay | 2 | 500 | 91 | 91.7 | 91 |  | 08/13/2017 |  | MnROAD Original - Interstate 94 | 1143 | 469542
990-P-2017 | 990 | Passing | Rigid | 09/29/2020 | Concrete | Aggregate | 11:43:00 AM | Clay | 3 | 500 | 89.8 | 89.8 | 89.8 |  | 08/13/2017 |  | MnROAD Original - Interstate 94 | 1143 | 469542
990-D-2017 | 990 | Driving | Rigid | 11/03/2020 | Concrete | Aggregate | 11:41:00 AM | Clay | 1 | 500 | 91.7 | 86.6 | 89.1 |  | 08/13/2017 |  | MnROAD Original - Interstate 94 | 1178 | 1459286
990-D-2017 | 990 | Driving | Rigid | 11/03/2020 | Concrete | Aggregate | 11:48:00 AM | Clay | 2 | 500 | 88.5 | 85.3 | 87.2 |  | 08/13/2017 |  | MnROAD Original - Interstate 94 | 1178 | 1459286
990-D-2017 | 990 | Driving | Rigid | 11/03/2020 | Concrete | Aggregate | 11:56:00 AM | Clay | 3 | 500 | 91 | 84 | 87.8 |  | 08/13/2017 |  | MnROAD Original - Interstate 94 | 1178 | 1459286
990-P-2017 | 990 | Passing | Rigid | 11/03/2020 | Concrete | Aggregate | 12:06:00 PM | Clay | 1 | 500 | 89.1 | 91.7 | 90.4 |  | 08/13/2017 |  | MnROAD Original - Interstate 94 | 1178 | 487806
990-P-2017 | 990 | Passing | Rigid | 11/03/2020 | Concrete | Aggregate | 12:14:00 PM | Clay | 2 | 500 | 88.5 | 92.9 | 90.4 |  | 08/13/2017 |  | MnROAD Original - Interstate 94 | 1178 | 487806
990-P-2017 | 990 | Passing | Rigid | 11/03/2020 | Concrete | Aggregate | 12:22:00 PM | Clay | 3 | 500 | 88.5 | 91 | 89.8 |  | 08/13/2017 |  | MnROAD Original - Interstate 94 | 1178 | 487806
990-D-2017 | 990 | Driving | Rigid | 04/16/2021 | Concrete | Aggregate | 12:52:00 PM | Clay | 1 | 500 | 94.2 | 84.7 | 89.8 |  | 08/13/2017 |  | MnROAD Original - Interstate 94 | 1342 | 1660612
990-D-2017 | 990 | Driving | Rigid | 04/16/2021 | Concrete | Aggregate | 1:07:00 PM | Clay | 2 | 500 | 93.6 | 85.9 | 89.8 |  | 08/13/2017 |  | MnROAD Original - Interstate 94 | 1342 | 1660612
990-D-2017 | 990 | Driving | Rigid | 04/16/2021 | Concrete | Aggregate | 1:22:00 PM | Clay | 3 | 500 | 95.5 | 87.8 | 91.7 |  | 08/13/2017 |  | MnROAD Original - Interstate 94 | 1342 | 1660612
990-P-2017 | 990 | Passing | Rigid | 04/16/2021 | Concrete | Aggregate | 1:37:00 PM | Clay | 1 | 500 | 98 | 97.4 | 97.4 |  | 08/13/2017 |  | MnROAD Original - Interstate 94 | 1342 | 551722
990-P-2017 | 990 | Passing | Rigid | 04/16/2021 | Concrete | Aggregate | 1:52:00 PM | Clay | 2 | 500 | 99.3 | 96.1 | 97.4 |  | 08/13/2017 |  | MnROAD Original - Interstate 94 | 1342 | 551722
990-D-2017 | 990 | Driving | Rigid | 05/04/2021 | Concrete | Aggregate | 12:27:00 PM | Clay | 1 | 500 | 94.2 | 84 | 89.1 |  | 08/13/2017 |  | MnROAD Original - Interstate 94 | 1360 | 1748193
990-D-2017 | 990 | Driving | Rigid | 05/04/2021 | Concrete | Aggregate | 12:45:00 PM | Clay | 2 | 500 | 94.2 | 83.4 | 88.5 |  | 08/13/2017 |  | MnROAD Original - Interstate 94 | 1360 | 1748193
990-D-2017 | 990 | Driving | Rigid | 05/04/2021 | Concrete | Aggregate | 1:03:00 PM | Clay | 3 | 500 | 94.9 | 86.6 | 90.4 |  | 08/13/2017 |  | MnROAD Original - Interstate 94 | 1360 | 1748193
990-P-2017 | 990 | Passing | Rigid | 05/04/2021 | Concrete | Aggregate | 11:33:00 AM | Clay | 1 | 500 | 98 | 94.2 | 96.1 |  | 08/13/2017 |  | MnROAD Original - Interstate 94 | 1360 | 579271
990-P-2017 | 990 | Passing | Rigid | 05/04/2021 | Concrete | Aggregate | 11:53:00 AM | Clay | 2 | 500 | 95.5 | 92.3 | 94.2 |  | 08/13/2017 |  | MnROAD Original - Interstate 94 | 1360 | 579271
990-P-2017 | 990 | Passing | Rigid | 05/04/2021 | Concrete | Aggregate | 12:09:00 PM | Clay | 3 | 500 | 98.7 | 96.1 | 97.4 |  | 08/13/2017 |  | MnROAD Original - Interstate 94 | 1360 | 579271
990-D-2017 | 990 | Driving | Rigid | 05/11/2021 | Concrete | Aggregate | 11:44:00 AM | Clay | 1 | 500 | 94.9 | 87.8 | 91 |  | 08/13/2017 |  | MnROAD Original - Interstate 94 | 1367 | 1789476
990-D-2017 | 990 | Driving | Rigid | 05/11/2021 | Concrete | Aggregate | 12:18:00 PM | Clay | 2 | 500 | 92.3 | 86.6 | 89.1 |  | 08/13/2017 |  | MnROAD Original - Interstate 94 | 1367 | 1789476
990-D-2017 | 990 | Driving | Rigid | 05/11/2021 | Concrete | Aggregate | 12:52:00 PM | Clay | 3 | 500 | 95.5 | 85.3 | 90.4 |  | 08/13/2017 |  | MnROAD Original - Interstate 94 | 1367 | 1789476
990-P-2017 | 990 | Passing | Rigid | 05/11/2021 | Concrete | Aggregate | 12:02:00 PM | Clay | 1 | 500 | 95.5 | 96.8 | 96.1 |  | 08/13/2017 |  | MnROAD Original - Interstate 94 | 1367 | 591889
990-P-2017 | 990 | Passing | Rigid | 05/11/2021 | Concrete | Aggregate | 12:35:00 PM | Clay | 2 | 500 | 97.4 | 96.8 | 96.8 |  | 08/13/2017 |  | MnROAD Original - Interstate 94 | 1367 | 591889
990-P-2017 | 990 | Passing | Rigid | 05/11/2021 | Concrete | Aggregate | 1:08:00 PM | Clay | 3 | 500 | 99.9 | 96.8 | 98 |  | 08/13/2017 |  | MnROAD Original - Interstate 94 | 1367 | 591889
990-D-2017 | 990 | Driving | Rigid | 08/09/2021 | Concrete | Aggregate | 12:08:00 PM | Clay | 1 | 500 | 94.2 | 85.3 | 89.8 |  | 08/13/2017 |  | MnROAD Original - Interstate 94 | 1457 | 2042645
990-D-2017 | 990 | Driving | Rigid | 08/09/2021 | Concrete | Aggregate | 12:17:00 PM | Clay | 2 | 500 | 96.1 | 87.2 | 91.7 |  | 08/13/2017 |  | MnROAD Original - Interstate 94 | 1457 | 2042645
990-D-2017 | 990 | Driving | Rigid | 08/09/2021 | Concrete | Aggregate | 12:25:00 PM | Clay | 3 | 500 | 94.2 | 86.6 | 90.4 |  | 08/13/2017 |  | MnROAD Original - Interstate 94 | 1457 | 2042645
990-P-2017 | 990 | Passing | Rigid | 08/09/2021 | Concrete | Aggregate | 12:35:00 PM | Clay | 1 | 500 | 96.1 | 95.5 | 95.5 |  | 08/13/2017 |  | MnROAD Original - Interstate 94 | 1457 | 670088
990-P-2017 | 990 | Passing | Rigid | 08/09/2021 | Concrete | Aggregate | 12:44:00 PM | Clay | 2 | 500 | 97.4 | 96.8 | 97.4 |  | 08/13/2017 |  | MnROAD Original - Interstate 94 | 1457 | 670088
990-P-2017 | 990 | Passing | Rigid | 08/09/2021 | Concrete | Aggregate | 12:54:00 PM | Clay | 3 | 500 | 95.5 | 96.8 | 96.1 |  | 08/13/2017 |  | MnROAD Original - Interstate 94 | 1457 | 670088
990-D-2017 | 990 | Driving | Rigid | 09/01/2021 | Concrete | Aggregate | 1:28:00 PM | Clay | 1 | 500 | 96.1 | 86.6 | 91 |  | 08/13/2017 |  | MnROAD Original - Interstate 94 | 1480 | 2077684
990-D-2017 | 990 | Driving | Rigid | 09/01/2021 | Concrete | Aggregate | 1:36:00 PM | Clay | 2 | 500 | 96.8 | 85.9 | 91.7 |  | 08/13/2017 |  | MnROAD Original - Interstate 94 | 1480 | 2077684
990-D-2017 | 990 | Driving | Rigid | 09/01/2021 | Concrete | Aggregate | 1:44:00 PM | Clay | 3 | 500 | 94.2 | 85.3 | 89.8 |  | 08/13/2017 |  | MnROAD Original - Interstate 94 | 1480 | 2077684
990-P-2017 | 990 | Passing | Rigid | 09/01/2021 | Concrete | Aggregate | 1:52:00 PM | Clay | 1 | 500 | 98.7 | 96.1 | 97.4 |  | 08/13/2017 |  | MnROAD Original - Interstate 94 | 1480 | 680873
990-P-2017 | 990 | Passing | Rigid | 09/01/2021 | Concrete | Aggregate | 2:02:00 PM | Clay | 2 | 500 | 99.3 | 96.8 | 98 |  | 08/13/2017 |  | MnROAD Original - Interstate 94 | 1480 | 680873
990-P-2017 | 990 | Passing | Rigid | 09/01/2021 | Concrete | Aggregate | 2:10:00 PM | Clay | 3 | 500 | 97.4 | 94.9 | 96.1 |  | 08/13/2017 |  | MnROAD Original - Interstate 94 | 1480 | 680873
990-D-2017 | 990 | Driving | Rigid | 10/07/2021 | Concrete | Aggregate | 2:48:00 PM | Clay | 1 | 500 | 97.4 | 91.7 | 94.9 |  | 08/13/2017 |  | MnROAD Original - Interstate 94 | 1516 | 2155651
990-D-2017 | 990 | Driving | Rigid | 10/07/2021 | Concrete | Aggregate | 3:11:00 PM | Clay | 2 | 500 | 94.2 | 91 | 92.9 |  | 08/13/2017 |  | MnROAD Original - Interstate 94 | 1516 | 2155651
990-P-2017 | 990 | Passing | Rigid | 10/07/2021 | Concrete | Aggregate | 2:56:00 PM | Clay | 1 | 500 | 96.8 | 95.5 | 96.1 |  | 08/13/2017 |  | MnROAD Original - Interstate 94 | 1516 | 708040
990-P-2017 | 990 | Passing | Rigid | 10/07/2021 | Concrete | Aggregate | 3:03:00 PM | Clay | 2 | 500 | 96.1 | 94.9 | 95.5 |  | 08/13/2017 |  | MnROAD Original - Interstate 94 | 1516 | 708040
990-D-2017 | 990 | Driving | Rigid | 11/16/2021 | Concrete | Aggregate | 10:48:00 AM | Clay | 1 | 500 | 92.9 | 87.2 | 89.8 |  | 08/13/2017 |  | MnROAD Original - Interstate 94 | 1556 | 2198417
990-D-2017 | 990 | Driving | Rigid | 11/16/2021 | Concrete | Aggregate | 11:49:00 AM | Clay | 2 | 500 | 94.2 | 89.8 | 91.7 |  | 08/13/2017 |  | MnROAD Original - Interstate 94 | 1556 | 2198417
990-D-2017 | 990 | Driving | Rigid | 11/16/2021 | Concrete | Aggregate | 12:00:00 PM | Clay | 3 | 500 | 91.7 | 85.9 | 88.5 |  | 08/13/2017 |  | MnROAD Original - Interstate 94 | 1556 | 2198417
990-P-2017 | 990 | Passing | Rigid | 11/16/2021 | Concrete | Aggregate | 11:08:00 AM | Clay | 1 | 500 | 93.6 | 92.3 | 92.9 |  | 08/13/2017 |  | MnROAD Original - Interstate 94 | 1556 | 721728
990-P-2017 | 990 | Passing | Rigid | 11/16/2021 | Concrete | Aggregate | 11:22:00 AM | Clay | 2 | 500 | 88.5 | 94.2 | 91 |  | 08/13/2017 |  | MnROAD Original - Interstate 94 | 1556 | 721728
990-P-2017 | 990 | Passing | Rigid | 11/16/2021 | Concrete | Aggregate | 11:35:00 AM | Clay | 3 | 500 | 92.9 | 94.2 | 93.6 |  | 08/13/2017 |  | MnROAD Original - Interstate 94 | 1556 | 721728
990-D-2017 | 990 | Driving | Rigid | 05/04/2022 | Concrete | Aggregate | 1:27:00 PM | Clay | 1 | 500 | 98 | 92.3 | 95.5 |  | 08/13/2017 |  | MnROAD Original - Interstate 94 | 1725 | 2315556
990-D-2017 | 990 | Driving | Rigid | 05/04/2022 | Concrete | Aggregate | 2:14:00 PM | Clay | 2 | 500 | 98.7 | 91 | 94.9 |  | 08/13/2017 |  | MnROAD Original - Interstate 94 | 1725 | 2315556
990-P-2017 | 990 | Passing | Rigid | 05/04/2022 | Concrete | Aggregate | 1:42:00 PM | Clay | 1 | 500 | 96.8 | 94.9 | 96.1 |  | 08/13/2017 |  | MnROAD Original - Interstate 94 | 1725 | 764603
990-P-2017 | 990 | Passing | Rigid | 05/04/2022 | Concrete | Aggregate | 1:59:00 PM | Clay | 2 | 500 | 99.3 | 96.8 | 98 |  | 08/13/2017 |  | MnROAD Original - Interstate 94 | 1725 | 764603
990-D-2017 | 990 | Driving | Rigid | 10/19/2022 | Concrete | Aggregate | 2:20:00 PM | Clay | 1 | 500 | 96.1 | 91 | 93.6 |  | 08/13/2017 |  | MnROAD Original - Interstate 94 | 1893 | 3036855
990-P-2017 | 990 | Passing | Rigid | 10/19/2022 | Concrete | Aggregate | 2:30:00 PM | Clay | 1 | 500 | 94.9 | 95.5 | 94.9 |  | 08/13/2017 |  | MnROAD Original - Interstate 94 | 1893 | 998405
991-D-1973 | 991 | Driving | Rigid | 04/24/2017 | Aggregate |  | 11:28:00 AM | Clay | 1 | 500 | 159.8 | 151.5 | 155.3 |  | 06/01/1973 | 08/14/2017 | MnROAD Original - Interstate 94 | 16033 | 7394504
991-D-1973 | 991 | Driving | Rigid | 04/24/2017 | Aggregate |  | 11:39:00 AM | Clay | 2 | 500 | 159.1 | 151.5 | 155.3 |  | 06/01/1973 | 08/14/2017 | MnROAD Original - Interstate 94 | 16033 | 7394504
991-D-1973 | 991 | Driving | Rigid | 04/24/2017 | Aggregate |  | 11:54:00 AM | Clay | 3 | 500 | 161.1 | 155.3 | 158.5 |  | 06/01/1973 | 08/14/2017 | MnROAD Original - Interstate 94 | 16033 | 7394504
991-P-1973 | 991 | Passing | Rigid | 04/24/2017 | Aggregate |  | 12:09:00 PM | Clay | 1 | 500 | 119.7 | 111.4 | 115.2 |  | 06/01/1973 | 08/12/2017 | MnROAD Original - Interstate 94 | 16033 | 2000114
991-P-1973 | 991 | Passing | Rigid | 04/24/2017 | Aggregate |  | 12:23:00 PM | Clay | 2 | 500 | 120.3 | 109.5 | 115.2 |  | 06/01/1973 | 08/12/2017 | MnROAD Original - Interstate 94 | 16033 | 2000114
991-P-1973 | 991 | Passing | Rigid | 04/24/2017 | Aggregate |  | 12:37:00 PM | Clay | 3 | 500 | 112 | 107.6 | 110.1 |  | 06/01/1973 | 08/12/2017 | MnROAD Original - Interstate 94 | 16033 | 2000114
991-D-1973 | 991 | Driving | Rigid | 06/01/2017 | Aggregate |  | 10:22:00 AM | Clay | 1 | 500 | 178.2 | 157.2 | 168.1 |  | 06/01/1973 | 08/14/2017 | MnROAD Original - Interstate 94 | 16071 | 7490284
991-D-1973 | 991 | Driving | Rigid | 06/01/2017 | Aggregate |  | 10:32:00 AM | Clay | 2 | 500 | 165.5 | 164.9 | 164.9 |  | 06/01/1973 | 08/14/2017 | MnROAD Original - Interstate 94 | 16071 | 7490284
991-D-1973 | 991 | Driving | Rigid | 06/01/2017 | Aggregate |  | 10:38:00 AM | Clay | 3 | 500 | 176.3 | 161.7 | 169.3 |  | 06/01/1973 | 08/14/2017 | MnROAD Original - Interstate 94 | 16071 | 7490284
991-P-1973 | 991 | Passing | Rigid | 06/01/2017 | Aggregate |  | 10:46:00 AM | Clay | 1 | 500 | 118.4 | 98 | 108.2 |  | 06/01/1973 | 08/12/2017 | MnROAD Original - Interstate 94 | 16071 | 2012862
991-P-1973 | 991 | Passing | Rigid | 06/01/2017 | Aggregate |  | 10:52:00 AM | Clay | 2 | 500 | 113.9 | 94.2 | 104.4 |  | 06/01/1973 | 08/12/2017 | MnROAD Original - Interstate 94 | 16071 | 2012862
991-P-1973 | 991 | Passing | Rigid | 06/01/2017 | Aggregate |  | 10:58:00 AM | Clay | 3 | 500 | 114.6 | 95.5 | 105 |  | 06/01/1973 | 08/12/2017 | MnROAD Original - Interstate 94 | 16071 | 2012862
991-D-2017 | 991 | Driving | Rigid | 09/13/2017 | Concrete | Aggregate | 10:11:00 AM | Clay | 1 | 500 | 168.7 | 159.8 | 164.2 |  | 08/15/2017 |  | MnROAD Original - Interstate 94 | 29 | 147163
991-D-2017 | 991 | Driving | Rigid | 09/13/2017 | Concrete | Aggregate | 10:28:00 AM | Clay | 2 | 500 | 173.8 | 163.6 | 168.7 |  | 08/15/2017 |  | MnROAD Original - Interstate 94 | 29 | 147163
991-D-2017 | 991 | Driving | Rigid | 09/13/2017 | Concrete | Aggregate | 10:44:00 AM | Clay | 3 | 500 | 189.1 | 169.3 | 179.5 |  | 08/15/2017 |  | MnROAD Original - Interstate 94 | 29 | 147163
991-P-2017 | 991 | Passing | Rigid | 09/13/2017 | Concrete | Aggregate | 11:01:00 AM | Clay | 1 | 500 | 124.8 | 113.9 | 119.7 |  | 08/13/2017 |  | MnROAD Original - Interstate 94 | 31 | 19751
991-P-2017 | 991 | Passing | Rigid | 09/13/2017 | Concrete | Aggregate | 11:18:00 AM | Clay | 2 | 500 | 117.8 | 108.9 | 113.3 |  | 08/13/2017 |  | MnROAD Original - Interstate 94 | 31 | 19751
991-P-2017 | 991 | Passing | Rigid | 09/13/2017 | Concrete | Aggregate | 12:36:00 PM | Clay | 3 | 500 | 122.9 | 109.5 | 116.5 |  | 08/13/2017 |  | MnROAD Original - Interstate 94 | 31 | 19751
991-D-2017 | 991 | Driving | Rigid | 11/03/2017 | Concrete | Aggregate | 11:38:00 AM | Clay | 1 | 500 | 50.9 | 61.7 | 56.7 |  | 08/15/2017 |  | MnROAD Original - Interstate 94 | 80 | 173906
991-D-2017 | 991 | Driving | Rigid | 11/03/2017 | Concrete | Aggregate | 11:53:00 AM | Clay | 2 | 500 | 52.8 | 62.4 | 57.3 |  | 08/15/2017 |  | MnROAD Original - Interstate 94 | 80 | 173906
991-D-2017 | 991 | Driving | Rigid | 11/03/2017 | Concrete | Aggregate | 1:10:00 PM | Clay | 3 | 500 | 64.3 | 73.2 | 68.8 |  | 08/15/2017 |  | MnROAD Original - Interstate 94 | 80 | 173906
991-P-2017 | 991 | Passing | Rigid | 11/03/2017 | Concrete | Aggregate | 12:25:00 PM | Clay | 1 | 500 | 73.8 | 71.9 | 73.2 |  | 08/13/2017 |  | MnROAD Original - Interstate 94 | 82 | 23160
991-P-2017 | 991 | Passing | Rigid | 11/03/2017 | Concrete | Aggregate | 12:41:00 PM | Clay | 2 | 500 | 75.1 | 68.8 | 71.9 |  | 08/13/2017 |  | MnROAD Original - Interstate 94 | 82 | 23160
991-P-2017 | 991 | Passing | Rigid | 11/03/2017 | Concrete | Aggregate | 12:55:00 PM | Clay | 3 | 500 | 75.8 | 70 | 72.6 |  | 08/13/2017 |  | MnROAD Original - Interstate 94 | 82 | 23160
991-D-2017 | 991 | Driving | Rigid | 11/16/2017 | Concrete | Aggregate | 9:46:00 AM | Clay | 1 | 500 | 49 | 61.7 | 55.4 |  | 08/15/2017 |  | MnROAD Original - Interstate 94 | 93 | 214157
991-D-2017 | 991 | Driving | Rigid | 11/16/2017 | Concrete | Aggregate | 10:01:00 AM | Clay | 2 | 500 | 51.6 | 64.3 | 57.9 |  | 08/15/2017 |  | MnROAD Original - Interstate 94 | 93 | 214157
991-D-2017 | 991 | Driving | Rigid | 11/16/2017 | Concrete | Aggregate | 10:15:00 AM | Clay | 3 | 500 | 50.3 | 60.5 | 55.4 |  | 08/15/2017 |  | MnROAD Original - Interstate 94 | 93 | 214157
991-P-2017 | 991 | Passing | Rigid | 11/16/2017 | Concrete | Aggregate | 10:29:00 AM | Clay | 1 | 500 | 77.7 | 70 | 73.8 |  | 08/13/2017 |  | MnROAD Original - Interstate 94 | 95 | 30503
991-P-2017 | 991 | Passing | Rigid | 11/16/2017 | Concrete | Aggregate | 10:45:00 AM | Clay | 2 | 500 | 75.8 | 71.9 | 73.8 |  | 08/13/2017 |  | MnROAD Original - Interstate 94 | 95 | 30503
991-P-2017 | 991 | Passing | Rigid | 11/16/2017 | Concrete | Aggregate | 10:59:00 AM | Clay | 3 | 500 | 76.4 | 70 | 73.2 |  | 08/13/2017 |  | MnROAD Original - Interstate 94 | 95 | 30503
991-D-2017 | 991 | Driving | Rigid | 05/17/2018 | Concrete | Aggregate | 8:54:00 AM | Clay | 1 | 600 | 64.9 | 68.8 | 66.8 |  | 08/15/2017 |  | MnROAD Original - Interstate 94 | 275 | 305455
991-D-2017 | 991 | Driving | Rigid | 05/17/2018 | Concrete | Aggregate | 8:54:00 AM | Clay | 1 | 600 | 71.3 | 63.7 | 67.5 |  | 08/15/2017 |  | MnROAD Original - Interstate 94 | 275 | 305455
991-D-2017 | 991 | Driving | Rigid | 05/17/2018 | Concrete | Aggregate | 9:02:00 AM | Clay | 2 | 600 | 64.3 | 67.5 | 65.6 |  | 08/15/2017 |  | MnROAD Original - Interstate 94 | 275 | 305455
991-D-2017 | 991 | Driving | Rigid | 05/17/2018 | Concrete | Aggregate | 9:02:00 AM | Clay | 2 | 600 | 71.9 | 64.3 | 68.1 |  | 08/15/2017 |  | MnROAD Original - Interstate 94 | 275 | 305455
991-D-2017 | 991 | Driving | Rigid | 05/17/2018 | Concrete | Aggregate | 9:09:00 AM | Clay | 3 | 600 | 71.9 | 64.9 | 68.8 |  | 08/15/2017 |  | MnROAD Original - Interstate 94 | 275 | 305455
991-D-2017 | 991 | Driving | Rigid | 05/17/2018 | Concrete | Aggregate | 9:09:00 AM | Clay | 3 | 600 | 64.3 | 67.5 | 65.6 |  | 08/15/2017 |  | MnROAD Original - Interstate 94 | 275 | 305455
991-P-2017 | 991 | Passing | Rigid | 05/17/2018 | Concrete | Aggregate | 9:20:00 AM | Clay | 1 | 600 | 146.4 | 113.9 | 129.9 |  | 08/13/2017 |  | MnROAD Original - Interstate 94 | 277 | 45381
991-P-2017 | 991 | Passing | Rigid | 05/17/2018 | Concrete | Aggregate | 9:20:00 AM | Clay | 1 | 600 | 77 | 81.5 | 79.6 |  | 08/13/2017 |  | MnROAD Original - Interstate 94 | 277 | 45381
991-P-2017 | 991 | Passing | Rigid | 05/17/2018 | Concrete | Aggregate | 9:28:00 AM | Clay | 2 | 600 | 128.6 | 109.5 | 119 |  | 08/13/2017 |  | MnROAD Original - Interstate 94 | 277 | 45381
991-P-2017 | 991 | Passing | Rigid | 05/17/2018 | Concrete | Aggregate | 9:28:00 AM | Clay | 2 | 600 | 72.6 | 80.8 | 77 |  | 08/13/2017 |  | MnROAD Original - Interstate 94 | 277 | 45381
991-P-2017 | 991 | Passing | Rigid | 05/17/2018 | Concrete | Aggregate | 9:40:00 AM | Clay | 3 | 600 | 139.4 | 109.5 | 124.8 |  | 08/13/2017 |  | MnROAD Original - Interstate 94 | 277 | 45381
991-P-2017 | 991 | Passing | Rigid | 05/17/2018 | Concrete | Aggregate | 9:40:00 AM | Clay | 3 | 600 | 75.8 | 79.6 | 77.7 |  | 08/13/2017 |  | MnROAD Original - Interstate 94 | 277 | 45381
991-D-2017 | 991 | Driving | Rigid | 06/14/2018 | Concrete | Aggregate | 10:05:00 AM | Clay | 1 | 600 | 66.2 | 69.4 | 67.5 |  | 08/15/2017 |  | MnROAD Original - Interstate 94 | 303 | 342564
991-D-2017 | 991 | Driving | Rigid | 06/14/2018 | Concrete | Aggregate | 10:05:00 AM | Clay | 1 | 600 | 68.8 | 73.8 | 71.3 |  | 08/15/2017 |  | MnROAD Original - Interstate 94 | 303 | 342564
991-D-2017 | 991 | Driving | Rigid | 06/14/2018 | Concrete | Aggregate | 10:13:00 AM | Clay | 2 | 600 | 77 | 65.6 | 71.3 |  | 08/15/2017 |  | MnROAD Original - Interstate 94 | 303 | 342564
991-D-2017 | 991 | Driving | Rigid | 06/14/2018 | Concrete | Aggregate | 10:13:00 AM | Clay | 2 | 600 | 66.8 | 69.4 | 68.1 |  | 08/15/2017 |  | MnROAD Original - Interstate 94 | 303 | 342564
991-D-2017 | 991 | Driving | Rigid | 06/14/2018 | Concrete | Aggregate | 10:20:00 AM | Clay | 3 | 600 | 75.8 | 70.7 | 73.2 |  | 08/15/2017 |  | MnROAD Original - Interstate 94 | 303 | 342564
991-D-2017 | 991 | Driving | Rigid | 06/14/2018 | Concrete | Aggregate | 10:20:00 AM | Clay | 3 | 600 | 66.2 | 69.4 | 67.5 |  | 08/15/2017 |  | MnROAD Original - Interstate 94 | 303 | 342564
991-P-2017 | 991 | Passing | Rigid | 06/14/2018 | Concrete | Aggregate | 10:29:00 AM | Clay | 1 | 600 | 73.2 | 82.8 | 77.7 |  | 08/13/2017 |  | MnROAD Original - Interstate 94 | 305 | 54886
991-P-2017 | 991 | Passing | Rigid | 06/14/2018 | Concrete | Aggregate | 10:29:00 AM | Clay | 1 | 600 | 131.1 | 113.3 | 122.2 |  | 08/13/2017 |  | MnROAD Original - Interstate 94 | 305 | 54886
991-P-2017 | 991 | Passing | Rigid | 06/14/2018 | Concrete | Aggregate | 10:38:00 AM | Clay | 2 | 600 | 73.8 | 81.5 | 77.7 |  | 08/13/2017 |  | MnROAD Original - Interstate 94 | 305 | 54886
991-P-2017 | 991 | Passing | Rigid | 06/14/2018 | Concrete | Aggregate | 10:38:00 AM | Clay | 2 | 600 | 131.8 | 111.4 | 121.6 |  | 08/13/2017 |  | MnROAD Original - Interstate 94 | 305 | 54886
991-P-2017 | 991 | Passing | Rigid | 06/14/2018 | Concrete | Aggregate | 10:45:00 AM | Clay | 3 | 600 | 132.4 | 112.7 | 122.2 |  | 08/13/2017 |  | MnROAD Original - Interstate 94 | 305 | 54886
991-P-2017 | 991 | Passing | Rigid | 06/14/2018 | Concrete | Aggregate | 10:45:00 AM | Clay | 3 | 600 | 75.1 | 79.6 | 77 |  | 08/13/2017 |  | MnROAD Original - Interstate 94 | 305 | 54886
991-D-2017 | 991 | Driving | Rigid | 06/21/2018 | Concrete | Aggregate | 10:11:00 AM | Clay | 1 | 600 | 71.9 | 61.1 | 66.8 |  | 08/15/2017 |  | MnROAD Original - Interstate 94 | 310 | 342564
991-D-2017 | 991 | Driving | Rigid | 06/21/2018 | Concrete | Aggregate | 10:11:00 AM | Clay | 1 | 600 | 66.8 | 70 | 68.8 |  | 08/15/2017 |  | MnROAD Original - Interstate 94 | 310 | 342564
991-D-2017 | 991 | Driving | Rigid | 06/21/2018 | Concrete | Aggregate | 10:21:00 AM | Clay | 2 | 600 | 66.8 | 70.7 | 68.8 |  | 08/15/2017 |  | MnROAD Original - Interstate 94 | 310 | 342564
991-D-2017 | 991 | Driving | Rigid | 06/21/2018 | Concrete | Aggregate | 10:21:00 AM | Clay | 2 | 600 | 71.9 | 64.9 | 68.1 |  | 08/15/2017 |  | MnROAD Original - Interstate 94 | 310 | 342564
991-D-2017 | 991 | Driving | Rigid | 06/21/2018 | Concrete | Aggregate | 10:28:00 AM | Clay | 3 | 600 | 66.2 | 69.4 | 67.5 |  | 08/15/2017 |  | MnROAD Original - Interstate 94 | 310 | 342564
991-D-2017 | 991 | Driving | Rigid | 06/21/2018 | Concrete | Aggregate | 10:28:00 AM | Clay | 3 | 600 | 75.1 | 64.9 | 70 |  | 08/15/2017 |  | MnROAD Original - Interstate 94 | 310 | 342564
991-P-2017 | 991 | Passing | Rigid | 06/21/2018 | Concrete | Aggregate | 10:36:00 AM | Clay | 1 | 600 | 77.7 | 78.3 | 77.7 |  | 08/13/2017 |  | MnROAD Original - Interstate 94 | 312 | 54886
991-P-2017 | 991 | Passing | Rigid | 06/21/2018 | Concrete | Aggregate | 10:36:00 AM | Clay | 1 | 600 | 141.3 | 110.1 | 125.4 |  | 08/13/2017 |  | MnROAD Original - Interstate 94 | 312 | 54886
991-P-2017 | 991 | Passing | Rigid | 06/21/2018 | Concrete | Aggregate | 10:44:00 AM | Clay | 2 | 600 | 74.5 | 80.2 | 77 |  | 08/13/2017 |  | MnROAD Original - Interstate 94 | 312 | 54886
991-P-2017 | 991 | Passing | Rigid | 06/21/2018 | Concrete | Aggregate | 10:44:00 AM | Clay | 2 | 600 | 134.3 | 106.9 | 121 |  | 08/13/2017 |  | MnROAD Original - Interstate 94 | 312 | 54886
991-P-2017 | 991 | Passing | Rigid | 06/21/2018 | Concrete | Aggregate | 10:51:00 AM | Clay | 3 | 600 | 73.2 | 81.5 | 77.7 |  | 08/13/2017 |  | MnROAD Original - Interstate 94 | 312 | 54886
991-P-2017 | 991 | Passing | Rigid | 06/21/2018 | Concrete | Aggregate | 10:51:00 AM | Clay | 3 | 600 | 135.6 | 105.7 | 121 |  | 08/13/2017 |  | MnROAD Original - Interstate 94 | 312 | 54886
991-D-2017 | 991 | Driving | Rigid | 07/26/2018 | Concrete | Aggregate | 7:28:00 AM | Clay | 1 | 599.7 | 69.4 | 71.9 | 70.7 |  | 08/15/2017 |  | MnROAD Original - Interstate 94 | 345 | 354965
991-D-2017 | 991 | Driving | Rigid | 07/26/2018 | Concrete | Aggregate | 7:28:00 AM | Clay | 1 | 599.7 | 86.6 | 55.4 | 70.7 |  | 08/15/2017 |  | MnROAD Original - Interstate 94 | 345 | 354965
991-D-2017 | 991 | Driving | Rigid | 07/26/2018 | Concrete | Aggregate | 7:37:00 AM | Clay | 2 | 599.7 | 70.7 | 68.8 | 69.4 |  | 08/15/2017 |  | MnROAD Original - Interstate 94 | 345 | 354965
991-D-2017 | 991 | Driving | Rigid | 07/26/2018 | Concrete | Aggregate | 7:37:00 AM | Clay | 2 | 599.7 | 107.6 | 55.4 | 81.5 |  | 08/15/2017 |  | MnROAD Original - Interstate 94 | 345 | 354965
991-D-2017 | 991 | Driving | Rigid | 07/26/2018 | Concrete | Aggregate | 7:45:00 AM | Clay | 3 | 599.7 | 70 | 70 | 70 |  | 08/15/2017 |  | MnROAD Original - Interstate 94 | 345 | 354965
991-D-2017 | 991 | Driving | Rigid | 07/26/2018 | Concrete | Aggregate | 7:45:00 AM | Clay | 3 | 599.7 | 75.1 | 57.9 | 66.8 |  | 08/15/2017 |  | MnROAD Original - Interstate 94 | 345 | 354965
991-P-2017 | 991 | Passing | Rigid | 07/26/2018 | Concrete | Aggregate | 7:54:00 AM | Clay | 1 | 599.7 | 73.8 | 80.8 | 77.7 |  | 08/13/2017 |  | MnROAD Original - Interstate 94 | 347 | 58038
991-P-2017 | 991 | Passing | Rigid | 07/26/2018 | Concrete | Aggregate | 7:54:00 AM | Clay | 1 | 599.7 | 133 | 105.7 | 119 |  | 08/13/2017 |  | MnROAD Original - Interstate 94 | 347 | 58038
991-P-2017 | 991 | Passing | Rigid | 07/26/2018 | Concrete | Aggregate | 8:05:00 AM | Clay | 2 | 599.7 | 75.1 | 79.6 | 77.7 |  | 08/13/2017 |  | MnROAD Original - Interstate 94 | 347 | 58038
991-P-2017 | 991 | Passing | Rigid | 07/26/2018 | Concrete | Aggregate | 8:05:00 AM | Clay | 2 | 599.7 | 130.5 | 105 | 117.8 |  | 08/13/2017 |  | MnROAD Original - Interstate 94 | 347 | 58038
991-P-2017 | 991 | Passing | Rigid | 07/26/2018 | Concrete | Aggregate | 8:12:00 AM | Clay | 3 | 599.7 | 77.7 | 78.9 | 78.3 |  | 08/13/2017 |  | MnROAD Original - Interstate 94 | 347 | 58038
991-P-2017 | 991 | Passing | Rigid | 07/26/2018 | Concrete | Aggregate | 8:12:00 AM | Clay | 3 | 599.7 | 130.5 | 105 | 117.8 |  | 08/13/2017 |  | MnROAD Original - Interstate 94 | 347 | 58038
991-D-2017 | 991 | Driving | Rigid | 08/10/2020 | Concrete | Aggregate | 9:52:00 AM | Clay | 1 | 500 | 64.3 | 67.5 | 65.6 |  | 08/15/2017 |  | MnROAD Original - Interstate 94 | 1091 | 1175984
991-D-2017 | 991 | Driving | Rigid | 08/10/2020 | Concrete | Aggregate | 10:06:00 AM | Clay | 2 | 500 | 63.7 | 68.1 | 65.6 |  | 08/15/2017 |  | MnROAD Original - Interstate 94 | 1091 | 1175984
991-D-2017 | 991 | Driving | Rigid | 08/10/2020 | Concrete | Aggregate | 10:19:00 AM | Clay | 3 | 550 | 63.7 | 64.3 | 63.7 |  | 08/15/2017 |  | MnROAD Original - Interstate 94 | 1091 | 1175984
991-D-2017 | 991 | Driving | Rigid | 08/10/2020 | Concrete | Aggregate | 10:28:00 AM | Clay | 4 | 550 | 65.6 | 67.5 | 66.2 |  | 08/15/2017 |  | MnROAD Original - Interstate 94 | 1091 | 1175984
991-P-2017 | 991 | Passing | Rigid | 08/10/2020 | Concrete | Aggregate | 10:40:00 AM | Clay | 1 | 500 | 80.8 | 81.5 | 81.5 |  | 08/13/2017 |  | MnROAD Original - Interstate 94 | 1093 | 351495
991-P-2017 | 991 | Passing | Rigid | 08/10/2020 | Concrete | Aggregate | 10:48:00 AM | Clay | 2 | 500 | 78.3 | 80.2 | 78.9 |  | 08/13/2017 |  | MnROAD Original - Interstate 94 | 1093 | 351495
991-P-2017 | 991 | Passing | Rigid | 08/10/2020 | Concrete | Aggregate | 10:55:00 AM | Clay | 3 | 500 | 80.2 | 77.7 | 78.9 |  | 08/13/2017 |  | MnROAD Original - Interstate 94 | 1093 | 351495
991-D-2017 | 991 | Driving | Rigid | 08/27/2020 | Concrete | Aggregate | 11:13:00 AM | Clay | 1 | 500 | 64.3 | 73.2 | 68.8 |  | 08/15/2017 |  | MnROAD Original - Interstate 94 | 1108 | 1244156
991-D-2017 | 991 | Driving | Rigid | 08/27/2020 | Concrete | Aggregate | 11:28:00 AM | Clay | 2 | 500 | 66.2 | 70 | 68.1 |  | 08/15/2017 |  | MnROAD Original - Interstate 94 | 1108 | 1244156
991-D-2017 | 991 | Driving | Rigid | 08/27/2020 | Concrete | Aggregate | 11:44:00 AM | Clay | 3 | 500 | 66.2 | 72.6 | 69.4 |  | 08/15/2017 |  | MnROAD Original - Interstate 94 | 1108 | 1244156
991-P-2017 | 991 | Passing | Rigid | 08/27/2020 | Concrete | Aggregate | 11:59:00 AM | Clay | 1 | 500 | 82.1 | 84.7 | 83.4 |  | 08/13/2017 |  | MnROAD Original - Interstate 94 | 1110 | 419667
991-P-2017 | 991 | Passing | Rigid | 08/27/2020 | Concrete | Aggregate | 12:41:00 PM | Clay | 3 | 500 | 87.2 | 83.4 | 85.3 |  | 08/13/2017 |  | MnROAD Original - Interstate 94 | 1110 | 419667
991-D-2017 | 991 | Driving | Rigid | 09/29/2020 | Concrete | Aggregate | 10:26:00 AM | Clay | 1 | 500 | 61.7 | 68.8 | 65.6 |  | 08/15/2017 |  | MnROAD Original - Interstate 94 | 1141 | 1390809
991-D-2017 | 991 | Driving | Rigid | 09/29/2020 | Concrete | Aggregate | 10:41:00 AM | Clay | 2 | 500 | 63.7 | 70 | 66.8 |  | 08/15/2017 |  | MnROAD Original - Interstate 94 | 1141 | 1390809
991-D-2017 | 991 | Driving | Rigid | 09/29/2020 | Concrete | Aggregate | 10:57:00 AM | Clay | 3 | 500 | 64.3 | 68.1 | 66.2 |  | 08/15/2017 |  | MnROAD Original - Interstate 94 | 1141 | 1390809
991-P-2017 | 991 | Passing | Rigid | 09/29/2020 | Concrete | Aggregate | 11:12:00 AM | Clay | 1 | 500 | 82.1 | 83.4 | 82.8 |  | 08/13/2017 |  | MnROAD Original - Interstate 94 | 1143 | 469542
991-P-2017 | 991 | Passing | Rigid | 09/29/2020 | Concrete | Aggregate | 11:28:00 AM | Clay | 2 | 500 | 81.5 | 78.9 | 80.2 |  | 08/13/2017 |  | MnROAD Original - Interstate 94 | 1143 | 469542
991-P-2017 | 991 | Passing | Rigid | 09/29/2020 | Concrete | Aggregate | 11:43:00 AM | Clay | 3 | 500 | 79.6 | 79.6 | 79.6 |  | 08/13/2017 |  | MnROAD Original - Interstate 94 | 1143 | 469542
991-D-2017 | 991 | Driving | Rigid | 11/03/2020 | Concrete | Aggregate | 11:41:00 AM | Clay | 1 | 500 | 63 | 70.7 | 66.8 |  | 08/15/2017 |  | MnROAD Original - Interstate 94 | 1176 | 1451568
991-D-2017 | 991 | Driving | Rigid | 11/03/2020 | Concrete | Aggregate | 11:49:00 AM | Clay | 2 | 500 | 64.9 | 67.5 | 66.2 |  | 08/15/2017 |  | MnROAD Original - Interstate 94 | 1176 | 1451568
991-D-2017 | 991 | Driving | Rigid | 11/03/2020 | Concrete | Aggregate | 11:56:00 AM | Clay | 3 | 500 | 63 | 71.3 | 67.5 |  | 08/15/2017 |  | MnROAD Original - Interstate 94 | 1176 | 1451568
991-P-2017 | 991 | Passing | Rigid | 11/03/2020 | Concrete | Aggregate | 12:06:00 PM | Clay | 1 | 500 | 80.8 | 82.8 | 81.5 |  | 08/13/2017 |  | MnROAD Original - Interstate 94 | 1178 | 487806
991-P-2017 | 991 | Passing | Rigid | 11/03/2020 | Concrete | Aggregate | 12:14:00 PM | Clay | 2 | 500 | 82.1 | 83.4 | 82.8 |  | 08/13/2017 |  | MnROAD Original - Interstate 94 | 1178 | 487806
991-P-2017 | 991 | Passing | Rigid | 11/03/2020 | Concrete | Aggregate | 12:22:00 PM | Clay | 3 | 500 | 80.8 | 81.5 | 81.5 |  | 08/13/2017 |  | MnROAD Original - Interstate 94 | 1178 | 487806
991-D-2017 | 991 | Driving | Rigid | 04/16/2021 | Concrete | Aggregate | 12:52:00 PM | Clay | 1 | 500 | 69.4 | 78.9 | 73.8 |  | 08/15/2017 |  | MnROAD Original - Interstate 94 | 1340 | 1652894
991-D-2017 | 991 | Driving | Rigid | 04/16/2021 | Concrete | Aggregate | 1:07:00 PM | Clay | 2 | 500 | 67.5 | 73.2 | 70.7 |  | 08/15/2017 |  | MnROAD Original - Interstate 94 | 1340 | 1652894
991-D-2017 | 991 | Driving | Rigid | 04/16/2021 | Concrete | Aggregate | 1:22:00 PM | Clay | 3 | 500 | 72.6 | 78.9 | 75.8 |  | 08/15/2017 |  | MnROAD Original - Interstate 94 | 1340 | 1652894
991-P-2017 | 991 | Passing | Rigid | 04/16/2021 | Concrete | Aggregate | 1:38:00 PM | Clay | 1 | 500 | 87.8 | 86.6 | 87.2 |  | 08/13/2017 |  | MnROAD Original - Interstate 94 | 1342 | 551722
991-P-2017 | 991 | Passing | Rigid | 04/16/2021 | Concrete | Aggregate | 1:52:00 PM | Clay | 2 | 500 | 91 | 88.5 | 89.8 |  | 08/13/2017 |  | MnROAD Original - Interstate 94 | 1342 | 551722
991-D-2017 | 991 | Driving | Rigid | 05/04/2021 | Concrete | Aggregate | 12:27:00 PM | Clay | 1 | 500 | 70.7 | 75.8 | 73.2 |  | 08/15/2017 |  | MnROAD Original - Interstate 94 | 1358 | 1740475
991-D-2017 | 991 | Driving | Rigid | 05/04/2021 | Concrete | Aggregate | 12:45:00 PM | Clay | 2 | 500 | 68.8 | 77 | 72.6 |  | 08/15/2017 |  | MnROAD Original - Interstate 94 | 1358 | 1740475
991-D-2017 | 991 | Driving | Rigid | 05/04/2021 | Concrete | Aggregate | 1:03:00 PM | Clay | 3 | 500 | 70.7 | 75.8 | 73.2 |  | 08/15/2017 |  | MnROAD Original - Interstate 94 | 1358 | 1740475
991-P-2017 | 991 | Passing | Rigid | 05/04/2021 | Concrete | Aggregate | 11:33:00 AM | Clay | 1 | 500 | 84.7 | 83.4 | 84 |  | 08/13/2017 |  | MnROAD Original - Interstate 94 | 1360 | 579271
991-P-2017 | 991 | Passing | Rigid | 05/04/2021 | Concrete | Aggregate | 11:54:00 AM | Clay | 2 | 500 | 81.5 | 81.5 | 81.5 |  | 08/13/2017 |  | MnROAD Original - Interstate 94 | 1360 | 579271
991-P-2017 | 991 | Passing | Rigid | 05/04/2021 | Concrete | Aggregate | 12:10:00 PM | Clay | 3 | 500 | 87.2 | 87.2 | 87.2 |  | 08/13/2017 |  | MnROAD Original - Interstate 94 | 1360 | 579271
991-D-2017 | 991 | Driving | Rigid | 05/11/2021 | Concrete | Aggregate | 11:44:00 AM | Clay | 1 | 500 | 71.3 | 77 | 73.8 |  | 08/15/2017 |  | MnROAD Original - Interstate 94 | 1365 | 1781758
991-D-2017 | 991 | Driving | Rigid | 05/11/2021 | Concrete | Aggregate | 12:18:00 PM | Clay | 2 | 500 | 71.3 | 89.8 | 80.8 |  | 08/15/2017 |  | MnROAD Original - Interstate 94 | 1365 | 1781758
991-D-2017 | 991 | Driving | Rigid | 05/11/2021 | Concrete | Aggregate | 12:52:00 PM | Clay | 3 | 500 | 71.9 | 77.7 | 75.1 |  | 08/15/2017 |  | MnROAD Original - Interstate 94 | 1365 | 1781758
991-P-2017 | 991 | Passing | Rigid | 05/11/2021 | Concrete | Aggregate | 12:02:00 PM | Clay | 1 | 500 | 87.8 | 89.1 | 88.5 |  | 08/13/2017 |  | MnROAD Original - Interstate 94 | 1367 | 591889
991-P-2017 | 991 | Passing | Rigid | 05/11/2021 | Concrete | Aggregate | 12:35:00 PM | Clay | 2 | 500 | 87.8 | 87.8 | 87.8 |  | 08/13/2017 |  | MnROAD Original - Interstate 94 | 1367 | 591889
991-P-2017 | 991 | Passing | Rigid | 05/11/2021 | Concrete | Aggregate | 1:08:00 PM | Clay | 3 | 500 | 87.8 | 87.8 | 87.8 |  | 08/13/2017 |  | MnROAD Original - Interstate 94 | 1367 | 591889
991-D-2017 | 991 | Driving | Rigid | 08/09/2021 | Concrete | Aggregate | 12:08:00 PM | Clay | 1 | 500 | 70 | 77 | 73.8 |  | 08/15/2017 |  | MnROAD Original - Interstate 94 | 1455 | 2034927
991-D-2017 | 991 | Driving | Rigid | 08/09/2021 | Concrete | Aggregate | 12:17:00 PM | Clay | 2 | 500 | 69.4 | 75.1 | 72.6 |  | 08/15/2017 |  | MnROAD Original - Interstate 94 | 1455 | 2034927
991-D-2017 | 991 | Driving | Rigid | 08/09/2021 | Concrete | Aggregate | 12:25:00 PM | Clay | 3 | 500 | 70 | 74.5 | 71.9 |  | 08/15/2017 |  | MnROAD Original - Interstate 94 | 1455 | 2034927
991-P-2017 | 991 | Passing | Rigid | 08/09/2021 | Concrete | Aggregate | 12:35:00 PM | Clay | 1 | 500 | 84 | 85.3 | 84.7 |  | 08/13/2017 |  | MnROAD Original - Interstate 94 | 1457 | 670088
991-P-2017 | 991 | Passing | Rigid | 08/09/2021 | Concrete | Aggregate | 12:44:00 PM | Clay | 2 | 500 | 83.4 | 85.9 | 84.7 |  | 08/13/2017 |  | MnROAD Original - Interstate 94 | 1457 | 670088
991-P-2017 | 991 | Passing | Rigid | 08/09/2021 | Concrete | Aggregate | 12:55:00 PM | Clay | 3 | 500 | 84.7 | 87.8 | 86.6 |  | 08/13/2017 |  | MnROAD Original - Interstate 94 | 1457 | 670088
991-D-2017 | 991 | Driving | Rigid | 09/01/2021 | Concrete | Aggregate | 1:28:00 PM | Clay | 1 | 500 | 73.2 | 85.9 | 79.6 |  | 08/15/2017 |  | MnROAD Original - Interstate 94 | 1478 | 2069966
991-D-2017 | 991 | Driving | Rigid | 09/01/2021 | Concrete | Aggregate | 1:36:00 PM | Clay | 2 | 500 | 73.8 | 88.5 | 80.8 |  | 08/15/2017 |  | MnROAD Original - Interstate 94 | 1478 | 2069966
991-D-2017 | 991 | Driving | Rigid | 09/01/2021 | Concrete | Aggregate | 1:44:00 PM | Clay | 3 | 500 | 73.8 | 85.9 | 80.2 |  | 08/15/2017 |  | MnROAD Original - Interstate 94 | 1478 | 2069966
991-P-2017 | 991 | Passing | Rigid | 09/01/2021 | Concrete | Aggregate | 1:53:00 PM | Clay | 1 | 500 | 83.4 | 81.5 | 82.1 |  | 08/13/2017 |  | MnROAD Original - Interstate 94 | 1480 | 680873
991-P-2017 | 991 | Passing | Rigid | 09/01/2021 | Concrete | Aggregate | 2:02:00 PM | Clay | 2 | 500 | 87.2 | 85.3 | 85.9 |  | 08/13/2017 |  | MnROAD Original - Interstate 94 | 1480 | 680873
991-P-2017 | 991 | Passing | Rigid | 09/01/2021 | Concrete | Aggregate | 2:10:00 PM | Clay | 3 | 500 | 86.6 | 84 | 85.3 |  | 08/13/2017 |  | MnROAD Original - Interstate 94 | 1480 | 680873
991-D-2017 | 991 | Driving | Rigid | 10/07/2021 | Concrete | Aggregate | 2:48:00 PM | Clay | 1 | 500 | 72.6 | 78.3 | 75.1 |  | 08/15/2017 |  | MnROAD Original - Interstate 94 | 1514 | 2147933
991-D-2017 | 991 | Driving | Rigid | 10/07/2021 | Concrete | Aggregate | 3:11:00 PM | Clay | 2 | 500 | 72.6 | 80.2 | 76.4 |  | 08/15/2017 |  | MnROAD Original - Interstate 94 | 1514 | 2147933
991-P-2017 | 991 | Passing | Rigid | 10/07/2021 | Concrete | Aggregate | 2:56:00 PM | Clay | 1 | 500 | 85.3 | 87.8 | 86.6 |  | 08/13/2017 |  | MnROAD Original - Interstate 94 | 1516 | 708040
991-P-2017 | 991 | Passing | Rigid | 10/07/2021 | Concrete | Aggregate | 3:03:00 PM | Clay | 2 | 500 | 82.8 | 83.4 | 83.4 |  | 08/13/2017 |  | MnROAD Original - Interstate 94 | 1516 | 708040
991-D-2017 | 991 | Driving | Rigid | 11/16/2021 | Concrete | Aggregate | 10:48:00 AM | Clay | 1 | 500 | 66.8 | 69.4 | 68.1 |  | 08/15/2017 |  | MnROAD Original - Interstate 94 | 1554 | 2190699
991-D-2017 | 991 | Driving | Rigid | 11/16/2021 | Concrete | Aggregate | 11:50:00 AM | Clay | 2 | 500 | 65.6 | 71.3 | 68.8 |  | 08/15/2017 |  | MnROAD Original - Interstate 94 | 1554 | 2190699
991-D-2017 | 991 | Driving | Rigid | 11/16/2021 | Concrete | Aggregate | 12:00:00 PM | Clay | 3 | 500 | 70 | 72.6 | 71.3 |  | 08/15/2017 |  | MnROAD Original - Interstate 94 | 1554 | 2190699
991-P-2017 | 991 | Passing | Rigid | 11/16/2021 | Concrete | Aggregate | 11:08:00 AM | Clay | 1 | 500 | 78.9 | 78.9 | 78.9 |  | 08/13/2017 |  | MnROAD Original - Interstate 94 | 1556 | 721728
991-P-2017 | 991 | Passing | Rigid | 11/16/2021 | Concrete | Aggregate | 11:23:00 AM | Clay | 2 | 500 | 78.3 | 80.8 | 78.9 |  | 08/13/2017 |  | MnROAD Original - Interstate 94 | 1556 | 721728
991-P-2017 | 991 | Passing | Rigid | 11/16/2021 | Concrete | Aggregate | 11:35:00 AM | Clay | 3 | 500 | 80.8 | 82.1 | 81.5 |  | 08/13/2017 |  | MnROAD Original - Interstate 94 | 1556 | 721728
991-D-2017 | 991 | Driving | Rigid | 05/04/2022 | Concrete | Aggregate | 1:27:00 PM | Clay | 1 | 500 | 70.7 | 78.3 | 74.5 |  | 08/15/2017 |  | MnROAD Original - Interstate 94 | 1723 | 2307838
991-D-2017 | 991 | Driving | Rigid | 05/04/2022 | Concrete | Aggregate | 2:14:00 PM | Clay | 2 | 500 | 73.8 | 80.8 | 77.7 |  | 08/15/2017 |  | MnROAD Original - Interstate 94 | 1723 | 2307838
991-P-2017 | 991 | Passing | Rigid | 05/04/2022 | Concrete | Aggregate | 1:42:00 PM | Clay | 1 | 500 | 85.9 | 84.7 | 85.3 |  | 08/13/2017 |  | MnROAD Original - Interstate 94 | 1725 | 764603
991-P-2017 | 991 | Passing | Rigid | 05/04/2022 | Concrete | Aggregate | 1:59:00 PM | Clay | 2 | 500 | 84.7 | 83.4 | 84 |  | 08/13/2017 |  | MnROAD Original - Interstate 94 | 1725 | 764603
991-D-2017 | 991 | Driving | Rigid | 10/19/2022 | Concrete | Aggregate | 2:20:00 PM | Clay | 1 | 500 | 71.9 | 81.5 | 77 |  | 08/15/2017 |  | MnROAD Original - Interstate 94 | 1891 | 3029137
991-P-2017 | 991 | Passing | Rigid | 10/19/2022 | Concrete | Aggregate | 2:30:00 PM | Clay | 1 | 500 | 82.8 | 78.3 | 80.2 |  | 08/13/2017 |  | MnROAD Original - Interstate 94 | 1893 | 998405
992-D-1973 | 992 | Driving | Rigid | 04/24/2017 | Aggregate |  | 11:29:00 AM | Clay | 1 | 500 | 105.7 | 132.4 | 119 |  | 06/01/1973 | 08/11/2017 | MnROAD Original - Interstate 94 | 16033 | 7394504
992-D-1973 | 992 | Driving | Rigid | 04/24/2017 | Aggregate |  | 11:39:00 AM | Clay | 2 | 500 | 106.3 | 134.3 | 120.3 |  | 06/01/1973 | 08/11/2017 | MnROAD Original - Interstate 94 | 16033 | 7394504
992-D-1973 | 992 | Driving | Rigid | 04/24/2017 | Aggregate |  | 11:54:00 AM | Clay | 3 | 500 | 106.9 | 134.3 | 121 |  | 06/01/1973 | 08/11/2017 | MnROAD Original - Interstate 94 | 16033 | 7394504
992-P-1973 | 992 | Passing | Rigid | 04/24/2017 | Aggregate |  | 12:09:00 PM | Clay | 1 | 500 | 119 | 132.4 | 126 |  | 06/01/1973 | 08/12/2017 | MnROAD Original - Interstate 94 | 16033 | 2000114
992-P-1973 | 992 | Passing | Rigid | 04/24/2017 | Aggregate |  | 12:23:00 PM | Clay | 2 | 500 | 122.9 | 127.3 | 124.8 |  | 06/01/1973 | 08/12/2017 | MnROAD Original - Interstate 94 | 16033 | 2000114
992-P-1973 | 992 | Passing | Rigid | 04/24/2017 | Aggregate |  | 12:37:00 PM | Clay | 3 | 500 | 131.1 | 138.1 | 135 |  | 06/01/1973 | 08/12/2017 | MnROAD Original - Interstate 94 | 16033 | 2000114
992-D-1973 | 992 | Driving | Rigid | 06/01/2017 | Aggregate |  | 10:22:00 AM | Clay | 1 | 500 | 108.2 | 114.6 | 111.4 |  | 06/01/1973 | 08/11/2017 | MnROAD Original - Interstate 94 | 16071 | 7490284
992-D-1973 | 992 | Driving | Rigid | 06/01/2017 | Aggregate |  | 10:32:00 AM | Clay | 2 | 500 | 106.9 | 117.8 | 112 |  | 06/01/1973 | 08/11/2017 | MnROAD Original - Interstate 94 | 16071 | 7490284
992-D-1973 | 992 | Driving | Rigid | 06/01/2017 | Aggregate |  | 10:39:00 AM | Clay | 3 | 500 | 111.4 | 121 | 115.9 |  | 06/01/1973 | 08/11/2017 | MnROAD Original - Interstate 94 | 16071 | 7490284
992-P-1973 | 992 | Passing | Rigid | 06/01/2017 | Aggregate |  | 10:46:00 AM | Clay | 1 | 500 | 131.8 | 123.5 | 127.3 |  | 06/01/1973 | 08/12/2017 | MnROAD Original - Interstate 94 | 16071 | 2012862
992-P-1973 | 992 | Passing | Rigid | 06/01/2017 | Aggregate |  | 10:52:00 AM | Clay | 2 | 500 | 127.3 | 119.7 | 123.5 |  | 06/01/1973 | 08/12/2017 | MnROAD Original - Interstate 94 | 16071 | 2012862
992-P-1973 | 992 | Passing | Rigid | 06/01/2017 | Aggregate |  | 10:58:00 AM | Clay | 3 | 500 | 124.8 | 129.9 | 127.3 |  | 06/01/1973 | 08/12/2017 | MnROAD Original - Interstate 94 | 16071 | 2012862
992-D-2017 | 992 | Driving | Rigid | 09/13/2017 | Concrete | Aggregate | 10:12:00 AM | Clay | 1 | 500 | 106.9 | 132.4 | 119.7 |  | 08/12/2017 |  | MnROAD Original - Interstate 94 | 32 | 157734
992-D-2017 | 992 | Driving | Rigid | 09/13/2017 | Concrete | Aggregate | 10:28:00 AM | Clay | 2 | 500 | 108.9 | 129.9 | 119 |  | 08/12/2017 |  | MnROAD Original - Interstate 94 | 32 | 157734
992-D-2017 | 992 | Driving | Rigid | 09/13/2017 | Concrete | Aggregate | 10:44:00 AM | Clay | 3 | 500 | 110.1 | 131.1 | 120.3 |  | 08/12/2017 |  | MnROAD Original - Interstate 94 | 32 | 157734
992-P-2017 | 992 | Passing | Rigid | 09/13/2017 | Concrete | Aggregate | 11:01:00 AM | Clay | 1 | 500 | 134.3 | 134.3 | 134.3 |  | 08/13/2017 |  | MnROAD Original - Interstate 94 | 31 | 19751
992-P-2017 | 992 | Passing | Rigid | 09/13/2017 | Concrete | Aggregate | 11:19:00 AM | Clay | 2 | 500 | 136.2 | 132.4 | 134.3 |  | 08/13/2017 |  | MnROAD Original - Interstate 94 | 31 | 19751
992-P-2017 | 992 | Passing | Rigid | 09/13/2017 | Concrete | Aggregate | 12:36:00 PM | Clay | 3 | 500 | 138.1 | 129.9 | 134.3 |  | 08/13/2017 |  | MnROAD Original - Interstate 94 | 31 | 19751
992-D-2017 | 992 | Driving | Rigid | 11/03/2017 | Concrete | Aggregate | 11:39:00 AM | Clay | 1 | 500 | 49 | 57.3 | 52.8 |  | 08/12/2017 |  | MnROAD Original - Interstate 94 | 83 | 184477
992-D-2017 | 992 | Driving | Rigid | 11/03/2017 | Concrete | Aggregate | 11:53:00 AM | Clay | 2 | 500 | 49.7 | 56.7 | 53.5 |  | 08/12/2017 |  | MnROAD Original - Interstate 94 | 83 | 184477
992-D-2017 | 992 | Driving | Rigid | 11/03/2017 | Concrete | Aggregate | 1:10:00 PM | Clay | 3 | 500 | 50.9 | 70 | 60.5 |  | 08/12/2017 |  | MnROAD Original - Interstate 94 | 83 | 184477
992-P-2017 | 992 | Passing | Rigid | 11/03/2017 | Concrete | Aggregate | 12:25:00 PM | Clay | 1 | 500 | 75.8 | 73.8 | 74.5 |  | 08/13/2017 |  | MnROAD Original - Interstate 94 | 82 | 23160
992-P-2017 | 992 | Passing | Rigid | 11/03/2017 | Concrete | Aggregate | 12:41:00 PM | Clay | 2 | 500 | 75.8 | 75.8 | 75.8 |  | 08/13/2017 |  | MnROAD Original - Interstate 94 | 82 | 23160
992-P-2017 | 992 | Passing | Rigid | 11/03/2017 | Concrete | Aggregate | 12:55:00 PM | Clay | 3 | 500 | 75.8 | 73.2 | 74.5 |  | 08/13/2017 |  | MnROAD Original - Interstate 94 | 82 | 23160
992-D-2017 | 992 | Driving | Rigid | 11/16/2017 | Concrete | Aggregate | 9:46:00 AM | Clay | 1 | 500 | 49 | 56 | 52.8 |  | 08/12/2017 |  | MnROAD Original - Interstate 94 | 96 | 224728
992-D-2017 | 992 | Driving | Rigid | 11/16/2017 | Concrete | Aggregate | 10:01:00 AM | Clay | 2 | 500 | 48.4 | 56.7 | 52.2 |  | 08/12/2017 |  | MnROAD Original - Interstate 94 | 96 | 224728
992-D-2017 | 992 | Driving | Rigid | 11/16/2017 | Concrete | Aggregate | 10:15:00 AM | Clay | 3 | 500 | 48.4 | 55.4 | 52.2 |  | 08/12/2017 |  | MnROAD Original - Interstate 94 | 96 | 224728
992-P-2017 | 992 | Passing | Rigid | 11/16/2017 | Concrete | Aggregate | 10:30:00 AM | Clay | 1 | 500 | 74.5 | 71.9 | 73.2 |  | 08/13/2017 |  | MnROAD Original - Interstate 94 | 95 | 30503
992-P-2017 | 992 | Passing | Rigid | 11/16/2017 | Concrete | Aggregate | 10:45:00 AM | Clay | 2 | 500 | 75.8 | 73.2 | 74.5 |  | 08/13/2017 |  | MnROAD Original - Interstate 94 | 95 | 30503
992-P-2017 | 992 | Passing | Rigid | 11/16/2017 | Concrete | Aggregate | 11:00:00 AM | Clay | 3 | 500 | 77 | 75.1 | 76.4 |  | 08/13/2017 |  | MnROAD Original - Interstate 94 | 95 | 30503
992-D-2017 | 992 | Driving | Rigid | 05/17/2018 | Concrete | Aggregate | 8:54:00 AM | Clay | 1 | 600 | 54.1 | 53.5 | 54.1 |  | 08/12/2017 |  | MnROAD Original - Interstate 94 | 278 | 316026
992-D-2017 | 992 | Driving | Rigid | 05/17/2018 | Concrete | Aggregate | 8:54:00 AM | Clay | 1 | 600 | 43.9 | 32.5 | 38.2 |  | 08/12/2017 |  | MnROAD Original - Interstate 94 | 278 | 316026
992-D-2017 | 992 | Driving | Rigid | 05/17/2018 | Concrete | Aggregate | 9:02:00 AM | Clay | 2 | 600 | 52.8 | 52.8 | 52.8 |  | 08/12/2017 |  | MnROAD Original - Interstate 94 | 278 | 316026
992-D-2017 | 992 | Driving | Rigid | 05/17/2018 | Concrete | Aggregate | 9:02:00 AM | Clay | 2 | 600 | 45.8 | 33.1 | 39.5 |  | 08/12/2017 |  | MnROAD Original - Interstate 94 | 278 | 316026
992-D-2017 | 992 | Driving | Rigid | 05/17/2018 | Concrete | Aggregate | 9:09:00 AM | Clay | 3 | 600 | 41.4 | 35 | 38.2 |  | 08/12/2017 |  | MnROAD Original - Interstate 94 | 278 | 316026
992-D-2017 | 992 | Driving | Rigid | 05/17/2018 | Concrete | Aggregate | 9:09:00 AM | Clay | 3 | 600 | 51.6 | 53.5 | 52.8 |  | 08/12/2017 |  | MnROAD Original - Interstate 94 | 278 | 316026
992-P-2017 | 992 | Passing | Rigid | 05/17/2018 | Concrete | Aggregate | 9:20:00 AM | Clay | 1 | 600 | 82.8 | 77.7 | 80.2 |  | 08/13/2017 |  | MnROAD Original - Interstate 94 | 277 | 45381
992-P-2017 | 992 | Passing | Rigid | 05/17/2018 | Concrete | Aggregate | 9:20:00 AM | Clay | 1 | 600 | 89.1 | 77 | 82.8 |  | 08/13/2017 |  | MnROAD Original - Interstate 94 | 277 | 45381
992-P-2017 | 992 | Passing | Rigid | 05/17/2018 | Concrete | Aggregate | 9:28:00 AM | Clay | 2 | 600 | 84.7 | 77 | 80.8 |  | 08/13/2017 |  | MnROAD Original - Interstate 94 | 277 | 45381
992-P-2017 | 992 | Passing | Rigid | 05/17/2018 | Concrete | Aggregate | 9:28:00 AM | Clay | 2 | 600 | 85.9 | 77.7 | 82.1 |  | 08/13/2017 |  | MnROAD Original - Interstate 94 | 277 | 45381
992-P-2017 | 992 | Passing | Rigid | 05/17/2018 | Concrete | Aggregate | 9:40:00 AM | Clay | 3 | 600 | 82.8 | 72.6 | 77.7 |  | 08/13/2017 |  | MnROAD Original - Interstate 94 | 277 | 45381
992-P-2017 | 992 | Passing | Rigid | 05/17/2018 | Concrete | Aggregate | 9:40:00 AM | Clay | 3 | 600 | 87.8 | 78.3 | 83.4 |  | 08/13/2017 |  | MnROAD Original - Interstate 94 | 277 | 45381
992-D-2017 | 992 | Driving | Rigid | 06/14/2018 | Concrete | Aggregate | 10:05:00 AM | Clay | 1 | 600 | 52.8 | 54.7 | 53.5 |  | 08/12/2017 |  | MnROAD Original - Interstate 94 | 306 | 353135
992-D-2017 | 992 | Driving | Rigid | 06/14/2018 | Concrete | Aggregate | 10:05:00 AM | Clay | 1 | 600 | 42.7 | 38.8 | 40.7 |  | 08/12/2017 |  | MnROAD Original - Interstate 94 | 306 | 353135
992-D-2017 | 992 | Driving | Rigid | 06/14/2018 | Concrete | Aggregate | 10:13:00 AM | Clay | 2 | 600 | 45.2 | 36.3 | 40.7 |  | 08/12/2017 |  | MnROAD Original - Interstate 94 | 306 | 353135
992-D-2017 | 992 | Driving | Rigid | 06/14/2018 | Concrete | Aggregate | 10:13:00 AM | Clay | 2 | 600 | 54.1 | 55.4 | 54.7 |  | 08/12/2017 |  | MnROAD Original - Interstate 94 | 306 | 353135
992-D-2017 | 992 | Driving | Rigid | 06/14/2018 | Concrete | Aggregate | 10:20:00 AM | Clay | 3 | 600 | 45.8 | 40.7 | 42.7 |  | 08/12/2017 |  | MnROAD Original - Interstate 94 | 306 | 353135
992-D-2017 | 992 | Driving | Rigid | 06/14/2018 | Concrete | Aggregate | 10:20:00 AM | Clay | 3 | 600 | 52.8 | 56.7 | 54.7 |  | 08/12/2017 |  | MnROAD Original - Interstate 94 | 306 | 353135
992-P-2017 | 992 | Passing | Rigid | 06/14/2018 | Concrete | Aggregate | 10:29:00 AM | Clay | 1 | 600 | 86.6 | 80.2 | 83.4 |  | 08/13/2017 |  | MnROAD Original - Interstate 94 | 305 | 54886
992-P-2017 | 992 | Passing | Rigid | 06/14/2018 | Concrete | Aggregate | 10:29:00 AM | Clay | 1 | 600 | 89.8 | 77 | 83.4 |  | 08/13/2017 |  | MnROAD Original - Interstate 94 | 305 | 54886
992-P-2017 | 992 | Passing | Rigid | 06/14/2018 | Concrete | Aggregate | 10:38:00 AM | Clay | 2 | 600 | 88.5 | 80.2 | 84 |  | 08/13/2017 |  | MnROAD Original - Interstate 94 | 305 | 54886
992-P-2017 | 992 | Passing | Rigid | 06/14/2018 | Concrete | Aggregate | 10:38:00 AM | Clay | 2 | 600 | 86.6 | 74.5 | 80.2 |  | 08/13/2017 |  | MnROAD Original - Interstate 94 | 305 | 54886
992-P-2017 | 992 | Passing | Rigid | 06/14/2018 | Concrete | Aggregate | 10:46:00 AM | Clay | 3 | 600 | 88.5 | 75.8 | 82.1 |  | 08/13/2017 |  | MnROAD Original - Interstate 94 | 305 | 54886
992-P-2017 | 992 | Passing | Rigid | 06/14/2018 | Concrete | Aggregate | 10:46:00 AM | Clay | 3 | 600 | 86.6 | 79.6 | 82.8 |  | 08/13/2017 |  | MnROAD Original - Interstate 94 | 305 | 54886
992-D-2017 | 992 | Driving | Rigid | 06/21/2018 | Concrete | Aggregate | 10:11:00 AM | Clay | 1 | 600 | 43.3 | 35 | 39.5 |  | 08/12/2017 |  | MnROAD Original - Interstate 94 | 313 | 353135
992-D-2017 | 992 | Driving | Rigid | 06/21/2018 | Concrete | Aggregate | 10:11:00 AM | Clay | 1 | 600 | 56 | 59.8 | 57.9 |  | 08/12/2017 |  | MnROAD Original - Interstate 94 | 313 | 353135
992-D-2017 | 992 | Driving | Rigid | 06/21/2018 | Concrete | Aggregate | 10:21:00 AM | Clay | 2 | 600 | 52.8 | 61.1 | 56.7 |  | 08/12/2017 |  | MnROAD Original - Interstate 94 | 313 | 353135
992-D-2017 | 992 | Driving | Rigid | 06/21/2018 | Concrete | Aggregate | 10:21:00 AM | Clay | 2 | 600 | 49 | 41.4 | 45.2 |  | 08/12/2017 |  | MnROAD Original - Interstate 94 | 313 | 353135
992-D-2017 | 992 | Driving | Rigid | 06/21/2018 | Concrete | Aggregate | 10:28:00 AM | Clay | 3 | 600 | 54.1 | 56.7 | 55.4 |  | 08/12/2017 |  | MnROAD Original - Interstate 94 | 313 | 353135
992-D-2017 | 992 | Driving | Rigid | 06/21/2018 | Concrete | Aggregate | 10:28:00 AM | Clay | 3 | 600 | 48.4 | 39.5 | 43.9 |  | 08/12/2017 |  | MnROAD Original - Interstate 94 | 313 | 353135
992-P-2017 | 992 | Passing | Rigid | 06/21/2018 | Concrete | Aggregate | 10:36:00 AM | Clay | 1 | 600 | 89.8 | 78.9 | 84.7 |  | 08/13/2017 |  | MnROAD Original - Interstate 94 | 312 | 54886
992-P-2017 | 992 | Passing | Rigid | 06/21/2018 | Concrete | Aggregate | 10:36:00 AM | Clay | 1 | 600 | 81.5 | 76.4 | 78.9 |  | 08/13/2017 |  | MnROAD Original - Interstate 94 | 312 | 54886
992-P-2017 | 992 | Passing | Rigid | 06/21/2018 | Concrete | Aggregate | 10:44:00 AM | Clay | 2 | 600 | 88.5 | 79.6 | 84 |  | 08/13/2017 |  | MnROAD Original - Interstate 94 | 312 | 54886
992-P-2017 | 992 | Passing | Rigid | 06/21/2018 | Concrete | Aggregate | 10:44:00 AM | Clay | 2 | 600 | 82.1 | 72.6 | 77 |  | 08/13/2017 |  | MnROAD Original - Interstate 94 | 312 | 54886
992-P-2017 | 992 | Passing | Rigid | 06/21/2018 | Concrete | Aggregate | 10:51:00 AM | Clay | 3 | 600 | 87.8 | 78.9 | 83.4 |  | 08/13/2017 |  | MnROAD Original - Interstate 94 | 312 | 54886
992-P-2017 | 992 | Passing | Rigid | 06/21/2018 | Concrete | Aggregate | 10:51:00 AM | Clay | 3 | 600 | 83.4 | 70.7 | 77 |  | 08/13/2017 |  | MnROAD Original - Interstate 94 | 312 | 54886
992-D-2017 | 992 | Driving | Rigid | 07/26/2018 | Concrete | Aggregate | 7:28:00 AM | Clay | 1 | 599.7 | 59.2 | 64.3 | 61.7 |  | 08/12/2017 |  | MnROAD Original - Interstate 94 | 348 | 365536
992-D-2017 | 992 | Driving | Rigid | 07/26/2018 | Concrete | Aggregate | 7:28:00 AM | Clay | 1 | 599.7 | 48.4 | 41.4 | 44.6 |  | 08/12/2017 |  | MnROAD Original - Interstate 94 | 348 | 365536
992-D-2017 | 992 | Driving | Rigid | 07/26/2018 | Concrete | Aggregate | 7:37:00 AM | Clay | 2 | 599.7 | 57.3 | 62.4 | 59.8 |  | 08/12/2017 |  | MnROAD Original - Interstate 94 | 348 | 365536
992-D-2017 | 992 | Driving | Rigid | 07/26/2018 | Concrete | Aggregate | 7:37:00 AM | Clay | 2 | 599.7 | 45.2 | 38.2 | 42 |  | 08/12/2017 |  | MnROAD Original - Interstate 94 | 348 | 365536
992-D-2017 | 992 | Driving | Rigid | 07/26/2018 | Concrete | Aggregate | 7:45:00 AM | Clay | 3 | 599.7 | 61.1 | 59.2 | 59.8 |  | 08/12/2017 |  | MnROAD Original - Interstate 94 | 348 | 365536
992-D-2017 | 992 | Driving | Rigid | 07/26/2018 | Concrete | Aggregate | 7:45:00 AM | Clay | 3 | 599.7 | 51.6 | 33.7 | 42.7 |  | 08/12/2017 |  | MnROAD Original - Interstate 94 | 348 | 365536
992-P-2017 | 992 | Passing | Rigid | 07/26/2018 | Concrete | Aggregate | 7:54:00 AM | Clay | 1 | 599.7 | 90.4 | 79.6 | 85.3 |  | 08/13/2017 |  | MnROAD Original - Interstate 94 | 347 | 58038
992-P-2017 | 992 | Passing | Rigid | 07/26/2018 | Concrete | Aggregate | 7:54:00 AM | Clay | 1 | 599.7 | 77 | 77.7 | 77.7 |  | 08/13/2017 |  | MnROAD Original - Interstate 94 | 347 | 58038
992-P-2017 | 992 | Passing | Rigid | 07/26/2018 | Concrete | Aggregate | 8:05:00 AM | Clay | 2 | 599.7 | 87.8 | 80.2 | 84 |  | 08/13/2017 |  | MnROAD Original - Interstate 94 | 347 | 58038
992-P-2017 | 992 | Passing | Rigid | 07/26/2018 | Concrete | Aggregate | 8:05:00 AM | Clay | 2 | 599.7 | 80.2 | 74.5 | 77 |  | 08/13/2017 |  | MnROAD Original - Interstate 94 | 347 | 58038
992-P-2017 | 992 | Passing | Rigid | 07/26/2018 | Concrete | Aggregate | 8:13:00 AM | Clay | 3 | 599.7 | 88.5 | 81.5 | 85.3 |  | 08/13/2017 |  | MnROAD Original - Interstate 94 | 347 | 58038
992-P-2017 | 992 | Passing | Rigid | 07/26/2018 | Concrete | Aggregate | 8:13:00 AM | Clay | 3 | 599.7 | 78.9 | 73.8 | 76.4 |  | 08/13/2017 |  | MnROAD Original - Interstate 94 | 347 | 58038
992-D-2017 | 992 | Driving | Rigid | 08/10/2020 | Concrete | Aggregate | 9:52:00 AM | Clay | 1 | 500 | 58.6 | 68.8 | 63.7 |  | 08/12/2017 |  | MnROAD Original - Interstate 94 | 1094 | 1186555
992-D-2017 | 992 | Driving | Rigid | 08/10/2020 | Concrete | Aggregate | 10:06:00 AM | Clay | 2 | 500 | 59.8 | 64.9 | 61.7 |  | 08/12/2017 |  | MnROAD Original - Interstate 94 | 1094 | 1186555
992-D-2017 | 992 | Driving | Rigid | 08/10/2020 | Concrete | Aggregate | 10:19:00 AM | Clay | 3 | 550 | 59.8 | 64.9 | 62.4 |  | 08/12/2017 |  | MnROAD Original - Interstate 94 | 1094 | 1186555
992-D-2017 | 992 | Driving | Rigid | 08/10/2020 | Concrete | Aggregate | 10:28:00 AM | Clay | 4 | 550 | 59.8 | 68.1 | 63.7 |  | 08/12/2017 |  | MnROAD Original - Interstate 94 | 1094 | 1186555
992-P-2017 | 992 | Passing | Rigid | 08/10/2020 | Concrete | Aggregate | 10:40:00 AM | Clay | 1 | 500 | 82.8 | 74.5 | 78.9 |  | 08/13/2017 |  | MnROAD Original - Interstate 94 | 1093 | 351495
992-P-2017 | 992 | Passing | Rigid | 08/10/2020 | Concrete | Aggregate | 10:48:00 AM | Clay | 2 | 500 | 83.4 | 76.4 | 79.6 |  | 08/13/2017 |  | MnROAD Original - Interstate 94 | 1093 | 351495
992-P-2017 | 992 | Passing | Rigid | 08/10/2020 | Concrete | Aggregate | 10:55:00 AM | Clay | 3 | 500 | 84.7 | 85.3 | 85.3 |  | 08/13/2017 |  | MnROAD Original - Interstate 94 | 1093 | 351495
992-D-2017 | 992 | Driving | Rigid | 08/27/2020 | Concrete | Aggregate | 11:13:00 AM | Clay | 1 | 500 | 58.6 | 77 | 67.5 |  | 08/12/2017 |  | MnROAD Original - Interstate 94 | 1111 | 1254727
992-D-2017 | 992 | Driving | Rigid | 08/27/2020 | Concrete | Aggregate | 11:28:00 AM | Clay | 2 | 500 | 58.6 | 82.8 | 70.7 |  | 08/12/2017 |  | MnROAD Original - Interstate 94 | 1111 | 1254727
992-D-2017 | 992 | Driving | Rigid | 08/27/2020 | Concrete | Aggregate | 11:44:00 AM | Clay | 3 | 500 | 58.6 | 79.6 | 68.8 |  | 08/12/2017 |  | MnROAD Original - Interstate 94 | 1111 | 1254727
992-P-2017 | 992 | Passing | Rigid | 08/27/2020 | Concrete | Aggregate | 12:00:00 PM | Clay | 1 | 500 | 84.7 | 73.8 | 78.9 |  | 08/13/2017 |  | MnROAD Original - Interstate 94 | 1110 | 419667
992-P-2017 | 992 | Passing | Rigid | 08/27/2020 | Concrete | Aggregate | 12:41:00 PM | Clay | 3 | 500 | 88.5 | 79.6 | 84 |  | 08/13/2017 |  | MnROAD Original - Interstate 94 | 1110 | 419667
992-D-2017 | 992 | Driving | Rigid | 09/29/2020 | Concrete | Aggregate | 10:26:00 AM | Clay | 1 | 500 | 58.6 | 69.4 | 64.3 |  | 08/12/2017 |  | MnROAD Original - Interstate 94 | 1144 | 1401380
992-D-2017 | 992 | Driving | Rigid | 09/29/2020 | Concrete | Aggregate | 10:41:00 AM | Clay | 2 | 500 | 56 | 79.6 | 67.5 |  | 08/12/2017 |  | MnROAD Original - Interstate 94 | 1144 | 1401380
992-D-2017 | 992 | Driving | Rigid | 09/29/2020 | Concrete | Aggregate | 10:57:00 AM | Clay | 3 | 500 | 57.9 | 77.7 | 68.1 |  | 08/12/2017 |  | MnROAD Original - Interstate 94 | 1144 | 1401380
992-P-2017 | 992 | Passing | Rigid | 09/29/2020 | Concrete | Aggregate | 11:12:00 AM | Clay | 1 | 500 | 83.4 | 72.6 | 77.7 |  | 08/13/2017 |  | MnROAD Original - Interstate 94 | 1143 | 469542
992-P-2017 | 992 | Passing | Rigid | 09/29/2020 | Concrete | Aggregate | 11:28:00 AM | Clay | 2 | 500 | 80.8 | 82.1 | 81.5 |  | 08/13/2017 |  | MnROAD Original - Interstate 94 | 1143 | 469542
992-P-2017 | 992 | Passing | Rigid | 09/29/2020 | Concrete | Aggregate | 11:43:00 AM | Clay | 3 | 500 | 84 | 82.1 | 82.8 |  | 08/13/2017 |  | MnROAD Original - Interstate 94 | 1143 | 469542
992-D-2017 | 992 | Driving | Rigid | 11/03/2020 | Concrete | Aggregate | 11:41:00 AM | Clay | 1 | 500 | 57.9 | 73.8 | 66.2 |  | 08/12/2017 |  | MnROAD Original - Interstate 94 | 1179 | 1462139
992-D-2017 | 992 | Driving | Rigid | 11/03/2020 | Concrete | Aggregate | 11:49:00 AM | Clay | 2 | 500 | 56 | 72.6 | 64.3 |  | 08/12/2017 |  | MnROAD Original - Interstate 94 | 1179 | 1462139
992-D-2017 | 992 | Driving | Rigid | 11/03/2020 | Concrete | Aggregate | 11:57:00 AM | Clay | 3 | 500 | 57.3 | 74.5 | 66.2 |  | 08/12/2017 |  | MnROAD Original - Interstate 94 | 1179 | 1462139
992-P-2017 | 992 | Passing | Rigid | 11/03/2020 | Concrete | Aggregate | 12:06:00 PM | Clay | 1 | 500 | 81.5 | 74.5 | 77.7 |  | 08/13/2017 |  | MnROAD Original - Interstate 94 | 1178 | 487806
992-P-2017 | 992 | Passing | Rigid | 11/03/2020 | Concrete | Aggregate | 12:14:00 PM | Clay | 2 | 500 | 79.6 | 71.3 | 75.1 |  | 08/13/2017 |  | MnROAD Original - Interstate 94 | 1178 | 487806
992-P-2017 | 992 | Passing | Rigid | 11/03/2020 | Concrete | Aggregate | 12:22:00 PM | Clay | 3 | 500 | 84 | 77.7 | 80.8 |  | 08/13/2017 |  | MnROAD Original - Interstate 94 | 1178 | 487806
992-D-2017 | 992 | Driving | Rigid | 04/16/2021 | Concrete | Aggregate | 12:53:00 PM | Clay | 1 | 500 | 64.9 | 89.1 | 77 |  | 08/12/2017 |  | MnROAD Original - Interstate 94 | 1343 | 1663465
992-D-2017 | 992 | Driving | Rigid | 04/16/2021 | Concrete | Aggregate | 1:07:00 PM | Clay | 2 | 500 | 65.6 | 82.8 | 74.5 |  | 08/12/2017 |  | MnROAD Original - Interstate 94 | 1343 | 1663465
992-D-2017 | 992 | Driving | Rigid | 04/16/2021 | Concrete | Aggregate | 1:22:00 PM | Clay | 3 | 500 | 64.3 | 82.1 | 73.2 |  | 08/12/2017 |  | MnROAD Original - Interstate 94 | 1343 | 1663465
992-P-2017 | 992 | Passing | Rigid | 04/16/2021 | Concrete | Aggregate | 1:38:00 PM | Clay | 1 | 500 | 87.8 | 74.5 | 80.8 |  | 08/13/2017 |  | MnROAD Original - Interstate 94 | 1342 | 551722
992-P-2017 | 992 | Passing | Rigid | 04/16/2021 | Concrete | Aggregate | 1:52:00 PM | Clay | 2 | 500 | 86.6 | 73.8 | 80.2 |  | 08/13/2017 |  | MnROAD Original - Interstate 94 | 1342 | 551722
992-D-2017 | 992 | Driving | Rigid | 05/04/2021 | Concrete | Aggregate | 12:27:00 PM | Clay | 1 | 500 | 62.4 | 85.9 | 73.8 |  | 08/12/2017 |  | MnROAD Original - Interstate 94 | 1361 | 1751046
992-D-2017 | 992 | Driving | Rigid | 05/04/2021 | Concrete | Aggregate | 12:45:00 PM | Clay | 2 | 500 | 66.2 | 84 | 75.1 |  | 08/12/2017 |  | MnROAD Original - Interstate 94 | 1361 | 1751046
992-D-2017 | 992 | Driving | Rigid | 05/04/2021 | Concrete | Aggregate | 1:03:00 PM | Clay | 3 | 500 | 66.8 | 82.1 | 74.5 |  | 08/12/2017 |  | MnROAD Original - Interstate 94 | 1361 | 1751046
992-P-2017 | 992 | Passing | Rigid | 05/04/2021 | Concrete | Aggregate | 11:33:00 AM | Clay | 1 | 500 | 86.6 | 80.2 | 83.4 |  | 08/13/2017 |  | MnROAD Original - Interstate 94 | 1360 | 579271
992-P-2017 | 992 | Passing | Rigid | 05/04/2021 | Concrete | Aggregate | 11:54:00 AM | Clay | 2 | 500 | 85.9 | 83.4 | 84.7 |  | 08/13/2017 |  | MnROAD Original - Interstate 94 | 1360 | 579271
992-P-2017 | 992 | Passing | Rigid | 05/04/2021 | Concrete | Aggregate | 12:10:00 PM | Clay | 3 | 500 | 86.6 | 77.7 | 82.1 |  | 08/13/2017 |  | MnROAD Original - Interstate 94 | 1360 | 579271
992-D-2017 | 992 | Driving | Rigid | 05/11/2021 | Concrete | Aggregate | 11:44:00 AM | Clay | 1 | 500 | 63 | 82.1 | 72.6 |  | 08/12/2017 |  | MnROAD Original - Interstate 94 | 1368 | 1792329
992-D-2017 | 992 | Driving | Rigid | 05/11/2021 | Concrete | Aggregate | 12:18:00 PM | Clay | 2 | 500 | 61.1 | 75.8 | 68.1 |  | 08/12/2017 |  | MnROAD Original - Interstate 94 | 1368 | 1792329
992-D-2017 | 992 | Driving | Rigid | 05/11/2021 | Concrete | Aggregate | 12:52:00 PM | Clay | 3 | 500 | 63.7 | 83.4 | 73.8 |  | 08/12/2017 |  | MnROAD Original - Interstate 94 | 1368 | 1792329
992-P-2017 | 992 | Passing | Rigid | 05/11/2021 | Concrete | Aggregate | 12:02:00 PM | Clay | 1 | 500 | 86.6 | 72.6 | 79.6 |  | 08/13/2017 |  | MnROAD Original - Interstate 94 | 1367 | 591889
992-P-2017 | 992 | Passing | Rigid | 05/11/2021 | Concrete | Aggregate | 12:35:00 PM | Clay | 2 | 500 | 87.8 | 74.5 | 80.8 |  | 08/13/2017 |  | MnROAD Original - Interstate 94 | 1367 | 591889
992-P-2017 | 992 | Passing | Rigid | 05/11/2021 | Concrete | Aggregate | 1:08:00 PM | Clay | 3 | 500 | 86.6 | 75.1 | 80.8 |  | 08/13/2017 |  | MnROAD Original - Interstate 94 | 1367 | 591889
992-D-2017 | 992 | Driving | Rigid | 08/09/2021 | Concrete | Aggregate | 12:08:00 PM | Clay | 1 | 500 | 63 | 81.5 | 72.6 |  | 08/12/2017 |  | MnROAD Original - Interstate 94 | 1458 | 2045498
992-D-2017 | 992 | Driving | Rigid | 08/09/2021 | Concrete | Aggregate | 12:17:00 PM | Clay | 2 | 500 | 64.9 | 78.3 | 71.9 |  | 08/12/2017 |  | MnROAD Original - Interstate 94 | 1458 | 2045498
992-D-2017 | 992 | Driving | Rigid | 08/09/2021 | Concrete | Aggregate | 12:25:00 PM | Clay | 3 | 500 | 64.3 | 78.3 | 71.3 |  | 08/12/2017 |  | MnROAD Original - Interstate 94 | 1458 | 2045498
992-P-2017 | 992 | Passing | Rigid | 08/09/2021 | Concrete | Aggregate | 12:35:00 PM | Clay | 1 | 500 | 87.2 | 80.2 | 84 |  | 08/13/2017 |  | MnROAD Original - Interstate 94 | 1457 | 670088
992-P-2017 | 992 | Passing | Rigid | 08/09/2021 | Concrete | Aggregate | 12:44:00 PM | Clay | 2 | 500 | 89.1 | 78.9 | 84 |  | 08/13/2017 |  | MnROAD Original - Interstate 94 | 1457 | 670088
992-P-2017 | 992 | Passing | Rigid | 08/09/2021 | Concrete | Aggregate | 12:55:00 PM | Clay | 3 | 500 | 87.8 | 79.6 | 84 |  | 08/13/2017 |  | MnROAD Original - Interstate 94 | 1457 | 670088
992-D-2017 | 992 | Driving | Rigid | 09/01/2021 | Concrete | Aggregate | 1:28:00 PM | Clay | 1 | 500 | 61.1 | 71.3 | 66.2 |  | 08/12/2017 |  | MnROAD Original - Interstate 94 | 1481 | 2080537
992-D-2017 | 992 | Driving | Rigid | 09/01/2021 | Concrete | Aggregate | 1:36:00 PM | Clay | 2 | 500 | 60.5 | 69.4 | 64.9 |  | 08/12/2017 |  | MnROAD Original - Interstate 94 | 1481 | 2080537
992-D-2017 | 992 | Driving | Rigid | 09/01/2021 | Concrete | Aggregate | 1:44:00 PM | Clay | 3 | 500 | 63 | 66.8 | 64.9 |  | 08/12/2017 |  | MnROAD Original - Interstate 94 | 1481 | 2080537
992-P-2017 | 992 | Passing | Rigid | 09/01/2021 | Concrete | Aggregate | 1:53:00 PM | Clay | 1 | 500 | 86.6 | 76.4 | 81.5 |  | 08/13/2017 |  | MnROAD Original - Interstate 94 | 1480 | 680873
992-P-2017 | 992 | Passing | Rigid | 09/01/2021 | Concrete | Aggregate | 2:02:00 PM | Clay | 2 | 500 | 87.8 | 75.1 | 81.5 |  | 08/13/2017 |  | MnROAD Original - Interstate 94 | 1480 | 680873
992-P-2017 | 992 | Passing | Rigid | 09/01/2021 | Concrete | Aggregate | 2:10:00 PM | Clay | 3 | 500 | 90.4 | 74.5 | 82.1 |  | 08/13/2017 |  | MnROAD Original - Interstate 94 | 1480 | 680873
992-D-2017 | 992 | Driving | Rigid | 10/07/2021 | Concrete | Aggregate | 2:48:00 PM | Clay | 1 | 500 | 62.4 | 77.7 | 70 |  | 08/12/2017 |  | MnROAD Original - Interstate 94 | 1517 | 2158504
992-D-2017 | 992 | Driving | Rigid | 10/07/2021 | Concrete | Aggregate | 3:11:00 PM | Clay | 2 | 500 | 63 | 76.4 | 70 |  | 08/12/2017 |  | MnROAD Original - Interstate 94 | 1517 | 2158504
992-P-2017 | 992 | Passing | Rigid | 10/07/2021 | Concrete | Aggregate | 2:56:00 PM | Clay | 1 | 500 | 84.7 | 78.3 | 81.5 |  | 08/13/2017 |  | MnROAD Original - Interstate 94 | 1516 | 708040
992-P-2017 | 992 | Passing | Rigid | 10/07/2021 | Concrete | Aggregate | 3:03:00 PM | Clay | 2 | 500 | 85.3 | 78.9 | 82.1 |  | 08/13/2017 |  | MnROAD Original - Interstate 94 | 1516 | 708040
992-D-2017 | 992 | Driving | Rigid | 11/16/2021 | Concrete | Aggregate | 10:48:00 AM | Clay | 1 | 500 | 58.6 | 79.6 | 68.8 |  | 08/12/2017 |  | MnROAD Original - Interstate 94 | 1557 | 2201270
992-D-2017 | 992 | Driving | Rigid | 11/16/2021 | Concrete | Aggregate | 11:50:00 AM | Clay | 2 | 500 | 59.2 | 75.8 | 67.5 |  | 08/12/2017 |  | MnROAD Original - Interstate 94 | 1557 | 2201270
992-D-2017 | 992 | Driving | Rigid | 11/16/2021 | Concrete | Aggregate | 12:00:00 PM | Clay | 3 | 500 | 59.2 | 73.8 | 66.2 |  | 08/12/2017 |  | MnROAD Original - Interstate 94 | 1557 | 2201270
992-P-2017 | 992 | Passing | Rigid | 11/16/2021 | Concrete | Aggregate | 11:08:00 AM | Clay | 1 | 500 | 82.1 | 79.6 | 80.8 |  | 08/13/2017 |  | MnROAD Original - Interstate 94 | 1556 | 721728
992-P-2017 | 992 | Passing | Rigid | 11/16/2021 | Concrete | Aggregate | 11:23:00 AM | Clay | 2 | 500 | 83.4 | 77 | 80.2 |  | 08/13/2017 |  | MnROAD Original - Interstate 94 | 1556 | 721728
992-P-2017 | 992 | Passing | Rigid | 11/16/2021 | Concrete | Aggregate | 11:35:00 AM | Clay | 3 | 500 | 83.4 | 77 | 80.2 |  | 08/13/2017 |  | MnROAD Original - Interstate 94 | 1556 | 721728
992-D-2017 | 992 | Driving | Rigid | 05/04/2022 | Concrete | Aggregate | 1:27:00 PM | Clay | 1 | 500 | 67.5 | 86.6 | 77 |  | 08/12/2017 |  | MnROAD Original - Interstate 94 | 1726 | 2318409
992-D-2017 | 992 | Driving | Rigid | 05/04/2022 | Concrete | Aggregate | 2:14:00 PM | Clay | 2 | 500 | 70 | 89.1 | 79.6 |  | 08/12/2017 |  | MnROAD Original - Interstate 94 | 1726 | 2318409
992-P-2017 | 992 | Passing | Rigid | 05/04/2022 | Concrete | Aggregate | 1:42:00 PM | Clay | 1 | 500 | 82.8 | 75.8 | 78.9 |  | 08/13/2017 |  | MnROAD Original - Interstate 94 | 1725 | 764603
992-P-2017 | 992 | Passing | Rigid | 05/04/2022 | Concrete | Aggregate | 1:59:00 PM | Clay | 2 | 500 | 84 | 76.4 | 80.2 |  | 08/13/2017 |  | MnROAD Original - Interstate 94 | 1725 | 764603
992-D-2017 | 992 | Driving | Rigid | 10/19/2022 | Concrete | Aggregate | 2:20:00 PM | Clay | 1 | 500 | 63 | 80.2 | 71.3 |  | 08/12/2017 |  | MnROAD Original - Interstate 94 | 1894 | 3039708
992-P-2017 | 992 | Passing | Rigid | 10/19/2022 | Concrete | Aggregate | 2:30:00 PM | Clay | 1 | 500 | 79.6 | 73.8 | 77 |  | 08/13/2017 |  | MnROAD Original - Interstate 94 | 1893 | 998405
993-D-1973 | 993 | Driving | Rigid | 04/24/2017 | Aggregate |  | 11:29:00 AM | Clay | 1 | 500 | 116.5 | 118.4 | 117.8 |  | 06/01/1973 | 08/12/2017 | MnROAD Original - Interstate 94 | 16033 | 7394504
993-D-1973 | 993 | Driving | Rigid | 04/24/2017 | Aggregate |  | 11:39:00 AM | Clay | 2 | 500 | 122.2 | 121.6 | 122.2 |  | 06/01/1973 | 08/12/2017 | MnROAD Original - Interstate 94 | 16033 | 7394504
993-D-1973 | 993 | Driving | Rigid | 04/24/2017 | Aggregate |  | 11:54:00 AM | Clay | 3 | 500 | 118.4 | 118.4 | 118.4 |  | 06/01/1973 | 08/12/2017 | MnROAD Original - Interstate 94 | 16033 | 7394504
993-P-1973 | 993 | Passing | Rigid | 04/24/2017 | Aggregate |  | 12:09:00 PM | Clay | 1 | 500 | 128.6 | 125.4 | 127.3 |  | 06/01/1973 | 08/12/2017 | MnROAD Original - Interstate 94 | 16033 | 2000114
993-P-1973 | 993 | Passing | Rigid | 04/24/2017 | Aggregate |  | 12:23:00 PM | Clay | 2 | 500 | 130.5 | 116.5 | 123.5 |  | 06/01/1973 | 08/12/2017 | MnROAD Original - Interstate 94 | 16033 | 2000114
993-P-1973 | 993 | Passing | Rigid | 04/24/2017 | Aggregate |  | 12:37:00 PM | Clay | 3 | 500 | 120.3 | 123.5 | 122.2 |  | 06/01/1973 | 08/12/2017 | MnROAD Original - Interstate 94 | 16033 | 2000114
993-D-1973 | 993 | Driving | Rigid | 06/01/2017 | Aggregate |  | 10:22:00 AM | Clay | 1 | 500 | 135 | 126.7 | 130.5 |  | 06/01/1973 | 08/12/2017 | MnROAD Original - Interstate 94 | 16071 | 7490284
993-D-1973 | 993 | Driving | Rigid | 06/01/2017 | Aggregate |  | 10:32:00 AM | Clay | 2 | 500 | 125.4 | 128 | 126.7 |  | 06/01/1973 | 08/12/2017 | MnROAD Original - Interstate 94 | 16071 | 7490284
993-D-1973 | 993 | Driving | Rigid | 06/01/2017 | Aggregate |  | 10:39:00 AM | Clay | 3 | 500 | 121 | 131.1 | 126 |  | 06/01/1973 | 08/12/2017 | MnROAD Original - Interstate 94 | 16071 | 7490284
993-P-1973 | 993 | Passing | Rigid | 06/01/2017 | Aggregate |  | 10:46:00 AM | Clay | 1 | 500 | 124.1 | 122.2 | 123.5 |  | 06/01/1973 | 08/12/2017 | MnROAD Original - Interstate 94 | 16071 | 2012862
993-P-1973 | 993 | Passing | Rigid | 06/01/2017 | Aggregate |  | 10:52:00 AM | Clay | 2 | 500 | 122.9 | 122.9 | 122.9 |  | 06/01/1973 | 08/12/2017 | MnROAD Original - Interstate 94 | 16071 | 2012862
993-P-1973 | 993 | Passing | Rigid | 06/01/2017 | Aggregate |  | 10:58:00 AM | Clay | 3 | 500 | 120.3 | 121 | 121 |  | 06/01/1973 | 08/12/2017 | MnROAD Original - Interstate 94 | 16071 | 2012862
993-D-2017 | 993 | Driving | Rigid | 09/13/2017 | Concrete | Aggregate | 10:12:00 AM | Clay | 1 | 500 | 132.4 | 140 | 136.2 |  | 08/13/2017 |  | MnROAD Original - Interstate 94 | 31 | 154881
993-D-2017 | 993 | Driving | Rigid | 09/13/2017 | Concrete | Aggregate | 10:28:00 AM | Clay | 2 | 500 | 126.7 | 140 | 133 |  | 08/13/2017 |  | MnROAD Original - Interstate 94 | 31 | 154881
993-D-2017 | 993 | Driving | Rigid | 09/13/2017 | Concrete | Aggregate | 10:44:00 AM | Clay | 3 | 500 | 124.8 | 139.4 | 132.4 |  | 08/13/2017 |  | MnROAD Original - Interstate 94 | 31 | 154881
993-P-2017 | 993 | Passing | Rigid | 09/13/2017 | Concrete | Aggregate | 11:01:00 AM | Clay | 1 | 500 | 129.2 | 122.9 | 126 |  | 08/13/2017 |  | MnROAD Original - Interstate 94 | 31 | 19751
993-P-2017 | 993 | Passing | Rigid | 09/13/2017 | Concrete | Aggregate | 11:19:00 AM | Clay | 2 | 500 | 127.3 | 121.6 | 124.8 |  | 08/13/2017 |  | MnROAD Original - Interstate 94 | 31 | 19751
993-P-2017 | 993 | Passing | Rigid | 09/13/2017 | Concrete | Aggregate | 12:36:00 PM | Clay | 3 | 500 | 124.8 | 118.4 | 121.6 |  | 08/13/2017 |  | MnROAD Original - Interstate 94 | 31 | 19751
993-D-2017 | 993 | Driving | Rigid | 11/03/2017 | Concrete | Aggregate | 11:39:00 AM | Clay | 1 | 500 | 46.5 | 48.4 | 47.1 |  | 08/13/2017 |  | MnROAD Original - Interstate 94 | 82 | 181624
993-D-2017 | 993 | Driving | Rigid | 11/03/2017 | Concrete | Aggregate | 11:54:00 AM | Clay | 2 | 500 | 48.4 | 48.4 | 48.4 |  | 08/13/2017 |  | MnROAD Original - Interstate 94 | 82 | 181624
993-D-2017 | 993 | Driving | Rigid | 11/03/2017 | Concrete | Aggregate | 1:10:00 PM | Clay | 3 | 500 | 50.3 | 54.7 | 52.2 |  | 08/13/2017 |  | MnROAD Original - Interstate 94 | 82 | 181624
993-P-2017 | 993 | Passing | Rigid | 11/03/2017 | Concrete | Aggregate | 12:26:00 PM | Clay | 1 | 500 | 65.6 | 63 | 64.3 |  | 08/13/2017 |  | MnROAD Original - Interstate 94 | 82 | 23160
993-P-2017 | 993 | Passing | Rigid | 11/03/2017 | Concrete | Aggregate | 12:41:00 PM | Clay | 2 | 500 | 64.3 | 60.5 | 62.4 |  | 08/13/2017 |  | MnROAD Original - Interstate 94 | 82 | 23160
993-P-2017 | 993 | Passing | Rigid | 11/03/2017 | Concrete | Aggregate | 12:55:00 PM | Clay | 3 | 500 | 64.3 | 62.4 | 63.7 |  | 08/13/2017 |  | MnROAD Original - Interstate 94 | 82 | 23160
993-D-2017 | 993 | Driving | Rigid | 11/16/2017 | Concrete | Aggregate | 9:46:00 AM | Clay | 1 | 500 | 47.1 | 48.4 | 47.7 |  | 08/13/2017 |  | MnROAD Original - Interstate 94 | 95 | 221875
993-D-2017 | 993 | Driving | Rigid | 11/16/2017 | Concrete | Aggregate | 10:01:00 AM | Clay | 2 | 500 | 47.7 | 47.7 | 47.7 |  | 08/13/2017 |  | MnROAD Original - Interstate 94 | 95 | 221875
993-D-2017 | 993 | Driving | Rigid | 11/16/2017 | Concrete | Aggregate | 10:15:00 AM | Clay | 3 | 500 | 49.7 | 46.5 | 47.7 |  | 08/13/2017 |  | MnROAD Original - Interstate 94 | 95 | 221875
993-P-2017 | 993 | Passing | Rigid | 11/16/2017 | Concrete | Aggregate | 10:30:00 AM | Clay | 1 | 500 | 61.7 | 59.2 | 60.5 |  | 08/13/2017 |  | MnROAD Original - Interstate 94 | 95 | 30503
993-P-2017 | 993 | Passing | Rigid | 11/16/2017 | Concrete | Aggregate | 10:45:00 AM | Clay | 2 | 500 | 61.7 | 61.1 | 61.7 |  | 08/13/2017 |  | MnROAD Original - Interstate 94 | 95 | 30503
993-P-2017 | 993 | Passing | Rigid | 11/16/2017 | Concrete | Aggregate | 11:00:00 AM | Clay | 3 | 500 | 62.4 | 59.8 | 61.1 |  | 08/13/2017 |  | MnROAD Original - Interstate 94 | 95 | 30503
993-D-2017 | 993 | Driving | Rigid | 05/17/2018 | Concrete | Aggregate | 8:54:00 AM | Clay | 1 | 600 | 57.3 | 57.9 | 57.9 |  | 08/13/2017 |  | MnROAD Original - Interstate 94 | 277 | 313173
993-D-2017 | 993 | Driving | Rigid | 05/17/2018 | Concrete | Aggregate | 8:54:00 AM | Clay | 1 | 600 | 64.3 | 56.7 | 60.5 |  | 08/13/2017 |  | MnROAD Original - Interstate 94 | 277 | 313173
993-D-2017 | 993 | Driving | Rigid | 05/17/2018 | Concrete | Aggregate | 9:02:00 AM | Clay | 2 | 600 | 62.4 | 62.4 | 62.4 |  | 08/13/2017 |  | MnROAD Original - Interstate 94 | 277 | 313173
993-D-2017 | 993 | Driving | Rigid | 05/17/2018 | Concrete | Aggregate | 9:02:00 AM | Clay | 2 | 600 | 54.1 | 57.9 | 56 |  | 08/13/2017 |  | MnROAD Original - Interstate 94 | 277 | 313173
993-D-2017 | 993 | Driving | Rigid | 05/17/2018 | Concrete | Aggregate | 9:09:00 AM | Clay | 3 | 600 | 65.6 | 58.6 | 62.4 |  | 08/13/2017 |  | MnROAD Original - Interstate 94 | 277 | 313173
993-D-2017 | 993 | Driving | Rigid | 05/17/2018 | Concrete | Aggregate | 9:09:00 AM | Clay | 3 | 600 | 54.1 | 55.4 | 54.7 |  | 08/13/2017 |  | MnROAD Original - Interstate 94 | 277 | 313173
993-P-2017 | 993 | Passing | Rigid | 05/17/2018 | Concrete | Aggregate | 9:20:00 AM | Clay | 1 | 600 | 69.4 | 56.7 | 63 |  | 08/13/2017 |  | MnROAD Original - Interstate 94 | 277 | 45381
993-P-2017 | 993 | Passing | Rigid | 05/17/2018 | Concrete | Aggregate | 9:20:00 AM | Clay | 1 | 600 | 68.1 | 71.9 | 70 |  | 08/13/2017 |  | MnROAD Original - Interstate 94 | 277 | 45381
993-P-2017 | 993 | Passing | Rigid | 05/17/2018 | Concrete | Aggregate | 9:28:00 AM | Clay | 2 | 600 | 71.3 | 54.1 | 62.4 |  | 08/13/2017 |  | MnROAD Original - Interstate 94 | 277 | 45381
993-P-2017 | 993 | Passing | Rigid | 05/17/2018 | Concrete | Aggregate | 9:28:00 AM | Clay | 2 | 600 | 68.1 | 71.3 | 69.4 |  | 08/13/2017 |  | MnROAD Original - Interstate 94 | 277 | 45381
993-P-2017 | 993 | Passing | Rigid | 05/17/2018 | Concrete | Aggregate | 9:40:00 AM | Clay | 3 | 600 | 71.9 | 58.6 | 64.9 |  | 08/13/2017 |  | MnROAD Original - Interstate 94 | 277 | 45381
993-P-2017 | 993 | Passing | Rigid | 05/17/2018 | Concrete | Aggregate | 9:40:00 AM | Clay | 3 | 600 | 68.1 | 71.3 | 70 |  | 08/13/2017 |  | MnROAD Original - Interstate 94 | 277 | 45381
993-D-2017 | 993 | Driving | Rigid | 06/14/2018 | Concrete | Aggregate | 10:05:00 AM | Clay | 1 | 600 | 56.7 | 56 | 56 |  | 08/13/2017 |  | MnROAD Original - Interstate 94 | 305 | 350282
993-D-2017 | 993 | Driving | Rigid | 06/14/2018 | Concrete | Aggregate | 10:05:00 AM | Clay | 1 | 600 | 68.1 | 70.7 | 69.4 |  | 08/13/2017 |  | MnROAD Original - Interstate 94 | 305 | 350282
993-D-2017 | 993 | Driving | Rigid | 06/14/2018 | Concrete | Aggregate | 10:13:00 AM | Clay | 2 | 600 | 68.8 | 63 | 65.6 |  | 08/13/2017 |  | MnROAD Original - Interstate 94 | 305 | 350282
993-D-2017 | 993 | Driving | Rigid | 06/14/2018 | Concrete | Aggregate | 10:13:00 AM | Clay | 2 | 600 | 59.2 | 59.2 | 59.2 |  | 08/13/2017 |  | MnROAD Original - Interstate 94 | 305 | 350282
993-D-2017 | 993 | Driving | Rigid | 06/14/2018 | Concrete | Aggregate | 10:21:00 AM | Clay | 3 | 600 | 61.1 | 67.5 | 64.3 |  | 08/13/2017 |  | MnROAD Original - Interstate 94 | 305 | 350282
993-D-2017 | 993 | Driving | Rigid | 06/14/2018 | Concrete | Aggregate | 10:21:00 AM | Clay | 3 | 600 | 55.4 | 57.3 | 56.7 |  | 08/13/2017 |  | MnROAD Original - Interstate 94 | 305 | 350282
993-P-2017 | 993 | Passing | Rigid | 06/14/2018 | Concrete | Aggregate | 10:30:00 AM | Clay | 1 | 600 | 70 | 74.5 | 71.9 |  | 08/13/2017 |  | MnROAD Original - Interstate 94 | 305 | 54886
993-P-2017 | 993 | Passing | Rigid | 06/14/2018 | Concrete | Aggregate | 10:30:00 AM | Clay | 1 | 600 | 72.6 | 56.7 | 64.9 |  | 08/13/2017 |  | MnROAD Original - Interstate 94 | 305 | 54886
993-P-2017 | 993 | Passing | Rigid | 06/14/2018 | Concrete | Aggregate | 10:38:00 AM | Clay | 2 | 600 | 70.7 | 71.9 | 71.3 |  | 08/13/2017 |  | MnROAD Original - Interstate 94 | 305 | 54886
993-P-2017 | 993 | Passing | Rigid | 06/14/2018 | Concrete | Aggregate | 10:38:00 AM | Clay | 2 | 600 | 73.2 | 56 | 64.3 |  | 08/13/2017 |  | MnROAD Original - Interstate 94 | 305 | 54886
993-P-2017 | 993 | Passing | Rigid | 06/14/2018 | Concrete | Aggregate | 10:46:00 AM | Clay | 3 | 600 | 73.2 | 59.2 | 66.2 |  | 08/13/2017 |  | MnROAD Original - Interstate 94 | 305 | 54886
993-P-2017 | 993 | Passing | Rigid | 06/14/2018 | Concrete | Aggregate | 10:46:00 AM | Clay | 3 | 600 | 70 | 71.3 | 70.7 |  | 08/13/2017 |  | MnROAD Original - Interstate 94 | 305 | 54886
993-D-2017 | 993 | Driving | Rigid | 06/21/2018 | Concrete | Aggregate | 10:11:00 AM | Clay | 1 | 600 | 75.1 | 66.2 | 70.7 |  | 08/13/2017 |  | MnROAD Original - Interstate 94 | 312 | 350282
993-D-2017 | 993 | Driving | Rigid | 06/21/2018 | Concrete | Aggregate | 10:11:00 AM | Clay | 1 | 600 | 56 | 61.1 | 58.6 |  | 08/13/2017 |  | MnROAD Original - Interstate 94 | 312 | 350282
993-D-2017 | 993 | Driving | Rigid | 06/21/2018 | Concrete | Aggregate | 10:21:00 AM | Clay | 2 | 600 | 57.3 | 61.7 | 59.2 |  | 08/13/2017 |  | MnROAD Original - Interstate 94 | 312 | 350282
993-D-2017 | 993 | Driving | Rigid | 06/21/2018 | Concrete | Aggregate | 10:21:00 AM | Clay | 2 | 600 | 72.6 | 62.4 | 67.5 |  | 08/13/2017 |  | MnROAD Original - Interstate 94 | 312 | 350282
993-D-2017 | 993 | Driving | Rigid | 06/21/2018 | Concrete | Aggregate | 10:28:00 AM | Clay | 3 | 600 | 57.3 | 59.2 | 57.9 |  | 08/13/2017 |  | MnROAD Original - Interstate 94 | 312 | 350282
993-D-2017 | 993 | Driving | Rigid | 06/21/2018 | Concrete | Aggregate | 10:28:00 AM | Clay | 3 | 600 | 64.9 | 59.2 | 62.4 |  | 08/13/2017 |  | MnROAD Original - Interstate 94 | 312 | 350282
993-P-2017 | 993 | Passing | Rigid | 06/21/2018 | Concrete | Aggregate | 10:37:00 AM | Clay | 1 | 600 | 72.6 | 61.7 | 67.5 |  | 08/13/2017 |  | MnROAD Original - Interstate 94 | 312 | 54886
993-P-2017 | 993 | Passing | Rigid | 06/21/2018 | Concrete | Aggregate | 10:37:00 AM | Clay | 1 | 600 | 70 | 71.3 | 70.7 |  | 08/13/2017 |  | MnROAD Original - Interstate 94 | 312 | 54886
993-P-2017 | 993 | Passing | Rigid | 06/21/2018 | Concrete | Aggregate | 10:44:00 AM | Clay | 2 | 600 | 68.8 | 74.5 | 71.3 |  | 08/13/2017 |  | MnROAD Original - Interstate 94 | 312 | 54886
993-P-2017 | 993 | Passing | Rigid | 06/21/2018 | Concrete | Aggregate | 10:44:00 AM | Clay | 2 | 600 | 71.3 | 61.1 | 66.2 |  | 08/13/2017 |  | MnROAD Original - Interstate 94 | 312 | 54886
993-P-2017 | 993 | Passing | Rigid | 06/21/2018 | Concrete | Aggregate | 10:51:00 AM | Clay | 3 | 600 | 69.4 | 72.6 | 70.7 |  | 08/13/2017 |  | MnROAD Original - Interstate 94 | 312 | 54886
993-P-2017 | 993 | Passing | Rigid | 06/21/2018 | Concrete | Aggregate | 10:51:00 AM | Clay | 3 | 600 | 74.5 | 62.4 | 68.1 |  | 08/13/2017 |  | MnROAD Original - Interstate 94 | 312 | 54886
993-D-2017 | 993 | Driving | Rigid | 07/26/2018 | Concrete | Aggregate | 7:28:00 AM | Clay | 1 | 599.7 | 56.7 | 61.1 | 59.2 |  | 08/13/2017 |  | MnROAD Original - Interstate 94 | 347 | 362683
993-D-2017 | 993 | Driving | Rigid | 07/26/2018 | Concrete | Aggregate | 7:28:00 AM | Clay | 1 | 599.7 | 85.9 | 64.3 | 75.1 |  | 08/13/2017 |  | MnROAD Original - Interstate 94 | 347 | 362683
993-D-2017 | 993 | Driving | Rigid | 07/26/2018 | Concrete | Aggregate | 7:37:00 AM | Clay | 2 | 599.7 | 57.9 | 61.1 | 59.8 |  | 08/13/2017 |  | MnROAD Original - Interstate 94 | 347 | 362683
993-D-2017 | 993 | Driving | Rigid | 07/26/2018 | Concrete | Aggregate | 7:37:00 AM | Clay | 2 | 599.7 | 74.5 | 59.8 | 66.8 |  | 08/13/2017 |  | MnROAD Original - Interstate 94 | 347 | 362683
993-D-2017 | 993 | Driving | Rigid | 07/26/2018 | Concrete | Aggregate | 7:45:00 AM | Clay | 3 | 599.7 | 60.5 | 61.7 | 61.1 |  | 08/13/2017 |  | MnROAD Original - Interstate 94 | 347 | 362683
993-D-2017 | 993 | Driving | Rigid | 07/26/2018 | Concrete | Aggregate | 7:45:00 AM | Clay | 3 | 599.7 | 72.6 | 60.5 | 66.2 |  | 08/13/2017 |  | MnROAD Original - Interstate 94 | 347 | 362683
993-P-2017 | 993 | Passing | Rigid | 07/26/2018 | Concrete | Aggregate | 7:54:00 AM | Clay | 1 | 599.7 | 69.4 | 73.8 | 71.3 |  | 08/13/2017 |  | MnROAD Original - Interstate 94 | 347 | 58038
993-P-2017 | 993 | Passing | Rigid | 07/26/2018 | Concrete | Aggregate | 7:54:00 AM | Clay | 1 | 599.7 | 71.9 | 62.4 | 66.8 |  | 08/13/2017 |  | MnROAD Original - Interstate 94 | 347 | 58038
993-P-2017 | 993 | Passing | Rigid | 07/26/2018 | Concrete | Aggregate | 8:05:00 AM | Clay | 2 | 599.7 | 73.8 | 63.7 | 68.8 |  | 08/13/2017 |  | MnROAD Original - Interstate 94 | 347 | 58038
993-P-2017 | 993 | Passing | Rigid | 07/26/2018 | Concrete | Aggregate | 8:05:00 AM | Clay | 2 | 599.7 | 71.3 | 73.8 | 72.6 |  | 08/13/2017 |  | MnROAD Original - Interstate 94 | 347 | 58038
993-P-2017 | 993 | Passing | Rigid | 07/26/2018 | Concrete | Aggregate | 8:13:00 AM | Clay | 3 | 599.7 | 71.9 | 61.1 | 66.8 |  | 08/13/2017 |  | MnROAD Original - Interstate 94 | 347 | 58038
993-P-2017 | 993 | Passing | Rigid | 07/26/2018 | Concrete | Aggregate | 8:13:00 AM | Clay | 3 | 599.7 | 69.4 | 74.5 | 71.9 |  | 08/13/2017 |  | MnROAD Original - Interstate 94 | 347 | 58038
993-D-2017 | 993 | Driving | Rigid | 08/10/2020 | Concrete | Aggregate | 9:52:00 AM | Clay | 1 | 500 | 74.5 | 82.8 | 78.9 |  | 08/13/2017 |  | MnROAD Original - Interstate 94 | 1093 | 1183702
993-D-2017 | 993 | Driving | Rigid | 08/10/2020 | Concrete | Aggregate | 10:06:00 AM | Clay | 2 | 500 | 73.2 | 77 | 75.1 |  | 08/13/2017 |  | MnROAD Original - Interstate 94 | 1093 | 1183702
993-D-2017 | 993 | Driving | Rigid | 08/10/2020 | Concrete | Aggregate | 10:19:00 AM | Clay | 3 | 550 | 70 | 69.4 | 69.4 |  | 08/13/2017 |  | MnROAD Original - Interstate 94 | 1093 | 1183702
993-D-2017 | 993 | Driving | Rigid | 08/10/2020 | Concrete | Aggregate | 10:29:00 AM | Clay | 4 | 550 | 75.8 | 82.1 | 78.9 |  | 08/13/2017 |  | MnROAD Original - Interstate 94 | 1093 | 1183702
993-P-2017 | 993 | Passing | Rigid | 08/10/2020 | Concrete | Aggregate | 10:40:00 AM | Clay | 1 | 500 | 75.1 | 77.7 | 76.4 |  | 08/13/2017 |  | MnROAD Original - Interstate 94 | 1093 | 351495
993-P-2017 | 993 | Passing | Rigid | 08/10/2020 | Concrete | Aggregate | 10:48:00 AM | Clay | 2 | 500 | 75.8 | 70 | 73.2 |  | 08/13/2017 |  | MnROAD Original - Interstate 94 | 1093 | 351495
993-P-2017 | 993 | Passing | Rigid | 08/10/2020 | Concrete | Aggregate | 10:55:00 AM | Clay | 3 | 500 | 73.8 | 71.3 | 72.6 |  | 08/13/2017 |  | MnROAD Original - Interstate 94 | 1093 | 351495
993-D-2017 | 993 | Driving | Rigid | 08/27/2020 | Concrete | Aggregate | 11:13:00 AM | Clay | 1 | 500 | 77 | 90.4 | 83.4 |  | 08/13/2017 |  | MnROAD Original - Interstate 94 | 1110 | 1251874
993-D-2017 | 993 | Driving | Rigid | 08/27/2020 | Concrete | Aggregate | 11:28:00 AM | Clay | 2 | 500 | 77.7 | 87.8 | 82.8 |  | 08/13/2017 |  | MnROAD Original - Interstate 94 | 1110 | 1251874
993-D-2017 | 993 | Driving | Rigid | 08/27/2020 | Concrete | Aggregate | 11:44:00 AM | Clay | 3 | 500 | 75.8 | 91 | 83.4 |  | 08/13/2017 |  | MnROAD Original - Interstate 94 | 1110 | 1251874
993-P-2017 | 993 | Passing | Rigid | 08/27/2020 | Concrete | Aggregate | 12:00:00 PM | Clay | 1 | 500 | 78.3 | 77.7 | 77.7 |  | 08/13/2017 |  | MnROAD Original - Interstate 94 | 1110 | 419667
993-P-2017 | 993 | Passing | Rigid | 08/27/2020 | Concrete | Aggregate | 12:41:00 PM | Clay | 3 | 500 | 82.1 | 75.8 | 78.9 |  | 08/13/2017 |  | MnROAD Original - Interstate 94 | 1110 | 419667
993-D-2017 | 993 | Driving | Rigid | 09/29/2020 | Concrete | Aggregate | 10:26:00 AM | Clay | 1 | 500 | 72.6 | 81.5 | 77 |  | 08/13/2017 |  | MnROAD Original - Interstate 94 | 1143 | 1398527
993-D-2017 | 993 | Driving | Rigid | 09/29/2020 | Concrete | Aggregate | 10:41:00 AM | Clay | 2 | 500 | 74.5 | 77.7 | 75.8 |  | 08/13/2017 |  | MnROAD Original - Interstate 94 | 1143 | 1398527
993-D-2017 | 993 | Driving | Rigid | 09/29/2020 | Concrete | Aggregate | 10:57:00 AM | Clay | 3 | 500 | 75.1 | 78.3 | 76.4 |  | 08/13/2017 |  | MnROAD Original - Interstate 94 | 1143 | 1398527
993-P-2017 | 993 | Passing | Rigid | 09/29/2020 | Concrete | Aggregate | 11:12:00 AM | Clay | 1 | 500 | 74.5 | 71.9 | 73.2 |  | 08/13/2017 |  | MnROAD Original - Interstate 94 | 1143 | 469542
993-P-2017 | 993 | Passing | Rigid | 09/29/2020 | Concrete | Aggregate | 11:28:00 AM | Clay | 2 | 500 | 75.1 | 71.3 | 73.2 |  | 08/13/2017 |  | MnROAD Original - Interstate 94 | 1143 | 469542
993-P-2017 | 993 | Passing | Rigid | 09/29/2020 | Concrete | Aggregate | 11:43:00 AM | Clay | 3 | 500 | 73.8 | 72.6 | 73.2 |  | 08/13/2017 |  | MnROAD Original - Interstate 94 | 1143 | 469542
993-D-2017 | 993 | Driving | Rigid | 11/03/2020 | Concrete | Aggregate | 11:41:00 AM | Clay | 1 | 500 | 73.8 | 82.8 | 78.3 |  | 08/13/2017 |  | MnROAD Original - Interstate 94 | 1178 | 1459286
993-D-2017 | 993 | Driving | Rigid | 11/03/2020 | Concrete | Aggregate | 11:49:00 AM | Clay | 2 | 500 | 75.1 | 86.6 | 80.8 |  | 08/13/2017 |  | MnROAD Original - Interstate 94 | 1178 | 1459286
993-D-2017 | 993 | Driving | Rigid | 11/03/2020 | Concrete | Aggregate | 11:57:00 AM | Clay | 3 | 500 | 77 | 84 | 80.2 |  | 08/13/2017 |  | MnROAD Original - Interstate 94 | 1178 | 1459286
993-P-2017 | 993 | Passing | Rigid | 11/03/2020 | Concrete | Aggregate | 12:06:00 PM | Clay | 1 | 500 | 72.6 | 72.6 | 72.6 |  | 08/13/2017 |  | MnROAD Original - Interstate 94 | 1178 | 487806
993-P-2017 | 993 | Passing | Rigid | 11/03/2020 | Concrete | Aggregate | 12:14:00 PM | Clay | 2 | 500 | 75.1 | 75.1 | 75.1 |  | 08/13/2017 |  | MnROAD Original - Interstate 94 | 1178 | 487806
993-P-2017 | 993 | Passing | Rigid | 11/03/2020 | Concrete | Aggregate | 12:22:00 PM | Clay | 3 | 500 | 74.5 | 76.4 | 75.1 |  | 08/13/2017 |  | MnROAD Original - Interstate 94 | 1178 | 487806
993-D-2017 | 993 | Driving | Rigid | 04/16/2021 | Concrete | Aggregate | 12:53:00 PM | Clay | 1 | 500 | 89.8 | 101.2 | 95.5 |  | 08/13/2017 |  | MnROAD Original - Interstate 94 | 1342 | 1660612
993-D-2017 | 993 | Driving | Rigid | 04/16/2021 | Concrete | Aggregate | 1:07:00 PM | Clay | 2 | 500 | 89.1 | 100.6 | 94.9 |  | 08/13/2017 |  | MnROAD Original - Interstate 94 | 1342 | 1660612
993-D-2017 | 993 | Driving | Rigid | 04/16/2021 | Concrete | Aggregate | 1:22:00 PM | Clay | 3 | 500 | 89.8 | 103.8 | 96.8 |  | 08/13/2017 |  | MnROAD Original - Interstate 94 | 1342 | 1660612
993-P-2017 | 993 | Passing | Rigid | 04/16/2021 | Concrete | Aggregate | 1:38:00 PM | Clay | 1 | 500 | 85.9 | 80.8 | 83.4 |  | 08/13/2017 |  | MnROAD Original - Interstate 94 | 1342 | 551722
993-P-2017 | 993 | Passing | Rigid | 04/16/2021 | Concrete | Aggregate | 1:52:00 PM | Clay | 2 | 500 | 86.6 | 82.1 | 84.7 |  | 08/13/2017 |  | MnROAD Original - Interstate 94 | 1342 | 551722
993-D-2017 | 993 | Driving | Rigid | 05/04/2021 | Concrete | Aggregate | 12:27:00 PM | Clay | 1 | 500 | 90.4 | 100.6 | 95.5 |  | 08/13/2017 |  | MnROAD Original - Interstate 94 | 1360 | 1748193
993-D-2017 | 993 | Driving | Rigid | 05/04/2021 | Concrete | Aggregate | 12:45:00 PM | Clay | 2 | 500 | 91.7 | 94.2 | 92.9 |  | 08/13/2017 |  | MnROAD Original - Interstate 94 | 1360 | 1748193
993-D-2017 | 993 | Driving | Rigid | 05/04/2021 | Concrete | Aggregate | 1:03:00 PM | Clay | 3 | 500 | 90.4 | 96.8 | 93.6 |  | 08/13/2017 |  | MnROAD Original - Interstate 94 | 1360 | 1748193
993-P-2017 | 993 | Passing | Rigid | 05/04/2021 | Concrete | Aggregate | 11:33:00 AM | Clay | 1 | 500 | 82.8 | 80.8 | 81.5 |  | 08/13/2017 |  | MnROAD Original - Interstate 94 | 1360 | 579271
993-P-2017 | 993 | Passing | Rigid | 05/04/2021 | Concrete | Aggregate | 11:54:00 AM | Clay | 2 | 500 | 84 | 80.2 | 82.1 |  | 08/13/2017 |  | MnROAD Original - Interstate 94 | 1360 | 579271
993-P-2017 | 993 | Passing | Rigid | 05/04/2021 | Concrete | Aggregate | 12:10:00 PM | Clay | 3 | 500 | 82.8 | 82.1 | 82.8 |  | 08/13/2017 |  | MnROAD Original - Interstate 94 | 1360 | 579271
993-D-2017 | 993 | Driving | Rigid | 05/11/2021 | Concrete | Aggregate | 11:45:00 AM | Clay | 1 | 500 | 89.8 | 96.1 | 92.9 |  | 08/13/2017 |  | MnROAD Original - Interstate 94 | 1367 | 1789476
993-D-2017 | 993 | Driving | Rigid | 05/11/2021 | Concrete | Aggregate | 12:19:00 PM | Clay | 2 | 500 | 92.9 | 102.5 | 97.4 |  | 08/13/2017 |  | MnROAD Original - Interstate 94 | 1367 | 1789476
993-D-2017 | 993 | Driving | Rigid | 05/11/2021 | Concrete | Aggregate | 12:52:00 PM | Clay | 3 | 500 | 92.3 | 103.1 | 98 |  | 08/13/2017 |  | MnROAD Original - Interstate 94 | 1367 | 1789476
993-P-2017 | 993 | Passing | Rigid | 05/11/2021 | Concrete | Aggregate | 12:02:00 PM | Clay | 1 | 500 | 84.7 | 82.8 | 83.4 |  | 08/13/2017 |  | MnROAD Original - Interstate 94 | 1367 | 591889
993-P-2017 | 993 | Passing | Rigid | 05/11/2021 | Concrete | Aggregate | 12:35:00 PM | Clay | 2 | 500 | 86.6 | 81.5 | 84 |  | 08/13/2017 |  | MnROAD Original - Interstate 94 | 1367 | 591889
993-P-2017 | 993 | Passing | Rigid | 05/11/2021 | Concrete | Aggregate | 1:08:00 PM | Clay | 3 | 500 | 86.6 | 82.1 | 84 |  | 08/13/2017 |  | MnROAD Original - Interstate 94 | 1367 | 591889
993-D-2017 | 993 | Driving | Rigid | 08/09/2021 | Concrete | Aggregate | 12:08:00 PM | Clay | 1 | 500 | 92.9 | 96.8 | 94.9 |  | 08/13/2017 |  | MnROAD Original - Interstate 94 | 1457 | 2042645
993-D-2017 | 993 | Driving | Rigid | 08/09/2021 | Concrete | Aggregate | 12:17:00 PM | Clay | 2 | 500 | 92.3 | 99.9 | 96.1 |  | 08/13/2017 |  | MnROAD Original - Interstate 94 | 1457 | 2042645
993-D-2017 | 993 | Driving | Rigid | 08/09/2021 | Concrete | Aggregate | 12:26:00 PM | Clay | 3 | 500 | 94.2 | 103.1 | 98.7 |  | 08/13/2017 |  | MnROAD Original - Interstate 94 | 1457 | 2042645
993-P-2017 | 993 | Passing | Rigid | 08/09/2021 | Concrete | Aggregate | 12:35:00 PM | Clay | 1 | 500 | 84.7 | 83.4 | 84 |  | 08/13/2017 |  | MnROAD Original - Interstate 94 | 1457 | 670088
993-P-2017 | 993 | Passing | Rigid | 08/09/2021 | Concrete | Aggregate | 12:44:00 PM | Clay | 2 | 500 | 83.4 | 81.5 | 82.1 |  | 08/13/2017 |  | MnROAD Original - Interstate 94 | 1457 | 670088
993-P-2017 | 993 | Passing | Rigid | 08/09/2021 | Concrete | Aggregate | 12:55:00 PM | Clay | 3 | 500 | 84.7 | 82.8 | 83.4 |  | 08/13/2017 |  | MnROAD Original - Interstate 94 | 1457 | 670088
993-D-2017 | 993 | Driving | Rigid | 09/01/2021 | Concrete | Aggregate | 1:29:00 PM | Clay | 1 | 500 | 90.4 | 104.4 | 97.4 |  | 08/13/2017 |  | MnROAD Original - Interstate 94 | 1480 | 2077684
993-D-2017 | 993 | Driving | Rigid | 09/01/2021 | Concrete | Aggregate | 1:36:00 PM | Clay | 2 | 500 | 91.7 | 106.3 | 98.7 |  | 08/13/2017 |  | MnROAD Original - Interstate 94 | 1480 | 2077684
993-D-2017 | 993 | Driving | Rigid | 09/01/2021 | Concrete | Aggregate | 1:44:00 PM | Clay | 3 | 500 | 91.7 | 105 | 98 |  | 08/13/2017 |  | MnROAD Original - Interstate 94 | 1480 | 2077684
993-P-2017 | 993 | Passing | Rigid | 09/01/2021 | Concrete | Aggregate | 1:53:00 PM | Clay | 1 | 500 | 76.4 | 79.6 | 78.3 |  | 08/13/2017 |  | MnROAD Original - Interstate 94 | 1480 | 680873
993-P-2017 | 993 | Passing | Rigid | 09/01/2021 | Concrete | Aggregate | 2:02:00 PM | Clay | 2 | 500 | 79.6 | 80.8 | 80.2 |  | 08/13/2017 |  | MnROAD Original - Interstate 94 | 1480 | 680873
993-P-2017 | 993 | Passing | Rigid | 09/01/2021 | Concrete | Aggregate | 2:10:00 PM | Clay | 3 | 500 | 84 | 82.8 | 83.4 |  | 08/13/2017 |  | MnROAD Original - Interstate 94 | 1480 | 680873
993-D-2017 | 993 | Driving | Rigid | 10/07/2021 | Concrete | Aggregate | 2:48:00 PM | Clay | 1 | 500 | 89.8 | 97.4 | 93.6 |  | 08/13/2017 |  | MnROAD Original - Interstate 94 | 1516 | 2155651
993-D-2017 | 993 | Driving | Rigid | 10/07/2021 | Concrete | Aggregate | 3:11:00 PM | Clay | 2 | 500 | 91.7 | 97.4 | 94.2 |  | 08/13/2017 |  | MnROAD Original - Interstate 94 | 1516 | 2155651
993-P-2017 | 993 | Passing | Rigid | 10/07/2021 | Concrete | Aggregate | 2:56:00 PM | Clay | 1 | 500 | 82.8 | 83.4 | 83.4 |  | 08/13/2017 |  | MnROAD Original - Interstate 94 | 1516 | 708040
993-P-2017 | 993 | Passing | Rigid | 10/07/2021 | Concrete | Aggregate | 3:04:00 PM | Clay | 2 | 500 | 82.8 | 78.3 | 80.8 |  | 08/13/2017 |  | MnROAD Original - Interstate 94 | 1516 | 708040
993-D-2017 | 993 | Driving | Rigid | 11/16/2021 | Concrete | Aggregate | 10:48:00 AM | Clay | 1 | 500 | 86.6 | 90.4 | 88.5 |  | 08/13/2017 |  | MnROAD Original - Interstate 94 | 1556 | 2198417
993-D-2017 | 993 | Driving | Rigid | 11/16/2021 | Concrete | Aggregate | 11:50:00 AM | Clay | 2 | 500 | 87.8 | 96.8 | 92.3 |  | 08/13/2017 |  | MnROAD Original - Interstate 94 | 1556 | 2198417
993-D-2017 | 993 | Driving | Rigid | 11/16/2021 | Concrete | Aggregate | 12:00:00 PM | Clay | 3 | 500 | 83.4 | 98.7 | 91 |  | 08/13/2017 |  | MnROAD Original - Interstate 94 | 1556 | 2198417
993-P-2017 | 993 | Passing | Rigid | 11/16/2021 | Concrete | Aggregate | 11:08:00 AM | Clay | 1 | 500 | 76.4 | 76.4 | 76.4 |  | 08/13/2017 |  | MnROAD Original - Interstate 94 | 1556 | 721728
993-P-2017 | 993 | Passing | Rigid | 11/16/2021 | Concrete | Aggregate | 11:23:00 AM | Clay | 2 | 500 | 73.2 | 76.4 | 74.5 |  | 08/13/2017 |  | MnROAD Original - Interstate 94 | 1556 | 721728
993-P-2017 | 993 | Passing | Rigid | 11/16/2021 | Concrete | Aggregate | 11:35:00 AM | Clay | 3 | 500 | 76.4 | 75.1 | 75.8 |  | 08/13/2017 |  | MnROAD Original - Interstate 94 | 1556 | 721728
993-D-2017 | 993 | Driving | Rigid | 05/04/2022 | Concrete | Aggregate | 1:27:00 PM | Clay | 1 | 500 | 99.9 | 121 | 110.8 |  | 08/13/2017 |  | MnROAD Original - Interstate 94 | 1725 | 2315556
993-D-2017 | 993 | Driving | Rigid | 05/04/2022 | Concrete | Aggregate | 2:14:00 PM | Clay | 2 | 500 | 99.3 | 124.1 | 111.4 |  | 08/13/2017 |  | MnROAD Original - Interstate 94 | 1725 | 2315556
993-P-2017 | 993 | Passing | Rigid | 05/04/2022 | Concrete | Aggregate | 1:43:00 PM | Clay | 1 | 500 | 82.8 | 84 | 83.4 |  | 08/13/2017 |  | MnROAD Original - Interstate 94 | 1725 | 764603
993-P-2017 | 993 | Passing | Rigid | 05/04/2022 | Concrete | Aggregate | 1:59:00 PM | Clay | 2 | 500 | 81.5 | 84 | 82.8 |  | 08/13/2017 |  | MnROAD Original - Interstate 94 | 1725 | 764603
993-D-2017 | 993 | Driving | Rigid | 10/19/2022 | Concrete | Aggregate | 2:20:00 PM | Clay | 1 | 500 | 98 | 122.2 | 110.1 |  | 08/13/2017 |  | MnROAD Original - Interstate 94 | 1893 | 3036855
993-P-2017 | 993 | Passing | Rigid | 10/19/2022 | Concrete | Aggregate | 2:31:00 PM | Clay | 1 | 500 | 77.7 | 82.8 | 80.2 |  | 08/13/2017 |  | MnROAD Original - Interstate 94 | 1893 | 998405
994-D-1973 | 994 | Driving | Rigid | 04/24/2017 | Aggregate |  | 11:29:00 AM | Clay | 1 | 500 | 116.5 | 112.7 | 114.6 |  | 06/01/1973 | 08/14/2017 | MnROAD Original - Interstate 94 | 16033 | 7394504
994-D-1973 | 994 | Driving | Rigid | 04/24/2017 | Aggregate |  | 11:39:00 AM | Clay | 2 | 500 | 108.2 | 110.1 | 109.5 |  | 06/01/1973 | 08/14/2017 | MnROAD Original - Interstate 94 | 16033 | 7394504
994-D-1973 | 994 | Driving | Rigid | 04/24/2017 | Aggregate |  | 11:54:00 AM | Clay | 3 | 500 | 104.4 | 109.5 | 106.9 |  | 06/01/1973 | 08/14/2017 | MnROAD Original - Interstate 94 | 16033 | 7394504
994-P-1973 | 994 | Passing | Rigid | 04/24/2017 | Aggregate |  | 12:09:00 PM | Clay | 1 | 500 | 143.2 | 126.7 | 135 |  | 06/01/1973 | 08/14/2017 | MnROAD Original - Interstate 94 | 16033 | 2000114
994-P-1973 | 994 | Passing | Rigid | 04/24/2017 | Aggregate |  | 12:23:00 PM | Clay | 2 | 500 | 144.5 | 129.2 | 136.9 |  | 06/01/1973 | 08/14/2017 | MnROAD Original - Interstate 94 | 16033 | 2000114
994-P-1973 | 994 | Passing | Rigid | 04/24/2017 | Aggregate |  | 12:38:00 PM | Clay | 3 | 500 | 178.2 | 141.3 | 159.8 |  | 06/01/1973 | 08/14/2017 | MnROAD Original - Interstate 94 | 16033 | 2000114
994-D-1973 | 994 | Driving | Rigid | 06/01/2017 | Aggregate |  | 10:22:00 AM | Clay | 1 | 500 | 119.7 | 115.2 | 117.1 |  | 06/01/1973 | 08/14/2017 | MnROAD Original - Interstate 94 | 16071 | 7490284
994-D-1973 | 994 | Driving | Rigid | 06/01/2017 | Aggregate |  | 10:32:00 AM | Clay | 2 | 500 | 121.6 | 123.5 | 122.2 |  | 06/01/1973 | 08/14/2017 | MnROAD Original - Interstate 94 | 16071 | 7490284
994-D-1973 | 994 | Driving | Rigid | 06/01/2017 | Aggregate |  | 10:39:00 AM | Clay | 3 | 500 | 120.3 | 122.9 | 121.6 |  | 06/01/1973 | 08/14/2017 | MnROAD Original - Interstate 94 | 16071 | 7490284
994-P-1973 | 994 | Passing | Rigid | 06/01/2017 | Aggregate |  | 10:46:00 AM | Clay | 1 | 500 | 147 | 121 | 133.7 |  | 06/01/1973 | 08/14/2017 | MnROAD Original - Interstate 94 | 16071 | 2012862
994-P-1973 | 994 | Passing | Rigid | 06/01/2017 | Aggregate |  | 10:52:00 AM | Clay | 2 | 500 | 152.1 | 122.2 | 137.5 |  | 06/01/1973 | 08/14/2017 | MnROAD Original - Interstate 94 | 16071 | 2012862
994-P-1973 | 994 | Passing | Rigid | 06/01/2017 | Aggregate |  | 10:58:00 AM | Clay | 3 | 500 | 150.2 | 122.2 | 136.2 |  | 06/01/1973 | 08/14/2017 | MnROAD Original - Interstate 94 | 16071 | 2012862
994-D-2017 | 994 | Driving | Rigid | 09/13/2017 | Concrete | Aggregate | 10:12:00 AM | Clay | 1 | 500 | 124.8 | 123.5 | 124.1 |  | 08/15/2017 |  | MnROAD Original - Interstate 94 | 29 | 147163
994-D-2017 | 994 | Driving | Rigid | 09/13/2017 | Concrete | Aggregate | 10:28:00 AM | Clay | 2 | 500 | 122.9 | 123.5 | 122.9 |  | 08/15/2017 |  | MnROAD Original - Interstate 94 | 29 | 147163
994-D-2017 | 994 | Driving | Rigid | 09/13/2017 | Concrete | Aggregate | 10:44:00 AM | Clay | 3 | 500 | 121 | 126.7 | 123.5 |  | 08/15/2017 |  | MnROAD Original - Interstate 94 | 29 | 147163
994-P-2017 | 994 | Passing | Rigid | 09/13/2017 | Concrete | Aggregate | 11:01:00 AM | Clay | 1 | 500 | 176.3 | 146.4 | 161.7 |  | 08/15/2017 |  | MnROAD Original - Interstate 94 | 29 | 18769
994-P-2017 | 994 | Passing | Rigid | 09/13/2017 | Concrete | Aggregate | 11:19:00 AM | Clay | 2 | 500 | 153.4 | 122.2 | 138.1 |  | 08/15/2017 |  | MnROAD Original - Interstate 94 | 29 | 18769
994-P-2017 | 994 | Passing | Rigid | 09/13/2017 | Concrete | Aggregate | 12:37:00 PM | Clay | 3 | 500 | 163 | 132.4 | 147.7 |  | 08/15/2017 |  | MnROAD Original - Interstate 94 | 29 | 18769
994-D-2017 | 994 | Driving | Rigid | 11/03/2017 | Concrete | Aggregate | 11:39:00 AM | Clay | 1 | 500 | 119 | 125.4 | 122.2 |  | 08/15/2017 |  | MnROAD Original - Interstate 94 | 80 | 173906
994-D-2017 | 994 | Driving | Rigid | 11/03/2017 | Concrete | Aggregate | 11:54:00 AM | Clay | 2 | 500 | 119.7 | 126.7 | 123.5 |  | 08/15/2017 |  | MnROAD Original - Interstate 94 | 80 | 173906
994-D-2017 | 994 | Driving | Rigid | 11/03/2017 | Concrete | Aggregate | 1:11:00 PM | Clay | 3 | 500 | 121 | 126.7 | 123.5 |  | 08/15/2017 |  | MnROAD Original - Interstate 94 | 80 | 173906
994-P-2017 | 994 | Passing | Rigid | 11/03/2017 | Concrete | Aggregate | 12:26:00 PM | Clay | 1 | 500 | 166.8 | 147.7 | 157.2 |  | 08/15/2017 |  | MnROAD Original - Interstate 94 | 80 | 22178
994-P-2017 | 994 | Passing | Rigid | 11/03/2017 | Concrete | Aggregate | 12:41:00 PM | Clay | 2 | 500 | 167.4 | 151.5 | 159.8 |  | 08/15/2017 |  | MnROAD Original - Interstate 94 | 80 | 22178
994-P-2017 | 994 | Passing | Rigid | 11/03/2017 | Concrete | Aggregate | 12:56:00 PM | Clay | 3 | 500 | 164.9 | 149.6 | 157.2 |  | 08/15/2017 |  | MnROAD Original - Interstate 94 | 80 | 22178
994-D-2017 | 994 | Driving | Rigid | 11/16/2017 | Concrete | Aggregate | 9:47:00 AM | Clay | 1 | 500 | 128 | 136.9 | 132.4 |  | 08/15/2017 |  | MnROAD Original - Interstate 94 | 93 | 214157
994-D-2017 | 994 | Driving | Rigid | 11/16/2017 | Concrete | Aggregate | 10:01:00 AM | Clay | 2 | 500 | 128.6 | 134.3 | 131.8 |  | 08/15/2017 |  | MnROAD Original - Interstate 94 | 93 | 214157
994-D-2017 | 994 | Driving | Rigid | 11/16/2017 | Concrete | Aggregate | 10:15:00 AM | Clay | 3 | 500 | 126.7 | 133.7 | 129.9 |  | 08/15/2017 |  | MnROAD Original - Interstate 94 | 93 | 214157
994-P-2017 | 994 | Passing | Rigid | 11/16/2017 | Concrete | Aggregate | 10:30:00 AM | Clay | 1 | 500 | 169.3 | 154.7 | 161.7 |  | 08/15/2017 |  | MnROAD Original - Interstate 94 | 93 | 29521
994-P-2017 | 994 | Passing | Rigid | 11/16/2017 | Concrete | Aggregate | 10:45:00 AM | Clay | 2 | 500 | 165.5 | 151.5 | 158.5 |  | 08/15/2017 |  | MnROAD Original - Interstate 94 | 93 | 29521
994-P-2017 | 994 | Passing | Rigid | 11/16/2017 | Concrete | Aggregate | 11:00:00 AM | Clay | 3 | 500 | 170 | 155.3 | 162.3 |  | 08/15/2017 |  | MnROAD Original - Interstate 94 | 93 | 29521
994-D-2017 | 994 | Driving | Rigid | 05/17/2018 | Concrete | Aggregate | 8:54:00 AM | Clay | 1 | 600 | 145.8 | 151.5 | 148.3 |  | 08/15/2017 |  | MnROAD Original - Interstate 94 | 275 | 305455
994-D-2017 | 994 | Driving | Rigid | 05/17/2018 | Concrete | Aggregate | 8:54:00 AM | Clay | 1 | 600 | 129.9 | 128 | 128.6 |  | 08/15/2017 |  | MnROAD Original - Interstate 94 | 275 | 305455
994-D-2017 | 994 | Driving | Rigid | 05/17/2018 | Concrete | Aggregate | 9:02:00 AM | Clay | 2 | 600 | 148.3 | 155.3 | 151.5 |  | 08/15/2017 |  | MnROAD Original - Interstate 94 | 275 | 305455
994-D-2017 | 994 | Driving | Rigid | 05/17/2018 | Concrete | Aggregate | 9:02:00 AM | Clay | 2 | 600 | 127.3 | 131.1 | 129.2 |  | 08/15/2017 |  | MnROAD Original - Interstate 94 | 275 | 305455
994-D-2017 | 994 | Driving | Rigid | 05/17/2018 | Concrete | Aggregate | 9:09:00 AM | Clay | 3 | 600 | 127.3 | 136.2 | 131.8 |  | 08/15/2017 |  | MnROAD Original - Interstate 94 | 275 | 305455
994-D-2017 | 994 | Driving | Rigid | 05/17/2018 | Concrete | Aggregate | 9:09:00 AM | Clay | 3 | 600 | 150.9 | 159.8 | 155.3 |  | 08/15/2017 |  | MnROAD Original - Interstate 94 | 275 | 305455
994-P-2017 | 994 | Passing | Rigid | 05/17/2018 | Concrete | Aggregate | 9:20:00 AM | Clay | 1 | 600 | 178.9 | 144.5 | 161.7 |  | 08/15/2017 |  | MnROAD Original - Interstate 94 | 275 | 44399
994-P-2017 | 994 | Passing | Rigid | 05/17/2018 | Concrete | Aggregate | 9:20:00 AM | Clay | 1 | 600 | 152.1 | 143.2 | 147.7 |  | 08/15/2017 |  | MnROAD Original - Interstate 94 | 275 | 44399
994-P-2017 | 994 | Passing | Rigid | 05/17/2018 | Concrete | Aggregate | 9:28:00 AM | Clay | 2 | 600 | 152.1 | 143.2 | 147.7 |  | 08/15/2017 |  | MnROAD Original - Interstate 94 | 275 | 44399
994-P-2017 | 994 | Passing | Rigid | 05/17/2018 | Concrete | Aggregate | 9:28:00 AM | Clay | 2 | 600 | 185.2 | 143.9 | 164.2 |  | 08/15/2017 |  | MnROAD Original - Interstate 94 | 275 | 44399
994-P-2017 | 994 | Passing | Rigid | 05/17/2018 | Concrete | Aggregate | 9:40:00 AM | Clay | 3 | 600 | 182.7 | 142 | 162.3 |  | 08/15/2017 |  | MnROAD Original - Interstate 94 | 275 | 44399
994-P-2017 | 994 | Passing | Rigid | 05/17/2018 | Concrete | Aggregate | 9:40:00 AM | Clay | 3 | 600 | 152.8 | 142.6 | 147.7 |  | 08/15/2017 |  | MnROAD Original - Interstate 94 | 275 | 44399
994-D-2017 | 994 | Driving | Rigid | 06/14/2018 | Concrete | Aggregate | 10:06:00 AM | Clay | 1 | 600 | 129.2 | 134.3 | 131.8 |  | 08/15/2017 |  | MnROAD Original - Interstate 94 | 303 | 342564
994-D-2017 | 994 | Driving | Rigid | 06/14/2018 | Concrete | Aggregate | 10:06:00 AM | Clay | 1 | 600 | 150.2 | 162.3 | 156 |  | 08/15/2017 |  | MnROAD Original - Interstate 94 | 303 | 342564
994-D-2017 | 994 | Driving | Rigid | 06/14/2018 | Concrete | Aggregate | 10:13:00 AM | Clay | 2 | 600 | 149 | 164.9 | 157.2 |  | 08/15/2017 |  | MnROAD Original - Interstate 94 | 303 | 342564
994-D-2017 | 994 | Driving | Rigid | 06/14/2018 | Concrete | Aggregate | 10:13:00 AM | Clay | 2 | 600 | 126 | 131.8 | 129.2 |  | 08/15/2017 |  | MnROAD Original - Interstate 94 | 303 | 342564
994-D-2017 | 994 | Driving | Rigid | 06/14/2018 | Concrete | Aggregate | 10:21:00 AM | Clay | 3 | 600 | 151.5 | 163 | 157.2 |  | 08/15/2017 |  | MnROAD Original - Interstate 94 | 303 | 342564
994-D-2017 | 994 | Driving | Rigid | 06/14/2018 | Concrete | Aggregate | 10:21:00 AM | Clay | 3 | 600 | 124.1 | 135.6 | 129.9 |  | 08/15/2017 |  | MnROAD Original - Interstate 94 | 303 | 342564
994-P-2017 | 994 | Passing | Rigid | 06/14/2018 | Concrete | Aggregate | 10:30:00 AM | Clay | 1 | 600 | 151.5 | 142 | 147 |  | 08/15/2017 |  | MnROAD Original - Interstate 94 | 303 | 53904
994-P-2017 | 994 | Passing | Rigid | 06/14/2018 | Concrete | Aggregate | 10:30:00 AM | Clay | 1 | 600 | 183.3 | 144.5 | 163.6 |  | 08/15/2017 |  | MnROAD Original - Interstate 94 | 303 | 53904
994-P-2017 | 994 | Passing | Rigid | 06/14/2018 | Concrete | Aggregate | 10:39:00 AM | Clay | 2 | 600 | 184 | 143.9 | 163.6 |  | 08/15/2017 |  | MnROAD Original - Interstate 94 | 303 | 53904
994-P-2017 | 994 | Passing | Rigid | 06/14/2018 | Concrete | Aggregate | 10:39:00 AM | Clay | 2 | 600 | 149.6 | 142 | 145.8 |  | 08/15/2017 |  | MnROAD Original - Interstate 94 | 303 | 53904
994-P-2017 | 994 | Passing | Rigid | 06/14/2018 | Concrete | Aggregate | 10:46:00 AM | Clay | 3 | 600 | 149 | 142 | 145.1 |  | 08/15/2017 |  | MnROAD Original - Interstate 94 | 303 | 53904
994-P-2017 | 994 | Passing | Rigid | 06/14/2018 | Concrete | Aggregate | 10:46:00 AM | Clay | 3 | 600 | 189.7 | 145.8 | 168.1 |  | 08/15/2017 |  | MnROAD Original - Interstate 94 | 303 | 53904
994-D-2017 | 994 | Driving | Rigid | 06/21/2018 | Concrete | Aggregate | 10:11:00 AM | Clay | 1 | 600 | 133.7 | 149.6 | 142 |  | 08/15/2017 |  | MnROAD Original - Interstate 94 | 310 | 342564
994-D-2017 | 994 | Driving | Rigid | 06/21/2018 | Concrete | Aggregate | 10:11:00 AM | Clay | 1 | 600 | 129.2 | 124.1 | 126.7 |  | 08/15/2017 |  | MnROAD Original - Interstate 94 | 310 | 342564
994-D-2017 | 994 | Driving | Rigid | 06/21/2018 | Concrete | Aggregate | 10:21:00 AM | Clay | 2 | 600 | 129.2 | 124.8 | 127.3 |  | 08/15/2017 |  | MnROAD Original - Interstate 94 | 310 | 342564
994-D-2017 | 994 | Driving | Rigid | 06/21/2018 | Concrete | Aggregate | 10:21:00 AM | Clay | 2 | 600 | 136.2 | 152.8 | 144.5 |  | 08/15/2017 |  | MnROAD Original - Interstate 94 | 310 | 342564
994-D-2017 | 994 | Driving | Rigid | 06/21/2018 | Concrete | Aggregate | 10:28:00 AM | Clay | 3 | 600 | 144.5 | 152.1 | 148.3 |  | 08/15/2017 |  | MnROAD Original - Interstate 94 | 310 | 342564
994-D-2017 | 994 | Driving | Rigid | 06/21/2018 | Concrete | Aggregate | 10:28:00 AM | Clay | 3 | 600 | 129.2 | 126.7 | 128 |  | 08/15/2017 |  | MnROAD Original - Interstate 94 | 310 | 342564
994-P-2017 | 994 | Passing | Rigid | 06/21/2018 | Concrete | Aggregate | 10:37:00 AM | Clay | 1 | 600 | 152.8 | 142 | 147 |  | 08/15/2017 |  | MnROAD Original - Interstate 94 | 310 | 53904
994-P-2017 | 994 | Passing | Rigid | 06/21/2018 | Concrete | Aggregate | 10:37:00 AM | Clay | 1 | 600 | 191 | 138.8 | 164.9 |  | 08/15/2017 |  | MnROAD Original - Interstate 94 | 310 | 53904
994-P-2017 | 994 | Passing | Rigid | 06/21/2018 | Concrete | Aggregate | 10:44:00 AM | Clay | 2 | 600 | 184.6 | 135 | 159.8 |  | 08/15/2017 |  | MnROAD Original - Interstate 94 | 310 | 53904
994-P-2017 | 994 | Passing | Rigid | 06/21/2018 | Concrete | Aggregate | 10:44:00 AM | Clay | 2 | 600 | 150.2 | 140 | 145.1 |  | 08/15/2017 |  | MnROAD Original - Interstate 94 | 310 | 53904
994-P-2017 | 994 | Passing | Rigid | 06/21/2018 | Concrete | Aggregate | 10:52:00 AM | Clay | 3 | 600 | 153.4 | 140 | 146.4 |  | 08/15/2017 |  | MnROAD Original - Interstate 94 | 310 | 53904
994-P-2017 | 994 | Passing | Rigid | 06/21/2018 | Concrete | Aggregate | 10:52:00 AM | Clay | 3 | 600 | 178.9 | 135.6 | 157.2 |  | 08/15/2017 |  | MnROAD Original - Interstate 94 | 310 | 53904
994-D-2017 | 994 | Driving | Rigid | 07/26/2018 | Concrete | Aggregate | 7:28:00 AM | Clay | 1 | 599.7 | 135 | 124.8 | 129.9 |  | 08/15/2017 |  | MnROAD Original - Interstate 94 | 345 | 354965
994-D-2017 | 994 | Driving | Rigid | 07/26/2018 | Concrete | Aggregate | 7:28:00 AM | Clay | 1 | 599.7 | 126.7 | 150.2 | 138.8 |  | 08/15/2017 |  | MnROAD Original - Interstate 94 | 345 | 354965
994-D-2017 | 994 | Driving | Rigid | 07/26/2018 | Concrete | Aggregate | 7:37:00 AM | Clay | 2 | 599.7 | 135.6 | 126 | 130.5 |  | 08/15/2017 |  | MnROAD Original - Interstate 94 | 345 | 354965
994-D-2017 | 994 | Driving | Rigid | 07/26/2018 | Concrete | Aggregate | 7:37:00 AM | Clay | 2 | 599.7 | 127.3 | 146.4 | 136.9 |  | 08/15/2017 |  | MnROAD Original - Interstate 94 | 345 | 354965
994-D-2017 | 994 | Driving | Rigid | 07/26/2018 | Concrete | Aggregate | 7:45:00 AM | Clay | 3 | 599.7 | 133.7 | 150.9 | 142.6 |  | 08/15/2017 |  | MnROAD Original - Interstate 94 | 345 | 354965
994-D-2017 | 994 | Driving | Rigid | 07/26/2018 | Concrete | Aggregate | 7:45:00 AM | Clay | 3 | 599.7 | 135.6 | 126 | 130.5 |  | 08/15/2017 |  | MnROAD Original - Interstate 94 | 345 | 354965
994-P-2017 | 994 | Passing | Rigid | 07/26/2018 | Concrete | Aggregate | 7:54:00 AM | Clay | 1 | 599.7 | 154.7 | 144.5 | 149.6 |  | 08/15/2017 |  | MnROAD Original - Interstate 94 | 345 | 57056
994-P-2017 | 994 | Passing | Rigid | 07/26/2018 | Concrete | Aggregate | 7:54:00 AM | Clay | 1 | 599.7 | 182.7 | 126 | 154.7 |  | 08/15/2017 |  | MnROAD Original - Interstate 94 | 345 | 57056
994-P-2017 | 994 | Passing | Rigid | 07/26/2018 | Concrete | Aggregate | 8:05:00 AM | Clay | 2 | 599.7 | 156 | 145.1 | 150.9 |  | 08/15/2017 |  | MnROAD Original - Interstate 94 | 345 | 57056
994-P-2017 | 994 | Passing | Rigid | 07/26/2018 | Concrete | Aggregate | 8:05:00 AM | Clay | 2 | 599.7 | 173.1 | 121 | 147 |  | 08/15/2017 |  | MnROAD Original - Interstate 94 | 345 | 57056
994-P-2017 | 994 | Passing | Rigid | 07/26/2018 | Concrete | Aggregate | 8:13:00 AM | Clay | 3 | 599.7 | 155.3 | 145.8 | 150.2 |  | 08/15/2017 |  | MnROAD Original - Interstate 94 | 345 | 57056
994-P-2017 | 994 | Passing | Rigid | 07/26/2018 | Concrete | Aggregate | 8:13:00 AM | Clay | 3 | 599.7 | 191 | 132.4 | 161.7 |  | 08/15/2017 |  | MnROAD Original - Interstate 94 | 345 | 57056
994-D-2017 | 994 | Driving | Rigid | 08/10/2020 | Concrete | Aggregate | 9:52:00 AM | Clay | 1 | 500 | 132.4 | 126.7 | 129.2 |  | 08/15/2017 |  | MnROAD Original - Interstate 94 | 1091 | 1175984
994-D-2017 | 994 | Driving | Rigid | 08/10/2020 | Concrete | Aggregate | 10:06:00 AM | Clay | 2 | 500 | 132.4 | 135 | 133.7 |  | 08/15/2017 |  | MnROAD Original - Interstate 94 | 1091 | 1175984
994-D-2017 | 994 | Driving | Rigid | 08/10/2020 | Concrete | Aggregate | 10:19:00 AM | Clay | 3 | 550 | 132.4 | 136.2 | 134.3 |  | 08/15/2017 |  | MnROAD Original - Interstate 94 | 1091 | 1175984
994-D-2017 | 994 | Driving | Rigid | 08/10/2020 | Concrete | Aggregate | 10:29:00 AM | Clay | 4 | 550 | 132.4 | 136.2 | 134.3 |  | 08/15/2017 |  | MnROAD Original - Interstate 94 | 1091 | 1175984
994-P-2017 | 994 | Passing | Rigid | 08/10/2020 | Concrete | Aggregate | 10:41:00 AM | Clay | 1 | 500 | 166.8 | 150.9 | 158.5 |  | 08/15/2017 |  | MnROAD Original - Interstate 94 | 1091 | 350513
994-P-2017 | 994 | Passing | Rigid | 08/10/2020 | Concrete | Aggregate | 10:48:00 AM | Clay | 2 | 500 | 166.8 | 163 | 164.9 |  | 08/15/2017 |  | MnROAD Original - Interstate 94 | 1091 | 350513
994-P-2017 | 994 | Passing | Rigid | 08/10/2020 | Concrete | Aggregate | 10:55:00 AM | Clay | 3 | 500 | 167.4 | 156.6 | 161.7 |  | 08/15/2017 |  | MnROAD Original - Interstate 94 | 1091 | 350513
994-D-2017 | 994 | Driving | Rigid | 08/27/2020 | Concrete | Aggregate | 11:13:00 AM | Clay | 1 | 500 | 131.8 | 140 | 136.2 |  | 08/15/2017 |  | MnROAD Original - Interstate 94 | 1108 | 1244156
994-D-2017 | 994 | Driving | Rigid | 08/27/2020 | Concrete | Aggregate | 11:28:00 AM | Clay | 2 | 500 | 132.4 | 140.7 | 136.2 |  | 08/15/2017 |  | MnROAD Original - Interstate 94 | 1108 | 1244156
994-D-2017 | 994 | Driving | Rigid | 08/27/2020 | Concrete | Aggregate | 11:44:00 AM | Clay | 3 | 500 | 131.1 | 142.6 | 136.9 |  | 08/15/2017 |  | MnROAD Original - Interstate 94 | 1108 | 1244156
994-P-2017 | 994 | Passing | Rigid | 08/27/2020 | Concrete | Aggregate | 12:00:00 PM | Clay | 1 | 500 | 170.6 | 153.4 | 162.3 |  | 08/15/2017 |  | MnROAD Original - Interstate 94 | 1108 | 418685
994-P-2017 | 994 | Passing | Rigid | 08/27/2020 | Concrete | Aggregate | 12:41:00 PM | Clay | 3 | 500 | 172.5 | 156.6 | 164.2 |  | 08/15/2017 |  | MnROAD Original - Interstate 94 | 1108 | 418685
994-D-2017 | 994 | Driving | Rigid | 09/29/2020 | Concrete | Aggregate | 10:26:00 AM | Clay | 1 | 500 | 133 | 140 | 136.2 |  | 08/15/2017 |  | MnROAD Original - Interstate 94 | 1141 | 1390809
994-D-2017 | 994 | Driving | Rigid | 09/29/2020 | Concrete | Aggregate | 10:41:00 AM | Clay | 2 | 500 | 134.3 | 139.4 | 136.9 |  | 08/15/2017 |  | MnROAD Original - Interstate 94 | 1141 | 1390809
994-D-2017 | 994 | Driving | Rigid | 09/29/2020 | Concrete | Aggregate | 10:57:00 AM | Clay | 3 | 500 | 135 | 135.6 | 135.6 |  | 08/15/2017 |  | MnROAD Original - Interstate 94 | 1141 | 1390809
994-P-2017 | 994 | Passing | Rigid | 09/29/2020 | Concrete | Aggregate | 11:12:00 AM | Clay | 1 | 500 | 170.6 | 152.1 | 161.1 |  | 08/15/2017 |  | MnROAD Original - Interstate 94 | 1141 | 468560
994-P-2017 | 994 | Passing | Rigid | 09/29/2020 | Concrete | Aggregate | 11:28:00 AM | Clay | 2 | 500 | 168.1 | 159.1 | 163.6 |  | 08/15/2017 |  | MnROAD Original - Interstate 94 | 1141 | 468560
994-P-2017 | 994 | Passing | Rigid | 09/29/2020 | Concrete | Aggregate | 11:43:00 AM | Clay | 3 | 500 | 170.6 | 157.2 | 164.2 |  | 08/15/2017 |  | MnROAD Original - Interstate 94 | 1141 | 468560
994-D-2017 | 994 | Driving | Rigid | 11/03/2020 | Concrete | Aggregate | 11:42:00 AM | Clay | 1 | 500 | 133 | 142 | 137.5 |  | 08/15/2017 |  | MnROAD Original - Interstate 94 | 1176 | 1451568
994-D-2017 | 994 | Driving | Rigid | 11/03/2020 | Concrete | Aggregate | 11:49:00 AM | Clay | 2 | 500 | 131.8 | 143.9 | 137.5 |  | 08/15/2017 |  | MnROAD Original - Interstate 94 | 1176 | 1451568
994-D-2017 | 994 | Driving | Rigid | 11/03/2020 | Concrete | Aggregate | 11:57:00 AM | Clay | 3 | 500 | 131.8 | 140.7 | 136.2 |  | 08/15/2017 |  | MnROAD Original - Interstate 94 | 1176 | 1451568
994-P-2017 | 994 | Passing | Rigid | 11/03/2020 | Concrete | Aggregate | 12:07:00 PM | Clay | 1 | 500 | 172.5 | 156 | 164.2 |  | 08/15/2017 |  | MnROAD Original - Interstate 94 | 1176 | 486824
994-P-2017 | 994 | Passing | Rigid | 11/03/2020 | Concrete | Aggregate | 12:14:00 PM | Clay | 2 | 500 | 171.9 | 154.1 | 163 |  | 08/15/2017 |  | MnROAD Original - Interstate 94 | 1176 | 486824
994-P-2017 | 994 | Passing | Rigid | 11/03/2020 | Concrete | Aggregate | 12:22:00 PM | Clay | 3 | 500 | 170.6 | 158.5 | 164.2 |  | 08/15/2017 |  | MnROAD Original - Interstate 94 | 1176 | 486824
994-D-2017 | 994 | Driving | Rigid | 04/16/2021 | Concrete | Aggregate | 12:53:00 PM | Clay | 1 | 500 | 133.7 | 145.8 | 140 |  | 08/15/2017 |  | MnROAD Original - Interstate 94 | 1340 | 1652894
994-D-2017 | 994 | Driving | Rigid | 04/16/2021 | Concrete | Aggregate | 1:08:00 PM | Clay | 2 | 500 | 134.3 | 145.8 | 140 |  | 08/15/2017 |  | MnROAD Original - Interstate 94 | 1340 | 1652894
994-D-2017 | 994 | Driving | Rigid | 04/16/2021 | Concrete | Aggregate | 1:22:00 PM | Clay | 3 | 500 | 134.3 | 146.4 | 140.7 |  | 08/15/2017 |  | MnROAD Original - Interstate 94 | 1340 | 1652894
994-P-2017 | 994 | Passing | Rigid | 04/16/2021 | Concrete | Aggregate | 1:38:00 PM | Clay | 1 | 500 | 173.1 | 157.9 | 165.5 |  | 08/15/2017 |  | MnROAD Original - Interstate 94 | 1340 | 550740
994-P-2017 | 994 | Passing | Rigid | 04/16/2021 | Concrete | Aggregate | 1:52:00 PM | Clay | 2 | 500 | 176.3 | 156 | 166.1 |  | 08/15/2017 |  | MnROAD Original - Interstate 94 | 1340 | 550740
994-D-2017 | 994 | Driving | Rigid | 05/04/2021 | Concrete | Aggregate | 12:27:00 PM | Clay | 1 | 500 | 135.6 | 147 | 141.3 |  | 08/15/2017 |  | MnROAD Original - Interstate 94 | 1358 | 1740475
994-D-2017 | 994 | Driving | Rigid | 05/04/2021 | Concrete | Aggregate | 12:45:00 PM | Clay | 2 | 500 | 133 | 140 | 136.2 |  | 08/15/2017 |  | MnROAD Original - Interstate 94 | 1358 | 1740475
994-D-2017 | 994 | Driving | Rigid | 05/04/2021 | Concrete | Aggregate | 1:03:00 PM | Clay | 3 | 500 | 132.4 | 141.3 | 136.9 |  | 08/15/2017 |  | MnROAD Original - Interstate 94 | 1358 | 1740475
994-P-2017 | 994 | Passing | Rigid | 05/04/2021 | Concrete | Aggregate | 11:33:00 AM | Clay | 1 | 500 | 175.7 | 159.8 | 168.1 |  | 08/15/2017 |  | MnROAD Original - Interstate 94 | 1358 | 578289
994-P-2017 | 994 | Passing | Rigid | 05/04/2021 | Concrete | Aggregate | 11:54:00 AM | Clay | 2 | 500 | 177 | 159.8 | 168.1 |  | 08/15/2017 |  | MnROAD Original - Interstate 94 | 1358 | 578289
994-P-2017 | 994 | Passing | Rigid | 05/04/2021 | Concrete | Aggregate | 12:10:00 PM | Clay | 3 | 500 | 176.3 | 161.1 | 168.7 |  | 08/15/2017 |  | MnROAD Original - Interstate 94 | 1358 | 578289
994-D-2017 | 994 | Driving | Rigid | 05/11/2021 | Concrete | Aggregate | 11:45:00 AM | Clay | 1 | 500 | 135 | 146.4 | 140.7 |  | 08/15/2017 |  | MnROAD Original - Interstate 94 | 1365 | 1781758
994-D-2017 | 994 | Driving | Rigid | 05/11/2021 | Concrete | Aggregate | 12:19:00 PM | Clay | 2 | 500 | 136.2 | 159.8 | 147.7 |  | 08/15/2017 |  | MnROAD Original - Interstate 94 | 1365 | 1781758
994-D-2017 | 994 | Driving | Rigid | 05/11/2021 | Concrete | Aggregate | 12:53:00 PM | Clay | 3 | 500 | 134.3 | 140.7 | 137.5 |  | 08/15/2017 |  | MnROAD Original - Interstate 94 | 1365 | 1781758
994-P-2017 | 994 | Passing | Rigid | 05/11/2021 | Concrete | Aggregate | 12:02:00 PM | Clay | 1 | 500 | 177 | 160.4 | 168.7 |  | 08/15/2017 |  | MnROAD Original - Interstate 94 | 1365 | 590907
994-P-2017 | 994 | Passing | Rigid | 05/11/2021 | Concrete | Aggregate | 12:35:00 PM | Clay | 2 | 500 | 177 | 154.1 | 165.5 |  | 08/15/2017 |  | MnROAD Original - Interstate 94 | 1365 | 590907
994-P-2017 | 994 | Passing | Rigid | 05/11/2021 | Concrete | Aggregate | 1:09:00 PM | Clay | 3 | 500 | 175.7 | 154.7 | 164.9 |  | 08/15/2017 |  | MnROAD Original - Interstate 94 | 1365 | 590907
994-D-2017 | 994 | Driving | Rigid | 08/09/2021 | Concrete | Aggregate | 12:08:00 PM | Clay | 1 | 500 | 134.3 | 140 | 137.5 |  | 08/15/2017 |  | MnROAD Original - Interstate 94 | 1455 | 2034927
994-D-2017 | 994 | Driving | Rigid | 08/09/2021 | Concrete | Aggregate | 12:17:00 PM | Clay | 2 | 500 | 133 | 142.6 | 137.5 |  | 08/15/2017 |  | MnROAD Original - Interstate 94 | 1455 | 2034927
994-D-2017 | 994 | Driving | Rigid | 08/09/2021 | Concrete | Aggregate | 12:26:00 PM | Clay | 3 | 500 | 135 | 147 | 140.7 |  | 08/15/2017 |  | MnROAD Original - Interstate 94 | 1455 | 2034927
994-P-2017 | 994 | Passing | Rigid | 08/09/2021 | Concrete | Aggregate | 12:35:00 PM | Clay | 1 | 500 | 171.2 | 157.2 | 164.2 |  | 08/15/2017 |  | MnROAD Original - Interstate 94 | 1455 | 669106
994-P-2017 | 994 | Passing | Rigid | 08/09/2021 | Concrete | Aggregate | 12:44:00 PM | Clay | 2 | 500 | 171.9 | 152.8 | 162.3 |  | 08/15/2017 |  | MnROAD Original - Interstate 94 | 1455 | 669106
994-P-2017 | 994 | Passing | Rigid | 08/09/2021 | Concrete | Aggregate | 12:55:00 PM | Clay | 3 | 500 | 171.9 | 156.6 | 164.2 |  | 08/15/2017 |  | MnROAD Original - Interstate 94 | 1455 | 669106
994-D-2017 | 994 | Driving | Rigid | 09/01/2021 | Concrete | Aggregate | 1:29:00 PM | Clay | 1 | 500 | 136.9 | 152.8 | 144.5 |  | 08/15/2017 |  | MnROAD Original - Interstate 94 | 1478 | 2069966
994-D-2017 | 994 | Driving | Rigid | 09/01/2021 | Concrete | Aggregate | 1:37:00 PM | Clay | 2 | 500 | 137.5 | 151.5 | 144.5 |  | 08/15/2017 |  | MnROAD Original - Interstate 94 | 1478 | 2069966
994-D-2017 | 994 | Driving | Rigid | 09/01/2021 | Concrete | Aggregate | 1:44:00 PM | Clay | 3 | 500 | 136.2 | 152.1 | 144.5 |  | 08/15/2017 |  | MnROAD Original - Interstate 94 | 1478 | 2069966
994-P-2017 | 994 | Passing | Rigid | 09/01/2021 | Concrete | Aggregate | 1:53:00 PM | Clay | 1 | 500 | 173.1 | 156 | 164.2 |  | 08/15/2017 |  | MnROAD Original - Interstate 94 | 1478 | 679891
994-P-2017 | 994 | Passing | Rigid | 09/01/2021 | Concrete | Aggregate | 2:03:00 PM | Clay | 2 | 500 | 175.1 | 156 | 165.5 |  | 08/15/2017 |  | MnROAD Original - Interstate 94 | 1478 | 679891
994-P-2017 | 994 | Passing | Rigid | 09/01/2021 | Concrete | Aggregate | 2:10:00 PM | Clay | 3 | 500 | 172.5 | 156 | 164.2 |  | 08/15/2017 |  | MnROAD Original - Interstate 94 | 1478 | 679891
994-D-2017 | 994 | Driving | Rigid | 10/07/2021 | Concrete | Aggregate | 2:48:00 PM | Clay | 1 | 500 | 133.7 | 133.7 | 133.7 |  | 08/15/2017 |  | MnROAD Original - Interstate 94 | 1514 | 2147933
994-D-2017 | 994 | Driving | Rigid | 10/07/2021 | Concrete | Aggregate | 3:12:00 PM | Clay | 2 | 500 | 132.4 | 139.4 | 136.2 |  | 08/15/2017 |  | MnROAD Original - Interstate 94 | 1514 | 2147933
994-P-2017 | 994 | Passing | Rigid | 10/07/2021 | Concrete | Aggregate | 2:56:00 PM | Clay | 1 | 500 | 168.7 | 149.6 | 158.5 |  | 08/15/2017 |  | MnROAD Original - Interstate 94 | 1514 | 707058
994-P-2017 | 994 | Passing | Rigid | 10/07/2021 | Concrete | Aggregate | 3:04:00 PM | Clay | 2 | 500 | 168.1 | 154.1 | 161.1 |  | 08/15/2017 |  | MnROAD Original - Interstate 94 | 1514 | 707058
994-D-2017 | 994 | Driving | Rigid | 11/16/2021 | Concrete | Aggregate | 10:49:00 AM | Clay | 1 | 500 | 133 | 132.4 | 133 |  | 08/15/2017 |  | MnROAD Original - Interstate 94 | 1554 | 2190699
994-D-2017 | 994 | Driving | Rigid | 11/16/2021 | Concrete | Aggregate | 11:50:00 AM | Clay | 2 | 500 | 135.6 | 144.5 | 140 |  | 08/15/2017 |  | MnROAD Original - Interstate 94 | 1554 | 2190699
994-D-2017 | 994 | Driving | Rigid | 11/16/2021 | Concrete | Aggregate | 12:00:00 PM | Clay | 3 | 500 | 136.2 | 144.5 | 140 |  | 08/15/2017 |  | MnROAD Original - Interstate 94 | 1554 | 2190699
994-P-2017 | 994 | Passing | Rigid | 11/16/2021 | Concrete | Aggregate | 11:08:00 AM | Clay | 1 | 500 | 175.7 | 159.8 | 168.1 |  | 08/15/2017 |  | MnROAD Original - Interstate 94 | 1554 | 720746
994-P-2017 | 994 | Passing | Rigid | 11/16/2021 | Concrete | Aggregate | 11:23:00 AM | Clay | 2 | 500 | 175.1 | 159.8 | 167.4 |  | 08/15/2017 |  | MnROAD Original - Interstate 94 | 1554 | 720746
994-P-2017 | 994 | Passing | Rigid | 11/16/2021 | Concrete | Aggregate | 11:35:00 AM | Clay | 3 | 500 | 173.1 | 159.1 | 166.1 |  | 08/15/2017 |  | MnROAD Original - Interstate 94 | 1554 | 720746
994-D-2017 | 994 | Driving | Rigid | 05/04/2022 | Concrete | Aggregate | 1:28:00 PM | Clay | 1 | 500 | 142.6 | 147 | 144.5 |  | 08/15/2017 |  | MnROAD Original - Interstate 94 | 1723 | 2307838
994-D-2017 | 994 | Driving | Rigid | 05/04/2022 | Concrete | Aggregate | 2:14:00 PM | Clay | 2 | 500 | 141.3 | 145.1 | 143.2 |  | 08/15/2017 |  | MnROAD Original - Interstate 94 | 1723 | 2307838
994-P-2017 | 994 | Passing | Rigid | 05/04/2022 | Concrete | Aggregate | 1:43:00 PM | Clay | 1 | 500 | 180.8 | 164.9 | 172.5 |  | 08/15/2017 |  | MnROAD Original - Interstate 94 | 1723 | 763621
994-P-2017 | 994 | Passing | Rigid | 05/04/2022 | Concrete | Aggregate | 1:59:00 PM | Clay | 2 | 500 | 182.7 | 166.1 | 174.4 |  | 08/15/2017 |  | MnROAD Original - Interstate 94 | 1723 | 763621
994-D-2017 | 994 | Driving | Rigid | 10/19/2022 | Concrete | Aggregate | 2:20:00 PM | Clay | 1 | 500 | 142.6 | 149 | 145.8 |  | 08/15/2017 |  | MnROAD Original - Interstate 94 | 1891 | 3029137
994-P-2017 | 994 | Passing | Rigid | 10/19/2022 | Concrete | Aggregate | 2:31:00 PM | Clay | 1 | 500 | 182.7 | 166.1 | 174.4 |  | 08/15/2017 |  | MnROAD Original - Interstate 94 | 1891 | 997423
995-D-1973 | 995 | Driving | Rigid | 04/24/2017 | Aggregate |  | 11:29:00 AM | Clay | 1 | 600 | 124.8 | 121.6 | 123.5 |  | 06/01/1973 | 08/14/2017 | MnROAD Original - Interstate 94 | 16033 | 7394504
995-D-1973 | 995 | Driving | Rigid | 04/24/2017 | Aggregate |  | 11:40:00 AM | Clay | 2 | 600 | 121 | 117.1 | 119 |  | 06/01/1973 | 08/14/2017 | MnROAD Original - Interstate 94 | 16033 | 7394504
995-D-1973 | 995 | Driving | Rigid | 04/24/2017 | Aggregate |  | 11:54:00 AM | Clay | 3 | 600 | 130.5 | 123.5 | 126.7 |  | 06/01/1973 | 08/14/2017 | MnROAD Original - Interstate 94 | 16033 | 7394504
995-P-1973 | 995 | Passing | Rigid | 04/24/2017 | Aggregate |  | 12:09:00 PM | Clay | 1 | 600 | 130.5 | 101.9 | 115.9 |  | 06/01/1973 | 08/14/2017 | MnROAD Original - Interstate 94 | 16033 | 2000114
995-P-1973 | 995 | Passing | Rigid | 04/24/2017 | Aggregate |  | 12:23:00 PM | Clay | 2 | 600 | 127.3 | 99.9 | 113.3 |  | 06/01/1973 | 08/14/2017 | MnROAD Original - Interstate 94 | 16033 | 2000114
995-P-1973 | 995 | Passing | Rigid | 04/24/2017 | Aggregate |  | 12:38:00 PM | Clay | 3 | 600 | 131.1 | 103.8 | 117.1 |  | 06/01/1973 | 08/14/2017 | MnROAD Original - Interstate 94 | 16033 | 2000114
995-D-1973 | 995 | Driving | Rigid | 06/01/2017 | Aggregate |  | 10:23:00 AM | Clay | 1 | 600 | 136.9 | 128.6 | 132.4 |  | 06/01/1973 | 08/14/2017 | MnROAD Original - Interstate 94 | 16071 | 7490284
995-D-1973 | 995 | Driving | Rigid | 06/01/2017 | Aggregate |  | 10:33:00 AM | Clay | 2 | 600 | 135 | 129.2 | 131.8 |  | 06/01/1973 | 08/14/2017 | MnROAD Original - Interstate 94 | 16071 | 7490284
995-D-1973 | 995 | Driving | Rigid | 06/01/2017 | Aggregate |  | 10:39:00 AM | Clay | 3 | 600 | 139.4 | 128 | 133.7 |  | 06/01/1973 | 08/14/2017 | MnROAD Original - Interstate 94 | 16071 | 7490284
995-P-1973 | 995 | Passing | Rigid | 06/01/2017 | Aggregate |  | 10:46:00 AM | Clay | 1 | 600 | 115.9 | 86.6 | 101.2 |  | 06/01/1973 | 08/14/2017 | MnROAD Original - Interstate 94 | 16071 | 2012862
995-P-1973 | 995 | Passing | Rigid | 06/01/2017 | Aggregate |  | 10:52:00 AM | Clay | 2 | 600 | 125.4 | 85.3 | 105 |  | 06/01/1973 | 08/14/2017 | MnROAD Original - Interstate 94 | 16071 | 2012862
995-P-1973 | 995 | Passing | Rigid | 06/01/2017 | Aggregate |  | 10:58:00 AM | Clay | 3 | 600 | 125.4 | 86.6 | 106.3 |  | 06/01/1973 | 08/14/2017 | MnROAD Original - Interstate 94 | 16071 | 2012862
995-D-2017 | 995 | Driving | Rigid | 09/13/2017 | Concrete | Aggregate | 10:12:00 AM | Clay | 1 | 600 | 145.1 | 131.1 | 138.1 |  | 08/15/2017 |  | MnROAD Original - Interstate 94 | 29 | 147163
995-D-2017 | 995 | Driving | Rigid | 09/13/2017 | Concrete | Aggregate | 10:28:00 AM | Clay | 2 | 600 | 145.1 | 132.4 | 138.8 |  | 08/15/2017 |  | MnROAD Original - Interstate 94 | 29 | 147163
995-D-2017 | 995 | Driving | Rigid | 09/13/2017 | Concrete | Aggregate | 10:44:00 AM | Clay | 3 | 600 | 153.4 | 136.9 | 145.1 |  | 08/15/2017 |  | MnROAD Original - Interstate 94 | 29 | 147163
995-P-2017 | 995 | Passing | Rigid | 09/13/2017 | Concrete | Aggregate | 11:01:00 AM | Clay | 1 | 600 | 134.3 | 100.6 | 117.8 |  | 08/15/2017 |  | MnROAD Original - Interstate 94 | 29 | 18769
995-P-2017 | 995 | Passing | Rigid | 09/13/2017 | Concrete | Aggregate | 11:19:00 AM | Clay | 2 | 600 | 128.6 | 89.1 | 108.9 |  | 08/15/2017 |  | MnROAD Original - Interstate 94 | 29 | 18769
995-P-2017 | 995 | Passing | Rigid | 09/13/2017 | Concrete | Aggregate | 12:37:00 PM | Clay | 3 | 600 | 135.6 | 96.8 | 116.5 |  | 08/15/2017 |  | MnROAD Original - Interstate 94 | 29 | 18769
995-D-2017 | 995 | Driving | Rigid | 11/03/2017 | Concrete | Aggregate | 11:39:00 AM | Clay | 1 | 600 | 54.7 | 57.3 | 56 |  | 08/15/2017 |  | MnROAD Original - Interstate 94 | 80 | 173906
995-D-2017 | 995 | Driving | Rigid | 11/03/2017 | Concrete | Aggregate | 11:54:00 AM | Clay | 2 | 600 | 57.9 | 55.4 | 56.7 |  | 08/15/2017 |  | MnROAD Original - Interstate 94 | 80 | 173906
995-D-2017 | 995 | Driving | Rigid | 11/03/2017 | Concrete | Aggregate | 1:11:00 PM | Clay | 3 | 600 | 88.5 | 79.6 | 84 |  | 08/15/2017 |  | MnROAD Original - Interstate 94 | 80 | 173906
995-P-2017 | 995 | Passing | Rigid | 11/03/2017 | Concrete | Aggregate | 12:26:00 PM | Clay | 1 | 600 | 71.9 | 59.8 | 65.6 |  | 08/15/2017 |  | MnROAD Original - Interstate 94 | 80 | 22178
995-P-2017 | 995 | Passing | Rigid | 11/03/2017 | Concrete | Aggregate | 12:41:00 PM | Clay | 2 | 600 | 70 | 57.9 | 64.3 |  | 08/15/2017 |  | MnROAD Original - Interstate 94 | 80 | 22178
995-P-2017 | 995 | Passing | Rigid | 11/03/2017 | Concrete | Aggregate | 12:56:00 PM | Clay | 3 | 600 | 71.3 | 59.2 | 64.9 |  | 08/15/2017 |  | MnROAD Original - Interstate 94 | 80 | 22178
995-D-2017 | 995 | Driving | Rigid | 11/16/2017 | Concrete | Aggregate | 9:47:00 AM | Clay | 1 | 600 | 57.9 | 58.6 | 57.9 |  | 08/15/2017 |  | MnROAD Original - Interstate 94 | 93 | 214157
995-D-2017 | 995 | Driving | Rigid | 11/16/2017 | Concrete | Aggregate | 10:01:00 AM | Clay | 2 | 600 | 57.9 | 57.9 | 57.9 |  | 08/15/2017 |  | MnROAD Original - Interstate 94 | 93 | 214157
995-D-2017 | 995 | Driving | Rigid | 11/16/2017 | Concrete | Aggregate | 10:15:00 AM | Clay | 3 | 600 | 57.3 | 57.3 | 57.3 |  | 08/15/2017 |  | MnROAD Original - Interstate 94 | 93 | 214157
995-P-2017 | 995 | Passing | Rigid | 11/16/2017 | Concrete | Aggregate | 10:30:00 AM | Clay | 1 | 600 | 73.2 | 60.5 | 66.8 |  | 08/15/2017 |  | MnROAD Original - Interstate 94 | 93 | 29521
995-P-2017 | 995 | Passing | Rigid | 11/16/2017 | Concrete | Aggregate | 10:45:00 AM | Clay | 2 | 600 | 73.8 | 61.1 | 67.5 |  | 08/15/2017 |  | MnROAD Original - Interstate 94 | 93 | 29521
995-P-2017 | 995 | Passing | Rigid | 11/16/2017 | Concrete | Aggregate | 11:00:00 AM | Clay | 3 | 600 | 73.8 | 59.8 | 66.8 |  | 08/15/2017 |  | MnROAD Original - Interstate 94 | 93 | 29521
995-D-2017 | 995 | Driving | Rigid | 05/17/2018 | Concrete | Aggregate | 9:09:00 AM | Clay | 0 | 700 | 94.2 | 79.6 | 86.6 |  | 08/15/2017 |  | MnROAD Original - Interstate 94 | 275 | 305455
995-D-2017 | 995 | Driving | Rigid | 05/17/2018 | Concrete | Aggregate | 9:09:00 AM | Clay | 0 | 700 | 53.5 | 60.5 | 57.3 |  | 08/15/2017 |  | MnROAD Original - Interstate 94 | 275 | 305455
995-D-2017 | 995 | Driving | Rigid | 05/17/2018 | Concrete | Aggregate | 9:02:00 AM | Clay | 0 | 700 | 95.5 | 80.8 | 87.8 |  | 08/15/2017 |  | MnROAD Original - Interstate 94 | 275 | 305455
995-D-2017 | 995 | Driving | Rigid | 05/17/2018 | Concrete | Aggregate | 9:02:00 AM | Clay | 0 | 700 | 52.8 | 60.5 | 56.7 |  | 08/15/2017 |  | MnROAD Original - Interstate 94 | 275 | 305455
995-D-2017 | 995 | Driving | Rigid | 05/17/2018 | Concrete | Aggregate | 8:54:00 AM | Clay | 1 | 700 | 52.8 | 57.9 | 55.4 |  | 08/15/2017 |  | MnROAD Original - Interstate 94 | 275 | 305455
995-D-2017 | 995 | Driving | Rigid | 05/17/2018 | Concrete | Aggregate | 8:54:00 AM | Clay | 1 | 700 | 94.9 | 80.2 | 87.2 |  | 08/15/2017 |  | MnROAD Original - Interstate 94 | 275 | 305455
995-P-2017 | 995 | Passing | Rigid | 05/17/2018 | Concrete | Aggregate | 9:20:00 AM | Clay | 0 | 700 | 52.8 | 47.7 | 50.3 |  | 08/15/2017 |  | MnROAD Original - Interstate 94 | 275 | 44399
995-P-2017 | 995 | Passing | Rigid | 05/17/2018 | Concrete | Aggregate | 9:28:00 AM | Clay | 0 | 700 | 92.9 | 84 | 88.5 |  | 08/15/2017 |  | MnROAD Original - Interstate 94 | 275 | 44399
995-P-2017 | 995 | Passing | Rigid | 05/17/2018 | Concrete | Aggregate | 9:28:00 AM | Clay | 0 | 700 | 57.3 | 48.4 | 52.8 |  | 08/15/2017 |  | MnROAD Original - Interstate 94 | 275 | 44399
995-P-2017 | 995 | Passing | Rigid | 05/17/2018 | Concrete | Aggregate | 9:40:00 AM | Clay | 0 | 700 | 96.1 | 84.7 | 90.4 |  | 08/15/2017 |  | MnROAD Original - Interstate 94 | 275 | 44399
995-P-2017 | 995 | Passing | Rigid | 05/17/2018 | Concrete | Aggregate | 9:40:00 AM | Clay | 0 | 700 | 55.4 | 46.5 | 50.9 |  | 08/15/2017 |  | MnROAD Original - Interstate 94 | 275 | 44399
995-P-2017 | 995 | Passing | Rigid | 05/17/2018 | Concrete | Aggregate | 9:20:00 AM | Clay | 0 | 700 | 94.2 | 83.4 | 89.1 |  | 08/15/2017 |  | MnROAD Original - Interstate 94 | 275 | 44399
995-D-2017 | 995 | Driving | Rigid | 06/14/2018 | Concrete | Aggregate | 10:13:00 AM | Clay | 0 | 700 | 56 | 63 | 59.8 |  | 08/15/2017 |  | MnROAD Original - Interstate 94 | 303 | 342564
995-D-2017 | 995 | Driving | Rigid | 06/14/2018 | Concrete | Aggregate | 10:13:00 AM | Clay | 0 | 700 | 98 | 84.7 | 91.7 |  | 08/15/2017 |  | MnROAD Original - Interstate 94 | 303 | 342564
995-D-2017 | 995 | Driving | Rigid | 06/14/2018 | Concrete | Aggregate | 10:06:00 AM | Clay | 1 | 700 | 56.7 | 62.4 | 59.2 |  | 08/15/2017 |  | MnROAD Original - Interstate 94 | 303 | 342564
995-D-2017 | 995 | Driving | Rigid | 06/14/2018 | Concrete | Aggregate | 10:06:00 AM | Clay | 1 | 700 | 97.4 | 82.8 | 89.8 |  | 08/15/2017 |  | MnROAD Original - Interstate 94 | 303 | 342564
995-P-2017 | 995 | Passing | Rigid | 06/14/2018 | Concrete | Aggregate | 10:30:00 AM | Clay | 0 | 700 | 57.3 | 49 | 52.8 |  | 08/15/2017 |  | MnROAD Original - Interstate 94 | 303 | 53904
995-P-2017 | 995 | Passing | Rigid | 06/14/2018 | Concrete | Aggregate | 10:30:00 AM | Clay | 0 | 700 | 94.2 | 87.2 | 90.4 |  | 08/15/2017 |  | MnROAD Original - Interstate 94 | 303 | 53904
995-P-2017 | 995 | Passing | Rigid | 06/14/2018 | Concrete | Aggregate | 10:46:00 AM | Clay | 0 | 700 | 59.2 | 52.8 | 56 |  | 08/15/2017 |  | MnROAD Original - Interstate 94 | 303 | 53904
995-P-2017 | 995 | Passing | Rigid | 06/14/2018 | Concrete | Aggregate | 10:46:00 AM | Clay | 0 | 700 | 97.4 | 85.9 | 91.7 |  | 08/15/2017 |  | MnROAD Original - Interstate 94 | 303 | 53904
995-P-2017 | 995 | Passing | Rigid | 06/14/2018 | Concrete | Aggregate | 10:39:00 AM | Clay | 0 | 700 | 55.4 | 51.6 | 53.5 |  | 08/15/2017 |  | MnROAD Original - Interstate 94 | 303 | 53904
995-P-2017 | 995 | Passing | Rigid | 06/14/2018 | Concrete | Aggregate | 10:21:00 AM | Clay | 0 | 700 | 58.6 | 64.3 | 61.7 |  | 08/15/2017 |  | MnROAD Original - Interstate 94 | 303 | 53904
995-P-2017 | 995 | Passing | Rigid | 06/14/2018 | Concrete | Aggregate | 10:21:00 AM | Clay | 0 | 700 | 98 | 83.4 | 90.4 |  | 08/15/2017 |  | MnROAD Original - Interstate 94 | 303 | 53904
995-P-2017 | 995 | Passing | Rigid | 06/14/2018 | Concrete | Aggregate | 10:39:00 AM | Clay | 0 | 700 | 92.9 | 87.8 | 90.4 |  | 08/15/2017 |  | MnROAD Original - Interstate 94 | 303 | 53904
995-D-2017 | 995 | Driving | Rigid | 06/21/2018 | Concrete | Aggregate | 10:11:00 AM | Clay | 1 | 700 | 56 | 62.4 | 59.2 |  | 08/15/2017 |  | MnROAD Original - Interstate 94 | 310 | 342564
995-D-2017 | 995 | Driving | Rigid | 06/21/2018 | Concrete | Aggregate | 10:11:00 AM | Clay | 1 | 700 | 101.2 | 87.2 | 94.2 |  | 08/15/2017 |  | MnROAD Original - Interstate 94 | 310 | 342564
995-D-2017 | 995 | Driving | Rigid | 06/21/2018 | Concrete | Aggregate | 10:21:00 AM | Clay | 2 | 700 | 55.4 | 64.3 | 59.8 |  | 08/15/2017 |  | MnROAD Original - Interstate 94 | 310 | 342564
995-D-2017 | 995 | Driving | Rigid | 06/21/2018 | Concrete | Aggregate | 10:21:00 AM | Clay | 2 | 700 | 99.9 | 87.2 | 93.6 |  | 08/15/2017 |  | MnROAD Original - Interstate 94 | 310 | 342564
995-D-2017 | 995 | Driving | Rigid | 06/21/2018 | Concrete | Aggregate | 10:28:00 AM | Clay | 3 | 700 | 56.7 | 63.7 | 60.5 |  | 08/15/2017 |  | MnROAD Original - Interstate 94 | 310 | 342564
995-D-2017 | 995 | Driving | Rigid | 06/21/2018 | Concrete | Aggregate | 10:28:00 AM | Clay | 3 | 700 | 98 | 84.7 | 91.7 |  | 08/15/2017 |  | MnROAD Original - Interstate 94 | 310 | 342564
995-P-2017 | 995 | Passing | Rigid | 06/21/2018 | Concrete | Aggregate | 10:37:00 AM | Clay | 1 | 700 | 61.7 | 43.3 | 52.8 |  | 08/15/2017 |  | MnROAD Original - Interstate 94 | 310 | 53904
995-P-2017 | 995 | Passing | Rigid | 06/21/2018 | Concrete | Aggregate | 10:37:00 AM | Clay | 1 | 700 | 99.3 | 87.2 | 93.6 |  | 08/15/2017 |  | MnROAD Original - Interstate 94 | 310 | 53904
995-P-2017 | 995 | Passing | Rigid | 06/21/2018 | Concrete | Aggregate | 10:44:00 AM | Clay | 2 | 700 | 54.7 | 47.7 | 50.9 |  | 08/15/2017 |  | MnROAD Original - Interstate 94 | 310 | 53904
995-P-2017 | 995 | Passing | Rigid | 06/21/2018 | Concrete | Aggregate | 10:44:00 AM | Clay | 2 | 700 | 96.8 | 85.3 | 91 |  | 08/15/2017 |  | MnROAD Original - Interstate 94 | 310 | 53904
995-P-2017 | 995 | Passing | Rigid | 06/21/2018 | Concrete | Aggregate | 10:52:00 AM | Clay | 3 | 700 | 58.6 | 52.8 | 56 |  | 08/15/2017 |  | MnROAD Original - Interstate 94 | 310 | 53904
995-P-2017 | 995 | Passing | Rigid | 06/21/2018 | Concrete | Aggregate | 10:52:00 AM | Clay | 3 | 700 | 95.5 | 84 | 89.8 |  | 08/15/2017 |  | MnROAD Original - Interstate 94 | 310 | 53904
995-D-2017 | 995 | Driving | Rigid | 07/26/2018 | Concrete | Aggregate | 7:29:00 AM | Clay | 1 | 699.9 | 51.6 | 60.5 | 56 |  | 08/15/2017 |  | MnROAD Original - Interstate 94 | 345 | 354965
995-D-2017 | 995 | Driving | Rigid | 07/26/2018 | Concrete | Aggregate | 7:29:00 AM | Clay | 1 | 699.9 | 99.3 | 84 | 91.7 |  | 08/15/2017 |  | MnROAD Original - Interstate 94 | 345 | 354965
995-D-2017 | 995 | Driving | Rigid | 07/26/2018 | Concrete | Aggregate | 7:37:00 AM | Clay | 2 | 699.9 | 98.7 | 83.4 | 91 |  | 08/15/2017 |  | MnROAD Original - Interstate 94 | 345 | 354965
995-D-2017 | 995 | Driving | Rigid | 07/26/2018 | Concrete | Aggregate | 7:37:00 AM | Clay | 2 | 699.9 | 53.5 | 60.5 | 56.7 |  | 08/15/2017 |  | MnROAD Original - Interstate 94 | 345 | 354965
995-D-2017 | 995 | Driving | Rigid | 07/26/2018 | Concrete | Aggregate | 7:45:00 AM | Clay | 3 | 699.9 | 99.9 | 83.4 | 91.7 |  | 08/15/2017 |  | MnROAD Original - Interstate 94 | 345 | 354965
995-D-2017 | 995 | Driving | Rigid | 07/26/2018 | Concrete | Aggregate | 7:45:00 AM | Clay | 3 | 699.9 | 55.4 | 60.5 | 57.9 |  | 08/15/2017 |  | MnROAD Original - Interstate 94 | 345 | 354965
995-P-2017 | 995 | Passing | Rigid | 07/26/2018 | Concrete | Aggregate | 7:55:00 AM | Clay | 1 | 699.9 | 93.6 | 82.8 | 87.8 |  | 08/15/2017 |  | MnROAD Original - Interstate 94 | 345 | 57056
995-P-2017 | 995 | Passing | Rigid | 07/26/2018 | Concrete | Aggregate | 7:55:00 AM | Clay | 1 | 699.9 | 47.7 | 42 | 45.2 |  | 08/15/2017 |  | MnROAD Original - Interstate 94 | 345 | 57056
995-P-2017 | 995 | Passing | Rigid | 07/26/2018 | Concrete | Aggregate | 8:05:00 AM | Clay | 2 | 699.9 | 94.9 | 82.1 | 88.5 |  | 08/15/2017 |  | MnROAD Original - Interstate 94 | 345 | 57056
995-P-2017 | 995 | Passing | Rigid | 07/26/2018 | Concrete | Aggregate | 8:05:00 AM | Clay | 2 | 699.9 | 53.5 | 49 | 51.6 |  | 08/15/2017 |  | MnROAD Original - Interstate 94 | 345 | 57056
995-P-2017 | 995 | Passing | Rigid | 07/26/2018 | Concrete | Aggregate | 8:13:00 AM | Clay | 3 | 699.9 | 95.5 | 84 | 89.8 |  | 08/15/2017 |  | MnROAD Original - Interstate 94 | 345 | 57056
995-P-2017 | 995 | Passing | Rigid | 07/26/2018 | Concrete | Aggregate | 8:13:00 AM | Clay | 3 | 699.9 | 56 | 48.4 | 52.2 |  | 08/15/2017 |  | MnROAD Original - Interstate 94 | 345 | 57056
995-D-2017 | 995 | Driving | Rigid | 08/10/2020 | Concrete | Aggregate | 9:52:00 AM | Clay | 1 | 600 | 106.9 | 166.1 | 136.9 |  | 08/15/2017 |  | MnROAD Original - Interstate 94 | 1091 | 1175984
995-D-2017 | 995 | Driving | Rigid | 08/10/2020 | Concrete | Aggregate | 10:07:00 AM | Clay | 2 | 600 | 113.9 | 110.1 | 112 |  | 08/15/2017 |  | MnROAD Original - Interstate 94 | 1091 | 1175984
995-D-2017 | 995 | Driving | Rigid | 08/10/2020 | Concrete | Aggregate | 10:20:00 AM | Clay | 3 | 650 | 117.8 | 103.8 | 110.8 |  | 08/15/2017 |  | MnROAD Original - Interstate 94 | 1091 | 1175984
995-D-2017 | 995 | Driving | Rigid | 08/10/2020 | Concrete | Aggregate | 10:29:00 AM | Clay | 4 | 600 | 113.9 | 103.8 | 108.9 |  | 08/15/2017 |  | MnROAD Original - Interstate 94 | 1091 | 1175984
995-P-2017 | 995 | Passing | Rigid | 08/10/2020 | Concrete | Aggregate | 10:41:00 AM | Clay | 1 | 600 | 81.5 | 66.8 | 74.5 |  | 08/15/2017 |  | MnROAD Original - Interstate 94 | 1091 | 350513
995-P-2017 | 995 | Passing | Rigid | 08/10/2020 | Concrete | Aggregate | 10:48:00 AM | Clay | 2 | 650 | 77.7 | 66.8 | 72.6 |  | 08/15/2017 |  | MnROAD Original - Interstate 94 | 1091 | 350513
995-P-2017 | 995 | Passing | Rigid | 08/10/2020 | Concrete | Aggregate | 10:55:00 AM | Clay | 3 | 650 | 78.3 | 69.4 | 73.8 |  | 08/15/2017 |  | MnROAD Original - Interstate 94 | 1091 | 350513
995-D-2017 | 995 | Driving | Rigid | 08/27/2020 | Concrete | Aggregate | 11:14:00 AM | Clay | 1 | 600 | 131.1 | 119 | 124.8 |  | 08/15/2017 |  | MnROAD Original - Interstate 94 | 1108 | 1244156
995-D-2017 | 995 | Driving | Rigid | 08/27/2020 | Concrete | Aggregate | 11:28:00 AM | Clay | 2 | 600 | 139.4 | 122.2 | 131.1 |  | 08/15/2017 |  | MnROAD Original - Interstate 94 | 1108 | 1244156
995-D-2017 | 995 | Driving | Rigid | 08/27/2020 | Concrete | Aggregate | 11:44:00 AM | Clay | 3 | 600 | 120.3 | 115.9 | 118.4 |  | 08/15/2017 |  | MnROAD Original - Interstate 94 | 1108 | 1244156
995-P-2017 | 995 | Passing | Rigid | 08/27/2020 | Concrete | Aggregate | 12:00:00 PM | Clay | 1 | 600 | 91.7 | 73.8 | 82.8 |  | 08/15/2017 |  | MnROAD Original - Interstate 94 | 1108 | 418685
995-P-2017 | 995 | Passing | Rigid | 08/27/2020 | Concrete | Aggregate | 12:41:00 PM | Clay | 3 | 600 | 92.9 | 76.4 | 84.7 |  | 08/15/2017 |  | MnROAD Original - Interstate 94 | 1108 | 418685
995-D-2017 | 995 | Driving | Rigid | 09/29/2020 | Concrete | Aggregate | 10:26:00 AM | Clay | 1 | 600 | 125.4 | 108.9 | 117.1 |  | 08/15/2017 |  | MnROAD Original - Interstate 94 | 1141 | 1390809
995-D-2017 | 995 | Driving | Rigid | 09/29/2020 | Concrete | Aggregate | 10:41:00 AM | Clay | 2 | 600 | 122.2 | 111.4 | 116.5 |  | 08/15/2017 |  | MnROAD Original - Interstate 94 | 1141 | 1390809
995-D-2017 | 995 | Driving | Rigid | 09/29/2020 | Concrete | Aggregate | 10:57:00 AM | Clay | 3 | 600 | 126.7 | 109.5 | 117.8 |  | 08/15/2017 |  | MnROAD Original - Interstate 94 | 1141 | 1390809
995-P-2017 | 995 | Passing | Rigid | 09/29/2020 | Concrete | Aggregate | 11:13:00 AM | Clay | 1 | 600 | 80.2 | 64.9 | 72.6 |  | 08/15/2017 |  | MnROAD Original - Interstate 94 | 1141 | 468560
995-P-2017 | 995 | Passing | Rigid | 09/29/2020 | Concrete | Aggregate | 11:28:00 AM | Clay | 2 | 600 | 81.5 | 66.2 | 73.8 |  | 08/15/2017 |  | MnROAD Original - Interstate 94 | 1141 | 468560
995-P-2017 | 995 | Passing | Rigid | 09/29/2020 | Concrete | Aggregate | 11:43:00 AM | Clay | 3 | 600 | 80.8 | 67.5 | 73.8 |  | 08/15/2017 |  | MnROAD Original - Interstate 94 | 1141 | 468560
995-D-2017 | 995 | Driving | Rigid | 11/03/2020 | Concrete | Aggregate | 11:42:00 AM | Clay | 1 | 600 | 135 | 110.1 | 122.2 |  | 08/15/2017 |  | MnROAD Original - Interstate 94 | 1176 | 1451568
995-D-2017 | 995 | Driving | Rigid | 11/03/2020 | Concrete | Aggregate | 11:49:00 AM | Clay | 2 | 600 | 124.8 | 113.9 | 119 |  | 08/15/2017 |  | MnROAD Original - Interstate 94 | 1176 | 1451568
995-D-2017 | 995 | Driving | Rigid | 11/03/2020 | Concrete | Aggregate | 11:57:00 AM | Clay | 3 | 600 | 133.7 | 115.2 | 124.1 |  | 08/15/2017 |  | MnROAD Original - Interstate 94 | 1176 | 1451568
995-P-2017 | 995 | Passing | Rigid | 11/03/2020 | Concrete | Aggregate | 12:07:00 PM | Clay | 1 | 600 | 82.1 | 71.9 | 77 |  | 08/15/2017 |  | MnROAD Original - Interstate 94 | 1176 | 486824
995-P-2017 | 995 | Passing | Rigid | 11/03/2020 | Concrete | Aggregate | 12:14:00 PM | Clay | 2 | 600 | 82.1 | 73.8 | 78.3 |  | 08/15/2017 |  | MnROAD Original - Interstate 94 | 1176 | 486824
995-P-2017 | 995 | Passing | Rigid | 11/03/2020 | Concrete | Aggregate | 12:22:00 PM | Clay | 3 | 600 | 83.4 | 73.8 | 78.3 |  | 08/15/2017 |  | MnROAD Original - Interstate 94 | 1176 | 486824
995-D-2017 | 995 | Driving | Rigid | 04/16/2021 | Concrete | Aggregate | 12:53:00 PM | Clay | 1 | 600 | 138.1 | 136.2 | 137.5 |  | 08/15/2017 |  | MnROAD Original - Interstate 94 | 1340 | 1652894
995-D-2017 | 995 | Driving | Rigid | 04/16/2021 | Concrete | Aggregate | 1:08:00 PM | Clay | 2 | 600 | 136.9 | 138.1 | 137.5 |  | 08/15/2017 |  | MnROAD Original - Interstate 94 | 1340 | 1652894
995-D-2017 | 995 | Driving | Rigid | 04/16/2021 | Concrete | Aggregate | 1:22:00 PM | Clay | 3 | 600 | 138.1 | 141.3 | 140 |  | 08/15/2017 |  | MnROAD Original - Interstate 94 | 1340 | 1652894
995-P-2017 | 995 | Passing | Rigid | 04/16/2021 | Concrete | Aggregate | 1:38:00 PM | Clay | 1 | 600 | 91.7 | 81.5 | 86.6 |  | 08/15/2017 |  | MnROAD Original - Interstate 94 | 1340 | 550740
995-P-2017 | 995 | Passing | Rigid | 04/16/2021 | Concrete | Aggregate | 1:52:00 PM | Clay | 2 | 600 | 95.5 | 80.8 | 87.8 |  | 08/15/2017 |  | MnROAD Original - Interstate 94 | 1340 | 550740
995-D-2017 | 995 | Driving | Rigid | 05/04/2021 | Concrete | Aggregate | 12:27:00 PM | Clay | 1 | 600 | 136.2 | 133.7 | 135 |  | 08/15/2017 |  | MnROAD Original - Interstate 94 | 1358 | 1740475
995-D-2017 | 995 | Driving | Rigid | 05/04/2021 | Concrete | Aggregate | 12:45:00 PM | Clay | 2 | 600 | 141.3 | 126 | 133.7 |  | 08/15/2017 |  | MnROAD Original - Interstate 94 | 1358 | 1740475
995-D-2017 | 995 | Driving | Rigid | 05/04/2021 | Concrete | Aggregate | 1:03:00 PM | Clay | 3 | 600 | 137.5 | 131.1 | 134.3 |  | 08/15/2017 |  | MnROAD Original - Interstate 94 | 1358 | 1740475
995-P-2017 | 995 | Passing | Rigid | 05/04/2021 | Concrete | Aggregate | 11:33:00 AM | Clay | 1 | 600 | 88.5 | 74.5 | 81.5 |  | 08/15/2017 |  | MnROAD Original - Interstate 94 | 1358 | 578289
995-P-2017 | 995 | Passing | Rigid | 05/04/2021 | Concrete | Aggregate | 11:54:00 AM | Clay | 2 | 600 | 90.4 | 73.8 | 82.1 |  | 08/15/2017 |  | MnROAD Original - Interstate 94 | 1358 | 578289
995-P-2017 | 995 | Passing | Rigid | 05/04/2021 | Concrete | Aggregate | 12:10:00 PM | Clay | 3 | 600 | 91 | 75.1 | 83.4 |  | 08/15/2017 |  | MnROAD Original - Interstate 94 | 1358 | 578289
995-D-2017 | 995 | Driving | Rigid | 05/11/2021 | Concrete | Aggregate | 11:45:00 AM | Clay | 1 | 600 | 136.2 | 136.2 | 136.2 |  | 08/15/2017 |  | MnROAD Original - Interstate 94 | 1365 | 1781758
995-D-2017 | 995 | Driving | Rigid | 05/11/2021 | Concrete | Aggregate | 12:19:00 PM | Clay | 2 | 600 | 139.4 | 130.5 | 135 |  | 08/15/2017 |  | MnROAD Original - Interstate 94 | 1365 | 1781758
995-D-2017 | 995 | Driving | Rigid | 05/11/2021 | Concrete | Aggregate | 12:53:00 PM | Clay | 3 | 600 | 137.5 | 135 | 136.2 |  | 08/15/2017 |  | MnROAD Original - Interstate 94 | 1365 | 1781758
995-P-2017 | 995 | Passing | Rigid | 05/11/2021 | Concrete | Aggregate | 12:03:00 PM | Clay | 1 | 600 | 90.4 | 77.7 | 84 |  | 08/15/2017 |  | MnROAD Original - Interstate 94 | 1365 | 590907
995-P-2017 | 995 | Passing | Rigid | 05/11/2021 | Concrete | Aggregate | 12:36:00 PM | Clay | 2 | 600 | 96.1 | 78.3 | 87.2 |  | 08/15/2017 |  | MnROAD Original - Interstate 94 | 1365 | 590907
995-P-2017 | 995 | Passing | Rigid | 05/11/2021 | Concrete | Aggregate | 1:09:00 PM | Clay | 3 | 600 | 95.5 | 82.1 | 88.5 |  | 08/15/2017 |  | MnROAD Original - Interstate 94 | 1365 | 590907
995-D-2017 | 995 | Driving | Rigid | 08/09/2021 | Concrete | Aggregate | 12:08:00 PM | Clay | 1 | 600 | 149 | 126 | 137.5 |  | 08/15/2017 |  | MnROAD Original - Interstate 94 | 1455 | 2034927
995-D-2017 | 995 | Driving | Rigid | 08/09/2021 | Concrete | Aggregate | 12:17:00 PM | Clay | 2 | 600 | 141.3 | 121.6 | 131.1 |  | 08/15/2017 |  | MnROAD Original - Interstate 94 | 1455 | 2034927
995-D-2017 | 995 | Driving | Rigid | 08/09/2021 | Concrete | Aggregate | 12:26:00 PM | Clay | 3 | 600 | 143.9 | 129.2 | 136.9 |  | 08/15/2017 |  | MnROAD Original - Interstate 94 | 1455 | 2034927
995-P-2017 | 995 | Passing | Rigid | 08/09/2021 | Concrete | Aggregate | 12:35:00 PM | Clay | 1 | 600 | 91.7 | 84 | 87.8 |  | 08/15/2017 |  | MnROAD Original - Interstate 94 | 1455 | 669106
995-P-2017 | 995 | Passing | Rigid | 08/09/2021 | Concrete | Aggregate | 12:44:00 PM | Clay | 2 | 600 | 90.4 | 80.2 | 85.3 |  | 08/15/2017 |  | MnROAD Original - Interstate 94 | 1455 | 669106
995-P-2017 | 995 | Passing | Rigid | 08/09/2021 | Concrete | Aggregate | 12:55:00 PM | Clay | 3 | 600 | 91 | 82.8 | 86.6 |  | 08/15/2017 |  | MnROAD Original - Interstate 94 | 1455 | 669106
995-D-2017 | 995 | Driving | Rigid | 09/01/2021 | Concrete | Aggregate | 1:29:00 PM | Clay | 1 | 600 | 135.6 | 125.4 | 130.5 |  | 08/15/2017 |  | MnROAD Original - Interstate 94 | 1478 | 2069966
995-D-2017 | 995 | Driving | Rigid | 09/01/2021 | Concrete | Aggregate | 1:37:00 PM | Clay | 2 | 600 | 136.2 | 127.3 | 131.8 |  | 08/15/2017 |  | MnROAD Original - Interstate 94 | 1478 | 2069966
995-D-2017 | 995 | Driving | Rigid | 09/01/2021 | Concrete | Aggregate | 1:44:00 PM | Clay | 3 | 600 | 136.9 | 130.5 | 133.7 |  | 08/15/2017 |  | MnROAD Original - Interstate 94 | 1478 | 2069966
995-P-2017 | 995 | Passing | Rigid | 09/01/2021 | Concrete | Aggregate | 1:53:00 PM | Clay | 1 | 600 | 88.5 | 75.8 | 82.1 |  | 08/15/2017 |  | MnROAD Original - Interstate 94 | 1478 | 679891
995-P-2017 | 995 | Passing | Rigid | 09/01/2021 | Concrete | Aggregate | 2:03:00 PM | Clay | 2 | 600 | 84.7 | 73.8 | 78.9 |  | 08/15/2017 |  | MnROAD Original - Interstate 94 | 1478 | 679891
995-P-2017 | 995 | Passing | Rigid | 09/01/2021 | Concrete | Aggregate | 2:11:00 PM | Clay | 3 | 600 | 90.4 | 77 | 84 |  | 08/15/2017 |  | MnROAD Original - Interstate 94 | 1478 | 679891
995-D-2017 | 995 | Driving | Rigid | 10/07/2021 | Concrete | Aggregate | 2:48:00 PM | Clay | 1 | 600 | 144.5 | 123.5 | 134.3 |  | 08/15/2017 |  | MnROAD Original - Interstate 94 | 1514 | 2147933
995-D-2017 | 995 | Driving | Rigid | 10/07/2021 | Concrete | Aggregate | 3:12:00 PM | Clay | 2 | 600 | 136.9 | 112 | 124.8 |  | 08/15/2017 |  | MnROAD Original - Interstate 94 | 1514 | 2147933
995-P-2017 | 995 | Passing | Rigid | 10/07/2021 | Concrete | Aggregate | 2:56:00 PM | Clay | 1 | 600 | 87.2 | 74.5 | 80.8 |  | 08/15/2017 |  | MnROAD Original - Interstate 94 | 1514 | 707058
995-P-2017 | 995 | Passing | Rigid | 10/07/2021 | Concrete | Aggregate | 3:04:00 PM | Clay | 2 | 600 | 86.6 | 73.2 | 79.6 |  | 08/15/2017 |  | MnROAD Original - Interstate 94 | 1514 | 707058
995-D-2017 | 995 | Driving | Rigid | 11/16/2021 | Concrete | Aggregate | 10:49:00 AM | Clay | 1 | 600 | 127.3 | 107.6 | 117.1 |  | 08/15/2017 |  | MnROAD Original - Interstate 94 | 1554 | 2190699
995-D-2017 | 995 | Driving | Rigid | 11/16/2021 | Concrete | Aggregate | 11:50:00 AM | Clay | 2 | 600 | 133.7 | 118.4 | 126 |  | 08/15/2017 |  | MnROAD Original - Interstate 94 | 1554 | 2190699
995-D-2017 | 995 | Driving | Rigid | 11/16/2021 | Concrete | Aggregate | 12:00:00 PM | Clay | 3 | 600 | 137.5 | 117.1 | 127.3 |  | 08/15/2017 |  | MnROAD Original - Interstate 94 | 1554 | 2190699
995-P-2017 | 995 | Passing | Rigid | 11/16/2021 | Concrete | Aggregate | 11:08:00 AM | Clay | 1 | 600 | 79.6 | 67.5 | 73.2 |  | 08/15/2017 |  | MnROAD Original - Interstate 94 | 1554 | 720746
995-P-2017 | 995 | Passing | Rigid | 11/16/2021 | Concrete | Aggregate | 11:23:00 AM | Clay | 2 | 600 | 78.3 | 71.9 | 75.1 |  | 08/15/2017 |  | MnROAD Original - Interstate 94 | 1554 | 720746
995-P-2017 | 995 | Passing | Rigid | 11/16/2021 | Concrete | Aggregate | 11:35:00 AM | Clay | 3 | 600 | 80.2 | 70.7 | 75.8 |  | 08/15/2017 |  | MnROAD Original - Interstate 94 | 1554 | 720746
995-D-2017 | 995 | Driving | Rigid | 05/04/2022 | Concrete | Aggregate | 1:28:00 PM | Clay | 1 | 600 | 126 | 135 | 130.5 |  | 08/15/2017 |  | MnROAD Original - Interstate 94 | 1723 | 2307838
995-D-2017 | 995 | Driving | Rigid | 05/04/2022 | Concrete | Aggregate | 2:15:00 PM | Clay | 2 | 600 | 126.7 | 138.1 | 132.4 |  | 08/15/2017 |  | MnROAD Original - Interstate 94 | 1723 | 2307838
995-P-2017 | 995 | Passing | Rigid | 05/04/2022 | Concrete | Aggregate | 1:43:00 PM | Clay | 1 | 600 | 87.8 | 77.7 | 82.8 |  | 08/15/2017 |  | MnROAD Original - Interstate 94 | 1723 | 763621
995-P-2017 | 995 | Passing | Rigid | 05/04/2022 | Concrete | Aggregate | 2:00:00 PM | Clay | 2 | 600 | 85.3 | 75.8 | 80.8 |  | 08/15/2017 |  | MnROAD Original - Interstate 94 | 1723 | 763621
995-D-2017 | 995 | Driving | Rigid | 10/19/2022 | Concrete | Aggregate | 2:21:00 PM | Clay | 1 | 600 | 119.7 | 124.8 | 122.2 |  | 08/15/2017 |  | MnROAD Original - Interstate 94 | 1891 | 3029137
995-P-2017 | 995 | Passing | Rigid | 10/19/2022 | Concrete | Aggregate | 2:31:00 PM | Clay | 1 | 600 | 77 | 68.1 | 72.6 |  | 08/15/2017 |  | MnROAD Original - Interstate 94 | 1891 | 997423
1005-D-2020 | 1005 | Driving | Flexible | 10/15/2020 | Concrete | Aggregate | 10:45:00 AM | Clay | 1 | 118 | 139.4 | 179.5 | 159.1 |  | 10/01/2020 |  | MnROAD Mainline - Interstate 94 | 14 | 12049
1005-D-2020 | 1005 | Driving | Flexible | 11/04/2020 | Concrete | Aggregate | 11:53:00 AM | Clay | 1 | 118 | 141.3 | 172.5 | 156.6 |  | 10/01/2020 |  | MnROAD Mainline - Interstate 94 | 34 | 70199
1005-D-2020 | 1005 | Driving | Flexible | 11/04/2020 | Concrete | Aggregate | 12:07:00 PM | Clay | 2 | 118 | 147 | 150.2 | 148.3 |  | 10/01/2020 |  | MnROAD Mainline - Interstate 94 | 34 | 70199
1005-D-2020 | 1005 | Driving | Flexible | 11/04/2020 | Concrete | Aggregate | 12:22:00 PM | Clay | 3 | 118 | 141.3 | 169.3 | 155.3 |  | 10/01/2020 |  | MnROAD Mainline - Interstate 94 | 34 | 70199
1005-D-2020 | 1005 | Driving | Flexible | 04/16/2021 | Concrete | Aggregate | 10:03:00 AM | Clay | 1 | 133 | 251.4 | 287.1 | 269.3 |  | 10/01/2020 |  | MnROAD Mainline - Interstate 94 | 197 | 432520
1005-D-2020 | 1005 | Driving | Flexible | 04/16/2021 | Concrete | Aggregate | 10:12:00 AM | Clay | 2 | 133 | 259.1 | 269.3 | 264.2 |  | 10/01/2020 |  | MnROAD Mainline - Interstate 94 | 197 | 432520
1005-D-2020 | 1005 | Driving | Flexible | 04/16/2021 | Concrete | Aggregate | 10:22:00 AM | Clay | 3 | 133 | 217.1 | 246.4 | 231.7 |  | 10/01/2020 |  | MnROAD Mainline - Interstate 94 | 197 | 432520
1005-D-2020 | 1005 | Driving | Flexible | 05/05/2021 | Concrete | Aggregate | 1:07:00 PM | Clay | 1 | 133 | 237.4 | 287.1 | 262.3 |  | 10/01/2020 |  | MnROAD Mainline - Interstate 94 | 216 | 432520
1005-D-2020 | 1005 | Driving | Flexible | 05/05/2021 | Concrete | Aggregate | 1:15:00 PM | Clay | 2 | 133 | 254.6 | 309.4 | 282 |  | 10/01/2020 |  | MnROAD Mainline - Interstate 94 | 216 | 432520
1005-D-2020 | 1005 | Driving | Flexible | 05/05/2021 | Concrete | Aggregate | 1:23:00 PM | Clay | 3 | 133 | 248.3 | 313.8 | 280.7 |  | 10/01/2020 |  | MnROAD Mainline - Interstate 94 | 216 | 432520
1005-D-2020 | 1005 | Driving | Flexible | 08/09/2021 | Concrete | Aggregate | 10:11:00 AM | Clay | 1 | 118 | 150.9 | 248.3 | 199.2 |  | 10/01/2020 |  | MnROAD Mainline - Interstate 94 | 312 | 563216
1005-D-2020 | 1005 | Driving | Flexible | 08/09/2021 | Concrete | Aggregate | 10:27:00 AM | Clay | 2 | 118 | 180.2 | 262.3 | 221.5 |  | 10/01/2020 |  | MnROAD Mainline - Interstate 94 | 312 | 563216
1005-D-2020 | 1005 | Driving | Flexible | 08/09/2021 | Concrete | Aggregate | 10:44:00 AM | Clay | 3 | 118 | 168.1 | 228.5 | 198.6 |  | 10/01/2020 |  | MnROAD Mainline - Interstate 94 | 312 | 563216
1005-D-2020 | 1005 | Driving | Flexible | 10/05/2021 | Concrete | Aggregate | 11:10:00 AM | Clay | 1 | 118 | 158.5 | 208.2 | 183.3 |  | 10/01/2020 |  | MnROAD Mainline - Interstate 94 | 369 | 649068
1005-D-2020 | 1005 | Driving | Flexible | 10/05/2021 | Concrete | Aggregate | 11:40:00 AM | Clay | 2 | 118 | 159.8 | 239.4 | 199.2 |  | 10/01/2020 |  | MnROAD Mainline - Interstate 94 | 369 | 649068
1005-D-2020 | 1005 | Driving | Flexible | 04/25/2022 | Concrete | Aggregate | 11:13:00 AM | Clay | 1 | 118 | 128.6 | 162.3 | 145.8 |  | 10/01/2020 |  | MnROAD Mainline - Interstate 94 | 571 | 1117969
1005-D-2020 | 1005 | Driving | Flexible | 04/25/2022 | Concrete | Aggregate | 11:22:00 AM | Clay | 2 | 118 | 129.9 | 149.6 | 140 |  | 10/01/2020 |  | MnROAD Mainline - Interstate 94 | 571 | 1117969
1005-D-2020 | 1005 | Driving | Flexible | 04/25/2022 | Concrete | Aggregate | 11:32:00 AM | Clay | 3 | 118 | 126 | 154.7 | 140 |  | 10/01/2020 |  | MnROAD Mainline - Interstate 94 | 571 | 1117969
1005-D-2020 | 1005 | Driving | Flexible | 10/12/2022 | Concrete | Aggregate | 10:46:00 AM | Clay | 1 | 118 | 109.5 | 149.6 | 129.2 |  | 10/01/2020 |  | MnROAD Mainline - Interstate 94 | 741 | 1123042
1005-D-2020 | 1005 | Driving | Flexible | 10/19/2022 | Concrete | Aggregate | 1:12:00 PM | Clay | 1 | 118 | 131.1 | 160.4 | 145.8 |  | 10/01/2020 |  | MnROAD Mainline - Interstate 94 | 748 | 1148486
1005-D-2020 | 1005 | Driving | Flexible | 11/02/2022 | Concrete | Aggregate | 1:57:00 PM | Clay | 2 | 118 | 113.9 | 149.6 | 131.8 |  | 10/01/2020 |  | MnROAD Mainline - Interstate 94 | 762 | 1196005
1005-D-2020 | 1005 | Driving | Flexible | 11/02/2022 | Concrete | Aggregate | 2:26:00 PM | Clay | 3 | 118 | 130.5 | 152.8 | 141.3 |  | 10/01/2020 |  | MnROAD Mainline - Interstate 94 | 762 | 1196005
1005-D-2020 | 1005 | Driving | Flexible | 12/13/2022 | Concrete | Aggregate | 8:41:00 AM | Clay | 1 | 118 | 123.5 | 177.6 | 150.2 |  | 10/01/2020 |  | MnROAD Mainline - Interstate 94 | 803 | 1277529
1501-D-2020 | 1501 | Driving | Flexible | 07/07/2021 | Aggregate |  | 2:20:00 PM | Clay | 1 | 500 | 88.5 | 51.6 | 70 |  | 09/01/2020 | 08/14/2021 | 15th Street Westbound | 309
1501-D-2020 | 1501 | Driving | Flexible | 07/07/2021 | Aggregate |  | 2:25:00 PM | Clay | 2 | 500 | 87.8 | 55.4 | 71.9 |  | 09/01/2020 | 08/14/2021 | 15th Street Westbound | 309
1501-D-2020 | 1501 | Driving | Flexible | 07/07/2021 | Aggregate |  | 2:29:00 PM | Clay | 3 | 500 | 88.5 | 52.2 | 70.7 |  | 09/01/2020 | 08/14/2021 | 15th Street Westbound | 309
1501-D-2020 | 1501 | Driving | Flexible | 08/06/2021 | Aggregate |  | 12:43:00 PM | Clay | 1 | 500 | 86.6 | 67.5 | 77 |  | 09/01/2020 | 08/14/2021 | 15th Street Westbound | 339
1501-D-2020 | 1501 | Driving | Flexible | 08/06/2021 | Aggregate |  | 12:53:00 PM | Clay | 1 | 500 | 91 | 59.8 | 75.1 |  | 09/01/2020 | 08/14/2021 | 15th Street Westbound | 339
1501-D-2020 | 1501 | Driving | Flexible | 08/06/2021 | Aggregate |  | 12:58:00 PM | Clay | 1 | 500 | 87.2 | 66.2 | 76.4 |  | 09/01/2020 | 08/14/2021 | 15th Street Westbound | 339
1501-D-2021 | 1501 | Driving |  | 09/01/2021 |  |  | 11:28:00 AM |  | 1 | 500 | 86.6 | 63 | 75.1 |  | 08/15/2021 |  | 15th Street Westbound | 17
1501-D-2021 | 1501 | Driving |  | 09/01/2021 |  |  | 11:34:00 AM |  | 2 | 500 | 87.8 | 62.4 | 75.1 |  | 08/15/2021 |  | 15th Street Westbound | 17
1501-D-2021 | 1501 | Driving |  | 09/01/2021 |  |  | 11:41:00 AM |  | 3 | 500 | 87.8 | 56 | 71.9 |  | 08/15/2021 |  | 15th Street Westbound | 17
1501-D-2021 | 1501 | Driving |  | 11/10/2021 |  |  | 11:44:00 AM |  | 1 | 500 | 89.8 | 56.7 | 73.2 |  | 08/15/2021 |  | 15th Street Westbound | 87
1501-D-2021 | 1501 | Driving |  | 11/10/2021 |  |  | 11:47:00 AM |  | 2 | 500 | 87.8 | 61.7 | 75.1 |  | 08/15/2021 |  | 15th Street Westbound | 87
1501-D-2021 | 1501 | Driving |  | 11/10/2021 |  |  | 11:51:00 AM |  | 3 | 500 | 89.1 | 64.3 | 77 |  | 08/15/2021 |  | 15th Street Westbound | 87
1501-D-2021 | 1501 | Driving |  | 10/31/2022 |  |  | 1:41:00 PM |  | 1 | 500 | 91.7 | 58.6 | 75.1 |  | 08/15/2021 |  | 15th Street Westbound | 442
1501-D-2021 | 1501 | Driving |  | 10/31/2022 |  |  | 1:48:00 PM |  | 2 | 500 | 91 | 58.6 | 74.5 |  | 08/15/2021 |  | 15th Street Westbound | 442
1501-D-2021 | 1501 | Driving |  | 10/31/2022 |  |  | 1:53:00 PM |  | 3 | 500 | 91.7 | 57.9 | 74.5 |  | 08/15/2021 |  | 15th Street Westbound | 442
1502-D-2020 | 1502 | Driving | Flexible | 07/07/2021 | Aggregate |  | 2:20:00 PM | Clay | 1 | 500 | 84.7 | 57.9 | 71.3 |  | 09/01/2020 | 08/14/2021 | 15th Street Westbound | 309
1502-D-2020 | 1502 | Driving | Flexible | 07/07/2021 | Aggregate |  | 2:25:00 PM | Clay | 2 | 500 | 84 | 56.7 | 70 |  | 09/01/2020 | 08/14/2021 | 15th Street Westbound | 309
1502-D-2020 | 1502 | Driving | Flexible | 07/07/2021 | Aggregate |  | 2:29:00 PM | Clay | 3 | 500 | 82.8 | 56 | 69.4 |  | 09/01/2020 | 08/14/2021 | 15th Street Westbound | 309
1502-D-2020 | 1502 | Driving | Flexible | 08/06/2021 | Aggregate |  | 12:43:00 PM | Clay | 1 | 500 | 84.7 | 76.4 | 80.2 |  | 09/01/2020 | 08/14/2021 | 15th Street Westbound | 339
1502-D-2020 | 1502 | Driving | Flexible | 08/06/2021 | Aggregate |  | 12:53:00 PM | Clay | 1 | 500 | 87.8 | 76.4 | 82.1 |  | 09/01/2020 | 08/14/2021 | 15th Street Westbound | 339
1502-D-2020 | 1502 | Driving | Flexible | 08/06/2021 | Aggregate |  | 12:58:00 PM | Clay | 1 | 500 | 82.1 | 75.1 | 78.3 |  | 09/01/2020 | 08/14/2021 | 15th Street Westbound | 339
1502-D-2021 | 1502 | Driving |  | 09/01/2021 |  |  | 11:28:00 AM |  | 1 | 500 | 86.6 | 77 | 81.5 |  | 08/15/2021 |  | 15th Street Westbound | 17
1502-D-2021 | 1502 | Driving |  | 09/01/2021 |  |  | 11:35:00 AM |  | 2 | 500 | 85.9 | 75.8 | 80.8 |  | 08/15/2021 |  | 15th Street Westbound | 17
1502-D-2021 | 1502 | Driving |  | 09/01/2021 |  |  | 11:41:00 AM |  | 3 | 500 | 84 | 75.8 | 79.6 |  | 08/15/2021 |  | 15th Street Westbound | 17
1502-D-2021 | 1502 | Driving |  | 11/10/2021 |  |  | 11:44:00 AM |  | 1 | 500 | 82.1 | 75.1 | 78.3 |  | 08/15/2021 |  | 15th Street Westbound | 87
1502-D-2021 | 1502 | Driving |  | 11/10/2021 |  |  | 11:47:00 AM |  | 2 | 500 | 84.7 | 75.8 | 80.2 |  | 08/15/2021 |  | 15th Street Westbound | 87
1502-D-2021 | 1502 | Driving |  | 11/10/2021 |  |  | 11:51:00 AM |  | 3 | 500 | 84.7 | 77 | 80.8 |  | 08/15/2021 |  | 15th Street Westbound | 87
1502-D-2021 | 1502 | Driving |  | 10/31/2022 |  |  | 1:41:00 PM |  | 1 | 500 | 91.7 | 61.1 | 76.4 |  | 08/15/2021 |  | 15th Street Westbound | 442
1502-D-2021 | 1502 | Driving |  | 10/31/2022 |  |  | 1:48:00 PM |  | 2 | 500 | 92.9 | 60.5 | 77 |  | 08/15/2021 |  | 15th Street Westbound | 442
1502-D-2021 | 1502 | Driving |  | 10/31/2022 |  |  | 1:53:00 PM |  | 3 | 500 | 85.9 | 60.5 | 73.2 |  | 08/15/2021 |  | 15th Street Westbound | 442
1503-D-2020 | 1503 | Driving | Flexible | 07/07/2021 | Aggregate |  | 2:20:00 PM | Clay | 1 | 500 | 92.3 | 51.6 | 71.9 |  | 09/01/2020 | 08/14/2021 | 15th Street Westbound | 309
1503-D-2020 | 1503 | Driving | Flexible | 07/07/2021 | Aggregate |  | 2:25:00 PM | Clay | 2 | 500 | 91.7 | 54.1 | 73.2 |  | 09/01/2020 | 08/14/2021 | 15th Street Westbound | 309
1503-D-2020 | 1503 | Driving | Flexible | 07/07/2021 | Aggregate |  | 2:29:00 PM | Clay | 3 | 500 | 94.9 | 52.2 | 73.2 |  | 09/01/2020 | 08/14/2021 | 15th Street Westbound | 309
1503-D-2020 | 1503 | Driving | Flexible | 08/06/2021 | Aggregate |  | 12:43:00 PM | Clay | 1 | 500 | 93.6 | 85.3 | 89.1 |  | 09/01/2020 | 08/14/2021 | 15th Street Westbound | 339
1503-D-2020 | 1503 | Driving | Flexible | 08/06/2021 | Aggregate |  | 12:53:00 PM | Clay | 1 | 500 | 95.5 | 86.6 | 91 |  | 09/01/2020 | 08/14/2021 | 15th Street Westbound | 339
1503-D-2020 | 1503 | Driving | Flexible | 08/06/2021 | Aggregate |  | 12:58:00 PM | Clay | 1 | 500 | 93.6 | 85.9 | 89.8 |  | 09/01/2020 | 08/14/2021 | 15th Street Westbound | 339
1503-D-2021 | 1503 | Driving |  | 09/01/2021 |  |  | 11:28:00 AM |  | 1 | 500 | 94.2 | 90.4 | 92.3 |  | 08/15/2021 |  | 15th Street Westbound | 17
1503-D-2021 | 1503 | Driving |  | 09/01/2021 |  |  | 11:35:00 AM |  | 2 | 500 | 94.9 | 80.8 | 87.8 |  | 08/15/2021 |  | 15th Street Westbound | 17
1503-D-2021 | 1503 | Driving |  | 09/01/2021 |  |  | 11:42:00 AM |  | 3 | 500 | 93.6 | 82.1 | 87.8 |  | 08/15/2021 |  | 15th Street Westbound | 17
1503-D-2021 | 1503 | Driving |  | 11/10/2021 |  |  | 11:44:00 AM |  | 1 | 500 | 91 | 82.1 | 86.6 |  | 08/15/2021 |  | 15th Street Westbound | 87
1503-D-2021 | 1503 | Driving |  | 11/10/2021 |  |  | 11:48:00 AM |  | 2 | 500 | 92.9 | 83.4 | 88.5 |  | 08/15/2021 |  | 15th Street Westbound | 87
1503-D-2021 | 1503 | Driving |  | 11/10/2021 |  |  | 11:51:00 AM |  | 3 | 500 | 92.3 | 84.7 | 88.5 |  | 08/15/2021 |  | 15th Street Westbound | 87
1503-D-2021 | 1503 | Driving |  | 10/31/2022 |  |  | 1:41:00 PM |  | 1 | 500 | 91.7 | 52.8 | 72.6 |  | 08/15/2021 |  | 15th Street Westbound | 442
1503-D-2021 | 1503 | Driving |  | 10/31/2022 |  |  | 1:48:00 PM |  | 2 | 500 | 91.7 | 54.7 | 73.2 |  | 08/15/2021 |  | 15th Street Westbound | 442
1503-D-2021 | 1503 | Driving |  | 10/31/2022 |  |  | 1:53:00 PM |  | 3 | 500 | 90.4 | 52.8 | 71.9 |  | 08/15/2021 |  | 15th Street Westbound | 442
1504-D-2020 | 1504 | Driving | Flexible | 07/07/2021 | Aggregate |  | 2:20:00 PM | Clay | 1 | 500 | 87.2 | 72.6 | 80.2 |  | 09/01/2020 | 08/14/2021 | 15th Street Westbound | 309
1504-D-2020 | 1504 | Driving | Flexible | 07/07/2021 | Aggregate |  | 2:25:00 PM | Clay | 2 | 500 | 89.8 | 70.7 | 80.2 |  | 09/01/2020 | 08/14/2021 | 15th Street Westbound | 309
1504-D-2020 | 1504 | Driving | Flexible | 07/07/2021 | Aggregate |  | 2:29:00 PM | Clay | 3 | 500 | 91.7 | 68.1 | 79.6 |  | 09/01/2020 | 08/14/2021 | 15th Street Westbound | 309
1504-D-2020 | 1504 | Driving | Flexible | 08/06/2021 | Aggregate |  | 12:44:00 PM | Clay | 1 | 500 | 89.1 | 84 | 86.6 |  | 09/01/2020 | 08/14/2021 | 15th Street Westbound | 339
1504-D-2020 | 1504 | Driving | Flexible | 08/06/2021 | Aggregate |  | 12:53:00 PM | Clay | 1 | 500 | 91.7 | 83.4 | 87.8 |  | 09/01/2020 | 08/14/2021 | 15th Street Westbound | 339
1504-D-2020 | 1504 | Driving | Flexible | 08/06/2021 | Aggregate |  | 12:59:00 PM | Clay | 1 | 500 | 91.7 | 84.7 | 88.5 |  | 09/01/2020 | 08/14/2021 | 15th Street Westbound | 339
1504-D-2021 | 1504 | Driving |  | 09/01/2021 |  |  | 11:28:00 AM |  | 1 | 500 | 93.6 | 75.1 | 84.7 |  | 08/15/2021 |  | 15th Street Westbound | 17
1504-D-2021 | 1504 | Driving |  | 09/01/2021 |  |  | 11:35:00 AM |  | 2 | 500 | 92.9 | 81.5 | 87.2 |  | 08/15/2021 |  | 15th Street Westbound | 17
1504-D-2021 | 1504 | Driving |  | 09/01/2021 |  |  | 11:42:00 AM |  | 3 | 500 | 93.6 | 84 | 89.1 |  | 08/15/2021 |  | 15th Street Westbound | 17
1504-D-2021 | 1504 | Driving |  | 11/10/2021 |  |  | 11:44:00 AM |  | 1 | 500 | 92.3 | 82.8 | 87.2 |  | 08/15/2021 |  | 15th Street Westbound | 87
1504-D-2021 | 1504 | Driving |  | 11/10/2021 |  |  | 11:48:00 AM |  | 2 | 500 | 91 | 84.7 | 87.8 |  | 08/15/2021 |  | 15th Street Westbound | 87
1504-D-2021 | 1504 | Driving |  | 11/10/2021 |  |  | 11:51:00 AM |  | 3 | 500 | 91 | 83.4 | 87.2 |  | 08/15/2021 |  | 15th Street Westbound | 87
1504-D-2021 | 1504 | Driving |  | 10/31/2022 |  |  | 1:42:00 PM |  | 1 | 500 | 92.9 | 68.8 | 80.8 |  | 08/15/2021 |  | 15th Street Westbound | 442
1504-D-2021 | 1504 | Driving |  | 10/31/2022 |  |  | 1:48:00 PM |  | 2 | 500 | 90.4 | 74.5 | 82.8 |  | 08/15/2021 |  | 15th Street Westbound | 442
1504-D-2021 | 1504 | Driving |  | 10/31/2022 |  |  | 1:53:00 PM |  | 3 | 500 | 89.1 | 72.6 | 80.8 |  | 08/15/2021 |  | 15th Street Westbound | 442
1505-D-2020 | 1505 | Driving | Flexible | 07/07/2021 | Aggregate |  | 2:20:00 PM | Clay | 1 | 500 | 109.5 | 114.6 | 112 |  | 09/01/2020 | 08/14/2021 | 15th Street Westbound | 309
1505-D-2020 | 1505 | Driving | Flexible | 07/07/2021 | Aggregate |  | 2:25:00 PM | Clay | 2 | 500 | 108.9 | 113.9 | 111.4 |  | 09/01/2020 | 08/14/2021 | 15th Street Westbound | 309
1505-D-2020 | 1505 | Driving | Flexible | 07/07/2021 | Aggregate |  | 2:29:00 PM | Clay | 3 | 500 | 110.8 | 110.1 | 110.1 |  | 09/01/2020 | 08/14/2021 | 15th Street Westbound | 309
1505-D-2020 | 1505 | Driving | Flexible | 08/06/2021 | Aggregate |  | 12:44:00 PM | Clay | 1 | 500 | 110.8 | 180.2 | 145.1 |  | 09/01/2020 | 08/14/2021 | 15th Street Westbound | 339
1505-D-2020 | 1505 | Driving | Flexible | 08/06/2021 | Aggregate |  | 12:54:00 PM | Clay | 1 | 500 | 110.1 | 181.4 | 145.8 |  | 09/01/2020 | 08/14/2021 | 15th Street Westbound | 339
1505-D-2020 | 1505 | Driving | Flexible | 08/06/2021 | Aggregate |  | 12:59:00 PM | Clay | 1 | 500 | 110.1 | 183.3 | 146.4 |  | 09/01/2020 | 08/14/2021 | 15th Street Westbound | 339
1505-D-2021 | 1505 | Driving |  | 09/01/2021 |  |  | 11:29:00 AM |  | 1 | 500 | 110.8 | 171.9 | 141.3 |  | 08/15/2021 |  | 15th Street Westbound | 17
1505-D-2021 | 1505 | Driving |  | 09/01/2021 |  |  | 11:35:00 AM |  | 2 | 500 | 110.8 | 172.5 | 141.3 |  | 08/15/2021 |  | 15th Street Westbound | 17
1505-D-2021 | 1505 | Driving |  | 09/01/2021 |  |  | 11:42:00 AM |  | 3 | 500 | 110.1 | 170 | 140 |  | 08/15/2021 |  | 15th Street Westbound | 17
1505-D-2021 | 1505 | Driving |  | 11/10/2021 |  |  | 11:44:00 AM |  | 1 | 500 | 109.5 | 175.7 | 142.6 |  | 08/15/2021 |  | 15th Street Westbound | 87
1505-D-2021 | 1505 | Driving |  | 11/10/2021 |  |  | 11:48:00 AM |  | 2 | 500 | 111.4 | 178.2 | 144.5 |  | 08/15/2021 |  | 15th Street Westbound | 87
1505-D-2021 | 1505 | Driving |  | 11/10/2021 |  |  | 11:52:00 AM |  | 3 | 500 | 108.9 | 178.2 | 143.2 |  | 08/15/2021 |  | 15th Street Westbound | 87
1505-D-2021 | 1505 | Driving |  | 10/31/2022 |  |  | 1:42:00 PM |  | 1 | 500 | 115.2 | 113.9 | 114.6 |  | 08/15/2021 |  | 15th Street Westbound | 442
1505-D-2021 | 1505 | Driving |  | 10/31/2022 |  |  | 1:48:00 PM |  | 2 | 500 | 115.9 | 118.4 | 117.1 |  | 08/15/2021 |  | 15th Street Westbound | 442
1505-D-2021 | 1505 | Driving |  | 10/31/2022 |  |  | 1:54:00 PM |  | 3 | 500 | 115.2 | 117.1 | 115.9 |  | 08/15/2021 |  | 15th Street Westbound | 442
1506-D-2020 | 1506 | Driving | Flexible | 07/07/2021 | Aggregate |  | 2:20:00 PM | Clay | 1 | 500 | 81.5 | 73.8 | 77.7 |  | 09/01/2020 | 08/14/2021 | 15th Street Westbound | 309
1506-D-2020 | 1506 | Driving | Flexible | 07/07/2021 | Aggregate |  | 2:25:00 PM | Clay | 2 | 500 | 82.1 | 71.9 | 77 |  | 09/01/2020 | 08/14/2021 | 15th Street Westbound | 309
1506-D-2020 | 1506 | Driving | Flexible | 07/07/2021 | Aggregate |  | 2:29:00 PM | Clay | 3 | 500 | 83.4 | 70 | 77 |  | 09/01/2020 | 08/14/2021 | 15th Street Westbound | 309
1506-D-2020 | 1506 | Driving | Flexible | 08/06/2021 | Aggregate |  | 12:44:00 PM | Clay | 1 | 500 | 84.7 | 119 | 101.9 |  | 09/01/2020 | 08/14/2021 | 15th Street Westbound | 339
1506-D-2020 | 1506 | Driving | Flexible | 08/06/2021 | Aggregate |  | 12:54:00 PM | Clay | 1 | 500 | 81.5 | 116.5 | 99.3 |  | 09/01/2020 | 08/14/2021 | 15th Street Westbound | 339
1506-D-2020 | 1506 | Driving | Flexible | 08/06/2021 | Aggregate |  | 12:59:00 PM | Clay | 1 | 500 | 82.8 | 119 | 100.6 |  | 09/01/2020 | 08/14/2021 | 15th Street Westbound | 339
1506-D-2021 | 1506 | Driving |  | 09/01/2021 |  |  | 11:29:00 AM |  | 1 | 500 | 94.2 | 126 | 110.1 |  | 08/15/2021 |  | 15th Street Westbound | 17
1506-D-2021 | 1506 | Driving |  | 09/01/2021 |  |  | 11:35:00 AM |  | 2 | 500 | 81.5 | 124.1 | 102.5 |  | 08/15/2021 |  | 15th Street Westbound | 17
1506-D-2021 | 1506 | Driving |  | 09/01/2021 |  |  | 11:42:00 AM |  | 3 | 500 | 79.6 | 122.2 | 100.6 |  | 08/15/2021 |  | 15th Street Westbound | 17
1506-D-2021 | 1506 | Driving |  | 11/10/2021 |  |  | 11:44:00 AM |  | 1 | 500 | 80.8 | 108.2 | 94.9 |  | 08/15/2021 |  | 15th Street Westbound | 87
1506-D-2021 | 1506 | Driving |  | 11/10/2021 |  |  | 11:48:00 AM |  | 2 | 500 | 80.2 | 108.9 | 94.9 |  | 08/15/2021 |  | 15th Street Westbound | 87
1506-D-2021 | 1506 | Driving |  | 11/10/2021 |  |  | 11:52:00 AM |  | 3 | 500 | 80.2 | 110.8 | 95.5 |  | 08/15/2021 |  | 15th Street Westbound | 87
1506-D-2021 | 1506 | Driving |  | 10/31/2022 |  |  | 1:42:00 PM |  | 1 | 500 | 82.1 | 77.7 | 80.2 |  | 08/15/2021 |  | 15th Street Westbound | 442
1506-D-2021 | 1506 | Driving |  | 10/31/2022 |  |  | 1:48:00 PM |  | 2 | 500 | 85.9 | 79.6 | 82.8 |  | 08/15/2021 |  | 15th Street Westbound | 442
1506-D-2021 | 1506 | Driving |  | 10/31/2022 |  |  | 1:54:00 PM |  | 3 | 500 | 85.3 | 78.9 | 82.1 |  | 08/15/2021 |  | 15th Street Westbound | 442
1507-D-2020 | 1507 | Driving | Flexible | 07/07/2021 | Aggregate |  | 2:20:00 PM | Clay | 1 | 500 | 66.2 | 89.8 | 77.7 |  | 09/01/2020 | 08/14/2021 | 15th Street Westbound | 309
1507-D-2020 | 1507 | Driving | Flexible | 07/07/2021 | Aggregate |  | 2:25:00 PM | Clay | 2 | 500 | 67.5 | 88.5 | 77.7 |  | 09/01/2020 | 08/14/2021 | 15th Street Westbound | 309
1507-D-2020 | 1507 | Driving | Flexible | 07/07/2021 | Aggregate |  | 2:29:00 PM | Clay | 3 | 500 | 66.8 | 84 | 75.1 |  | 09/01/2020 | 08/14/2021 | 15th Street Westbound | 309
1507-D-2020 | 1507 | Driving | Flexible | 08/06/2021 | Aggregate |  | 12:44:00 PM | Clay | 1 | 500 | 70.7 | 163 | 117.1 |  | 09/01/2020 | 08/14/2021 | 15th Street Westbound | 339
1507-D-2020 | 1507 | Driving | Flexible | 08/06/2021 | Aggregate |  | 12:54:00 PM | Clay | 1 | 500 | 71.3 | 175.7 | 123.5 |  | 09/01/2020 | 08/14/2021 | 15th Street Westbound | 339
1507-D-2020 | 1507 | Driving | Flexible | 08/06/2021 | Aggregate |  | 12:59:00 PM | Clay | 1 | 500 | 71.9 | 171.9 | 121.6 |  | 09/01/2020 | 08/14/2021 | 15th Street Westbound | 339
1507-D-2021 | 1507 | Driving |  | 09/01/2021 |  |  | 11:29:00 AM |  | 1 | 500 | 70 | 135 | 102.5 |  | 08/15/2021 |  | 15th Street Westbound | 17
1507-D-2021 | 1507 | Driving |  | 09/01/2021 |  |  | 11:35:00 AM |  | 2 | 500 | 68.8 | 149 | 108.9 |  | 08/15/2021 |  | 15th Street Westbound | 17
1507-D-2021 | 1507 | Driving |  | 09/01/2021 |  |  | 11:42:00 AM |  | 3 | 500 | 70 | 152.1 | 110.8 |  | 08/15/2021 |  | 15th Street Westbound | 17
1507-D-2021 | 1507 | Driving |  | 11/10/2021 |  |  | 11:44:00 AM |  | 1 | 500 | 72.6 | 173.1 | 122.9 |  | 08/15/2021 |  | 15th Street Westbound | 87
1507-D-2021 | 1507 | Driving |  | 11/10/2021 |  |  | 11:48:00 AM |  | 2 | 500 | 70.7 | 170 | 120.3 |  | 08/15/2021 |  | 15th Street Westbound | 87
1507-D-2021 | 1507 | Driving |  | 11/10/2021 |  |  | 11:52:00 AM |  | 3 | 500 | 71.9 | 169.3 | 120.3 |  | 08/15/2021 |  | 15th Street Westbound | 87
1507-D-2021 | 1507 | Driving |  | 10/31/2022 |  |  | 1:42:00 PM |  | 1 | 500 | 82.1 | 97.4 | 89.8 |  | 08/15/2021 |  | 15th Street Westbound | 442
1507-D-2021 | 1507 | Driving |  | 10/31/2022 |  |  | 1:49:00 PM |  | 2 | 500 | 77.7 | 95.5 | 86.6 |  | 08/15/2021 |  | 15th Street Westbound | 442
1507-D-2021 | 1507 | Driving |  | 10/31/2022 |  |  | 1:54:00 PM |  | 3 | 500 | 77 | 91.7 | 84.7 |  | 08/15/2021 |  | 15th Street Westbound | 442
1508-D-2020 | 1508 | Driving | Flexible | 07/07/2021 | Aggregate |  | 2:20:00 PM | Clay | 1 | 500 | 85.3 | 59.2 | 72.6 |  | 09/01/2020 | 08/14/2021 | 15th Street Westbound | 309
1508-D-2020 | 1508 | Driving | Flexible | 07/07/2021 | Aggregate |  | 2:25:00 PM | Clay | 2 | 500 | 85.3 | 58.6 | 71.9 |  | 09/01/2020 | 08/14/2021 | 15th Street Westbound | 309
1508-D-2020 | 1508 | Driving | Flexible | 07/07/2021 | Aggregate |  | 2:29:00 PM | Clay | 3 | 500 | 84 | 57.3 | 70.7 |  | 09/01/2020 | 08/14/2021 | 15th Street Westbound | 309
1508-D-2020 | 1508 | Driving | Flexible | 08/06/2021 | Aggregate |  | 12:44:00 PM | Clay | 1 | 500 | 84 | 153.4 | 118.4 |  | 09/01/2020 | 08/14/2021 | 15th Street Westbound | 339
1508-D-2020 | 1508 | Driving | Flexible | 08/06/2021 | Aggregate |  | 12:54:00 PM | Clay | 1 | 500 | 84.7 | 155.3 | 120.3 |  | 09/01/2020 | 08/14/2021 | 15th Street Westbound | 339
1508-D-2020 | 1508 | Driving | Flexible | 08/06/2021 | Aggregate |  | 12:59:00 PM | Clay | 1 | 500 | 82.1 | 178.9 | 130.5 |  | 09/01/2020 | 08/14/2021 | 15th Street Westbound | 339
1508-D-2021 | 1508 | Driving |  | 09/01/2021 |  |  | 11:29:00 AM |  | 1 | 500 | 84.7 | 136.2 | 110.1 |  | 08/15/2021 |  | 15th Street Westbound | 17
1508-D-2021 | 1508 | Driving |  | 09/01/2021 |  |  | 11:35:00 AM |  | 2 | 500 | 88.5 | 143.2 | 115.9 |  | 08/15/2021 |  | 15th Street Westbound | 17
1508-D-2021 | 1508 | Driving |  | 09/01/2021 |  |  | 11:42:00 AM |  | 3 | 500 | 89.1 | 145.8 | 117.1 |  | 08/15/2021 |  | 15th Street Westbound | 17
1508-D-2021 | 1508 | Driving |  | 11/10/2021 |  |  | 11:45:00 AM |  | 1 | 500 | 85.3 | 152.1 | 118.4 |  | 08/15/2021 |  | 15th Street Westbound | 87
1508-D-2021 | 1508 | Driving |  | 11/10/2021 |  |  | 11:48:00 AM |  | 2 | 500 | 85.3 | 150.2 | 117.8 |  | 08/15/2021 |  | 15th Street Westbound | 87
1508-D-2021 | 1508 | Driving |  | 11/10/2021 |  |  | 11:52:00 AM |  | 3 | 500 | 87.8 | 155.3 | 121.6 |  | 08/15/2021 |  | 15th Street Westbound | 87
1508-D-2021 | 1508 | Driving |  | 10/31/2022 |  |  | 1:42:00 PM |  | 1 | 500 | 93.6 | 63.7 | 78.9 |  | 08/15/2021 |  | 15th Street Westbound | 442
1508-D-2021 | 1508 | Driving |  | 10/31/2022 |  |  | 1:49:00 PM |  | 2 | 500 | 93.6 | 63.7 | 78.9 |  | 08/15/2021 |  | 15th Street Westbound | 442
1508-D-2021 | 1508 | Driving |  | 10/31/2022 |  |  | 1:54:00 PM |  | 3 | 500 | 90.4 | 63 | 77 |  | 08/15/2021 |  | 15th Street Westbound | 442
1509-D-2020 | 1509 | Driving | Flexible | 07/07/2021 | Aggregate |  | 2:19:00 PM | Clay | 1 | 500 | 50.9 | 49.7 | 50.3 |  | 09/01/2020 | 08/14/2021 | 15th Street Eastbound | 309
1509-D-2020 | 1509 | Driving | Flexible | 07/07/2021 | Aggregate |  | 2:22:00 PM | Clay | 2 | 500 | 51.6 | 50.3 | 50.9 |  | 09/01/2020 | 08/14/2021 | 15th Street Eastbound | 309
1509-D-2020 | 1509 | Driving | Flexible | 07/07/2021 | Aggregate |  | 2:31:00 PM | Clay | 3 | 500 | 52.8 | 68.8 | 60.5 |  | 09/01/2020 | 08/14/2021 | 15th Street Eastbound | 309
1509-D-2020 | 1509 | Driving | Flexible | 08/06/2021 | Aggregate |  | 1:03:00 PM | Clay | 1 | 500 | 51.6 | 52.2 | 51.6 |  | 09/01/2020 | 08/14/2021 | 15th Street Eastbound | 339
1509-D-2020 | 1509 | Driving | Flexible | 08/06/2021 | Aggregate |  | 12:47:00 PM | Clay | 1 | 500 | 55.4 | 51.6 | 53.5 |  | 09/01/2020 | 08/14/2021 | 15th Street Eastbound | 339
1509-D-2020 | 1509 | Driving | Flexible | 08/06/2021 | Aggregate |  | 12:57:00 PM | Clay | 1 | 500 | 52.2 | 55.4 | 53.5 |  | 09/01/2020 | 08/14/2021 | 15th Street Eastbound | 339
1509-D-2021 | 1509 | Driving |  | 09/01/2021 |  |  | 11:33:00 AM |  | 1 | 500 | 52.8 | 50.9 | 51.6 |  | 08/15/2021 |  | 15th Street Eastbound | 17
1509-D-2021 | 1509 | Driving |  | 09/01/2021 |  |  | 11:39:00 AM |  | 2 | 500 | 52.8 | 50.9 | 51.6 |  | 08/15/2021 |  | 15th Street Eastbound | 17
1509-D-2021 | 1509 | Driving |  | 09/01/2021 |  |  | 11:54:00 AM |  | 3 | 500 | 51.6 | 50.3 | 50.9 |  | 08/15/2021 |  | 15th Street Eastbound | 17
1509-D-2021 | 1509 | Driving |  | 11/10/2021 |  |  | 11:46:00 AM |  | 1 | 500 | 52.2 | 54.1 | 52.8 |  | 08/15/2021 |  | 15th Street Eastbound | 87
1509-D-2021 | 1509 | Driving |  | 11/10/2021 |  |  | 11:50:00 AM |  | 2 | 500 | 49 | 59.8 | 54.1 |  | 08/15/2021 |  | 15th Street Eastbound | 87
1509-D-2021 | 1509 | Driving |  | 11/10/2021 |  |  | 11:54:00 AM |  | 3 | 500 | 49 | 61.7 | 55.4 |  | 08/15/2021 |  | 15th Street Eastbound | 87
1509-D-2021 | 1509 | Driving |  | 10/31/2022 |  |  | 1:44:00 PM |  | 1 | 500 | 52.8 | 53.5 | 53.5 |  | 08/15/2021 |  | 15th Street Eastbound | 442
1509-D-2021 | 1509 | Driving |  | 10/31/2022 |  |  | 1:52:00 PM |  | 2 | 500 | 53.5 | 51.6 | 52.8 |  | 08/15/2021 |  | 15th Street Eastbound | 442
1509-D-2021 | 1509 | Driving |  | 10/31/2022 |  |  | 1:57:00 PM |  | 3 | 500 | 52.8 | 52.8 | 52.8 |  | 08/15/2021 |  | 15th Street Eastbound | 442
1510-D-2020 | 1510 | Driving | Flexible | 07/07/2021 | Aggregate |  | 2:19:00 PM | Clay | 1 | 500 | 66.2 | 53.5 | 59.8 |  | 09/01/2020 | 08/14/2021 | 15th Street Eastbound | 309
1510-D-2020 | 1510 | Driving | Flexible | 07/07/2021 | Aggregate |  | 2:22:00 PM | Clay | 2 | 500 | 64.9 | 53.5 | 59.2 |  | 09/01/2020 | 08/14/2021 | 15th Street Eastbound | 309
1510-D-2020 | 1510 | Driving | Flexible | 07/07/2021 | Aggregate |  | 2:31:00 PM | Clay | 3 | 500 | 64.3 | 54.1 | 59.2 |  | 09/01/2020 | 08/14/2021 | 15th Street Eastbound | 309
1510-D-2020 | 1510 | Driving | Flexible | 08/06/2021 | Aggregate |  | 1:03:00 PM | Clay | 1 | 500 | 63.7 | 69.4 | 66.8 |  | 09/01/2020 | 08/14/2021 | 15th Street Eastbound | 339
1510-D-2020 | 1510 | Driving | Flexible | 08/06/2021 | Aggregate |  | 12:47:00 PM | Clay | 1 | 500 | 64.3 | 71.3 | 67.5 |  | 09/01/2020 | 08/14/2021 | 15th Street Eastbound | 339
1510-D-2020 | 1510 | Driving | Flexible | 08/06/2021 | Aggregate |  | 12:57:00 PM | Clay | 1 | 500 | 63 | 70.7 | 66.8 |  | 09/01/2020 | 08/14/2021 | 15th Street Eastbound | 339
1510-D-2021 | 1510 | Driving |  | 09/01/2021 |  |  | 11:32:00 AM |  | 1 | 500 | 65.6 | 70 | 67.5 |  | 08/15/2021 |  | 15th Street Eastbound | 17
1510-D-2021 | 1510 | Driving |  | 09/01/2021 |  |  | 11:39:00 AM |  | 2 | 500 | 63.7 | 66.8 | 65.6 |  | 08/15/2021 |  | 15th Street Eastbound | 17
1510-D-2021 | 1510 | Driving |  | 09/01/2021 |  |  | 11:54:00 AM |  | 3 | 500 | 63.7 | 65.6 | 64.3 |  | 08/15/2021 |  | 15th Street Eastbound | 17
1510-D-2021 | 1510 | Driving |  | 11/10/2021 |  |  | 11:46:00 AM |  | 1 | 500 | 63 | 64.9 | 63.7 |  | 08/15/2021 |  | 15th Street Eastbound | 87
1510-D-2021 | 1510 | Driving |  | 11/10/2021 |  |  | 11:50:00 AM |  | 2 | 500 | 63.7 | 64.9 | 64.3 |  | 08/15/2021 |  | 15th Street Eastbound | 87
1510-D-2021 | 1510 | Driving |  | 11/10/2021 |  |  | 11:54:00 AM |  | 3 | 500 | 66.2 | 65.6 | 66.2 |  | 08/15/2021 |  | 15th Street Eastbound | 87
1510-D-2021 | 1510 | Driving |  | 10/31/2022 |  |  | 1:44:00 PM |  | 1 | 500 | 70 | 54.7 | 62.4 |  | 08/15/2021 |  | 15th Street Eastbound | 442
1510-D-2021 | 1510 | Driving |  | 10/31/2022 |  |  | 1:51:00 PM |  | 2 | 500 | 69.4 | 56 | 62.4 |  | 08/15/2021 |  | 15th Street Eastbound | 442
1510-D-2021 | 1510 | Driving |  | 10/31/2022 |  |  | 1:57:00 PM |  | 3 | 500 | 67.5 | 53.5 | 60.5 |  | 08/15/2021 |  | 15th Street Eastbound | 442
1511-D-2020 | 1511 | Driving | Flexible | 07/07/2021 | Aggregate |  | 2:19:00 PM | Clay | 1 | 500 | 69.4 | 42.7 | 56 |  | 09/01/2020 | 08/14/2021 | 15th Street Eastbound | 309
1511-D-2020 | 1511 | Driving | Flexible | 07/07/2021 | Aggregate |  | 2:22:00 PM | Clay | 2 | 500 | 69.4 | 42.7 | 56 |  | 09/01/2020 | 08/14/2021 | 15th Street Eastbound | 309
1511-D-2020 | 1511 | Driving | Flexible | 07/07/2021 | Aggregate |  | 2:31:00 PM | Clay | 3 | 500 | 66.2 | 42 | 54.1 |  | 09/01/2020 | 08/14/2021 | 15th Street Eastbound | 309
1511-D-2020 | 1511 | Driving | Flexible | 08/06/2021 | Aggregate |  | 1:02:00 PM | Clay | 1 | 500 | 64.3 | 78.3 | 71.3 |  | 09/01/2020 | 08/14/2021 | 15th Street Eastbound | 339
1511-D-2020 | 1511 | Driving | Flexible | 08/06/2021 | Aggregate |  | 12:47:00 PM | Clay | 1 | 500 | 63.7 | 78.3 | 70.7 |  | 09/01/2020 | 08/14/2021 | 15th Street Eastbound | 339
1511-D-2020 | 1511 | Driving | Flexible | 08/06/2021 | Aggregate |  | 12:57:00 PM | Clay | 1 | 500 | 66.8 | 82.1 | 74.5 |  | 09/01/2020 | 08/14/2021 | 15th Street Eastbound | 339
1511-D-2021 | 1511 | Driving |  | 09/01/2021 |  |  | 11:32:00 AM |  | 1 | 500 | 68.1 | 78.9 | 73.8 |  | 08/15/2021 |  | 15th Street Eastbound | 17
1511-D-2021 | 1511 | Driving |  | 09/01/2021 |  |  | 11:39:00 AM |  | 2 | 500 | 66.2 | 74.5 | 70 |  | 08/15/2021 |  | 15th Street Eastbound | 17
1511-D-2021 | 1511 | Driving |  | 09/01/2021 |  |  | 11:54:00 AM |  | 3 | 500 | 66.2 | 78.9 | 72.6 |  | 08/15/2021 |  | 15th Street Eastbound | 17
1511-D-2021 | 1511 | Driving |  | 11/10/2021 |  |  | 11:46:00 AM |  | 1 | 500 | 65.6 | 78.9 | 71.9 |  | 08/15/2021 |  | 15th Street Eastbound | 87
1511-D-2021 | 1511 | Driving |  | 11/10/2021 |  |  | 11:50:00 AM |  | 2 | 500 | 66.8 | 79.6 | 73.2 |  | 08/15/2021 |  | 15th Street Eastbound | 87
1511-D-2021 | 1511 | Driving |  | 11/10/2021 |  |  | 11:53:00 AM |  | 3 | 500 | 61.7 | 77.7 | 69.4 |  | 08/15/2021 |  | 15th Street Eastbound | 87
1511-D-2021 | 1511 | Driving |  | 10/31/2022 |  |  | 1:44:00 PM |  | 1 | 500 | 67.5 | 40.1 | 54.1 |  | 08/15/2021 |  | 15th Street Eastbound | 442
1511-D-2021 | 1511 | Driving |  | 10/31/2022 |  |  | 1:51:00 PM |  | 2 | 500 | 64.3 | 42.7 | 53.5 |  | 08/15/2021 |  | 15th Street Eastbound | 442
1511-D-2021 | 1511 | Driving |  | 10/31/2022 |  |  | 1:57:00 PM |  | 3 | 500 | 64.3 | 41.4 | 52.8 |  | 08/15/2021 |  | 15th Street Eastbound | 442
1512-D-2020 | 1512 | Driving | Flexible | 07/07/2021 | Aggregate |  | 2:19:00 PM | Clay | 1 | 500 | 64.9 | 49 | 56.7 |  | 09/01/2020 | 08/14/2021 | 15th Street Eastbound | 309
1512-D-2020 | 1512 | Driving | Flexible | 07/07/2021 | Aggregate |  | 2:22:00 PM | Clay | 2 | 500 | 65.6 | 49 | 57.3 |  | 09/01/2020 | 08/14/2021 | 15th Street Eastbound | 309
1512-D-2020 | 1512 | Driving | Flexible | 07/07/2021 | Aggregate |  | 2:31:00 PM | Clay | 3 | 500 | 65.6 | 48.4 | 56.7 |  | 09/01/2020 | 08/14/2021 | 15th Street Eastbound | 309
1512-D-2020 | 1512 | Driving | Flexible | 08/06/2021 | Aggregate |  | 12:47:00 PM | Clay | 1 | 500 | 64.9 | 84.7 | 74.5 |  | 09/01/2020 | 08/14/2021 | 15th Street Eastbound | 339
1512-D-2020 | 1512 | Driving | Flexible | 08/06/2021 | Aggregate |  | 12:57:00 PM | Clay | 1 | 500 | 62.4 | 85.9 | 74.5 |  | 09/01/2020 | 08/14/2021 | 15th Street Eastbound | 339
1512-D-2020 | 1512 | Driving | Flexible | 08/06/2021 | Aggregate |  | 1:02:00 PM | Clay | 1 | 500 | 63.7 | 84 | 73.8 |  | 09/01/2020 | 08/14/2021 | 15th Street Eastbound | 339
1512-D-2021 | 1512 | Driving |  | 09/01/2021 |  |  | 11:32:00 AM |  | 1 | 500 | 64.3 | 73.8 | 68.8 |  | 08/15/2021 |  | 15th Street Eastbound | 17
1512-D-2021 | 1512 | Driving |  | 09/01/2021 |  |  | 11:39:00 AM |  | 2 | 500 | 63.7 | 70.7 | 66.8 |  | 08/15/2021 |  | 15th Street Eastbound | 17
1512-D-2021 | 1512 | Driving |  | 09/01/2021 |  |  | 11:53:00 AM |  | 3 | 500 | 63.7 | 76.4 | 70 |  | 08/15/2021 |  | 15th Street Eastbound | 17
1512-D-2021 | 1512 | Driving |  | 11/10/2021 |  |  | 11:46:00 AM |  | 1 | 500 | 63 | 87.8 | 75.1 |  | 08/15/2021 |  | 15th Street Eastbound | 87
1512-D-2021 | 1512 | Driving |  | 11/10/2021 |  |  | 11:50:00 AM |  | 2 | 500 | 63 | 87.8 | 75.1 |  | 08/15/2021 |  | 15th Street Eastbound | 87
1512-D-2021 | 1512 | Driving |  | 11/10/2021 |  |  | 11:53:00 AM |  | 3 | 500 | 62.4 | 87.2 | 75.1 |  | 08/15/2021 |  | 15th Street Eastbound | 87
1512-D-2021 | 1512 | Driving |  | 10/31/2022 |  |  | 1:44:00 PM |  | 1 | 500 | 63.7 | 50.3 | 56.7 |  | 08/15/2021 |  | 15th Street Eastbound | 442
1512-D-2021 | 1512 | Driving |  | 10/31/2022 |  |  | 1:51:00 PM |  | 2 | 500 | 63.7 | 47.7 | 55.4 |  | 08/15/2021 |  | 15th Street Eastbound | 442
1512-D-2021 | 1512 | Driving |  | 10/31/2022 |  |  | 1:56:00 PM |  | 3 | 500 | 64.3 | 49 | 56.7 |  | 08/15/2021 |  | 15th Street Eastbound | 442
1513-D-2020 | 1513 | Driving | Flexible | 07/07/2021 | Aggregate |  | 2:19:00 PM | Clay | 1 | 500 | 91.7 | 76.4 | 84 |  | 09/01/2020 | 08/14/2021 | 15th Street Eastbound | 309
1513-D-2020 | 1513 | Driving | Flexible | 07/07/2021 | Aggregate |  | 2:22:00 PM | Clay | 2 | 500 | 90.4 | 77 | 84 |  | 09/01/2020 | 08/14/2021 | 15th Street Eastbound | 309
1513-D-2020 | 1513 | Driving | Flexible | 07/07/2021 | Aggregate |  | 2:31:00 PM | Clay | 3 | 500 | 92.3 | 77.7 | 85.3 |  | 09/01/2020 | 08/14/2021 | 15th Street Eastbound | 309
1513-D-2020 | 1513 | Driving | Flexible | 08/06/2021 | Aggregate |  | 12:47:00 PM | Clay | 1 | 500 | 88.5 | 86.6 | 87.2 |  | 09/01/2020 | 08/14/2021 | 15th Street Eastbound | 339
1513-D-2020 | 1513 | Driving | Flexible | 08/06/2021 | Aggregate |  | 12:57:00 PM | Clay | 1 | 500 | 87.8 | 91.7 | 89.8 |  | 09/01/2020 | 08/14/2021 | 15th Street Eastbound | 339
1513-D-2020 | 1513 | Driving | Flexible | 08/06/2021 | Aggregate |  | 1:02:00 PM | Clay | 1 | 500 | 90.4 | 89.8 | 89.8 |  | 09/01/2020 | 08/14/2021 | 15th Street Eastbound | 339
1513-D-2021 | 1513 | Driving |  | 09/01/2021 |  |  | 11:32:00 AM |  | 1 | 500 | 90.4 | 86.6 | 88.5 |  | 08/15/2021 |  | 15th Street Eastbound | 17
1513-D-2021 | 1513 | Driving |  | 09/01/2021 |  |  | 11:53:00 AM |  | 3 | 500 | 89.8 | 84 | 86.6 |  | 08/15/2021 |  | 15th Street Eastbound | 17
1513-D-2021 | 1513 | Driving |  | 11/10/2021 |  |  | 11:46:00 AM |  | 1 | 500 | 91 | 86.6 | 89.1 |  | 08/15/2021 |  | 15th Street Eastbound | 87
1513-D-2021 | 1513 | Driving |  | 11/10/2021 |  |  | 11:50:00 AM |  | 2 | 500 | 89.8 | 88.5 | 89.1 |  | 08/15/2021 |  | 15th Street Eastbound | 87
1513-D-2021 | 1513 | Driving |  | 11/10/2021 |  |  | 11:53:00 AM |  | 3 | 500 | 91 | 89.1 | 89.8 |  | 08/15/2021 |  | 15th Street Eastbound | 87
1513-D-2021 | 1513 | Driving |  | 10/31/2022 |  |  | 1:44:00 PM |  | 1 | 500 | 108.2 | 98 | 103.1 |  | 08/15/2021 |  | 15th Street Eastbound | 442
1513-D-2021 | 1513 | Driving |  | 10/31/2022 |  |  | 1:51:00 PM |  | 2 | 500 | 102.5 | 95.5 | 99.3 |  | 08/15/2021 |  | 15th Street Eastbound | 442
1513-D-2021 | 1513 | Driving |  | 10/31/2022 |  |  | 1:56:00 PM |  | 3 | 500 | 108.9 | 96.8 | 103.1 |  | 08/15/2021 |  | 15th Street Eastbound | 442
1514-D-2020 | 1514 | Driving | Flexible | 07/07/2021 | Aggregate |  | 2:19:00 PM | Clay | 1 | 500 | 52.2 | 54.1 | 52.8 |  | 09/01/2020 | 08/14/2021 | 15th Street Eastbound | 309
1514-D-2020 | 1514 | Driving | Flexible | 07/07/2021 | Aggregate |  | 2:22:00 PM | Clay | 2 | 500 | 54.7 | 52.2 | 53.5 |  | 09/01/2020 | 08/14/2021 | 15th Street Eastbound | 309
1514-D-2020 | 1514 | Driving | Flexible | 07/07/2021 | Aggregate |  | 2:31:00 PM | Clay | 3 | 500 | 54.1 | 51.6 | 52.8 |  | 09/01/2020 | 08/14/2021 | 15th Street Eastbound | 309
1514-D-2020 | 1514 | Driving | Flexible | 08/06/2021 | Aggregate |  | 12:56:00 PM | Clay | 1 | 500 | 54.7 | 184.6 | 119.7 |  | 09/01/2020 | 08/14/2021 | 15th Street Eastbound | 339
1514-D-2020 | 1514 | Driving | Flexible | 08/06/2021 | Aggregate |  | 12:47:00 PM | Clay | 1 | 500 | 57.3 | 185.2 | 121.6 |  | 09/01/2020 | 08/14/2021 | 15th Street Eastbound | 339
1514-D-2020 | 1514 | Driving | Flexible | 08/06/2021 | Aggregate |  | 1:02:00 PM | Clay | 1 | 500 | 57.9 | 187.2 | 122.9 |  | 09/01/2020 | 08/14/2021 | 15th Street Eastbound | 339
1514-D-2021 | 1514 | Driving |  | 09/01/2021 |  |  | 11:32:00 AM |  | 1 | 500 | 59.2 | 172.5 | 115.9 |  | 08/15/2021 |  | 15th Street Eastbound | 17
1514-D-2021 | 1514 | Driving |  | 09/01/2021 |  |  | 11:53:00 AM |  | 3 | 500 | 58.6 | 170.6 | 114.6 |  | 08/15/2021 |  | 15th Street Eastbound | 17
1514-D-2021 | 1514 | Driving |  | 11/10/2021 |  |  | 11:46:00 AM |  | 1 | 500 | 56.7 | 184.6 | 120.3 |  | 08/15/2021 |  | 15th Street Eastbound | 87
1514-D-2021 | 1514 | Driving |  | 11/10/2021 |  |  | 11:49:00 AM |  | 2 | 500 | 54.1 | 179.5 | 116.5 |  | 08/15/2021 |  | 15th Street Eastbound | 87
1514-D-2021 | 1514 | Driving |  | 11/10/2021 |  |  | 11:53:00 AM |  | 3 | 500 | 52.2 | 180.8 | 116.5 |  | 08/15/2021 |  | 15th Street Eastbound | 87
1514-D-2021 | 1514 | Driving |  | 10/31/2022 |  |  | 1:44:00 PM |  | 1 | 500 | 59.8 | 52.8 | 56.7 |  | 08/15/2021 |  | 15th Street Eastbound | 442
1514-D-2021 | 1514 | Driving |  | 10/31/2022 |  |  | 1:51:00 PM |  | 2 | 500 | 60.5 | 53.5 | 57.3 |  | 08/15/2021 |  | 15th Street Eastbound | 442
1514-D-2021 | 1514 | Driving |  | 10/31/2022 |  |  | 1:56:00 PM |  | 3 | 500 | 61.1 | 52.8 | 56.7 |  | 08/15/2021 |  | 15th Street Eastbound | 442
1515-D-2020 | 1515 | Driving | Flexible | 07/07/2021 | Aggregate |  | 2:19:00 PM | Clay | 1 | 500 | 59.8 | 64.9 | 62.4 |  | 09/01/2020 | 08/14/2021 | 15th Street Eastbound | 309
1515-D-2020 | 1515 | Driving | Flexible | 07/07/2021 | Aggregate |  | 2:22:00 PM | Clay | 2 | 500 | 61.1 | 65.6 | 63 |  | 09/01/2020 | 08/14/2021 | 15th Street Eastbound | 309
1515-D-2020 | 1515 | Driving | Flexible | 07/07/2021 | Aggregate |  | 2:31:00 PM | Clay | 3 | 500 | 60.5 | 66.2 | 63 |  | 09/01/2020 | 08/14/2021 | 15th Street Eastbound | 309
1515-D-2020 | 1515 | Driving | Flexible | 08/06/2021 | Aggregate |  | 1:02:00 PM | Clay | 1 | 500 | 57.9 | 132.4 | 95.5 |  | 09/01/2020 | 08/14/2021 | 15th Street Eastbound | 339
1515-D-2020 | 1515 | Driving | Flexible | 08/06/2021 | Aggregate |  | 12:47:00 PM | Clay | 1 | 500 | 63.7 | 133.7 | 98.7 |  | 09/01/2020 | 08/14/2021 | 15th Street Eastbound | 339
1515-D-2020 | 1515 | Driving | Flexible | 08/06/2021 | Aggregate |  | 12:56:00 PM | Clay | 1 | 500 | 56.7 | 133.7 | 94.9 |  | 09/01/2020 | 08/14/2021 | 15th Street Eastbound | 339
1515-D-2021 | 1515 | Driving |  | 09/01/2021 |  |  | 11:32:00 AM |  | 1 | 500 | 65.6 | 126 | 95.5 |  | 08/15/2021 |  | 15th Street Eastbound | 17
1515-D-2021 | 1515 | Driving |  | 09/01/2021 |  |  | 11:38:00 AM |  | 2 | 500 | 66.2 | 133 | 99.9 |  | 08/15/2021 |  | 15th Street Eastbound | 17
1515-D-2021 | 1515 | Driving |  | 09/01/2021 |  |  | 11:53:00 AM |  | 3 | 500 | 62.4 | 120.3 | 91 |  | 08/15/2021 |  | 15th Street Eastbound | 17
1515-D-2021 | 1515 | Driving |  | 11/10/2021 |  |  | 11:46:00 AM |  | 1 | 500 | 61.1 | 145.8 | 103.1 |  | 08/15/2021 |  | 15th Street Eastbound | 87
1515-D-2021 | 1515 | Driving |  | 11/10/2021 |  |  | 11:49:00 AM |  | 2 | 500 | 61.7 | 149 | 105.7 |  | 08/15/2021 |  | 15th Street Eastbound | 87
1515-D-2021 | 1515 | Driving |  | 11/10/2021 |  |  | 11:53:00 AM |  | 3 | 500 | 61.7 | 152.1 | 106.9 |  | 08/15/2021 |  | 15th Street Eastbound | 87
1515-D-2021 | 1515 | Driving |  | 10/31/2022 |  |  | 1:43:00 PM |  | 1 | 500 | 64.3 | 76.4 | 70.7 |  | 08/15/2021 |  | 15th Street Eastbound | 442
1515-D-2021 | 1515 | Driving |  | 10/31/2022 |  |  | 1:51:00 PM |  | 2 | 500 | 64.3 | 75.1 | 70 |  | 08/15/2021 |  | 15th Street Eastbound | 442
1515-D-2021 | 1515 | Driving |  | 10/31/2022 |  |  | 1:56:00 PM |  | 3 | 500 | 63.7 | 74.5 | 69.4 |  | 08/15/2021 |  | 15th Street Eastbound | 442
2201-D-2022 | 2201 | Driving | Flexible | 10/12/2022 | Reclaimed |  | 10:46:00 AM | Clay | 1 | 249 | 73.2 | 52.8 | 63 |  | 10/12/2022 |  | MnROAD Mainline - Interstate 94 | 0 | 5073
2201-P-2022 | 2201 | Passing | Flexible | 10/12/2022 | Reclaimed |  | 10:46:00 AM | Clay | 1 | 249 | 82.8 | 84.7 | 84 |  | 10/12/2022 |  | MnROAD Mainline - Interstate 94 | 0 | 1676
2201-D-2022 | 2201 | Driving | Flexible | 10/19/2022 | Reclaimed |  | 1:13:00 PM | Clay | 1 | 249 | 73.8 | 50.3 | 62.4 |  | 10/12/2022 |  | MnROAD Mainline - Interstate 94 | 7 | 30517
2201-P-2022 | 2201 | Passing | Flexible | 10/19/2022 | Reclaimed |  | 1:28:00 PM | Clay | 1 | 249 | 77.7 | 80.8 | 78.9 |  | 10/12/2022 |  | MnROAD Mainline - Interstate 94 | 7 | 11033
2201-D-2022 | 2201 | Driving | Flexible | 11/02/2022 | Reclaimed |  | 1:58:00 PM | Clay | 2 | 249 | 73.8 | 56 | 64.9 |  | 10/12/2022 |  | MnROAD Mainline - Interstate 94 | 21 | 78036
2201-D-2022 | 2201 | Driving | Flexible | 11/02/2022 | Reclaimed |  | 2:27:00 PM | Clay | 3 | 249 | 69.4 | 49.7 | 59.8 |  | 10/12/2022 |  | MnROAD Mainline - Interstate 94 | 21 | 78036
2201-P-2022 | 2201 | Passing | Flexible | 11/02/2022 | Reclaimed |  | 1:41:00 PM | Clay | 1 | 249 | 81.5 | 85.3 | 83.4 |  | 10/12/2022 |  | MnROAD Mainline - Interstate 94 | 21 | 28201
2201-P-2022 | 2201 | Passing | Flexible | 11/02/2022 | Reclaimed |  | 2:13:00 PM | Clay | 2 | 249 | 85.3 | 87.2 | 85.9 |  | 10/12/2022 |  | MnROAD Mainline - Interstate 94 | 21 | 28201
2201-P-2022 | 2201 | Passing | Flexible | 11/02/2022 | Reclaimed |  | 2:43:00 PM | Clay | 3 | 249 | 89.1 | 81.5 | 85.3 |  | 10/12/2022 |  | MnROAD Mainline - Interstate 94 | 21 | 28201
2201-D-2022 | 2201 | Driving | Flexible | 12/13/2022 | Reclaimed |  | 8:42:00 AM | Clay | 1 | 249 | 75.1 | 63.7 | 69.4 |  | 10/12/2022 |  | MnROAD Mainline - Interstate 94 | 62 | 159560
2201-P-2022 | 2201 | Passing | Flexible | 12/13/2022 | Reclaimed |  | 8:57:00 AM | Clay | 1 | 249 | 86.6 | 87.8 | 87.2 |  | 10/12/2022 |  | MnROAD Mainline - Interstate 94 | 62 | 57840
2202-D-2022 | 2202 | Driving | Flexible | 10/12/2022 | Reclaimed |  | 10:46:00 AM | Clay | 1 | 177 | 103.8 | 59.8 | 81.5 |  | 10/12/2022 |  | MnROAD Mainline - Interstate 94 | 0 | 5073
2202-P-2022 | 2202 | Passing | Flexible | 10/12/2022 | Reclaimed |  | 10:46:00 AM | Clay | 1 | 177 | 57.3 | 89.8 | 73.8 |  | 10/12/2022 |  | MnROAD Mainline - Interstate 94 | 0 | 1676
2202-D-2022 | 2202 | Driving | Flexible | 10/19/2022 | Reclaimed |  | 1:13:00 PM | Clay | 1 | 177 | 94.2 | 57.3 | 75.8 |  | 10/12/2022 |  | MnROAD Mainline - Interstate 94 | 7 | 30517
2202-P-2022 | 2202 | Passing | Flexible | 10/19/2022 | Reclaimed |  | 1:28:00 PM | Clay | 1 | 177 | 59.8 | 94.9 | 77.7 |  | 10/12/2022 |  | MnROAD Mainline - Interstate 94 | 7 | 11033
2202-D-2022 | 2202 | Driving | Flexible | 11/02/2022 | Reclaimed |  | 1:58:00 PM | Clay | 2 | 177 | 94.2 | 52.2 | 73.2 |  | 10/12/2022 |  | MnROAD Mainline - Interstate 94 | 21 | 78036
2202-D-2022 | 2202 | Driving | Flexible | 11/02/2022 | Reclaimed |  | 2:27:00 PM | Clay | 3 | 177 | 83.4 | 52.8 | 68.1 |  | 10/12/2022 |  | MnROAD Mainline - Interstate 94 | 21 | 78036
2202-P-2022 | 2202 | Passing | Flexible | 11/02/2022 | Reclaimed |  | 1:41:00 PM | Clay | 1 | 177 | 65.6 | 99.9 | 82.8 |  | 10/12/2022 |  | MnROAD Mainline - Interstate 94 | 21 | 28201
2202-P-2022 | 2202 | Passing | Flexible | 11/02/2022 | Reclaimed |  | 2:13:00 PM | Clay | 2 | 177 | 59.2 | 93.6 | 76.4 |  | 10/12/2022 |  | MnROAD Mainline - Interstate 94 | 21 | 28201
2202-P-2022 | 2202 | Passing | Flexible | 11/02/2022 | Reclaimed |  | 2:43:00 PM | Clay | 3 | 177 | 58.6 | 87.2 | 73.2 |  | 10/12/2022 |  | MnROAD Mainline - Interstate 94 | 21 | 28201
2202-D-2022 | 2202 | Driving | Flexible | 12/13/2022 | Reclaimed |  | 8:42:00 AM | Clay | 1 | 177 | 87.8 | 58.6 | 73.2 |  | 10/12/2022 |  | MnROAD Mainline - Interstate 94 | 62 | 159560
2202-P-2022 | 2202 | Passing | Flexible | 12/13/2022 | Reclaimed |  | 8:57:00 AM | Clay | 1 | 177 | 68.1 | 99.3 | 83.4 |  | 10/12/2022 |  | MnROAD Mainline - Interstate 94 | 62 | 57840
2203-D-2022 | 2203 | Driving | Flexible | 10/12/2022 | Reclaimed | Aggregate | 10:46:00 AM | Clay | 1 | 245 | 40.1 | 40.7 | 40.1 |  | 10/12/2022 |  | MnROAD Mainline - Interstate 94 | 0 | 5073
2203-P-2022 | 2203 | Passing | Flexible | 10/12/2022 | Reclaimed | Aggregate | 10:46:00 AM | Clay | 1 | 245 | 36.9 | 45.8 | 41.4 |  | 10/12/2022 |  | MnROAD Mainline - Interstate 94 | 0 | 1676
2203-D-2022 | 2203 | Driving | Flexible | 10/19/2022 | Reclaimed | Aggregate | 1:13:00 PM | Clay | 1 | 245 | 41.4 | 40.1 | 40.7 |  | 10/12/2022 |  | MnROAD Mainline - Interstate 94 | 7 | 30517
2203-P-2022 | 2203 | Passing | Flexible | 10/19/2022 | Reclaimed | Aggregate | 1:28:00 PM | Clay | 1 | 245 | 32.5 | 44.6 | 38.2 |  | 10/12/2022 |  | MnROAD Mainline - Interstate 94 | 7 | 11033
2203-D-2022 | 2203 | Driving | Flexible | 11/02/2022 | Reclaimed | Aggregate | 1:57:00 PM | Clay | 2 | 245 | 36.3 | 43.3 | 39.5 |  | 10/12/2022 |  | MnROAD Mainline - Interstate 94 | 21 | 78036
2203-D-2022 | 2203 | Driving | Flexible | 11/02/2022 | Reclaimed | Aggregate | 2:27:00 PM | Clay | 3 | 245 | 36.3 | 35.6 | 35.6 |  | 10/12/2022 |  | MnROAD Mainline - Interstate 94 | 21 | 78036
2203-P-2022 | 2203 | Passing | Flexible | 11/02/2022 | Reclaimed | Aggregate | 1:41:00 PM | Clay | 1 | 245 | 40.1 | 48.4 | 44.6 |  | 10/12/2022 |  | MnROAD Mainline - Interstate 94 | 21 | 28201
2203-P-2022 | 2203 | Passing | Flexible | 11/02/2022 | Reclaimed | Aggregate | 2:13:00 PM | Clay | 2 | 245 | 38.8 | 49 | 43.9 |  | 10/12/2022 |  | MnROAD Mainline - Interstate 94 | 21 | 28201
2203-P-2022 | 2203 | Passing | Flexible | 11/02/2022 | Reclaimed | Aggregate | 2:43:00 PM | Clay | 3 | 245 | 66.2 | 40.7 | 53.5 |  | 10/12/2022 |  | MnROAD Mainline - Interstate 94 | 21 | 28201
2203-D-2022 | 2203 | Driving | Flexible | 12/13/2022 | Reclaimed | Aggregate | 8:42:00 AM | Clay | 1 | 245 | 35.6 | 46.5 | 40.7 |  | 10/12/2022 |  | MnROAD Mainline - Interstate 94 | 62 | 159560
2203-P-2022 | 2203 | Passing | Flexible | 12/13/2022 | Reclaimed | Aggregate | 8:57:00 AM | Clay | 1 | 245 | 42.7 | 56.7 | 49.7 |  | 10/12/2022 |  | MnROAD Mainline - Interstate 94 | 62 | 57840
2204-D-2022 | 2204 | Driving | Flexible | 10/12/2022 | Reclaimed | Aggregate | 10:46:00 AM | Clay | 1 | 246 | 91 | 137.5 | 114.6 |  | 10/12/2022 |  | MnROAD Mainline - Interstate 94 | 0 | 5073
2204-P-2022 | 2204 | Passing | Flexible | 10/12/2022 | Reclaimed | Aggregate | 10:46:00 AM | Clay | 1 | 246 | 66.2 | 70.7 | 68.8 |  | 10/12/2022 |  | MnROAD Mainline - Interstate 94 | 0 | 1676
2204-D-2022 | 2204 | Driving | Flexible | 10/19/2022 | Reclaimed | Aggregate | 1:13:00 PM | Clay | 1 | 246 | 84.7 | 122.9 | 103.8 |  | 10/12/2022 |  | MnROAD Mainline - Interstate 94 | 7 | 30517
2204-P-2022 | 2204 | Passing | Flexible | 10/19/2022 | Reclaimed | Aggregate | 1:28:00 PM | Clay | 1 | 246 | 70.7 | 72.6 | 71.9 |  | 10/12/2022 |  | MnROAD Mainline - Interstate 94 | 7 | 11033
2204-D-2022 | 2204 | Driving | Flexible | 11/02/2022 | Reclaimed | Aggregate | 1:57:00 PM | Clay | 2 | 246 | 85.9 | 124.1 | 105 |  | 10/12/2022 |  | MnROAD Mainline - Interstate 94 | 21 | 78036
2204-D-2022 | 2204 | Driving | Flexible | 11/02/2022 | Reclaimed | Aggregate | 2:27:00 PM | Clay | 3 | 246 | 77.7 | 114.6 | 96.1 |  | 10/12/2022 |  | MnROAD Mainline - Interstate 94 | 21 | 78036
2204-P-2022 | 2204 | Passing | Flexible | 11/02/2022 | Reclaimed | Aggregate | 1:41:00 PM | Clay | 1 | 246 | 65.6 | 72.6 | 68.8 |  | 10/12/2022 |  | MnROAD Mainline - Interstate 94 | 21 | 28201
2204-P-2022 | 2204 | Passing | Flexible | 11/02/2022 | Reclaimed | Aggregate | 2:13:00 PM | Clay | 2 | 246 | 66.2 | 75.1 | 70.7 |  | 10/12/2022 |  | MnROAD Mainline - Interstate 94 | 21 | 28201
2204-P-2022 | 2204 | Passing | Flexible | 11/02/2022 | Reclaimed | Aggregate | 2:43:00 PM | Clay | 3 | 246 | 70.7 | 78.9 | 75.1 |  | 10/12/2022 |  | MnROAD Mainline - Interstate 94 | 21 | 28201
2204-D-2022 | 2204 | Driving | Flexible | 12/13/2022 | Reclaimed | Aggregate | 8:42:00 AM | Clay | 1 | 246 | 99.9 | 143.9 | 121.6 |  | 10/12/2022 |  | MnROAD Mainline - Interstate 94 | 62 | 159560
2204-P-2022 | 2204 | Passing | Flexible | 12/13/2022 | Reclaimed | Aggregate | 8:57:00 AM | Clay | 1 | 246 | 70 | 77.7 | 73.8 |  | 10/12/2022 |  | MnROAD Mainline - Interstate 94 | 62 | 57840
2205-D-2022 | 2205 | Driving | Flexible | 10/12/2022 | Reclaimed | Aggregate | 10:46:00 AM | Clay | 1 | 245 | 89.8 | 98.7 | 94.2 |  | 10/12/2022 |  | MnROAD Mainline - Interstate 94 | 0 | 5073
2205-P-2022 | 2205 | Passing | Flexible | 10/12/2022 | Reclaimed | Aggregate | 10:46:00 AM | Clay | 1 | 245 | 62.4 | 56.7 | 59.8 |  | 10/12/2022 |  | MnROAD Mainline - Interstate 94 | 0 | 1676
2205-D-2022 | 2205 | Driving | Flexible | 10/19/2022 | Reclaimed | Aggregate | 1:13:00 PM | Clay | 1 | 245 | 87.2 | 94.9 | 91 |  | 10/12/2022 |  | MnROAD Mainline - Interstate 94 | 7 | 30517
2205-P-2022 | 2205 | Passing | Flexible | 10/19/2022 | Reclaimed | Aggregate | 1:28:00 PM | Clay | 1 | 245 | 43.9 | 60.5 | 52.2 |  | 10/12/2022 |  | MnROAD Mainline - Interstate 94 | 7 | 11033
2205-D-2022 | 2205 | Driving | Flexible | 11/02/2022 | Reclaimed | Aggregate | 1:57:00 PM | Clay | 2 | 245 | 84.7 | 96.8 | 91 |  | 10/12/2022 |  | MnROAD Mainline - Interstate 94 | 21 | 78036
2205-D-2022 | 2205 | Driving | Flexible | 11/02/2022 | Reclaimed | Aggregate | 2:27:00 PM | Clay | 3 | 245 | 80.2 | 89.1 | 84.7 |  | 10/12/2022 |  | MnROAD Mainline - Interstate 94 | 21 | 78036
2205-P-2022 | 2205 | Passing | Flexible | 11/02/2022 | Reclaimed | Aggregate | 1:41:00 PM | Clay | 1 | 245 | 64.9 | 58.6 | 61.7 |  | 10/12/2022 |  | MnROAD Mainline - Interstate 94 | 21 | 28201
2205-P-2022 | 2205 | Passing | Flexible | 11/02/2022 | Reclaimed | Aggregate | 2:13:00 PM | Clay | 2 | 245 | 68.1 | 58.6 | 63.7 |  | 10/12/2022 |  | MnROAD Mainline - Interstate 94 | 21 | 28201
2205-P-2022 | 2205 | Passing | Flexible | 11/02/2022 | Reclaimed | Aggregate | 2:43:00 PM | Clay | 3 | 245 | 70 | 50.9 | 60.5 |  | 10/12/2022 |  | MnROAD Mainline - Interstate 94 | 21 | 28201
2205-D-2022 | 2205 | Driving | Flexible | 12/13/2022 | Reclaimed | Aggregate | 8:42:00 AM | Clay | 1 | 245 | 87.8 | 105 | 96.1 |  | 10/12/2022 |  | MnROAD Mainline - Interstate 94 | 62 | 159560
2205-P-2022 | 2205 | Passing | Flexible | 12/13/2022 | Reclaimed | Aggregate | 8:57:00 AM | Clay | 1 | 245 | 75.8 | 86.6 | 81.5 |  | 10/12/2022 |  | MnROAD Mainline - Interstate 94 | 62 | 57840
2206-D-2022 | 2206 | Driving | Flexible | 10/12/2022 | Reclaimed | Aggregate | 10:46:00 AM | Clay | 1 | 246 | 42 | 44.6 | 43.3 |  | 10/12/2022 |  | MnROAD Mainline - Interstate 94 | 0 | 5073
2206-P-2022 | 2206 | Passing | Flexible | 10/12/2022 | Reclaimed | Aggregate | 10:46:00 AM | Clay | 1 | 246 | 32.5 | 40.1 | 36.3 |  | 10/12/2022 |  | MnROAD Mainline - Interstate 94 | 0 | 1676
2206-D-2022 | 2206 | Driving | Flexible | 10/19/2022 | Reclaimed | Aggregate | 1:13:00 PM | Clay | 1 | 246 | 45.8 | 57.9 | 51.6 |  | 10/12/2022 |  | MnROAD Mainline - Interstate 94 | 7 | 30517
2206-P-2022 | 2206 | Passing | Flexible | 10/19/2022 | Reclaimed | Aggregate | 1:28:00 PM | Clay | 1 | 246 | 33.7 | 36.3 | 35 |  | 10/12/2022 |  | MnROAD Mainline - Interstate 94 | 7 | 11033
2206-D-2022 | 2206 | Driving | Flexible | 11/02/2022 | Reclaimed | Aggregate | 1:57:00 PM | Clay | 2 | 246 | 43.3 | 56 | 49.7 |  | 10/12/2022 |  | MnROAD Mainline - Interstate 94 | 21 | 78036
2206-D-2022 | 2206 | Driving | Flexible | 11/02/2022 | Reclaimed | Aggregate | 2:27:00 PM | Clay | 3 | 246 | 46.5 | 57.3 | 51.6 |  | 10/12/2022 |  | MnROAD Mainline - Interstate 94 | 21 | 78036
2206-P-2022 | 2206 | Passing | Flexible | 11/02/2022 | Reclaimed | Aggregate | 1:41:00 PM | Clay | 1 | 246 | 36.3 | 38.8 | 37.6 |  | 10/12/2022 |  | MnROAD Mainline - Interstate 94 | 21 | 28201
2206-P-2022 | 2206 | Passing | Flexible | 11/02/2022 | Reclaimed | Aggregate | 2:13:00 PM | Clay | 2 | 246 | 33.1 | 35 | 33.7 |  | 10/12/2022 |  | MnROAD Mainline - Interstate 94 | 21 | 28201
2206-P-2022 | 2206 | Passing | Flexible | 11/02/2022 | Reclaimed | Aggregate | 2:43:00 PM | Clay | 3 | 246 | 35.6 | 34.4 | 35 |  | 10/12/2022 |  | MnROAD Mainline - Interstate 94 | 21 | 28201
2206-D-2022 | 2206 | Driving | Flexible | 12/13/2022 | Reclaimed | Aggregate | 8:42:00 AM | Clay | 1 | 246 | 46.5 | 58.6 | 52.2 |  | 10/12/2022 |  | MnROAD Mainline - Interstate 94 | 62 | 159560
2206-P-2022 | 2206 | Passing | Flexible | 12/13/2022 | Reclaimed | Aggregate | 8:57:00 AM | Clay | 1 | 246 | 50.9 | 47.7 | 49 |  | 10/12/2022 |  | MnROAD Mainline - Interstate 94 | 62 | 57840
2207-D-2022 | 2207 | Driving | Flexible | 10/12/2022 | Reclaimed |  | 10:46:00 AM | Clay | 1 | 265 | 56.7 | 37.6 | 47.1 |  | 10/12/2022 |  | MnROAD Mainline - Interstate 94 | 0 | 5073
2207-P-2022 | 2207 | Passing | Flexible | 10/12/2022 | Reclaimed |  | 10:46:00 AM | Clay | 1 | 265 | 37.6 | 35.6 | 36.3 |  | 10/12/2022 |  | MnROAD Mainline - Interstate 94 | 0 | 1676
2207-D-2022 | 2207 | Driving | Flexible | 10/19/2022 | Reclaimed |  | 1:12:00 PM | Clay | 1 | 265 | 49.7 | 38.8 | 43.9 |  | 10/12/2022 |  | MnROAD Mainline - Interstate 94 | 7 | 30517
2207-P-2022 | 2207 | Passing | Flexible | 10/19/2022 | Reclaimed |  | 1:28:00 PM | Clay | 1 | 265 | 36.9 | 40.7 | 38.8 |  | 10/12/2022 |  | MnROAD Mainline - Interstate 94 | 7 | 11033
2207-D-2022 | 2207 | Driving | Flexible | 11/02/2022 | Reclaimed |  | 1:57:00 PM | Clay | 2 | 265 | 53.5 | 40.7 | 47.1 |  | 10/12/2022 |  | MnROAD Mainline - Interstate 94 | 21 | 78036
2207-D-2022 | 2207 | Driving | Flexible | 11/02/2022 | Reclaimed |  | 2:27:00 PM | Clay | 3 | 265 | 49.7 | 41.4 | 45.2 |  | 10/12/2022 |  | MnROAD Mainline - Interstate 94 | 21 | 78036
2207-P-2022 | 2207 | Passing | Flexible | 11/02/2022 | Reclaimed |  | 1:41:00 PM | Clay | 1 | 265 | 41.4 | 35 | 38.2 |  | 10/12/2022 |  | MnROAD Mainline - Interstate 94 | 21 | 28201
2207-P-2022 | 2207 | Passing | Flexible | 11/02/2022 | Reclaimed |  | 2:12:00 PM | Clay | 2 | 265 | 36.9 | 35 | 36.3 |  | 10/12/2022 |  | MnROAD Mainline - Interstate 94 | 21 | 28201
2207-P-2022 | 2207 | Passing | Flexible | 11/02/2022 | Reclaimed |  | 2:43:00 PM | Clay | 3 | 265 | 40.1 | 37.6 | 38.8 |  | 10/12/2022 |  | MnROAD Mainline - Interstate 94 | 21 | 28201
2207-D-2022 | 2207 | Driving | Flexible | 12/13/2022 | Reclaimed |  | 8:41:00 AM | Clay | 1 | 265 | 75.1 | 42.7 | 59.2 |  | 10/12/2022 |  | MnROAD Mainline - Interstate 94 | 62 | 159560
2207-P-2022 | 2207 | Passing | Flexible | 12/13/2022 | Reclaimed |  | 8:57:00 AM | Clay | 1 | 265 | 100.6 | 71.9 | 85.9 |  | 10/12/2022 |  | MnROAD Mainline - Interstate 94 | 62 | 57840
2208-D-2022 | 2208 | Driving | Flexible | 10/12/2022 | Reclaimed |  | 10:46:00 AM | Clay | 1 | 256 | 53.5 | 39.5 | 46.5 |  | 10/12/2022 |  | MnROAD Mainline - Interstate 94 | 0 | 5073
2208-P-2022 | 2208 | Passing | Flexible | 10/12/2022 | Reclaimed |  | 10:46:00 AM | Clay | 1 | 256 | 38.8 | 39.5 | 39.5 |  | 10/12/2022 |  | MnROAD Mainline - Interstate 94 | 0 | 1676
2208-D-2022 | 2208 | Driving | Flexible | 10/19/2022 | Reclaimed |  | 1:12:00 PM | Clay | 1 | 256 | 53.5 | 40.1 | 46.5 |  | 10/12/2022 |  | MnROAD Mainline - Interstate 94 | 7 | 30517
2208-P-2022 | 2208 | Passing | Flexible | 10/19/2022 | Reclaimed |  | 1:28:00 PM | Clay | 1 | 256 | 37.6 | 45.2 | 41.4 |  | 10/12/2022 |  | MnROAD Mainline - Interstate 94 | 7 | 11033
2208-D-2022 | 2208 | Driving | Flexible | 11/02/2022 | Reclaimed |  | 1:57:00 PM | Clay | 2 | 256 | 52.8 | 36.3 | 44.6 |  | 10/12/2022 |  | MnROAD Mainline - Interstate 94 | 21 | 78036
2208-D-2022 | 2208 | Driving | Flexible | 11/02/2022 | Reclaimed |  | 2:27:00 PM | Clay | 3 | 256 | 53.5 | 47.7 | 50.3 |  | 10/12/2022 |  | MnROAD Mainline - Interstate 94 | 21 | 78036
2208-P-2022 | 2208 | Passing | Flexible | 11/02/2022 | Reclaimed |  | 1:41:00 PM | Clay | 1 | 256 | 40.7 | 41.4 | 41.4 |  | 10/12/2022 |  | MnROAD Mainline - Interstate 94 | 21 | 28201
2208-P-2022 | 2208 | Passing | Flexible | 11/02/2022 | Reclaimed |  | 2:12:00 PM | Clay | 2 | 256 | 40.1 | 40.1 | 40.1 |  | 10/12/2022 |  | MnROAD Mainline - Interstate 94 | 21 | 28201
2208-P-2022 | 2208 | Passing | Flexible | 11/02/2022 | Reclaimed |  | 2:43:00 PM | Clay | 3 | 256 | 40.7 | 42.7 | 41.4 |  | 10/12/2022 |  | MnROAD Mainline - Interstate 94 | 21 | 28201
2208-D-2022 | 2208 | Driving | Flexible | 12/13/2022 | Reclaimed |  | 8:41:00 AM | Clay | 1 | 256 | 57.3 | 42.7 | 50.3 |  | 10/12/2022 |  | MnROAD Mainline - Interstate 94 | 62 | 159560
2208-P-2022 | 2208 | Passing | Flexible | 12/13/2022 | Reclaimed |  | 8:57:00 AM | Clay | 1 | 256 | 73.8 | 52.2 | 63 |  | 10/12/2022 |  | MnROAD Mainline - Interstate 94 | 62 | 57840
2209-D-2022 | 2209 | Driving | Rigid | 10/12/2022 | Aggregate | Aggregate | 10:45:00 AM | Clay | 1 | 14 | 66.8 | 41.4 | 54.1 |  | 05/30/2022 |  | MnROAD Mainline - Interstate 94 | 135 | 7782
2209-P-2022 | 2209 | Passing | Rigid | 10/12/2022 | Aggregate | Aggregate | 10:45:00 AM | Clay | 1 | 14 | 44.6 | 71.3 | 57.9 |  | 05/30/2022 |  | MnROAD Mainline - Interstate 94 | 135 | 2332
2209-D-2022 | 2209 | Driving | Rigid | 10/19/2022 | Aggregate | Aggregate | 1:12:00 PM | Clay | 1 | 14 | 99.3 | 36.9 | 68.1 |  | 05/30/2022 |  | MnROAD Mainline - Interstate 94 | 142 | 46471
2209-P-2022 | 2209 | Passing | Rigid | 10/19/2022 | Aggregate | Aggregate | 1:28:00 PM | Clay | 1 | 14 | 21 | 38.8 | 29.9 |  | 05/30/2022 |  | MnROAD Mainline - Interstate 94 | 142 | 14891
2209-D-2022 | 2209 | Driving | Rigid | 11/02/2022 | Aggregate | Aggregate | 1:57:00 PM | Clay | 2 | 14 | 103.8 | 78.9 | 91 |  | 05/30/2022 |  | MnROAD Mainline - Interstate 94 | 156 | 118884
2209-D-2022 | 2209 | Driving | Rigid | 11/02/2022 | Aggregate | Aggregate | 2:26:00 PM | Clay | 3 | 14 | 98.7 | 68.8 | 84 |  | 05/30/2022 |  | MnROAD Mainline - Interstate 94 | 156 | 118884
2209-P-2022 | 2209 | Passing | Rigid | 11/02/2022 | Aggregate | Aggregate | 1:41:00 PM | Clay | 1 | 14 | 47.1 | 82.1 | 64.3 |  | 05/30/2022 |  | MnROAD Mainline - Interstate 94 | 156 | 38099
2209-P-2022 | 2209 | Passing | Rigid | 11/02/2022 | Aggregate | Aggregate | 2:12:00 PM | Clay | 2 | 14 | 83.4 | 92.9 | 87.8 |  | 05/30/2022 |  | MnROAD Mainline - Interstate 94 | 156 | 38099
2209-P-2022 | 2209 | Passing | Rigid | 11/02/2022 | Aggregate | Aggregate | 2:43:00 PM | Clay | 3 | 14 | 57.3 | 96.1 | 77 |  | 05/30/2022 |  | MnROAD Mainline - Interstate 94 | 156 | 38099
2209-D-2022 | 2209 | Driving | Rigid | 12/13/2022 | Aggregate | Aggregate | 8:41:00 AM | Clay | 1 | 14 | 57.9 | 38.8 | 48.4 |  | 05/30/2022 |  | MnROAD Mainline - Interstate 94 | 197 | 242701
2209-P-2022 | 2209 | Passing | Rigid | 12/13/2022 | Aggregate | Aggregate | 8:57:00 AM | Clay | 1 | 14 | 39.5 | 63.7 | 51.6 |  | 05/30/2022 |  | MnROAD Mainline - Interstate 94 | 197 | 77891
2210-D-2022 | 2210 | Driving | Rigid | 10/12/2022 | Aggregate | Aggregate | 10:45:00 AM | Clay | 1 | 270 | 71.9 | 66.2 | 69.4 |  | 05/30/2022 |  | MnROAD Mainline - Interstate 94 | 135 | 7782
2210-P-2022 | 2210 | Passing | Rigid | 10/12/2022 | Aggregate | Aggregate | 10:45:00 AM | Clay | 1 | 270 | 67.5 | 78.3 | 72.6 |  | 05/30/2022 |  | MnROAD Mainline - Interstate 94 | 135 | 2332
2210-D-2022 | 2210 | Driving | Rigid | 10/19/2022 | Aggregate | Aggregate | 1:12:00 PM | Clay | 1 | 270 | 68.8 | 70.7 | 70 |  | 05/30/2022 |  | MnROAD Mainline - Interstate 94 | 142 | 46471
2210-P-2022 | 2210 | Passing | Rigid | 10/19/2022 | Aggregate | Aggregate | 1:28:00 PM | Clay | 1 | 270 | 70.7 | 98.7 | 84.7 |  | 05/30/2022 |  | MnROAD Mainline - Interstate 94 | 142 | 14891
2210-D-2022 | 2210 | Driving | Rigid | 11/02/2022 | Aggregate | Aggregate | 1:57:00 PM | Clay | 2 | 270 | 71.3 | 64.9 | 68.1 |  | 05/30/2022 |  | MnROAD Mainline - Interstate 94 | 156 | 118884
2210-D-2022 | 2210 | Driving | Rigid | 11/02/2022 | Aggregate | Aggregate | 2:26:00 PM | Clay | 3 | 270 | 69.4 | 70.7 | 70 |  | 05/30/2022 |  | MnROAD Mainline - Interstate 94 | 156 | 118884
2210-P-2022 | 2210 | Passing | Rigid | 11/02/2022 | Aggregate | Aggregate | 1:41:00 PM | Clay | 1 | 270 | 64.3 | 76.4 | 70 |  | 05/30/2022 |  | MnROAD Mainline - Interstate 94 | 156 | 38099
2210-P-2022 | 2210 | Passing | Rigid | 11/02/2022 | Aggregate | Aggregate | 2:12:00 PM | Clay | 2 | 270 | 63 | 82.1 | 72.6 |  | 05/30/2022 |  | MnROAD Mainline - Interstate 94 | 156 | 38099
2210-P-2022 | 2210 | Passing | Rigid | 11/02/2022 | Aggregate | Aggregate | 2:43:00 PM | Clay | 3 | 270 | 64.3 | 79.6 | 71.9 |  | 05/30/2022 |  | MnROAD Mainline - Interstate 94 | 156 | 38099
2210-D-2022 | 2210 | Driving | Rigid | 12/13/2022 | Aggregate | Aggregate | 8:41:00 AM | Clay | 1 | 270 | 73.2 | 72.6 | 73.2 |  | 05/30/2022 |  | MnROAD Mainline - Interstate 94 | 197 | 242701
2210-P-2022 | 2210 | Passing | Rigid | 12/13/2022 | Aggregate | Aggregate | 8:57:00 AM | Clay | 1 | 270 | 68.8 | 82.1 | 75.8 |  | 05/30/2022 |  | MnROAD Mainline - Interstate 94 | 197 | 77891
2211-D-2022 | 2211 | Driving | Rigid | 10/12/2022 | Aggregate | Aggregate | 10:45:00 AM | Clay | 1 | 263 | 59.8 | 64.3 | 62.4 |  | 05/30/2022 |  | MnROAD Mainline - Interstate 94 | 135 | 7782
2211-P-2022 | 2211 | Passing | Rigid | 10/12/2022 | Aggregate | Aggregate | 10:45:00 AM | Clay | 1 | 263 | 56 | 61.1 | 58.6 |  | 05/30/2022 |  | MnROAD Mainline - Interstate 94 | 135 | 2332
2211-D-2022 | 2211 | Driving | Rigid | 10/19/2022 | Aggregate | Aggregate | 1:12:00 PM | Clay | 1 | 263 | 68.1 | 60.5 | 64.3 |  | 05/30/2022 |  | MnROAD Mainline - Interstate 94 | 142 | 46471
2211-P-2022 | 2211 | Passing | Rigid | 10/19/2022 | Aggregate | Aggregate | 1:28:00 PM | Clay | 1 | 263 | 59.8 | 61.7 | 60.5 |  | 05/30/2022 |  | MnROAD Mainline - Interstate 94 | 142 | 14891
2211-D-2022 | 2211 | Driving | Rigid | 11/02/2022 | Aggregate | Aggregate | 1:57:00 PM | Clay | 2 | 263 | 66.2 | 68.1 | 67.5 |  | 05/30/2022 |  | MnROAD Mainline - Interstate 94 | 156 | 118884
2211-D-2022 | 2211 | Driving | Rigid | 11/02/2022 | Aggregate | Aggregate | 2:26:00 PM | Clay | 3 | 263 | 66.2 | 66.2 | 66.2 |  | 05/30/2022 |  | MnROAD Mainline - Interstate 94 | 156 | 118884
2211-P-2022 | 2211 | Passing | Rigid | 11/02/2022 | Aggregate | Aggregate | 1:41:00 PM | Clay | 1 | 263 | 56.7 | 56 | 56.7 |  | 05/30/2022 |  | MnROAD Mainline - Interstate 94 | 156 | 38099
2211-P-2022 | 2211 | Passing | Rigid | 11/02/2022 | Aggregate | Aggregate | 2:12:00 PM | Clay | 2 | 263 | 55.4 | 56.7 | 56 |  | 05/30/2022 |  | MnROAD Mainline - Interstate 94 | 156 | 38099
2211-P-2022 | 2211 | Passing | Rigid | 11/02/2022 | Aggregate | Aggregate | 2:42:00 PM | Clay | 3 | 263 | 55.4 | 56.7 | 56 |  | 05/30/2022 |  | MnROAD Mainline - Interstate 94 | 156 | 38099
2211-D-2022 | 2211 | Driving | Rigid | 12/13/2022 | Aggregate | Aggregate | 8:41:00 AM | Clay | 1 | 263 | 61.7 | 71.9 | 66.8 |  | 05/30/2022 |  | MnROAD Mainline - Interstate 94 | 197 | 242701
2211-P-2022 | 2211 | Passing | Rigid | 12/13/2022 | Aggregate | Aggregate | 8:57:00 AM | Clay | 1 | 263 | 60.5 | 54.7 | 57.9 |  | 05/30/2022 |  | MnROAD Mainline - Interstate 94 | 197 | 77891
2212-D-2022 | 2212 | Driving | Rigid | 10/12/2022 | Aggregate | Aggregate | 10:45:00 AM | Clay | 1 | 272 | 70.7 | 64.3 | 67.5 |  | 05/30/2022 |  | MnROAD Mainline - Interstate 94 | 135 | 7782
2212-P-2022 | 2212 | Passing | Rigid | 10/12/2022 | Aggregate | Aggregate | 10:45:00 AM | Clay | 1 | 272 | 57.3 | 63.7 | 60.5 |  | 05/30/2022 |  | MnROAD Mainline - Interstate 94 | 135 | 2332
2212-D-2022 | 2212 | Driving | Rigid | 10/19/2022 | Aggregate | Aggregate | 1:12:00 PM | Clay | 1 | 272 | 69.4 | 63 | 66.2 |  | 05/30/2022 |  | MnROAD Mainline - Interstate 94 | 142 | 46471
2212-P-2022 | 2212 | Passing | Rigid | 10/19/2022 | Aggregate | Aggregate | 1:28:00 PM | Clay | 1 | 272 | 59.2 | 70.7 | 64.9 |  | 05/30/2022 |  | MnROAD Mainline - Interstate 94 | 142 | 14891
2212-D-2022 | 2212 | Driving | Rigid | 11/02/2022 | Aggregate | Aggregate | 1:57:00 PM | Clay | 2 | 272 | 63 | 52.8 | 57.9 |  | 05/30/2022 |  | MnROAD Mainline - Interstate 94 | 156 | 118884
2212-D-2022 | 2212 | Driving | Rigid | 11/02/2022 | Aggregate | Aggregate | 2:26:00 PM | Clay | 3 | 272 | 63.7 | 61.7 | 63 |  | 05/30/2022 |  | MnROAD Mainline - Interstate 94 | 156 | 118884
2212-P-2022 | 2212 | Passing | Rigid | 11/02/2022 | Aggregate | Aggregate | 1:41:00 PM | Clay | 1 | 272 | 66.2 | 71.9 | 68.8 |  | 05/30/2022 |  | MnROAD Mainline - Interstate 94 | 156 | 38099
2212-P-2022 | 2212 | Passing | Rigid | 11/02/2022 | Aggregate | Aggregate | 2:12:00 PM | Clay | 2 | 272 | 66.8 | 68.1 | 67.5 |  | 05/30/2022 |  | MnROAD Mainline - Interstate 94 | 156 | 38099
2212-P-2022 | 2212 | Passing | Rigid | 11/02/2022 | Aggregate | Aggregate | 2:42:00 PM | Clay | 3 | 272 | 54.1 | 64.3 | 59.2 |  | 05/30/2022 |  | MnROAD Mainline - Interstate 94 | 156 | 38099
2212-D-2022 | 2212 | Driving | Rigid | 12/13/2022 | Aggregate | Aggregate | 8:41:00 AM | Clay | 1 | 272 | 67.5 | 64.3 | 66.2 |  | 05/30/2022 |  | MnROAD Mainline - Interstate 94 | 197 | 242701
2212-P-2022 | 2212 | Passing | Rigid | 12/13/2022 | Aggregate | Aggregate | 8:57:00 AM | Clay | 1 | 272 | 67.5 | 73.2 | 70 |  | 05/30/2022 |  | MnROAD Mainline - Interstate 94 | 197 | 77891
2213-D-2022 | 2213 | Driving | Rigid | 10/12/2022 | Aggregate | Aggregate | 10:45:00 AM | Clay | 1 | 230 | 103.1 | 84.7 | 94.2 |  | 05/30/2022 |  | MnROAD Mainline - Interstate 94 | 135 | 7782
2213-P-2022 | 2213 | Passing | Rigid | 10/12/2022 | Aggregate | Aggregate | 10:45:00 AM | Clay | 1 | 230 | 106.3 | 104.4 | 105 |  | 05/30/2022 |  | MnROAD Mainline - Interstate 94 | 135 | 2332
2213-D-2022 | 2213 | Driving | Rigid | 10/19/2022 | Aggregate | Aggregate | 1:12:00 PM | Clay | 1 | 230 | 99.9 | 81.5 | 91 |  | 05/30/2022 |  | MnROAD Mainline - Interstate 94 | 142 | 46471
2213-P-2022 | 2213 | Passing | Rigid | 10/19/2022 | Aggregate | Aggregate | 1:28:00 PM | Clay | 1 | 230 | 106.9 | 108.9 | 108.2 |  | 05/30/2022 |  | MnROAD Mainline - Interstate 94 | 142 | 14891
2213-D-2022 | 2213 | Driving | Rigid | 11/02/2022 | Aggregate | Aggregate | 1:57:00 PM | Clay | 2 | 230 | 103.8 | 78.9 | 91 |  | 05/30/2022 |  | MnROAD Mainline - Interstate 94 | 156 | 118884
2213-D-2022 | 2213 | Driving | Rigid | 11/02/2022 | Aggregate | Aggregate | 2:26:00 PM | Clay | 3 | 230 | 103.1 | 79.6 | 91.7 |  | 05/30/2022 |  | MnROAD Mainline - Interstate 94 | 156 | 118884
2213-P-2022 | 2213 | Passing | Rigid | 11/02/2022 | Aggregate | Aggregate | 1:41:00 PM | Clay | 1 | 230 | 117.8 | 111.4 | 114.6 |  | 05/30/2022 |  | MnROAD Mainline - Interstate 94 | 156 | 38099
2213-P-2022 | 2213 | Passing | Rigid | 11/02/2022 | Aggregate | Aggregate | 2:12:00 PM | Clay | 2 | 230 | 105.7 | 102.5 | 103.8 |  | 05/30/2022 |  | MnROAD Mainline - Interstate 94 | 156 | 38099
2213-P-2022 | 2213 | Passing | Rigid | 11/02/2022 | Aggregate | Aggregate | 2:42:00 PM | Clay | 3 | 230 | 111.4 | 113.3 | 112.7 |  | 05/30/2022 |  | MnROAD Mainline - Interstate 94 | 156 | 38099
2213-D-2022 | 2213 | Driving | Rigid | 12/13/2022 | Aggregate | Aggregate | 8:41:00 AM | Clay | 1 | 230 | 99.3 | 77.7 | 88.5 |  | 05/30/2022 |  | MnROAD Mainline - Interstate 94 | 197 | 242701
2213-P-2022 | 2213 | Passing | Rigid | 12/13/2022 | Aggregate | Aggregate | 8:57:00 AM | Clay | 1 | 230 | 107.6 | 104.4 | 105.7 |  | 05/30/2022 |  | MnROAD Mainline - Interstate 94 | 197 | 77891
2214-D-2022 | 2214 | Driving | Rigid | 10/12/2022 | Aggregate | Aggregate | 10:45:00 AM | Clay | 1 | 225 | 105 | 91.7 | 98.7 |  | 05/30/2022 |  | MnROAD Mainline - Interstate 94 | 135 | 7782
2214-P-2022 | 2214 | Passing | Rigid | 10/12/2022 | Aggregate | Aggregate | 10:45:00 AM | Clay | 1 | 225 | 85.9 | 104.4 | 95.5 |  | 05/30/2022 |  | MnROAD Mainline - Interstate 94 | 135 | 2332
2214-D-2022 | 2214 | Driving | Rigid | 10/19/2022 | Aggregate | Aggregate | 1:12:00 PM | Clay | 1 | 225 | 94.2 | 85.3 | 89.8 |  | 05/30/2022 |  | MnROAD Mainline - Interstate 94 | 142 | 46471
2214-P-2022 | 2214 | Passing | Rigid | 10/19/2022 | Aggregate | Aggregate | 1:28:00 PM | Clay | 1 | 225 | 92.3 | 108.2 | 99.9 |  | 05/30/2022 |  | MnROAD Mainline - Interstate 94 | 142 | 14891
2214-D-2022 | 2214 | Driving | Rigid | 11/02/2022 | Aggregate | Aggregate | 1:57:00 PM | Clay | 2 | 225 | 92.9 | 77.7 | 85.3 |  | 05/30/2022 |  | MnROAD Mainline - Interstate 94 | 156 | 118884
2214-D-2022 | 2214 | Driving | Rigid | 11/02/2022 | Aggregate | Aggregate | 2:26:00 PM | Clay | 3 | 225 | 94.9 | 78.9 | 87.2 |  | 05/30/2022 |  | MnROAD Mainline - Interstate 94 | 156 | 118884
2214-P-2022 | 2214 | Passing | Rigid | 11/02/2022 | Aggregate | Aggregate | 1:40:00 PM | Clay | 1 | 225 | 92.9 | 97.4 | 94.9 |  | 05/30/2022 |  | MnROAD Mainline - Interstate 94 | 156 | 38099
2214-P-2022 | 2214 | Passing | Rigid | 11/02/2022 | Aggregate | Aggregate | 2:12:00 PM | Clay | 2 | 225 | 85.9 | 98.7 | 92.3 |  | 05/30/2022 |  | MnROAD Mainline - Interstate 94 | 156 | 38099
2214-P-2022 | 2214 | Passing | Rigid | 11/02/2022 | Aggregate | Aggregate | 2:42:00 PM | Clay | 3 | 225 | 86.6 | 94.2 | 90.4 |  | 05/30/2022 |  | MnROAD Mainline - Interstate 94 | 156 | 38099
2214-D-2022 | 2214 | Driving | Rigid | 12/13/2022 | Aggregate | Aggregate | 8:41:00 AM | Clay | 1 | 225 | 94.2 | 82.8 | 88.5 |  | 05/30/2022 |  | MnROAD Mainline - Interstate 94 | 197 | 242701
2214-P-2022 | 2214 | Passing | Rigid | 12/13/2022 | Aggregate | Aggregate | 8:57:00 AM | Clay | 1 | 225 | 98.7 | 112 | 105 |  | 05/30/2022 |  | MnROAD Mainline - Interstate 94 | 197 | 77891
2215-D-2022 | 2215 | Driving | Rigid | 10/12/2022 | Aggregate | Aggregate | 10:45:00 AM | Clay | 1 | 124 | 119 | 91.7 | 105 |  | 05/30/2022 |  | MnROAD Mainline - Interstate 94 | 135 | 7782
2215-P-2022 | 2215 | Passing | Rigid | 10/12/2022 | Aggregate | Aggregate | 10:45:00 AM | Clay | 1 | 124 | 103.8 | 121.6 | 112.7 |  | 05/30/2022 |  | MnROAD Mainline - Interstate 94 | 135 | 2332
2215-D-2022 | 2215 | Driving | Rigid | 10/19/2022 | Aggregate | Aggregate | 1:12:00 PM | Clay | 1 | 124 | 122.2 | 90.4 | 106.3 |  | 05/30/2022 |  | MnROAD Mainline - Interstate 94 | 142 | 46471
2215-P-2022 | 2215 | Passing | Rigid | 10/19/2022 | Aggregate | Aggregate | 1:27:00 PM | Clay | 1 | 124 | 99.9 | 131.8 | 115.9 |  | 05/30/2022 |  | MnROAD Mainline - Interstate 94 | 142 | 14891
2215-D-2022 | 2215 | Driving | Rigid | 11/02/2022 | Aggregate | Aggregate | 1:57:00 PM | Clay | 2 | 124 | 106.9 | 85.9 | 96.8 |  | 05/30/2022 |  | MnROAD Mainline - Interstate 94 | 156 | 118884
2215-D-2022 | 2215 | Driving | Rigid | 11/02/2022 | Aggregate | Aggregate | 2:26:00 PM | Clay | 3 | 124 | 108.2 | 81.5 | 94.9 |  | 05/30/2022 |  | MnROAD Mainline - Interstate 94 | 156 | 118884
2215-P-2022 | 2215 | Passing | Rigid | 11/02/2022 | Aggregate | Aggregate | 1:40:00 PM | Clay | 1 | 124 | 98 | 118.4 | 108.2 |  | 05/30/2022 |  | MnROAD Mainline - Interstate 94 | 156 | 38099
2215-P-2022 | 2215 | Passing | Rigid | 11/02/2022 | Aggregate | Aggregate | 2:12:00 PM | Clay | 2 | 124 | 94.2 | 117.1 | 105.7 |  | 05/30/2022 |  | MnROAD Mainline - Interstate 94 | 156 | 38099
2215-P-2022 | 2215 | Passing | Rigid | 11/02/2022 | Aggregate | Aggregate | 2:42:00 PM | Clay | 3 | 124 | 106.3 | 125.4 | 115.9 |  | 05/30/2022 |  | MnROAD Mainline - Interstate 94 | 156 | 38099
2215-D-2022 | 2215 | Driving | Rigid | 12/13/2022 | Aggregate | Aggregate | 8:41:00 AM | Clay | 1 | 124 | 112 | 84.7 | 98 |  | 05/30/2022 |  | MnROAD Mainline - Interstate 94 | 197 | 242701
2215-P-2022 | 2215 | Passing | Rigid | 12/13/2022 | Aggregate | Aggregate | 8:57:00 AM | Clay | 1 | 124 | 100.6 | 133 | 116.5 |  | 05/30/2022 |  | MnROAD Mainline - Interstate 94 | 197 | 77891
2216-D-2022 | 2216 | Driving | Rigid | 10/12/2022 | Aggregate | Aggregate | 10:45:00 AM | Clay | 1 | 243 | 66.8 | 55.4 | 61.1 |  | 05/30/2022 |  | MnROAD Mainline - Interstate 94 | 135 | 7782
2216-P-2022 | 2216 | Passing | Rigid | 10/12/2022 | Aggregate | Aggregate | 10:45:00 AM | Clay | 1 | 243 | 50.3 | 63 | 56.7 |  | 05/30/2022 |  | MnROAD Mainline - Interstate 94 | 135 | 2332
2216-D-2022 | 2216 | Driving | Rigid | 10/19/2022 | Aggregate | Aggregate | 1:12:00 PM | Clay | 1 | 243 | 68.8 | 54.1 | 61.1 |  | 05/30/2022 |  | MnROAD Mainline - Interstate 94 | 142 | 46471
2216-P-2022 | 2216 | Passing | Rigid | 10/19/2022 | Aggregate | Aggregate | 1:27:00 PM | Clay | 1 | 243 | 49 | 70 | 59.2 |  | 05/30/2022 |  | MnROAD Mainline - Interstate 94 | 142 | 14891
2216-D-2022 | 2216 | Driving | Rigid | 11/02/2022 | Aggregate | Aggregate | 1:57:00 PM | Clay | 2 | 243 | 59.8 | 49.7 | 54.7 |  | 05/30/2022 |  | MnROAD Mainline - Interstate 94 | 156 | 118884
2216-D-2022 | 2216 | Driving | Rigid | 11/02/2022 | Aggregate | Aggregate | 2:26:00 PM | Clay | 3 | 243 | 64.3 | 61.7 | 63 |  | 05/30/2022 |  | MnROAD Mainline - Interstate 94 | 156 | 118884
2216-P-2022 | 2216 | Passing | Rigid | 11/02/2022 | Aggregate | Aggregate | 1:40:00 PM | Clay | 1 | 243 | 49 | 60.5 | 54.7 |  | 05/30/2022 |  | MnROAD Mainline - Interstate 94 | 156 | 38099
2216-P-2022 | 2216 | Passing | Rigid | 11/02/2022 | Aggregate | Aggregate | 2:12:00 PM | Clay | 2 | 243 | 45.2 | 68.1 | 56.7 |  | 05/30/2022 |  | MnROAD Mainline - Interstate 94 | 156 | 38099
2216-P-2022 | 2216 | Passing | Rigid | 11/02/2022 | Aggregate | Aggregate | 2:42:00 PM | Clay | 3 | 243 | 44.6 | 59.8 | 52.2 |  | 05/30/2022 |  | MnROAD Mainline - Interstate 94 | 156 | 38099
2216-D-2022 | 2216 | Driving | Rigid | 12/13/2022 | Aggregate | Aggregate | 8:41:00 AM | Clay | 1 | 243 | 70 | 63.7 | 66.8 |  | 05/30/2022 |  | MnROAD Mainline - Interstate 94 | 197 | 242701
2216-P-2022 | 2216 | Passing | Rigid | 12/13/2022 | Aggregate | Aggregate | 8:56:00 AM | Clay | 1 | 243 | 45.2 | 64.9 | 55.4 |  | 05/30/2022 |  | MnROAD Mainline - Interstate 94 | 197 | 77891
2217-D-2022 | 2217 | Driving | Rigid | 10/12/2022 | Aggregate | Aggregate | 10:45:00 AM | Clay | 1 | 254 | 77.7 | 62.4 | 70 |  | 05/30/2022 |  | MnROAD Mainline - Interstate 94 | 135 | 7782
2217-P-2022 | 2217 | Passing | Rigid | 10/12/2022 | Aggregate | Aggregate | 10:45:00 AM | Clay | 1 | 254 | 90.4 | 84.7 | 87.2 |  | 05/30/2022 |  | MnROAD Mainline - Interstate 94 | 135 | 2332
2217-D-2022 | 2217 | Driving | Rigid | 10/19/2022 | Aggregate | Aggregate | 1:12:00 PM | Clay | 1 | 254 | 77 | 68.8 | 73.2 |  | 05/30/2022 |  | MnROAD Mainline - Interstate 94 | 142 | 46471
2217-P-2022 | 2217 | Passing | Rigid | 10/19/2022 | Aggregate | Aggregate | 1:27:00 PM | Clay | 1 | 254 | 92.9 | 94.9 | 93.6 |  | 05/30/2022 |  | MnROAD Mainline - Interstate 94 | 142 | 14891
2217-D-2022 | 2217 | Driving | Rigid | 11/02/2022 | Aggregate | Aggregate | 1:56:00 PM | Clay | 2 | 254 | 76.4 | 68.8 | 72.6 |  | 05/30/2022 |  | MnROAD Mainline - Interstate 94 | 156 | 118884
2217-D-2022 | 2217 | Driving | Rigid | 11/02/2022 | Aggregate | Aggregate | 2:26:00 PM | Clay | 3 | 254 | 75.1 | 68.1 | 71.3 |  | 05/30/2022 |  | MnROAD Mainline - Interstate 94 | 156 | 118884
2217-P-2022 | 2217 | Passing | Rigid | 11/02/2022 | Aggregate | Aggregate | 1:40:00 PM | Clay | 1 | 254 | 88.5 | 85.9 | 87.2 |  | 05/30/2022 |  | MnROAD Mainline - Interstate 94 | 156 | 38099
2217-P-2022 | 2217 | Passing | Rigid | 11/02/2022 | Aggregate | Aggregate | 2:12:00 PM | Clay | 2 | 254 | 90.4 | 87.8 | 89.1 |  | 05/30/2022 |  | MnROAD Mainline - Interstate 94 | 156 | 38099
2217-P-2022 | 2217 | Passing | Rigid | 11/02/2022 | Aggregate | Aggregate | 2:42:00 PM | Clay | 3 | 254 | 84.7 | 87.8 | 85.9 |  | 05/30/2022 |  | MnROAD Mainline - Interstate 94 | 156 | 38099
2217-D-2022 | 2217 | Driving | Rigid | 12/13/2022 | Aggregate | Aggregate | 8:41:00 AM | Clay | 1 | 254 | 83.4 | 74.5 | 78.9 |  | 05/30/2022 |  | MnROAD Mainline - Interstate 94 | 197 | 242701
2217-P-2022 | 2217 | Passing | Rigid | 12/13/2022 | Aggregate | Aggregate | 8:56:00 AM | Clay | 1 | 254 | 92.3 | 94.2 | 92.9 |  | 05/30/2022 |  | MnROAD Mainline - Interstate 94 | 197 | 77891
2218-D-2022 | 2218 | Driving | Rigid | 10/12/2022 | Aggregate | Aggregate | 10:45:00 AM | Clay | 1 | 302 | 94.2 | 82.1 | 87.8 |  | 05/30/2022 |  | MnROAD Mainline - Interstate 94 | 135 | 7782
2218-P-2022 | 2218 | Passing | Rigid | 10/12/2022 | Aggregate | Aggregate | 10:45:00 AM | Clay | 1 | 302 | 71.9 | 85.9 | 78.9 |  | 05/30/2022 |  | MnROAD Mainline - Interstate 94 | 135 | 2332
2218-D-2022 | 2218 | Driving | Rigid | 10/19/2022 | Aggregate | Aggregate | 1:12:00 PM | Clay | 1 | 302 | 88.5 | 78.3 | 83.4 |  | 05/30/2022 |  | MnROAD Mainline - Interstate 94 | 142 | 46471
2218-P-2022 | 2218 | Passing | Rigid | 10/19/2022 | Aggregate | Aggregate | 1:27:00 PM | Clay | 1 | 302 | 78.9 | 98.7 | 88.5 |  | 05/30/2022 |  | MnROAD Mainline - Interstate 94 | 142 | 14891
2218-D-2022 | 2218 | Driving | Rigid | 11/02/2022 | Aggregate | Aggregate | 1:56:00 PM | Clay | 2 | 302 | 87.2 | 71.9 | 79.6 |  | 05/30/2022 |  | MnROAD Mainline - Interstate 94 | 156 | 118884
2218-D-2022 | 2218 | Driving | Rigid | 11/02/2022 | Aggregate | Aggregate | 2:26:00 PM | Clay | 3 | 302 | 86.6 | 75.1 | 80.8 |  | 05/30/2022 |  | MnROAD Mainline - Interstate 94 | 156 | 118884
2218-P-2022 | 2218 | Passing | Rigid | 11/02/2022 | Aggregate | Aggregate | 1:40:00 PM | Clay | 1 | 302 | 71.9 | 85.9 | 78.9 |  | 05/30/2022 |  | MnROAD Mainline - Interstate 94 | 156 | 38099
2218-P-2022 | 2218 | Passing | Rigid | 11/02/2022 | Aggregate | Aggregate | 2:12:00 PM | Clay | 2 | 302 | 68.8 | 80.2 | 74.5 |  | 05/30/2022 |  | MnROAD Mainline - Interstate 94 | 156 | 38099
2218-P-2022 | 2218 | Passing | Rigid | 11/02/2022 | Aggregate | Aggregate | 2:42:00 PM | Clay | 3 | 302 | 71.9 | 86.6 | 79.6 |  | 05/30/2022 |  | MnROAD Mainline - Interstate 94 | 156 | 38099
2218-D-2022 | 2218 | Driving | Rigid | 12/13/2022 | Aggregate | Aggregate | 8:41:00 AM | Clay | 1 | 302 | 95.5 | 86.6 | 91 |  | 05/30/2022 |  | MnROAD Mainline - Interstate 94 | 197 | 242701
2218-P-2022 | 2218 | Passing | Rigid | 12/13/2022 | Aggregate | Aggregate | 8:56:00 AM | Clay | 1 | 302 | 75.8 | 87.8 | 82.1 |  | 05/30/2022 |  | MnROAD Mainline - Interstate 94 | 197 | 77891
2219-D-2022 | 2219 | Driving | Rigid | 10/12/2022 | Aggregate | Aggregate | 10:45:00 AM | Clay | 1 | 268 | 59.8 | 52.2 | 56 |  | 05/30/2022 |  | MnROAD Mainline - Interstate 94 | 135 | 7782
2219-P-2022 | 2219 | Passing | Rigid | 10/12/2022 | Aggregate | Aggregate | 10:45:00 AM | Clay | 1 | 268 | 62.4 | 71.9 | 66.8 |  | 05/30/2022 |  | MnROAD Mainline - Interstate 94 | 135 | 2332
2219-D-2022 | 2219 | Driving | Rigid | 10/19/2022 | Aggregate | Aggregate | 1:11:00 PM | Clay | 1 | 268 | 69.4 | 59.8 | 64.9 |  | 05/30/2022 |  | MnROAD Mainline - Interstate 94 | 142 | 46471
2219-P-2022 | 2219 | Passing | Rigid | 10/19/2022 | Aggregate | Aggregate | 1:27:00 PM | Clay | 1 | 268 | 61.7 | 73.2 | 67.5 |  | 05/30/2022 |  | MnROAD Mainline - Interstate 94 | 142 | 14891
2219-D-2022 | 2219 | Driving | Rigid | 11/02/2022 | Aggregate | Aggregate | 1:56:00 PM | Clay | 2 | 268 | 64.3 | 54.7 | 59.8 |  | 05/30/2022 |  | MnROAD Mainline - Interstate 94 | 156 | 118884
2219-D-2022 | 2219 | Driving | Rigid | 11/02/2022 | Aggregate | Aggregate | 2:26:00 PM | Clay | 3 | 268 | 64.9 | 59.8 | 62.4 |  | 05/30/2022 |  | MnROAD Mainline - Interstate 94 | 156 | 118884
2219-P-2022 | 2219 | Passing | Rigid | 11/02/2022 | Aggregate | Aggregate | 1:40:00 PM | Clay | 1 | 268 | 61.1 | 68.8 | 64.9 |  | 05/30/2022 |  | MnROAD Mainline - Interstate 94 | 156 | 38099
2219-P-2022 | 2219 | Passing | Rigid | 11/02/2022 | Aggregate | Aggregate | 2:11:00 PM | Clay | 2 | 268 | 58.6 | 69.4 | 64.3 |  | 05/30/2022 |  | MnROAD Mainline - Interstate 94 | 156 | 38099
2219-P-2022 | 2219 | Passing | Rigid | 11/02/2022 | Aggregate | Aggregate | 2:42:00 PM | Clay | 3 | 268 | 57.3 | 70.7 | 63.7 |  | 05/30/2022 |  | MnROAD Mainline - Interstate 94 | 156 | 38099
2219-D-2022 | 2219 | Driving | Rigid | 12/13/2022 | Aggregate | Aggregate | 8:41:00 AM | Clay | 1 | 268 | 66.8 | 56 | 61.7 |  | 05/30/2022 |  | MnROAD Mainline - Interstate 94 | 197 | 242701
2219-P-2022 | 2219 | Passing | Rigid | 12/13/2022 | Aggregate | Aggregate | 8:56:00 AM | Clay | 1 | 268 | 59.8 | 72.6 | 66.2 |  | 05/30/2022 |  | MnROAD Mainline - Interstate 94 | 197 | 77891
2220-D-2022 | 2220 | Driving | Rigid | 10/12/2022 | Aggregate | Aggregate | 10:45:00 AM | Clay | 1 | 195 | 114.6 | 91 | 103.1 |  | 05/30/2022 |  | MnROAD Mainline - Interstate 94 | 135 | 7782
2220-P-2022 | 2220 | Passing | Rigid | 10/12/2022 | Aggregate | Aggregate | 10:45:00 AM | Clay | 1 | 195 | 92.9 | 121 | 106.9 |  | 05/30/2022 |  | MnROAD Mainline - Interstate 94 | 135 | 2332
2220-D-2022 | 2220 | Driving | Rigid | 10/19/2022 | Aggregate | Aggregate | 1:11:00 PM | Clay | 1 | 195 | 107.6 | 68.8 | 87.8 |  | 05/30/2022 |  | MnROAD Mainline - Interstate 94 | 142 | 46471
2220-P-2022 | 2220 | Passing | Rigid | 10/19/2022 | Aggregate | Aggregate | 1:27:00 PM | Clay | 1 | 195 | 98.7 | 138.8 | 119 |  | 05/30/2022 |  | MnROAD Mainline - Interstate 94 | 142 | 14891
2220-D-2022 | 2220 | Driving | Rigid | 11/02/2022 | Aggregate | Aggregate | 1:56:00 PM | Clay | 2 | 195 | 110.1 | 81.5 | 95.5 |  | 05/30/2022 |  | MnROAD Mainline - Interstate 94 | 156 | 118884
2220-D-2022 | 2220 | Driving | Rigid | 11/02/2022 | Aggregate | Aggregate | 2:26:00 PM | Clay | 3 | 195 | 106.9 | 85.3 | 96.1 |  | 05/30/2022 |  | MnROAD Mainline - Interstate 94 | 156 | 118884
2220-P-2022 | 2220 | Passing | Rigid | 11/02/2022 | Aggregate | Aggregate | 1:40:00 PM | Clay | 1 | 195 | 96.1 | 112.7 | 104.4 |  | 05/30/2022 |  | MnROAD Mainline - Interstate 94 | 156 | 38099
2220-P-2022 | 2220 | Passing | Rigid | 11/02/2022 | Aggregate | Aggregate | 2:11:00 PM | Clay | 2 | 195 | 91 | 124.1 | 107.6 |  | 05/30/2022 |  | MnROAD Mainline - Interstate 94 | 156 | 38099
2220-P-2022 | 2220 | Passing | Rigid | 11/02/2022 | Aggregate | Aggregate | 2:42:00 PM | Clay | 3 | 195 | 91.7 | 119.7 | 105.7 |  | 05/30/2022 |  | MnROAD Mainline - Interstate 94 | 156 | 38099
2220-D-2022 | 2220 | Driving | Rigid | 12/13/2022 | Aggregate | Aggregate | 8:40:00 AM | Clay | 1 | 195 | 108.9 | 84.7 | 96.8 |  | 05/30/2022 |  | MnROAD Mainline - Interstate 94 | 197 | 242701
2220-P-2022 | 2220 | Passing | Rigid | 12/13/2022 | Aggregate | Aggregate | 8:56:00 AM | Clay | 1 | 195 | 105.7 | 124.8 | 115.2 |  | 05/30/2022 |  | MnROAD Mainline - Interstate 94 | 197 | 77891
2221-D-2022 | 2221 | Driving | Rigid | 10/12/2022 | Aggregate | Aggregate | 10:45:00 AM | Clay | 1 | 234 | 89.8 | 75.1 | 82.8 |  | 05/30/2022 |  | MnROAD Mainline - Interstate 94 | 135 | 7782
2221-P-2022 | 2221 | Passing | Rigid | 10/12/2022 | Aggregate | Aggregate | 10:45:00 AM | Clay | 1 | 234 | 84.7 | 94.2 | 89.1 |  | 05/30/2022 |  | MnROAD Mainline - Interstate 94 | 135 | 2332
2221-D-2022 | 2221 | Driving | Rigid | 10/19/2022 | Aggregate | Aggregate | 1:11:00 PM | Clay | 1 | 234 | 83.4 | 80.2 | 82.1 |  | 05/30/2022 |  | MnROAD Mainline - Interstate 94 | 142 | 46471
2221-P-2022 | 2221 | Passing | Rigid | 10/19/2022 | Aggregate | Aggregate | 1:27:00 PM | Clay | 1 | 234 | 78.9 | 107.6 | 93.6 |  | 05/30/2022 |  | MnROAD Mainline - Interstate 94 | 142 | 14891
2221-D-2022 | 2221 | Driving | Rigid | 11/02/2022 | Aggregate | Aggregate | 1:56:00 PM | Clay | 2 | 234 | 78.9 | 73.8 | 76.4 |  | 05/30/2022 |  | MnROAD Mainline - Interstate 94 | 156 | 118884
2221-D-2022 | 2221 | Driving | Rigid | 11/02/2022 | Aggregate | Aggregate | 2:26:00 PM | Clay | 3 | 234 | 77 | 75.1 | 76.4 |  | 05/30/2022 |  | MnROAD Mainline - Interstate 94 | 156 | 118884
2221-P-2022 | 2221 | Passing | Rigid | 11/02/2022 | Aggregate | Aggregate | 1:40:00 PM | Clay | 1 | 234 | 78.3 | 87.8 | 83.4 |  | 05/30/2022 |  | MnROAD Mainline - Interstate 94 | 156 | 38099
2221-P-2022 | 2221 | Passing | Rigid | 11/02/2022 | Aggregate | Aggregate | 2:11:00 PM | Clay | 2 | 234 | 77 | 91.7 | 84 |  | 05/30/2022 |  | MnROAD Mainline - Interstate 94 | 156 | 38099
2221-P-2022 | 2221 | Passing | Rigid | 11/02/2022 | Aggregate | Aggregate | 2:42:00 PM | Clay | 3 | 234 | 78.9 | 88.5 | 84 |  | 05/30/2022 |  | MnROAD Mainline - Interstate 94 | 156 | 38099
2221-D-2022 | 2221 | Driving | Rigid | 12/13/2022 | Aggregate | Aggregate | 8:40:00 AM | Clay | 1 | 234 | 83.4 | 83.4 | 83.4 |  | 05/30/2022 |  | MnROAD Mainline - Interstate 94 | 197 | 242701
2221-P-2022 | 2221 | Passing | Rigid | 12/13/2022 | Aggregate | Aggregate | 8:56:00 AM | Clay | 1 | 234 | 69.4 | 85.3 | 77 |  | 05/30/2022 |  | MnROAD Mainline - Interstate 94 | 197 | 77891
2222-D-2022 | 2222 | Driving | Rigid | 10/12/2022 | Aggregate | Aggregate | 10:45:00 AM | Clay | 1 | 230 | 77.7 | 69.4 | 73.8 |  | 05/30/2022 |  | MnROAD Mainline - Interstate 94 | 135 | 7782
2222-P-2022 | 2222 | Passing | Rigid | 10/12/2022 | Aggregate | Aggregate | 10:45:00 AM | Clay | 1 | 230 | 77.7 | 95.5 | 86.6 |  | 05/30/2022 |  | MnROAD Mainline - Interstate 94 | 135 | 2332
2222-D-2022 | 2222 | Driving | Rigid | 10/19/2022 | Aggregate | Aggregate | 1:11:00 PM | Clay | 1 | 230 | 73.8 | 71.9 | 72.6 |  | 05/30/2022 |  | MnROAD Mainline - Interstate 94 | 142 | 46471
2222-P-2022 | 2222 | Passing | Rigid | 10/19/2022 | Aggregate | Aggregate | 1:27:00 PM | Clay | 1 | 230 | 75.8 | 90.4 | 82.8 |  | 05/30/2022 |  | MnROAD Mainline - Interstate 94 | 142 | 14891
2222-D-2022 | 2222 | Driving | Rigid | 11/02/2022 | Aggregate | Aggregate | 1:26:00 PM | Clay | 1 | 230 | 71.3 | 71.3 | 71.3 |  | 05/30/2022 |  | MnROAD Mainline - Interstate 94 | 156 | 118884
2222-D-2022 | 2222 | Driving | Rigid | 11/02/2022 | Aggregate | Aggregate | 1:56:00 PM | Clay | 2 | 230 | 73.2 | 78.9 | 76.4 |  | 05/30/2022 |  | MnROAD Mainline - Interstate 94 | 156 | 118884
2222-D-2022 | 2222 | Driving | Rigid | 11/02/2022 | Aggregate | Aggregate | 2:25:00 PM | Clay | 3 | 230 | 69.4 | 68.8 | 69.4 |  | 05/30/2022 |  | MnROAD Mainline - Interstate 94 | 156 | 118884
2222-P-2022 | 2222 | Passing | Rigid | 11/02/2022 | Aggregate | Aggregate | 1:40:00 PM | Clay | 1 | 230 | 77 | 95.5 | 86.6 |  | 05/30/2022 |  | MnROAD Mainline - Interstate 94 | 156 | 38099
2222-P-2022 | 2222 | Passing | Rigid | 11/02/2022 | Aggregate | Aggregate | 2:11:00 PM | Clay | 2 | 230 | 70.7 | 88.5 | 79.6 |  | 05/30/2022 |  | MnROAD Mainline - Interstate 94 | 156 | 38099
2222-P-2022 | 2222 | Passing | Rigid | 11/02/2022 | Aggregate | Aggregate | 2:42:00 PM | Clay | 3 | 230 | 73.2 | 87.2 | 80.2 |  | 05/30/2022 |  | MnROAD Mainline - Interstate 94 | 156 | 38099
2222-D-2022 | 2222 | Driving | Rigid | 12/13/2022 | Aggregate | Aggregate | 8:40:00 AM | Clay | 1 | 230 | 71.9 | 70.7 | 71.3 |  | 05/30/2022 |  | MnROAD Mainline - Interstate 94 | 197 | 242701
2222-P-2022 | 2222 | Passing | Rigid | 12/13/2022 | Aggregate | Aggregate | 8:56:00 AM | Clay | 1 | 230 | 76.4 | 91.7 | 84 |  | 05/30/2022 |  | MnROAD Mainline - Interstate 94 | 197 | 77891
2223-D-2022 | 2223 | Driving | Rigid | 10/12/2022 | Aggregate | Aggregate | 10:45:00 AM | Clay | 1 | 257 | 66.2 | 61.7 | 63.7 |  | 05/30/2022 |  | MnROAD Mainline - Interstate 94 | 135 | 7782
2223-P-2022 | 2223 | Passing | Rigid | 10/12/2022 | Aggregate | Aggregate | 10:45:00 AM | Clay | 1 | 257 | 58.6 | 71.3 | 64.9 |  | 05/30/2022 |  | MnROAD Mainline - Interstate 94 | 135 | 2332
2223-D-2022 | 2223 | Driving | Rigid | 10/19/2022 | Aggregate | Aggregate | 1:11:00 PM | Clay | 1 | 257 | 71.9 | 53.5 | 63 |  | 05/30/2022 |  | MnROAD Mainline - Interstate 94 | 142 | 46471
2223-P-2022 | 2223 | Passing | Rigid | 10/19/2022 | Aggregate | Aggregate | 1:27:00 PM | Clay | 1 | 257 | 64.3 | 84.7 | 74.5 |  | 05/30/2022 |  | MnROAD Mainline - Interstate 94 | 142 | 14891
2223-D-2022 | 2223 | Driving | Rigid | 11/02/2022 | Aggregate | Aggregate | 1:26:00 PM | Clay | 1 | 257 | 70.7 | 57.9 | 64.3 |  | 05/30/2022 |  | MnROAD Mainline - Interstate 94 | 156 | 118884
2223-D-2022 | 2223 | Driving | Rigid | 11/02/2022 | Aggregate | Aggregate | 1:56:00 PM | Clay | 2 | 257 | 69.4 | 54.7 | 61.7 |  | 05/30/2022 |  | MnROAD Mainline - Interstate 94 | 156 | 118884
2223-D-2022 | 2223 | Driving | Rigid | 11/02/2022 | Aggregate | Aggregate | 2:25:00 PM | Clay | 3 | 257 | 70 | 62.4 | 66.2 |  | 05/30/2022 |  | MnROAD Mainline - Interstate 94 | 156 | 118884
2223-P-2022 | 2223 | Passing | Rigid | 11/02/2022 | Aggregate | Aggregate | 1:40:00 PM | Clay | 1 | 257 | 59.2 | 71.3 | 64.9 |  | 05/30/2022 |  | MnROAD Mainline - Interstate 94 | 156 | 38099
2223-P-2022 | 2223 | Passing | Rigid | 11/02/2022 | Aggregate | Aggregate | 2:11:00 PM | Clay | 2 | 257 | 59.2 | 73.2 | 66.2 |  | 05/30/2022 |  | MnROAD Mainline - Interstate 94 | 156 | 38099
2223-P-2022 | 2223 | Passing | Rigid | 11/02/2022 | Aggregate | Aggregate | 2:42:00 PM | Clay | 3 | 257 | 58.6 | 64.3 | 61.7 |  | 05/30/2022 |  | MnROAD Mainline - Interstate 94 | 156 | 38099
2223-D-2022 | 2223 | Driving | Rigid | 12/13/2022 | Aggregate | Aggregate | 8:40:00 AM | Clay | 1 | 257 | 72.6 | 65.6 | 69.4 |  | 05/30/2022 |  | MnROAD Mainline - Interstate 94 | 197 | 242701
2223-P-2022 | 2223 | Passing | Rigid | 12/13/2022 | Aggregate | Aggregate | 8:56:00 AM | Clay | 1 | 257 | 63 | 78.3 | 70.7 |  | 05/30/2022 |  | MnROAD Mainline - Interstate 94 | 197 | 77891
2224-D-2022 | 2224 | Driving | Rigid | 10/12/2022 | Aggregate | Aggregate | 10:45:00 AM | Clay | 1 | 169 | 80.8 | 76.4 | 78.9 |  | 05/30/2022 |  | MnROAD Mainline - Interstate 94 | 135 | 7782
2224-P-2022 | 2224 | Passing | Rigid | 10/12/2022 | Aggregate | Aggregate | 10:45:00 AM | Clay | 1 | 169 | 70 | 85.9 | 78.3 |  | 05/30/2022 |  | MnROAD Mainline - Interstate 94 | 135 | 2332
2224-D-2022 | 2224 | Driving | Rigid | 10/19/2022 | Aggregate | Aggregate | 1:11:00 PM | Clay | 1 | 169 | 78.9 | 71.9 | 75.8 |  | 05/30/2022 |  | MnROAD Mainline - Interstate 94 | 142 | 46471
2224-P-2022 | 2224 | Passing | Rigid | 10/19/2022 | Aggregate | Aggregate | 1:27:00 PM | Clay | 1 | 169 | 74.5 | 104.4 | 89.8 |  | 05/30/2022 |  | MnROAD Mainline - Interstate 94 | 142 | 14891
2224-D-2022 | 2224 | Driving | Rigid | 11/02/2022 | Aggregate | Aggregate | 1:26:00 PM | Clay | 1 | 169 | 76.4 | 79.6 | 77.7 |  | 05/30/2022 |  | MnROAD Mainline - Interstate 94 | 156 | 118884
2224-D-2022 | 2224 | Driving | Rigid | 11/02/2022 | Aggregate | Aggregate | 1:56:00 PM | Clay | 2 | 169 | 73.8 | 79.6 | 77 |  | 05/30/2022 |  | MnROAD Mainline - Interstate 94 | 156 | 118884
2224-D-2022 | 2224 | Driving | Rigid | 11/02/2022 | Aggregate | Aggregate | 2:25:00 PM | Clay | 3 | 169 | 68.1 | 61.7 | 64.9 |  | 05/30/2022 |  | MnROAD Mainline - Interstate 94 | 156 | 118884
2224-P-2022 | 2224 | Passing | Rigid | 11/02/2022 | Aggregate | Aggregate | 1:40:00 PM | Clay | 1 | 169 | 67.5 | 85.3 | 76.4 |  | 05/30/2022 |  | MnROAD Mainline - Interstate 94 | 156 | 38099
2224-P-2022 | 2224 | Passing | Rigid | 11/02/2022 | Aggregate | Aggregate | 2:11:00 PM | Clay | 2 | 169 | 68.1 | 87.8 | 77.7 |  | 05/30/2022 |  | MnROAD Mainline - Interstate 94 | 156 | 38099
2224-P-2022 | 2224 | Passing | Rigid | 11/02/2022 | Aggregate | Aggregate | 2:42:00 PM | Clay | 3 | 169 | 70.7 | 84.7 | 77.7 |  | 05/30/2022 |  | MnROAD Mainline - Interstate 94 | 156 | 38099
2224-D-2022 | 2224 | Driving | Rigid | 12/13/2022 | Aggregate | Aggregate | 8:40:00 AM | Clay | 1 | 169 | 73.8 | 72.6 | 73.2 |  | 05/30/2022 |  | MnROAD Mainline - Interstate 94 | 197 | 242701
2224-P-2022 | 2224 | Passing | Rigid | 12/13/2022 | Aggregate | Aggregate | 8:56:00 AM | Clay | 1 | 169 | 75.1 | 97.4 | 86.6 |  | 05/30/2022 |  | MnROAD Mainline - Interstate 94 | 197 | 77891
2225-D-2022 | 2225 | Driving | Rigid | 10/12/2022 | Aggregate |  | 10:44:00 AM | Clay | 1 | 267 | 42.7 | 48.4 | 45.8 |  | 05/30/2022 |  | MnROAD Mainline - Interstate 94 | 135 | 7782
2225-P-2022 | 2225 | Passing | Rigid | 10/12/2022 | Aggregate |  | 10:44:00 AM | Clay | 1 | 267 | 48.4 | 39.5 | 43.9 |  | 05/30/2022 |  | MnROAD Mainline - Interstate 94 | 135 | 2332
2225-D-2022 | 2225 | Driving | Rigid | 10/19/2022 | Aggregate |  | 1:11:00 PM | Clay | 1 | 267 | 40.1 | 45.8 | 42.7 |  | 05/30/2022 |  | MnROAD Mainline - Interstate 94 | 142 | 46471
2225-P-2022 | 2225 | Passing | Rigid | 10/19/2022 | Aggregate |  | 1:27:00 PM | Clay | 1 | 267 | 40.1 | 42.7 | 41.4 |  | 05/30/2022 |  | MnROAD Mainline - Interstate 94 | 142 | 14891
2225-D-2022 | 2225 | Driving | Rigid | 11/02/2022 | Aggregate |  | 1:26:00 PM | Clay | 1 | 267 | 31.8 | 38.2 | 35 |  | 05/30/2022 |  | MnROAD Mainline - Interstate 94 | 156 | 118884
2225-D-2022 | 2225 | Driving | Rigid | 11/02/2022 | Aggregate |  | 1:56:00 PM | Clay | 2 | 267 | 33.7 | 37.6 | 35.6 |  | 05/30/2022 |  | MnROAD Mainline - Interstate 94 | 156 | 118884
2225-D-2022 | 2225 | Driving | Rigid | 11/02/2022 | Aggregate |  | 2:25:00 PM | Clay | 3 | 267 | 32.5 | 40.1 | 36.3 |  | 05/30/2022 |  | MnROAD Mainline - Interstate 94 | 156 | 118884
2225-P-2022 | 2225 | Passing | Rigid | 11/02/2022 | Aggregate |  | 1:40:00 PM | Clay | 1 | 267 | 43.9 | 34.4 | 39.5 |  | 05/30/2022 |  | MnROAD Mainline - Interstate 94 | 156 | 38099
2225-P-2022 | 2225 | Passing | Rigid | 11/02/2022 | Aggregate |  | 2:11:00 PM | Clay | 2 | 267 | 47.1 | 39.5 | 43.3 |  | 05/30/2022 |  | MnROAD Mainline - Interstate 94 | 156 | 38099
2225-P-2022 | 2225 | Passing | Rigid | 11/02/2022 | Aggregate |  | 2:41:00 PM | Clay | 3 | 267 | 43.3 | 38.2 | 40.7 |  | 05/30/2022 |  | MnROAD Mainline - Interstate 94 | 156 | 38099
2225-D-2022 | 2225 | Driving | Rigid | 12/13/2022 | Aggregate |  | 8:40:00 AM | Clay | 1 | 267 | 40.7 | 45.2 | 42.7 |  | 05/30/2022 |  | MnROAD Mainline - Interstate 94 | 197 | 242701
2225-P-2022 | 2225 | Passing | Rigid | 12/13/2022 | Aggregate |  | 8:56:00 AM | Clay | 1 | 267 | 44.6 | 41.4 | 43.3 |  | 05/30/2022 |  | MnROAD Mainline - Interstate 94 | 197 | 77891
2226-D-2022 | 2226 | Driving | Rigid | 10/12/2022 | Asphalt |  | 10:44:00 AM | Clay | 1 | 120 | 52.2 | 66.2 | 59.2 |  | 05/30/2022 |  | MnROAD Mainline - Interstate 94 | 135 | 7782
2226-P-2022 | 2226 | Passing | Rigid | 10/12/2022 | Asphalt |  | 10:44:00 AM | Clay | 1 | 120 | 56 | 56 | 56 |  | 05/30/2022 |  | MnROAD Mainline - Interstate 94 | 135 | 2332
2226-D-2022 | 2226 | Driving | Rigid | 10/19/2022 | Asphalt |  | 1:11:00 PM | Clay | 1 | 120 | 58.6 | 76.4 | 67.5 |  | 05/30/2022 |  | MnROAD Mainline - Interstate 94 | 142 | 46471
2226-P-2022 | 2226 | Passing | Rigid | 10/19/2022 | Asphalt |  | 1:27:00 PM | Clay | 1 | 120 | 66.8 | 64.3 | 65.6 |  | 05/30/2022 |  | MnROAD Mainline - Interstate 94 | 142 | 14891
2226-D-2022 | 2226 | Driving | Rigid | 11/02/2022 | Asphalt |  | 1:26:00 PM | Clay | 1 | 120 | 58.6 | 74.5 | 66.8 |  | 05/30/2022 |  | MnROAD Mainline - Interstate 94 | 156 | 118884
2226-D-2022 | 2226 | Driving | Rigid | 11/02/2022 | Asphalt |  | 1:56:00 PM | Clay | 2 | 120 | 59.8 | 74.5 | 66.8 |  | 05/30/2022 |  | MnROAD Mainline - Interstate 94 | 156 | 118884
2226-D-2022 | 2226 | Driving | Rigid | 11/02/2022 | Asphalt |  | 2:25:00 PM | Clay | 3 | 120 | 56.7 | 73.2 | 64.9 |  | 05/30/2022 |  | MnROAD Mainline - Interstate 94 | 156 | 118884
2226-P-2022 | 2226 | Passing | Rigid | 11/02/2022 | Asphalt |  | 1:39:00 PM | Clay | 1 | 120 | 61.7 | 63 | 62.4 |  | 05/30/2022 |  | MnROAD Mainline - Interstate 94 | 156 | 38099
2226-P-2022 | 2226 | Passing | Rigid | 11/02/2022 | Asphalt |  | 2:11:00 PM | Clay | 2 | 120 | 61.7 | 68.8 | 65.6 |  | 05/30/2022 |  | MnROAD Mainline - Interstate 94 | 156 | 38099
2226-P-2022 | 2226 | Passing | Rigid | 11/02/2022 | Asphalt |  | 2:41:00 PM | Clay | 3 | 120 | 63 | 68.8 | 65.6 |  | 05/30/2022 |  | MnROAD Mainline - Interstate 94 | 156 | 38099
2226-D-2022 | 2226 | Driving | Rigid | 12/13/2022 | Asphalt |  | 8:40:00 AM | Clay | 1 | 120 | 62.4 | 76.4 | 69.4 |  | 05/30/2022 |  | MnROAD Mainline - Interstate 94 | 197 | 242701
2226-P-2022 | 2226 | Passing | Rigid | 12/13/2022 | Asphalt |  | 8:56:00 AM | Clay | 1 | 120 | 59.2 | 64.9 | 62.4 |  | 05/30/2022 |  | MnROAD Mainline - Interstate 94 | 197 | 77891
2227-D-2022 | 2227 | Driving | Rigid | 10/12/2022 | Asphalt |  | 10:44:00 AM | Clay | 1 | 139 | 110.8 | 110.1 | 110.8 |  | 05/30/2022 |  | MnROAD Mainline - Interstate 94 | 135 | 7782
2227-P-2022 | 2227 | Passing | Rigid | 10/12/2022 | Asphalt |  | 10:44:00 AM | Clay | 1 | 139 | 101.2 | 81.5 | 91.7 |  | 05/30/2022 |  | MnROAD Mainline - Interstate 94 | 135 | 2332
2227-D-2022 | 2227 | Driving | Rigid | 10/19/2022 | Asphalt |  | 1:11:00 PM | Clay | 1 | 139 | 70.7 | 73.2 | 71.9 |  | 05/30/2022 |  | MnROAD Mainline - Interstate 94 | 142 | 46471
2227-P-2022 | 2227 | Passing | Rigid | 10/19/2022 | Asphalt |  | 1:27:00 PM | Clay | 1 | 139 | 102.5 | 86.6 | 94.9 |  | 05/30/2022 |  | MnROAD Mainline - Interstate 94 | 142 | 14891
2227-D-2022 | 2227 | Driving | Rigid | 11/02/2022 | Asphalt |  | 1:26:00 PM | Clay | 1 | 139 | 68.8 | 70 | 69.4 |  | 05/30/2022 |  | MnROAD Mainline - Interstate 94 | 156 | 118884
2227-D-2022 | 2227 | Driving | Rigid | 11/02/2022 | Asphalt |  | 1:56:00 PM | Clay | 2 | 139 | 68.8 | 73.8 | 71.3 |  | 05/30/2022 |  | MnROAD Mainline - Interstate 94 | 156 | 118884
2227-D-2022 | 2227 | Driving | Rigid | 11/02/2022 | Asphalt |  | 2:25:00 PM | Clay | 3 | 139 | 96.1 | 92.3 | 94.2 |  | 05/30/2022 |  | MnROAD Mainline - Interstate 94 | 156 | 118884
2227-P-2022 | 2227 | Passing | Rigid | 11/02/2022 | Asphalt |  | 1:39:00 PM | Clay | 1 | 139 | 110.1 | 89.8 | 99.9 |  | 05/30/2022 |  | MnROAD Mainline - Interstate 94 | 156 | 38099
2227-P-2022 | 2227 | Passing | Rigid | 11/02/2022 | Asphalt |  | 2:11:00 PM | Clay | 2 | 139 | 92.3 | 75.1 | 84 |  | 05/30/2022 |  | MnROAD Mainline - Interstate 94 | 156 | 38099
2227-P-2022 | 2227 | Passing | Rigid | 11/02/2022 | Asphalt |  | 2:41:00 PM | Clay | 3 | 139 | 91 | 80.2 | 85.3 |  | 05/30/2022 |  | MnROAD Mainline - Interstate 94 | 156 | 38099
2227-D-2022 | 2227 | Driving | Rigid | 12/13/2022 | Asphalt |  | 8:40:00 AM | Clay | 1 | 139 | 68.8 | 78.3 | 73.2 |  | 05/30/2022 |  | MnROAD Mainline - Interstate 94 | 197 | 242701
2227-P-2022 | 2227 | Passing | Rigid | 12/13/2022 | Asphalt |  | 8:56:00 AM | Clay | 1 | 139 | 78.9 | 71.9 | 75.8 |  | 05/30/2022 |  | MnROAD Mainline - Interstate 94 | 197 | 77891
2228-D-2022 | 2228 | Driving | Flexible | 10/12/2022 | Aggregate | Aggregate | 10:44:00 AM | Clay | 1 | 270 | 46.5 | 42 | 43.9 |  | 10/12/2022 |  | MnROAD Mainline - Interstate 94 | 0 | 5073
2228-P-2022 | 2228 | Passing | Flexible | 10/12/2022 | Aggregate | Aggregate | 10:44:00 AM | Clay | 1 | 270 | 33.1 | 45.2 | 38.8 |  | 10/12/2022 |  | MnROAD Mainline - Interstate 94 | 0 | 1676
2228-D-2022 | 2228 | Driving | Flexible | 10/19/2022 | Aggregate | Aggregate | 1:11:00 PM | Clay | 1 | 270 | 45.8 | 38.2 | 42 |  | 10/12/2022 |  | MnROAD Mainline - Interstate 94 | 7 | 30517
2228-P-2022 | 2228 | Passing | Flexible | 10/19/2022 | Aggregate | Aggregate | 1:26:00 PM | Clay | 1 | 270 | 35 | 44.6 | 40.1 |  | 10/12/2022 |  | MnROAD Mainline - Interstate 94 | 7 | 11033
2228-D-2022 | 2228 | Driving | Flexible | 11/02/2022 | Aggregate | Aggregate | 1:25:00 PM | Clay | 1 | 270 | 43.3 | 41.4 | 42.7 |  | 10/12/2022 |  | MnROAD Mainline - Interstate 94 | 21 | 78036
2228-D-2022 | 2228 | Driving | Flexible | 11/02/2022 | Aggregate | Aggregate | 1:55:00 PM | Clay | 2 | 270 | 42.7 | 38.8 | 40.7 |  | 10/12/2022 |  | MnROAD Mainline - Interstate 94 | 21 | 78036
2228-D-2022 | 2228 | Driving | Flexible | 11/02/2022 | Aggregate | Aggregate | 2:25:00 PM | Clay | 3 | 270 | 50.3 | 42 | 46.5 |  | 10/12/2022 |  | MnROAD Mainline - Interstate 94 | 21 | 78036
2228-P-2022 | 2228 | Passing | Flexible | 11/02/2022 | Aggregate | Aggregate | 1:39:00 PM | Clay | 1 | 270 | 47.7 | 53.5 | 50.9 |  | 10/12/2022 |  | MnROAD Mainline - Interstate 94 | 21 | 28201
2228-P-2022 | 2228 | Passing | Flexible | 11/02/2022 | Aggregate | Aggregate | 2:11:00 PM | Clay | 2 | 270 | 36.9 | 44.6 | 40.7 |  | 10/12/2022 |  | MnROAD Mainline - Interstate 94 | 21 | 28201
2228-P-2022 | 2228 | Passing | Flexible | 11/02/2022 | Aggregate | Aggregate | 2:41:00 PM | Clay | 3 | 270 | 34.4 | 43.3 | 38.8 |  | 10/12/2022 |  | MnROAD Mainline - Interstate 94 | 21 | 28201
2228-D-2022 | 2228 | Driving | Flexible | 12/13/2022 | Aggregate | Aggregate | 8:40:00 AM | Clay | 1 | 270 | 50.3 | 43.9 | 47.1 |  | 10/12/2022 |  | MnROAD Mainline - Interstate 94 | 62 | 159560
2228-P-2022 | 2228 | Passing | Flexible | 12/13/2022 | Aggregate | Aggregate | 8:56:00 AM | Clay | 1 | 270 | 40.7 | 51.6 | 46.5 |  | 10/12/2022 |  | MnROAD Mainline - Interstate 94 | 62 | 57840
2229-D-2022 | 2229 | Driving | Flexible | 10/12/2022 | Aggregate | Aggregate | 10:44:00 AM | Clay | 1 | 260 | 40.1 | 36.3 | 38.2 |  | 10/12/2022 |  | MnROAD Mainline - Interstate 94 | 0 | 5073
2229-P-2022 | 2229 | Passing | Flexible | 10/12/2022 | Aggregate | Aggregate | 10:44:00 AM | Clay | 1 | 260 | 29.9 | 31.8 | 30.6 |  | 10/12/2022 |  | MnROAD Mainline - Interstate 94 | 0 | 1676
2229-D-2022 | 2229 | Driving | Flexible | 10/19/2022 | Aggregate | Aggregate | 1:11:00 PM | Clay | 1 | 260 | 29.3 | 24.8 | 26.7 |  | 10/12/2022 |  | MnROAD Mainline - Interstate 94 | 7 | 30517
2229-P-2022 | 2229 | Passing | Flexible | 10/19/2022 | Aggregate | Aggregate | 1:26:00 PM | Clay | 1 | 260 | 30.6 | 34.4 | 32.5 |  | 10/12/2022 |  | MnROAD Mainline - Interstate 94 | 7 | 11033
2229-D-2022 | 2229 | Driving | Flexible | 11/02/2022 | Aggregate | Aggregate | 1:25:00 PM | Clay | 1 | 260 | 30.6 | 28 | 29.3 |  | 10/12/2022 |  | MnROAD Mainline - Interstate 94 | 21 | 78036
2229-D-2022 | 2229 | Driving | Flexible | 11/02/2022 | Aggregate | Aggregate | 1:55:00 PM | Clay | 2 | 260 | 35 | 32.5 | 33.7 |  | 10/12/2022 |  | MnROAD Mainline - Interstate 94 | 21 | 78036
2229-D-2022 | 2229 | Driving | Flexible | 11/02/2022 | Aggregate | Aggregate | 2:25:00 PM | Clay | 3 | 260 | 30.6 | 29.3 | 29.9 |  | 10/12/2022 |  | MnROAD Mainline - Interstate 94 | 21 | 78036
2229-P-2022 | 2229 | Passing | Flexible | 11/02/2022 | Aggregate | Aggregate | 1:39:00 PM | Clay | 1 | 260 | 31.2 | 34.4 | 32.5 |  | 10/12/2022 |  | MnROAD Mainline - Interstate 94 | 21 | 28201
2229-P-2022 | 2229 | Passing | Flexible | 11/02/2022 | Aggregate | Aggregate | 2:11:00 PM | Clay | 2 | 260 | 31.2 | 33.1 | 32.5 |  | 10/12/2022 |  | MnROAD Mainline - Interstate 94 | 21 | 28201
2229-P-2022 | 2229 | Passing | Flexible | 11/02/2022 | Aggregate | Aggregate | 2:41:00 PM | Clay | 3 | 260 | 29.9 | 33.7 | 31.8 |  | 10/12/2022 |  | MnROAD Mainline - Interstate 94 | 21 | 28201
2229-D-2022 | 2229 | Driving | Flexible | 12/13/2022 | Aggregate | Aggregate | 8:40:00 AM | Clay | 1 | 260 | 28.6 | 29.3 | 28.6 |  | 10/12/2022 |  | MnROAD Mainline - Interstate 94 | 62 | 159560
2229-P-2022 | 2229 | Passing | Flexible | 12/13/2022 | Aggregate | Aggregate | 8:56:00 AM | Clay | 1 | 260 | 31.2 | 33.7 | 32.5 |  | 10/12/2022 |  | MnROAD Mainline - Interstate 94 | 62 | 57840
2230-D-2022 | 2230 | Driving | Flexible | 10/12/2022 | Aggregate | Aggregate | 10:44:00 AM | Clay | 1 | 420 | 47.1 | 32.5 | 39.5 |  | 10/12/2022 |  | MnROAD Mainline - Interstate 94 | 0 | 5073
2230-P-2022 | 2230 | Passing | Flexible | 10/12/2022 | Aggregate | Aggregate | 10:44:00 AM | Clay | 1 | 420 | 52.8 | 47.1 | 49.7 |  | 10/12/2022 |  | MnROAD Mainline - Interstate 94 | 0 | 1676
2230-D-2022 | 2230 | Driving | Flexible | 10/19/2022 | Aggregate | Aggregate | 1:11:00 PM | Clay | 1 | 420 | 45.8 | 33.1 | 39.5 |  | 10/12/2022 |  | MnROAD Mainline - Interstate 94 | 7 | 30517
2230-P-2022 | 2230 | Passing | Flexible | 10/19/2022 | Aggregate | Aggregate | 1:26:00 PM | Clay | 1 | 420 | 49.7 | 43.9 | 47.1 |  | 10/12/2022 |  | MnROAD Mainline - Interstate 94 | 7 | 11033
2230-D-2022 | 2230 | Driving | Flexible | 11/02/2022 | Aggregate | Aggregate | 1:25:00 PM | Clay | 1 | 420 | 55.4 | 43.3 | 49 |  | 10/12/2022 |  | MnROAD Mainline - Interstate 94 | 21 | 78036
2230-D-2022 | 2230 | Driving | Flexible | 11/02/2022 | Aggregate | Aggregate | 1:55:00 PM | Clay | 2 | 420 | 47.1 | 36.9 | 42 |  | 10/12/2022 |  | MnROAD Mainline - Interstate 94 | 21 | 78036
2230-D-2022 | 2230 | Driving | Flexible | 11/02/2022 | Aggregate | Aggregate | 2:25:00 PM | Clay | 3 | 420 | 49 | 36.3 | 42.7 |  | 10/12/2022 |  | MnROAD Mainline - Interstate 94 | 21 | 78036
2230-P-2022 | 2230 | Passing | Flexible | 11/02/2022 | Aggregate | Aggregate | 1:39:00 PM | Clay | 1 | 420 | 57.3 | 54.7 | 56 |  | 10/12/2022 |  | MnROAD Mainline - Interstate 94 | 21 | 28201
2230-P-2022 | 2230 | Passing | Flexible | 11/02/2022 | Aggregate | Aggregate | 2:11:00 PM | Clay | 2 | 420 | 52.8 | 45.2 | 49 |  | 10/12/2022 |  | MnROAD Mainline - Interstate 94 | 21 | 28201
2230-P-2022 | 2230 | Passing | Flexible | 11/02/2022 | Aggregate | Aggregate | 2:40:00 PM | Clay | 3 | 420 | 54.7 | 49.7 | 52.2 |  | 10/12/2022 |  | MnROAD Mainline - Interstate 94 | 21 | 28201
2230-D-2022 | 2230 | Driving | Flexible | 12/13/2022 | Aggregate | Aggregate | 8:40:00 AM | Clay | 1 | 420 | 63 | 52.8 | 57.9 |  | 10/12/2022 |  | MnROAD Mainline - Interstate 94 | 62 | 159560
2230-P-2022 | 2230 | Passing | Flexible | 12/13/2022 | Aggregate | Aggregate | 8:55:00 AM | Clay | 1 | 420 | 52.2 | 45.2 | 49 |  | 10/12/2022 |  | MnROAD Mainline - Interstate 94 | 62 | 57840
2231-D-2022 | 2231 | Driving | Flexible | 10/12/2022 | Aggregate | Aggregate | 10:44:00 AM | Clay | 1 | 420 | 69.4 | 57.3 | 63.7 |  | 10/12/2022 |  | MnROAD Mainline - Interstate 94 | 0 | 5073
2231-P-2022 | 2231 | Passing | Flexible | 10/12/2022 | Aggregate | Aggregate | 10:44:00 AM | Clay | 1 | 420 | 71.3 | 71.3 | 71.3 |  | 10/12/2022 |  | MnROAD Mainline - Interstate 94 | 0 | 1676
2231-D-2022 | 2231 | Driving | Flexible | 10/19/2022 | Aggregate | Aggregate | 1:11:00 PM | Clay | 1 | 420 | 70.7 | 57.9 | 64.3 |  | 10/12/2022 |  | MnROAD Mainline - Interstate 94 | 7 | 30517
2231-P-2022 | 2231 | Passing | Flexible | 10/19/2022 | Aggregate | Aggregate | 1:26:00 PM | Clay | 1 | 420 | 72.6 | 70 | 71.3 |  | 10/12/2022 |  | MnROAD Mainline - Interstate 94 | 7 | 11033
2231-D-2022 | 2231 | Driving | Flexible | 11/02/2022 | Aggregate | Aggregate | 1:25:00 PM | Clay | 1 | 420 | 73.8 | 60.5 | 66.8 |  | 10/12/2022 |  | MnROAD Mainline - Interstate 94 | 21 | 78036
2231-D-2022 | 2231 | Driving | Flexible | 11/02/2022 | Aggregate | Aggregate | 1:55:00 PM | Clay | 2 | 420 | 73.2 | 60.5 | 66.8 |  | 10/12/2022 |  | MnROAD Mainline - Interstate 94 | 21 | 78036
2231-D-2022 | 2231 | Driving | Flexible | 11/02/2022 | Aggregate | Aggregate | 2:25:00 PM | Clay | 3 | 420 | 74.5 | 59.8 | 66.8 |  | 10/12/2022 |  | MnROAD Mainline - Interstate 94 | 21 | 78036
2231-P-2022 | 2231 | Passing | Flexible | 11/02/2022 | Aggregate | Aggregate | 1:39:00 PM | Clay | 1 | 420 | 70.7 | 66.8 | 68.8 |  | 10/12/2022 |  | MnROAD Mainline - Interstate 94 | 21 | 28201
2231-P-2022 | 2231 | Passing | Flexible | 11/02/2022 | Aggregate | Aggregate | 2:10:00 PM | Clay | 2 | 420 | 75.8 | 68.1 | 71.9 |  | 10/12/2022 |  | MnROAD Mainline - Interstate 94 | 21 | 28201
2231-P-2022 | 2231 | Passing | Flexible | 11/02/2022 | Aggregate | Aggregate | 2:40:00 PM | Clay | 3 | 420 | 73.8 | 69.4 | 71.9 |  | 10/12/2022 |  | MnROAD Mainline - Interstate 94 | 21 | 28201
2231-D-2022 | 2231 | Driving | Flexible | 12/13/2022 | Aggregate | Aggregate | 8:40:00 AM | Clay | 1 | 420 | 73.2 | 59.8 | 66.2 |  | 10/12/2022 |  | MnROAD Mainline - Interstate 94 | 62 | 159560
2231-P-2022 | 2231 | Passing | Flexible | 12/13/2022 | Aggregate | Aggregate | 8:55:00 AM | Clay | 1 | 420 | 73.2 | 71.9 | 72.6 |  | 10/12/2022 |  | MnROAD Mainline - Interstate 94 | 62 | 57840
2232-D-2022 | 2232 | Driving | Flexible | 10/12/2022 | Aggregate | Aggregate | 10:44:00 AM | Clay | 1 | 420 | 73.2 | 59.2 | 66.2 |  | 10/12/2022 |  | MnROAD Mainline - Interstate 94 | 0 | 5073
2232-P-2022 | 2232 | Passing | Flexible | 10/12/2022 | Aggregate | Aggregate | 10:44:00 AM | Clay | 1 | 420 | 68.8 | 66.8 | 68.1 |  | 10/12/2022 |  | MnROAD Mainline - Interstate 94 | 0 | 1676
2232-D-2022 | 2232 | Driving | Flexible | 10/19/2022 | Aggregate | Aggregate | 1:11:00 PM | Clay | 1 | 420 | 73.2 | 57.9 | 65.6 |  | 10/12/2022 |  | MnROAD Mainline - Interstate 94 | 7 | 30517
2232-P-2022 | 2232 | Passing | Flexible | 10/19/2022 | Aggregate | Aggregate | 1:26:00 PM | Clay | 1 | 420 | 64.3 | 67.5 | 66.2 |  | 10/12/2022 |  | MnROAD Mainline - Interstate 94 | 7 | 11033
2232-D-2022 | 2232 | Driving | Flexible | 11/02/2022 | Aggregate | Aggregate | 1:24:00 PM | Clay | 1 | 420 | 68.1 | 55.4 | 61.7 |  | 10/12/2022 |  | MnROAD Mainline - Interstate 94 | 21 | 78036
2232-D-2022 | 2232 | Driving | Flexible | 11/02/2022 | Aggregate | Aggregate | 1:55:00 PM | Clay | 2 | 420 | 73.2 | 61.7 | 67.5 |  | 10/12/2022 |  | MnROAD Mainline - Interstate 94 | 21 | 78036
2232-D-2022 | 2232 | Driving | Flexible | 11/02/2022 | Aggregate | Aggregate | 2:25:00 PM | Clay | 3 | 420 | 71.3 | 57.3 | 64.3 |  | 10/12/2022 |  | MnROAD Mainline - Interstate 94 | 21 | 78036
2232-P-2022 | 2232 | Passing | Flexible | 11/02/2022 | Aggregate | Aggregate | 1:39:00 PM | Clay | 1 | 420 | 66.8 | 63 | 64.9 |  | 10/12/2022 |  | MnROAD Mainline - Interstate 94 | 21 | 28201
2232-P-2022 | 2232 | Passing | Flexible | 11/02/2022 | Aggregate | Aggregate | 2:10:00 PM | Clay | 2 | 420 | 66.2 | 63 | 64.9 |  | 10/12/2022 |  | MnROAD Mainline - Interstate 94 | 21 | 28201
2232-P-2022 | 2232 | Passing | Flexible | 11/02/2022 | Aggregate | Aggregate | 2:40:00 PM | Clay | 3 | 420 | 65.6 | 64.3 | 64.9 |  | 10/12/2022 |  | MnROAD Mainline - Interstate 94 | 21 | 28201
2232-D-2022 | 2232 | Driving | Flexible | 12/13/2022 | Aggregate | Aggregate | 8:40:00 AM | Clay | 1 | 420 | 71.9 | 60.5 | 66.2 |  | 10/12/2022 |  | MnROAD Mainline - Interstate 94 | 62 | 159560
2232-P-2022 | 2232 | Passing | Flexible | 12/13/2022 | Aggregate | Aggregate | 8:55:00 AM | Clay | 1 | 420 | 67.5 | 65.6 | 66.8 |  | 10/12/2022 |  | MnROAD Mainline - Interstate 94 | 62 | 57840
2233-D-2022 | 2233 | Driving | Flexible | 10/12/2022 | Aggregate | Aggregate | 10:44:00 AM | Clay | 1 | 420 | 59.8 | 59.8 | 59.8 |  | 10/12/2022 |  | MnROAD Mainline - Interstate 94 | 0 | 5073
2233-P-2022 | 2233 | Passing | Flexible | 10/12/2022 | Aggregate | Aggregate | 10:44:00 AM | Clay | 1 | 420 | 71.9 | 57.9 | 64.9 |  | 10/12/2022 |  | MnROAD Mainline - Interstate 94 | 0 | 1676
2233-D-2022 | 2233 | Driving | Flexible | 10/19/2022 | Aggregate | Aggregate | 1:10:00 PM | Clay | 1 | 420 | 52.2 | 56.7 | 54.7 |  | 10/12/2022 |  | MnROAD Mainline - Interstate 94 | 7 | 30517
2233-P-2022 | 2233 | Passing | Flexible | 10/19/2022 | Aggregate | Aggregate | 1:26:00 PM | Clay | 1 | 420 | 69.4 | 55.4 | 62.4 |  | 10/12/2022 |  | MnROAD Mainline - Interstate 94 | 7 | 11033
2233-D-2022 | 2233 | Driving | Flexible | 11/02/2022 | Aggregate | Aggregate | 1:24:00 PM | Clay | 1 | 420 | 52.2 | 56.7 | 54.7 |  | 10/12/2022 |  | MnROAD Mainline - Interstate 94 | 21 | 78036
2233-D-2022 | 2233 | Driving | Flexible | 11/02/2022 | Aggregate | Aggregate | 1:55:00 PM | Clay | 2 | 420 | 54.7 | 64.3 | 59.2 |  | 10/12/2022 |  | MnROAD Mainline - Interstate 94 | 21 | 78036
2233-D-2022 | 2233 | Driving | Flexible | 11/02/2022 | Aggregate | Aggregate | 2:24:00 PM | Clay | 3 | 420 | 52.8 | 58.6 | 55.4 |  | 10/12/2022 |  | MnROAD Mainline - Interstate 94 | 21 | 78036
2233-P-2022 | 2233 | Passing | Flexible | 11/02/2022 | Aggregate | Aggregate | 1:39:00 PM | Clay | 1 | 420 | 70.7 | 56 | 63 |  | 10/12/2022 |  | MnROAD Mainline - Interstate 94 | 21 | 28201
2233-P-2022 | 2233 | Passing | Flexible | 11/02/2022 | Aggregate | Aggregate | 2:10:00 PM | Clay | 2 | 420 | 78.3 | 59.8 | 69.4 |  | 10/12/2022 |  | MnROAD Mainline - Interstate 94 | 21 | 28201
2233-P-2022 | 2233 | Passing | Flexible | 11/02/2022 | Aggregate | Aggregate | 2:40:00 PM | Clay | 3 | 420 | 71.9 | 54.7 | 63 |  | 10/12/2022 |  | MnROAD Mainline - Interstate 94 | 21 | 28201
2233-D-2022 | 2233 | Driving | Flexible | 12/13/2022 | Aggregate | Aggregate | 8:40:00 AM | Clay | 1 | 420 | 52.8 | 57.3 | 54.7 |  | 10/12/2022 |  | MnROAD Mainline - Interstate 94 | 62 | 159560
2233-P-2022 | 2233 | Passing | Flexible | 12/13/2022 | Aggregate | Aggregate | 8:55:00 AM | Clay | 1 | 420 | 76.4 | 59.2 | 67.5 |  | 10/12/2022 |  | MnROAD Mainline - Interstate 94 | 62 | 57840
2234-D-2022 | 2234 | Driving | Flexible | 10/12/2022 | Aggregate | Aggregate | 10:44:00 AM | Clay | 1 | 420 | 62.4 | 58.6 | 60.5 |  | 10/12/2022 |  | MnROAD Mainline - Interstate 94 | 0 | 5073
2234-P-2022 | 2234 | Passing | Flexible | 10/12/2022 | Aggregate | Aggregate | 10:44:00 AM | Clay | 1 | 420 | 56.7 | 59.8 | 58.6 |  | 10/12/2022 |  | MnROAD Mainline - Interstate 94 | 0 | 1676
2234-D-2022 | 2234 | Driving | Flexible | 10/19/2022 | Aggregate | Aggregate | 1:10:00 PM | Clay | 1 | 420 | 62.4 | 61.1 | 61.7 |  | 10/12/2022 |  | MnROAD Mainline - Interstate 94 | 7 | 30517
2234-P-2022 | 2234 | Passing | Flexible | 10/19/2022 | Aggregate | Aggregate | 1:26:00 PM | Clay | 1 | 420 | 59.2 | 59.8 | 59.2 |  | 10/12/2022 |  | MnROAD Mainline - Interstate 94 | 7 | 11033
2234-D-2022 | 2234 | Driving | Flexible | 11/02/2022 | Aggregate | Aggregate | 1:24:00 PM | Clay | 1 | 420 | 66.8 | 65.6 | 66.2 |  | 10/12/2022 |  | MnROAD Mainline - Interstate 94 | 21 | 78036
2234-D-2022 | 2234 | Driving | Flexible | 11/02/2022 | Aggregate | Aggregate | 1:55:00 PM | Clay | 2 | 420 | 75.1 | 64.9 | 70 |  | 10/12/2022 |  | MnROAD Mainline - Interstate 94 | 21 | 78036
2234-D-2022 | 2234 | Driving | Flexible | 11/02/2022 | Aggregate | Aggregate | 2:24:00 PM | Clay | 3 | 420 | 59.8 | 57.9 | 58.6 |  | 10/12/2022 |  | MnROAD Mainline - Interstate 94 | 21 | 78036
2234-P-2022 | 2234 | Passing | Flexible | 11/02/2022 | Aggregate | Aggregate | 1:39:00 PM | Clay | 1 | 420 | 60.5 | 63.7 | 61.7 |  | 10/12/2022 |  | MnROAD Mainline - Interstate 94 | 21 | 28201
2234-P-2022 | 2234 | Passing | Flexible | 11/02/2022 | Aggregate | Aggregate | 2:10:00 PM | Clay | 2 | 420 | 64.9 | 70 | 67.5 |  | 10/12/2022 |  | MnROAD Mainline - Interstate 94 | 21 | 28201
2234-P-2022 | 2234 | Passing | Flexible | 11/02/2022 | Aggregate | Aggregate | 2:40:00 PM | Clay | 3 | 420 | 58.6 | 63 | 61.1 |  | 10/12/2022 |  | MnROAD Mainline - Interstate 94 | 21 | 28201
2234-D-2022 | 2234 | Driving | Flexible | 12/13/2022 | Aggregate | Aggregate | 8:40:00 AM | Clay | 1 | 420 | 66.2 | 61.7 | 64.3 |  | 10/12/2022 |  | MnROAD Mainline - Interstate 94 | 62 | 159560
2234-P-2022 | 2234 | Passing | Flexible | 12/13/2022 | Aggregate | Aggregate | 8:55:00 AM | Clay | 1 | 420 | 67.5 | 72.6 | 70 |  | 10/12/2022 |  | MnROAD Mainline - Interstate 94 | 62 | 57840
2235-D-2022 | 2235 | Driving | Flexible | 10/12/2022 | Aggregate | Aggregate | 10:44:00 AM | Clay | 1 | 420 | 62.4 | 57.3 | 59.8 |  | 10/12/2022 |  | MnROAD Mainline - Interstate 94 | 0 | 5073
2235-P-2022 | 2235 | Passing | Flexible | 10/12/2022 | Aggregate | Aggregate | 10:44:00 AM | Clay | 1 | 420 | 66.2 | 65.6 | 66.2 |  | 10/12/2022 |  | MnROAD Mainline - Interstate 94 | 0 | 1676
2235-D-2022 | 2235 | Driving | Flexible | 10/19/2022 | Aggregate | Aggregate | 1:10:00 PM | Clay | 1 | 420 | 59.8 | 59.8 | 59.8 |  | 10/12/2022 |  | MnROAD Mainline - Interstate 94 | 7 | 30517
2235-P-2022 | 2235 | Passing | Flexible | 10/19/2022 | Aggregate | Aggregate | 1:26:00 PM | Clay | 1 | 420 | 64.9 | 63.7 | 64.3 |  | 10/12/2022 |  | MnROAD Mainline - Interstate 94 | 7 | 11033
2235-D-2022 | 2235 | Driving | Flexible | 11/02/2022 | Aggregate | Aggregate | 1:24:00 PM | Clay | 1 | 420 | 63 | 57.9 | 60.5 |  | 10/12/2022 |  | MnROAD Mainline - Interstate 94 | 21 | 78036
2235-D-2022 | 2235 | Driving | Flexible | 11/02/2022 | Aggregate | Aggregate | 1:55:00 PM | Clay | 2 | 420 | 67.5 | 64.9 | 66.2 |  | 10/12/2022 |  | MnROAD Mainline - Interstate 94 | 21 | 78036
2235-D-2022 | 2235 | Driving | Flexible | 11/02/2022 | Aggregate | Aggregate | 2:24:00 PM | Clay | 3 | 420 | 59.8 | 57.3 | 58.6 |  | 10/12/2022 |  | MnROAD Mainline - Interstate 94 | 21 | 78036
2235-P-2022 | 2235 | Passing | Flexible | 11/02/2022 | Aggregate | Aggregate | 1:38:00 PM | Clay | 1 | 420 | 67.5 | 63 | 65.6 |  | 10/12/2022 |  | MnROAD Mainline - Interstate 94 | 21 | 28201
2235-P-2022 | 2235 | Passing | Flexible | 11/02/2022 | Aggregate | Aggregate | 2:10:00 PM | Clay | 2 | 420 | 69.4 | 63 | 66.2 |  | 10/12/2022 |  | MnROAD Mainline - Interstate 94 | 21 | 28201
2235-P-2022 | 2235 | Passing | Flexible | 11/02/2022 | Aggregate | Aggregate | 2:40:00 PM | Clay | 3 | 420 | 70 | 65.6 | 67.5 |  | 10/12/2022 |  | MnROAD Mainline - Interstate 94 | 21 | 28201
2235-D-2022 | 2235 | Driving | Flexible | 12/13/2022 | Aggregate | Aggregate | 8:39:00 AM | Clay | 1 | 420 | 62.4 | 59.2 | 60.5 |  | 10/12/2022 |  | MnROAD Mainline - Interstate 94 | 62 | 159560
2235-P-2022 | 2235 | Passing | Flexible | 12/13/2022 | Aggregate | Aggregate | 8:55:00 AM | Clay | 1 | 420 | 75.8 | 68.8 | 72.6 |  | 10/12/2022 |  | MnROAD Mainline - Interstate 94 | 62 | 57840
2236-D-2022 | 2236 | Driving | Flexible | 10/12/2022 | Aggregate | Aggregate | 10:44:00 AM | Clay | 1 | 420 | 66.2 | 80.8 | 73.8 |  | 10/12/2022 |  | MnROAD Mainline - Interstate 94 | 0 | 5073
2236-P-2022 | 2236 | Passing | Flexible | 10/12/2022 | Aggregate | Aggregate | 10:44:00 AM | Clay | 1 | 420 | 64.9 | 60.5 | 62.4 |  | 10/12/2022 |  | MnROAD Mainline - Interstate 94 | 0 | 1676
2236-D-2022 | 2236 | Driving | Flexible | 10/19/2022 | Aggregate | Aggregate | 1:10:00 PM | Clay | 1 | 420 | 64.3 | 82.8 | 73.8 |  | 10/12/2022 |  | MnROAD Mainline - Interstate 94 | 7 | 30517
2236-P-2022 | 2236 | Passing | Flexible | 10/19/2022 | Aggregate | Aggregate | 1:26:00 PM | Clay | 1 | 420 | 64.9 | 58.6 | 61.7 |  | 10/12/2022 |  | MnROAD Mainline - Interstate 94 | 7 | 11033
2236-D-2022 | 2236 | Driving | Flexible | 11/02/2022 | Aggregate | Aggregate | 1:24:00 PM | Clay | 1 | 420 | 64.9 | 82.1 | 73.8 |  | 10/12/2022 |  | MnROAD Mainline - Interstate 94 | 21 | 78036
2236-D-2022 | 2236 | Driving | Flexible | 11/02/2022 | Aggregate | Aggregate | 1:55:00 PM | Clay | 2 | 420 | 72.6 | 83.4 | 78.3 |  | 10/12/2022 |  | MnROAD Mainline - Interstate 94 | 21 | 78036
2236-D-2022 | 2236 | Driving | Flexible | 11/02/2022 | Aggregate | Aggregate | 2:24:00 PM | Clay | 3 | 420 | 67.5 | 83.4 | 75.1 |  | 10/12/2022 |  | MnROAD Mainline - Interstate 94 | 21 | 78036
2236-P-2022 | 2236 | Passing | Flexible | 11/02/2022 | Aggregate | Aggregate | 1:38:00 PM | Clay | 1 | 420 | 68.8 | 58.6 | 63.7 |  | 10/12/2022 |  | MnROAD Mainline - Interstate 94 | 21 | 28201
2236-P-2022 | 2236 | Passing | Flexible | 11/02/2022 | Aggregate | Aggregate | 2:10:00 PM | Clay | 2 | 420 | 68.1 | 61.7 | 64.9 |  | 10/12/2022 |  | MnROAD Mainline - Interstate 94 | 21 | 28201
2236-P-2022 | 2236 | Passing | Flexible | 11/02/2022 | Aggregate | Aggregate | 2:40:00 PM | Clay | 3 | 420 | 67.5 | 59.8 | 63.7 |  | 10/12/2022 |  | MnROAD Mainline - Interstate 94 | 21 | 28201
2236-D-2022 | 2236 | Driving | Flexible | 12/13/2022 | Aggregate | Aggregate | 8:39:00 AM | Clay | 1 | 420 | 66.8 | 85.3 | 76.4 |  | 10/12/2022 |  | MnROAD Mainline - Interstate 94 | 62 | 159560
2236-P-2022 | 2236 | Passing | Flexible | 12/13/2022 | Aggregate | Aggregate | 8:55:00 AM | Clay | 1 | 420 | 78.9 | 66.8 | 72.6 |  | 10/12/2022 |  | MnROAD Mainline - Interstate 94 | 62 | 57840
2237-D-2022 | 2237 | Driving | Flexible | 10/12/2022 | Aggregate | Aggregate | 10:44:00 AM | Clay | 1 | 420 | 59.2 | 61.1 | 60.5 |  | 10/12/2022 |  | MnROAD Mainline - Interstate 94 | 0 | 5073
2237-P-2022 | 2237 | Passing | Flexible | 10/12/2022 | Aggregate | Aggregate | 10:44:00 AM | Clay | 1 | 420 | 66.2 | 71.9 | 69.4 |  | 10/12/2022 |  | MnROAD Mainline - Interstate 94 | 0 | 1676
2237-D-2022 | 2237 | Driving | Flexible | 10/19/2022 | Aggregate | Aggregate | 1:10:00 PM | Clay | 1 | 420 | 61.1 | 64.9 | 63 |  | 10/12/2022 |  | MnROAD Mainline - Interstate 94 | 7 | 30517
2237-P-2022 | 2237 | Passing | Flexible | 10/19/2022 | Aggregate | Aggregate | 1:26:00 PM | Clay | 1 | 420 | 68.8 | 72.6 | 70.7 |  | 10/12/2022 |  | MnROAD Mainline - Interstate 94 | 7 | 11033
2237-D-2022 | 2237 | Driving | Flexible | 11/02/2022 | Aggregate | Aggregate | 1:24:00 PM | Clay | 1 | 420 | 59.8 | 60.5 | 60.5 |  | 10/12/2022 |  | MnROAD Mainline - Interstate 94 | 21 | 78036
2237-D-2022 | 2237 | Driving | Flexible | 11/02/2022 | Aggregate | Aggregate | 1:54:00 PM | Clay | 2 | 420 | 60.5 | 64.9 | 63 |  | 10/12/2022 |  | MnROAD Mainline - Interstate 94 | 21 | 78036
2237-D-2022 | 2237 | Driving | Flexible | 11/02/2022 | Aggregate | Aggregate | 2:24:00 PM | Clay | 3 | 420 | 58.6 | 61.7 | 59.8 |  | 10/12/2022 |  | MnROAD Mainline - Interstate 94 | 21 | 78036
2237-P-2022 | 2237 | Passing | Flexible | 11/02/2022 | Aggregate | Aggregate | 1:38:00 PM | Clay | 1 | 420 | 68.1 | 74.5 | 71.3 |  | 10/12/2022 |  | MnROAD Mainline - Interstate 94 | 21 | 28201
2237-P-2022 | 2237 | Passing | Flexible | 11/02/2022 | Aggregate | Aggregate | 2:10:00 PM | Clay | 2 | 420 | 67.5 | 76.4 | 71.9 |  | 10/12/2022 |  | MnROAD Mainline - Interstate 94 | 21 | 28201
2237-P-2022 | 2237 | Passing | Flexible | 11/02/2022 | Aggregate | Aggregate | 2:40:00 PM | Clay | 3 | 420 | 66.2 | 75.1 | 70.7 |  | 10/12/2022 |  | MnROAD Mainline - Interstate 94 | 21 | 28201
2237-D-2022 | 2237 | Driving | Flexible | 12/13/2022 | Aggregate | Aggregate | 8:39:00 AM | Clay | 1 | 420 | 60.5 | 62.4 | 61.7 |  | 10/12/2022 |  | MnROAD Mainline - Interstate 94 | 62 | 159560
2237-P-2022 | 2237 | Passing | Flexible | 12/13/2022 | Aggregate | Aggregate | 8:55:00 AM | Clay | 1 | 420 | 73.8 | 80.2 | 77 |  | 10/12/2022 |  | MnROAD Mainline - Interstate 94 | 62 | 57840
2238-D-2022 | 2238 | Driving | Flexible | 10/12/2022 | Aggregate | Aggregate | 10:43:00 AM | Clay | 1 | 420 | 69.4 | 65.6 | 67.5 |  | 10/12/2022 |  | MnROAD Mainline - Interstate 94 | 0 | 5073
2238-P-2022 | 2238 | Passing | Flexible | 10/12/2022 | Aggregate | Aggregate | 10:43:00 AM | Clay | 1 | 420 | 63 | 76.4 | 70 |  | 10/12/2022 |  | MnROAD Mainline - Interstate 94 | 0 | 1676
2238-D-2022 | 2238 | Driving | Flexible | 10/19/2022 | Aggregate | Aggregate | 1:10:00 PM | Clay | 1 | 420 | 67.5 | 64.9 | 66.2 |  | 10/12/2022 |  | MnROAD Mainline - Interstate 94 | 7 | 30517
2238-P-2022 | 2238 | Passing | Flexible | 10/19/2022 | Aggregate | Aggregate | 1:26:00 PM | Clay | 1 | 420 | 57.3 | 71.9 | 64.9 |  | 10/12/2022 |  | MnROAD Mainline - Interstate 94 | 7 | 11033
2238-D-2022 | 2238 | Driving | Flexible | 11/02/2022 | Aggregate | Aggregate | 1:24:00 PM | Clay | 1 | 420 | 70 | 67.5 | 68.8 |  | 10/12/2022 |  | MnROAD Mainline - Interstate 94 | 21 | 78036
2238-D-2022 | 2238 | Driving | Flexible | 11/02/2022 | Aggregate | Aggregate | 1:54:00 PM | Clay | 2 | 420 | 82.8 | 69.4 | 76.4 |  | 10/12/2022 |  | MnROAD Mainline - Interstate 94 | 21 | 78036
2238-D-2022 | 2238 | Driving | Flexible | 11/02/2022 | Aggregate | Aggregate | 2:24:00 PM | Clay | 3 | 420 | 66.8 | 65.6 | 66.2 |  | 10/12/2022 |  | MnROAD Mainline - Interstate 94 | 21 | 78036
2238-P-2022 | 2238 | Passing | Flexible | 11/02/2022 | Aggregate | Aggregate | 1:38:00 PM | Clay | 1 | 420 | 58.6 | 70.7 | 64.3 |  | 10/12/2022 |  | MnROAD Mainline - Interstate 94 | 21 | 28201
2238-P-2022 | 2238 | Passing | Flexible | 11/02/2022 | Aggregate | Aggregate | 2:10:00 PM | Clay | 2 | 420 | 64.3 | 77 | 70.7 |  | 10/12/2022 |  | MnROAD Mainline - Interstate 94 | 21 | 28201
2238-P-2022 | 2238 | Passing | Flexible | 11/02/2022 | Aggregate | Aggregate | 2:40:00 PM | Clay | 3 | 420 | 59.2 | 71.3 | 65.6 |  | 10/12/2022 |  | MnROAD Mainline - Interstate 94 | 21 | 28201
2238-D-2022 | 2238 | Driving | Flexible | 12/13/2022 | Aggregate | Aggregate | 8:39:00 AM | Clay | 1 | 420 | 64.9 | 65.6 | 65.6 |  | 10/12/2022 |  | MnROAD Mainline - Interstate 94 | 62 | 159560
2238-P-2022 | 2238 | Passing | Flexible | 12/13/2022 | Aggregate | Aggregate | 8:55:00 AM | Clay | 1 | 420 | 52.8 | 64.9 | 58.6 |  | 10/12/2022 |  | MnROAD Mainline - Interstate 94 | 62 | 57840
2239-D-2022 | 2239 | Driving | Flexible | 10/12/2022 | Aggregate | Aggregate | 10:43:00 AM | Clay | 1 | 420 | 59.2 | 50.9 | 55.4 |  | 10/12/2022 |  | MnROAD Mainline - Interstate 94 | 0 | 5073
2239-P-2022 | 2239 | Passing | Flexible | 10/12/2022 | Aggregate | Aggregate | 10:43:00 AM | Clay | 1 | 420 | 47.7 | 61.7 | 54.7 |  | 10/12/2022 |  | MnROAD Mainline - Interstate 94 | 0 | 1676
2239-D-2022 | 2239 | Driving | Flexible | 10/19/2022 | Aggregate | Aggregate | 1:10:00 PM | Clay | 1 | 420 | 58.6 | 51.6 | 54.7 |  | 10/12/2022 |  | MnROAD Mainline - Interstate 94 | 7 | 30517
2239-P-2022 | 2239 | Passing | Flexible | 10/19/2022 | Aggregate | Aggregate | 1:26:00 PM | Clay | 1 | 420 | 51.6 | 58.6 | 54.7 |  | 10/12/2022 |  | MnROAD Mainline - Interstate 94 | 7 | 11033
2239-D-2022 | 2239 | Driving | Flexible | 11/02/2022 | Aggregate | Aggregate | 1:24:00 PM | Clay | 1 | 420 | 58.6 | 49.7 | 54.1 |  | 10/12/2022 |  | MnROAD Mainline - Interstate 94 | 21 | 78036
2239-D-2022 | 2239 | Driving | Flexible | 11/02/2022 | Aggregate | Aggregate | 1:54:00 PM | Clay | 2 | 420 | 58.6 | 50.9 | 54.7 |  | 10/12/2022 |  | MnROAD Mainline - Interstate 94 | 21 | 78036
2239-D-2022 | 2239 | Driving | Flexible | 11/02/2022 | Aggregate | Aggregate | 2:24:00 PM | Clay | 3 | 420 | 57.9 | 50.9 | 54.7 |  | 10/12/2022 |  | MnROAD Mainline - Interstate 94 | 21 | 78036
2239-P-2022 | 2239 | Passing | Flexible | 11/02/2022 | Aggregate | Aggregate | 1:38:00 PM | Clay | 1 | 420 | 51.6 | 59.8 | 56 |  | 10/12/2022 |  | MnROAD Mainline - Interstate 94 | 21 | 28201
2239-P-2022 | 2239 | Passing | Flexible | 11/02/2022 | Aggregate | Aggregate | 2:10:00 PM | Clay | 2 | 420 | 52.8 | 63 | 57.9 |  | 10/12/2022 |  | MnROAD Mainline - Interstate 94 | 21 | 28201
2239-P-2022 | 2239 | Passing | Flexible | 11/02/2022 | Aggregate | Aggregate | 2:40:00 PM | Clay | 3 | 420 | 52.8 | 63.7 | 58.6 |  | 10/12/2022 |  | MnROAD Mainline - Interstate 94 | 21 | 28201
2239-D-2022 | 2239 | Driving | Flexible | 12/13/2022 | Aggregate | Aggregate | 8:39:00 AM | Clay | 1 | 420 | 58.6 | 52.8 | 56 |  | 10/12/2022 |  | MnROAD Mainline - Interstate 94 | 62 | 159560
2239-P-2022 | 2239 | Passing | Flexible | 12/13/2022 | Aggregate | Aggregate | 8:55:00 AM | Clay | 1 | 420 | 59.2 | 61.1 | 59.8 |  | 10/12/2022 |  | MnROAD Mainline - Interstate 94 | 62 | 57840
3301-I-2021 | 3301 | Inside | Flexible | 07/02/2021 | Aggregate |  | 1:49:00 PM | Clay | 1 | 50 | 123.5 | 113.3 | 118.4 |  | 06/01/2021 |  | MnROAD Low Volume Road | 31 | 1254
3301-I-2021 | 3301 | Inside | Flexible | 07/02/2021 | Aggregate |  | 1:53:00 PM | Clay | 2 | 50 | 126.7 | 113.3 | 119.7 |  | 06/01/2021 |  | MnROAD Low Volume Road | 31 | 1254
3301-I-2021 | 3301 | Inside | Flexible | 07/02/2021 | Aggregate |  | 1:57:00 PM | Clay | 3 | 50 | 122.2 | 113.3 | 117.8 |  | 06/01/2021 |  | MnROAD Low Volume Road | 31 | 1254
3301-O-2021 | 3301 | Outside | Flexible | 07/02/2021 | Aggregate |  | 2:00:00 PM | Clay | 1 | 50 | 113.9 | 108.2 | 111.4 |  | 06/01/2021 |  | MnROAD Low Volume Road | 31
3301-O-2021 | 3301 | Outside | Flexible | 07/02/2021 | Aggregate |  | 2:05:00 PM | Clay | 2 | 50 | 115.2 | 108.2 | 111.4 |  | 06/01/2021 |  | MnROAD Low Volume Road | 31
3301-O-2021 | 3301 | Outside | Flexible | 07/02/2021 | Aggregate |  | 2:09:00 PM | Clay | 3 | 50 | 107.6 | 111.4 | 109.5 |  | 06/01/2021 |  | MnROAD Low Volume Road | 31
3301-I-2021 | 3301 | Inside | Flexible | 07/16/2021 | Aggregate |  | 10:09:00 AM | Clay | 1 | 50 | 122.9 | 116.5 | 119.7 |  | 06/01/2021 |  | MnROAD Low Volume Road | 45 | 1784
3301-I-2021 | 3301 | Inside | Flexible | 07/16/2021 | Aggregate |  | 10:14:00 AM | Clay | 2 | 50 | 122.9 | 117.1 | 119.7 |  | 06/01/2021 |  | MnROAD Low Volume Road | 45 | 1784
3301-I-2021 | 3301 | Inside | Flexible | 07/16/2021 | Aggregate |  | 10:18:00 AM | Clay | 3 | 50 | 123.5 | 115.9 | 119.7 |  | 06/01/2021 |  | MnROAD Low Volume Road | 45 | 1784
3301-O-2021 | 3301 | Outside | Flexible | 07/16/2021 | Aggregate |  | 10:22:00 AM | Clay | 1 | 50 | 105 | 109.5 | 106.9 |  | 06/01/2021 |  | MnROAD Low Volume Road | 45
3301-O-2021 | 3301 | Outside | Flexible | 07/16/2021 | Aggregate |  | 10:32:00 AM | Clay | 3 | 50 | 105 | 110.1 | 107.6 |  | 06/01/2021 |  | MnROAD Low Volume Road | 45
3301-I-2021 | 3301 | Inside | Flexible | 08/03/2021 | Aggregate |  | 3:48:00 PM | Clay | 1 | 50 | 127.3 | 115.2 | 121 |  | 06/01/2021 |  | MnROAD Low Volume Road | 63 | 2536
3301-I-2021 | 3301 | Inside | Flexible | 08/03/2021 | Aggregate |  | 3:52:00 PM | Clay | 2 | 50 | 126.7 | 115.9 | 121.6 |  | 06/01/2021 |  | MnROAD Low Volume Road | 63 | 2536
3301-I-2021 | 3301 | Inside | Flexible | 08/03/2021 | Aggregate |  | 3:56:00 PM | Clay | 3 | 50 | 125.4 | 112.7 | 119 |  | 06/01/2021 |  | MnROAD Low Volume Road | 63 | 2536
3301-I-2021 | 3301 | Inside | Flexible | 09/01/2021 | Aggregate |  | 9:39:00 AM | Clay | 1 | 50 | 125.4 | 113.9 | 119.7 |  | 06/01/2021 |  | MnROAD Low Volume Road | 92 | 3658
3301-I-2021 | 3301 | Inside | Flexible | 09/01/2021 | Aggregate |  | 9:43:00 AM | Clay | 2 | 50 | 124.8 | 115.9 | 120.3 |  | 06/01/2021 |  | MnROAD Low Volume Road | 92 | 3658
3301-I-2021 | 3301 | Inside | Flexible | 10/22/2021 | Aggregate |  | 3:13:00 PM | Clay | 1 | 50 | 125.4 | 108.9 | 117.1 |  | 06/01/2021 |  | MnROAD Low Volume Road | 143 | 6088
3301-I-2021 | 3301 | Inside | Flexible | 10/22/2021 | Aggregate |  | 3:18:00 PM | Clay | 2 | 50 | 124.8 | 112 | 118.4 |  | 06/01/2021 |  | MnROAD Low Volume Road | 143 | 6088
3301-I-2021 | 3301 | Inside | Flexible | 10/22/2021 | Aggregate |  | 3:22:00 PM | Clay | 3 | 750 | 124.1 | 108.9 | 116.5 |  | 06/01/2021 |  | MnROAD Low Volume Road | 143 | 6088
3301-O-2021 | 3301 | Outside | Flexible | 10/22/2021 | Aggregate |  | 3:26:00 PM | Clay | 1 | 50 | 103.1 | 112.7 | 107.6 |  | 06/01/2021 |  | MnROAD Low Volume Road | 143
3301-O-2021 | 3301 | Outside | Flexible | 10/22/2021 | Aggregate |  | 3:31:00 PM | Clay | 2 | 50 | 103.1 | 112 | 107.6 |  | 06/01/2021 |  | MnROAD Low Volume Road | 143
3301-O-2021 | 3301 | Outside | Flexible | 10/22/2021 | Aggregate |  | 3:36:00 PM | Clay | 3 | 50 | 103.1 | 113.9 | 108.9 |  | 06/01/2021 |  | MnROAD Low Volume Road | 143
3301-I-2021 | 3301 | Inside | Flexible | 11/19/2021 | Aggregate |  | 12:33:00 PM | Clay | 1 | 50 | 124.8 | 109.5 | 117.1 |  | 06/01/2021 |  | MnROAD Low Volume Road | 171 | 6887
3301-I-2021 | 3301 | Inside | Flexible | 11/19/2021 | Aggregate |  | 12:45:00 PM | Clay | 2 | 50 | 126.7 | 110.8 | 118.4 |  | 06/01/2021 |  | MnROAD Low Volume Road | 171 | 6887
3301-I-2021 | 3301 | Inside | Flexible | 11/19/2021 | Aggregate |  | 12:50:00 PM | Clay | 3 | 50 | 126.7 | 112 | 119.7 |  | 06/01/2021 |  | MnROAD Low Volume Road | 171 | 6887
3301-O-2021 | 3301 | Outside | Flexible | 11/19/2021 | Aggregate |  | 12:54:00 PM | Clay | 1 | 750 | 104.4 | 108.2 | 106.3 |  | 06/01/2021 |  | MnROAD Low Volume Road | 171
3301-O-2021 | 3301 | Outside | Flexible | 11/19/2021 | Aggregate |  | 12:59:00 PM | Clay | 2 | 50 | 103.8 | 109.5 | 106.3 |  | 06/01/2021 |  | MnROAD Low Volume Road | 171
3301-O-2021 | 3301 | Outside | Flexible | 11/19/2021 | Aggregate |  | 1:04:00 PM | Clay | 3 | 50 | 101.2 | 109.5 | 105 |  | 06/01/2021 |  | MnROAD Low Volume Road | 171
3302-I-2021 | 3302 | Inside | Flexible | 07/02/2021 | Aggregate |  | 1:49:00 PM | Clay | 1 | 50 | 123.5 | 113.3 | 118.4 |  | 06/01/2021 |  | MnROAD Low Volume Road | 31 | 1254
3302-I-2021 | 3302 | Inside | Flexible | 07/02/2021 | Aggregate |  | 1:53:00 PM | Clay | 2 | 50 | 126.7 | 113.3 | 119.7 |  | 06/01/2021 |  | MnROAD Low Volume Road | 31 | 1254
3302-I-2021 | 3302 | Inside | Flexible | 07/02/2021 | Aggregate |  | 1:57:00 PM | Clay | 3 | 50 | 122.2 | 113.3 | 117.8 |  | 06/01/2021 |  | MnROAD Low Volume Road | 31 | 1254
3302-O-2021 | 3302 | Outside | Flexible | 07/02/2021 | Aggregate |  | 2:00:00 PM | Clay | 1 | 50 | 113.9 | 108.2 | 111.4 |  | 06/01/2021 |  | MnROAD Low Volume Road | 31
3302-O-2021 | 3302 | Outside | Flexible | 07/02/2021 | Aggregate |  | 2:05:00 PM | Clay | 2 | 50 | 115.2 | 108.2 | 111.4 |  | 06/01/2021 |  | MnROAD Low Volume Road | 31
3302-O-2021 | 3302 | Outside | Flexible | 07/02/2021 | Aggregate |  | 2:09:00 PM | Clay | 3 | 50 | 107.6 | 111.4 | 109.5 |  | 06/01/2021 |  | MnROAD Low Volume Road | 31
3302-I-2021 | 3302 | Inside | Flexible | 07/16/2021 | Aggregate |  | 10:09:00 AM | Clay | 1 | 50 | 122.9 | 116.5 | 119.7 |  | 06/01/2021 |  | MnROAD Low Volume Road | 45 | 1784
3302-I-2021 | 3302 | Inside | Flexible | 07/16/2021 | Aggregate |  | 10:14:00 AM | Clay | 2 | 50 | 122.9 | 117.1 | 119.7 |  | 06/01/2021 |  | MnROAD Low Volume Road | 45 | 1784
3302-I-2021 | 3302 | Inside | Flexible | 07/16/2021 | Aggregate |  | 10:18:00 AM | Clay | 3 | 50 | 123.5 | 115.9 | 119.7 |  | 06/01/2021 |  | MnROAD Low Volume Road | 45 | 1784
3302-O-2021 | 3302 | Outside | Flexible | 07/16/2021 | Aggregate |  | 10:22:00 AM | Clay | 1 | 50 | 105 | 109.5 | 106.9 |  | 06/01/2021 |  | MnROAD Low Volume Road | 45
3302-O-2021 | 3302 | Outside | Flexible | 07/16/2021 | Aggregate |  | 10:32:00 AM | Clay | 3 | 50 | 105 | 110.1 | 107.6 |  | 06/01/2021 |  | MnROAD Low Volume Road | 45
3302-I-2021 | 3302 | Inside | Flexible | 08/03/2021 | Aggregate |  | 3:48:00 PM | Clay | 1 | 50 | 127.3 | 115.2 | 121 |  | 06/01/2021 |  | MnROAD Low Volume Road | 63 | 2536
3302-I-2021 | 3302 | Inside | Flexible | 08/03/2021 | Aggregate |  | 3:52:00 PM | Clay | 2 | 50 | 126.7 | 115.9 | 121.6 |  | 06/01/2021 |  | MnROAD Low Volume Road | 63 | 2536
3302-I-2021 | 3302 | Inside | Flexible | 08/03/2021 | Aggregate |  | 3:56:00 PM | Clay | 3 | 50 | 125.4 | 112.7 | 119 |  | 06/01/2021 |  | MnROAD Low Volume Road | 63 | 2536
3302-I-2021 | 3302 | Inside | Flexible | 09/01/2021 | Aggregate |  | 9:39:00 AM | Clay | 1 | 50 | 125.4 | 113.9 | 119.7 |  | 06/01/2021 |  | MnROAD Low Volume Road | 92 | 3658
3302-I-2021 | 3302 | Inside | Flexible | 09/01/2021 | Aggregate |  | 9:43:00 AM | Clay | 2 | 50 | 124.8 | 115.9 | 120.3 |  | 06/01/2021 |  | MnROAD Low Volume Road | 92 | 3658
3302-I-2021 | 3302 | Inside | Flexible | 10/22/2021 | Aggregate |  | 3:13:00 PM | Clay | 1 | 50 | 125.4 | 108.9 | 117.1 |  | 06/01/2021 |  | MnROAD Low Volume Road | 143 | 6088
3302-I-2021 | 3302 | Inside | Flexible | 10/22/2021 | Aggregate |  | 3:18:00 PM | Clay | 2 | 50 | 124.8 | 112 | 118.4 |  | 06/01/2021 |  | MnROAD Low Volume Road | 143 | 6088
3302-I-2021 | 3302 | Inside | Flexible | 10/22/2021 | Aggregate |  | 3:22:00 PM | Clay | 3 | 750 | 124.1 | 108.9 | 116.5 |  | 06/01/2021 |  | MnROAD Low Volume Road | 143 | 6088
3302-O-2021 | 3302 | Outside | Flexible | 10/22/2021 | Aggregate |  | 3:26:00 PM | Clay | 1 | 50 | 103.1 | 112.7 | 107.6 |  | 06/01/2021 |  | MnROAD Low Volume Road | 143
3302-O-2021 | 3302 | Outside | Flexible | 10/22/2021 | Aggregate |  | 3:31:00 PM | Clay | 2 | 50 | 103.1 | 112 | 107.6 |  | 06/01/2021 |  | MnROAD Low Volume Road | 143
3302-O-2021 | 3302 | Outside | Flexible | 10/22/2021 | Aggregate |  | 3:36:00 PM | Clay | 3 | 50 | 103.1 | 113.9 | 108.9 |  | 06/01/2021 |  | MnROAD Low Volume Road | 143
3302-I-2021 | 3302 | Inside | Flexible | 11/19/2021 | Aggregate |  | 12:33:00 PM | Clay | 1 | 50 | 124.8 | 109.5 | 117.1 |  | 06/01/2021 |  | MnROAD Low Volume Road | 171 | 6887
3302-I-2021 | 3302 | Inside | Flexible | 11/19/2021 | Aggregate |  | 12:45:00 PM | Clay | 2 | 50 | 126.7 | 110.8 | 118.4 |  | 06/01/2021 |  | MnROAD Low Volume Road | 171 | 6887
3302-I-2021 | 3302 | Inside | Flexible | 11/19/2021 | Aggregate |  | 12:50:00 PM | Clay | 3 | 50 | 126.7 | 112 | 119.7 |  | 06/01/2021 |  | MnROAD Low Volume Road | 171 | 6887
3302-O-2021 | 3302 | Outside | Flexible | 11/19/2021 | Aggregate |  | 12:54:00 PM | Clay | 1 | 750 | 104.4 | 108.2 | 106.3 |  | 06/01/2021 |  | MnROAD Low Volume Road | 171
3302-O-2021 | 3302 | Outside | Flexible | 11/19/2021 | Aggregate |  | 12:59:00 PM | Clay | 2 | 50 | 103.8 | 109.5 | 106.3 |  | 06/01/2021 |  | MnROAD Low Volume Road | 171
3302-O-2021 | 3302 | Outside | Flexible | 11/19/2021 | Aggregate |  | 1:04:00 PM | Clay | 3 | 50 | 101.2 | 109.5 | 105 |  | 06/01/2021 |  | MnROAD Low Volume Road | 171
3303-I-2021 | 3303 | Inside | Flexible | 07/02/2021 | Aggregate |  | 1:49:00 PM | Clay | 1 | 50 | 123.5 | 113.3 | 118.4 |  | 06/01/2021 |  | MnROAD Low Volume Road | 31 | 1254
3303-I-2021 | 3303 | Inside | Flexible | 07/02/2021 | Aggregate |  | 1:53:00 PM | Clay | 2 | 50 | 126.7 | 113.3 | 119.7 |  | 06/01/2021 |  | MnROAD Low Volume Road | 31 | 1254
3303-I-2021 | 3303 | Inside | Flexible | 07/02/2021 | Aggregate |  | 1:57:00 PM | Clay | 3 | 50 | 122.2 | 113.3 | 117.8 |  | 06/01/2021 |  | MnROAD Low Volume Road | 31 | 1254
3303-O-2021 | 3303 | Outside | Flexible | 07/02/2021 | Aggregate |  | 2:00:00 PM | Clay | 1 | 50 | 113.9 | 108.2 | 111.4 |  | 06/01/2021 |  | MnROAD Low Volume Road | 31
3303-O-2021 | 3303 | Outside | Flexible | 07/02/2021 | Aggregate |  | 2:05:00 PM | Clay | 2 | 50 | 115.2 | 108.2 | 111.4 |  | 06/01/2021 |  | MnROAD Low Volume Road | 31
3303-O-2021 | 3303 | Outside | Flexible | 07/02/2021 | Aggregate |  | 2:09:00 PM | Clay | 3 | 50 | 107.6 | 111.4 | 109.5 |  | 06/01/2021 |  | MnROAD Low Volume Road | 31
3303-I-2021 | 3303 | Inside | Flexible | 07/16/2021 | Aggregate |  | 10:09:00 AM | Clay | 1 | 50 | 122.9 | 116.5 | 119.7 |  | 06/01/2021 |  | MnROAD Low Volume Road | 45 | 1784
3303-I-2021 | 3303 | Inside | Flexible | 07/16/2021 | Aggregate |  | 10:14:00 AM | Clay | 2 | 50 | 122.9 | 117.1 | 119.7 |  | 06/01/2021 |  | MnROAD Low Volume Road | 45 | 1784
3303-I-2021 | 3303 | Inside | Flexible | 07/16/2021 | Aggregate |  | 10:18:00 AM | Clay | 3 | 50 | 123.5 | 115.9 | 119.7 |  | 06/01/2021 |  | MnROAD Low Volume Road | 45 | 1784
3303-O-2021 | 3303 | Outside | Flexible | 07/16/2021 | Aggregate |  | 10:22:00 AM | Clay | 1 | 50 | 105 | 109.5 | 106.9 |  | 06/01/2021 |  | MnROAD Low Volume Road | 45
3303-O-2021 | 3303 | Outside | Flexible | 07/16/2021 | Aggregate |  | 10:32:00 AM | Clay | 3 | 50 | 105 | 110.1 | 107.6 |  | 06/01/2021 |  | MnROAD Low Volume Road | 45
3303-I-2021 | 3303 | Inside | Flexible | 08/03/2021 | Aggregate |  | 3:48:00 PM | Clay | 1 | 50 | 127.3 | 115.2 | 121 |  | 06/01/2021 |  | MnROAD Low Volume Road | 63 | 2536
3303-I-2021 | 3303 | Inside | Flexible | 08/03/2021 | Aggregate |  | 3:52:00 PM | Clay | 2 | 50 | 126.7 | 115.9 | 121.6 |  | 06/01/2021 |  | MnROAD Low Volume Road | 63 | 2536
3303-I-2021 | 3303 | Inside | Flexible | 08/03/2021 | Aggregate |  | 3:56:00 PM | Clay | 3 | 50 | 125.4 | 112.7 | 119 |  | 06/01/2021 |  | MnROAD Low Volume Road | 63 | 2536
3303-I-2021 | 3303 | Inside | Flexible | 09/01/2021 | Aggregate |  | 9:39:00 AM | Clay | 1 | 50 | 125.4 | 113.9 | 119.7 |  | 06/01/2021 |  | MnROAD Low Volume Road | 92 | 3658
3303-I-2021 | 3303 | Inside | Flexible | 09/01/2021 | Aggregate |  | 9:43:00 AM | Clay | 2 | 50 | 124.8 | 115.9 | 120.3 |  | 06/01/2021 |  | MnROAD Low Volume Road | 92 | 3658
3303-I-2021 | 3303 | Inside | Flexible | 10/22/2021 | Aggregate |  | 3:13:00 PM | Clay | 1 | 50 | 125.4 | 108.9 | 117.1 |  | 06/01/2021 |  | MnROAD Low Volume Road | 143 | 6088
3303-I-2021 | 3303 | Inside | Flexible | 10/22/2021 | Aggregate |  | 3:18:00 PM | Clay | 2 | 50 | 124.8 | 112 | 118.4 |  | 06/01/2021 |  | MnROAD Low Volume Road | 143 | 6088
3303-I-2021 | 3303 | Inside | Flexible | 10/22/2021 | Aggregate |  | 3:22:00 PM | Clay | 3 | 750 | 124.1 | 108.9 | 116.5 |  | 06/01/2021 |  | MnROAD Low Volume Road | 143 | 6088
3303-O-2021 | 3303 | Outside | Flexible | 10/22/2021 | Aggregate |  | 3:26:00 PM | Clay | 1 | 50 | 103.1 | 112.7 | 107.6 |  | 06/01/2021 |  | MnROAD Low Volume Road | 143
3303-O-2021 | 3303 | Outside | Flexible | 10/22/2021 | Aggregate |  | 3:31:00 PM | Clay | 2 | 50 | 103.1 | 112 | 107.6 |  | 06/01/2021 |  | MnROAD Low Volume Road | 143
3303-O-2021 | 3303 | Outside | Flexible | 10/22/2021 | Aggregate |  | 3:36:00 PM | Clay | 3 | 50 | 103.1 | 113.9 | 108.9 |  | 06/01/2021 |  | MnROAD Low Volume Road | 143
3303-I-2021 | 3303 | Inside | Flexible | 11/19/2021 | Aggregate |  | 12:33:00 PM | Clay | 1 | 50 | 124.8 | 109.5 | 117.1 |  | 06/01/2021 |  | MnROAD Low Volume Road | 171 | 6887
3303-I-2021 | 3303 | Inside | Flexible | 11/19/2021 | Aggregate |  | 12:45:00 PM | Clay | 2 | 50 | 126.7 | 110.8 | 118.4 |  | 06/01/2021 |  | MnROAD Low Volume Road | 171 | 6887
3303-I-2021 | 3303 | Inside | Flexible | 11/19/2021 | Aggregate |  | 12:50:00 PM | Clay | 3 | 50 | 126.7 | 112 | 119.7 |  | 06/01/2021 |  | MnROAD Low Volume Road | 171 | 6887
3303-O-2021 | 3303 | Outside | Flexible | 11/19/2021 | Aggregate |  | 12:54:00 PM | Clay | 1 | 750 | 104.4 | 108.2 | 106.3 |  | 06/01/2021 |  | MnROAD Low Volume Road | 171
3303-O-2021 | 3303 | Outside | Flexible | 11/19/2021 | Aggregate |  | 12:59:00 PM | Clay | 2 | 50 | 103.8 | 109.5 | 106.3 |  | 06/01/2021 |  | MnROAD Low Volume Road | 171
3303-O-2021 | 3303 | Outside | Flexible | 11/19/2021 | Aggregate |  | 1:04:00 PM | Clay | 3 | 50 | 101.2 | 109.5 | 105 |  | 06/01/2021 |  | MnROAD Low Volume Road | 171
3304-I-2021 | 3304 | Inside | Flexible | 07/02/2021 | Aggregate |  | 1:49:00 PM | Clay | 1 | 50 | 123.5 | 113.3 | 118.4 |  | 06/01/2021 |  | MnROAD Low Volume Road | 31 | 1254
3304-I-2021 | 3304 | Inside | Flexible | 07/02/2021 | Aggregate |  | 1:53:00 PM | Clay | 2 | 50 | 126.7 | 113.3 | 119.7 |  | 06/01/2021 |  | MnROAD Low Volume Road | 31 | 1254
3304-I-2021 | 3304 | Inside | Flexible | 07/02/2021 | Aggregate |  | 1:57:00 PM | Clay | 3 | 50 | 122.2 | 113.3 | 117.8 |  | 06/01/2021 |  | MnROAD Low Volume Road | 31 | 1254
3304-O-2021 | 3304 | Outside | Flexible | 07/02/2021 | Aggregate |  | 2:00:00 PM | Clay | 1 | 50 | 113.9 | 108.2 | 111.4 |  | 06/01/2021 |  | MnROAD Low Volume Road | 31
3304-O-2021 | 3304 | Outside | Flexible | 07/02/2021 | Aggregate |  | 2:05:00 PM | Clay | 2 | 50 | 115.2 | 108.2 | 111.4 |  | 06/01/2021 |  | MnROAD Low Volume Road | 31
3304-O-2021 | 3304 | Outside | Flexible | 07/02/2021 | Aggregate |  | 2:09:00 PM | Clay | 3 | 50 | 107.6 | 111.4 | 109.5 |  | 06/01/2021 |  | MnROAD Low Volume Road | 31
3304-I-2021 | 3304 | Inside | Flexible | 07/16/2021 | Aggregate |  | 10:09:00 AM | Clay | 1 | 50 | 122.9 | 116.5 | 119.7 |  | 06/01/2021 |  | MnROAD Low Volume Road | 45 | 1784
3304-I-2021 | 3304 | Inside | Flexible | 07/16/2021 | Aggregate |  | 10:14:00 AM | Clay | 2 | 50 | 122.9 | 117.1 | 119.7 |  | 06/01/2021 |  | MnROAD Low Volume Road | 45 | 1784
3304-I-2021 | 3304 | Inside | Flexible | 07/16/2021 | Aggregate |  | 10:18:00 AM | Clay | 3 | 50 | 123.5 | 115.9 | 119.7 |  | 06/01/2021 |  | MnROAD Low Volume Road | 45 | 1784
3304-O-2021 | 3304 | Outside | Flexible | 07/16/2021 | Aggregate |  | 10:22:00 AM | Clay | 1 | 50 | 105 | 109.5 | 106.9 |  | 06/01/2021 |  | MnROAD Low Volume Road | 45
3304-O-2021 | 3304 | Outside | Flexible | 07/16/2021 | Aggregate |  | 10:32:00 AM | Clay | 3 | 50 | 105 | 110.1 | 107.6 |  | 06/01/2021 |  | MnROAD Low Volume Road | 45
3304-I-2021 | 3304 | Inside | Flexible | 08/03/2021 | Aggregate |  | 3:48:00 PM | Clay | 1 | 50 | 127.3 | 115.2 | 121 |  | 06/01/2021 |  | MnROAD Low Volume Road | 63 | 2536
3304-I-2021 | 3304 | Inside | Flexible | 08/03/2021 | Aggregate |  | 3:52:00 PM | Clay | 2 | 50 | 126.7 | 115.9 | 121.6 |  | 06/01/2021 |  | MnROAD Low Volume Road | 63 | 2536
3304-I-2021 | 3304 | Inside | Flexible | 08/03/2021 | Aggregate |  | 3:56:00 PM | Clay | 3 | 50 | 125.4 | 112.7 | 119 |  | 06/01/2021 |  | MnROAD Low Volume Road | 63 | 2536
3304-I-2021 | 3304 | Inside | Flexible | 09/01/2021 | Aggregate |  | 9:39:00 AM | Clay | 1 | 50 | 125.4 | 113.9 | 119.7 |  | 06/01/2021 |  | MnROAD Low Volume Road | 92 | 3658
3304-I-2021 | 3304 | Inside | Flexible | 09/01/2021 | Aggregate |  | 9:43:00 AM | Clay | 2 | 50 | 124.8 | 115.9 | 120.3 |  | 06/01/2021 |  | MnROAD Low Volume Road | 92 | 3658
3304-I-2021 | 3304 | Inside | Flexible | 10/22/2021 | Aggregate |  | 3:13:00 PM | Clay | 1 | 50 | 125.4 | 108.9 | 117.1 |  | 06/01/2021 |  | MnROAD Low Volume Road | 143 | 6088
3304-I-2021 | 3304 | Inside | Flexible | 10/22/2021 | Aggregate |  | 3:18:00 PM | Clay | 2 | 50 | 124.8 | 112 | 118.4 |  | 06/01/2021 |  | MnROAD Low Volume Road | 143 | 6088
3304-I-2021 | 3304 | Inside | Flexible | 10/22/2021 | Aggregate |  | 3:22:00 PM | Clay | 3 | 750 | 124.1 | 108.9 | 116.5 |  | 06/01/2021 |  | MnROAD Low Volume Road | 143 | 6088
3304-O-2021 | 3304 | Outside | Flexible | 10/22/2021 | Aggregate |  | 3:26:00 PM | Clay | 1 | 50 | 103.1 | 112.7 | 107.6 |  | 06/01/2021 |  | MnROAD Low Volume Road | 143
3304-O-2021 | 3304 | Outside | Flexible | 10/22/2021 | Aggregate |  | 3:31:00 PM | Clay | 2 | 50 | 103.1 | 112 | 107.6 |  | 06/01/2021 |  | MnROAD Low Volume Road | 143
3304-O-2021 | 3304 | Outside | Flexible | 10/22/2021 | Aggregate |  | 3:36:00 PM | Clay | 3 | 50 | 103.1 | 113.9 | 108.9 |  | 06/01/2021 |  | MnROAD Low Volume Road | 143
3304-I-2021 | 3304 | Inside | Flexible | 11/19/2021 | Aggregate |  | 12:33:00 PM | Clay | 1 | 50 | 124.8 | 109.5 | 117.1 |  | 06/01/2021 |  | MnROAD Low Volume Road | 171 | 6887
3304-I-2021 | 3304 | Inside | Flexible | 11/19/2021 | Aggregate |  | 12:45:00 PM | Clay | 2 | 50 | 126.7 | 110.8 | 118.4 |  | 06/01/2021 |  | MnROAD Low Volume Road | 171 | 6887
3304-I-2021 | 3304 | Inside | Flexible | 11/19/2021 | Aggregate |  | 12:50:00 PM | Clay | 3 | 50 | 126.7 | 112 | 119.7 |  | 06/01/2021 |  | MnROAD Low Volume Road | 171 | 6887
3304-O-2021 | 3304 | Outside | Flexible | 11/19/2021 | Aggregate |  | 12:54:00 PM | Clay | 1 | 750 | 104.4 | 108.2 | 106.3 |  | 06/01/2021 |  | MnROAD Low Volume Road | 171
3304-O-2021 | 3304 | Outside | Flexible | 11/19/2021 | Aggregate |  | 12:59:00 PM | Clay | 2 | 50 | 103.8 | 109.5 | 106.3 |  | 06/01/2021 |  | MnROAD Low Volume Road | 171
3304-O-2021 | 3304 | Outside | Flexible | 11/19/2021 | Aggregate |  | 1:04:00 PM | Clay | 3 | 50 | 101.2 | 109.5 | 105 |  | 06/01/2021 |  | MnROAD Low Volume Road | 171
3305-I-2021 | 3305 | Inside | Flexible | 07/02/2021 | Aggregate |  | 1:49:00 PM | Clay | 1 | 50 | 123.5 | 113.3 | 118.4 |  | 06/01/2021 |  | MnROAD Low Volume Road | 31 | 1254
3305-I-2021 | 3305 | Inside | Flexible | 07/02/2021 | Aggregate |  | 1:53:00 PM | Clay | 2 | 50 | 126.7 | 113.3 | 119.7 |  | 06/01/2021 |  | MnROAD Low Volume Road | 31 | 1254
3305-I-2021 | 3305 | Inside | Flexible | 07/02/2021 | Aggregate |  | 1:57:00 PM | Clay | 3 | 50 | 122.2 | 113.3 | 117.8 |  | 06/01/2021 |  | MnROAD Low Volume Road | 31 | 1254
3305-O-2021 | 3305 | Outside | Flexible | 07/02/2021 | Aggregate |  | 2:00:00 PM | Clay | 1 | 50 | 113.9 | 108.2 | 111.4 |  | 06/01/2021 |  | MnROAD Low Volume Road | 31
3305-O-2021 | 3305 | Outside | Flexible | 07/02/2021 | Aggregate |  | 2:05:00 PM | Clay | 2 | 50 | 115.2 | 108.2 | 111.4 |  | 06/01/2021 |  | MnROAD Low Volume Road | 31
3305-O-2021 | 3305 | Outside | Flexible | 07/02/2021 | Aggregate |  | 2:09:00 PM | Clay | 3 | 50 | 107.6 | 111.4 | 109.5 |  | 06/01/2021 |  | MnROAD Low Volume Road | 31
3305-I-2021 | 3305 | Inside | Flexible | 07/16/2021 | Aggregate |  | 10:09:00 AM | Clay | 1 | 50 | 122.9 | 116.5 | 119.7 |  | 06/01/2021 |  | MnROAD Low Volume Road | 45 | 1784
3305-I-2021 | 3305 | Inside | Flexible | 07/16/2021 | Aggregate |  | 10:14:00 AM | Clay | 2 | 50 | 122.9 | 117.1 | 119.7 |  | 06/01/2021 |  | MnROAD Low Volume Road | 45 | 1784
3305-I-2021 | 3305 | Inside | Flexible | 07/16/2021 | Aggregate |  | 10:18:00 AM | Clay | 3 | 50 | 123.5 | 115.9 | 119.7 |  | 06/01/2021 |  | MnROAD Low Volume Road | 45 | 1784
3305-O-2021 | 3305 | Outside | Flexible | 07/16/2021 | Aggregate |  | 10:22:00 AM | Clay | 1 | 50 | 105 | 109.5 | 106.9 |  | 06/01/2021 |  | MnROAD Low Volume Road | 45
3305-O-2021 | 3305 | Outside | Flexible | 07/16/2021 | Aggregate |  | 10:32:00 AM | Clay | 3 | 50 | 105 | 110.1 | 107.6 |  | 06/01/2021 |  | MnROAD Low Volume Road | 45
3305-I-2021 | 3305 | Inside | Flexible | 08/03/2021 | Aggregate |  | 3:48:00 PM | Clay | 1 | 50 | 127.3 | 115.2 | 121 |  | 06/01/2021 |  | MnROAD Low Volume Road | 63 | 2536
3305-I-2021 | 3305 | Inside | Flexible | 08/03/2021 | Aggregate |  | 3:52:00 PM | Clay | 2 | 50 | 126.7 | 115.9 | 121.6 |  | 06/01/2021 |  | MnROAD Low Volume Road | 63 | 2536
3305-I-2021 | 3305 | Inside | Flexible | 08/03/2021 | Aggregate |  | 3:56:00 PM | Clay | 3 | 50 | 125.4 | 112.7 | 119 |  | 06/01/2021 |  | MnROAD Low Volume Road | 63 | 2536
3305-I-2021 | 3305 | Inside | Flexible | 09/01/2021 | Aggregate |  | 9:39:00 AM | Clay | 1 | 50 | 125.4 | 113.9 | 119.7 |  | 06/01/2021 |  | MnROAD Low Volume Road | 92 | 3658
3305-I-2021 | 3305 | Inside | Flexible | 09/01/2021 | Aggregate |  | 9:43:00 AM | Clay | 2 | 50 | 124.8 | 115.9 | 120.3 |  | 06/01/2021 |  | MnROAD Low Volume Road | 92 | 3658
3305-I-2021 | 3305 | Inside | Flexible | 10/22/2021 | Aggregate |  | 3:13:00 PM | Clay | 1 | 50 | 125.4 | 108.9 | 117.1 |  | 06/01/2021 |  | MnROAD Low Volume Road | 143 | 6088
3305-I-2021 | 3305 | Inside | Flexible | 10/22/2021 | Aggregate |  | 3:18:00 PM | Clay | 2 | 50 | 124.8 | 112 | 118.4 |  | 06/01/2021 |  | MnROAD Low Volume Road | 143 | 6088
3305-I-2021 | 3305 | Inside | Flexible | 10/22/2021 | Aggregate |  | 3:22:00 PM | Clay | 3 | 750 | 124.1 | 108.9 | 116.5 |  | 06/01/2021 |  | MnROAD Low Volume Road | 143 | 6088
3305-O-2021 | 3305 | Outside | Flexible | 10/22/2021 | Aggregate |  | 3:26:00 PM | Clay | 1 | 50 | 103.1 | 112.7 | 107.6 |  | 06/01/2021 |  | MnROAD Low Volume Road | 143
3305-O-2021 | 3305 | Outside | Flexible | 10/22/2021 | Aggregate |  | 3:31:00 PM | Clay | 2 | 50 | 103.1 | 112 | 107.6 |  | 06/01/2021 |  | MnROAD Low Volume Road | 143
3305-O-2021 | 3305 | Outside | Flexible | 10/22/2021 | Aggregate |  | 3:36:00 PM | Clay | 3 | 50 | 103.1 | 113.9 | 108.9 |  | 06/01/2021 |  | MnROAD Low Volume Road | 143
3305-I-2021 | 3305 | Inside | Flexible | 11/19/2021 | Aggregate |  | 12:33:00 PM | Clay | 1 | 50 | 124.8 | 109.5 | 117.1 |  | 06/01/2021 |  | MnROAD Low Volume Road | 171 | 6887
3305-I-2021 | 3305 | Inside | Flexible | 11/19/2021 | Aggregate |  | 12:45:00 PM | Clay | 2 | 50 | 126.7 | 110.8 | 118.4 |  | 06/01/2021 |  | MnROAD Low Volume Road | 171 | 6887
3305-I-2021 | 3305 | Inside | Flexible | 11/19/2021 | Aggregate |  | 12:50:00 PM | Clay | 3 | 50 | 126.7 | 112 | 119.7 |  | 06/01/2021 |  | MnROAD Low Volume Road | 171 | 6887
3305-O-2021 | 3305 | Outside | Flexible | 11/19/2021 | Aggregate |  | 12:54:00 PM | Clay | 1 | 750 | 104.4 | 108.2 | 106.3 |  | 06/01/2021 |  | MnROAD Low Volume Road | 171
3305-O-2021 | 3305 | Outside | Flexible | 11/19/2021 | Aggregate |  | 12:59:00 PM | Clay | 2 | 50 | 103.8 | 109.5 | 106.3 |  | 06/01/2021 |  | MnROAD Low Volume Road | 171
3305-O-2021 | 3305 | Outside | Flexible | 11/19/2021 | Aggregate |  | 1:04:00 PM | Clay | 3 | 50 | 101.2 | 109.5 | 105 |  | 06/01/2021 |  | MnROAD Low Volume Road | 171
3306-I-2021 | 3306 | Inside | Flexible | 07/02/2021 | Aggregate |  | 1:49:00 PM | Clay | 1 | 50 | 123.5 | 113.3 | 118.4 |  | 06/01/2021 |  | MnROAD Low Volume Road | 31 | 1254
3306-I-2021 | 3306 | Inside | Flexible | 07/02/2021 | Aggregate |  | 1:53:00 PM | Clay | 2 | 50 | 126.7 | 113.3 | 119.7 |  | 06/01/2021 |  | MnROAD Low Volume Road | 31 | 1254
3306-I-2021 | 3306 | Inside | Flexible | 07/02/2021 | Aggregate |  | 1:57:00 PM | Clay | 3 | 50 | 122.2 | 113.3 | 117.8 |  | 06/01/2021 |  | MnROAD Low Volume Road | 31 | 1254
3306-O-2021 | 3306 | Outside | Flexible | 07/02/2021 | Aggregate |  | 2:00:00 PM | Clay | 1 | 50 | 113.9 | 108.2 | 111.4 |  | 06/01/2021 |  | MnROAD Low Volume Road | 31
3306-O-2021 | 3306 | Outside | Flexible | 07/02/2021 | Aggregate |  | 2:05:00 PM | Clay | 2 | 50 | 115.2 | 108.2 | 111.4 |  | 06/01/2021 |  | MnROAD Low Volume Road | 31
3306-O-2021 | 3306 | Outside | Flexible | 07/02/2021 | Aggregate |  | 2:09:00 PM | Clay | 3 | 50 | 107.6 | 111.4 | 109.5 |  | 06/01/2021 |  | MnROAD Low Volume Road | 31
3306-I-2021 | 3306 | Inside | Flexible | 07/16/2021 | Aggregate |  | 10:09:00 AM | Clay | 1 | 50 | 122.9 | 116.5 | 119.7 |  | 06/01/2021 |  | MnROAD Low Volume Road | 45 | 1784
3306-I-2021 | 3306 | Inside | Flexible | 07/16/2021 | Aggregate |  | 10:14:00 AM | Clay | 2 | 50 | 122.9 | 117.1 | 119.7 |  | 06/01/2021 |  | MnROAD Low Volume Road | 45 | 1784
3306-I-2021 | 3306 | Inside | Flexible | 07/16/2021 | Aggregate |  | 10:18:00 AM | Clay | 3 | 50 | 123.5 | 115.9 | 119.7 |  | 06/01/2021 |  | MnROAD Low Volume Road | 45 | 1784
3306-O-2021 | 3306 | Outside | Flexible | 07/16/2021 | Aggregate |  | 10:22:00 AM | Clay | 1 | 50 | 105 | 109.5 | 106.9 |  | 06/01/2021 |  | MnROAD Low Volume Road | 45
3306-O-2021 | 3306 | Outside | Flexible | 07/16/2021 | Aggregate |  | 10:32:00 AM | Clay | 3 | 50 | 105 | 110.1 | 107.6 |  | 06/01/2021 |  | MnROAD Low Volume Road | 45
3306-I-2021 | 3306 | Inside | Flexible | 08/03/2021 | Aggregate |  | 3:48:00 PM | Clay | 1 | 50 | 127.3 | 115.2 | 121 |  | 06/01/2021 |  | MnROAD Low Volume Road | 63 | 2536
3306-I-2021 | 3306 | Inside | Flexible | 08/03/2021 | Aggregate |  | 3:52:00 PM | Clay | 2 | 50 | 126.7 | 115.9 | 121.6 |  | 06/01/2021 |  | MnROAD Low Volume Road | 63 | 2536
3306-I-2021 | 3306 | Inside | Flexible | 08/03/2021 | Aggregate |  | 3:56:00 PM | Clay | 3 | 50 | 125.4 | 112.7 | 119 |  | 06/01/2021 |  | MnROAD Low Volume Road | 63 | 2536
3306-I-2021 | 3306 | Inside | Flexible | 09/01/2021 | Aggregate |  | 9:39:00 AM | Clay | 1 | 50 | 125.4 | 113.9 | 119.7 |  | 06/01/2021 |  | MnROAD Low Volume Road | 92 | 3658
3306-I-2021 | 3306 | Inside | Flexible | 09/01/2021 | Aggregate |  | 9:43:00 AM | Clay | 2 | 50 | 124.8 | 115.9 | 120.3 |  | 06/01/2021 |  | MnROAD Low Volume Road | 92 | 3658
3306-I-2021 | 3306 | Inside | Flexible | 10/22/2021 | Aggregate |  | 3:13:00 PM | Clay | 1 | 50 | 125.4 | 108.9 | 117.1 |  | 06/01/2021 |  | MnROAD Low Volume Road | 143 | 6088
3306-I-2021 | 3306 | Inside | Flexible | 10/22/2021 | Aggregate |  | 3:18:00 PM | Clay | 2 | 50 | 124.8 | 112 | 118.4 |  | 06/01/2021 |  | MnROAD Low Volume Road | 143 | 6088
3306-I-2021 | 3306 | Inside | Flexible | 10/22/2021 | Aggregate |  | 3:22:00 PM | Clay | 3 | 750 | 124.1 | 108.9 | 116.5 |  | 06/01/2021 |  | MnROAD Low Volume Road | 143 | 6088
3306-O-2021 | 3306 | Outside | Flexible | 10/22/2021 | Aggregate |  | 3:26:00 PM | Clay | 1 | 50 | 103.1 | 112.7 | 107.6 |  | 06/01/2021 |  | MnROAD Low Volume Road | 143
3306-O-2021 | 3306 | Outside | Flexible | 10/22/2021 | Aggregate |  | 3:31:00 PM | Clay | 2 | 50 | 103.1 | 112 | 107.6 |  | 06/01/2021 |  | MnROAD Low Volume Road | 143
3306-O-2021 | 3306 | Outside | Flexible | 10/22/2021 | Aggregate |  | 3:36:00 PM | Clay | 3 | 50 | 103.1 | 113.9 | 108.9 |  | 06/01/2021 |  | MnROAD Low Volume Road | 143
3306-I-2021 | 3306 | Inside | Flexible | 11/19/2021 | Aggregate |  | 12:33:00 PM | Clay | 1 | 50 | 124.8 | 109.5 | 117.1 |  | 06/01/2021 |  | MnROAD Low Volume Road | 171 | 6887
3306-I-2021 | 3306 | Inside | Flexible | 11/19/2021 | Aggregate |  | 12:45:00 PM | Clay | 2 | 50 | 126.7 | 110.8 | 118.4 |  | 06/01/2021 |  | MnROAD Low Volume Road | 171 | 6887
3306-I-2021 | 3306 | Inside | Flexible | 11/19/2021 | Aggregate |  | 12:50:00 PM | Clay | 3 | 50 | 126.7 | 112 | 119.7 |  | 06/01/2021 |  | MnROAD Low Volume Road | 171 | 6887
3306-O-2021 | 3306 | Outside | Flexible | 11/19/2021 | Aggregate |  | 12:54:00 PM | Clay | 1 | 750 | 104.4 | 108.2 | 106.3 |  | 06/01/2021 |  | MnROAD Low Volume Road | 171
3306-O-2021 | 3306 | Outside | Flexible | 11/19/2021 | Aggregate |  | 12:59:00 PM | Clay | 2 | 50 | 103.8 | 109.5 | 106.3 |  | 06/01/2021 |  | MnROAD Low Volume Road | 171
3306-O-2021 | 3306 | Outside | Flexible | 11/19/2021 | Aggregate |  | 1:04:00 PM | Clay | 3 | 50 | 101.2 | 109.5 | 105 |  | 06/01/2021 |  | MnROAD Low Volume Road | 171
3307-I-2021 | 3307 | Inside | Flexible | 07/02/2021 | Aggregate |  | 1:49:00 PM | Clay | 1 | 50 | 123.5 | 113.3 | 118.4 |  | 06/01/2021 |  | MnROAD Low Volume Road | 31 | 1254
3307-I-2021 | 3307 | Inside | Flexible | 07/02/2021 | Aggregate |  | 1:53:00 PM | Clay | 2 | 50 | 126.7 | 113.3 | 119.7 |  | 06/01/2021 |  | MnROAD Low Volume Road | 31 | 1254
3307-I-2021 | 3307 | Inside | Flexible | 07/02/2021 | Aggregate |  | 1:57:00 PM | Clay | 3 | 50 | 122.2 | 113.3 | 117.8 |  | 06/01/2021 |  | MnROAD Low Volume Road | 31 | 1254
3307-O-2021 | 3307 | Outside | Flexible | 07/02/2021 | Aggregate |  | 2:00:00 PM | Clay | 1 | 50 | 113.9 | 108.2 | 111.4 |  | 06/01/2021 |  | MnROAD Low Volume Road | 31
3307-O-2021 | 3307 | Outside | Flexible | 07/02/2021 | Aggregate |  | 2:05:00 PM | Clay | 2 | 50 | 115.2 | 108.2 | 111.4 |  | 06/01/2021 |  | MnROAD Low Volume Road | 31
3307-O-2021 | 3307 | Outside | Flexible | 07/02/2021 | Aggregate |  | 2:09:00 PM | Clay | 3 | 50 | 107.6 | 111.4 | 109.5 |  | 06/01/2021 |  | MnROAD Low Volume Road | 31
3307-I-2021 | 3307 | Inside | Flexible | 07/16/2021 | Aggregate |  | 10:09:00 AM | Clay | 1 | 50 | 122.9 | 116.5 | 119.7 |  | 06/01/2021 |  | MnROAD Low Volume Road | 45 | 1784
3307-I-2021 | 3307 | Inside | Flexible | 07/16/2021 | Aggregate |  | 10:14:00 AM | Clay | 2 | 50 | 122.9 | 117.1 | 119.7 |  | 06/01/2021 |  | MnROAD Low Volume Road | 45 | 1784
3307-I-2021 | 3307 | Inside | Flexible | 07/16/2021 | Aggregate |  | 10:18:00 AM | Clay | 3 | 50 | 123.5 | 115.9 | 119.7 |  | 06/01/2021 |  | MnROAD Low Volume Road | 45 | 1784
3307-O-2021 | 3307 | Outside | Flexible | 07/16/2021 | Aggregate |  | 10:22:00 AM | Clay | 1 | 50 | 105 | 109.5 | 106.9 |  | 06/01/2021 |  | MnROAD Low Volume Road | 45
3307-O-2021 | 3307 | Outside | Flexible | 07/16/2021 | Aggregate |  | 10:32:00 AM | Clay | 3 | 50 | 105 | 110.1 | 107.6 |  | 06/01/2021 |  | MnROAD Low Volume Road | 45
3307-I-2021 | 3307 | Inside | Flexible | 08/03/2021 | Aggregate |  | 3:48:00 PM | Clay | 1 | 50 | 127.3 | 115.2 | 121 |  | 06/01/2021 |  | MnROAD Low Volume Road | 63 | 2536
3307-I-2021 | 3307 | Inside | Flexible | 08/03/2021 | Aggregate |  | 3:52:00 PM | Clay | 2 | 50 | 126.7 | 115.9 | 121.6 |  | 06/01/2021 |  | MnROAD Low Volume Road | 63 | 2536
3307-I-2021 | 3307 | Inside | Flexible | 08/03/2021 | Aggregate |  | 3:56:00 PM | Clay | 3 | 50 | 125.4 | 112.7 | 119 |  | 06/01/2021 |  | MnROAD Low Volume Road | 63 | 2536
3307-I-2021 | 3307 | Inside | Flexible | 09/01/2021 | Aggregate |  | 9:39:00 AM | Clay | 1 | 50 | 125.4 | 113.9 | 119.7 |  | 06/01/2021 |  | MnROAD Low Volume Road | 92 | 3658
3307-I-2021 | 3307 | Inside | Flexible | 09/01/2021 | Aggregate |  | 9:43:00 AM | Clay | 2 | 50 | 124.8 | 115.9 | 120.3 |  | 06/01/2021 |  | MnROAD Low Volume Road | 92 | 3658
3307-I-2021 | 3307 | Inside | Flexible | 10/22/2021 | Aggregate |  | 3:13:00 PM | Clay | 1 | 50 | 125.4 | 108.9 | 117.1 |  | 06/01/2021 |  | MnROAD Low Volume Road | 143 | 6088
3307-I-2021 | 3307 | Inside | Flexible | 10/22/2021 | Aggregate |  | 3:18:00 PM | Clay | 2 | 50 | 124.8 | 112 | 118.4 |  | 06/01/2021 |  | MnROAD Low Volume Road | 143 | 6088
3307-I-2021 | 3307 | Inside | Flexible | 10/22/2021 | Aggregate |  | 3:22:00 PM | Clay | 3 | 750 | 124.1 | 108.9 | 116.5 |  | 06/01/2021 |  | MnROAD Low Volume Road | 143 | 6088
3307-O-2021 | 3307 | Outside | Flexible | 10/22/2021 | Aggregate |  | 3:26:00 PM | Clay | 1 | 50 | 103.1 | 112.7 | 107.6 |  | 06/01/2021 |  | MnROAD Low Volume Road | 143
3307-O-2021 | 3307 | Outside | Flexible | 10/22/2021 | Aggregate |  | 3:31:00 PM | Clay | 2 | 50 | 103.1 | 112 | 107.6 |  | 06/01/2021 |  | MnROAD Low Volume Road | 143
3307-O-2021 | 3307 | Outside | Flexible | 10/22/2021 | Aggregate |  | 3:36:00 PM | Clay | 3 | 50 | 103.1 | 113.9 | 108.9 |  | 06/01/2021 |  | MnROAD Low Volume Road | 143
3307-I-2021 | 3307 | Inside | Flexible | 11/19/2021 | Aggregate |  | 12:33:00 PM | Clay | 1 | 50 | 124.8 | 109.5 | 117.1 |  | 06/01/2021 |  | MnROAD Low Volume Road | 171 | 6887
3307-I-2021 | 3307 | Inside | Flexible | 11/19/2021 | Aggregate |  | 12:45:00 PM | Clay | 2 | 50 | 126.7 | 110.8 | 118.4 |  | 06/01/2021 |  | MnROAD Low Volume Road | 171 | 6887
3307-I-2021 | 3307 | Inside | Flexible | 11/19/2021 | Aggregate |  | 12:50:00 PM | Clay | 3 | 50 | 126.7 | 112 | 119.7 |  | 06/01/2021 |  | MnROAD Low Volume Road | 171 | 6887
3307-O-2021 | 3307 | Outside | Flexible | 11/19/2021 | Aggregate |  | 12:54:00 PM | Clay | 1 | 750 | 104.4 | 108.2 | 106.3 |  | 06/01/2021 |  | MnROAD Low Volume Road | 171
3307-O-2021 | 3307 | Outside | Flexible | 11/19/2021 | Aggregate |  | 12:59:00 PM | Clay | 2 | 50 | 103.8 | 109.5 | 106.3 |  | 06/01/2021 |  | MnROAD Low Volume Road | 171
3307-O-2021 | 3307 | Outside | Flexible | 11/19/2021 | Aggregate |  | 1:04:00 PM | Clay | 3 | 50 | 101.2 | 109.5 | 105 |  | 06/01/2021 |  | MnROAD Low Volume Road | 171
| 3308 | Inside |  | 07/02/2021 |  |  | 1:53:00 PM |  | 2 | 50 | 126.7 | 113.3 | 119.7
3309-I-2021 | 3309 | Inside | Flexible | 07/02/2021 | Aggregate |  | 1:49:00 PM | Clay | 1 | 50 | 123.5 | 113.3 | 118.4 |  | 06/01/2021 |  | MnROAD Low Volume Road | 31 | 1254
3309-I-2021 | 3309 | Inside | Flexible | 07/02/2021 | Aggregate |  | 1:53:00 PM | Clay | 2 | 50 | 126.7 | 113.3 | 119.7 |  | 06/01/2021 |  | MnROAD Low Volume Road | 31 | 1254
3309-I-2021 | 3309 | Inside | Flexible | 07/02/2021 | Aggregate |  | 1:57:00 PM | Clay | 3 | 50 | 122.2 | 113.3 | 117.8 |  | 06/01/2021 |  | MnROAD Low Volume Road | 31 | 1254
3309-O-2021 | 3309 | Outside | Flexible | 07/02/2021 | Aggregate |  | 2:00:00 PM | Clay | 1 | 50 | 113.9 | 108.2 | 111.4 |  | 06/01/2021 |  | MnROAD Low Volume Road | 31
3309-O-2021 | 3309 | Outside | Flexible | 07/02/2021 | Aggregate |  | 2:05:00 PM | Clay | 2 | 50 | 115.2 | 108.2 | 111.4 |  | 06/01/2021 |  | MnROAD Low Volume Road | 31
3309-O-2021 | 3309 | Outside | Flexible | 07/02/2021 | Aggregate |  | 2:09:00 PM | Clay | 3 | 50 | 107.6 | 111.4 | 109.5 |  | 06/01/2021 |  | MnROAD Low Volume Road | 31
3309-I-2021 | 3309 | Inside | Flexible | 07/16/2021 | Aggregate |  | 10:09:00 AM | Clay | 1 | 50 | 122.9 | 116.5 | 119.7 |  | 06/01/2021 |  | MnROAD Low Volume Road | 45 | 1784
3309-I-2021 | 3309 | Inside | Flexible | 07/16/2021 | Aggregate |  | 10:14:00 AM | Clay | 2 | 50 | 122.9 | 117.1 | 119.7 |  | 06/01/2021 |  | MnROAD Low Volume Road | 45 | 1784
3309-I-2021 | 3309 | Inside | Flexible | 07/16/2021 | Aggregate |  | 10:18:00 AM | Clay | 3 | 50 | 123.5 | 115.9 | 119.7 |  | 06/01/2021 |  | MnROAD Low Volume Road | 45 | 1784
3309-O-2021 | 3309 | Outside | Flexible | 07/16/2021 | Aggregate |  | 10:22:00 AM | Clay | 1 | 50 | 105 | 109.5 | 106.9 |  | 06/01/2021 |  | MnROAD Low Volume Road | 45
3309-O-2021 | 3309 | Outside | Flexible | 07/16/2021 | Aggregate |  | 10:32:00 AM | Clay | 3 | 50 | 105 | 110.1 | 107.6 |  | 06/01/2021 |  | MnROAD Low Volume Road | 45
3309-I-2021 | 3309 | Inside | Flexible | 08/03/2021 | Aggregate |  | 3:48:00 PM | Clay | 1 | 50 | 127.3 | 115.2 | 121 |  | 06/01/2021 |  | MnROAD Low Volume Road | 63 | 2536
3309-I-2021 | 3309 | Inside | Flexible | 08/03/2021 | Aggregate |  | 3:52:00 PM | Clay | 2 | 50 | 126.7 | 115.9 | 121.6 |  | 06/01/2021 |  | MnROAD Low Volume Road | 63 | 2536
3309-I-2021 | 3309 | Inside | Flexible | 08/03/2021 | Aggregate |  | 3:56:00 PM | Clay | 3 | 50 | 125.4 | 112.7 | 119 |  | 06/01/2021 |  | MnROAD Low Volume Road | 63 | 2536
3309-I-2021 | 3309 | Inside | Flexible | 09/01/2021 | Aggregate |  | 9:39:00 AM | Clay | 1 | 50 | 125.4 | 113.9 | 119.7 |  | 06/01/2021 |  | MnROAD Low Volume Road | 92 | 3658
3309-I-2021 | 3309 | Inside | Flexible | 09/01/2021 | Aggregate |  | 9:43:00 AM | Clay | 2 | 50 | 124.8 | 115.9 | 120.3 |  | 06/01/2021 |  | MnROAD Low Volume Road | 92 | 3658
3309-I-2021 | 3309 | Inside | Flexible | 10/22/2021 | Aggregate |  | 3:13:00 PM | Clay | 1 | 50 | 125.4 | 108.9 | 117.1 |  | 06/01/2021 |  | MnROAD Low Volume Road | 143 | 6088
3309-I-2021 | 3309 | Inside | Flexible | 10/22/2021 | Aggregate |  | 3:18:00 PM | Clay | 2 | 50 | 124.8 | 112 | 118.4 |  | 06/01/2021 |  | MnROAD Low Volume Road | 143 | 6088
3309-I-2021 | 3309 | Inside | Flexible | 10/22/2021 | Aggregate |  | 3:22:00 PM | Clay | 3 | 750 | 124.1 | 108.9 | 116.5 |  | 06/01/2021 |  | MnROAD Low Volume Road | 143 | 6088
3309-O-2021 | 3309 | Outside | Flexible | 10/22/2021 | Aggregate |  | 3:26:00 PM | Clay | 1 | 50 | 103.1 | 112.7 | 107.6 |  | 06/01/2021 |  | MnROAD Low Volume Road | 143
3309-O-2021 | 3309 | Outside | Flexible | 10/22/2021 | Aggregate |  | 3:31:00 PM | Clay | 2 | 50 | 103.1 | 112 | 107.6 |  | 06/01/2021 |  | MnROAD Low Volume Road | 143
3309-O-2021 | 3309 | Outside | Flexible | 10/22/2021 | Aggregate |  | 3:36:00 PM | Clay | 3 | 50 | 103.1 | 113.9 | 108.9 |  | 06/01/2021 |  | MnROAD Low Volume Road | 143
3309-I-2021 | 3309 | Inside | Flexible | 11/19/2021 | Aggregate |  | 12:33:00 PM | Clay | 1 | 50 | 124.8 | 109.5 | 117.1 |  | 06/01/2021 |  | MnROAD Low Volume Road | 171 | 6887
3309-I-2021 | 3309 | Inside | Flexible | 11/19/2021 | Aggregate |  | 12:45:00 PM | Clay | 2 | 50 | 126.7 | 110.8 | 118.4 |  | 06/01/2021 |  | MnROAD Low Volume Road | 171 | 6887
3309-I-2021 | 3309 | Inside | Flexible | 11/19/2021 | Aggregate |  | 12:50:00 PM | Clay | 3 | 50 | 126.7 | 112 | 119.7 |  | 06/01/2021 |  | MnROAD Low Volume Road | 171 | 6887
3309-O-2021 | 3309 | Outside | Flexible | 11/19/2021 | Aggregate |  | 12:54:00 PM | Clay | 1 | 750 | 104.4 | 108.2 | 106.3 |  | 06/01/2021 |  | MnROAD Low Volume Road | 171
3309-O-2021 | 3309 | Outside | Flexible | 11/19/2021 | Aggregate |  | 12:59:00 PM | Clay | 2 | 50 | 103.8 | 109.5 | 106.3 |  | 06/01/2021 |  | MnROAD Low Volume Road | 171
3309-O-2021 | 3309 | Outside | Flexible | 11/19/2021 | Aggregate |  | 1:04:00 PM | Clay | 3 | 50 | 101.2 | 109.5 | 105 |  | 06/01/2021 |  | MnROAD Low Volume Road | 171
3310-I-2021 | 3310 | Inside | Flexible | 07/02/2021 | Aggregate |  | 1:49:00 PM | Clay | 1 | 50 | 123.5 | 113.3 | 118.4 |  | 06/01/2021 |  | MnROAD Low Volume Road | 31 | 1254
3310-I-2021 | 3310 | Inside | Flexible | 07/02/2021 | Aggregate |  | 1:53:00 PM | Clay | 2 | 50 | 126.7 | 113.3 | 119.7 |  | 06/01/2021 |  | MnROAD Low Volume Road | 31 | 1254
3310-I-2021 | 3310 | Inside | Flexible | 07/02/2021 | Aggregate |  | 1:57:00 PM | Clay | 3 | 50 | 122.2 | 113.3 | 117.8 |  | 06/01/2021 |  | MnROAD Low Volume Road | 31 | 1254
3310-O-2021 | 3310 | Outside | Flexible | 07/02/2021 | Aggregate |  | 2:00:00 PM | Clay | 1 | 50 | 113.9 | 108.2 | 111.4 |  | 06/01/2021 |  | MnROAD Low Volume Road | 31
3310-O-2021 | 3310 | Outside | Flexible | 07/02/2021 | Aggregate |  | 2:05:00 PM | Clay | 2 | 50 | 115.2 | 108.2 | 111.4 |  | 06/01/2021 |  | MnROAD Low Volume Road | 31
3310-O-2021 | 3310 | Outside | Flexible | 07/02/2021 | Aggregate |  | 2:09:00 PM | Clay | 3 | 50 | 107.6 | 111.4 | 109.5 |  | 06/01/2021 |  | MnROAD Low Volume Road | 31
3310-I-2021 | 3310 | Inside | Flexible | 07/16/2021 | Aggregate |  | 10:09:00 AM | Clay | 1 | 50 | 122.9 | 116.5 | 119.7 |  | 06/01/2021 |  | MnROAD Low Volume Road | 45 | 1784
3310-I-2021 | 3310 | Inside | Flexible | 07/16/2021 | Aggregate |  | 10:14:00 AM | Clay | 2 | 50 | 122.9 | 117.1 | 119.7 |  | 06/01/2021 |  | MnROAD Low Volume Road | 45 | 1784
3310-I-2021 | 3310 | Inside | Flexible | 07/16/2021 | Aggregate |  | 10:18:00 AM | Clay | 3 | 50 | 123.5 | 115.9 | 119.7 |  | 06/01/2021 |  | MnROAD Low Volume Road | 45 | 1784
3310-O-2021 | 3310 | Outside | Flexible | 07/16/2021 | Aggregate |  | 10:22:00 AM | Clay | 1 | 50 | 105 | 109.5 | 106.9 |  | 06/01/2021 |  | MnROAD Low Volume Road | 45
3310-O-2021 | 3310 | Outside | Flexible | 07/16/2021 | Aggregate |  | 10:32:00 AM | Clay | 3 | 50 | 105 | 110.1 | 107.6 |  | 06/01/2021 |  | MnROAD Low Volume Road | 45
3310-I-2021 | 3310 | Inside | Flexible | 08/03/2021 | Aggregate |  | 3:48:00 PM | Clay | 1 | 50 | 127.3 | 115.2 | 121 |  | 06/01/2021 |  | MnROAD Low Volume Road | 63 | 2536
3310-I-2021 | 3310 | Inside | Flexible | 08/03/2021 | Aggregate |  | 3:52:00 PM | Clay | 2 | 50 | 126.7 | 115.9 | 121.6 |  | 06/01/2021 |  | MnROAD Low Volume Road | 63 | 2536
3310-I-2021 | 3310 | Inside | Flexible | 08/03/2021 | Aggregate |  | 3:56:00 PM | Clay | 3 | 50 | 125.4 | 112.7 | 119 |  | 06/01/2021 |  | MnROAD Low Volume Road | 63 | 2536
3310-I-2021 | 3310 | Inside | Flexible | 09/01/2021 | Aggregate |  | 9:39:00 AM | Clay | 1 | 50 | 125.4 | 113.9 | 119.7 |  | 06/01/2021 |  | MnROAD Low Volume Road | 92 | 3658
3310-I-2021 | 3310 | Inside | Flexible | 09/01/2021 | Aggregate |  | 9:43:00 AM | Clay | 2 | 50 | 124.8 | 115.9 | 120.3 |  | 06/01/2021 |  | MnROAD Low Volume Road | 92 | 3658
3310-I-2021 | 3310 | Inside | Flexible | 10/22/2021 | Aggregate |  | 3:13:00 PM | Clay | 1 | 50 | 125.4 | 108.9 | 117.1 |  | 06/01/2021 |  | MnROAD Low Volume Road | 143 | 6088
3310-I-2021 | 3310 | Inside | Flexible | 10/22/2021 | Aggregate |  | 3:18:00 PM | Clay | 2 | 50 | 124.8 | 112 | 118.4 |  | 06/01/2021 |  | MnROAD Low Volume Road | 143 | 6088
3310-I-2021 | 3310 | Inside | Flexible | 10/22/2021 | Aggregate |  | 3:22:00 PM | Clay | 3 | 750 | 124.1 | 108.9 | 116.5 |  | 06/01/2021 |  | MnROAD Low Volume Road | 143 | 6088
3310-O-2021 | 3310 | Outside | Flexible | 10/22/2021 | Aggregate |  | 3:26:00 PM | Clay | 1 | 50 | 103.1 | 112.7 | 107.6 |  | 06/01/2021 |  | MnROAD Low Volume Road | 143
3310-O-2021 | 3310 | Outside | Flexible | 10/22/2021 | Aggregate |  | 3:31:00 PM | Clay | 2 | 50 | 103.1 | 112 | 107.6 |  | 06/01/2021 |  | MnROAD Low Volume Road | 143
3310-O-2021 | 3310 | Outside | Flexible | 10/22/2021 | Aggregate |  | 3:36:00 PM | Clay | 3 | 50 | 103.1 | 113.9 | 108.9 |  | 06/01/2021 |  | MnROAD Low Volume Road | 143
3310-I-2021 | 3310 | Inside | Flexible | 11/19/2021 | Aggregate |  | 12:33:00 PM | Clay | 1 | 50 | 124.8 | 109.5 | 117.1 |  | 06/01/2021 |  | MnROAD Low Volume Road | 171 | 6887
3310-I-2021 | 3310 | Inside | Flexible | 11/19/2021 | Aggregate |  | 12:45:00 PM | Clay | 2 | 50 | 126.7 | 110.8 | 118.4 |  | 06/01/2021 |  | MnROAD Low Volume Road | 171 | 6887
3310-I-2021 | 3310 | Inside | Flexible | 11/19/2021 | Aggregate |  | 12:50:00 PM | Clay | 3 | 50 | 126.7 | 112 | 119.7 |  | 06/01/2021 |  | MnROAD Low Volume Road | 171 | 6887
3310-O-2021 | 3310 | Outside | Flexible | 11/19/2021 | Aggregate |  | 12:54:00 PM | Clay | 1 | 750 | 104.4 | 108.2 | 106.3 |  | 06/01/2021 |  | MnROAD Low Volume Road | 171
3310-O-2021 | 3310 | Outside | Flexible | 11/19/2021 | Aggregate |  | 12:59:00 PM | Clay | 2 | 50 | 103.8 | 109.5 | 106.3 |  | 06/01/2021 |  | MnROAD Low Volume Road | 171
3310-O-2021 | 3310 | Outside | Flexible | 11/19/2021 | Aggregate |  | 1:04:00 PM | Clay | 3 | 50 | 101.2 | 109.5 | 105 |  | 06/01/2021 |  | MnROAD Low Volume Road | 171
3311-I-2021 | 3311 | Inside | Flexible | 07/02/2021 | Aggregate |  | 1:49:00 PM | Clay | 1 | 50 | 123.5 | 113.3 | 118.4 |  | 06/01/2021 |  | MnROAD Low Volume Road | 31 | 1254
3311-I-2021 | 3311 | Inside | Flexible | 07/02/2021 | Aggregate |  | 1:53:00 PM | Clay | 2 | 50 | 126.7 | 113.3 | 119.7 |  | 06/01/2021 |  | MnROAD Low Volume Road | 31 | 1254
3311-I-2021 | 3311 | Inside | Flexible | 07/02/2021 | Aggregate |  | 1:57:00 PM | Clay | 3 | 50 | 122.2 | 113.3 | 117.8 |  | 06/01/2021 |  | MnROAD Low Volume Road | 31 | 1254
3311-O-2021 | 3311 | Outside | Flexible | 07/02/2021 | Aggregate |  | 2:00:00 PM | Clay | 1 | 50 | 113.9 | 108.2 | 111.4 |  | 06/01/2021 |  | MnROAD Low Volume Road | 31
3311-O-2021 | 3311 | Outside | Flexible | 07/02/2021 | Aggregate |  | 2:05:00 PM | Clay | 2 | 50 | 115.2 | 108.2 | 111.4 |  | 06/01/2021 |  | MnROAD Low Volume Road | 31
3311-O-2021 | 3311 | Outside | Flexible | 07/02/2021 | Aggregate |  | 2:09:00 PM | Clay | 3 | 50 | 107.6 | 111.4 | 109.5 |  | 06/01/2021 |  | MnROAD Low Volume Road | 31
3311-I-2021 | 3311 | Inside | Flexible | 07/16/2021 | Aggregate |  | 10:09:00 AM | Clay | 1 | 50 | 122.9 | 116.5 | 119.7 |  | 06/01/2021 |  | MnROAD Low Volume Road | 45 | 1784
3311-I-2021 | 3311 | Inside | Flexible | 07/16/2021 | Aggregate |  | 10:14:00 AM | Clay | 2 | 50 | 122.9 | 117.1 | 119.7 |  | 06/01/2021 |  | MnROAD Low Volume Road | 45 | 1784
3311-I-2021 | 3311 | Inside | Flexible | 07/16/2021 | Aggregate |  | 10:18:00 AM | Clay | 3 | 50 | 123.5 | 115.9 | 119.7 |  | 06/01/2021 |  | MnROAD Low Volume Road | 45 | 1784
3311-O-2021 | 3311 | Outside | Flexible | 07/16/2021 | Aggregate |  | 10:22:00 AM | Clay | 1 | 50 | 105 | 109.5 | 106.9 |  | 06/01/2021 |  | MnROAD Low Volume Road | 45
3311-O-2021 | 3311 | Outside | Flexible | 07/16/2021 | Aggregate |  | 10:32:00 AM | Clay | 3 | 50 | 105 | 110.1 | 107.6 |  | 06/01/2021 |  | MnROAD Low Volume Road | 45
3311-I-2021 | 3311 | Inside | Flexible | 08/03/2021 | Aggregate |  | 3:48:00 PM | Clay | 1 | 50 | 127.3 | 115.2 | 121 |  | 06/01/2021 |  | MnROAD Low Volume Road | 63 | 2536
3311-I-2021 | 3311 | Inside | Flexible | 08/03/2021 | Aggregate |  | 3:52:00 PM | Clay | 2 | 50 | 126.7 | 115.9 | 121.6 |  | 06/01/2021 |  | MnROAD Low Volume Road | 63 | 2536
3311-I-2021 | 3311 | Inside | Flexible | 08/03/2021 | Aggregate |  | 3:56:00 PM | Clay | 3 | 50 | 125.4 | 112.7 | 119 |  | 06/01/2021 |  | MnROAD Low Volume Road | 63 | 2536
3311-I-2021 | 3311 | Inside | Flexible | 09/01/2021 | Aggregate |  | 9:39:00 AM | Clay | 1 | 50 | 125.4 | 113.9 | 119.7 |  | 06/01/2021 |  | MnROAD Low Volume Road | 92 | 3658
3311-I-2021 | 3311 | Inside | Flexible | 09/01/2021 | Aggregate |  | 9:43:00 AM | Clay | 2 | 50 | 124.8 | 115.9 | 120.3 |  | 06/01/2021 |  | MnROAD Low Volume Road | 92 | 3658
3311-I-2021 | 3311 | Inside | Flexible | 10/22/2021 | Aggregate |  | 3:13:00 PM | Clay | 1 | 50 | 125.4 | 108.9 | 117.1 |  | 06/01/2021 |  | MnROAD Low Volume Road | 143 | 6088
3311-I-2021 | 3311 | Inside | Flexible | 10/22/2021 | Aggregate |  | 3:18:00 PM | Clay | 2 | 50 | 124.8 | 112 | 118.4 |  | 06/01/2021 |  | MnROAD Low Volume Road | 143 | 6088
3311-I-2021 | 3311 | Inside | Flexible | 10/22/2021 | Aggregate |  | 3:22:00 PM | Clay | 3 | 750 | 124.1 | 108.9 | 116.5 |  | 06/01/2021 |  | MnROAD Low Volume Road | 143 | 6088
3311-O-2021 | 3311 | Outside | Flexible | 10/22/2021 | Aggregate |  | 3:26:00 PM | Clay | 1 | 50 | 103.1 | 112.7 | 107.6 |  | 06/01/2021 |  | MnROAD Low Volume Road | 143
3311-O-2021 | 3311 | Outside | Flexible | 10/22/2021 | Aggregate |  | 3:31:00 PM | Clay | 2 | 50 | 103.1 | 112 | 107.6 |  | 06/01/2021 |  | MnROAD Low Volume Road | 143
3311-O-2021 | 3311 | Outside | Flexible | 10/22/2021 | Aggregate |  | 3:36:00 PM | Clay | 3 | 50 | 103.1 | 113.9 | 108.9 |  | 06/01/2021 |  | MnROAD Low Volume Road | 143
3311-I-2021 | 3311 | Inside | Flexible | 11/19/2021 | Aggregate |  | 12:33:00 PM | Clay | 1 | 50 | 124.8 | 109.5 | 117.1 |  | 06/01/2021 |  | MnROAD Low Volume Road | 171 | 6887
3311-I-2021 | 3311 | Inside | Flexible | 11/19/2021 | Aggregate |  | 12:45:00 PM | Clay | 2 | 50 | 126.7 | 110.8 | 118.4 |  | 06/01/2021 |  | MnROAD Low Volume Road | 171 | 6887
3311-I-2021 | 3311 | Inside | Flexible | 11/19/2021 | Aggregate |  | 12:50:00 PM | Clay | 3 | 50 | 126.7 | 112 | 119.7 |  | 06/01/2021 |  | MnROAD Low Volume Road | 171 | 6887
3311-O-2021 | 3311 | Outside | Flexible | 11/19/2021 | Aggregate |  | 12:54:00 PM | Clay | 1 | 750 | 104.4 | 108.2 | 106.3 |  | 06/01/2021 |  | MnROAD Low Volume Road | 171
3311-O-2021 | 3311 | Outside | Flexible | 11/19/2021 | Aggregate |  | 12:59:00 PM | Clay | 2 | 50 | 103.8 | 109.5 | 106.3 |  | 06/01/2021 |  | MnROAD Low Volume Road | 171
3311-O-2021 | 3311 | Outside | Flexible | 11/19/2021 | Aggregate |  | 1:04:00 PM | Clay | 3 | 50 | 101.2 | 109.5 | 105 |  | 06/01/2021 |  | MnROAD Low Volume Road | 171
3312-I-2021 | 3312 | Inside | Flexible | 07/02/2021 | Aggregate |  | 1:49:00 PM | Clay | 1 | 50 | 123.5 | 113.3 | 118.4 |  | 06/01/2021 |  | MnROAD Low Volume Road | 31 | 1254
3312-I-2021 | 3312 | Inside | Flexible | 07/02/2021 | Aggregate |  | 1:53:00 PM | Clay | 2 | 50 | 126.7 | 113.3 | 119.7 |  | 06/01/2021 |  | MnROAD Low Volume Road | 31 | 1254
3312-I-2021 | 3312 | Inside | Flexible | 07/02/2021 | Aggregate |  | 1:57:00 PM | Clay | 3 | 50 | 122.2 | 113.3 | 117.8 |  | 06/01/2021 |  | MnROAD Low Volume Road | 31 | 1254
3312-O-2021 | 3312 | Outside | Flexible | 07/02/2021 | Aggregate |  | 2:00:00 PM | Clay | 1 | 50 | 113.9 | 108.2 | 111.4 |  | 06/01/2021 |  | MnROAD Low Volume Road | 31
3312-O-2021 | 3312 | Outside | Flexible | 07/02/2021 | Aggregate |  | 2:05:00 PM | Clay | 2 | 50 | 115.2 | 108.2 | 111.4 |  | 06/01/2021 |  | MnROAD Low Volume Road | 31
3312-O-2021 | 3312 | Outside | Flexible | 07/02/2021 | Aggregate |  | 2:09:00 PM | Clay | 3 | 50 | 107.6 | 111.4 | 109.5 |  | 06/01/2021 |  | MnROAD Low Volume Road | 31
3312-I-2021 | 3312 | Inside | Flexible | 07/16/2021 | Aggregate |  | 10:09:00 AM | Clay | 1 | 50 | 122.9 | 116.5 | 119.7 |  | 06/01/2021 |  | MnROAD Low Volume Road | 45 | 1784
3312-I-2021 | 3312 | Inside | Flexible | 07/16/2021 | Aggregate |  | 10:14:00 AM | Clay | 2 | 50 | 122.9 | 117.1 | 119.7 |  | 06/01/2021 |  | MnROAD Low Volume Road | 45 | 1784
3312-I-2021 | 3312 | Inside | Flexible | 07/16/2021 | Aggregate |  | 10:18:00 AM | Clay | 3 | 50 | 123.5 | 115.9 | 119.7 |  | 06/01/2021 |  | MnROAD Low Volume Road | 45 | 1784
3312-O-2021 | 3312 | Outside | Flexible | 07/16/2021 | Aggregate |  | 10:22:00 AM | Clay | 1 | 50 | 105 | 109.5 | 106.9 |  | 06/01/2021 |  | MnROAD Low Volume Road | 45
3312-O-2021 | 3312 | Outside | Flexible | 07/16/2021 | Aggregate |  | 10:32:00 AM | Clay | 3 | 50 | 105 | 110.1 | 107.6 |  | 06/01/2021 |  | MnROAD Low Volume Road | 45
3312-I-2021 | 3312 | Inside | Flexible | 08/03/2021 | Aggregate |  | 3:48:00 PM | Clay | 1 | 50 | 127.3 | 115.2 | 121 |  | 06/01/2021 |  | MnROAD Low Volume Road | 63 | 2536
3312-I-2021 | 3312 | Inside | Flexible | 08/03/2021 | Aggregate |  | 3:52:00 PM | Clay | 2 | 50 | 126.7 | 115.9 | 121.6 |  | 06/01/2021 |  | MnROAD Low Volume Road | 63 | 2536
3312-I-2021 | 3312 | Inside | Flexible | 08/03/2021 | Aggregate |  | 3:56:00 PM | Clay | 3 | 50 | 125.4 | 112.7 | 119 |  | 06/01/2021 |  | MnROAD Low Volume Road | 63 | 2536
3312-I-2021 | 3312 | Inside | Flexible | 09/01/2021 | Aggregate |  | 9:39:00 AM | Clay | 1 | 50 | 125.4 | 113.9 | 119.7 |  | 06/01/2021 |  | MnROAD Low Volume Road | 92 | 3658
3312-I-2021 | 3312 | Inside | Flexible | 09/01/2021 | Aggregate |  | 9:43:00 AM | Clay | 2 | 50 | 124.8 | 115.9 | 120.3 |  | 06/01/2021 |  | MnROAD Low Volume Road | 92 | 3658
3312-I-2021 | 3312 | Inside | Flexible | 10/22/2021 | Aggregate |  | 3:13:00 PM | Clay | 1 | 50 | 125.4 | 108.9 | 117.1 |  | 06/01/2021 |  | MnROAD Low Volume Road | 143 | 6088
3312-I-2021 | 3312 | Inside | Flexible | 10/22/2021 | Aggregate |  | 3:18:00 PM | Clay | 2 | 50 | 124.8 | 112 | 118.4 |  | 06/01/2021 |  | MnROAD Low Volume Road | 143 | 6088
3312-I-2021 | 3312 | Inside | Flexible | 10/22/2021 | Aggregate |  | 3:22:00 PM | Clay | 3 | 750 | 124.1 | 108.9 | 116.5 |  | 06/01/2021 |  | MnROAD Low Volume Road | 143 | 6088
3312-O-2021 | 3312 | Outside | Flexible | 10/22/2021 | Aggregate |  | 3:26:00 PM | Clay | 1 | 50 | 103.1 | 112.7 | 107.6 |  | 06/01/2021 |  | MnROAD Low Volume Road | 143
3312-O-2021 | 3312 | Outside | Flexible | 10/22/2021 | Aggregate |  | 3:31:00 PM | Clay | 2 | 50 | 103.1 | 112 | 107.6 |  | 06/01/2021 |  | MnROAD Low Volume Road | 143
3312-O-2021 | 3312 | Outside | Flexible | 10/22/2021 | Aggregate |  | 3:36:00 PM | Clay | 3 | 50 | 103.1 | 113.9 | 108.9 |  | 06/01/2021 |  | MnROAD Low Volume Road | 143
3312-I-2021 | 3312 | Inside | Flexible | 11/19/2021 | Aggregate |  | 12:33:00 PM | Clay | 1 | 50 | 124.8 | 109.5 | 117.1 |  | 06/01/2021 |  | MnROAD Low Volume Road | 171 | 6887
3312-I-2021 | 3312 | Inside | Flexible | 11/19/2021 | Aggregate |  | 12:45:00 PM | Clay | 2 | 50 | 126.7 | 110.8 | 118.4 |  | 06/01/2021 |  | MnROAD Low Volume Road | 171 | 6887
3312-I-2021 | 3312 | Inside | Flexible | 11/19/2021 | Aggregate |  | 12:50:00 PM | Clay | 3 | 50 | 126.7 | 112 | 119.7 |  | 06/01/2021 |  | MnROAD Low Volume Road | 171 | 6887
3312-O-2021 | 3312 | Outside | Flexible | 11/19/2021 | Aggregate |  | 12:54:00 PM | Clay | 1 | 750 | 104.4 | 108.2 | 106.3 |  | 06/01/2021 |  | MnROAD Low Volume Road | 171
3312-O-2021 | 3312 | Outside | Flexible | 11/19/2021 | Aggregate |  | 12:59:00 PM | Clay | 2 | 50 | 103.8 | 109.5 | 106.3 |  | 06/01/2021 |  | MnROAD Low Volume Road | 171
3312-O-2021 | 3312 | Outside | Flexible | 11/19/2021 | Aggregate |  | 1:04:00 PM | Clay | 3 | 50 | 101.2 | 109.5 | 105 |  | 06/01/2021 |  | MnROAD Low Volume Road | 171
3313-I-2021 | 3313 | Inside | Flexible | 07/02/2021 | Aggregate |  | 1:49:00 PM | Clay | 1 | 50 | 123.5 | 113.3 | 118.4 |  | 06/01/2021 |  | MnROAD Low Volume Road | 31 | 1254
3313-I-2021 | 3313 | Inside | Flexible | 07/02/2021 | Aggregate |  | 1:53:00 PM | Clay | 2 | 50 | 126.7 | 113.3 | 119.7 |  | 06/01/2021 |  | MnROAD Low Volume Road | 31 | 1254
3313-I-2021 | 3313 | Inside | Flexible | 07/02/2021 | Aggregate |  | 1:57:00 PM | Clay | 3 | 50 | 122.2 | 113.3 | 117.8 |  | 06/01/2021 |  | MnROAD Low Volume Road | 31 | 1254
3313-O-2021 | 3313 | Outside | Flexible | 07/02/2021 | Aggregate |  | 2:00:00 PM | Clay | 1 | 50 | 113.9 | 108.2 | 111.4 |  | 06/01/2021 |  | MnROAD Low Volume Road | 31
3313-O-2021 | 3313 | Outside | Flexible | 07/02/2021 | Aggregate |  | 2:05:00 PM | Clay | 2 | 50 | 115.2 | 108.2 | 111.4 |  | 06/01/2021 |  | MnROAD Low Volume Road | 31
3313-O-2021 | 3313 | Outside | Flexible | 07/02/2021 | Aggregate |  | 2:09:00 PM | Clay | 3 | 50 | 107.6 | 111.4 | 109.5 |  | 06/01/2021 |  | MnROAD Low Volume Road | 31
3313-I-2021 | 3313 | Inside | Flexible | 07/16/2021 | Aggregate |  | 10:09:00 AM | Clay | 1 | 50 | 122.9 | 116.5 | 119.7 |  | 06/01/2021 |  | MnROAD Low Volume Road | 45 | 1784
3313-I-2021 | 3313 | Inside | Flexible | 07/16/2021 | Aggregate |  | 10:14:00 AM | Clay | 2 | 50 | 122.9 | 117.1 | 119.7 |  | 06/01/2021 |  | MnROAD Low Volume Road | 45 | 1784
3313-I-2021 | 3313 | Inside | Flexible | 07/16/2021 | Aggregate |  | 10:18:00 AM | Clay | 3 | 50 | 123.5 | 115.9 | 119.7 |  | 06/01/2021 |  | MnROAD Low Volume Road | 45 | 1784
3313-O-2021 | 3313 | Outside | Flexible | 07/16/2021 | Aggregate |  | 10:22:00 AM | Clay | 1 | 50 | 105 | 109.5 | 106.9 |  | 06/01/2021 |  | MnROAD Low Volume Road | 45
3313-O-2021 | 3313 | Outside | Flexible | 07/16/2021 | Aggregate |  | 10:32:00 AM | Clay | 3 | 50 | 105 | 110.1 | 107.6 |  | 06/01/2021 |  | MnROAD Low Volume Road | 45
3313-I-2021 | 3313 | Inside | Flexible | 08/03/2021 | Aggregate |  | 3:48:00 PM | Clay | 1 | 50 | 127.3 | 115.2 | 121 |  | 06/01/2021 |  | MnROAD Low Volume Road | 63 | 2536
3313-I-2021 | 3313 | Inside | Flexible | 08/03/2021 | Aggregate |  | 3:52:00 PM | Clay | 2 | 50 | 126.7 | 115.9 | 121.6 |  | 06/01/2021 |  | MnROAD Low Volume Road | 63 | 2536
3313-I-2021 | 3313 | Inside | Flexible | 08/03/2021 | Aggregate |  | 3:56:00 PM | Clay | 3 | 50 | 125.4 | 112.7 | 119 |  | 06/01/2021 |  | MnROAD Low Volume Road | 63 | 2536
3313-I-2021 | 3313 | Inside | Flexible | 09/01/2021 | Aggregate |  | 9:39:00 AM | Clay | 1 | 50 | 125.4 | 113.9 | 119.7 |  | 06/01/2021 |  | MnROAD Low Volume Road | 92 | 3658
3313-I-2021 | 3313 | Inside | Flexible | 09/01/2021 | Aggregate |  | 9:43:00 AM | Clay | 2 | 50 | 124.8 | 115.9 | 120.3 |  | 06/01/2021 |  | MnROAD Low Volume Road | 92 | 3658
3313-I-2021 | 3313 | Inside | Flexible | 10/22/2021 | Aggregate |  | 3:13:00 PM | Clay | 1 | 50 | 125.4 | 108.9 | 117.1 |  | 06/01/2021 |  | MnROAD Low Volume Road | 143 | 6088
3313-I-2021 | 3313 | Inside | Flexible | 10/22/2021 | Aggregate |  | 3:18:00 PM | Clay | 2 | 50 | 124.8 | 112 | 118.4 |  | 06/01/2021 |  | MnROAD Low Volume Road | 143 | 6088
3313-I-2021 | 3313 | Inside | Flexible | 10/22/2021 | Aggregate |  | 3:22:00 PM | Clay | 3 | 750 | 124.1 | 108.9 | 116.5 |  | 06/01/2021 |  | MnROAD Low Volume Road | 143 | 6088
3313-O-2021 | 3313 | Outside | Flexible | 10/22/2021 | Aggregate |  | 3:26:00 PM | Clay | 1 | 50 | 103.1 | 112.7 | 107.6 |  | 06/01/2021 |  | MnROAD Low Volume Road | 143
3313-O-2021 | 3313 | Outside | Flexible | 10/22/2021 | Aggregate |  | 3:31:00 PM | Clay | 2 | 50 | 103.1 | 112 | 107.6 |  | 06/01/2021 |  | MnROAD Low Volume Road | 143
3313-O-2021 | 3313 | Outside | Flexible | 10/22/2021 | Aggregate |  | 3:36:00 PM | Clay | 3 | 50 | 103.1 | 113.9 | 108.9 |  | 06/01/2021 |  | MnROAD Low Volume Road | 143
3313-I-2021 | 3313 | Inside | Flexible | 11/19/2021 | Aggregate |  | 12:33:00 PM | Clay | 1 | 50 | 124.8 | 109.5 | 117.1 |  | 06/01/2021 |  | MnROAD Low Volume Road | 171 | 6887
3313-I-2021 | 3313 | Inside | Flexible | 11/19/2021 | Aggregate |  | 12:45:00 PM | Clay | 2 | 50 | 126.7 | 110.8 | 118.4 |  | 06/01/2021 |  | MnROAD Low Volume Road | 171 | 6887
3313-I-2021 | 3313 | Inside | Flexible | 11/19/2021 | Aggregate |  | 12:50:00 PM | Clay | 3 | 50 | 126.7 | 112 | 119.7 |  | 06/01/2021 |  | MnROAD Low Volume Road | 171 | 6887
3313-O-2021 | 3313 | Outside | Flexible | 11/19/2021 | Aggregate |  | 12:54:00 PM | Clay | 1 | 750 | 104.4 | 108.2 | 106.3 |  | 06/01/2021 |  | MnROAD Low Volume Road | 171
3313-O-2021 | 3313 | Outside | Flexible | 11/19/2021 | Aggregate |  | 12:59:00 PM | Clay | 2 | 50 | 103.8 | 109.5 | 106.3 |  | 06/01/2021 |  | MnROAD Low Volume Road | 171
3313-O-2021 | 3313 | Outside | Flexible | 11/19/2021 | Aggregate |  | 1:04:00 PM | Clay | 3 | 50 | 101.2 | 109.5 | 105 |  | 06/01/2021 |  | MnROAD Low Volume Road | 171
3314-I-2021 | 3314 | Inside | Flexible | 07/02/2021 | Aggregate |  | 1:49:00 PM | Clay | 1 | 50 | 123.5 | 113.3 | 118.4 |  | 06/01/2021 |  | MnROAD Low Volume Road | 31 | 1254
3314-I-2021 | 3314 | Inside | Flexible | 07/02/2021 | Aggregate |  | 1:53:00 PM | Clay | 2 | 50 | 126.7 | 113.3 | 119.7 |  | 06/01/2021 |  | MnROAD Low Volume Road | 31 | 1254
3314-I-2021 | 3314 | Inside | Flexible | 07/02/2021 | Aggregate |  | 1:57:00 PM | Clay | 3 | 50 | 122.2 | 113.3 | 117.8 |  | 06/01/2021 |  | MnROAD Low Volume Road | 31 | 1254
3314-O-2021 | 3314 | Outside | Flexible | 07/02/2021 | Aggregate |  | 2:00:00 PM | Clay | 1 | 50 | 113.9 | 108.2 | 111.4 |  | 06/01/2021 |  | MnROAD Low Volume Road | 31
3314-O-2021 | 3314 | Outside | Flexible | 07/02/2021 | Aggregate |  | 2:05:00 PM | Clay | 2 | 50 | 115.2 | 108.2 | 111.4 |  | 06/01/2021 |  | MnROAD Low Volume Road | 31
3314-O-2021 | 3314 | Outside | Flexible | 07/02/2021 | Aggregate |  | 2:09:00 PM | Clay | 3 | 50 | 107.6 | 111.4 | 109.5 |  | 06/01/2021 |  | MnROAD Low Volume Road | 31
3314-I-2021 | 3314 | Inside | Flexible | 07/16/2021 | Aggregate |  | 10:09:00 AM | Clay | 1 | 50 | 122.9 | 116.5 | 119.7 |  | 06/01/2021 |  | MnROAD Low Volume Road | 45 | 1784
3314-I-2021 | 3314 | Inside | Flexible | 07/16/2021 | Aggregate |  | 10:14:00 AM | Clay | 2 | 50 | 122.9 | 117.1 | 119.7 |  | 06/01/2021 |  | MnROAD Low Volume Road | 45 | 1784
3314-I-2021 | 3314 | Inside | Flexible | 07/16/2021 | Aggregate |  | 10:18:00 AM | Clay | 3 | 50 | 123.5 | 115.9 | 119.7 |  | 06/01/2021 |  | MnROAD Low Volume Road | 45 | 1784
3314-O-2021 | 3314 | Outside | Flexible | 07/16/2021 | Aggregate |  | 10:22:00 AM | Clay | 1 | 50 | 105 | 109.5 | 106.9 |  | 06/01/2021 |  | MnROAD Low Volume Road | 45
3314-O-2021 | 3314 | Outside | Flexible | 07/16/2021 | Aggregate |  | 10:32:00 AM | Clay | 3 | 50 | 105 | 110.1 | 107.6 |  | 06/01/2021 |  | MnROAD Low Volume Road | 45
3314-I-2021 | 3314 | Inside | Flexible | 08/03/2021 | Aggregate |  | 3:48:00 PM | Clay | 1 | 50 | 127.3 | 115.2 | 121 |  | 06/01/2021 |  | MnROAD Low Volume Road | 63 | 2536
3314-I-2021 | 3314 | Inside | Flexible | 08/03/2021 | Aggregate |  | 3:52:00 PM | Clay | 2 | 50 | 126.7 | 115.9 | 121.6 |  | 06/01/2021 |  | MnROAD Low Volume Road | 63 | 2536
3314-I-2021 | 3314 | Inside | Flexible | 08/03/2021 | Aggregate |  | 3:56:00 PM | Clay | 3 | 50 | 125.4 | 112.7 | 119 |  | 06/01/2021 |  | MnROAD Low Volume Road | 63 | 2536
3314-I-2021 | 3314 | Inside | Flexible | 09/01/2021 | Aggregate |  | 9:39:00 AM | Clay | 1 | 50 | 125.4 | 113.9 | 119.7 |  | 06/01/2021 |  | MnROAD Low Volume Road | 92 | 3658
3314-I-2021 | 3314 | Inside | Flexible | 09/01/2021 | Aggregate |  | 9:43:00 AM | Clay | 2 | 50 | 124.8 | 115.9 | 120.3 |  | 06/01/2021 |  | MnROAD Low Volume Road | 92 | 3658
3314-I-2021 | 3314 | Inside | Flexible | 10/22/2021 | Aggregate |  | 3:13:00 PM | Clay | 1 | 50 | 125.4 | 108.9 | 117.1 |  | 06/01/2021 |  | MnROAD Low Volume Road | 143 | 6088
3314-I-2021 | 3314 | Inside | Flexible | 10/22/2021 | Aggregate |  | 3:18:00 PM | Clay | 2 | 50 | 124.8 | 112 | 118.4 |  | 06/01/2021 |  | MnROAD Low Volume Road | 143 | 6088
3314-I-2021 | 3314 | Inside | Flexible | 10/22/2021 | Aggregate |  | 3:22:00 PM | Clay | 3 | 750 | 124.1 | 108.9 | 116.5 |  | 06/01/2021 |  | MnROAD Low Volume Road | 143 | 6088
3314-O-2021 | 3314 | Outside | Flexible | 10/22/2021 | Aggregate |  | 3:26:00 PM | Clay | 1 | 50 | 103.1 | 112.7 | 107.6 |  | 06/01/2021 |  | MnROAD Low Volume Road | 143
3314-O-2021 | 3314 | Outside | Flexible | 10/22/2021 | Aggregate |  | 3:31:00 PM | Clay | 2 | 50 | 103.1 | 112 | 107.6 |  | 06/01/2021 |  | MnROAD Low Volume Road | 143
3314-O-2021 | 3314 | Outside | Flexible | 10/22/2021 | Aggregate |  | 3:36:00 PM | Clay | 3 | 50 | 103.1 | 113.9 | 108.9 |  | 06/01/2021 |  | MnROAD Low Volume Road | 143
3314-I-2021 | 3314 | Inside | Flexible | 11/19/2021 | Aggregate |  | 12:33:00 PM | Clay | 1 | 50 | 124.8 | 109.5 | 117.1 |  | 06/01/2021 |  | MnROAD Low Volume Road | 171 | 6887
3314-I-2021 | 3314 | Inside | Flexible | 11/19/2021 | Aggregate |  | 12:45:00 PM | Clay | 2 | 50 | 126.7 | 110.8 | 118.4 |  | 06/01/2021 |  | MnROAD Low Volume Road | 171 | 6887
3314-I-2021 | 3314 | Inside | Flexible | 11/19/2021 | Aggregate |  | 12:50:00 PM | Clay | 3 | 50 | 126.7 | 112 | 119.7 |  | 06/01/2021 |  | MnROAD Low Volume Road | 171 | 6887
3314-O-2021 | 3314 | Outside | Flexible | 11/19/2021 | Aggregate |  | 12:54:00 PM | Clay | 1 | 750 | 104.4 | 108.2 | 106.3 |  | 06/01/2021 |  | MnROAD Low Volume Road | 171
3314-O-2021 | 3314 | Outside | Flexible | 11/19/2021 | Aggregate |  | 12:59:00 PM | Clay | 2 | 50 | 103.8 | 109.5 | 106.3 |  | 06/01/2021 |  | MnROAD Low Volume Road | 171
3314-O-2021 | 3314 | Outside | Flexible | 11/19/2021 | Aggregate |  | 1:04:00 PM | Clay | 3 | 50 | 101.2 | 109.5 | 105 |  | 06/01/2021 |  | MnROAD Low Volume Road | 171
3315-I-2021 | 3315 | Inside | Flexible | 07/02/2021 | Aggregate |  | 1:49:00 PM | Clay | 1 | 50 | 123.5 | 113.3 | 118.4 |  | 06/01/2021 |  | MnROAD Low Volume Road | 31 | 1254
3315-I-2021 | 3315 | Inside | Flexible | 07/02/2021 | Aggregate |  | 1:53:00 PM | Clay | 2 | 50 | 126.7 | 113.3 | 119.7 |  | 06/01/2021 |  | MnROAD Low Volume Road | 31 | 1254
3315-I-2021 | 3315 | Inside | Flexible | 07/02/2021 | Aggregate |  | 1:57:00 PM | Clay | 3 | 50 | 122.2 | 113.3 | 117.8 |  | 06/01/2021 |  | MnROAD Low Volume Road | 31 | 1254
3315-O-2021 | 3315 | Outside | Flexible | 07/02/2021 | Aggregate |  | 2:00:00 PM | Clay | 1 | 50 | 113.9 | 108.2 | 111.4 |  | 06/01/2021 |  | MnROAD Low Volume Road | 31
3315-O-2021 | 3315 | Outside | Flexible | 07/02/2021 | Aggregate |  | 2:05:00 PM | Clay | 2 | 50 | 115.2 | 108.2 | 111.4 |  | 06/01/2021 |  | MnROAD Low Volume Road | 31
3315-O-2021 | 3315 | Outside | Flexible | 07/02/2021 | Aggregate |  | 2:09:00 PM | Clay | 3 | 50 | 107.6 | 111.4 | 109.5 |  | 06/01/2021 |  | MnROAD Low Volume Road | 31
3315-I-2021 | 3315 | Inside | Flexible | 07/16/2021 | Aggregate |  | 10:09:00 AM | Clay | 1 | 50 | 122.9 | 116.5 | 119.7 |  | 06/01/2021 |  | MnROAD Low Volume Road | 45 | 1784
3315-I-2021 | 3315 | Inside | Flexible | 07/16/2021 | Aggregate |  | 10:14:00 AM | Clay | 2 | 50 | 122.9 | 117.1 | 119.7 |  | 06/01/2021 |  | MnROAD Low Volume Road | 45 | 1784
3315-I-2021 | 3315 | Inside | Flexible | 07/16/2021 | Aggregate |  | 10:18:00 AM | Clay | 3 | 50 | 123.5 | 115.9 | 119.7 |  | 06/01/2021 |  | MnROAD Low Volume Road | 45 | 1784
3315-O-2021 | 3315 | Outside | Flexible | 07/16/2021 | Aggregate |  | 10:22:00 AM | Clay | 1 | 50 | 105 | 109.5 | 106.9 |  | 06/01/2021 |  | MnROAD Low Volume Road | 45
3315-O-2021 | 3315 | Outside | Flexible | 07/16/2021 | Aggregate |  | 10:32:00 AM | Clay | 3 | 50 | 105 | 110.1 | 107.6 |  | 06/01/2021 |  | MnROAD Low Volume Road | 45
3315-I-2021 | 3315 | Inside | Flexible | 08/03/2021 | Aggregate |  | 3:48:00 PM | Clay | 1 | 50 | 127.3 | 115.2 | 121 |  | 06/01/2021 |  | MnROAD Low Volume Road | 63 | 2536
3315-I-2021 | 3315 | Inside | Flexible | 08/03/2021 | Aggregate |  | 3:52:00 PM | Clay | 2 | 50 | 126.7 | 115.9 | 121.6 |  | 06/01/2021 |  | MnROAD Low Volume Road | 63 | 2536
3315-I-2021 | 3315 | Inside | Flexible | 08/03/2021 | Aggregate |  | 3:56:00 PM | Clay | 3 | 50 | 125.4 | 112.7 | 119 |  | 06/01/2021 |  | MnROAD Low Volume Road | 63 | 2536
3315-I-2021 | 3315 | Inside | Flexible | 09/01/2021 | Aggregate |  | 9:39:00 AM | Clay | 1 | 50 | 125.4 | 113.9 | 119.7 |  | 06/01/2021 |  | MnROAD Low Volume Road | 92 | 3658
3315-I-2021 | 3315 | Inside | Flexible | 09/01/2021 | Aggregate |  | 9:43:00 AM | Clay | 2 | 50 | 124.8 | 115.9 | 120.3 |  | 06/01/2021 |  | MnROAD Low Volume Road | 92 | 3658
3315-I-2021 | 3315 | Inside | Flexible | 10/22/2021 | Aggregate |  | 3:13:00 PM | Clay | 1 | 50 | 125.4 | 108.9 | 117.1 |  | 06/01/2021 |  | MnROAD Low Volume Road | 143 | 6088
3315-I-2021 | 3315 | Inside | Flexible | 10/22/2021 | Aggregate |  | 3:18:00 PM | Clay | 2 | 50 | 124.8 | 112 | 118.4 |  | 06/01/2021 |  | MnROAD Low Volume Road | 143 | 6088
3315-I-2021 | 3315 | Inside | Flexible | 10/22/2021 | Aggregate |  | 3:22:00 PM | Clay | 3 | 750 | 124.1 | 108.9 | 116.5 |  | 06/01/2021 |  | MnROAD Low Volume Road | 143 | 6088
3315-O-2021 | 3315 | Outside | Flexible | 10/22/2021 | Aggregate |  | 3:26:00 PM | Clay | 1 | 50 | 103.1 | 112.7 | 107.6 |  | 06/01/2021 |  | MnROAD Low Volume Road | 143
3315-O-2021 | 3315 | Outside | Flexible | 10/22/2021 | Aggregate |  | 3:31:00 PM | Clay | 2 | 50 | 103.1 | 112 | 107.6 |  | 06/01/2021 |  | MnROAD Low Volume Road | 143
3315-O-2021 | 3315 | Outside | Flexible | 10/22/2021 | Aggregate |  | 3:36:00 PM | Clay | 3 | 50 | 103.1 | 113.9 | 108.9 |  | 06/01/2021 |  | MnROAD Low Volume Road | 143
3315-I-2021 | 3315 | Inside | Flexible | 11/19/2021 | Aggregate |  | 12:33:00 PM | Clay | 1 | 50 | 124.8 | 109.5 | 117.1 |  | 06/01/2021 |  | MnROAD Low Volume Road | 171 | 6887
3315-I-2021 | 3315 | Inside | Flexible | 11/19/2021 | Aggregate |  | 12:45:00 PM | Clay | 2 | 50 | 126.7 | 110.8 | 118.4 |  | 06/01/2021 |  | MnROAD Low Volume Road | 171 | 6887
3315-I-2021 | 3315 | Inside | Flexible | 11/19/2021 | Aggregate |  | 12:50:00 PM | Clay | 3 | 50 | 126.7 | 112 | 119.7 |  | 06/01/2021 |  | MnROAD Low Volume Road | 171 | 6887
3315-O-2021 | 3315 | Outside | Flexible | 11/19/2021 | Aggregate |  | 12:54:00 PM | Clay | 1 | 750 | 104.4 | 108.2 | 106.3 |  | 06/01/2021 |  | MnROAD Low Volume Road | 171
3315-O-2021 | 3315 | Outside | Flexible | 11/19/2021 | Aggregate |  | 12:59:00 PM | Clay | 2 | 50 | 103.8 | 109.5 | 106.3 |  | 06/01/2021 |  | MnROAD Low Volume Road | 171
3315-O-2021 | 3315 | Outside | Flexible | 11/19/2021 | Aggregate |  | 1:04:00 PM | Clay | 3 | 50 | 101.2 | 109.5 | 105 |  | 06/01/2021 |  | MnROAD Low Volume Road | 171
3401-I-2021 | 3401 | Inside | Flexible | 07/02/2021 | Aggregate |  | 1:49:00 PM | Clay | 1 | 50 | 101.2 | 84 | 92.3 |  | 06/01/2021 |  | MnROAD Low Volume Road | 31 | 1254
3401-I-2021 | 3401 | Inside | Flexible | 07/02/2021 | Aggregate |  | 1:53:00 PM | Clay | 2 | 50 | 101.2 | 89.1 | 94.9 |  | 06/01/2021 |  | MnROAD Low Volume Road | 31 | 1254
3401-I-2021 | 3401 | Inside | Flexible | 07/02/2021 | Aggregate |  | 1:57:00 PM | Clay | 3 | 50 | 102.5 | 83.4 | 92.9 |  | 06/01/2021 |  | MnROAD Low Volume Road | 31 | 1254
3401-O-2021 | 3401 | Outside | Flexible | 07/02/2021 | Aggregate |  | 2:00:00 PM | Clay | 1 | 50 | 73.8 | 77.7 | 75.8 |  | 06/01/2021 |  | MnROAD Low Volume Road | 31
3401-O-2021 | 3401 | Outside | Flexible | 07/02/2021 | Aggregate |  | 2:04:00 PM | Clay | 2 | 50 | 71.9 | 80.2 | 76.4 |  | 06/01/2021 |  | MnROAD Low Volume Road | 31
3401-O-2021 | 3401 | Outside | Flexible | 07/02/2021 | Aggregate |  | 2:09:00 PM | Clay | 3 | 50 | 75.1 | 80.8 | 78.3 |  | 06/01/2021 |  | MnROAD Low Volume Road | 31
3401-I-2021 | 3401 | Inside | Flexible | 07/16/2021 | Aggregate |  | 10:09:00 AM | Clay | 1 | 50 | 77 | 73.2 | 75.1 |  | 06/01/2021 |  | MnROAD Low Volume Road | 45 | 1784
3401-I-2021 | 3401 | Inside | Flexible | 07/16/2021 | Aggregate |  | 10:14:00 AM | Clay | 2 | 50 | 78.9 | 72.6 | 75.8 |  | 06/01/2021 |  | MnROAD Low Volume Road | 45 | 1784
3401-I-2021 | 3401 | Inside | Flexible | 07/16/2021 | Aggregate |  | 10:19:00 AM | Clay | 3 | 50 | 76.4 | 71.9 | 73.8 |  | 06/01/2021 |  | MnROAD Low Volume Road | 45 | 1784
3401-O-2021 | 3401 | Outside | Flexible | 07/16/2021 | Aggregate |  | 10:21:00 AM | Clay | 1 | 50 | 81.5 | 78.9 | 80.2 |  | 06/01/2021 |  | MnROAD Low Volume Road | 45
3401-O-2021 | 3401 | Outside | Flexible | 07/16/2021 | Aggregate |  | 10:31:00 AM | Clay | 3 | 50 | 87.8 | 85.3 | 86.6 |  | 06/01/2021 |  | MnROAD Low Volume Road | 45
3401-I-2021 | 3401 | Inside | Flexible | 08/03/2021 | Aggregate |  | 3:48:00 PM | Clay | 1 | 50 | 75.8 | 70 | 72.6 |  | 06/01/2021 |  | MnROAD Low Volume Road | 63 | 2536
3401-I-2021 | 3401 | Inside | Flexible | 08/03/2021 | Aggregate |  | 3:57:00 PM | Clay | 3 | 50 | 76.4 | 67.5 | 71.9 |  | 06/01/2021 |  | MnROAD Low Volume Road | 63 | 2536
3401-I-2021 | 3401 | Inside | Flexible | 09/01/2021 | Aggregate |  | 9:39:00 AM | Clay | 1 | 50 | 75.1 | 74.5 | 74.5 |  | 06/01/2021 |  | MnROAD Low Volume Road | 92 | 3658
3401-I-2021 | 3401 | Inside | Flexible | 09/01/2021 | Aggregate |  | 9:43:00 AM | Clay | 2 | 50 | 74.5 | 71.3 | 73.2 |  | 06/01/2021 |  | MnROAD Low Volume Road | 92 | 3658
3401-I-2021 | 3401 | Inside | Flexible | 10/22/2021 | Aggregate |  | 3:13:00 PM | Clay | 1 | 50 | 80.2 | 79.6 | 79.6 |  | 06/01/2021 |  | MnROAD Low Volume Road | 143 | 6088
3401-I-2021 | 3401 | Inside | Flexible | 10/22/2021 | Aggregate |  | 3:18:00 PM | Clay | 2 | 50 | 75.8 | 72.6 | 73.8 |  | 06/01/2021 |  | MnROAD Low Volume Road | 143 | 6088
3401-I-2021 | 3401 | Inside | Flexible | 10/22/2021 | Aggregate |  | 3:22:00 PM | Clay | 3 | 750 | 75.1 | 73.2 | 74.5 |  | 06/01/2021 |  | MnROAD Low Volume Road | 143 | 6088
3401-O-2021 | 3401 | Outside | Flexible | 10/22/2021 | Aggregate |  | 3:26:00 PM | Clay | 1 | 50 | 70.7 | 72.6 | 71.3 |  | 06/01/2021 |  | MnROAD Low Volume Road | 143
3401-O-2021 | 3401 | Outside | Flexible | 10/22/2021 | Aggregate |  | 3:31:00 PM | Clay | 2 | 50 | 73.8 | 75.1 | 74.5 |  | 06/01/2021 |  | MnROAD Low Volume Road | 143
3401-O-2021 | 3401 | Outside | Flexible | 10/22/2021 | Aggregate |  | 3:35:00 PM | Clay | 3 | 50 | 75.1 | 77 | 75.8 |  | 06/01/2021 |  | MnROAD Low Volume Road | 143
3401-I-2021 | 3401 | Inside | Flexible | 11/19/2021 | Aggregate |  | 12:33:00 PM | Clay | 1 | 50 | 78.3 | 77 | 77.7 |  | 06/01/2021 |  | MnROAD Low Volume Road | 171 | 6887
3401-I-2021 | 3401 | Inside | Flexible | 11/19/2021 | Aggregate |  | 12:45:00 PM | Clay | 2 | 50 | 77 | 73.8 | 75.1 |  | 06/01/2021 |  | MnROAD Low Volume Road | 171 | 6887
3401-I-2021 | 3401 | Inside | Flexible | 11/19/2021 | Aggregate |  | 12:50:00 PM | Clay | 3 | 50 | 76.4 | 75.8 | 76.4 |  | 06/01/2021 |  | MnROAD Low Volume Road | 171 | 6887
3401-O-2021 | 3401 | Outside | Flexible | 11/19/2021 | Aggregate |  | 12:54:00 PM | Clay | 1 | 750 | 75.1 | 77.7 | 76.4 |  | 06/01/2021 |  | MnROAD Low Volume Road | 171
3401-O-2021 | 3401 | Outside | Flexible | 11/19/2021 | Aggregate |  | 12:59:00 PM | Clay | 2 | 50 | 78.3 | 82.1 | 80.2 |  | 06/01/2021 |  | MnROAD Low Volume Road | 171
3401-O-2021 | 3401 | Outside | Flexible | 11/19/2021 | Aggregate |  | 1:04:00 PM | Clay | 3 | 50 | 77 | 82.8 | 79.6 |  | 06/01/2021 |  | MnROAD Low Volume Road | 171
3402-I-2021 | 3402 | Inside | Flexible | 07/02/2021 | Aggregate |  | 1:49:00 PM | Clay | 1 | 50 | 101.2 | 84 | 92.3 |  | 06/01/2021 |  | MnROAD Low Volume Road | 31 | 1254
3402-I-2021 | 3402 | Inside | Flexible | 07/02/2021 | Aggregate |  | 1:53:00 PM | Clay | 2 | 50 | 101.2 | 89.1 | 94.9 |  | 06/01/2021 |  | MnROAD Low Volume Road | 31 | 1254
3402-I-2021 | 3402 | Inside | Flexible | 07/02/2021 | Aggregate |  | 1:57:00 PM | Clay | 3 | 50 | 102.5 | 83.4 | 92.9 |  | 06/01/2021 |  | MnROAD Low Volume Road | 31 | 1254
3402-O-2021 | 3402 | Outside | Flexible | 07/02/2021 | Aggregate |  | 2:00:00 PM | Clay | 1 | 50 | 73.8 | 77.7 | 75.8 |  | 06/01/2021 |  | MnROAD Low Volume Road | 31
3402-O-2021 | 3402 | Outside | Flexible | 07/02/2021 | Aggregate |  | 2:04:00 PM | Clay | 2 | 50 | 71.9 | 80.2 | 76.4 |  | 06/01/2021 |  | MnROAD Low Volume Road | 31
3402-O-2021 | 3402 | Outside | Flexible | 07/02/2021 | Aggregate |  | 2:09:00 PM | Clay | 3 | 50 | 75.1 | 80.8 | 78.3 |  | 06/01/2021 |  | MnROAD Low Volume Road | 31
3402-I-2021 | 3402 | Inside | Flexible | 07/16/2021 | Aggregate |  | 10:09:00 AM | Clay | 1 | 50 | 77 | 73.2 | 75.1 |  | 06/01/2021 |  | MnROAD Low Volume Road | 45 | 1784
3402-I-2021 | 3402 | Inside | Flexible | 07/16/2021 | Aggregate |  | 10:14:00 AM | Clay | 2 | 50 | 78.9 | 72.6 | 75.8 |  | 06/01/2021 |  | MnROAD Low Volume Road | 45 | 1784
3402-I-2021 | 3402 | Inside | Flexible | 07/16/2021 | Aggregate |  | 10:19:00 AM | Clay | 3 | 50 | 76.4 | 71.9 | 73.8 |  | 06/01/2021 |  | MnROAD Low Volume Road | 45 | 1784
3402-O-2021 | 3402 | Outside | Flexible | 07/16/2021 | Aggregate |  | 10:21:00 AM | Clay | 1 | 50 | 81.5 | 78.9 | 80.2 |  | 06/01/2021 |  | MnROAD Low Volume Road | 45
3402-O-2021 | 3402 | Outside | Flexible | 07/16/2021 | Aggregate |  | 10:31:00 AM | Clay | 3 | 50 | 87.8 | 85.3 | 86.6 |  | 06/01/2021 |  | MnROAD Low Volume Road | 45
3402-I-2021 | 3402 | Inside | Flexible | 08/03/2021 | Aggregate |  | 3:48:00 PM | Clay | 1 | 50 | 75.8 | 70 | 72.6 |  | 06/01/2021 |  | MnROAD Low Volume Road | 63 | 2536
3402-I-2021 | 3402 | Inside | Flexible | 08/03/2021 | Aggregate |  | 3:57:00 PM | Clay | 3 | 50 | 76.4 | 67.5 | 71.9 |  | 06/01/2021 |  | MnROAD Low Volume Road | 63 | 2536
3402-I-2021 | 3402 | Inside | Flexible | 09/01/2021 | Aggregate |  | 9:39:00 AM | Clay | 1 | 50 | 75.1 | 74.5 | 74.5 |  | 06/01/2021 |  | MnROAD Low Volume Road | 92 | 3658
3402-I-2021 | 3402 | Inside | Flexible | 09/01/2021 | Aggregate |  | 9:43:00 AM | Clay | 2 | 50 | 74.5 | 71.3 | 73.2 |  | 06/01/2021 |  | MnROAD Low Volume Road | 92 | 3658
3402-I-2021 | 3402 | Inside | Flexible | 10/22/2021 | Aggregate |  | 3:13:00 PM | Clay | 1 | 50 | 80.2 | 79.6 | 79.6 |  | 06/01/2021 |  | MnROAD Low Volume Road | 143 | 6088
3402-I-2021 | 3402 | Inside | Flexible | 10/22/2021 | Aggregate |  | 3:18:00 PM | Clay | 2 | 50 | 75.8 | 72.6 | 73.8 |  | 06/01/2021 |  | MnROAD Low Volume Road | 143 | 6088
3402-I-2021 | 3402 | Inside | Flexible | 10/22/2021 | Aggregate |  | 3:22:00 PM | Clay | 3 | 750 | 75.1 | 73.2 | 74.5 |  | 06/01/2021 |  | MnROAD Low Volume Road | 143 | 6088
3402-O-2021 | 3402 | Outside | Flexible | 10/22/2021 | Aggregate |  | 3:26:00 PM | Clay | 1 | 50 | 70.7 | 72.6 | 71.3 |  | 06/01/2021 |  | MnROAD Low Volume Road | 143
3402-O-2021 | 3402 | Outside | Flexible | 10/22/2021 | Aggregate |  | 3:31:00 PM | Clay | 2 | 50 | 73.8 | 75.1 | 74.5 |  | 06/01/2021 |  | MnROAD Low Volume Road | 143
3402-O-2021 | 3402 | Outside | Flexible | 10/22/2021 | Aggregate |  | 3:35:00 PM | Clay | 3 | 50 | 75.1 | 77 | 75.8 |  | 06/01/2021 |  | MnROAD Low Volume Road | 143
3402-I-2021 | 3402 | Inside | Flexible | 11/19/2021 | Aggregate |  | 12:33:00 PM | Clay | 1 | 50 | 78.3 | 77 | 77.7 |  | 06/01/2021 |  | MnROAD Low Volume Road | 171 | 6887
3402-I-2021 | 3402 | Inside | Flexible | 11/19/2021 | Aggregate |  | 12:45:00 PM | Clay | 2 | 50 | 77 | 73.8 | 75.1 |  | 06/01/2021 |  | MnROAD Low Volume Road | 171 | 6887
3402-I-2021 | 3402 | Inside | Flexible | 11/19/2021 | Aggregate |  | 12:50:00 PM | Clay | 3 | 50 | 76.4 | 75.8 | 76.4 |  | 06/01/2021 |  | MnROAD Low Volume Road | 171 | 6887
3402-O-2021 | 3402 | Outside | Flexible | 11/19/2021 | Aggregate |  | 12:54:00 PM | Clay | 1 | 750 | 75.1 | 77.7 | 76.4 |  | 06/01/2021 |  | MnROAD Low Volume Road | 171
3402-O-2021 | 3402 | Outside | Flexible | 11/19/2021 | Aggregate |  | 12:59:00 PM | Clay | 2 | 50 | 78.3 | 82.1 | 80.2 |  | 06/01/2021 |  | MnROAD Low Volume Road | 171
3402-O-2021 | 3402 | Outside | Flexible | 11/19/2021 | Aggregate |  | 1:04:00 PM | Clay | 3 | 50 | 77 | 82.8 | 79.6 |  | 06/01/2021 |  | MnROAD Low Volume Road | 171
3403-I-2021 | 3403 | Inside | Flexible | 07/02/2021 | Aggregate |  | 1:49:00 PM | Clay | 1 | 50 | 101.2 | 84 | 92.3 |  | 06/01/2021 |  | MnROAD Low Volume Road | 31 | 1254
3403-I-2021 | 3403 | Inside | Flexible | 07/02/2021 | Aggregate |  | 1:53:00 PM | Clay | 2 | 50 | 101.2 | 89.1 | 94.9 |  | 06/01/2021 |  | MnROAD Low Volume Road | 31 | 1254
3403-I-2021 | 3403 | Inside | Flexible | 07/02/2021 | Aggregate |  | 1:57:00 PM | Clay | 3 | 50 | 102.5 | 83.4 | 92.9 |  | 06/01/2021 |  | MnROAD Low Volume Road | 31 | 1254
3403-O-2021 | 3403 | Outside | Flexible | 07/02/2021 | Aggregate |  | 2:00:00 PM | Clay | 1 | 50 | 73.8 | 77.7 | 75.8 |  | 06/01/2021 |  | MnROAD Low Volume Road | 31
3403-O-2021 | 3403 | Outside | Flexible | 07/02/2021 | Aggregate |  | 2:04:00 PM | Clay | 2 | 50 | 71.9 | 80.2 | 76.4 |  | 06/01/2021 |  | MnROAD Low Volume Road | 31
3403-O-2021 | 3403 | Outside | Flexible | 07/02/2021 | Aggregate |  | 2:09:00 PM | Clay | 3 | 50 | 75.1 | 80.8 | 78.3 |  | 06/01/2021 |  | MnROAD Low Volume Road | 31
3403-I-2021 | 3403 | Inside | Flexible | 07/16/2021 | Aggregate |  | 10:09:00 AM | Clay | 1 | 50 | 77 | 73.2 | 75.1 |  | 06/01/2021 |  | MnROAD Low Volume Road | 45 | 1784
3403-I-2021 | 3403 | Inside | Flexible | 07/16/2021 | Aggregate |  | 10:14:00 AM | Clay | 2 | 50 | 78.9 | 72.6 | 75.8 |  | 06/01/2021 |  | MnROAD Low Volume Road | 45 | 1784
3403-I-2021 | 3403 | Inside | Flexible | 07/16/2021 | Aggregate |  | 10:19:00 AM | Clay | 3 | 50 | 76.4 | 71.9 | 73.8 |  | 06/01/2021 |  | MnROAD Low Volume Road | 45 | 1784
3403-O-2021 | 3403 | Outside | Flexible | 07/16/2021 | Aggregate |  | 10:21:00 AM | Clay | 1 | 50 | 81.5 | 78.9 | 80.2 |  | 06/01/2021 |  | MnROAD Low Volume Road | 45
3403-O-2021 | 3403 | Outside | Flexible | 07/16/2021 | Aggregate |  | 10:31:00 AM | Clay | 3 | 50 | 87.8 | 85.3 | 86.6 |  | 06/01/2021 |  | MnROAD Low Volume Road | 45
3403-I-2021 | 3403 | Inside | Flexible | 08/03/2021 | Aggregate |  | 3:48:00 PM | Clay | 1 | 50 | 75.8 | 70 | 72.6 |  | 06/01/2021 |  | MnROAD Low Volume Road | 63 | 2536
3403-I-2021 | 3403 | Inside | Flexible | 08/03/2021 | Aggregate |  | 3:57:00 PM | Clay | 3 | 50 | 76.4 | 67.5 | 71.9 |  | 06/01/2021 |  | MnROAD Low Volume Road | 63 | 2536
3403-I-2021 | 3403 | Inside | Flexible | 09/01/2021 | Aggregate |  | 9:39:00 AM | Clay | 1 | 50 | 75.1 | 74.5 | 74.5 |  | 06/01/2021 |  | MnROAD Low Volume Road | 92 | 3658
3403-I-2021 | 3403 | Inside | Flexible | 09/01/2021 | Aggregate |  | 9:43:00 AM | Clay | 2 | 50 | 74.5 | 71.3 | 73.2 |  | 06/01/2021 |  | MnROAD Low Volume Road | 92 | 3658
3403-I-2021 | 3403 | Inside | Flexible | 10/22/2021 | Aggregate |  | 3:13:00 PM | Clay | 1 | 50 | 80.2 | 79.6 | 79.6 |  | 06/01/2021 |  | MnROAD Low Volume Road | 143 | 6088
3403-I-2021 | 3403 | Inside | Flexible | 10/22/2021 | Aggregate |  | 3:18:00 PM | Clay | 2 | 50 | 75.8 | 72.6 | 73.8 |  | 06/01/2021 |  | MnROAD Low Volume Road | 143 | 6088
3403-I-2021 | 3403 | Inside | Flexible | 10/22/2021 | Aggregate |  | 3:22:00 PM | Clay | 3 | 750 | 75.1 | 73.2 | 74.5 |  | 06/01/2021 |  | MnROAD Low Volume Road | 143 | 6088
3403-O-2021 | 3403 | Outside | Flexible | 10/22/2021 | Aggregate |  | 3:26:00 PM | Clay | 1 | 50 | 70.7 | 72.6 | 71.3 |  | 06/01/2021 |  | MnROAD Low Volume Road | 143
3403-O-2021 | 3403 | Outside | Flexible | 10/22/2021 | Aggregate |  | 3:31:00 PM | Clay | 2 | 50 | 73.8 | 75.1 | 74.5 |  | 06/01/2021 |  | MnROAD Low Volume Road | 143
3403-O-2021 | 3403 | Outside | Flexible | 10/22/2021 | Aggregate |  | 3:35:00 PM | Clay | 3 | 50 | 75.1 | 77 | 75.8 |  | 06/01/2021 |  | MnROAD Low Volume Road | 143
3403-I-2021 | 3403 | Inside | Flexible | 11/19/2021 | Aggregate |  | 12:33:00 PM | Clay | 1 | 50 | 78.3 | 77 | 77.7 |  | 06/01/2021 |  | MnROAD Low Volume Road | 171 | 6887
3403-I-2021 | 3403 | Inside | Flexible | 11/19/2021 | Aggregate |  | 12:45:00 PM | Clay | 2 | 50 | 77 | 73.8 | 75.1 |  | 06/01/2021 |  | MnROAD Low Volume Road | 171 | 6887
3403-I-2021 | 3403 | Inside | Flexible | 11/19/2021 | Aggregate |  | 12:50:00 PM | Clay | 3 | 50 | 76.4 | 75.8 | 76.4 |  | 06/01/2021 |  | MnROAD Low Volume Road | 171 | 6887
3403-O-2021 | 3403 | Outside | Flexible | 11/19/2021 | Aggregate |  | 12:54:00 PM | Clay | 1 | 750 | 75.1 | 77.7 | 76.4 |  | 06/01/2021 |  | MnROAD Low Volume Road | 171
3403-O-2021 | 3403 | Outside | Flexible | 11/19/2021 | Aggregate |  | 12:59:00 PM | Clay | 2 | 50 | 78.3 | 82.1 | 80.2 |  | 06/01/2021 |  | MnROAD Low Volume Road | 171
3403-O-2021 | 3403 | Outside | Flexible | 11/19/2021 | Aggregate |  | 1:04:00 PM | Clay | 3 | 50 | 77 | 82.8 | 79.6 |  | 06/01/2021 |  | MnROAD Low Volume Road | 171
3404-I-2021 | 3404 | Inside | Flexible | 07/02/2021 | Aggregate |  | 1:49:00 PM | Clay | 1 | 50 | 101.2 | 84 | 92.3 |  | 06/01/2021 |  | MnROAD Low Volume Road | 31 | 1254
3404-I-2021 | 3404 | Inside | Flexible | 07/02/2021 | Aggregate |  | 1:53:00 PM | Clay | 2 | 50 | 101.2 | 89.1 | 94.9 |  | 06/01/2021 |  | MnROAD Low Volume Road | 31 | 1254
3404-I-2021 | 3404 | Inside | Flexible | 07/02/2021 | Aggregate |  | 1:57:00 PM | Clay | 3 | 50 | 102.5 | 83.4 | 92.9 |  | 06/01/2021 |  | MnROAD Low Volume Road | 31 | 1254
3404-O-2021 | 3404 | Outside | Flexible | 07/02/2021 | Aggregate |  | 2:00:00 PM | Clay | 1 | 50 | 73.8 | 77.7 | 75.8 |  | 06/01/2021 |  | MnROAD Low Volume Road | 31
3404-O-2021 | 3404 | Outside | Flexible | 07/02/2021 | Aggregate |  | 2:04:00 PM | Clay | 2 | 50 | 71.9 | 80.2 | 76.4 |  | 06/01/2021 |  | MnROAD Low Volume Road | 31
3404-O-2021 | 3404 | Outside | Flexible | 07/02/2021 | Aggregate |  | 2:09:00 PM | Clay | 3 | 50 | 75.1 | 80.8 | 78.3 |  | 06/01/2021 |  | MnROAD Low Volume Road | 31
3404-I-2021 | 3404 | Inside | Flexible | 07/16/2021 | Aggregate |  | 10:09:00 AM | Clay | 1 | 50 | 77 | 73.2 | 75.1 |  | 06/01/2021 |  | MnROAD Low Volume Road | 45 | 1784
3404-I-2021 | 3404 | Inside | Flexible | 07/16/2021 | Aggregate |  | 10:14:00 AM | Clay | 2 | 50 | 78.9 | 72.6 | 75.8 |  | 06/01/2021 |  | MnROAD Low Volume Road | 45 | 1784
3404-I-2021 | 3404 | Inside | Flexible | 07/16/2021 | Aggregate |  | 10:19:00 AM | Clay | 3 | 50 | 76.4 | 71.9 | 73.8 |  | 06/01/2021 |  | MnROAD Low Volume Road | 45 | 1784
3404-O-2021 | 3404 | Outside | Flexible | 07/16/2021 | Aggregate |  | 10:21:00 AM | Clay | 1 | 50 | 81.5 | 78.9 | 80.2 |  | 06/01/2021 |  | MnROAD Low Volume Road | 45
3404-O-2021 | 3404 | Outside | Flexible | 07/16/2021 | Aggregate |  | 10:31:00 AM | Clay | 3 | 50 | 87.8 | 85.3 | 86.6 |  | 06/01/2021 |  | MnROAD Low Volume Road | 45
3404-I-2021 | 3404 | Inside | Flexible | 08/03/2021 | Aggregate |  | 3:48:00 PM | Clay | 1 | 50 | 75.8 | 70 | 72.6 |  | 06/01/2021 |  | MnROAD Low Volume Road | 63 | 2536
3404-I-2021 | 3404 | Inside | Flexible | 08/03/2021 | Aggregate |  | 3:57:00 PM | Clay | 3 | 50 | 76.4 | 67.5 | 71.9 |  | 06/01/2021 |  | MnROAD Low Volume Road | 63 | 2536
3404-I-2021 | 3404 | Inside | Flexible | 09/01/2021 | Aggregate |  | 9:39:00 AM | Clay | 1 | 50 | 75.1 | 74.5 | 74.5 |  | 06/01/2021 |  | MnROAD Low Volume Road | 92 | 3658
3404-I-2021 | 3404 | Inside | Flexible | 09/01/2021 | Aggregate |  | 9:43:00 AM | Clay | 2 | 50 | 74.5 | 71.3 | 73.2 |  | 06/01/2021 |  | MnROAD Low Volume Road | 92 | 3658
3404-I-2021 | 3404 | Inside | Flexible | 10/22/2021 | Aggregate |  | 3:13:00 PM | Clay | 1 | 50 | 80.2 | 79.6 | 79.6 |  | 06/01/2021 |  | MnROAD Low Volume Road | 143 | 6088
3404-I-2021 | 3404 | Inside | Flexible | 10/22/2021 | Aggregate |  | 3:18:00 PM | Clay | 2 | 50 | 75.8 | 72.6 | 73.8 |  | 06/01/2021 |  | MnROAD Low Volume Road | 143 | 6088
3404-I-2021 | 3404 | Inside | Flexible | 10/22/2021 | Aggregate |  | 3:22:00 PM | Clay | 3 | 750 | 75.1 | 73.2 | 74.5 |  | 06/01/2021 |  | MnROAD Low Volume Road | 143 | 6088
3404-O-2021 | 3404 | Outside | Flexible | 10/22/2021 | Aggregate |  | 3:26:00 PM | Clay | 1 | 50 | 70.7 | 72.6 | 71.3 |  | 06/01/2021 |  | MnROAD Low Volume Road | 143
3404-O-2021 | 3404 | Outside | Flexible | 10/22/2021 | Aggregate |  | 3:31:00 PM | Clay | 2 | 50 | 73.8 | 75.1 | 74.5 |  | 06/01/2021 |  | MnROAD Low Volume Road | 143
3404-O-2021 | 3404 | Outside | Flexible | 10/22/2021 | Aggregate |  | 3:35:00 PM | Clay | 3 | 50 | 75.1 | 77 | 75.8 |  | 06/01/2021 |  | MnROAD Low Volume Road | 143
3404-I-2021 | 3404 | Inside | Flexible | 11/19/2021 | Aggregate |  | 12:33:00 PM | Clay | 1 | 50 | 78.3 | 77 | 77.7 |  | 06/01/2021 |  | MnROAD Low Volume Road | 171 | 6887
3404-I-2021 | 3404 | Inside | Flexible | 11/19/2021 | Aggregate |  | 12:45:00 PM | Clay | 2 | 50 | 77 | 73.8 | 75.1 |  | 06/01/2021 |  | MnROAD Low Volume Road | 171 | 6887
3404-I-2021 | 3404 | Inside | Flexible | 11/19/2021 | Aggregate |  | 12:50:00 PM | Clay | 3 | 50 | 76.4 | 75.8 | 76.4 |  | 06/01/2021 |  | MnROAD Low Volume Road | 171 | 6887
3404-O-2021 | 3404 | Outside | Flexible | 11/19/2021 | Aggregate |  | 12:54:00 PM | Clay | 1 | 750 | 75.1 | 77.7 | 76.4 |  | 06/01/2021 |  | MnROAD Low Volume Road | 171
3404-O-2021 | 3404 | Outside | Flexible | 11/19/2021 | Aggregate |  | 12:59:00 PM | Clay | 2 | 50 | 78.3 | 82.1 | 80.2 |  | 06/01/2021 |  | MnROAD Low Volume Road | 171
3404-O-2021 | 3404 | Outside | Flexible | 11/19/2021 | Aggregate |  | 1:04:00 PM | Clay | 3 | 50 | 77 | 82.8 | 79.6 |  | 06/01/2021 |  | MnROAD Low Volume Road | 171
3405-I-2021 | 3405 | Inside | Flexible | 07/02/2021 | Aggregate |  | 1:49:00 PM | Clay | 1 | 50 | 101.2 | 84 | 92.3 |  | 06/01/2021 |  | MnROAD Low Volume Road | 31 | 1254
3405-I-2021 | 3405 | Inside | Flexible | 07/02/2021 | Aggregate |  | 1:53:00 PM | Clay | 2 | 50 | 101.2 | 89.1 | 94.9 |  | 06/01/2021 |  | MnROAD Low Volume Road | 31 | 1254
3405-I-2021 | 3405 | Inside | Flexible | 07/02/2021 | Aggregate |  | 1:57:00 PM | Clay | 3 | 50 | 102.5 | 83.4 | 92.9 |  | 06/01/2021 |  | MnROAD Low Volume Road | 31 | 1254
3405-O-2021 | 3405 | Outside | Flexible | 07/02/2021 | Aggregate |  | 2:00:00 PM | Clay | 1 | 50 | 73.8 | 77.7 | 75.8 |  | 06/01/2021 |  | MnROAD Low Volume Road | 31
3405-O-2021 | 3405 | Outside | Flexible | 07/02/2021 | Aggregate |  | 2:04:00 PM | Clay | 2 | 50 | 71.9 | 80.2 | 76.4 |  | 06/01/2021 |  | MnROAD Low Volume Road | 31
3405-O-2021 | 3405 | Outside | Flexible | 07/02/2021 | Aggregate |  | 2:09:00 PM | Clay | 3 | 50 | 75.1 | 80.8 | 78.3 |  | 06/01/2021 |  | MnROAD Low Volume Road | 31
3405-I-2021 | 3405 | Inside | Flexible | 07/16/2021 | Aggregate |  | 10:09:00 AM | Clay | 1 | 50 | 77 | 73.2 | 75.1 |  | 06/01/2021 |  | MnROAD Low Volume Road | 45 | 1784
3405-I-2021 | 3405 | Inside | Flexible | 07/16/2021 | Aggregate |  | 10:14:00 AM | Clay | 2 | 50 | 78.9 | 72.6 | 75.8 |  | 06/01/2021 |  | MnROAD Low Volume Road | 45 | 1784
3405-I-2021 | 3405 | Inside | Flexible | 07/16/2021 | Aggregate |  | 10:19:00 AM | Clay | 3 | 50 | 76.4 | 71.9 | 73.8 |  | 06/01/2021 |  | MnROAD Low Volume Road | 45 | 1784
3405-O-2021 | 3405 | Outside | Flexible | 07/16/2021 | Aggregate |  | 10:21:00 AM | Clay | 1 | 50 | 81.5 | 78.9 | 80.2 |  | 06/01/2021 |  | MnROAD Low Volume Road | 45
3405-O-2021 | 3405 | Outside | Flexible | 07/16/2021 | Aggregate |  | 10:31:00 AM | Clay | 3 | 50 | 87.8 | 85.3 | 86.6 |  | 06/01/2021 |  | MnROAD Low Volume Road | 45
3405-I-2021 | 3405 | Inside | Flexible | 08/03/2021 | Aggregate |  | 3:48:00 PM | Clay | 1 | 50 | 75.8 | 70 | 72.6 |  | 06/01/2021 |  | MnROAD Low Volume Road | 63 | 2536
3405-I-2021 | 3405 | Inside | Flexible | 08/03/2021 | Aggregate |  | 3:57:00 PM | Clay | 3 | 50 | 76.4 | 67.5 | 71.9 |  | 06/01/2021 |  | MnROAD Low Volume Road | 63 | 2536
3405-I-2021 | 3405 | Inside | Flexible | 09/01/2021 | Aggregate |  | 9:39:00 AM | Clay | 1 | 50 | 75.1 | 74.5 | 74.5 |  | 06/01/2021 |  | MnROAD Low Volume Road | 92 | 3658
3405-I-2021 | 3405 | Inside | Flexible | 09/01/2021 | Aggregate |  | 9:43:00 AM | Clay | 2 | 50 | 74.5 | 71.3 | 73.2 |  | 06/01/2021 |  | MnROAD Low Volume Road | 92 | 3658
3405-I-2021 | 3405 | Inside | Flexible | 10/22/2021 | Aggregate |  | 3:13:00 PM | Clay | 1 | 50 | 80.2 | 79.6 | 79.6 |  | 06/01/2021 |  | MnROAD Low Volume Road | 143 | 6088
3405-I-2021 | 3405 | Inside | Flexible | 10/22/2021 | Aggregate |  | 3:18:00 PM | Clay | 2 | 50 | 75.8 | 72.6 | 73.8 |  | 06/01/2021 |  | MnROAD Low Volume Road | 143 | 6088
3405-I-2021 | 3405 | Inside | Flexible | 10/22/2021 | Aggregate |  | 3:22:00 PM | Clay | 3 | 750 | 75.1 | 73.2 | 74.5 |  | 06/01/2021 |  | MnROAD Low Volume Road | 143 | 6088
3405-O-2021 | 3405 | Outside | Flexible | 10/22/2021 | Aggregate |  | 3:26:00 PM | Clay | 1 | 50 | 70.7 | 72.6 | 71.3 |  | 06/01/2021 |  | MnROAD Low Volume Road | 143
3405-O-2021 | 3405 | Outside | Flexible | 10/22/2021 | Aggregate |  | 3:31:00 PM | Clay | 2 | 50 | 73.8 | 75.1 | 74.5 |  | 06/01/2021 |  | MnROAD Low Volume Road | 143
3405-O-2021 | 3405 | Outside | Flexible | 10/22/2021 | Aggregate |  | 3:35:00 PM | Clay | 3 | 50 | 75.1 | 77 | 75.8 |  | 06/01/2021 |  | MnROAD Low Volume Road | 143
3405-I-2021 | 3405 | Inside | Flexible | 11/19/2021 | Aggregate |  | 12:33:00 PM | Clay | 1 | 50 | 78.3 | 77 | 77.7 |  | 06/01/2021 |  | MnROAD Low Volume Road | 171 | 6887
3405-I-2021 | 3405 | Inside | Flexible | 11/19/2021 | Aggregate |  | 12:45:00 PM | Clay | 2 | 50 | 77 | 73.8 | 75.1 |  | 06/01/2021 |  | MnROAD Low Volume Road | 171 | 6887
3405-I-2021 | 3405 | Inside | Flexible | 11/19/2021 | Aggregate |  | 12:50:00 PM | Clay | 3 | 50 | 76.4 | 75.8 | 76.4 |  | 06/01/2021 |  | MnROAD Low Volume Road | 171 | 6887
3405-O-2021 | 3405 | Outside | Flexible | 11/19/2021 | Aggregate |  | 12:54:00 PM | Clay | 1 | 750 | 75.1 | 77.7 | 76.4 |  | 06/01/2021 |  | MnROAD Low Volume Road | 171
3405-O-2021 | 3405 | Outside | Flexible | 11/19/2021 | Aggregate |  | 12:59:00 PM | Clay | 2 | 50 | 78.3 | 82.1 | 80.2 |  | 06/01/2021 |  | MnROAD Low Volume Road | 171
3405-O-2021 | 3405 | Outside | Flexible | 11/19/2021 | Aggregate |  | 1:04:00 PM | Clay | 3 | 50 | 77 | 82.8 | 79.6 |  | 06/01/2021 |  | MnROAD Low Volume Road | 171
3406-I-2021 | 3406 | Inside | Flexible | 07/02/2021 | Aggregate |  | 1:49:00 PM | Clay | 1 | 50 | 101.2 | 84 | 92.3 |  | 06/01/2021 |  | MnROAD Low Volume Road | 31 | 1254
3406-I-2021 | 3406 | Inside | Flexible | 07/02/2021 | Aggregate |  | 1:53:00 PM | Clay | 2 | 50 | 101.2 | 89.1 | 94.9 |  | 06/01/2021 |  | MnROAD Low Volume Road | 31 | 1254
3406-I-2021 | 3406 | Inside | Flexible | 07/02/2021 | Aggregate |  | 1:57:00 PM | Clay | 3 | 50 | 102.5 | 83.4 | 92.9 |  | 06/01/2021 |  | MnROAD Low Volume Road | 31 | 1254
3406-O-2021 | 3406 | Outside | Flexible | 07/02/2021 | Aggregate |  | 2:00:00 PM | Clay | 1 | 50 | 73.8 | 77.7 | 75.8 |  | 06/01/2021 |  | MnROAD Low Volume Road | 31
3406-O-2021 | 3406 | Outside | Flexible | 07/02/2021 | Aggregate |  | 2:04:00 PM | Clay | 2 | 50 | 71.9 | 80.2 | 76.4 |  | 06/01/2021 |  | MnROAD Low Volume Road | 31
3406-O-2021 | 3406 | Outside | Flexible | 07/02/2021 | Aggregate |  | 2:09:00 PM | Clay | 3 | 50 | 75.1 | 80.8 | 78.3 |  | 06/01/2021 |  | MnROAD Low Volume Road | 31
3406-I-2021 | 3406 | Inside | Flexible | 07/16/2021 | Aggregate |  | 10:09:00 AM | Clay | 1 | 50 | 77 | 73.2 | 75.1 |  | 06/01/2021 |  | MnROAD Low Volume Road | 45 | 1784
3406-I-2021 | 3406 | Inside | Flexible | 07/16/2021 | Aggregate |  | 10:14:00 AM | Clay | 2 | 50 | 78.9 | 72.6 | 75.8 |  | 06/01/2021 |  | MnROAD Low Volume Road | 45 | 1784
3406-I-2021 | 3406 | Inside | Flexible | 07/16/2021 | Aggregate |  | 10:19:00 AM | Clay | 3 | 50 | 76.4 | 71.9 | 73.8 |  | 06/01/2021 |  | MnROAD Low Volume Road | 45 | 1784
3406-O-2021 | 3406 | Outside | Flexible | 07/16/2021 | Aggregate |  | 10:21:00 AM | Clay | 1 | 50 | 81.5 | 78.9 | 80.2 |  | 06/01/2021 |  | MnROAD Low Volume Road | 45
3406-O-2021 | 3406 | Outside | Flexible | 07/16/2021 | Aggregate |  | 10:31:00 AM | Clay | 3 | 50 | 87.8 | 85.3 | 86.6 |  | 06/01/2021 |  | MnROAD Low Volume Road | 45
3406-I-2021 | 3406 | Inside | Flexible | 08/03/2021 | Aggregate |  | 3:48:00 PM | Clay | 1 | 50 | 75.8 | 70 | 72.6 |  | 06/01/2021 |  | MnROAD Low Volume Road | 63 | 2536
3406-I-2021 | 3406 | Inside | Flexible | 08/03/2021 | Aggregate |  | 3:57:00 PM | Clay | 3 | 50 | 76.4 | 67.5 | 71.9 |  | 06/01/2021 |  | MnROAD Low Volume Road | 63 | 2536
3406-I-2021 | 3406 | Inside | Flexible | 09/01/2021 | Aggregate |  | 9:39:00 AM | Clay | 1 | 50 | 75.1 | 74.5 | 74.5 |  | 06/01/2021 |  | MnROAD Low Volume Road | 92 | 3658
3406-I-2021 | 3406 | Inside | Flexible | 09/01/2021 | Aggregate |  | 9:43:00 AM | Clay | 2 | 50 | 74.5 | 71.3 | 73.2 |  | 06/01/2021 |  | MnROAD Low Volume Road | 92 | 3658
3406-I-2021 | 3406 | Inside | Flexible | 10/22/2021 | Aggregate |  | 3:13:00 PM | Clay | 1 | 50 | 80.2 | 79.6 | 79.6 |  | 06/01/2021 |  | MnROAD Low Volume Road | 143 | 6088
3406-I-2021 | 3406 | Inside | Flexible | 10/22/2021 | Aggregate |  | 3:18:00 PM | Clay | 2 | 50 | 75.8 | 72.6 | 73.8 |  | 06/01/2021 |  | MnROAD Low Volume Road | 143 | 6088
3406-I-2021 | 3406 | Inside | Flexible | 10/22/2021 | Aggregate |  | 3:22:00 PM | Clay | 3 | 750 | 75.1 | 73.2 | 74.5 |  | 06/01/2021 |  | MnROAD Low Volume Road | 143 | 6088
3406-O-2021 | 3406 | Outside | Flexible | 10/22/2021 | Aggregate |  | 3:26:00 PM | Clay | 1 | 50 | 70.7 | 72.6 | 71.3 |  | 06/01/2021 |  | MnROAD Low Volume Road | 143
3406-O-2021 | 3406 | Outside | Flexible | 10/22/2021 | Aggregate |  | 3:31:00 PM | Clay | 2 | 50 | 73.8 | 75.1 | 74.5 |  | 06/01/2021 |  | MnROAD Low Volume Road | 143
3406-O-2021 | 3406 | Outside | Flexible | 10/22/2021 | Aggregate |  | 3:35:00 PM | Clay | 3 | 50 | 75.1 | 77 | 75.8 |  | 06/01/2021 |  | MnROAD Low Volume Road | 143
3406-I-2021 | 3406 | Inside | Flexible | 11/19/2021 | Aggregate |  | 12:33:00 PM | Clay | 1 | 50 | 78.3 | 77 | 77.7 |  | 06/01/2021 |  | MnROAD Low Volume Road | 171 | 6887
3406-I-2021 | 3406 | Inside | Flexible | 11/19/2021 | Aggregate |  | 12:45:00 PM | Clay | 2 | 50 | 77 | 73.8 | 75.1 |  | 06/01/2021 |  | MnROAD Low Volume Road | 171 | 6887
3406-I-2021 | 3406 | Inside | Flexible | 11/19/2021 | Aggregate |  | 12:50:00 PM | Clay | 3 | 50 | 76.4 | 75.8 | 76.4 |  | 06/01/2021 |  | MnROAD Low Volume Road | 171 | 6887
3406-O-2021 | 3406 | Outside | Flexible | 11/19/2021 | Aggregate |  | 12:54:00 PM | Clay | 1 | 750 | 75.1 | 77.7 | 76.4 |  | 06/01/2021 |  | MnROAD Low Volume Road | 171
3406-O-2021 | 3406 | Outside | Flexible | 11/19/2021 | Aggregate |  | 12:59:00 PM | Clay | 2 | 50 | 78.3 | 82.1 | 80.2 |  | 06/01/2021 |  | MnROAD Low Volume Road | 171
3406-O-2021 | 3406 | Outside | Flexible | 11/19/2021 | Aggregate |  | 1:04:00 PM | Clay | 3 | 50 | 77 | 82.8 | 79.6 |  | 06/01/2021 |  | MnROAD Low Volume Road | 171
3407-I-2021 | 3407 | Inside | Flexible | 07/02/2021 | Aggregate |  | 1:49:00 PM | Clay | 1 | 50 | 101.2 | 84 | 92.3 |  | 06/01/2021 |  | MnROAD Low Volume Road | 31 | 1254
3407-I-2021 | 3407 | Inside | Flexible | 07/02/2021 | Aggregate |  | 1:53:00 PM | Clay | 2 | 50 | 101.2 | 89.1 | 94.9 |  | 06/01/2021 |  | MnROAD Low Volume Road | 31 | 1254
3407-I-2021 | 3407 | Inside | Flexible | 07/02/2021 | Aggregate |  | 1:57:00 PM | Clay | 3 | 50 | 102.5 | 83.4 | 92.9 |  | 06/01/2021 |  | MnROAD Low Volume Road | 31 | 1254
3407-O-2021 | 3407 | Outside | Flexible | 07/02/2021 | Aggregate |  | 2:00:00 PM | Clay | 1 | 50 | 73.8 | 77.7 | 75.8 |  | 06/01/2021 |  | MnROAD Low Volume Road | 31
3407-O-2021 | 3407 | Outside | Flexible | 07/02/2021 | Aggregate |  | 2:04:00 PM | Clay | 2 | 50 | 71.9 | 80.2 | 76.4 |  | 06/01/2021 |  | MnROAD Low Volume Road | 31
3407-O-2021 | 3407 | Outside | Flexible | 07/02/2021 | Aggregate |  | 2:09:00 PM | Clay | 3 | 50 | 75.1 | 80.8 | 78.3 |  | 06/01/2021 |  | MnROAD Low Volume Road | 31
3407-I-2021 | 3407 | Inside | Flexible | 07/16/2021 | Aggregate |  | 10:09:00 AM | Clay | 1 | 50 | 77 | 73.2 | 75.1 |  | 06/01/2021 |  | MnROAD Low Volume Road | 45 | 1784
3407-I-2021 | 3407 | Inside | Flexible | 07/16/2021 | Aggregate |  | 10:14:00 AM | Clay | 2 | 50 | 78.9 | 72.6 | 75.8 |  | 06/01/2021 |  | MnROAD Low Volume Road | 45 | 1784
3407-I-2021 | 3407 | Inside | Flexible | 07/16/2021 | Aggregate |  | 10:19:00 AM | Clay | 3 | 50 | 76.4 | 71.9 | 73.8 |  | 06/01/2021 |  | MnROAD Low Volume Road | 45 | 1784
3407-O-2021 | 3407 | Outside | Flexible | 07/16/2021 | Aggregate |  | 10:21:00 AM | Clay | 1 | 50 | 81.5 | 78.9 | 80.2 |  | 06/01/2021 |  | MnROAD Low Volume Road | 45
3407-O-2021 | 3407 | Outside | Flexible | 07/16/2021 | Aggregate |  | 10:31:00 AM | Clay | 3 | 50 | 87.8 | 85.3 | 86.6 |  | 06/01/2021 |  | MnROAD Low Volume Road | 45
3407-I-2021 | 3407 | Inside | Flexible | 08/03/2021 | Aggregate |  | 3:48:00 PM | Clay | 1 | 50 | 75.8 | 70 | 72.6 |  | 06/01/2021 |  | MnROAD Low Volume Road | 63 | 2536
3407-I-2021 | 3407 | Inside | Flexible | 08/03/2021 | Aggregate |  | 3:57:00 PM | Clay | 3 | 50 | 76.4 | 67.5 | 71.9 |  | 06/01/2021 |  | MnROAD Low Volume Road | 63 | 2536
3407-I-2021 | 3407 | Inside | Flexible | 09/01/2021 | Aggregate |  | 9:39:00 AM | Clay | 1 | 50 | 75.1 | 74.5 | 74.5 |  | 06/01/2021 |  | MnROAD Low Volume Road | 92 | 3658
3407-I-2021 | 3407 | Inside | Flexible | 09/01/2021 | Aggregate |  | 9:43:00 AM | Clay | 2 | 50 | 74.5 | 71.3 | 73.2 |  | 06/01/2021 |  | MnROAD Low Volume Road | 92 | 3658
3407-I-2021 | 3407 | Inside | Flexible | 10/22/2021 | Aggregate |  | 3:13:00 PM | Clay | 1 | 50 | 80.2 | 79.6 | 79.6 |  | 06/01/2021 |  | MnROAD Low Volume Road | 143 | 6088
3407-I-2021 | 3407 | Inside | Flexible | 10/22/2021 | Aggregate |  | 3:18:00 PM | Clay | 2 | 50 | 75.8 | 72.6 | 73.8 |  | 06/01/2021 |  | MnROAD Low Volume Road | 143 | 6088
3407-I-2021 | 3407 | Inside | Flexible | 10/22/2021 | Aggregate |  | 3:22:00 PM | Clay | 3 | 750 | 75.1 | 73.2 | 74.5 |  | 06/01/2021 |  | MnROAD Low Volume Road | 143 | 6088
3407-O-2021 | 3407 | Outside | Flexible | 10/22/2021 | Aggregate |  | 3:26:00 PM | Clay | 1 | 50 | 70.7 | 72.6 | 71.3 |  | 06/01/2021 |  | MnROAD Low Volume Road | 143
3407-O-2021 | 3407 | Outside | Flexible | 10/22/2021 | Aggregate |  | 3:31:00 PM | Clay | 2 | 50 | 73.8 | 75.1 | 74.5 |  | 06/01/2021 |  | MnROAD Low Volume Road | 143
3407-O-2021 | 3407 | Outside | Flexible | 10/22/2021 | Aggregate |  | 3:35:00 PM | Clay | 3 | 50 | 75.1 | 77 | 75.8 |  | 06/01/2021 |  | MnROAD Low Volume Road | 143
3407-I-2021 | 3407 | Inside | Flexible | 11/19/2021 | Aggregate |  | 12:33:00 PM | Clay | 1 | 50 | 78.3 | 77 | 77.7 |  | 06/01/2021 |  | MnROAD Low Volume Road | 171 | 6887
3407-I-2021 | 3407 | Inside | Flexible | 11/19/2021 | Aggregate |  | 12:45:00 PM | Clay | 2 | 50 | 77 | 73.8 | 75.1 |  | 06/01/2021 |  | MnROAD Low Volume Road | 171 | 6887
3407-I-2021 | 3407 | Inside | Flexible | 11/19/2021 | Aggregate |  | 12:50:00 PM | Clay | 3 | 50 | 76.4 | 75.8 | 76.4 |  | 06/01/2021 |  | MnROAD Low Volume Road | 171 | 6887
3407-O-2021 | 3407 | Outside | Flexible | 11/19/2021 | Aggregate |  | 12:54:00 PM | Clay | 1 | 750 | 75.1 | 77.7 | 76.4 |  | 06/01/2021 |  | MnROAD Low Volume Road | 171
3407-O-2021 | 3407 | Outside | Flexible | 11/19/2021 | Aggregate |  | 12:59:00 PM | Clay | 2 | 50 | 78.3 | 82.1 | 80.2 |  | 06/01/2021 |  | MnROAD Low Volume Road | 171
3407-O-2021 | 3407 | Outside | Flexible | 11/19/2021 | Aggregate |  | 1:04:00 PM | Clay | 3 | 50 | 77 | 82.8 | 79.6 |  | 06/01/2021 |  | MnROAD Low Volume Road | 171
3409-I-2021 | 3409 | Inside | Flexible | 07/02/2021 | Aggregate |  | 1:49:00 PM | Clay | 1 | 50 | 101.2 | 84 | 92.3 |  | 06/01/2021 |  | MnROAD Low Volume Road | 31 | 1254
3409-I-2021 | 3409 | Inside | Flexible | 07/02/2021 | Aggregate |  | 1:53:00 PM | Clay | 2 | 50 | 101.2 | 89.1 | 94.9 |  | 06/01/2021 |  | MnROAD Low Volume Road | 31 | 1254
3409-I-2021 | 3409 | Inside | Flexible | 07/02/2021 | Aggregate |  | 1:57:00 PM | Clay | 3 | 50 | 102.5 | 83.4 | 92.9 |  | 06/01/2021 |  | MnROAD Low Volume Road | 31 | 1254
3409-O-2021 | 3409 | Outside | Flexible | 07/02/2021 | Aggregate |  | 2:00:00 PM | Clay | 1 | 50 | 73.8 | 77.7 | 75.8 |  | 06/01/2021 |  | MnROAD Low Volume Road | 31
3409-O-2021 | 3409 | Outside | Flexible | 07/02/2021 | Aggregate |  | 2:04:00 PM | Clay | 2 | 50 | 71.9 | 80.2 | 76.4 |  | 06/01/2021 |  | MnROAD Low Volume Road | 31
3409-O-2021 | 3409 | Outside | Flexible | 07/02/2021 | Aggregate |  | 2:09:00 PM | Clay | 3 | 50 | 75.1 | 80.8 | 78.3 |  | 06/01/2021 |  | MnROAD Low Volume Road | 31
3409-I-2021 | 3409 | Inside | Flexible | 07/16/2021 | Aggregate |  | 10:09:00 AM | Clay | 1 | 50 | 77 | 73.2 | 75.1 |  | 06/01/2021 |  | MnROAD Low Volume Road | 45 | 1784
3409-I-2021 | 3409 | Inside | Flexible | 07/16/2021 | Aggregate |  | 10:14:00 AM | Clay | 2 | 50 | 78.9 | 72.6 | 75.8 |  | 06/01/2021 |  | MnROAD Low Volume Road | 45 | 1784
3409-I-2021 | 3409 | Inside | Flexible | 07/16/2021 | Aggregate |  | 10:19:00 AM | Clay | 3 | 50 | 76.4 | 71.9 | 73.8 |  | 06/01/2021 |  | MnROAD Low Volume Road | 45 | 1784
3409-O-2021 | 3409 | Outside | Flexible | 07/16/2021 | Aggregate |  | 10:21:00 AM | Clay | 1 | 50 | 81.5 | 78.9 | 80.2 |  | 06/01/2021 |  | MnROAD Low Volume Road | 45
3409-O-2021 | 3409 | Outside | Flexible | 07/16/2021 | Aggregate |  | 10:31:00 AM | Clay | 3 | 50 | 87.8 | 85.3 | 86.6 |  | 06/01/2021 |  | MnROAD Low Volume Road | 45
3409-I-2021 | 3409 | Inside | Flexible | 08/03/2021 | Aggregate |  | 3:48:00 PM | Clay | 1 | 50 | 75.8 | 70 | 72.6 |  | 06/01/2021 |  | MnROAD Low Volume Road | 63 | 2536
3409-I-2021 | 3409 | Inside | Flexible | 08/03/2021 | Aggregate |  | 3:57:00 PM | Clay | 3 | 50 | 76.4 | 67.5 | 71.9 |  | 06/01/2021 |  | MnROAD Low Volume Road | 63 | 2536
3409-I-2021 | 3409 | Inside | Flexible | 09/01/2021 | Aggregate |  | 9:39:00 AM | Clay | 1 | 50 | 75.1 | 74.5 | 74.5 |  | 06/01/2021 |  | MnROAD Low Volume Road | 92 | 3658
3409-I-2021 | 3409 | Inside | Flexible | 09/01/2021 | Aggregate |  | 9:43:00 AM | Clay | 2 | 50 | 74.5 | 71.3 | 73.2 |  | 06/01/2021 |  | MnROAD Low Volume Road | 92 | 3658
3409-I-2021 | 3409 | Inside | Flexible | 10/22/2021 | Aggregate |  | 3:13:00 PM | Clay | 1 | 50 | 80.2 | 79.6 | 79.6 |  | 06/01/2021 |  | MnROAD Low Volume Road | 143 | 6088
3409-I-2021 | 3409 | Inside | Flexible | 10/22/2021 | Aggregate |  | 3:18:00 PM | Clay | 2 | 50 | 75.8 | 72.6 | 73.8 |  | 06/01/2021 |  | MnROAD Low Volume Road | 143 | 6088
3409-I-2021 | 3409 | Inside | Flexible | 10/22/2021 | Aggregate |  | 3:22:00 PM | Clay | 3 | 750 | 75.1 | 73.2 | 74.5 |  | 06/01/2021 |  | MnROAD Low Volume Road | 143 | 6088
3409-O-2021 | 3409 | Outside | Flexible | 10/22/2021 | Aggregate |  | 3:26:00 PM | Clay | 1 | 50 | 70.7 | 72.6 | 71.3 |  | 06/01/2021 |  | MnROAD Low Volume Road | 143
3409-O-2021 | 3409 | Outside | Flexible | 10/22/2021 | Aggregate |  | 3:31:00 PM | Clay | 2 | 50 | 73.8 | 75.1 | 74.5 |  | 06/01/2021 |  | MnROAD Low Volume Road | 143
3409-O-2021 | 3409 | Outside | Flexible | 10/22/2021 | Aggregate |  | 3:35:00 PM | Clay | 3 | 50 | 75.1 | 77 | 75.8 |  | 06/01/2021 |  | MnROAD Low Volume Road | 143
3409-I-2021 | 3409 | Inside | Flexible | 11/19/2021 | Aggregate |  | 12:33:00 PM | Clay | 1 | 50 | 78.3 | 77 | 77.7 |  | 06/01/2021 |  | MnROAD Low Volume Road | 171 | 6887
3409-I-2021 | 3409 | Inside | Flexible | 11/19/2021 | Aggregate |  | 12:45:00 PM | Clay | 2 | 50 | 77 | 73.8 | 75.1 |  | 06/01/2021 |  | MnROAD Low Volume Road | 171 | 6887
3409-I-2021 | 3409 | Inside | Flexible | 11/19/2021 | Aggregate |  | 12:50:00 PM | Clay | 3 | 50 | 76.4 | 75.8 | 76.4 |  | 06/01/2021 |  | MnROAD Low Volume Road | 171 | 6887
3409-O-2021 | 3409 | Outside | Flexible | 11/19/2021 | Aggregate |  | 12:54:00 PM | Clay | 1 | 750 | 75.1 | 77.7 | 76.4 |  | 06/01/2021 |  | MnROAD Low Volume Road | 171
3409-O-2021 | 3409 | Outside | Flexible | 11/19/2021 | Aggregate |  | 12:59:00 PM | Clay | 2 | 50 | 78.3 | 82.1 | 80.2 |  | 06/01/2021 |  | MnROAD Low Volume Road | 171
3409-O-2021 | 3409 | Outside | Flexible | 11/19/2021 | Aggregate |  | 1:04:00 PM | Clay | 3 | 50 | 77 | 82.8 | 79.6 |  | 06/01/2021 |  | MnROAD Low Volume Road | 171
3410-I-2021 | 3410 | Inside | Flexible | 07/02/2021 | Aggregate |  | 1:49:00 PM | Clay | 1 | 50 | 101.2 | 84 | 92.3 |  | 06/01/2021 |  | MnROAD Low Volume Road | 31 | 1254
3410-I-2021 | 3410 | Inside | Flexible | 07/02/2021 | Aggregate |  | 1:53:00 PM | Clay | 2 | 50 | 101.2 | 89.1 | 94.9 |  | 06/01/2021 |  | MnROAD Low Volume Road | 31 | 1254
3410-I-2021 | 3410 | Inside | Flexible | 07/02/2021 | Aggregate |  | 1:57:00 PM | Clay | 3 | 50 | 102.5 | 83.4 | 92.9 |  | 06/01/2021 |  | MnROAD Low Volume Road | 31 | 1254
3410-O-2021 | 3410 | Outside | Flexible | 07/02/2021 | Aggregate |  | 2:00:00 PM | Clay | 1 | 50 | 73.8 | 77.7 | 75.8 |  | 06/01/2021 |  | MnROAD Low Volume Road | 31
3410-O-2021 | 3410 | Outside | Flexible | 07/02/2021 | Aggregate |  | 2:04:00 PM | Clay | 2 | 50 | 71.9 | 80.2 | 76.4 |  | 06/01/2021 |  | MnROAD Low Volume Road | 31
3410-O-2021 | 3410 | Outside | Flexible | 07/02/2021 | Aggregate |  | 2:09:00 PM | Clay | 3 | 50 | 75.1 | 80.8 | 78.3 |  | 06/01/2021 |  | MnROAD Low Volume Road | 31
3410-I-2021 | 3410 | Inside | Flexible | 07/16/2021 | Aggregate |  | 10:09:00 AM | Clay | 1 | 50 | 77 | 73.2 | 75.1 |  | 06/01/2021 |  | MnROAD Low Volume Road | 45 | 1784
3410-I-2021 | 3410 | Inside | Flexible | 07/16/2021 | Aggregate |  | 10:14:00 AM | Clay | 2 | 50 | 78.9 | 72.6 | 75.8 |  | 06/01/2021 |  | MnROAD Low Volume Road | 45 | 1784
3410-I-2021 | 3410 | Inside | Flexible | 07/16/2021 | Aggregate |  | 10:19:00 AM | Clay | 3 | 50 | 76.4 | 71.9 | 73.8 |  | 06/01/2021 |  | MnROAD Low Volume Road | 45 | 1784
3410-O-2021 | 3410 | Outside | Flexible | 07/16/2021 | Aggregate |  | 10:21:00 AM | Clay | 1 | 50 | 81.5 | 78.9 | 80.2 |  | 06/01/2021 |  | MnROAD Low Volume Road | 45
3410-O-2021 | 3410 | Outside | Flexible | 07/16/2021 | Aggregate |  | 10:31:00 AM | Clay | 3 | 50 | 87.8 | 85.3 | 86.6 |  | 06/01/2021 |  | MnROAD Low Volume Road | 45
3410-I-2021 | 3410 | Inside | Flexible | 08/03/2021 | Aggregate |  | 3:48:00 PM | Clay | 1 | 50 | 75.8 | 70 | 72.6 |  | 06/01/2021 |  | MnROAD Low Volume Road | 63 | 2536
3410-I-2021 | 3410 | Inside | Flexible | 08/03/2021 | Aggregate |  | 3:57:00 PM | Clay | 3 | 50 | 76.4 | 67.5 | 71.9 |  | 06/01/2021 |  | MnROAD Low Volume Road | 63 | 2536
3410-I-2021 | 3410 | Inside | Flexible | 09/01/2021 | Aggregate |  | 9:39:00 AM | Clay | 1 | 50 | 75.1 | 74.5 | 74.5 |  | 06/01/2021 |  | MnROAD Low Volume Road | 92 | 3658
3410-I-2021 | 3410 | Inside | Flexible | 09/01/2021 | Aggregate |  | 9:43:00 AM | Clay | 2 | 50 | 74.5 | 71.3 | 73.2 |  | 06/01/2021 |  | MnROAD Low Volume Road | 92 | 3658
3410-I-2021 | 3410 | Inside | Flexible | 10/22/2021 | Aggregate |  | 3:13:00 PM | Clay | 1 | 50 | 80.2 | 79.6 | 79.6 |  | 06/01/2021 |  | MnROAD Low Volume Road | 143 | 6088
3410-I-2021 | 3410 | Inside | Flexible | 10/22/2021 | Aggregate |  | 3:18:00 PM | Clay | 2 | 50 | 75.8 | 72.6 | 73.8 |  | 06/01/2021 |  | MnROAD Low Volume Road | 143 | 6088
3410-I-2021 | 3410 | Inside | Flexible | 10/22/2021 | Aggregate |  | 3:22:00 PM | Clay | 3 | 750 | 75.1 | 73.2 | 74.5 |  | 06/01/2021 |  | MnROAD Low Volume Road | 143 | 6088
3410-O-2021 | 3410 | Outside | Flexible | 10/22/2021 | Aggregate |  | 3:26:00 PM | Clay | 1 | 50 | 70.7 | 72.6 | 71.3 |  | 06/01/2021 |  | MnROAD Low Volume Road | 143
3410-O-2021 | 3410 | Outside | Flexible | 10/22/2021 | Aggregate |  | 3:31:00 PM | Clay | 2 | 50 | 73.8 | 75.1 | 74.5 |  | 06/01/2021 |  | MnROAD Low Volume Road | 143
3410-O-2021 | 3410 | Outside | Flexible | 10/22/2021 | Aggregate |  | 3:35:00 PM | Clay | 3 | 50 | 75.1 | 77 | 75.8 |  | 06/01/2021 |  | MnROAD Low Volume Road | 143
3410-I-2021 | 3410 | Inside | Flexible | 11/19/2021 | Aggregate |  | 12:33:00 PM | Clay | 1 | 50 | 78.3 | 77 | 77.7 |  | 06/01/2021 |  | MnROAD Low Volume Road | 171 | 6887
3410-I-2021 | 3410 | Inside | Flexible | 11/19/2021 | Aggregate |  | 12:45:00 PM | Clay | 2 | 50 | 77 | 73.8 | 75.1 |  | 06/01/2021 |  | MnROAD Low Volume Road | 171 | 6887
3410-I-2021 | 3410 | Inside | Flexible | 11/19/2021 | Aggregate |  | 12:50:00 PM | Clay | 3 | 50 | 76.4 | 75.8 | 76.4 |  | 06/01/2021 |  | MnROAD Low Volume Road | 171 | 6887
3410-O-2021 | 3410 | Outside | Flexible | 11/19/2021 | Aggregate |  | 12:54:00 PM | Clay | 1 | 750 | 75.1 | 77.7 | 76.4 |  | 06/01/2021 |  | MnROAD Low Volume Road | 171
3410-O-2021 | 3410 | Outside | Flexible | 11/19/2021 | Aggregate |  | 12:59:00 PM | Clay | 2 | 50 | 78.3 | 82.1 | 80.2 |  | 06/01/2021 |  | MnROAD Low Volume Road | 171
3410-O-2021 | 3410 | Outside | Flexible | 11/19/2021 | Aggregate |  | 1:04:00 PM | Clay | 3 | 50 | 77 | 82.8 | 79.6 |  | 06/01/2021 |  | MnROAD Low Volume Road | 171
3411-I-2021 | 3411 | Inside | Flexible | 07/02/2021 | Aggregate |  | 1:49:00 PM | Clay | 1 | 50 | 101.2 | 84 | 92.3 |  | 06/01/2021 |  | MnROAD Low Volume Road | 31 | 1254
3411-I-2021 | 3411 | Inside | Flexible | 07/02/2021 | Aggregate |  | 1:53:00 PM | Clay | 2 | 50 | 101.2 | 89.1 | 94.9 |  | 06/01/2021 |  | MnROAD Low Volume Road | 31 | 1254
3411-I-2021 | 3411 | Inside | Flexible | 07/02/2021 | Aggregate |  | 1:57:00 PM | Clay | 3 | 50 | 102.5 | 83.4 | 92.9 |  | 06/01/2021 |  | MnROAD Low Volume Road | 31 | 1254
3411-O-2021 | 3411 | Outside | Flexible | 07/02/2021 | Aggregate |  | 2:00:00 PM | Clay | 1 | 50 | 73.8 | 77.7 | 75.8 |  | 06/01/2021 |  | MnROAD Low Volume Road | 31
3411-O-2021 | 3411 | Outside | Flexible | 07/02/2021 | Aggregate |  | 2:04:00 PM | Clay | 2 | 50 | 71.9 | 80.2 | 76.4 |  | 06/01/2021 |  | MnROAD Low Volume Road | 31
3411-O-2021 | 3411 | Outside | Flexible | 07/02/2021 | Aggregate |  | 2:09:00 PM | Clay | 3 | 50 | 75.1 | 80.8 | 78.3 |  | 06/01/2021 |  | MnROAD Low Volume Road | 31
3411-I-2021 | 3411 | Inside | Flexible | 07/16/2021 | Aggregate |  | 10:09:00 AM | Clay | 1 | 50 | 77 | 73.2 | 75.1 |  | 06/01/2021 |  | MnROAD Low Volume Road | 45 | 1784
3411-I-2021 | 3411 | Inside | Flexible | 07/16/2021 | Aggregate |  | 10:14:00 AM | Clay | 2 | 50 | 78.9 | 72.6 | 75.8 |  | 06/01/2021 |  | MnROAD Low Volume Road | 45 | 1784
3411-I-2021 | 3411 | Inside | Flexible | 07/16/2021 | Aggregate |  | 10:19:00 AM | Clay | 3 | 50 | 76.4 | 71.9 | 73.8 |  | 06/01/2021 |  | MnROAD Low Volume Road | 45 | 1784
3411-O-2021 | 3411 | Outside | Flexible | 07/16/2021 | Aggregate |  | 10:21:00 AM | Clay | 1 | 50 | 81.5 | 78.9 | 80.2 |  | 06/01/2021 |  | MnROAD Low Volume Road | 45
3411-O-2021 | 3411 | Outside | Flexible | 07/16/2021 | Aggregate |  | 10:31:00 AM | Clay | 3 | 50 | 87.8 | 85.3 | 86.6 |  | 06/01/2021 |  | MnROAD Low Volume Road | 45
3411-I-2021 | 3411 | Inside | Flexible | 08/03/2021 | Aggregate |  | 3:48:00 PM | Clay | 1 | 50 | 75.8 | 70 | 72.6 |  | 06/01/2021 |  | MnROAD Low Volume Road | 63 | 2536
3411-I-2021 | 3411 | Inside | Flexible | 08/03/2021 | Aggregate |  | 3:57:00 PM | Clay | 3 | 50 | 76.4 | 67.5 | 71.9 |  | 06/01/2021 |  | MnROAD Low Volume Road | 63 | 2536
3411-I-2021 | 3411 | Inside | Flexible | 09/01/2021 | Aggregate |  | 9:39:00 AM | Clay | 1 | 50 | 75.1 | 74.5 | 74.5 |  | 06/01/2021 |  | MnROAD Low Volume Road | 92 | 3658
3411-I-2021 | 3411 | Inside | Flexible | 09/01/2021 | Aggregate |  | 9:43:00 AM | Clay | 2 | 50 | 74.5 | 71.3 | 73.2 |  | 06/01/2021 |  | MnROAD Low Volume Road | 92 | 3658
3411-I-2021 | 3411 | Inside | Flexible | 10/22/2021 | Aggregate |  | 3:13:00 PM | Clay | 1 | 50 | 80.2 | 79.6 | 79.6 |  | 06/01/2021 |  | MnROAD Low Volume Road | 143 | 6088
3411-I-2021 | 3411 | Inside | Flexible | 10/22/2021 | Aggregate |  | 3:18:00 PM | Clay | 2 | 50 | 75.8 | 72.6 | 73.8 |  | 06/01/2021 |  | MnROAD Low Volume Road | 143 | 6088
3411-I-2021 | 3411 | Inside | Flexible | 10/22/2021 | Aggregate |  | 3:22:00 PM | Clay | 3 | 750 | 75.1 | 73.2 | 74.5 |  | 06/01/2021 |  | MnROAD Low Volume Road | 143 | 6088
3411-O-2021 | 3411 | Outside | Flexible | 10/22/2021 | Aggregate |  | 3:26:00 PM | Clay | 1 | 50 | 70.7 | 72.6 | 71.3 |  | 06/01/2021 |  | MnROAD Low Volume Road | 143
3411-O-2021 | 3411 | Outside | Flexible | 10/22/2021 | Aggregate |  | 3:31:00 PM | Clay | 2 | 50 | 73.8 | 75.1 | 74.5 |  | 06/01/2021 |  | MnROAD Low Volume Road | 143
3411-O-2021 | 3411 | Outside | Flexible | 10/22/2021 | Aggregate |  | 3:35:00 PM | Clay | 3 | 50 | 75.1 | 77 | 75.8 |  | 06/01/2021 |  | MnROAD Low Volume Road | 143
3411-I-2021 | 3411 | Inside | Flexible | 11/19/2021 | Aggregate |  | 12:33:00 PM | Clay | 1 | 50 | 78.3 | 77 | 77.7 |  | 06/01/2021 |  | MnROAD Low Volume Road | 171 | 6887
3411-I-2021 | 3411 | Inside | Flexible | 11/19/2021 | Aggregate |  | 12:45:00 PM | Clay | 2 | 50 | 77 | 73.8 | 75.1 |  | 06/01/2021 |  | MnROAD Low Volume Road | 171 | 6887
3411-I-2021 | 3411 | Inside | Flexible | 11/19/2021 | Aggregate |  | 12:50:00 PM | Clay | 3 | 50 | 76.4 | 75.8 | 76.4 |  | 06/01/2021 |  | MnROAD Low Volume Road | 171 | 6887
3411-O-2021 | 3411 | Outside | Flexible | 11/19/2021 | Aggregate |  | 12:54:00 PM | Clay | 1 | 750 | 75.1 | 77.7 | 76.4 |  | 06/01/2021 |  | MnROAD Low Volume Road | 171
3411-O-2021 | 3411 | Outside | Flexible | 11/19/2021 | Aggregate |  | 12:59:00 PM | Clay | 2 | 50 | 78.3 | 82.1 | 80.2 |  | 06/01/2021 |  | MnROAD Low Volume Road | 171
3411-O-2021 | 3411 | Outside | Flexible | 11/19/2021 | Aggregate |  | 1:04:00 PM | Clay | 3 | 50 | 77 | 82.8 | 79.6 |  | 06/01/2021 |  | MnROAD Low Volume Road | 171
3412-I-2021 | 3412 | Inside | Flexible | 07/02/2021 | Aggregate |  | 1:49:00 PM | Clay | 1 | 50 | 101.2 | 84 | 92.3 |  | 06/01/2021 |  | MnROAD Low Volume Road | 31 | 1254
3412-I-2021 | 3412 | Inside | Flexible | 07/02/2021 | Aggregate |  | 1:53:00 PM | Clay | 2 | 50 | 101.2 | 89.1 | 94.9 |  | 06/01/2021 |  | MnROAD Low Volume Road | 31 | 1254
3412-I-2021 | 3412 | Inside | Flexible | 07/02/2021 | Aggregate |  | 1:57:00 PM | Clay | 3 | 50 | 102.5 | 83.4 | 92.9 |  | 06/01/2021 |  | MnROAD Low Volume Road | 31 | 1254
3412-O-2021 | 3412 | Outside | Flexible | 07/02/2021 | Aggregate |  | 2:00:00 PM | Clay | 1 | 50 | 73.8 | 77.7 | 75.8 |  | 06/01/2021 |  | MnROAD Low Volume Road | 31
3412-O-2021 | 3412 | Outside | Flexible | 07/02/2021 | Aggregate |  | 2:04:00 PM | Clay | 2 | 50 | 71.9 | 80.2 | 76.4 |  | 06/01/2021 |  | MnROAD Low Volume Road | 31
3412-O-2021 | 3412 | Outside | Flexible | 07/02/2021 | Aggregate |  | 2:09:00 PM | Clay | 3 | 50 | 75.1 | 80.8 | 78.3 |  | 06/01/2021 |  | MnROAD Low Volume Road | 31
3412-I-2021 | 3412 | Inside | Flexible | 07/16/2021 | Aggregate |  | 10:09:00 AM | Clay | 1 | 50 | 77 | 73.2 | 75.1 |  | 06/01/2021 |  | MnROAD Low Volume Road | 45 | 1784
3412-I-2021 | 3412 | Inside | Flexible | 07/16/2021 | Aggregate |  | 10:14:00 AM | Clay | 2 | 50 | 78.9 | 72.6 | 75.8 |  | 06/01/2021 |  | MnROAD Low Volume Road | 45 | 1784
3412-I-2021 | 3412 | Inside | Flexible | 07/16/2021 | Aggregate |  | 10:19:00 AM | Clay | 3 | 50 | 76.4 | 71.9 | 73.8 |  | 06/01/2021 |  | MnROAD Low Volume Road | 45 | 1784
3412-O-2021 | 3412 | Outside | Flexible | 07/16/2021 | Aggregate |  | 10:21:00 AM | Clay | 1 | 50 | 81.5 | 78.9 | 80.2 |  | 06/01/2021 |  | MnROAD Low Volume Road | 45
3412-O-2021 | 3412 | Outside | Flexible | 07/16/2021 | Aggregate |  | 10:31:00 AM | Clay | 3 | 50 | 87.8 | 85.3 | 86.6 |  | 06/01/2021 |  | MnROAD Low Volume Road | 45
3412-I-2021 | 3412 | Inside | Flexible | 08/03/2021 | Aggregate |  | 3:48:00 PM | Clay | 1 | 50 | 75.8 | 70 | 72.6 |  | 06/01/2021 |  | MnROAD Low Volume Road | 63 | 2536
3412-I-2021 | 3412 | Inside | Flexible | 08/03/2021 | Aggregate |  | 3:57:00 PM | Clay | 3 | 50 | 76.4 | 67.5 | 71.9 |  | 06/01/2021 |  | MnROAD Low Volume Road | 63 | 2536
3412-I-2021 | 3412 | Inside | Flexible | 09/01/2021 | Aggregate |  | 9:39:00 AM | Clay | 1 | 50 | 75.1 | 74.5 | 74.5 |  | 06/01/2021 |  | MnROAD Low Volume Road | 92 | 3658
3412-I-2021 | 3412 | Inside | Flexible | 09/01/2021 | Aggregate |  | 9:43:00 AM | Clay | 2 | 50 | 74.5 | 71.3 | 73.2 |  | 06/01/2021 |  | MnROAD Low Volume Road | 92 | 3658
3412-I-2021 | 3412 | Inside | Flexible | 10/22/2021 | Aggregate |  | 3:13:00 PM | Clay | 1 | 50 | 80.2 | 79.6 | 79.6 |  | 06/01/2021 |  | MnROAD Low Volume Road | 143 | 6088
3412-I-2021 | 3412 | Inside | Flexible | 10/22/2021 | Aggregate |  | 3:18:00 PM | Clay | 2 | 50 | 75.8 | 72.6 | 73.8 |  | 06/01/2021 |  | MnROAD Low Volume Road | 143 | 6088
3412-I-2021 | 3412 | Inside | Flexible | 10/22/2021 | Aggregate |  | 3:22:00 PM | Clay | 3 | 750 | 75.1 | 73.2 | 74.5 |  | 06/01/2021 |  | MnROAD Low Volume Road | 143 | 6088
3412-O-2021 | 3412 | Outside | Flexible | 10/22/2021 | Aggregate |  | 3:26:00 PM | Clay | 1 | 50 | 70.7 | 72.6 | 71.3 |  | 06/01/2021 |  | MnROAD Low Volume Road | 143
3412-O-2021 | 3412 | Outside | Flexible | 10/22/2021 | Aggregate |  | 3:31:00 PM | Clay | 2 | 50 | 73.8 | 75.1 | 74.5 |  | 06/01/2021 |  | MnROAD Low Volume Road | 143
3412-O-2021 | 3412 | Outside | Flexible | 10/22/2021 | Aggregate |  | 3:35:00 PM | Clay | 3 | 50 | 75.1 | 77 | 75.8 |  | 06/01/2021 |  | MnROAD Low Volume Road | 143
3412-I-2021 | 3412 | Inside | Flexible | 11/19/2021 | Aggregate |  | 12:33:00 PM | Clay | 1 | 50 | 78.3 | 77 | 77.7 |  | 06/01/2021 |  | MnROAD Low Volume Road | 171 | 6887
3412-I-2021 | 3412 | Inside | Flexible | 11/19/2021 | Aggregate |  | 12:45:00 PM | Clay | 2 | 50 | 77 | 73.8 | 75.1 |  | 06/01/2021 |  | MnROAD Low Volume Road | 171 | 6887
3412-I-2021 | 3412 | Inside | Flexible | 11/19/2021 | Aggregate |  | 12:50:00 PM | Clay | 3 | 50 | 76.4 | 75.8 | 76.4 |  | 06/01/2021 |  | MnROAD Low Volume Road | 171 | 6887
3412-O-2021 | 3412 | Outside | Flexible | 11/19/2021 | Aggregate |  | 12:54:00 PM | Clay | 1 | 750 | 75.1 | 77.7 | 76.4 |  | 06/01/2021 |  | MnROAD Low Volume Road | 171
3412-O-2021 | 3412 | Outside | Flexible | 11/19/2021 | Aggregate |  | 12:59:00 PM | Clay | 2 | 50 | 78.3 | 82.1 | 80.2 |  | 06/01/2021 |  | MnROAD Low Volume Road | 171
3412-O-2021 | 3412 | Outside | Flexible | 11/19/2021 | Aggregate |  | 1:04:00 PM | Clay | 3 | 50 | 77 | 82.8 | 79.6 |  | 06/01/2021 |  | MnROAD Low Volume Road | 171
3413-I-2021 | 3413 | Inside | Flexible | 07/02/2021 | Aggregate |  | 1:49:00 PM | Clay | 1 | 50 | 101.2 | 84 | 92.3 |  | 06/01/2021 |  | MnROAD Low Volume Road | 31 | 1254
3413-I-2021 | 3413 | Inside | Flexible | 07/02/2021 | Aggregate |  | 1:53:00 PM | Clay | 2 | 50 | 101.2 | 89.1 | 94.9 |  | 06/01/2021 |  | MnROAD Low Volume Road | 31 | 1254
3413-I-2021 | 3413 | Inside | Flexible | 07/02/2021 | Aggregate |  | 1:57:00 PM | Clay | 3 | 50 | 102.5 | 83.4 | 92.9 |  | 06/01/2021 |  | MnROAD Low Volume Road | 31 | 1254
3413-O-2021 | 3413 | Outside | Flexible | 07/02/2021 | Aggregate |  | 2:00:00 PM | Clay | 1 | 50 | 73.8 | 77.7 | 75.8 |  | 06/01/2021 |  | MnROAD Low Volume Road | 31
3413-O-2021 | 3413 | Outside | Flexible | 07/02/2021 | Aggregate |  | 2:04:00 PM | Clay | 2 | 50 | 71.9 | 80.2 | 76.4 |  | 06/01/2021 |  | MnROAD Low Volume Road | 31
3413-O-2021 | 3413 | Outside | Flexible | 07/02/2021 | Aggregate |  | 2:09:00 PM | Clay | 3 | 50 | 75.1 | 80.8 | 78.3 |  | 06/01/2021 |  | MnROAD Low Volume Road | 31
3413-I-2021 | 3413 | Inside | Flexible | 07/16/2021 | Aggregate |  | 10:09:00 AM | Clay | 1 | 50 | 77 | 73.2 | 75.1 |  | 06/01/2021 |  | MnROAD Low Volume Road | 45 | 1784
3413-I-2021 | 3413 | Inside | Flexible | 07/16/2021 | Aggregate |  | 10:14:00 AM | Clay | 2 | 50 | 78.9 | 72.6 | 75.8 |  | 06/01/2021 |  | MnROAD Low Volume Road | 45 | 1784
3413-I-2021 | 3413 | Inside | Flexible | 07/16/2021 | Aggregate |  | 10:19:00 AM | Clay | 3 | 50 | 76.4 | 71.9 | 73.8 |  | 06/01/2021 |  | MnROAD Low Volume Road | 45 | 1784
3413-O-2021 | 3413 | Outside | Flexible | 07/16/2021 | Aggregate |  | 10:21:00 AM | Clay | 1 | 50 | 81.5 | 78.9 | 80.2 |  | 06/01/2021 |  | MnROAD Low Volume Road | 45
3413-O-2021 | 3413 | Outside | Flexible | 07/16/2021 | Aggregate |  | 10:31:00 AM | Clay | 3 | 50 | 87.8 | 85.3 | 86.6 |  | 06/01/2021 |  | MnROAD Low Volume Road | 45
3413-I-2021 | 3413 | Inside | Flexible | 08/03/2021 | Aggregate |  | 3:48:00 PM | Clay | 1 | 50 | 75.8 | 70 | 72.6 |  | 06/01/2021 |  | MnROAD Low Volume Road | 63 | 2536
3413-I-2021 | 3413 | Inside | Flexible | 08/03/2021 | Aggregate |  | 3:57:00 PM | Clay | 3 | 50 | 76.4 | 67.5 | 71.9 |  | 06/01/2021 |  | MnROAD Low Volume Road | 63 | 2536
3413-I-2021 | 3413 | Inside | Flexible | 09/01/2021 | Aggregate |  | 9:39:00 AM | Clay | 1 | 50 | 75.1 | 74.5 | 74.5 |  | 06/01/2021 |  | MnROAD Low Volume Road | 92 | 3658
3413-I-2021 | 3413 | Inside | Flexible | 09/01/2021 | Aggregate |  | 9:43:00 AM | Clay | 2 | 50 | 74.5 | 71.3 | 73.2 |  | 06/01/2021 |  | MnROAD Low Volume Road | 92 | 3658
3413-I-2021 | 3413 | Inside | Flexible | 10/22/2021 | Aggregate |  | 3:13:00 PM | Clay | 1 | 50 | 80.2 | 79.6 | 79.6 |  | 06/01/2021 |  | MnROAD Low Volume Road | 143 | 6088
3413-I-2021 | 3413 | Inside | Flexible | 10/22/2021 | Aggregate |  | 3:18:00 PM | Clay | 2 | 50 | 75.8 | 72.6 | 73.8 |  | 06/01/2021 |  | MnROAD Low Volume Road | 143 | 6088
3413-I-2021 | 3413 | Inside | Flexible | 10/22/2021 | Aggregate |  | 3:22:00 PM | Clay | 3 | 750 | 75.1 | 73.2 | 74.5 |  | 06/01/2021 |  | MnROAD Low Volume Road | 143 | 6088
3413-O-2021 | 3413 | Outside | Flexible | 10/22/2021 | Aggregate |  | 3:26:00 PM | Clay | 1 | 50 | 70.7 | 72.6 | 71.3 |  | 06/01/2021 |  | MnROAD Low Volume Road | 143
3413-O-2021 | 3413 | Outside | Flexible | 10/22/2021 | Aggregate |  | 3:31:00 PM | Clay | 2 | 50 | 73.8 | 75.1 | 74.5 |  | 06/01/2021 |  | MnROAD Low Volume Road | 143
3413-O-2021 | 3413 | Outside | Flexible | 10/22/2021 | Aggregate |  | 3:35:00 PM | Clay | 3 | 50 | 75.1 | 77 | 75.8 |  | 06/01/2021 |  | MnROAD Low Volume Road | 143
3413-I-2021 | 3413 | Inside | Flexible | 11/19/2021 | Aggregate |  | 12:33:00 PM | Clay | 1 | 50 | 78.3 | 77 | 77.7 |  | 06/01/2021 |  | MnROAD Low Volume Road | 171 | 6887
3413-I-2021 | 3413 | Inside | Flexible | 11/19/2021 | Aggregate |  | 12:45:00 PM | Clay | 2 | 50 | 77 | 73.8 | 75.1 |  | 06/01/2021 |  | MnROAD Low Volume Road | 171 | 6887
3413-I-2021 | 3413 | Inside | Flexible | 11/19/2021 | Aggregate |  | 12:50:00 PM | Clay | 3 | 50 | 76.4 | 75.8 | 76.4 |  | 06/01/2021 |  | MnROAD Low Volume Road | 171 | 6887
3413-O-2021 | 3413 | Outside | Flexible | 11/19/2021 | Aggregate |  | 12:54:00 PM | Clay | 1 | 750 | 75.1 | 77.7 | 76.4 |  | 06/01/2021 |  | MnROAD Low Volume Road | 171
3413-O-2021 | 3413 | Outside | Flexible | 11/19/2021 | Aggregate |  | 12:59:00 PM | Clay | 2 | 50 | 78.3 | 82.1 | 80.2 |  | 06/01/2021 |  | MnROAD Low Volume Road | 171
3413-O-2021 | 3413 | Outside | Flexible | 11/19/2021 | Aggregate |  | 1:04:00 PM | Clay | 3 | 50 | 77 | 82.8 | 79.6 |  | 06/01/2021 |  | MnROAD Low Volume Road | 171
3414-I-2021 | 3414 | Inside | Flexible | 07/02/2021 | Aggregate |  | 1:49:00 PM | Clay | 1 | 50 | 101.2 | 84 | 92.3 |  | 06/01/2021 |  | MnROAD Low Volume Road | 31 | 1254
3414-I-2021 | 3414 | Inside | Flexible | 07/02/2021 | Aggregate |  | 1:53:00 PM | Clay | 2 | 50 | 101.2 | 89.1 | 94.9 |  | 06/01/2021 |  | MnROAD Low Volume Road | 31 | 1254
3414-I-2021 | 3414 | Inside | Flexible | 07/02/2021 | Aggregate |  | 1:57:00 PM | Clay | 3 | 50 | 102.5 | 83.4 | 92.9 |  | 06/01/2021 |  | MnROAD Low Volume Road | 31 | 1254
3414-O-2021 | 3414 | Outside | Flexible | 07/02/2021 | Aggregate |  | 2:00:00 PM | Clay | 1 | 50 | 73.8 | 77.7 | 75.8 |  | 06/01/2021 |  | MnROAD Low Volume Road | 31
3414-O-2021 | 3414 | Outside | Flexible | 07/02/2021 | Aggregate |  | 2:04:00 PM | Clay | 2 | 50 | 71.9 | 80.2 | 76.4 |  | 06/01/2021 |  | MnROAD Low Volume Road | 31
3414-O-2021 | 3414 | Outside | Flexible | 07/02/2021 | Aggregate |  | 2:09:00 PM | Clay | 3 | 50 | 75.1 | 80.8 | 78.3 |  | 06/01/2021 |  | MnROAD Low Volume Road | 31
3414-I-2021 | 3414 | Inside | Flexible | 07/16/2021 | Aggregate |  | 10:09:00 AM | Clay | 1 | 50 | 77 | 73.2 | 75.1 |  | 06/01/2021 |  | MnROAD Low Volume Road | 45 | 1784
3414-I-2021 | 3414 | Inside | Flexible | 07/16/2021 | Aggregate |  | 10:14:00 AM | Clay | 2 | 50 | 78.9 | 72.6 | 75.8 |  | 06/01/2021 |  | MnROAD Low Volume Road | 45 | 1784
3414-I-2021 | 3414 | Inside | Flexible | 07/16/2021 | Aggregate |  | 10:19:00 AM | Clay | 3 | 50 | 76.4 | 71.9 | 73.8 |  | 06/01/2021 |  | MnROAD Low Volume Road | 45 | 1784
3414-O-2021 | 3414 | Outside | Flexible | 07/16/2021 | Aggregate |  | 10:21:00 AM | Clay | 1 | 50 | 81.5 | 78.9 | 80.2 |  | 06/01/2021 |  | MnROAD Low Volume Road | 45
3414-O-2021 | 3414 | Outside | Flexible | 07/16/2021 | Aggregate |  | 10:31:00 AM | Clay | 3 | 50 | 87.8 | 85.3 | 86.6 |  | 06/01/2021 |  | MnROAD Low Volume Road | 45
3414-I-2021 | 3414 | Inside | Flexible | 08/03/2021 | Aggregate |  | 3:48:00 PM | Clay | 1 | 50 | 75.8 | 70 | 72.6 |  | 06/01/2021 |  | MnROAD Low Volume Road | 63 | 2536
3414-I-2021 | 3414 | Inside | Flexible | 08/03/2021 | Aggregate |  | 3:57:00 PM | Clay | 3 | 50 | 76.4 | 67.5 | 71.9 |  | 06/01/2021 |  | MnROAD Low Volume Road | 63 | 2536
3414-I-2021 | 3414 | Inside | Flexible | 09/01/2021 | Aggregate |  | 9:39:00 AM | Clay | 1 | 50 | 75.1 | 74.5 | 74.5 |  | 06/01/2021 |  | MnROAD Low Volume Road | 92 | 3658
3414-I-2021 | 3414 | Inside | Flexible | 09/01/2021 | Aggregate |  | 9:43:00 AM | Clay | 2 | 50 | 74.5 | 71.3 | 73.2 |  | 06/01/2021 |  | MnROAD Low Volume Road | 92 | 3658
3414-I-2021 | 3414 | Inside | Flexible | 10/22/2021 | Aggregate |  | 3:13:00 PM | Clay | 1 | 50 | 80.2 | 79.6 | 79.6 |  | 06/01/2021 |  | MnROAD Low Volume Road | 143 | 6088
3414-I-2021 | 3414 | Inside | Flexible | 10/22/2021 | Aggregate |  | 3:18:00 PM | Clay | 2 | 50 | 75.8 | 72.6 | 73.8 |  | 06/01/2021 |  | MnROAD Low Volume Road | 143 | 6088
3414-I-2021 | 3414 | Inside | Flexible | 10/22/2021 | Aggregate |  | 3:22:00 PM | Clay | 3 | 750 | 75.1 | 73.2 | 74.5 |  | 06/01/2021 |  | MnROAD Low Volume Road | 143 | 6088
3414-O-2021 | 3414 | Outside | Flexible | 10/22/2021 | Aggregate |  | 3:26:00 PM | Clay | 1 | 50 | 70.7 | 72.6 | 71.3 |  | 06/01/2021 |  | MnROAD Low Volume Road | 143
3414-O-2021 | 3414 | Outside | Flexible | 10/22/2021 | Aggregate |  | 3:31:00 PM | Clay | 2 | 50 | 73.8 | 75.1 | 74.5 |  | 06/01/2021 |  | MnROAD Low Volume Road | 143
3414-O-2021 | 3414 | Outside | Flexible | 10/22/2021 | Aggregate |  | 3:35:00 PM | Clay | 3 | 50 | 75.1 | 77 | 75.8 |  | 06/01/2021 |  | MnROAD Low Volume Road | 143
3414-I-2021 | 3414 | Inside | Flexible | 11/19/2021 | Aggregate |  | 12:33:00 PM | Clay | 1 | 50 | 78.3 | 77 | 77.7 |  | 06/01/2021 |  | MnROAD Low Volume Road | 171 | 6887
3414-I-2021 | 3414 | Inside | Flexible | 11/19/2021 | Aggregate |  | 12:45:00 PM | Clay | 2 | 50 | 77 | 73.8 | 75.1 |  | 06/01/2021 |  | MnROAD Low Volume Road | 171 | 6887
3414-I-2021 | 3414 | Inside | Flexible | 11/19/2021 | Aggregate |  | 12:50:00 PM | Clay | 3 | 50 | 76.4 | 75.8 | 76.4 |  | 06/01/2021 |  | MnROAD Low Volume Road | 171 | 6887
3414-O-2021 | 3414 | Outside | Flexible | 11/19/2021 | Aggregate |  | 12:54:00 PM | Clay | 1 | 750 | 75.1 | 77.7 | 76.4 |  | 06/01/2021 |  | MnROAD Low Volume Road | 171
3414-O-2021 | 3414 | Outside | Flexible | 11/19/2021 | Aggregate |  | 12:59:00 PM | Clay | 2 | 50 | 78.3 | 82.1 | 80.2 |  | 06/01/2021 |  | MnROAD Low Volume Road | 171
3414-O-2021 | 3414 | Outside | Flexible | 11/19/2021 | Aggregate |  | 1:04:00 PM | Clay | 3 | 50 | 77 | 82.8 | 79.6 |  | 06/01/2021 |  | MnROAD Low Volume Road | 171
3415-I-2021 | 3415 | Inside | Flexible | 07/02/2021 | Aggregate |  | 1:49:00 PM | Clay | 1 | 50 | 101.2 | 84 | 92.3 |  | 06/01/2021 |  | MnROAD Low Volume Road | 31 | 1254
3415-I-2021 | 3415 | Inside | Flexible | 07/02/2021 | Aggregate |  | 1:53:00 PM | Clay | 2 | 50 | 101.2 | 89.1 | 94.9 |  | 06/01/2021 |  | MnROAD Low Volume Road | 31 | 1254
3415-I-2021 | 3415 | Inside | Flexible | 07/02/2021 | Aggregate |  | 1:57:00 PM | Clay | 3 | 50 | 102.5 | 83.4 | 92.9 |  | 06/01/2021 |  | MnROAD Low Volume Road | 31 | 1254
3415-O-2021 | 3415 | Outside | Flexible | 07/02/2021 | Aggregate |  | 2:00:00 PM | Clay | 1 | 50 | 73.8 | 77.7 | 75.8 |  | 06/01/2021 |  | MnROAD Low Volume Road | 31
3415-O-2021 | 3415 | Outside | Flexible | 07/02/2021 | Aggregate |  | 2:04:00 PM | Clay | 2 | 50 | 71.9 | 80.2 | 76.4 |  | 06/01/2021 |  | MnROAD Low Volume Road | 31
3415-O-2021 | 3415 | Outside | Flexible | 07/02/2021 | Aggregate |  | 2:09:00 PM | Clay | 3 | 50 | 75.1 | 80.8 | 78.3 |  | 06/01/2021 |  | MnROAD Low Volume Road | 31
3415-I-2021 | 3415 | Inside | Flexible | 07/16/2021 | Aggregate |  | 10:09:00 AM | Clay | 1 | 50 | 77 | 73.2 | 75.1 |  | 06/01/2021 |  | MnROAD Low Volume Road | 45 | 1784
3415-I-2021 | 3415 | Inside | Flexible | 07/16/2021 | Aggregate |  | 10:14:00 AM | Clay | 2 | 50 | 78.9 | 72.6 | 75.8 |  | 06/01/2021 |  | MnROAD Low Volume Road | 45 | 1784
3415-I-2021 | 3415 | Inside | Flexible | 07/16/2021 | Aggregate |  | 10:19:00 AM | Clay | 3 | 50 | 76.4 | 71.9 | 73.8 |  | 06/01/2021 |  | MnROAD Low Volume Road | 45 | 1784
3415-O-2021 | 3415 | Outside | Flexible | 07/16/2021 | Aggregate |  | 10:21:00 AM | Clay | 1 | 50 | 81.5 | 78.9 | 80.2 |  | 06/01/2021 |  | MnROAD Low Volume Road | 45
3415-O-2021 | 3415 | Outside | Flexible | 07/16/2021 | Aggregate |  | 10:31:00 AM | Clay | 3 | 50 | 87.8 | 85.3 | 86.6 |  | 06/01/2021 |  | MnROAD Low Volume Road | 45
3415-I-2021 | 3415 | Inside | Flexible | 08/03/2021 | Aggregate |  | 3:48:00 PM | Clay | 1 | 50 | 75.8 | 70 | 72.6 |  | 06/01/2021 |  | MnROAD Low Volume Road | 63 | 2536
3415-I-2021 | 3415 | Inside | Flexible | 08/03/2021 | Aggregate |  | 3:57:00 PM | Clay | 3 | 50 | 76.4 | 67.5 | 71.9 |  | 06/01/2021 |  | MnROAD Low Volume Road | 63 | 2536
3415-I-2021 | 3415 | Inside | Flexible | 09/01/2021 | Aggregate |  | 9:39:00 AM | Clay | 1 | 50 | 75.1 | 74.5 | 74.5 |  | 06/01/2021 |  | MnROAD Low Volume Road | 92 | 3658
3415-I-2021 | 3415 | Inside | Flexible | 09/01/2021 | Aggregate |  | 9:43:00 AM | Clay | 2 | 50 | 74.5 | 71.3 | 73.2 |  | 06/01/2021 |  | MnROAD Low Volume Road | 92 | 3658
3415-I-2021 | 3415 | Inside | Flexible | 10/22/2021 | Aggregate |  | 3:13:00 PM | Clay | 1 | 50 | 80.2 | 79.6 | 79.6 |  | 06/01/2021 |  | MnROAD Low Volume Road | 143 | 6088
3415-I-2021 | 3415 | Inside | Flexible | 10/22/2021 | Aggregate |  | 3:18:00 PM | Clay | 2 | 50 | 75.8 | 72.6 | 73.8 |  | 06/01/2021 |  | MnROAD Low Volume Road | 143 | 6088
3415-I-2021 | 3415 | Inside | Flexible | 10/22/2021 | Aggregate |  | 3:22:00 PM | Clay | 3 | 750 | 75.1 | 73.2 | 74.5 |  | 06/01/2021 |  | MnROAD Low Volume Road | 143 | 6088
3415-O-2021 | 3415 | Outside | Flexible | 10/22/2021 | Aggregate |  | 3:26:00 PM | Clay | 1 | 50 | 70.7 | 72.6 | 71.3 |  | 06/01/2021 |  | MnROAD Low Volume Road | 143
3415-O-2021 | 3415 | Outside | Flexible | 10/22/2021 | Aggregate |  | 3:31:00 PM | Clay | 2 | 50 | 73.8 | 75.1 | 74.5 |  | 06/01/2021 |  | MnROAD Low Volume Road | 143
3415-O-2021 | 3415 | Outside | Flexible | 10/22/2021 | Aggregate |  | 3:35:00 PM | Clay | 3 | 50 | 75.1 | 77 | 75.8 |  | 06/01/2021 |  | MnROAD Low Volume Road | 143
3415-I-2021 | 3415 | Inside | Flexible | 11/19/2021 | Aggregate |  | 12:33:00 PM | Clay | 1 | 50 | 78.3 | 77 | 77.7 |  | 06/01/2021 |  | MnROAD Low Volume Road | 171 | 6887
3415-I-2021 | 3415 | Inside | Flexible | 11/19/2021 | Aggregate |  | 12:45:00 PM | Clay | 2 | 50 | 77 | 73.8 | 75.1 |  | 06/01/2021 |  | MnROAD Low Volume Road | 171 | 6887
3415-I-2021 | 3415 | Inside | Flexible | 11/19/2021 | Aggregate |  | 12:50:00 PM | Clay | 3 | 50 | 76.4 | 75.8 | 76.4 |  | 06/01/2021 |  | MnROAD Low Volume Road | 171 | 6887
3415-O-2021 | 3415 | Outside | Flexible | 11/19/2021 | Aggregate |  | 12:54:00 PM | Clay | 1 | 750 | 75.1 | 77.7 | 76.4 |  | 06/01/2021 |  | MnROAD Low Volume Road | 171
3415-O-2021 | 3415 | Outside | Flexible | 11/19/2021 | Aggregate |  | 12:59:00 PM | Clay | 2 | 50 | 78.3 | 82.1 | 80.2 |  | 06/01/2021 |  | MnROAD Low Volume Road | 171
3415-O-2021 | 3415 | Outside | Flexible | 11/19/2021 | Aggregate |  | 1:04:00 PM | Clay | 3 | 50 | 77 | 82.8 | 79.6 |  | 06/01/2021 |  | MnROAD Low Volume Road | 171
6001-D-2019 | 6001 | Driving | Flexible | 10/17/2019 | Aggregate |  | 11:23:00 AM | Sand | 1 | 500 | 31.8 | 28.6 | 30.6 |  | 08/28/2019 |  | TH-6 | 50
6001-D-2019 | 6001 | Driving | Flexible | 10/17/2019 | Aggregate |  | 11:43:00 AM | Sand | 2 | 500 | 31.2 | 28.6 | 29.9 |  | 08/28/2019 |  | TH-6 | 50
6001-D-2019 | 6001 | Driving | Flexible | 10/17/2019 | Aggregate |  | 12:02:00 PM | Sand | 3 | 500 | 31.2 | 28.6 | 29.9 |  | 08/28/2019 |  | TH-6 | 50
6001-D-2019 | 6001 | Driving | Flexible | 08/20/2020 | Aggregate |  | 11:30:00 AM | Sand | 1 | 500 | 34.4 | 29.9 | 31.8 |  | 08/28/2019 |  | TH-6 | 358
6001-D-2019 | 6001 | Driving | Flexible | 08/20/2020 | Aggregate |  | 11:49:00 AM | Sand | 2 | 500 | 34.4 | 30.6 | 32.5 |  | 08/28/2019 |  | TH-6 | 358
6001-D-2019 | 6001 | Driving | Flexible | 08/20/2020 | Aggregate |  | 12:09:00 PM | Sand | 3 | 500 | 35 | 30.6 | 32.5 |  | 08/28/2019 |  | TH-6 | 358
6001-D-2019 | 6001 | Driving | Flexible | 09/09/2020 | Aggregate |  | 2:00:00 PM | Sand | 1 | 500 | 33.7 | 32.5 | 33.1 |  | 08/28/2019 |  | TH-6 | 378
6001-D-2019 | 6001 | Driving | Flexible | 09/09/2020 | Aggregate |  | 2:20:00 PM | Sand | 2 | 500 | 33.7 | 29.9 | 31.8 |  | 08/28/2019 |  | TH-6 | 378
6001-D-2019 | 6001 | Driving | Flexible | 09/09/2020 | Aggregate |  | 2:41:00 PM | Sand | 3 | 500 | 34.4 | 29.9 | 32.5 |  | 08/28/2019 |  | TH-6 | 378
6001-D-2019 | 6001 | Driving | Flexible | 10/13/2020 | Aggregate |  | 11:00:00 AM | Sand | 1 | 500 | 33.1 | 28.6 | 30.6 |  | 08/28/2019 |  | TH-6 | 412
6001-D-2019 | 6001 | Driving | Flexible | 10/13/2020 | Aggregate |  | 11:18:00 AM | Sand | 2 | 500 | 34.4 | 30.6 | 32.5 |  | 08/28/2019 |  | TH-6 | 412
6001-D-2019 | 6001 | Driving | Flexible | 10/13/2020 | Aggregate |  | 11:35:00 AM | Sand | 3 | 500 | 33.1 | 30.6 | 31.8 |  | 08/28/2019 |  | TH-6 | 412
6001-D-2019 | 6001 | Driving | Flexible | 04/30/2021 | Aggregate |  | 11:39:00 AM | Sand | 1 | 500 | 34.4 | 31.2 | 33.1 |  | 08/28/2019 |  | TH-6 | 611
6001-D-2019 | 6001 | Driving | Flexible | 04/30/2021 | Aggregate |  | 11:48:00 AM | Sand | 2 | 500 | 35 | 33.1 | 33.7 |  | 08/28/2019 |  | TH-6 | 611
6001-D-2019 | 6001 | Driving | Flexible | 04/30/2021 | Aggregate |  | 11:57:00 AM | Sand | 3 | 500 | 34.4 | 35.6 | 35 |  | 08/28/2019 |  | TH-6 | 611
6001-D-2019 | 6001 | Driving | Flexible | 08/31/2021 | Aggregate |  | 9:30:00 AM | Sand | 1 | 500 | 35 | 29.9 | 32.5 |  | 08/28/2019 |  | TH-6 | 734
6001-D-2019 | 6001 | Driving | Flexible | 08/31/2021 | Aggregate |  | 9:44:00 AM | Sand | 2 | 500 | 34.4 | 33.7 | 33.7 |  | 08/28/2019 |  | TH-6 | 734
6001-D-2019 | 6001 | Driving | Flexible | 11/09/2021 | Aggregate |  | 11:00:00 AM | Sand | 1 | 500 | 35 | 29.9 | 32.5 |  | 08/28/2019 |  | TH-6 | 804
6001-D-2019 | 6001 | Driving | Flexible | 11/09/2021 | Aggregate |  | 11:16:00 AM | Sand | 2 | 500 | 33.1 | 33.7 | 33.7 |  | 08/28/2019 |  | TH-6 | 804
6001-D-2019 | 6001 | Driving | Flexible | 11/09/2021 | Aggregate |  | 11:33:00 AM | Sand | 3 | 500 | 34.4 | 32.5 | 33.1 |  | 08/28/2019 |  | TH-6 | 804
6001-D-2019 | 6001 | Driving | Flexible | 05/31/2022 | Aggregate |  | 3:50:00 PM | Sand | 1 | 500 | 35.6 | 31.2 | 33.1 |  | 08/28/2019 |  | TH-6 | 1007
6001-D-2019 | 6001 | Driving | Flexible | 05/31/2022 | Aggregate |  | 4:05:00 PM | Sand | 2 | 500 | 35.6 | 33.7 | 34.4 |  | 08/28/2019 |  | TH-6 | 1007
6001-D-2019 | 6001 | Driving | Flexible | 09/08/2022 | Aggregate |  | 2:20:00 PM | Sand | 2 | 500 | 40.1 | 39.5 | 39.5 |  | 08/28/2019 |  | TH-6 | 1107
6002-D-2019 | 6002 | Driving | Flexible | 10/17/2019 | Aggregate |  | 11:23:00 AM | Sand | 1 | 500 | 31.2 | 30.6 | 30.6 |  | 08/28/2019 |  | TH-6 | 50
6002-D-2019 | 6002 | Driving | Flexible | 10/17/2019 | Aggregate |  | 11:43:00 AM | Sand | 2 | 500 | 31.8 | 29.9 | 31.2 |  | 08/28/2019 |  | TH-6 | 50
6002-D-2019 | 6002 | Driving | Flexible | 10/17/2019 | Aggregate |  | 12:02:00 PM | Sand | 3 | 500 | 33.1 | 30.6 | 31.8 |  | 08/28/2019 |  | TH-6 | 50
6002-D-2019 | 6002 | Driving | Flexible | 08/20/2020 | Aggregate |  | 11:30:00 AM | Sand | 1 | 500 | 33.7 | 32.5 | 33.1 |  | 08/28/2019 |  | TH-6 | 358
6002-D-2019 | 6002 | Driving | Flexible | 08/20/2020 | Aggregate |  | 11:49:00 AM | Sand | 2 | 500 | 33.7 | 30.6 | 31.8 |  | 08/28/2019 |  | TH-6 | 358
6002-D-2019 | 6002 | Driving | Flexible | 08/20/2020 | Aggregate |  | 12:09:00 PM | Sand | 3 | 500 | 33.1 | 31.2 | 32.5 |  | 08/28/2019 |  | TH-6 | 358
6002-D-2019 | 6002 | Driving | Flexible | 09/09/2020 | Aggregate |  | 2:00:00 PM | Sand | 1 | 500 | 35 | 32.5 | 33.7 |  | 08/28/2019 |  | TH-6 | 378
6002-D-2019 | 6002 | Driving | Flexible | 09/09/2020 | Aggregate |  | 2:20:00 PM | Sand | 2 | 500 | 34.4 | 31.2 | 32.5 |  | 08/28/2019 |  | TH-6 | 378
6002-D-2019 | 6002 | Driving | Flexible | 09/09/2020 | Aggregate |  | 2:41:00 PM | Sand | 3 | 500 | 34.4 | 33.1 | 33.7 |  | 08/28/2019 |  | TH-6 | 378
6002-D-2019 | 6002 | Driving | Flexible | 10/13/2020 | Aggregate |  | 11:00:00 AM | Sand | 1 | 500 | 33.1 | 31.8 | 32.5 |  | 08/28/2019 |  | TH-6 | 412
6002-D-2019 | 6002 | Driving | Flexible | 10/13/2020 | Aggregate |  | 11:18:00 AM | Sand | 2 | 500 | 32.5 | 32.5 | 32.5 |  | 08/28/2019 |  | TH-6 | 412
6002-D-2019 | 6002 | Driving | Flexible | 10/13/2020 | Aggregate |  | 11:35:00 AM | Sand | 3 | 500 | 34.4 | 32.5 | 33.1 |  | 08/28/2019 |  | TH-6 | 412
6002-D-2019 | 6002 | Driving | Flexible | 04/30/2021 | Aggregate |  | 11:39:00 AM | Sand | 1 | 500 | 36.3 | 32.5 | 34.4 |  | 08/28/2019 |  | TH-6 | 611
6002-D-2019 | 6002 | Driving | Flexible | 04/30/2021 | Aggregate |  | 11:48:00 AM | Sand | 2 | 500 | 37.6 | 31.8 | 35 |  | 08/28/2019 |  | TH-6 | 611
6002-D-2019 | 6002 | Driving | Flexible | 04/30/2021 | Aggregate |  | 11:57:00 AM | Sand | 3 | 500 | 37.6 | 35.6 | 36.3 |  | 08/28/2019 |  | TH-6 | 611
6002-D-2019 | 6002 | Driving | Flexible | 08/31/2021 | Aggregate |  | 9:30:00 AM | Sand | 1 | 500 | 35 | 31.8 | 33.7 |  | 08/28/2019 |  | TH-6 | 734
6002-D-2019 | 6002 | Driving | Flexible | 08/31/2021 | Aggregate |  | 9:44:00 AM | Sand | 2 | 500 | 35.6 | 31.8 | 33.7 |  | 08/28/2019 |  | TH-6 | 734
6002-D-2019 | 6002 | Driving | Flexible | 11/09/2021 | Aggregate |  | 11:00:00 AM | Sand | 1 | 500 | 33.7 | 33.7 | 33.7 |  | 08/28/2019 |  | TH-6 | 804
6002-D-2019 | 6002 | Driving | Flexible | 11/09/2021 | Aggregate |  | 11:16:00 AM | Sand | 2 | 500 | 32.5 | 33.1 | 33.1 |  | 08/28/2019 |  | TH-6 | 804
6002-D-2019 | 6002 | Driving | Flexible | 11/09/2021 | Aggregate |  | 11:33:00 AM | Sand | 3 | 500 | 33.7 | 34.4 | 33.7 |  | 08/28/2019 |  | TH-6 | 804
6002-D-2019 | 6002 | Driving | Flexible | 05/31/2022 | Aggregate |  | 3:51:00 PM | Sand | 1 | 500 | 38.8 | 35 | 36.9 |  | 08/28/2019 |  | TH-6 | 1007
6002-D-2019 | 6002 | Driving | Flexible | 05/31/2022 | Aggregate |  | 4:05:00 PM | Sand | 2 | 500 | 36.3 | 33.7 | 35 |  | 08/28/2019 |  | TH-6 | 1007
6002-D-2019 | 6002 | Driving | Flexible | 09/08/2022 | Aggregate |  | 2:20:00 PM | Sand | 2 | 500 | 42 | 40.7 | 41.4 |  | 08/28/2019 |  | TH-6 | 1107
6003-D-2019 | 6003 | Driving | Flexible | 10/17/2019 | Aggregate |  | 11:23:00 AM | Sand | 1 | 500 | 33.1 | 33.1 | 33.1 |  | 08/28/2019 |  | TH-6 | 50
6003-D-2019 | 6003 | Driving | Flexible | 10/17/2019 | Aggregate |  | 11:43:00 AM | Sand | 2 | 500 | 31.8 | 33.1 | 32.5 |  | 08/28/2019 |  | TH-6 | 50
6003-D-2019 | 6003 | Driving | Flexible | 10/17/2019 | Aggregate |  | 12:02:00 PM | Sand | 3 | 500 | 35 | 33.1 | 33.7 |  | 08/28/2019 |  | TH-6 | 50
6003-D-2019 | 6003 | Driving | Flexible | 08/20/2020 | Aggregate |  | 11:30:00 AM | Sand | 1 | 500 | 35 | 35 | 35 |  | 08/28/2019 |  | TH-6 | 358
6003-D-2019 | 6003 | Driving | Flexible | 08/20/2020 | Aggregate |  | 11:49:00 AM | Sand | 2 | 500 | 36.3 | 34.4 | 35.6 |  | 08/28/2019 |  | TH-6 | 358
6003-D-2019 | 6003 | Driving | Flexible | 08/20/2020 | Aggregate |  | 12:09:00 PM | Sand | 3 | 500 | 35.6 | 35 | 35.6 |  | 08/28/2019 |  | TH-6 | 358
6003-D-2019 | 6003 | Driving | Flexible | 09/09/2020 | Aggregate |  | 2:00:00 PM | Sand | 1 | 500 | 36.3 | 34.4 | 35 |  | 08/28/2019 |  | TH-6 | 378
6003-D-2019 | 6003 | Driving | Flexible | 09/09/2020 | Aggregate |  | 2:20:00 PM | Sand | 2 | 500 | 35.6 | 35 | 35.6 |  | 08/28/2019 |  | TH-6 | 378
6003-D-2019 | 6003 | Driving | Flexible | 09/09/2020 | Aggregate |  | 2:41:00 PM | Sand | 3 | 500 | 40.1 | 33.7 | 36.9 |  | 08/28/2019 |  | TH-6 | 378
6003-D-2019 | 6003 | Driving | Flexible | 10/13/2020 | Aggregate |  | 11:00:00 AM | Sand | 1 | 500 | 40.1 | 33.1 | 36.9 |  | 08/28/2019 |  | TH-6 | 412
6003-D-2019 | 6003 | Driving | Flexible | 10/13/2020 | Aggregate |  | 11:18:00 AM | Sand | 2 | 500 | 36.3 | 34.4 | 35 |  | 08/28/2019 |  | TH-6 | 412
6003-D-2019 | 6003 | Driving | Flexible | 10/13/2020 | Aggregate |  | 11:35:00 AM | Sand | 3 | 500 | 39.5 | 34.4 | 36.9 |  | 08/28/2019 |  | TH-6 | 412
6003-D-2019 | 6003 | Driving | Flexible | 04/30/2021 | Aggregate |  | 11:39:00 AM | Sand | 1 | 500 | 37.6 | 33.7 | 35.6 |  | 08/28/2019 |  | TH-6 | 611
6003-D-2019 | 6003 | Driving | Flexible | 04/30/2021 | Aggregate |  | 11:48:00 AM | Sand | 2 | 500 | 38.2 | 32.5 | 35.6 |  | 08/28/2019 |  | TH-6 | 611
6003-D-2019 | 6003 | Driving | Flexible | 04/30/2021 | Aggregate |  | 11:57:00 AM | Sand | 3 | 500 | 34.4 | 35 | 34.4 |  | 08/28/2019 |  | TH-6 | 611
6003-D-2019 | 6003 | Driving | Flexible | 08/31/2021 | Aggregate |  | 9:30:00 AM | Sand | 1 | 500 | 39.5 | 35 | 36.9 |  | 08/28/2019 |  | TH-6 | 734
6003-D-2019 | 6003 | Driving | Flexible | 08/31/2021 | Aggregate |  | 9:44:00 AM | Sand | 2 | 500 | 36.3 | 35.6 | 36.3 |  | 08/28/2019 |  | TH-6 | 734
6003-D-2019 | 6003 | Driving | Flexible | 11/09/2021 | Aggregate |  | 11:00:00 AM | Sand | 1 | 500 | 33.7 | 33.7 | 33.7 |  | 08/28/2019 |  | TH-6 | 804
6003-D-2019 | 6003 | Driving | Flexible | 11/09/2021 | Aggregate |  | 11:16:00 AM | Sand | 2 | 500 | 32.5 | 36.3 | 34.4 |  | 08/28/2019 |  | TH-6 | 804
6003-D-2019 | 6003 | Driving | Flexible | 11/09/2021 | Aggregate |  | 11:33:00 AM | Sand | 3 | 500 | 36.3 | 33.7 | 35 |  | 08/28/2019 |  | TH-6 | 804
6003-D-2019 | 6003 | Driving | Flexible | 05/31/2022 | Aggregate |  | 3:51:00 PM | Sand | 1 | 500 | 33.7 | 31.8 | 33.1 |  | 08/28/2019 |  | TH-6 | 1007
6003-D-2019 | 6003 | Driving | Flexible | 05/31/2022 | Aggregate |  | 4:06:00 PM | Sand | 2 | 500 | 36.3 | 31.8 | 33.7 |  | 08/28/2019 |  | TH-6 | 1007
6003-D-2019 | 6003 | Driving | Flexible | 09/08/2022 | Aggregate |  | 2:20:00 PM | Sand | 2 | 500 | 40.7 | 36.9 | 38.8 |  | 08/28/2019 |  | TH-6 | 1107
6004-D-2019 | 6004 | Driving | Flexible | 10/17/2019 | Aggregate |  | 11:23:00 AM | Sand | 1 | 500 | 39.5 | 34.4 | 36.9 |  | 08/28/2019 |  | TH-6 | 50
6004-D-2019 | 6004 | Driving | Flexible | 10/17/2019 | Aggregate |  | 11:43:00 AM | Sand | 2 | 500 | 40.1 | 33.1 | 36.9 |  | 08/28/2019 |  | TH-6 | 50
6004-D-2019 | 6004 | Driving | Flexible | 10/17/2019 | Aggregate |  | 12:02:00 PM | Sand | 3 | 500 | 40.1 | 33.1 | 36.3 |  | 08/28/2019 |  | TH-6 | 50
6004-D-2019 | 6004 | Driving | Flexible | 08/20/2020 | Aggregate |  | 11:30:00 AM | Sand | 1 | 500 | 38.8 | 36.9 | 37.6 |  | 08/28/2019 |  | TH-6 | 358
6004-D-2019 | 6004 | Driving | Flexible | 08/20/2020 | Aggregate |  | 11:49:00 AM | Sand | 2 | 500 | 40.1 | 36.3 | 38.2 |  | 08/28/2019 |  | TH-6 | 358
6004-D-2019 | 6004 | Driving | Flexible | 08/20/2020 | Aggregate |  | 12:09:00 PM | Sand | 3 | 500 | 39.5 | 36.3 | 37.6 |  | 08/28/2019 |  | TH-6 | 358
6004-D-2019 | 6004 | Driving | Flexible | 09/09/2020 | Aggregate |  | 2:00:00 PM | Sand | 1 | 500 | 40.7 | 39.5 | 40.1 |  | 08/28/2019 |  | TH-6 | 378
6004-D-2019 | 6004 | Driving | Flexible | 09/09/2020 | Aggregate |  | 2:20:00 PM | Sand | 2 | 500 | 40.7 | 39.5 | 40.1 |  | 08/28/2019 |  | TH-6 | 378
6004-D-2019 | 6004 | Driving | Flexible | 09/09/2020 | Aggregate |  | 2:41:00 PM | Sand | 3 | 500 | 38.8 | 36.3 | 37.6 |  | 08/28/2019 |  | TH-6 | 378
6004-D-2019 | 6004 | Driving | Flexible | 10/13/2020 | Aggregate |  | 11:00:00 AM | Sand | 1 | 500 | 38.8 | 34.4 | 36.3 |  | 08/28/2019 |  | TH-6 | 412
6004-D-2019 | 6004 | Driving | Flexible | 10/13/2020 | Aggregate |  | 11:18:00 AM | Sand | 2 | 500 | 38.8 | 36.3 | 37.6 |  | 08/28/2019 |  | TH-6 | 412
6004-D-2019 | 6004 | Driving | Flexible | 10/13/2020 | Aggregate |  | 11:35:00 AM | Sand | 3 | 500 | 39.5 | 37.6 | 38.2 |  | 08/28/2019 |  | TH-6 | 412
6004-D-2019 | 6004 | Driving | Flexible | 04/30/2021 | Aggregate |  | 11:39:00 AM | Sand | 1 | 500 | 39.5 | 36.3 | 38.2 |  | 08/28/2019 |  | TH-6 | 611
6004-D-2019 | 6004 | Driving | Flexible | 04/30/2021 | Aggregate |  | 11:48:00 AM | Sand | 2 | 500 | 39.5 | 35.6 | 37.6 |  | 08/28/2019 |  | TH-6 | 611
6004-D-2019 | 6004 | Driving | Flexible | 04/30/2021 | Aggregate |  | 11:57:00 AM | Sand | 3 | 500 | 40.7 | 36.9 | 38.8 |  | 08/28/2019 |  | TH-6 | 611
6004-D-2019 | 6004 | Driving | Flexible | 08/31/2021 | Aggregate |  | 9:30:00 AM | Sand | 1 | 500 | 38.8 | 38.8 | 38.8 |  | 08/28/2019 |  | TH-6 | 734
6004-D-2019 | 6004 | Driving | Flexible | 08/31/2021 | Aggregate |  | 9:44:00 AM | Sand | 2 | 500 | 40.7 | 40.7 | 40.7 |  | 08/28/2019 |  | TH-6 | 734
6004-D-2019 | 6004 | Driving | Flexible | 11/09/2021 | Aggregate |  | 11:00:00 AM | Sand | 1 | 500 | 38.8 | 36.9 | 37.6 |  | 08/28/2019 |  | TH-6 | 804
6004-D-2019 | 6004 | Driving | Flexible | 11/09/2021 | Aggregate |  | 11:16:00 AM | Sand | 2 | 500 | 38.8 | 37.6 | 38.2 |  | 08/28/2019 |  | TH-6 | 804
6004-D-2019 | 6004 | Driving | Flexible | 11/09/2021 | Aggregate |  | 11:33:00 AM | Sand | 3 | 500 | 40.1 | 38.8 | 39.5 |  | 08/28/2019 |  | TH-6 | 804
6004-D-2019 | 6004 | Driving | Flexible | 05/31/2022 | Aggregate |  | 3:53:00 PM | Sand | 1 | 500 | 36.3 | 31.8 | 34.4 |  | 08/28/2019 |  | TH-6 | 1007
6004-D-2019 | 6004 | Driving | Flexible | 05/31/2022 | Aggregate |  | 4:08:00 PM | Sand | 2 | 500 | 35.6 | 33.1 | 34.4 |  | 08/28/2019 |  | TH-6 | 1007
6004-D-2019 | 6004 | Driving | Flexible | 09/08/2022 | Aggregate |  | 2:22:00 PM | Sand | 2 | 500 | 40.1 | 36.9 | 38.2 |  | 08/28/2019 |  | TH-6 | 1107
6005-D-2019 | 6005 | Driving | Flexible | 10/17/2019 | Aggregate |  | 11:23:00 AM | Sand | 1 | 500 | 31.8 | 27.4 | 29.9 |  | 08/28/2019 |  | TH-6 | 50
6005-D-2019 | 6005 | Driving | Flexible | 10/17/2019 | Aggregate |  | 11:43:00 AM | Sand | 2 | 500 | 31.2 | 27.4 | 29.3 |  | 08/28/2019 |  | TH-6 | 50
6005-D-2019 | 6005 | Driving | Flexible | 10/17/2019 | Aggregate |  | 12:02:00 PM | Sand | 3 | 500 | 30.6 | 26.7 | 28.6 |  | 08/28/2019 |  | TH-6 | 50
6005-D-2019 | 6005 | Driving | Flexible | 08/20/2020 | Aggregate |  | 11:30:00 AM | Sand | 1 | 500 | 29.9 | 31.8 | 30.6 |  | 08/28/2019 |  | TH-6 | 358
6005-D-2019 | 6005 | Driving | Flexible | 08/20/2020 | Aggregate |  | 11:49:00 AM | Sand | 2 | 500 | 33.7 | 29.9 | 31.8 |  | 08/28/2019 |  | TH-6 | 358
6005-D-2019 | 6005 | Driving | Flexible | 08/20/2020 | Aggregate |  | 12:09:00 PM | Sand | 3 | 500 | 33.7 | 29.9 | 31.8 |  | 08/28/2019 |  | TH-6 | 358
6005-D-2019 | 6005 | Driving | Flexible | 09/09/2020 | Aggregate |  | 2:00:00 PM | Sand | 1 | 500 | 29.9 | 31.8 | 30.6 |  | 08/28/2019 |  | TH-6 | 378
6005-D-2019 | 6005 | Driving | Flexible | 09/09/2020 | Aggregate |  | 2:20:00 PM | Sand | 2 | 500 | 35.6 | 31.2 | 33.1 |  | 08/28/2019 |  | TH-6 | 378
6005-D-2019 | 6005 | Driving | Flexible | 09/09/2020 | Aggregate |  | 2:41:00 PM | Sand | 3 | 500 | 35 | 31.8 | 33.1 |  | 08/28/2019 |  | TH-6 | 378
6005-D-2019 | 6005 | Driving | Flexible | 10/13/2020 | Aggregate |  | 11:00:00 AM | Sand | 1 | 500 | 35.6 | 30.6 | 33.1 |  | 08/28/2019 |  | TH-6 | 412
6005-D-2019 | 6005 | Driving | Flexible | 10/13/2020 | Aggregate |  | 11:18:00 AM | Sand | 2 | 500 | 35.6 | 33.1 | 34.4 |  | 08/28/2019 |  | TH-6 | 412
6005-D-2019 | 6005 | Driving | Flexible | 10/13/2020 | Aggregate |  | 11:35:00 AM | Sand | 3 | 500 | 36.3 | 30.6 | 33.1 |  | 08/28/2019 |  | TH-6 | 412
6005-D-2019 | 6005 | Driving | Flexible | 04/30/2021 | Aggregate |  | 11:39:00 AM | Sand | 1 | 500 | 32.5 | 37.6 | 35 |  | 08/28/2019 |  | TH-6 | 611
6005-D-2019 | 6005 | Driving | Flexible | 04/30/2021 | Aggregate |  | 11:48:00 AM | Sand | 2 | 500 | 36.3 | 33.7 | 35 |  | 08/28/2019 |  | TH-6 | 611
6005-D-2019 | 6005 | Driving | Flexible | 04/30/2021 | Aggregate |  | 11:57:00 AM | Sand | 3 | 500 | 36.9 | 33.1 | 35 |  | 08/28/2019 |  | TH-6 | 611
6005-D-2019 | 6005 | Driving | Flexible | 08/31/2021 | Aggregate |  | 9:30:00 AM | Sand | 1 | 500 | 35.6 | 32.5 | 33.7 |  | 08/28/2019 |  | TH-6 | 734
6005-D-2019 | 6005 | Driving | Flexible | 08/31/2021 | Aggregate |  | 9:44:00 AM | Sand | 2 | 500 | 33.1 | 35.6 | 34.4 |  | 08/28/2019 |  | TH-6 | 734
6005-D-2019 | 6005 | Driving | Flexible | 11/09/2021 | Aggregate |  | 11:00:00 AM | Sand | 1 | 500 | 33.7 | 35 | 34.4 |  | 08/28/2019 |  | TH-6 | 804
6005-D-2019 | 6005 | Driving | Flexible | 11/09/2021 | Aggregate |  | 11:16:00 AM | Sand | 2 | 500 | 35.6 | 33.1 | 34.4 |  | 08/28/2019 |  | TH-6 | 804
6005-D-2019 | 6005 | Driving | Flexible | 11/09/2021 | Aggregate |  | 11:33:00 AM | Sand | 3 | 500 | 35 | 33.7 | 34.4 |  | 08/28/2019 |  | TH-6 | 804
6005-D-2019 | 6005 | Driving | Flexible | 05/31/2022 | Aggregate |  | 3:53:00 PM | Sand | 1 | 500 | 32.5 | 30.6 | 31.8 |  | 08/28/2019 |  | TH-6 | 1007
6005-D-2019 | 6005 | Driving | Flexible | 05/31/2022 | Aggregate |  | 4:08:00 PM | Sand | 2 | 500 | 33.1 | 30.6 | 31.8 |  | 08/28/2019 |  | TH-6 | 1007
6005-D-2019 | 6005 | Driving | Flexible | 09/08/2022 | Aggregate |  | 2:23:00 PM | Sand | 2 | 500 | 40.7 | 38.8 | 40.1 |  | 08/28/2019 |  | TH-6 | 1107
6006-D-2019 | 6006 | Driving | Flexible | 10/17/2019 | Aggregate |  | 11:23:00 AM | Sand | 1 | 500 | 29.9 | 27.4 | 28.6 |  | 08/28/2019 |  | TH-6 | 50
6006-D-2019 | 6006 | Driving | Flexible | 10/17/2019 | Aggregate |  | 11:43:00 AM | Sand | 2 | 500 | 28.6 | 26.7 | 27.4 |  | 08/28/2019 |  | TH-6 | 50
6006-D-2019 | 6006 | Driving | Flexible | 10/17/2019 | Aggregate |  | 12:02:00 PM | Sand | 3 | 500 | 28.6 | 28 | 28 |  | 08/28/2019 |  | TH-6 | 50
6006-D-2019 | 6006 | Driving | Flexible | 08/20/2020 | Aggregate |  | 11:30:00 AM | Sand | 1 | 500 | 30.6 | 30.6 | 30.6 |  | 08/28/2019 |  | TH-6 | 358
6006-D-2019 | 6006 | Driving | Flexible | 08/20/2020 | Aggregate |  | 11:49:00 AM | Sand | 2 | 500 | 31.2 | 28 | 29.9 |  | 08/28/2019 |  | TH-6 | 358
6006-D-2019 | 6006 | Driving | Flexible | 08/20/2020 | Aggregate |  | 12:09:00 PM | Sand | 3 | 500 | 31.2 | 28.6 | 29.9 |  | 08/28/2019 |  | TH-6 | 358
6006-D-2019 | 6006 | Driving | Flexible | 09/09/2020 | Aggregate |  | 2:00:00 PM | Sand | 1 | 500 | 29.9 | 30.6 | 30.6 |  | 08/28/2019 |  | TH-6 | 378
6006-D-2019 | 6006 | Driving | Flexible | 09/09/2020 | Aggregate |  | 2:20:00 PM | Sand | 2 | 500 | 30.6 | 29.3 | 29.9 |  | 08/28/2019 |  | TH-6 | 378
6006-D-2019 | 6006 | Driving | Flexible | 09/09/2020 | Aggregate |  | 2:41:00 PM | Sand | 3 | 500 | 30.6 | 30.6 | 30.6 |  | 08/28/2019 |  | TH-6 | 378
6006-D-2019 | 6006 | Driving | Flexible | 10/13/2020 | Aggregate |  | 11:00:00 AM | Sand | 1 | 500 | 29.3 | 30.6 | 29.9 |  | 08/28/2019 |  | TH-6 | 412
6006-D-2019 | 6006 | Driving | Flexible | 10/13/2020 | Aggregate |  | 11:18:00 AM | Sand | 2 | 500 | 31.2 | 27.4 | 29.3 |  | 08/28/2019 |  | TH-6 | 412
6006-D-2019 | 6006 | Driving | Flexible | 10/13/2020 | Aggregate |  | 11:35:00 AM | Sand | 3 | 500 | 31.2 | 28.6 | 29.9 |  | 08/28/2019 |  | TH-6 | 412
6006-D-2019 | 6006 | Driving | Flexible | 04/30/2021 | Aggregate |  | 11:39:00 AM | Sand | 1 | 500 | 30.6 | 29.3 | 29.9 |  | 08/28/2019 |  | TH-6 | 611
6006-D-2019 | 6006 | Driving | Flexible | 04/30/2021 | Aggregate |  | 11:48:00 AM | Sand | 2 | 500 | 31.8 | 29.9 | 30.6 |  | 08/28/2019 |  | TH-6 | 611
6006-D-2019 | 6006 | Driving | Flexible | 04/30/2021 | Aggregate |  | 11:57:00 AM | Sand | 3 | 500 | 31.8 | 26.1 | 28.6 |  | 08/28/2019 |  | TH-6 | 611
6006-D-2019 | 6006 | Driving | Flexible | 08/31/2021 | Aggregate |  | 9:30:00 AM | Sand | 1 | 500 | 31.8 | 28 | 29.9 |  | 08/28/2019 |  | TH-6 | 734
6006-D-2019 | 6006 | Driving | Flexible | 08/31/2021 | Aggregate |  | 9:44:00 AM | Sand | 2 | 500 | 33.1 | 29.3 | 31.2 |  | 08/28/2019 |  | TH-6 | 734
6006-D-2019 | 6006 | Driving | Flexible | 11/09/2021 | Aggregate |  | 11:00:00 AM | Sand | 1 | 500 | 30.6 | 29.9 | 29.9 |  | 08/28/2019 |  | TH-6 | 804
6006-D-2019 | 6006 | Driving | Flexible | 11/09/2021 | Aggregate |  | 11:16:00 AM | Sand | 2 | 500 | 31.8 | 29.9 | 31.2 |  | 08/28/2019 |  | TH-6 | 804
6006-D-2019 | 6006 | Driving | Flexible | 11/09/2021 | Aggregate |  | 11:33:00 AM | Sand | 3 | 500 | 31.8 | 30.6 | 31.2 |  | 08/28/2019 |  | TH-6 | 804
6006-D-2019 | 6006 | Driving | Flexible | 05/31/2022 | Aggregate |  | 3:54:00 PM | Sand | 1 | 500 | 31.8 | 27.4 | 29.9 |  | 08/28/2019 |  | TH-6 | 1007
6006-D-2019 | 6006 | Driving | Flexible | 05/31/2022 | Aggregate |  | 4:09:00 PM | Sand | 2 | 500 | 31.8 | 28 | 29.9 |  | 08/28/2019 |  | TH-6 | 1007
6006-D-2019 | 6006 | Driving | Flexible | 09/08/2022 | Aggregate |  | 2:23:00 PM | Sand | 2 | 500 | 36.3 | 33.1 | 34.4 |  | 08/28/2019 |  | TH-6 | 1107
6007-D-2019 | 6007 | Driving | Flexible | 10/17/2019 | Aggregate |  | 11:23:00 AM | Sand | 1 | 500 | 40.1 | 36.9 | 38.8 |  | 08/28/2019 |  | TH-6 | 50
6007-D-2019 | 6007 | Driving | Flexible | 10/17/2019 | Aggregate |  | 11:43:00 AM | Sand | 2 | 500 | 40.1 | 36.9 | 38.2 |  | 08/28/2019 |  | TH-6 | 50
6007-D-2019 | 6007 | Driving | Flexible | 10/17/2019 | Aggregate |  | 12:02:00 PM | Sand | 3 | 500 | 39.5 | 38.2 | 38.8 |  | 08/28/2019 |  | TH-6 | 50
6007-D-2019 | 6007 | Driving | Flexible | 08/20/2020 | Aggregate |  | 11:30:00 AM | Sand | 1 | 500 | 38.2 | 42 | 40.1 |  | 08/28/2019 |  | TH-6 | 358
6007-D-2019 | 6007 | Driving | Flexible | 08/20/2020 | Aggregate |  | 11:49:00 AM | Sand | 2 | 500 | 40.7 | 39.5 | 40.1 |  | 08/28/2019 |  | TH-6 | 358
6007-D-2019 | 6007 | Driving | Flexible | 08/20/2020 | Aggregate |  | 12:09:00 PM | Sand | 3 | 500 | 37.6 | 41.4 | 39.5 |  | 08/28/2019 |  | TH-6 | 358
6007-D-2019 | 6007 | Driving | Flexible | 09/09/2020 | Aggregate |  | 2:00:00 PM | Sand | 1 | 500 | 40.7 | 40.7 | 40.7 |  | 08/28/2019 |  | TH-6 | 378
6007-D-2019 | 6007 | Driving | Flexible | 09/09/2020 | Aggregate |  | 2:20:00 PM | Sand | 2 | 500 | 40.1 | 41.4 | 40.7 |  | 08/28/2019 |  | TH-6 | 378
6007-D-2019 | 6007 | Driving | Flexible | 09/09/2020 | Aggregate |  | 2:41:00 PM | Sand | 3 | 500 | 36.3 | 42.7 | 39.5 |  | 08/28/2019 |  | TH-6 | 378
6007-D-2019 | 6007 | Driving | Flexible | 10/13/2020 | Aggregate |  | 11:00:00 AM | Sand | 1 | 500 | 38.2 | 40.1 | 38.8 |  | 08/28/2019 |  | TH-6 | 412
6007-D-2019 | 6007 | Driving | Flexible | 10/13/2020 | Aggregate |  | 11:18:00 AM | Sand | 2 | 500 | 36.9 | 38.8 | 37.6 |  | 08/28/2019 |  | TH-6 | 412
6007-D-2019 | 6007 | Driving | Flexible | 10/13/2020 | Aggregate |  | 11:35:00 AM | Sand | 3 | 500 | 40.1 | 40.1 | 40.1 |  | 08/28/2019 |  | TH-6 | 412
6007-D-2019 | 6007 | Driving | Flexible | 04/30/2021 | Aggregate |  | 11:39:00 AM | Sand | 1 | 500 | 41.4 | 35.6 | 38.2 |  | 08/28/2019 |  | TH-6 | 611
6007-D-2019 | 6007 | Driving | Flexible | 04/30/2021 | Aggregate |  | 11:48:00 AM | Sand | 2 | 500 | 38.2 | 40.1 | 38.8 |  | 08/28/2019 |  | TH-6 | 611
6007-D-2019 | 6007 | Driving | Flexible | 04/30/2021 | Aggregate |  | 11:57:00 AM | Sand | 3 | 500 | 41.4 | 37.6 | 39.5 |  | 08/28/2019 |  | TH-6 | 611
6007-D-2019 | 6007 | Driving | Flexible | 08/31/2021 | Aggregate |  | 9:30:00 AM | Sand | 1 | 500 | 39.5 | 40.7 | 40.1 |  | 08/28/2019 |  | TH-6 | 734
6007-D-2019 | 6007 | Driving | Flexible | 08/31/2021 | Aggregate |  | 9:44:00 AM | Sand | 2 | 500 | 41.4 | 38.2 | 40.1 |  | 08/28/2019 |  | TH-6 | 734
6007-D-2019 | 6007 | Driving | Flexible | 11/09/2021 | Aggregate |  | 11:00:00 AM | Sand | 1 | 500 | 39.5 | 41.4 | 40.1 |  | 08/28/2019 |  | TH-6 | 804
6007-D-2019 | 6007 | Driving | Flexible | 11/09/2021 | Aggregate |  | 11:16:00 AM | Sand | 2 | 500 | 35.6 | 43.9 | 39.5 |  | 08/28/2019 |  | TH-6 | 804
6007-D-2019 | 6007 | Driving | Flexible | 11/09/2021 | Aggregate |  | 11:33:00 AM | Sand | 3 | 500 | 38.8 | 40.7 | 40.1 |  | 08/28/2019 |  | TH-6 | 804
6007-D-2019 | 6007 | Driving | Flexible | 05/31/2022 | Aggregate |  | 3:54:00 PM | Sand | 1 | 500 | 41.4 | 37.6 | 39.5 |  | 08/28/2019 |  | TH-6 | 1007
6007-D-2019 | 6007 | Driving | Flexible | 05/31/2022 | Aggregate |  | 4:09:00 PM | Sand | 2 | 500 | 42 | 38.2 | 40.1 |  | 08/28/2019 |  | TH-6 | 1007
6007-D-2019 | 6007 | Driving | Flexible | 09/08/2022 | Aggregate |  | 2:23:00 PM | Sand | 2 | 500 | 48.4 | 44.6 | 46.5 |  | 08/28/2019 |  | TH-6 | 1107
6010-D-2019 | 6010 | Driving | Flexible | 10/17/2019 | Aggregate |  | 11:23:00 AM | Clay | 1 | 500 | 35.6 | 42 | 38.8 |  | 08/28/2019 |  | TH-6 | 50
6010-D-2019 | 6010 | Driving | Flexible | 10/17/2019 | Aggregate |  | 11:43:00 AM | Clay | 2 | 500 | 36.9 | 43.3 | 40.1 |  | 08/28/2019 |  | TH-6 | 50
6010-D-2019 | 6010 | Driving | Flexible | 10/17/2019 | Aggregate |  | 12:02:00 PM | Clay | 3 | 500 | 35.6 | 43.9 | 40.1 |  | 08/28/2019 |  | TH-6 | 50
6010-D-2019 | 6010 | Driving | Flexible | 08/20/2020 | Aggregate |  | 11:30:00 AM | Clay | 1 | 500 | 38.8 | 43.3 | 41.4 |  | 08/28/2019 |  | TH-6 | 358
6010-D-2019 | 6010 | Driving | Flexible | 08/20/2020 | Aggregate |  | 11:49:00 AM | Clay | 2 | 500 | 39.5 | 43.3 | 41.4 |  | 08/28/2019 |  | TH-6 | 358
6010-D-2019 | 6010 | Driving | Flexible | 08/20/2020 | Aggregate |  | 12:09:00 PM | Clay | 3 | 500 | 38.2 | 41.4 | 39.5 |  | 08/28/2019 |  | TH-6 | 358
6010-D-2019 | 6010 | Driving | Flexible | 09/09/2020 | Aggregate |  | 2:00:00 PM | Clay | 1 | 500 | 36.9 | 47.1 | 42 |  | 08/28/2019 |  | TH-6 | 378